## Sheet1
所属行业 | 二级行业 | 细分领域 | 名称(必填) | 专利号(必填) | 专利有效期 | 专利类型 | 法律状态 | 专利详情 | 应用领域 | 转化前景 | 交易方式 | 交易价格 | 专利附图 | 联系人 | 联系电话
先进制造 | 包装件 |  | 纸币塑封包装机及其包装方法 | CN201210352715.4 |  | 发明申请 | 授权 | 本发明提供了一种纸币塑封包装机及其包装方法，包括：框架，由上至下通过若干个隔板分隔多层的安装区域；上塑料膜架和下塑料膜架，一次塑封单元设置于所述上塑料膜架和下塑料膜架之间的安装区域，使用塑料膜对被塑封纸币进行一次塑封；二次塑封单元与所述一次塑封单元平行设置，使用热收缩膜对被塑封纸币进行二次塑封；升降机构设置于L型推钞机构的前方，用于将二次塑封后的被塑封纸币输送至热缩炉，热缩炉设置于所述升降机构的下方，用于将二次封切后的被塑封纸币进行热缩处理；驱动系统和控制系统。本发明大幅度降低伤币率、避免抽张、提高纸币保存质量、改善纸币保存库房环境、利于人民币物流管理、设备体积较少、自动化程度高。 |  | 有较好转化前景 | 技术许可 | 面议 |  | 航天科工 | 010-68743016
新材料及先进工艺应用 | 隔热材料 |  | 一种烧蚀隔热涂料及其制备方法 | CN201010194986.2 |  | 发明申请 | 授权 | 本发明提供一种烧蚀隔热涂料及其制备方法，烧蚀隔热涂料包括基料、填料和辅料，以重量百分比计算：基料是室温硫化嵌段甲基硅橡胶，为68～73％；填料包括重量百分比为13～14％的石英粉和8～15％的软木粉；辅料为增塑剂和抗氧化剂，占4～5％。所述的辅料为三苯甲烷0.3～0.5％、二苯甲酮0.3～0.5％、二叔丁基对甲酚0.4～0.6％、邻苯二甲酸二丁酯1.5～1.7％、邻苯二甲酸二正辛酯1.5～1.7％的混合。所述石英粉为200目，纯度为99.8％；所述的软木粉大于80目，含水量小于10％。将所述的烧蚀隔热涂料用汽油稀释后，喷涂在器件表面，并在涂层外表面喷涂一层铝粉。本发明的涂料具有成本低、施工方便、隔热性能好、附着力强、寿命长的特点。 |  | 有较好转化前景 | 技术许可 | 面议 |  | 航天科工 | 010-68743016
新材料及先进工艺应用 | 气凝胶 | 轻；隔热；制备方法 | 用于超临界流体干燥的装置和制备气凝胶材料的方法 | CN201110388627.5 |  | 发明申请 | 授权 | 本发明提供了一种用于超临界二氧化碳干燥的装置，所述装置包括：循环二氧化碳储罐、加压泵、一个或者多个干燥釜、一个或多个分离釜、回收罐、压缩泵和冷凝器。本发明还提供采用所述装置制备气凝胶材料的方法。本发明具有溶剂分离效率高、干燥速度快、二氧化碳能循环使用等优点，并且能用于小规模制备或大规模生产各类气凝胶材料。 |  | 有较好转化前景 | 技术许可 | 面议 |  | 航天科工 | 010-68743016
工业基础件 | 模具 |  | 一种大型型腔发泡件成型模具制作方法及其模具结构 | CN201110095452.9 |  | 发明申请 | 授权 | 本发明提供一种大型型腔发泡件成型模具制作方法及其模具结构，包括上、下模模型体和底盘制作，上模、下模凸模型体制作采用同样的拼接法，将型腔面分解为顶部的小正方形和四个相同的上底为d、下底为L、高为S的等腰曲边梯形弧面；制作四个相同的等腰曲边梯形弧面、一个内框边长为L与底盘B匹配的法兰框和边长为d的小正方形，先将法兰框平放在焊接平台上，型腔胎具放在法兰框中间，将四件等腰曲边梯形弧板各拼缝点焊，再将四边为d的小正方放进四件等腰曲边梯形弧板的上底形成的方孔内，对其内部各连接处进行点焊，再将其翻转固定后对其外侧进行完全焊接；将加强筋焊于四个外侧面上；对模腔型面进行校形、修磨、抛光；将模型体与底盘连接，完成上模制作。 |  | 有较好转化前景 | 技术许可 | 面议 |  | 航天科工 | 010-68743016
先进制造 | 基本电气元件 |  | 一种印制板连接器插座 | CN201020193361.X |  | 实用新型 | 授权 | 本实用新型公开了一种印制板连接器插座，包括基座及插孔组件，所述基座为板状、与板面平行设有数个基座孔，插孔组件为数件并由插管及簧爪组成，簧爪装于插管内且插管插装于基座孔内；所述的插管的外径上沿径向设有数道过盈环、端口设有内翻边；所述的簧爪为空心柱体与锥体组合状、且锥体部分沿圆周轴向设有数道开口。本实用新型与对应的连接器插头或插针配合使用时，便于多次插拔、具有接触可靠、稳定性好且接触电阻低、插拔力小的优点。 |  | 有较好转化前景 | 技术许可 | 面议 |  | 航天科工 | 010-68743016
工业基础件 | 工程元件 |  | 浅海用钢塑复合软管 | CN201120154935.7 |  | 实用新型 | 授权 | 本实用新型涉及一种浅海用钢塑复合软管，属于管道设施技术领域。所述复合管由流体密封层、增强层、耐磨层、配重层、防护层复合而成。增强层为金属或非金属丝、绳、带缠绕或编织而成，流体密封层、耐磨层、防护层由聚乙烯或尼龙制成，配重层为耐海水腐蚀的金属材料制成，分段套在耐磨层外表面。本实用新型的管道为长距离连续的柔性管道，配重层为分段设置，保持了管道可盘卷的柔性，使本实用新型能够长距离盘卷，同时使管道的自重足以沉入海底。利用本实用新型铺设海底管道时，具备单根管道长度长、接头少，内外防腐，可自沉，施工快捷，可使用拖船铺设，无需昂贵的专业铺管船等优点，具备很高的技术经济效果。 |  | 有较好转化前景 | 技术许可 | 面议 |  | 航天科工 | 010-68743016
先进制造 | 基本电气元件 |  | 具有接地结构的线缆连接器 | CN201020193372.8 |  | 实用新型 | 授权 | 本实用新型公开了一种具有接地结构的线缆连接器，包括连接器壳体、地线接触件、主线接触件、上基座、下基座及挡圈，壳体设有台阶轴孔、其轴孔内径向设有卡槽、一端面与轴孔平行设有螺孔，地线接触件为螺钉状、其尾部设有焊杯，主线接触件为销轴件、其轴颈上设有止退挡圈、尾部设有压接槽；地线接触件与壳体的螺孔螺纹连接，上基座、下基座设于主线接触件的外圈与壳体的轴孔之间，挡圈设于上基座的端面且卡接于壳体的卡槽内。本实用新型结构简单、使用方便，能有效提高施工效率、保证施工质量。 |  | 有较好转化前景 | 技术许可 | 面议 |  | 航天科工 | 010-68743016
新能源与高效节能 | 核技术 |  | 核电站蒸气发生器主蒸气进出口接管及其锻制方法 | CN200810068954.0 |  | 发明申请 | 授权 | 一种核电站蒸气发生器主蒸气进出口接管及其锻制方 法，该接管整体锻制，流线随形分布，锻件接近零件尺寸， 单边加工余量不大于3mm。锻制方法包括材料准备、锻坯加 热、锻件预成形、锻件终成形，锻件冷却及热处理步骤， 锻件在锻造加热过程中采用延长中温阶段的保温时间，缩 短高温阶段的加热时间和保温时间，控制变形量及锻造比， 使接管锻件接近零件加工尺寸，解决了传统制造方法的不 足之处，使其非金属夹杂物、晶粒度等都完全满足ASME标 准要求，提高接管安全性、可靠性及综合力学性能，保证 了接管使用寿命。本发明所述接管适用于百万千瓦级核电 站蒸气发生器的进出口处。 |  | 有较好转化前景 | 技术许可 | 面议 |  | 航天科工 | 010-68743016
先进制造 | 测试测量 |  | 基于位移传感器的激光测距系统 | CN201120395386.2 |  | 实用新型 | 授权 | 本实用新型提供一种基于位移传感器的激光测距系统，包括半导体激光发射部分、光接收部分和测距部分，其半导体激光发射部分包括半导体激光器和置于其管路上的准直透镜，光接收部分包括在准直透镜的同一竖直平面内设置的接收光学透镜，在接收光学透镜的前侧设的滤光片；测距部分包括设置在接收光学透镜后侧的位移传感器，位移传感器与接收光学透镜的距离等于接收光学透镜的焦距，位移传感器的中心轴线与接收光学透镜的中心轴线重合；位移传感器的两个输出端分别通过各自的信号处理电路连接到单片机的两个输入端；单片机的输出端与半导体激光器连接。本实用新型利用软件可编程方式实现测距算法，具有测距距离近且精度高，系统结构简单的特点，实现了激光引信的小型化设计。 |  | 有较好转化前景 | 技术许可 | 面议 |  | 航天科工 | 010-68743016
工业基础件 | 复合管 |  | 耐温热塑性塑料复合管道 | CN200920048665.4 |  | 实用新型 | 授权 | 本实用新型涉及一种耐温热塑性塑料复合管道，属于管道设施技术领域。该复合管道含有内管层、增强层和外管层，所述内管层、增强层和外管层由内至外紧密粘结构成粘合整体管壁结构。本实用新型在管体受力时能很好的抵消径向受力，具备重量轻、承压高、耐腐蚀、寿命长、可盘卷供货、施工便捷等优点。 |  | 有较好转化前景 | 技术许可 | 面议 |  | 航天科工 | 010-68743016
新材料及先进工艺应用 | 输送、包装、贮存 |  | 一种封套 | CN201220718224.2 |  | 实用新型 | 授权 | 本实用新型公开了一种封套，依次由橡胶层、织物、高阻隔层和屏蔽层组成；橡胶层与织物通过分子附着力粘结；织物与高阻隔层通过PU底胶粘结；高阻隔层和屏蔽层通过分子附着力粘结。织物为锦纶或涤纶。橡胶层为氯丁橡胶、丁基橡胶或氯化丁基橡胶。本实用新型织物可以提供良好的拉伸机械性能，橡胶层可以提供良好的韧性、弹性、耐磨性和耐候性，高阻隔层可以提供良好的气体阻隔性能，含有金属粉末的热封层可以形成闭合的屏蔽环路提供良好的静电、电磁和磁场屏蔽性能，在加工时既可以通过外层的橡胶进行胶结，也可以通过内层的热封层进行热悍拼接，具有良好的加工适应性。 |  | 有较好转化前景 | 技术许可 | 面议 |  | 航天科工 | 010-68743016
工业基础件 | 风能装备 |  | 电动止回阀、吸油烟机及吸油烟机系统 | CN201120538871.0 |  | 实用新型 | 授权 | 本实用新型公开了一种电动止回阀，包括止回阀及装于止回阀外部的驱动装置，所述驱动装置包括电机和减速齿轮箱；所述止回阀包括阀体及两阀片，而且所述阀片分别通过转动轴固定在阀体内；所述减速齿轮箱的输出轴与所述止回阀的转动轴传动连结。本实用新型通过设置两个阀片，从而使得在转动阀片时，其阀体的体积较小，从而减小了电动止回阀的体积，节省了成本，也减少了占用空间。另外，本实用新型还通过在转动轴上设置弹簧，即使电机关闭，电动止回阀也能够在风力的作用下，实现其开关的功能。因此，本实用新型的电动止回阀的改进，大大的改善了其灵活性。本实用新型还涉及一种吸油烟机及吸油烟机系统。 |  | 有较好转化前景 | 技术许可 | 面议 |  | 航天科工 | 010-68743016
新材料及先进工艺应用 | 输送、包装、贮存 |  | 一种防漏尘复合包装纸 | CN201220718602.7 |  | 实用新型 | 授权 | 本实用新型公开了一种防漏尘复合包装纸，依次由面层、中层的增强层和热封层组成，面层与中层的增强层之间用复合胶粘接，热封层和中层的增强层之间用复合胶粘接。热封层为具有透气性和热封性的丙纶无纺布，中层的增强层为具有高强度的聚酯网巾膜，面层采用带孔的聚酯薄膜或尼龙薄膜，第一复合胶层和第二复合胶层采用市购的复合胶。本实用新型在保证复合后具有良好透气性和防漏尘性的同时，使其具有适合用于重包装的良好机械强度。 |  | 有较好转化前景 | 技术许可 | 面议 |  | 航天科工 | 010-68743016
新材料及先进工艺应用 | 气凝胶 | 轻；隔热；制备方法 | 一种透光型气凝胶制备方法 | CN201210468273.X |  | 发明申请 | 授权 | 本发明提出一种透光型气凝胶制备方法，利用离子液体溶解纤维素，通过吸附空气水份再生纤维素获得凝胶，并以纤维素凝胶网络结构为骨架，吸附无机气凝胶前躯体，再进行二次凝胶、溶剂交换以及超临界干燥过程，从而得到透明性好的纤维素/无机纳米颗粒双连续气凝胶材料。本发明采用二次凝胶的方式引入的无机凝胶，具有在干燥过程不易收缩、干燥后不易吸水的特性，与纤维素凝胶复合后，在微观结构上对纤维素凝胶结构的起到了支撑作用，大大减少了纤维素气凝胶在干燥后的收缩变形。 |  | 有较好转化前景 | 技术许可 | 面议 |  | 航天科工 | 010-68743016
先进制造 | 电机 |  | 豆浆机外转子无刷电机 | CN201020269072.3 |  | 实用新型 | 授权 | 本实用新型涉及一种豆浆机外转子无刷电机，安装在豆浆机机头上，包括：定子组件、带永磁体的外转子、安装板、密封圈、刀片等。外转子为杯状，固定在转轴上，转轴通过两个轴承固定安装在定子基座上，由外转子带动可旋转，转轴从豆浆机机头伸入豆浆机杯体内，转轴输出端的轴头上固定有刀片；定子基座通过若干个螺钉固定在安装板上，转轴与安装板之间有密封圈，安装板与定子基座之间有减震胶垫。在电机通电时，在定子铁芯内产生旋转磁场带动外转子转动。本实用新型具有电机重量轻，功率密度高，效率高，耗电少，寿命长，体积小等优点，而且在豆浆机整个使用过程中，不会产生任何粉尘废物，还可满足家庭对豆浆机使用卫生的要求。 |  | 有较好转化前景 | 技术许可 | 面议 |  | 航天科工 | 010-68743016
先进制造 | 基本电气元件 |  | 一种电桥 | CN201320202356.4 |  | 实用新型 | 授权 | 本实用新型公开了一种电桥，包括腔体（2），盖板（1），调节螺杆（4），介质调节螺钉（7）和耦合杆（8），其特征在于，所述腔体（2）通过盖板（1）覆盖封闭，内部形成空腔，所述耦合杆（8）为两根，设置在所述空腔内并上下间隔呈平行布置，各耦合杆（8）的两端分别固定在腔体（2）两侧内壁上，两耦合杆（8）的中心开有通孔，所述介质螺钉（7）穿过两通孔后将两耦合杆（8）连接，通过旋动该介质调节螺钉（7）以调节电桥能量的分配。本实用新型的电桥同侧接头实现信号的同进或同出，多个调节螺杆使得产品的电气指标调试简单、易于操作。 |  | 有较好转化前景 | 技术许可 | 面议 |  | 航天科工 | 010-68743016
先进制造 | 电机 |  | 用于滚筒洗衣机滚筒驱动的无刷电机及滚筒洗衣机 | CN201120528410.5 |  | 实用新型 | 授权 | 本实用新型公开了一种滚筒洗衣机及用于其滚筒驱动的无刷电机，该无刷电机包括电机本体和驱动器；电机本体包括前端盖、后端盖、定子、转子、连结器；所述前端盖、后端盖呈不规则杯体型，底部中心设有圆孔形的轴承室，杯体外侧各向外伸出两条安装在洗衣机滚筒的固定座上的固定腿；定子呈桶形，且该桶形中间设有圆形内孔，该定子固定在前端盖与后端盖之间；转子包括轴，该转子置于定子的圆形内孔中，轴露出于前端盖外，且轴的一端是连结器；所述驱动器与电机本体通过导线连结。本实用新型实现了洗衣机的低噪音，长寿命、高效率、可正反向运转、全范围变速，不但增强了洗衣机的功能，还提高了洗衣机的性能，完善了品质，使洗衣机壳内更卫生、更安全。 |  | 有较好转化前景 | 技术许可 | 面议 |  | 航天科工 | 010-68743016
先进制造 | 基本电气元件 |  | 一种矩-圆波导转换器 | CN201420548350.7 |  | 实用新型 | 授权 | 本实用新型公开了一种矩-圆波导转换器，其为一体结构，包括位于一端的用于与天线馈源连接的圆形连接端和位于另一端的用于与射频前端模块连接的矩形连接端，两连接端间通过通孔连通以传输信号，其特征在于，所述通孔在轴向上具有不同的内径，其中该通孔两端分别为与所述圆形连接端和矩形连接端对应的矩形波导段(2)和圆波导段(4)，该矩形波导段(2)和圆波导段(4)之间为波导过渡段(3)，该波导过渡段(3)为由多个不同内径的台阶而形成的多级台阶孔。本实用新型的矩-圆波导转换器结构简单、加工难度低、生产制造成本低、便于采用压铸成型工艺进行大批量生产。 |  | 有较好转化前景 | 技术许可 | 面议 |  | 航天科工 | 010-68743016
先进制造 | 电机 |  | 豆浆机外转子无刷电机 | CN201020171803.0 |  | 实用新型 | 授权 | 本实用新型涉及一种豆浆机的外转子无刷电机，安装在豆浆机机头上，包括：定子组件、带永磁体的外转子、转轴、刀片，外转子为杯状，转轴固定安装在外转子上并由外转子带动可旋转，转轴从豆浆机机头伸入豆浆机杯体内，转轴下端安装刀片；定子组件套装在转轴外且嵌于外转子内，并固定在电机安装板上，转轴与电机安装板之间有密封圈。在电机通电时，在定子组件产生旋转磁场带动外转子转动。本实用新型具有电机重量轻，功率密度高，效率高，耗电少，寿命长，体积小等优点，而且在豆浆机整个使用过程中，不会产生任何粉尘废物，还可满足家庭对豆浆机使用卫生的要求。 |  | 有较好转化前景 | 技术许可 | 面议 |  | 航天科工 | 010-68743016
新材料及先进工艺应用 | 气凝胶 | 轻；隔热；制备方法 | 一种低热导率硅橡胶泡沫材料及其制备方法 | CN201110387002.7 |  | 发明申请 | 授权 | 本发明提供一种低热导率硅橡胶泡沫材料，所述硅橡胶泡沫材料由硅橡胶泡沫基体和气凝胶构成，其中，所述硅橡胶泡沫基体由硅橡胶胶粘剂和空心微珠构成。本发明所提供的低热导率硅橡胶泡沫具有适用温度广泛，结构均匀，纳米孔径，热导率低等特点，适用于民用领域、航天航空领域等对于保温隔热材料的需求，同时制备方法简单，工艺稳定，且可根据需要对产品结构进行有效控制，可用于大规模生产。 |  | 有较好转化前景 | 技术许可 | 面议 |  | 航天科工 | 010-68743016
新材料及先进工艺应用 | 气凝胶 | 轻；隔热；制备方法 | 一种高性能隔热材料及其制备方法 | CN201010294784.5 |  | 发明申请 | 授权 | 本发明提供了一种高性能隔热材料及其制备方法。所述隔热材料包含二氧化硅气凝胶和纤维材料，所述二氧化硅气凝胶以二氧化硅水溶胶为原料，通过添加催化剂来制备。本发明还提供了制备该高性能隔热材料的方法。所述方法包括：溶胶制备、浸胶、凝胶化、凝胶老化、疏水化处理和干燥等步骤。采用所述方法可方便地选择制备平面、异型面、多种尺寸的材料，并且简单而操作简便、对环境污染小。所述材料的材料力学性能优异、高温稳定性和隔热性能好，在民用工业、航天航空工业、军事工业等领域具有广泛应用前景。 |  | 有较好转化前景 | 技术许可 | 面议 |  | 航天科工 | 010-68743016
新能源与高效节能 | 发电配电装置 |  | 配电网故障判断及隔离的方法和系统 | CN201110154578.9 |  | 发明申请 | 授权 | 本发明提供了一种配电网故障判断及隔离的方法，包括检测配电网线路中的零序电流并根据零序电流与设定门限值的关系及持续时间的结果进行单相接地故障或相间短路故障的判断及隔离。通过时刻检测配电线路中的零序电流信号，将零序电流与其内设的门限值进行比较，根据比较结果及该结果所持续的时间来判断配电线路中是否发生了单相接地故障或者相间短路故障，从而对发生故障的区段进行精确隔离，有效提高了对配电网的单相接地及相间短路故障的判断准确性和及时性，从而有效提高了配电网线路单相接地和相间短路故障判断和隔离的科学性、准确性及可靠性。 |  | 有较好转化前景 | 技术许可 | 面议 |  | 航天科工 | 010-68743016
先进制造 | 测试测量 |  | 一种适用于微惯性与全球定位组合导航系统的分布式滤波装置 | CN201010033603.3 |  | 发明申请 | 授权 | 本发明公开了一种适用于微惯性与全球定位组合导航系统的分布式滤波装置，该滤波装置中包含5个差值比较单元和5个滤波器。所述的差值比较单元和滤波器分别对MIMU和GPS输出的航向、速度信息作为量测输入进行滤波，滤波所得到的信息反馈到MIMU中进行校正，最后经过校正后的速度、姿态和位置信息作为MIMU/GPS组合导航系统的最终输出。本发明滤波装置能够减小系统的计算量，以及高容错能力，同时通过实时估计陀螺漂移并进行补偿，提高了MIMU/GPS组合导航系统输出信息的精度。 |  | 有较好转化前景 | 技术许可 | 面议 |  | 航天科工 | 010-68743016
先进制造 | 基本电气元件 |  | 一种介质透镜天线 | CN201420557348.6 |  | 实用新型 | 授权 | 本实用新型公开了一种介质透镜天线，包括圆锥喇叭(2)，设置在圆锥喇叭(2)输入端的矩-圆波导转换器(1)和设置在圆锥喇叭(2)输出端的介质透镜(3)。其中，所述矩-圆波导转换器(1)用于实现矩形波导向圆波导的转换，所述介质透镜(3)通过透镜固定扣环(4)固定设置在圆锥喇叭(2)输出端，该介质透镜(3)外侧表面开有台阶槽，以改善天线的驻波特性。本实用新型的介质透镜天线与普通的圆锥喇叭天线相比，可以改善天线辐射方向图，并使得天线长度大大缩短，可以广泛用于近距离微波点对点通讯。 |  | 有较好转化前景 | 技术许可 | 面议 |  | 航天科工 | 010-68743016
新能源与高效节能 | 发电配电装置 |  | 浪涌抑制供电系统及其工作方法 | CN201110120168.2 |  | 发明申请 | 授权 | 本发明提供了一种浪涌抑制供电系统，通过在供电系统中所并接的浪涌保护器的两侧分别设置一个计数器，将第一计数器设置在浪涌保护器与电力线的节点和配电站的出线端之间，用来计数还未经浪涌保护器滤波的尖峰浪涌次数，将第二计数器设置在浪涌保护器与电力线的节点和负载之间，用来计数已经浪涌保护器滤波的剩余尖峰浪涌的次数，通过两次计数的差值的大小可以有效对所述浪涌保护器进行滤波性能的评估，并可得知所述电力线上的浪涌保护器是否还在正常工作，还是已经损坏，以便于进行维修或者更换。 |  | 有较好转化前景 | 技术许可 | 面议 |  | 航天科工 | 010-68743016
新能源与高效节能 | 发电配电装置 |  | 一种用于航空航天交流直流变换的分级限流电路 | CN201020551470.4 |  | 实用新型 | 授权 | 一种用于航空航天交流直流变换的分级限流电路，其特征在于：包括功率部分和控制部分，所述功率部分包括输入滤波单元、PFC变换电路单元、高频隔离DC/DC变换电路单元、辅助电源单元；控制部分包括PFC变换控制器单元、输入电源电压检测电路单元、DC/DC限流点设置电路单元、DC/DC控制单元。本实用新型在第一级设置输入滤波单元，输入交流电源经过输入滤波后，减少电源的干扰。滤波处理后的交流电源经PFC变换电路单元变成410V直流输出，并使输入电流波形与供电电源的电压波形相位保持一致，从而使输入功率因素接近1。高频隔离DC/DC变换电路单元将410V的直流电压变换为负载所需的供电电压(28V或57V)。 |  | 有较好转化前景 | 技术许可 | 面议 |  | 航天科工 | 010-68743016
新材料及先进工艺应用 | 钛合金 |  | 一种钛合金回转框类零件真空铸造石墨型 | CN201120337306.8 |  | 实用新型 | 授权 | 本实用新型属于钛合金真空铸造技术领域，具体涉及一种钛合金回转框类零件真空铸造石墨型，目的是提供一种利于除气、方便铸后清理的钛合金回转框类零件真空铸造石墨型。它包括下铸型(1)、型芯(2)、外铸型(6)和上铸型(7)，它还包括直浇道铸型(5)，直浇道铸型(5)内形为浇注系统直浇道，外形为上下两端为圆柱、中段为锥台的瓶状，直浇道铸型(5)下部和中部安装在型芯(2)内，上部穿出上铸型(7)。采用空心型芯和直浇道铸型，使型芯与直浇道铸型各自独立，通过上、下铸型把型芯和直浇道铸型可靠的组合为一体，减轻了石墨型的重量，提高了石墨型真空高温焙烧除气质量，缩短了真空除气时间，解决了铸后石墨型清理困难的问题。 |  | 有较好转化前景 | 技术许可 | 面议 |  | 航天科工 | 010-68743016
先进制造 | 基本电气元件 |  | 宽频RFID超高频天线和标签以及其制造方法 | CN200810227827.0 |  | 发明申请 | 授权 | 一种宽频RFID超高频天线，用于与RFID芯片连接，其特征在于，所述天线包括级联在一起的一近场天线及一远场天线，且所述近场天线和所述远场天线为两个分立的部分相互贴合而成所述超高频天线。同时本发明还提供了一种使用上述天线的射频标签及该标签的制造方法。使用本发明的射频天线和标签可以获得如下有益效果：本发明的天线工作距离范围包括近场或远场范围，且其工作频率范围就可以覆盖整个RFID?UHF频段，因此具有广泛的适应性。同时，在频带范围内，阻抗值很稳定，在工作频段内在xz方向具有良好的全向性。 |  | 有较好转化前景 | 技术许可 | 面议 |  | 航天科工 | 010-68743016
工业基础件 | 气动元件 |  | 分离试验用气动解锁螺栓 | CN201020632597.9 |  | 实用新型 | 授权 | 本实用新型公开了一种分离试验用气动解锁螺栓，包括气缸、活塞、螺杆，活塞通过密封组件将气缸分隔成位于活塞顶侧的头部腔室和位于活塞裙侧的尾部腔室，头部腔室设有向外延伸的进气嘴，尾部腔室固定有向内延伸至活塞裙内的保持套筒；保持套筒与活塞腔之间设置有复位弹簧，螺杆插接在保持套筒中；保持套筒的筒壁上沿周向均匀开有若干球孔，球孔中嵌置有钢球；螺杆的端部设有与钢球对应的卡槽；在螺杆处于锁紧状态时，钢球外侧抵接在活塞的活塞裙内侧端，钢球内侧卡接在卡槽中。本实用新型采用气体作为动力源，活塞作为动作部件，钢球作为锁紧部件，可以最大限度的提高试验的真实性；解锁动作可靠、响应速度快、同步性好，可重复使用。 |  | 有较好转化前景 | 技术许可 | 面议 |  | 航天科工 | 010-68743016
新材料及先进工艺应用 | 钛合金 |  | 一种在钛合金零件上制备高纯度耐腐蚀铝涂层的方法 | CN201010161933.0 |  | 发明申请 | 授权 | 本发明公开了一种在钛合金零件上制备高纯度耐腐蚀铝涂层的方法。该方法采用大功率中频磁控溅射设备按下述步骤制备：去除零件表面油渍→对零件进行氩等离子溅射清洗→沉积铝涂层；所述的零件均指钛合金零件。本发明通过调整不同的工艺参数而达到调节涂层厚度、致密度、结合力、涂覆温度等综合性能，可以在钛合金零件表面沉积一层综合性能优良的铝涂层，以满足批量钛合金零件两面形成的铝涂层的综合性能。 |  | 有较好转化前景 | 技术许可 | 面议 |  | 航天科工 | 010-68743016
先进制造 | 光学元件 |  | 模拟太阳照射光源的变焦装置 | CN200710177985.5 |  | 发明申请 | 授权 | 本发明涉及一种光照射装置，特别是一种模拟太阳照射光源的变焦装置，其包括：氙灯、 汇聚氙灯光的球面反光镜、光学积分器和准直镜，所述球面反光镜将氙灯所发的光汇聚至光 学积分器，所述光学积分器将入射的光变成多个相互叠加的强度均匀的发散的光柱照射于准 直镜而成多束光射出，所述多束光交汇于远离准直镜的同一平面上，其特征在于：所述 光学积分器为可调焦距光学积分器；所述准直镜为球面反射镜。通过调节光学积分器中的投 影镜阵列到场镜阵列的距离以及球面反射镜的偏摆角度，使投影镜阵列中的各个透镜的光完 全重合汇聚于移动的目标物上从而可获取不同季节、日期和时刻下的日光照射影像。 |  | 有较好转化前景 | 技术许可 | 面议 |  | 航天科工 | 010-68743016
先进制造 | 基本电气元件 |  | 一种宽频RFID超高频天线及使用该天线的电子标签 | CN200820124040.7 |  | 实用新型 | 授权 | 本实用新型为一种宽频RFID超高频天线，其包括组合在一起的一近场天线 及一远场天线。其中，所述近场天线为感应线圈，所述远场天线为偶极子天线。 所述天线是蚀刻在覆铝的聚酯PET衬底上。同时本实用新型还提供了一种使用 上述天线的射频标签。使用本实用新型的射频天线和标签可以获得如下有益效 果：本实用新型的天线工作距离范围包括近场或远场范围，且其工作频率范围 就可以覆盖整个RFID UHF频段，因此具有广泛的适应性。同时，在频带范围 内，阻抗值很稳定，在工作频段内在xz方向具有良好的全向性。 |  | 有较好转化前景 | 技术许可 | 面议 |  | 航天科工 | 010-68743016
工业基础件 | 气动元件 |  | 采用气动阀的氧气、笑气联动装置 | CN200810112439.8 |  | 发明申请 | 授权 | 采用气动阀的氧气、笑气联动装置，包括氧气输入口(9)、笑气输入 口(10)、气动阀(1)。气动阀(1)设有气体入口(1-1)、气体出口(1-2)和 阀内通口(1-4)；气动阀(1)还设有一个控制端口(1-3)，控制端口(1-3) 与氧气输入口(9)接通。一定压力的氧气由控制端口(1-3)改变阀内通口 (1-4)开启的大小，控制从气体入口(1-1)进入的笑气的输出量。本发明中 笑气作为从动气体由氧气控制，联动装置结构简单、安全、可靠、性能稳 定、使用方便，能够实现依照设定浓度提供氧气、笑气混合气体的目的。 |  | 有较好转化前景 | 技术许可 | 面议 |  | 航天科工 | 010-68743016
先进制造 | 电机 |  | 地毯清洁机电机 | CN201020190031.5 |  | 实用新型 | 授权 | 本实用新型涉及电机技术领域，提供一种地毯清洁机电机，包括前端盖和后端盖，前端盖和后端盖通过螺钉紧固连接。后端盖具有刷盒和刷架，刷架将刷盒固定在后端盖上，刷盒中设置有电刷，所述刷盒和刷架与后端盖一体成型，刷盒位于刷架内，与电机内部相通。本实用新型将刷盒、刷架和后端盖设置为一体式结构，可使电机结构简单，制造成本低，而且所述后端盖由团状模塑料BMC制成，而BMC材料具有良好的电气和机械性能，可提高电机的使用寿命。 |  | 有较好转化前景 | 技术许可 | 面议 |  | 航天科工 | 010-68743016
先进制造 | 光学元件 |  | 红外光学整流罩 | CN201020623013.1 |  | 实用新型 | 授权 | 本实用新型公开了一种红外光学整流罩，包括整流罩壳体和光学头罩，整流罩壳体内设置有用于将光学头罩抵接在整流罩壳体上的压环，光学头罩与整流罩壳体的接触面之间设置有外侧柔性缓冲垫圈，光学头罩与压环的接触面之间设置有内侧柔性缓冲垫圈，光学头罩与整流罩壳体的径向间隙中填充有耐高温胶粘剂层。实践证明，本实用新型的红外光学整流罩具有安装精度高、抗冲击能力强、抗振性能好、且耐高温的特点。 |  | 有较好转化前景 | 技术许可 | 面议 |  | 航天科工 | 010-68743016
工业基础件 | 机床 |  | 一种薄壁套精密加工防变形的自适应夹紧装置 | CN201120193048.0 |  | 实用新型 | 授权 | 本实用新型公开一种的薄壁套精密加工防变形的自适应夹紧装置，包括三爪卡盘、三爪卡盘上的齿条、卡爪，其卡爪包括卡爪本体和其前端连接的柔性卡头，在一个卡爪的柔性卡头上连接一个开缝弹性套筒，开缝弹性套筒作为被加工件薄壁套的直接夹紧件。述的开缝弹性套筒与一个柔性卡头的连接点是在与开缝弹性套筒开口相对的筒体上。所述的柔性卡头是柔性金属。所述的柔性卡头的外端形状与开缝弹性套筒外壁的弧形面一致，通过沉头螺钉螺接在卡爪本体上。本实用新型的开缝弹性套筒与卡爪柔性卡头螺接成一整体，由三爪卡盘齿条带动柔性卡头，柔性卡头带动开缝弹性套筒实现张开与收紧，结构简单，安全可靠，便于零件快速装夹定位，大幅度提高工作效率。 |  | 有较好转化前景 | 技术许可 | 面议 |  | 航天科工 | 010-68743016
先进制造 | 计算机系统 |  | 一种税控数据的采集方法和系统 | CN201110150840.2 |  | 发明申请 | 授权 | 本发明涉及一种税控数据的采集方法和系统。该方法包括：步骤A：任一开票模块接收所述税控数据，并将其送至自身的接口模块；步骤B：所述接口模块将所述税控数据送至税控服务模块；步骤C：所述税控服务模块生成与所述税控数据相关的税控码，将所述税控数据的流水号作为其电子票号，并存储所述税控数据及其税控码和电子票号；步骤D：所述税控服务模块将所述税控码、电子票号送至所述接口模块；步骤E：所述接口模块将所述税控码、电子票号送至所述开票模块；步骤F：所述开票模块将所述税控码和所述电子票号打印在所述税控数据对应的发票上。利用本发明的技术方案，能降低企业的税控成本。 |  | 有较好转化前景 | 技术许可 | 面议 |  | 航天科工 | 010-68743016
先进制造 | 金属机械加工 |  | 心形曲锥异形薄壁筒体无缝成型方法 | CN200710024851.X |  | 发明申请 | 授权 | 本发明涉及一种心形曲锥异形薄壁筒体无缝成型方法，属于冷压加工成型技术领域。该方法通过落料、预成型、初成型、压槽、弧度成型、校形工序妥善解决了心形曲锥异形薄壁筒体无缝成型的难题，投入批生产后，效率高，质量稳定，因此切实可行。 |  | 有较好转化前景 | 技术许可 | 面议 |  | 航天科工 | 010-68743016
新材料及先进工艺应用 | 气凝胶 | 轻；隔热；制备方法 | 一种硅铝气凝胶复合材料及其制备方法 | CN200910210998.7 |  | 发明申请 | 授权 | 本发明提供了一种硅铝气凝胶复合材料，所述硅铝气凝胶复合材料包含(1)硅铝复合气凝胶；和(2)无机纤维材料。本发明还提供了一种工艺简单的制备硅铝气凝胶复合材料的方法，所述方法包括硅溶胶制备、铝溶胶制备、硅铝复合溶胶制备、浸胶、胶凝、老化和超临界干燥等步骤。所述硅铝气凝胶复合材料具有优异的耐高温性能和良好的力学性能，并且在高温条件下具有低热导率，可以满足航空、航天、军事方面苛刻热防护的要求，也能用于民用的隔热领域。 |  | 有较好转化前景 | 技术许可 | 面议 |  | 航天科工 | 010-68743016
新能源与高效节能 | 发电配电装置 |  | 一种配电自动化系统中实现遥控命令传输的方法和装置 | CN201110361178.5 |  | 发明申请 | 授权 | 本发明公开一种配电自动化系统中实现遥控命令传输的方法和装置，该方法为：S1.获取系统的第一当前时间，并组成携带时间戳的ASDU，以生成预传输遥控报文；S2.终端接收主站或子站所下发的该报文，并获取系统的第二时间；S3.判断该报文中是否含有携带时间戳的ASDU，若是，则S4，若否，则结束；S4.获取ASDU中时间戳的内容，以还原出第一时间；S5.判断第一时间与第二时间的差值是否小于预设间隔，若是，则终端执行遥控命令，则终端拒绝执行遥控命令。通过在遥控命令中增加时间戳，并在终端接收到遥控命令时判断遥控命令是否传输超时，从而避免终端对超时的遥控指令进行具体的操作，保证了电网的安全性，提高了用电质量。 |  | 有较好转化前景 | 技术许可 | 面议 |  | 航天科工 | 010-68743016
新能源与高效节能 | 发电配电装置 |  | 电力协议转换装置 | CN200920247721.7 |  | 实用新型 | 授权 | 本实用新型涉及一种电力协议转换装置，具有前端接收模块、键盘、定义存储模块、显示模块、运算处理模块、电源模块以及转发通讯模块，均连接于内部高速总线上，其中，前端接收模块将接收到的现场设备数据信息通过内部高速总线输出至运算处理模块，运算处理模块的输入端还通过内部高速总线接收定义存储模块定义的转发协议信息；运算处理模块的输出端通过内部高速总线与显示模块及转发通讯模块相连；运算处理模块还连接键盘，接收用户的键盘信息；上述各模块的电源端接有电源模块。本实用新型接收/转发周期更短，增加了100M网口和WEB访问方式，使得装置可在线升级并且用户可远程修改装置参数，性能更稳定。 |  | 有较好转化前景 | 技术许可 | 面议 |  | 航天科工 | 010-68743016
工业基础件 | 工程元件 |  | 一种吹氧金属软管 | CN200920231043.5 |  | 实用新型 | 授权 | 本实用新型涉及一种吹氧金属软管，属于氧气输送设施技术领域。该金属软管的主体由三层组成，内层为金属缠绕管、中层为金属波纹管，外层为钢丝网套。这种三层结构的吹氧金属软管内层的金属缠绕管内部通径完全可以达到DN350(mm)、DN400(mm)，其最小动态弯曲半径也可以满足工况要求，同时能够起到减少流体压力损失、降低噪音和震动的作用；中层的金属波纹管可以采用薄壁低密波波形，从而保证波纹管的柔性，使最小动态弯曲半径满足要求；外层的钢丝网套可以采用编织机连续编织工艺生产，使钢丝网套与波纹管、钢丝网套与钢丝网套之间紧密贴合，保证了优良的承压能力，同时保护中层金属波纹管免受外力的损坏。 |  | 有较好转化前景 | 技术许可 | 面议 |  | 航天科工 | 010-68743016
新能源与高效节能 | 发电配电装置 |  | 一种用于收、放光纤电缆的光纤通信设备 | CN200920350674.9 |  | 实用新型 | 授权 | 本实用新型涉及一种用于收、放光纤电缆的光纤通信设备，该设备包括支架，架设在所述支架上的缆盘，与所述缆盘同轴相连的手柄，该设备还包括与所述缆盘平行设置在所述支架上的排线机构，所述排线机构通过链传动机构与所述手柄连接，带动所述排线机构与所述手柄同步动作；所述排线机构包括螺杆和缠绕光纤电缆的螺母，所述螺杆的外表面设有螺纹，所述螺母套接在所述螺杆上，所述螺母可螺杆上左右移动。该光纤通信设备保证光纤电缆从缆盘上次序地放出和次序的缠绕，避免在放线和收线过程中，光纤电缆不能次序放出收回，光纤电缆错乱缠绕在缆盘上的情况，保证放线和收线的速度。 |  | 有较好转化前景 | 技术许可 | 面议 |  | 航天科工 | 010-68743016
先进制造 | 基本电气元件 |  | 一种RFID超高频标签天线及使用该天线的电路 | CN200920109138.X |  | 实用新型 | 授权 | 一种RFID超高频标签天线，其包括中央的闭合线圈和与之连接的位于两侧的对称的偶极子，其特征在于：所述闭合线圈为正方形；所述偶极子由连接到所述闭合线圈的折叠部分和与所述折叠部分连接的分叉部分构成，且所述折叠部分每侧包括两个折叠结构，所述分叉部分每侧有一个分叉。以及一种使用所述天线的RFID超高频标签的电路结构，其包括天线和与之电性连接的芯片。本发明的天线和电路结构简单、阻抗匹配好，工作稳定。 |  | 有较好转化前景 | 技术许可 | 面议 |  | 航天科工 | 010-68743016
工业基础件 | 工程元件 |  | 一种三维定位装置和一种固定物系统 | CN201120336644.X |  | 实用新型 | 授权 | 本实用新型涉及一种三维定位装置和一种固定物系统。该三维定位装置包括：固定装置、可绕x向转动的一号转动控制器、可绕y向转动的二号转动控制器、可绕z向转动的三号转动控制器以及与固定物固定在一起的固定物支架；其中，固定装置固定在地面或与地面保持相对静止的物体上，并与一号转动控制器固定在一起而保持相对位置不变；二号转动控制器分别与一号转动控制器和三号转动控制器相连；三号转动控制器与固定物支架固定在一起而保持相对位置不变。本实用新型能对固定物进行准确三维定位。 |  | 有较好转化前景 | 技术许可 | 面议 |  | 航天科工 | 010-68743016
新材料及先进工艺应用 | 复合材料 |  | 碳纤维增强磷酸盐复合材料成型工艺 | CN201110254231.1 |  | 发明申请 | 授权 | 一种碳纤维增强磷酸盐复合材料成型工艺，该工艺包括如下步骤：1)碳纤维抗氧化预处理；2)配制磷酸盐浆料；3)涂覆；4)制作产品型腔模具；5)采用铺层方法将一部分碳纤维预混料铺放在型腔模具上，直至设定的厚度；6)再将其余的碳纤维预混料拉伸缠绕在型腔模具上，直至设定的厚度；7)然后在真空环境下对型腔模具进行固化，控制固化温度为150～200℃，固化时间为1～3h；8)固化完毕后，卸模，即可获得碳纤维增强磷酸盐复合材料的成型产品。该成型工艺操作简单、成本低廉，所制得产品具有耐高温、抗烧蚀、力学性能优良的特点。 |  | 有较好转化前景 | 技术许可 | 面议 |  | 航天科工 | 010-68743016
先进制造 | 基本电气元件 |  | 近场读写天线及实时资产管理系统 | CN201110435972.X |  | 发明申请 | 授权 | 本发明公开了一种近场读写天线及实时资产管理系统，通过在介电体基板上的第一面形成有接地面，并在介电体基板上的第二面上设置弯折微带线路以电磁耦合方式读取电子标签，且将读取到的资产信息传送至控制端的数据库进行储存并进行管理，用以达成提高读取均匀性、群读性、资产管理效率、以及控制通信距离、降低环境影响的技术效果。 |  | 有较好转化前景 | 技术许可 | 面议 |  | 航天科工 | 010-68743016
新材料及先进工艺应用 | 复合材料 |  | 一种铝基碳化硅颗粒增强复合材料及其构件的成型装置及方法 | CN201310694934.5 |  | 发明申请 | 授权 | 本发明提供了一种铝基碳化硅颗粒增强复合材料及其构件的成型装置及方法。该装置包括激光系统、铺粉系统、惰性气氛系统和控制系统。利用该装置，可实现铝基碳化硅颗粒增强复合材料及其构件的快速成型。本发明成型方法简单，数字化制造，成型产品组织致密均匀，并能直接制造出任意复杂构件，无需二次加工。 |  | 有较好转化前景 | 技术许可 | 面议 |  | 航天科工 | 010-68743016
新材料及先进工艺应用 | 模具 |  | 复合裙整体成型用硅橡胶模具及制备方法 | CN201310089204.2 |  | 发明申请 | 授权 | 本发明公开了一种复合裙整体成型用硅橡胶模具，由如下重量百分比的原料制成：硅橡胶乳液15~85%、硫化剂1~10%、促进剂0~2%、填料10~75%。所述模具的制备方法包括以下步骤：1）称取硅橡胶本体乳液和硫化剂搅拌均匀并真空脱泡；2）称取促进剂和填料，混入硅橡胶本体乳液和硫化剂并快速搅拌，再次真空脱泡；3）在外膜与刚性模之间注入混合液，在10℃~25℃温度下固化24~48小时，获得软膜制品；4）分别在90~100℃和180~200℃的温度条件下对软膜制品加热1.0~1.5h，最后脱除外模。本发明材料力学性能好、重量轻、成型工艺简单、价格低廉，适于广泛应用于航天复合材料领域。 |  | 有较好转化前景 | 技术许可 | 面议 |  | 航天科工 | 010-68743016
新材料及先进工艺应用 | 有机高分子化合物 |  | 丁苯石棉防热复合橡胶及其制备方法 | CN201210162165.X |  | 发明申请 | 授权 | 本发明公开了一种丁苯石棉防热复合橡胶及其制备方法。该丁苯石棉防热复合橡胶由丁苯橡胶、温石棉纤维和配合剂作为原材料制备而成，其中，所述丁苯橡胶按质量为m计时，所述温石棉纤维质量为25～32%m，所述配合剂包括：质量为4～6%m的氧化锌、质量为1.8～2.2%m的硬脂酸、质量为16～20%m的邻苯二甲酸二丁脂、质量为1.8～2.2%m的N-苯基-α-萘胺、质量为15～20%m的气相白炭黑、质量为0.6～0.8%m的2-硫醇基苯并噻唑、质量为2.5～3.5%m的二硫化二苯并噻唑和质量为1.9～2.1%m的硫磺。上述原材料经过塑炼和混炼等操作之后即可得丁苯石棉放热复合橡胶。该橡胶耐老化、抗烧蚀、力学性能优良，同时，其制备方法操作简单，可适用于大规模生产。 |  | 有较好转化前景 | 技术许可 | 面议 |  | 航天科工 | 010-68743016
先进制造 | 基本电气元件 |  | 一种高增益宽带全向天线 | CN201110266526.0 |  | 发明申请 | 授权 | 本发明属于天线设计技术领域，涉及一种高增益宽带全向天线。本发明天线包括半波偶极子天线、反射板、匹配台和同轴电缆。匹配台呈下端面开放的圆台形，其内部中空，上端面设有圆形孔道。所述半波偶极子天线呈圆柱形，其下半部分置于匹配台的圆形孔道内，半波偶极子天线上半部分露出圆形孔道上端面。半波偶极子天线上方设有圆形反射板，反射板直径和匹配台下端面直径相同，二者圆心位置上下对应。半波偶极子天线下方设有同轴电缆，二者相连形成馈电端口。本发明解决了现有全向天线无法兼顾频带、馈电网络、方向图不圆度、波束指向及增益性能指标的技术问题，取得了同时满足宽频带、馈电网络简单、方向图不圆度小、波束指向稳定及高增益的有益效果。 |  | 有较好转化前景 | 技术许可 | 面议 |  | 航天科工 | 010-68743016
先进制造 | 电机 |  | 一种电机紧凑刷架结构 | CN201020190417.6 |  | 实用新型 | 授权 | 本实用新型涉及电机领域，具体涉及一种电机紧凑刷架结构，其包括：刷架板、两刷盒、两电刷、两扭簧，刷架板和两刷盒注塑成一体构成一C型刷架，两刷盒对称分布于C型刷架两侧的中部，两电刷分别内置于两刷盒内。本实用新型通过将现有技术刷架组件中的刷架板与刷盒注塑成一体构成一C型的刷架，使得刷架结构紧凑，满足了航空座椅电机对刷架结构体积小和重量轻的要求。而且，采用扭簧代替传统的弹簧，充分利用扭簧扭力恒定、使用寿命长的特点，更好的保证电枢转动时电刷与换向器表面有良好的接触，从而保证刷架组件与换向器配合将转动的电枢绕组和静止的外电路接通。 |  | 有较好转化前景 | 技术许可 | 面议 |  | 航天科工 | 010-68743016
新材料及先进工艺应用 | 气凝胶 | 轻；隔热；制备方法 | 一种纤维增强二氧化硅气凝胶连续毡及其制备方法 | CN200910210997.2 |  | 发明申请 | 授权 | 本发明提供了一种纤维增强二氧化硅气凝胶连续毡，所述连续毡包含二氧化硅气凝胶和增强连续纤维。本发明还提供了一种制备纤维增强二氧化硅气凝胶连续毡的方法，该方法包括卷绕、硅溶胶配制、浸胶、老化、表面处理和超临界流体干燥处理等步骤，具有工艺过程简单、成本低、安全性高和效率高等特点。本发明的气凝胶连续毡具有比表面积大、疏水性好、机械强度高、导热系数极低和尺寸大等优点，可以满足航空、航天、军事以及民用中比较苛刻的热防护要求，还可应用于防火阻燃、隔音和/或气体吸附等众多领域。 |  | 有较好转化前景 | 技术许可 | 面议 |  | 航天科工 | 010-68743016
先进制造 | 电机 |  | 中央空调送风的风盘无刷电机 | CN201220729153.6 |  | 实用新型 | 授权 | 本实用新型提供一种中央空调送风的风盘无刷电机，该电机包括定子、转子、前端盖和后端盖。定子包括铁芯、绝缘和线圈，由多个圆形片状铁芯层叠而成，中间有圆形内孔，内孔周围分布有放射状槽，槽内置有绝缘，绝缘上有导线组成的线圈；转子包括轴、转子铁芯、永磁体和轴承。前端盖和后端盖呈碗状，碗状底部中心设有轴承室。转子穿过定子的圆形内孔，套在轴两端的轴承分别置于前端盖、后端盖的轴承室内；通过前端盖和后端盖的固定孔将定子固定在中间。本实用新型的用于中央空调送风的风盘无刷电机，全范围变速、功率因数高，使用寿命长、节能效果好、大幅提高中央空调送风的效率和质量。 |  | 有较好转化前景 | 技术许可 | 面议 |  | 航天科工 | 010-68743016
先进制造 | 测试测量 |  | 电力系统用故障指示器及其探头 | CN201120477069.5 |  | 实用新型 | 授权 | 一种电力系统用故障指示器及其探头，该探头包括一电磁检测线圈，还包括相互配合的第一分壳体和第二分壳体，这两分壳体各具有一个半圆环结构，在每个半圆环结构中对应设置有一个半圆环状的带磁芯的线圈，两个线圈通过一导线连通而成所述的电磁检测线圈。本实用新型的探头安装方便，并且能够很好地防止灰尘的影响而确保检测精度。 |  | 有较好转化前景 | 技术许可 | 面议 |  | 航天科工 | 010-68743016
先进制造 | 电机 |  | 大功率垃圾粉碎器电机 | CN201020189891.7 |  | 实用新型 | 授权 | 本实用新型涉及电机领域，提供了一种大功率垃圾粉碎器电机，包括转子和定子，转子的转轴上穿设有前端盖和后端盖；前端盖固定在定子的前端，后端盖固定在定子的后端，前端盖、定子与后端盖通过螺钉或螺栓串接紧固。所述后端盖固定有一PCB板，PCB板上设置有两对电刷，该两对电刷垂直设置。PCB板上还设有整流桥，两对电刷并联后与整流桥的输出端连接。本实用新型结构紧凑，可直接使用交流电，故其具有占地小，便于安装和运输及使用方便等优点。 |  | 有较好转化前景 | 技术许可 | 面议 |  | 航天科工 | 010-68743016
先进制造 | 电气元件 |  | 一种捷变频信号源设备 | CN201110436938.4 |  | 发明申请 | 授权 | 本发明公开了一种捷变频信号源设备，采用内机笼加外机框形式，内机笼采用模块式设计，捷变频信号产生部分的高频板卡和低频板卡采用即插即拔方式与仪器背板连接，仪器背板上设有供电线路以及低频板卡对捷变频信号产生部分的控制信号线路；内机笼后部外表面安装电源；外机框后部安装风机；内机笼设置于外机框内部，内机笼右侧与外机框之间形成纵向风道；以设备深度方向为纵向，在纵向上电源与风机之间具有一定间距，电源与风机之间设置一导风管道用于将部分冷风导入，剩余部分输入纵向风道；在纵向风道中设置至少n个导风板，用于将冷风导入板卡之间。本发明结构紧凑，通过合理的风道设计使设备内部发热元器件均能够接触到散热风，保证设备可靠性。 |  | 有较好转化前景 | 技术许可 | 面议 |  | 航天科工 | 010-68743016
工业基础件 | 模具 |  | 模具维修装置 | CN201010300022.1 |  | 发明申请 | 授权 | 本发明涉及一种模具维修装置，包括下工作台组件、旋转工作台，其特征在于，所述装置还包括控制系统，所述控制系统用于实现模具维修装置自动化操作，所述下工作台组件还包括偏心轮组件，该偏心轮组件用于在模具浮动的情况下锁紧模具，所述下工作台组件包括工作台、主支架组件、丝杠组件、支撑组件、液压升降导轨、手轮组件、电机、减速器、联轴器、离合器，所述旋转工作台包括上滑块、右轴、左轴。本发明结构新颖、自动化程度高，降低了模具维修过程中存在的安全风险，操作便捷，提高了工作效率。同时该发明电动控制与手动控制相结合，实现了限位自锁的要求，可靠性较高，非常适合于大型模具的维修及安装调试工作。 |  | 有较好转化前景 | 技术许可 | 面议 |  | 航天科工 | 010-68743016
新能源与高效节能 | 石油装备 |  | 无线自校准油井抽油机功图仪 | CN201020595659.3 |  | 实用新型 | 授权 | 本实用新型涉及油井抽油机功图测量领域，具体涉及无线自校准油井抽油机功图仪。其特点在于：使用加速度传感器测量悬点的加速度，通过对加速度二次积分得到位移，同时得到冲程和冲次。使用拉线位移传感器作为校准源，对冲程进行校准，再反向对加速度进行校准。经校准后，测量精度能满足使用要求。使用本实用新型，通过在现场进行自校准后，在各种工况下能得到较高的测量精度，能长时间连续使用，而且本装置价格较低，能在油田普遍使用。 |  | 有较好转化前景 | 技术许可 | 面议 |  | 航天科工 | 010-68743016
新材料及先进工艺应用 | 金属机械加工 |  | 一种组合镀膜夹具 | CN201120050159.6 |  | 实用新型 | 授权 | 本实用新型属于一种镀膜夹具，特别是涉及一种组合镀膜夹具。目的是解决传统镀膜夹具不易于实现在光学零件表面不同区域镀制不同膜层以及复合不同形状膜层的问题。该镀膜夹具，包括用于将零件装卡和镀膜的夹具架托，以及一个或多个用于零件镀膜的托板；所述夹具架托的几何中心开有与待加工零件形状、大小相匹配的凹槽以及与零件通光孔径相匹配的通孔；所述托板带有镂空结构，其外边缘形状与待加工零件相同，镂空结构形状与零件待镀膜层的位置、形状相同。本组合夹具加工简单，使用稳定，不易变形，特别适合于在较大尺寸镜片上镀制上述要求的多种膜层。 |  | 有较好转化前景 | 技术许可 | 面议 |  | 航天科工 | 010-68743016
先进制造 | 基本电气元件 |  | 一种环网柜电缆插接件 | CN201310728128.5 |  | 发明申请 | 授权 | 一种环网柜电缆插接件，包括绝缘体及位于绝缘体内部的电解铜棒，绝缘体一端位于环网柜内部，用于插接可与电解铜棒电连接的内部线缆，绝缘体另一端朝向环网柜的外部，用于插接可与电解铜棒电连接的电缆，所述绝缘子内部还设有第一采集单元，第二采集单元，第三采集单元及第四采集单元；还包括分别与第一采集单元、第二采集单元、第三采集单元及第四采集单元电连接的处理单元，所述处理单元根据采集的电流信号、第一电压信号、第二电压及第三电压信号计算并输出所述电缆的电流值Ip、电压值U1、温度值T及带电指示电流值A。本方案不仅简化了环网柜的结构、减少内部一次设备数量，提高设备的使用效率，也提高了设备的可靠性。 |  | 有较好转化前景 | 技术许可 | 面议 |  | 航天科工 | 010-68743016
工业基础件 | 工业泵 |  | 电动燃料泵 | CN03126534.0 |  | 发明申请 | 授权 | 本发明涉及电动驱动方式的流体泵，具体涉及一 种在车辆用内燃机中将燃料从燃料箱压送到发动机中的电动 燃料泵。本发明电动燃料泵，其泵前盖、泵后盖容置有沿轮的 叶片部延伸的圆弧带状的泵流路，在泵流路的两端部开口有吸 入口和排出口，其特征在于，泵前盖、泵后盖材料采用陶瓷制 成。本发明与现有技术相比，泵前、后盖采用陶瓷为材料，提 高了表面硬度和光洁度，能够减小轮在泵后盖、泵前盖之间运 动时产生的摩擦力，延长使用寿命。 |  | 有较好转化前景 | 技术许可 | 面议 |  | 航天科工 | 010-68743016
先进制造 | 电机 |  | 大功率的伺服电机 | CN201220729162.5 |  | 实用新型 | 授权 | 本实用新型揭示了一种大功率的伺服电机。该伺服电机可包括：电机本体和传感器；该电机本体包括前端盖、机壳、后端盖、后端盖板、定子以及转子；该前端盖和后端盖呈方形，前端盖中心设有圆孔型的轴承室，后端盖呈漏斗状，底部中心设有圆孔型轴承室；该定子呈柱型，且中间设有圆形内孔，该定子固定在机壳的内腔中，该转子包括轴、轴承、转子铁芯以及磁钢，该转子铁芯固定在轴上，轴承分别套在轴的两端，该磁钢固定在转子铁芯的表面；该所述轴承分别穿过前端盖和后端盖的轴承室，向外伸出，前端盖和后端盖将转子固定在机壳内；该传感器固定在后端盖内，后端盖板固定在后端盖上。本实用新型的伺服电机性能优良，电机效率高、使用寿命长、发热量小。 |  | 有较好转化前景 | 技术许可 | 面议 |  | 航天科工 | 010-68743016
先进制造 | 电机 |  | 用于滚筒洗衣机滚筒驱动的外转子无刷电机及滚筒洗衣机 | CN201220004258.5 |  | 实用新型 | 授权 | 本实用新型公开了一种滚筒洗衣机及用于其滚筒驱动的外转子无刷电机，该外转子无刷电机，包括电机本体及与电机本体连接的电机驱动器；电机本体包括：外转子，其内腔表面固定有永磁体，旋转中心还固定有转轴，该转轴的一端固定有连接器；定子组件，包括中心带孔的定子基座、固定在定子基座上的定子电枢及固定在定子基座中心孔内的轴承；安装板，其四角各向外延伸固定腿，该固定腿的端部设有贯穿固定腿、且供电机本体安装在滚筒洗衣机上的安装孔；转轴穿过轴承的轴承孔和定子基座的中心孔，转轴上的卡簧槽内装有卡簧，将外转子固定在定子组件上；本实用新型不但增强了洗衣机的功能，还提高了洗衣机的性能，使洗衣机更卫生、更安全。 |  | 有较好转化前景 | 技术许可 | 面议 |  | 航天科工 | 010-68743016
先进制造 | 安全装置 |  | 方舱用铰链 | CN201120551203.1 |  | 实用新型 | 授权 | 方舱用铰链。现有的铰链没有梯形支架和基座，所能承受的支撑力比较小，在需要承受大的支撑力时，使用寿命明显短。一种方舱用铰链，其组成包括 : 所述的折页（1）一端具有折弯、另一端具有连接孔, 所述的折页通过轴丝孔与所述的折页轴（2）铰接，所述的折页轴连接带有梯形支架(3)的折页座。本实用新型用于方舱中。 |  | 有较好转化前景 | 技术许可 | 面议 |  | 航天科工 | 010-68743016
工业基础件 | 机床 |  | 一种用于铝合金平面加工的组合式铣刀 | CN201010298151.1 |  | 发明申请 | 授权 | 本发明属于一种用于铝合金大平面铣削加工的组合式刀具，具体涉及一种用于铝合金平面加工的组合式铣刀。该铣刀包括圆柱体刀盘和安装于刀盘底部的高速钢刀安装柄和硬质合金刀安装柄，两个安装柄上均设有凹槽，所述高速钢刀安装柄安装有高速钢刀，所述硬质合金刀安装柄安装有硬质合金刀，其中：所述高速钢刀的刀尖、硬质合金刀的刀尖和刀盘的中心成一条直线；高速钢刀置于高速钢刀安装柄的孔内，且相对于高速钢刀安装柄的高度可调。该铣刀结构简单、铣刀直径可调、成本低廉、粗铣和精铣在一次走刀过程中完成的组合式端面铣刀，使用该铣刀进行大平面铣削加工可以显著的提高加工效率，提高外观质量及表面光洁度。 |  | 有较好转化前景 | 技术许可 | 面议 |  | 航天科工 | 010-68743016
新能源与高效节能 | 发电配电装置 |  | 一种太阳能供电装置的远程监控系统 | CN201020674397.X |  | 实用新型 | 授权 | 本实用新型公开了一种太阳能供电装置的远程监控系统，包括与用电设备相连的太阳能电源装置，所述太阳能电源装置的输出端连接有数据采集模块，所述数据采集模块的输出端连接有数据传输模块，所述数据传输模块的输出端连接有数据处理装置。本实用新型在远端就可以实时了解和管理太阳能电源装置，无需派人去现场实地检测，保证了用电设备的不间断运行。本实用新型作为一种太阳能供电装置的远程监控系统广泛应用于供电过程中。 |  | 有较好转化前景 | 技术许可 | 面议 |  | 航天科工 | 010-68743016
新能源与高效节能 | 风能装备 |  | 一种充气可展开抛物面天线 | CN201320379077.5 |  | 实用新型 | 授权 | 本实用新型公开了一种充气可展开抛物面天线，它主要包括充气天线、馈源、馈源安装平台、三个伸缩式高度调节装置、充气压控装置和固定板。本实用新型的一种充气可展开抛物面天线，对充气天线与馈源分别进行了模块化、一体化设计，系统结构组成简单，迎风面小，抗风能力强，固定可靠，工作稳定，操作简单快捷，重量轻，适于在底面或车载平台上的通信工作，同时是大口径、高效能反射天线的理想选择。 |  | 有较好转化前景 | 技术许可 | 面议 |  | 航天科工 | 010-68743016
先进制造 | 武器 |  | 一种低空慢速小目标的拦截方法 | CN201010295487.2 |  | 发明申请 | 授权 | 本发明公开了一种低空慢速小目标的拦截方法，本方法基于以下组成实现，包括：探测设备、指控设备、瞄控设备、发控设备、发射装置和拦截装置，利用联网模式下的探测设备或单兵模式下的瞄控装置搜索、跟踪目标，把目标信息传送给发控设备，同时发控设备进行弹道解算，解算完成后由发控设备控制发射装置发射拦截装置拦截目标，本方法解决了现有捕捉地面目标方法对捕捉空中目标无能为力的问题，该方法是从地面发射拦截装置捕捉空中目标，具有成本低、反应时间短、剩余载荷减速下落的优点，适合在城市环境使用。 |  | 有较好转化前景 | 技术许可 | 面议 |  | 航天科工 | 010-68743016
新能源与高效节能 | 核技术 |  | 百万千瓦级核电压力容器安全端制造工艺 | CN200710078034.2 |  | 发明申请 | 授权 | 一种百万千瓦级核电压力容器安全端制造工艺，该工艺包括选料熔炼、锻坯加热、锻制成形、锻件冷却及锻后热处理工序，加热锻制过程中，延长中温阶段保温时间，减少高温阶段的升温时间和保温时间，锻制时从第二火次开始增大锻坯的变形量，并将变形量控制在30％～70％，锻造比达到8以上，最后一火次的终锻温度为850～780℃，最后一火次变形量≥30％，锻制成形结束后，将锻件在空气中自然冷却后固溶。采用本发明制造的压力容器安全端，各项性能均满足RCC－M标准要求，保证了百万千瓦级压力容器安全端使用要求，使其安全性、可靠性大为提高。 |  | 有较好转化前景 | 技术许可 | 面议 |  | 航天科工 | 010-68743016
新能源与高效节能 | 发电配电装置 |  | 分布式配网终端装置 | CN201110199685.3 |  | 发明申请 | 授权 | 本发明提供了一种分布式配网终端装置，用于对配电开关柜进行实时监测，包括主控单元及与主控单元电连接的至少一个智能监控单元，所述智能监控单元安装在所要监测的对应配电开关柜内，所述智能监控单元与所述主控单元之间通过CAN总线进行通讯。采用以上所述技术方案，通过在配电开关柜的柜体内设置独立的智能监控单元，所用智能监控单元与一个主控单元连接并通过CAN总线进行通讯，有效解决了将配网终端所有功能模块都装配在一机箱中而导致接入容量有限、接入线缆多、尺寸大的技术问题。 |  | 有较好转化前景 | 技术许可 | 面议 |  | 航天科工 | 010-68743016
新材料及先进工艺应用 | 材料分析 |  | 淀粉含量测试仪 | CN201120529833.9 |  | 实用新型 | 授权 | 本实用新型涉及一种淀粉含量测试仪，包括测试仪电控箱和支架，所述的测试仪电控箱设置在支架上，测试仪电控箱用于实现数据的处理、运算、输出、显示，数据处理采用微处理器、数据输出采用打印机、数据显示采用数码管，在支架的下方通过挂钩悬挂称物桶和水桶。本实用新型结构简单、设计合理，整机具有体积小，重量轻，携带方便，操作简单，速度快，精度高等特点，可广泛应用于各种薯类的淀粉、干物质含量测定，该机还具有自动记忆功能，并设有打印机接口，可与打印机连接实现自动打印“比重、淀粉含量、干物质含量”等多项数据。 |  | 有较好转化前景 | 技术许可 | 面议 |  | 航天科工 | 010-68743016
工业基础件 | 阀门 |  | 微电控制电磁阀 | CN200820303017.4 |  | 实用新型 | 授权 | 本实用新型公开了一种微电控制电磁阀，包括带阀芯的阀体。在阀体内的阀芯两侧分别 为阀芯的流入及流出通道。在阀体的阀芯上设有阀杆，在阀体的阀盖与阀芯之间设有一个皮 碗，阀盖、皮碗与阀杆之间构成压力控制腔。在阀体与皮碗配合处设有与调压腔及流出通道 相通的排水槽；在阀芯上设有与流入通道及压力控制腔连通的进水孔；在阀盖的外侧设有带 复位弹簧的先导头，在先导头上设有电磁体。本实用新型采用弱电控制先导头的开合来控制 调压腔中液体，同时能在没有电能的情况下还使用手动旋钮来控制调压腔中液体，对电磁阀 进行手动控制。本实用新型的结构简单，容易实施，发热小、能耗低，方便控制多个阀门， 使用效果好。 |  | 有较好转化前景 | 技术许可 | 面议 |  | 航天科工 | 010-68743016
新材料及先进工艺应用 | 气凝胶 | 轻；隔热；制备方法 | 一种二氧化硅气凝胶材料及其制备方法 | CN201110382030.X |  | 发明申请 | 授权 | 本发明提供一种透光、隔热保温、隔声的新型二氧化硅气凝胶材料及其制备方法。所述二氧化硅气凝胶材料具有提高的韧性强度、较高的透明度、无裂纹、轻质低密度、尤其大块状等特点。除可用于保温隔热、隔声的玻璃幕墙、门、窗等节能建筑领域，还可用于航空航天、石油石化、新能源、船舶、制冷等领域，具有良好的应用前景。 |  | 有较好转化前景 | 技术许可 | 面议 |  | 航天科工 | 010-68743016
新材料及先进工艺应用 | 层状材料 |  | 一种防静电囊体材料复合结构 | CN201220596294.5 |  | 实用新型 | 授权 | 本实用新型公开了一种防静电囊体材料复合结构，该复合结构具有防静电的上表面和/或下表面，进一步地，该复合结构包括承力层、阻气层和抗老化层，所述承力层和抗老化层中至少有一层为防静电层，防电层电阻在105～1011Ω范围内，具有消除静电的作用。本实用新型应用于制作氢气系留球、氢气系留艇、氢气球或氢气飞艇的囊体时，可消除静电，避免静电引起氢气燃烧和爆炸，提高氢气浮空器的安全性。 |  | 有较好转化前景 | 技术许可 | 面议 |  | 航天科工 | 010-68743016
先进制造 | 测试测量 |  | 一种瞬态测量仪的信号调理箱 | CN201020630946.3 |  | 实用新型 | 授权 | 本实用新型提供了一种瞬态测量仪的信号调理箱，包括信号调理板母板，若干放大接插模块和滤波接插模块可在信号调理母板上的通道上进行插接或拆卸，整体通道为断路，但通道上有电路分别与信号输入端和信号输出端相连，放大接插模块和滤波接插模块内设置有独立的放大、滤波电路，当放大接插模块和滤波接插模块插在信号调理母板上时，放大接插模块内电路与滤波接插模块内电路串联且与通道上的电路相连使整个通道形成通路，传感器传入信号，信号调理箱实现对信号的放大、滤波处理后信号传出。该信号调理箱主要用于电信号的放大、滤波处理。 |  | 有较好转化前景 | 技术许可 | 面议 |  | 航天科工 | 010-68743016
新材料及先进工艺应用 | 磁性材料 |  | 一种铁氧体磁性材料及其制造方法 | CN201110442801.X |  | 发明申请 | 授权 | 一种铁氧体磁性材料及其制造方法。铁氧体磁体是以组成式A1-xLax(Fe12-yCoy)zO1+18Z所表示的组合物为主要成分，式中A是从Sr、Ba和Ca之中选择的至少一种元素，x在0.001~0.0039之间，y在0.01~0.2之间，z在0.80~0.89之间。本发明通过在球磨过程中添加碳酸锶和微量的La元素，可以提高Co元素在铁氧体中的固溶量，大大提高了铁氧体的磁性能，生产成本较低，本发明可以获得Br≥4100G、Hcj≥4000Oe的永磁铁氧体。 |  | 有较好转化前景 | 技术许可 | 面议 |  | 航天科工 | 010-68743016
先进制造 | 飞行器 |  | 一种系留气球用固定式锚泊系统 | CN201120520474.0 |  | 实用新型 | 授权 | 本实用新型公开了一种系留气球用固定式锚泊系统，属于大型系留气球的地面配套装置，它包括系留塔、回转平台、圆形导轨、主绞盘、万向滑轮、头拉索绞盘、侧拉索绞盘、固定地锚以及为主绞盘配套的板房。系留塔、圆形导轨、万向滑轮以及板房均安装在地面；所述系留塔安装在圆形导轨的中心；所述回转平台通过回转支承安装在系留塔的上端面；所述头拉索绞盘安装在回转平台上，所述侧拉索绞盘安装在圆形导轨上，所述主绞盘安装在板房内并固定在地面上，其中，系留塔、主绞盘和万向滑轮处在同一对称线上。本实用新型所述固定式阵地锚泊系统不但能够实现大型系留气球的滞空、锚泊以及相应的升空与回收操作，而且能够显著减轻侧向阵风对锚泊于地面的大型系留气球的冲击，同时结构简单，使用维护方便，造价低。 |  | 有较好转化前景 | 技术许可 | 面议 |  | 航天科工 | 010-68743016
新材料及先进工艺应用 | 气凝胶 | 轻；隔热；制备方法 | 一种纤维复合炭气凝胶材料及其制备方法 | CN200910210996.8 |  | 发明申请 | 授权 | 本发明提供了一种纤维复合炭气凝胶材料，其中，所述纤维复合炭气凝胶材料包含炭气凝胶和无机纤维材料，所述炭气凝胶中的碳元素和无机纤维材料的质量比为1∶1～300。本发明还提供了一种制备纤维复合炭气凝胶材料的方法，该方法包括酚醛溶液的配制、纤维复合酚醛凝胶的制备、纤维复合酚醛凝胶的老化、超临界流体干燥、气氛裂解炉中的反应等步骤。所述纤维复合炭气凝胶材料的成型性好、耐高温性能优异、高温隔热性能突出、密度低、抗压强度高并且具有导电性能，可用作催化剂载体材料、电极材料或高温绝热材料，能满足航空、航天、军事等方面的特殊要求，也可应用于对高温绝热性能具有高要求的民用领域。 |  | 有较好转化前景 | 技术许可 | 面议 |  | 航天科工 | 010-68743016
先进制造 | 电机 |  | 节能型抽油机用无刷直流电机 | CN200910030080.4 |  | 发明申请 | 授权 | 本发明公开了一种节能型抽油机用无刷直流电机，该节能型抽油机用无刷直流电机由于采用了多级磁路的定子和粘有高性能钕铁硼磁钢的筒形的外转子，达到了低速、大力矩的目的；由于采用了皮带直接驱动抽油杆的结构，省去了常用游梁式抽油机繁琐的传动机构，可提高抽油机工作效率，达到节能的目的；由于采用了带备份的霍尔传感器，使得位置传感器需更换的可能性大大下降，又由于带备份的霍尔传感器装于轴承盖中，即使需要更换，更换时只需拆下防尘盖即可实施，不必拆开电机，避免了传统电机要更换位置传感器需拆开电机的弊端；采油的冲程除了硬件限位外又有软件限位，使冲程控制更为有效与可靠，可有效防止冲井。 |  | 有较好转化前景 | 技术许可 | 面议 |  | 航天科工 | 010-68743016
工业基础件 | 工程元件 |  | 压力补偿式旋转接头 | CN201010152041.4 |  | 发明申请 | 授权 | 本发明涉及一种压力补偿式旋转接头，属于补偿器技术领域。该旋转接头主要由外套管、内管、压盖法兰组成；外套管中固定安装止推环和连接挡环；内管外圆固定第一挡环和第二挡环，且管壁上具有穿孔；压盖法兰具有延伸环；第一挡环端面与止推环相接触，第二挡环端面与连接挡环的相对端面之间装有滚动件；延伸环端面与连接挡环之间充填有密封圈，延伸环内装有垫环；第一挡环和第二挡环之间安装内圆具有凹槽的密封环，凹槽与内管管壁上的穿孔相通。本发明不仅外套管与内管之间的密封圈和密封环形成了可靠的双重密封，而且可以补偿密封环的磨损，长期有效避免管路可动连接处的泄漏。 |  | 有较好转化前景 | 技术许可 | 面议 |  | 航天科工 | 010-68743016
工业基础件 | 模具 |  | 一种冰箱抽屉多型腔大型精密注塑模具 | CN200920316278.4 |  | 实用新型 | 授权 | 本实用新型公开了一种冰箱抽屉多型腔大型精密注塑模具，其浇注系统的主喷嘴(1)连接在X型热流道板(3)的中心，O形加热管(4)镶嵌在热流道板(3)中，热喷嘴(2)与X型热流道板(3)的分流道(5)相连；定模(6)和动模(7)分别置于模具型腔(8)的上下两面；抽芯机构的斜导柱(9)安装在位于动模(7)一侧的滑块(12)上，滑块(12)安装在导滑槽(13)中；斜导柱滑动孔(10)位于提供抽芯动力的定模(6)一侧上。本实用新型主要用于批量注塑冰箱抽屉，通过独特的浇注系统设计、巧妙的设计型腔布局，成功的保证了多型腔大型精密复杂注塑模具多腔制品的一致性，具有生产效率高、产品质量一致性好等优点。 |  | 有较好转化前景 | 技术许可 | 面议 |  | 航天科工 | 010-68743016
新材料及先进工艺应用 | 输送、包装、贮存 |  | 薄膜手动快速粘接装置 | CN200810046947.0 |  | 发明申请 | 授权 | 本发明涉及一种用于对薄膜进行手动快速粘接的机械装置，尤其是适用于生产速度较高的包装机械上对薄膜进行快速粘接和剪切，以便于使用薄膜的续接。它包括有立板，在立板的上方两侧设置有输入辊，在输入辊下配置导膜夹膜机构，在导膜夹膜机构下方安设手动薄膜热压粘接装置。对应于手动薄膜热压粘接装置配置有手动薄膜剪切装置，用于粘接续接后对薄膜卷剩余尾段的剪切。本发明的有益效果在于：1.采用热封粘接的方式，不仅提高了粘接后的薄膜表面质量，而且有助于薄膜的输送和包装质量的提高，很好的解决了薄膜粘接后易堵纸的现象；2.结构设置合理可靠，使用操作简便快捷，大大缩短了人工更换薄膜卷筒的时间，提高包装设备的功效。 |  | 有较好转化前景 | 技术许可 | 面议 |  | 航天科工 | 010-68743016
工业基础件 | 机床 |  | 一种用于继电器组装的电阻点焊方法 | CN201110096629.7 |  | 发明申请 | 授权 | 本发明公开了一种用于继电器组装的电阻点焊方法，其特点是该方法在继电器的引线脚和可伐丝与高阻值细小金属丝和超薄簧片焊接时，采用在焊接部位套设金属套管和金属垫片形成焊接熔核，实现继电器的引线脚和可伐丝与高阻值细小金属丝和超薄簧片的可靠焊接。本发明与现有技术相比具有操作方便，焊接可靠，有效地解决了继电器在装配焊接时容易造成高阻值细小金属丝和超薄簧片瞬间熔断和焊穿或变形的问题，极大地提高了生产效率和安全性能。 |  | 有较好转化前景 | 技术许可 | 面议 |  | 航天科工 | 010-68743016
先进制造 | 测试测量 |  | 税控收款机主板测试装置 | CN201020101202.2 |  | 实用新型 | 授权 | 本实用新型为一种税控收款机主板测试装置，其包括：一测试装置基体；一测试平台，其用以放置待测的目标主板，并使所述的目标主板相应测试触点与测试电路系统中探针相接触；一压板，其抵压在所述的目标主板上，用以确保所述的目标主板相应测试触点与测试电路系统中的探针相接触紧密；一联动机构，其与所述的测试装置基体以及所述的压板相连接，用以带动所述的压板上下运动；一测试电路系统，用以实现对目标主板的测试。 |  | 有较好转化前景 | 技术许可 | 面议 |  | 航天科工 | 010-68743016
工业基础件 | 工程元件 |  | 一种连接飞机发动机燃油伺服器用的油管组件及制作方法 | CN200910301790.6 |  | 发明申请 | 授权 | 本发明公开了一种连接飞机发动机燃油伺服器用的油管组件及制作方法，其连接飞机发 动机燃油伺服器用的油管是通过在胶管外编织一层不锈钢丝网保护用聚四氟乙烯胶管制成的 软管，并在油管外套一根防火套管，防火套管用耐高温防火管制成，防火套管的两端经箍紧 组件固定在管接头组件的内锥管嘴上，起高温保护和阻燃作用。本发明可以适应飞机的发动 机燃油伺服器中的燃油输送要求，使燃油在高温和高压力情况下满足防泄漏和防火要求，保 证飞机发动机的遇到突发事故时，不易漏油，并且在短时间的高温(1100±80℃)环境下 不燃烧。保证油管供油正常。 |  | 有较好转化前景 | 技术许可 | 面议 |  | 航天科工 | 010-68743016
先进制造 | 工业机器人 |  | 履带机器人通用底盘 | CN201210043540.9 |  | 发明申请 | 授权 | 本发明公开了一种履带机器人通用底盘，该通用底盘采用组合式底盘框架，对称安装左、右总成。所述底盘框架主要由前横梁、中横梁和后横梁，设置在前横梁、中横梁和后横梁左右两端的纵向座体支撑梁构成。所述左、右总成中的驱动轮部件座体固定在后横梁上，张紧轮部件座体固定在前横梁上，支重轮部件座体和浮动轮部件座体均通过其上的安装孔套装并固定在纵向座体支撑纵梁上。其所涉及的零件均为形状简单的零件，相比板式结构的底盘，其稳定性好、重量轻、强度高，更易拆卸、加工和装配，更容易通过简单的个别零件尺寸调整，配合支重轮部件和浮动轮部件的数量变化，发展出一系列长短、高矮、宽窄不同的底盘，以适应各种大小机器人的需要。 |  | 有较好转化前景 | 技术许可 | 面议 |  | 航天科工 | 010-68743016
先进制造 | 信号装置 |  | 一种地层深部位移自动监测系统 | CN201020511129.6 |  | 实用新型 | 授权 | 一种地层深部位移自动监测系统，包括多个井下测头组组件、地面数据采集传输仪、供电模块和远程监控中心，其特征在于：所述井下测头组组件安装在地层深部位置，其作为地层深部位移变化的检测元件，所述井下测头组组件将检测到的地层深部位移变化信号传输至所述地面数据采集传输仪，所述地面数据采集传输仪对地层深部位移变化信号进行处理，并传输至所述远程监控中心，所述远程监控中心对接收到的数据进行处理分析，所述供电模块向所述井下测头组组件和所述地面数据采集传输仪供电。本实用新型在需要监测的地层安装测头组组件，测头组组件和远程监控中心对监测的信号进行处理，从而实现无人自动监测，使用非常方便。 |  | 有较好转化前景 | 技术许可 | 面议 |  | 航天科工 | 010-68743016
新能源与高效节能 | 核技术 |  | 网络开票数据的处理方法和系统及税控装置和受理服务器 | CN201010569729.2 |  | 发明申请 | 授权 | 本发明涉及一种网络开票数据的处理方法和系统及税控装置和受理服务器，其中税控装置包括：接口模块；中央处理模块；安全存储模块，用于存储数字证书和私钥；实时时钟模块，用于提供开票的实时时间信息；电池，用于为实时时钟模块提供电源；发票税控码产生模块，用于产生发票税控码；真随机数发生器，用于产生会话密钥明文；运算模组，包括对称加密算法模块、摘要算法模块和非对称加密算法模块，分别用于产生开票信息密文、数据摘要、数据签名及会话密钥密文，其中开票信息密文、数据签名及会话密钥密文通过终端主机并经由网络上传至税务端受理服务器。本发明提高了终端开票数据上报和税务端监控、核查发票数据的及时性和方便性。 |  | 有较好转化前景 | 技术许可 | 面议 |  | 航天科工 | 010-68743016
新材料及先进工艺应用 | 复合材料 |  | 用于复合材料连接的承力快卸锁 | CN201020288787.3 |  | 实用新型 | 授权 | 本实用新型公开了一种用于复合材料连接的承力快卸锁，包括双线螺栓组件（1）、浮动螺母组件（2），在双线螺栓组件（1）的顶部外围设有衬套（3），在衬套（3）的翻铆部位外设有外衬套（4）。本实用新型采用两层衬套的结构，通过衬套防止螺栓拧入时损坏复材口盖，再通过外壁衬套减轻衬套翻铆时对复材口盖的冲击，这样的结构可以达到在复合材料上安装的要求，从而实现快速装配和拆卸，同时还具有很好的防松性能。本实用新型结构简单，容易制作，使用效果好。 |  | 有较好转化前景 | 技术许可 | 面议 |  | 航天科工 | 010-68743016
工业基础件 | 传动装置 |  | 一种无干扰可变负载齿轮传动噪音检测装置 | CN201020562925.2 |  | 实用新型 | 授权 | 本实用新型公开了一种无干扰可变负载齿轮传动噪音检测装置，包括被测齿轮安装夹具体，在被测齿轮安装夹具体上设有用于安装被测齿轮副的主传动轴和从动传动轴，主传动轴通过第一弹性联轴器与主动电机联接，从动传动轴通过第二弹性联轴器与从动电机联接。本实用新型通过直流电源驱动主动电机带动被测齿轮转动，同时从动传动轴输出的机械能驱动从动电机转动, 利用直流电机的可逆原理从动电机将作为发电机运行，把机械能转变为电能，通过改变可变电阻器的电阻值改变从动电机的输出功率，以达到改变被测齿轮副负载的目的。本实用新型不仅具有结构简单、使用方便、检测精度高、不会产生干扰的优点，而且还具有制作成本低、工作运行可靠的优点。 |  | 有较好转化前景 | 技术许可 | 面议 |  | 航天科工 | 010-68743016
新能源与高效节能 | 发电配电装置 |  | 浪涌保护装置及利用浪涌保护装置进行故障检测的方法 | CN201110314215.7 |  | 发明申请 | 授权 | 本发明适用于雷电防护领域，提供了一种浪涌保护装置及利用浪涌保护装置进行故障检测的方法；浪涌保护装置包括浪涌保护器、电压检测模块、CPU处理模块、显示模块以及通信模块。本发明实施例提供的浪涌保护装置通过电压检测模块对浪涌保护器进行电压检测并输出电压数据；CPU处理模块将电压数据进行故障分析处理后输出故障信息；通信模块将故障信息传输给用户以便用户及时了解浪涌保护器的保护功能是否正常。 |  | 有较好转化前景 | 技术许可 | 面议 |  | 航天科工 | 010-68743016
工业基础件 | 机床 |  | 一种可调式涨紧支撑装置 | CN201020626180.1 |  | 实用新型 | 授权 | 本实用新型属于制造技术领域，具体涉及一种可调式涨紧支撑装置。该装置外形为圆筒形，整体上为沿中心轴、径向轴对称的结构；包括中心框架、螺杆、滑块、连杆、螺杆固定座、定位板和同心小弧板、同心大弧板，中心框架的中部安装螺杆固定座，两端安装有滑块，螺杆穿过滑块和螺杆固定座贯穿于中心框架，中心框架的上下左右分别安装有定位板，每块定位板通过其两端连接的两个连杆分别与两个滑块连接，四块定位板上部分别与两块同心小弧板和两块同心大弧板连接。该方案简单易行，制造方便，生产成本低、周期短，由于采用筒状支撑，接触面积大，能够较好的控制薄壁圆形筒体的焊接变形，解决了对接焊接高精度加长薄壁圆形筒体内撑的难题。 |  | 有较好转化前景 | 技术许可 | 面议 |  | 航天科工 | 010-68743016
工业基础件 | 弹簧 |  | 一种双气室油气弹簧 | CN201010619957.6 |  | 发明申请 | 授权 | 一种双气室油气弹簧，主要包括上吊耳、下吊耳、主缸、弹性部件、反压缸、活塞和导管等部件，上吊耳位于主缸的上部，下吊耳位于反压缸的下部，它们之间通过螺纹结构相连接。上吊耳、下吊耳内部安装有轴承，上吊耳侧部与弹性部件相连接，活塞和导管安装于反压缸内，其特征是，反压缸与活塞和导管连成一体并安装于主缸的缸体内部，活塞上表面和主缸及上吊耳下方之间的空间一起形成主腔，主腔和弹性部件的弹性部件油液腔、气体腔共同组成主气室，反压缸内的反压腔和由位于主缸及反压缸之间的环腔共同组成反压气室，反压腔和环腔间通过连接管连接。本发明的有益效果是具有结构简单，体积小，重量低，便于布置安装，密封性好，承载吨位大。 |  | 有较好转化前景 | 技术许可 | 面议 |  | 航天科工 | 010-68743016
先进制造 | 光学元件 |  | 一种反射膜层 | CN201120050160.9 |  | 实用新型 | 授权 | 本实用新型属于镀膜技术领域，具体涉及一种反射膜层，目的是解决传统金属反射膜层不耐擦拭的问题，并可实现在较宽的光谱范围内膜层反射曲线的调制。该反射膜层包含真空蒸发沉积的过渡膜层和金属反射膜层，以及离子束溅射沉积的硬质保护膜层。本实用新型实现了更好的保护效果并耐擦拭。另外，通过沉积不同厚度的硬质膜层，可实现从可见至长波红外范围内反射膜层的反射光谱范围的调节。 |  | 有较好转化前景 | 技术许可 | 面议 |  | 航天科工 | 010-68743016
先进制造 | 医疗装备 |  | 基于北斗系统的应急生命监护救援系统 | CN201110226323.9 |  | 发明申请 | 授权 | 本发明为基于北斗系统的应急生命监护救援系统，包括救援指挥中心和搜救终端，其中搜救终端包括人机接口模块、通信模块、CPU控制模块、定位模块、生命体征检测传感器以及电源模块；通信模块分别与救援指挥中心和CPU控制模块连接，定位模块与CPU控制模块连接，生命体征检测传感器与CPU控制模块连接，人机接口模块与CPU控制模块连接，电源模块与所有上述模块连接仪提供电源；生命体征检测传感器检测伤员的生理数据，再通过定位模块接收BD2/GPS卫星数据，将定位结果发送给CPU控制模块，CPU控制模块将伤员生理数据和位置数据融合后，通过BD1通信模块发送至救援指挥中心，指挥中心根据采集到的数据，指挥转运系统对伤员进行搜索、分检、前接、转运至上级救治。 |  | 有较好转化前景 | 技术许可 | 面议 |  | 航天科工 | 010-68743016
新材料及先进工艺应用 | 有机高分子化合物 |  | 一种高强度丁腈橡胶材料 | CN201310560808.0 |  | 发明申请 | 授权 | 本发明提供一种高强度丁腈橡胶材料，由以重量份计的以下组分：丁腈橡胶为100份，气相二氧化硅为70~80份，氧化锌为6~8份，硫磺为3份，邻苯二甲酸二丁酯为15~20份，硬脂酸为2~3份，促进剂M为10~12份，有机硅改性酚醛树脂为16~28份；依次通过塑炼、混炼、陈放、硫化的工艺制备而成。得到的高强度丁腈橡胶的常温抗拉强度为20~28MPa，断裂伸长率为40~80%，密度1.21~1.26g/cm3，邵氏硬度为42~58；其且制备方法设计合理，具有极好的推广应用价值。 |  | 有较好转化前景 | 技术许可 | 面议 |  | 航天科工 | 010-68743016
新能源与高效节能 | 发电配电装置 |  | 一种遥信数据采集方法及装置 | CN201110359700.6 |  | 发明申请 | 授权 | 本发明属于数据采集领域，提供了一种遥信数据采集方法及装置。在本发明中，按照用户指令接收多路遥信数据或者是按照固定频率接收多路遥信数据，通过对当前多路遥信数据与前一次接收到的多路遥信数据进行比较，在当前多路遥信数据发生变位时，生成一变位指示信号，进而根据该变位指示信号采集当前多路遥信数据并将其保存于一预设存储空间，从而实现了只在遥信数据发生变位时采集当前多路遥信数据，而在不发生变位时维持原有的遥信数据的目的，缩短了对遥信数据的处理时间，提高了对有效遥信数据的采集效率，解决了现有的遥信数据采集方法所存在的遥信数据处理时间长，且对有效遥信数据的采集效率低的问题。 |  | 有较好转化前景 | 技术许可 | 面议 |  | 航天科工 | 010-68743016
工业基础件 | 工程元件 |  | 百万千瓦级核电站反应堆主螺栓制造工艺 | CN200710078033.8 |  | 发明申请 | 授权 | 本发明公开了一种百万千瓦级核电站的反应堆主螺栓制造工艺，该制造工艺包括选料、熔炼、加热、锻制、冷却、锻后热处理、探伤、锻件性能热处理工序，选料时控制原材料微量元素含量，延长中温阶段保温时间，减少高温阶段的升温时间和保温时间，锻制过程中将变形量控制在30％～70％，锻造比达到5以上，锻制结束后进行锻后热处理，超声波探伤及锻件性能热处理。按本发明所述制造工艺制得的主螺栓在强度保持不变的情况下提高了冲击值，使产品完全符合RCC－M标准要求，保障了使用该主螺栓的百万千瓦级核电站反应堆压力容器的可靠性和安全性。 |  | 有较好转化前景 | 技术许可 | 面议 |  | 航天科工 | 010-68743016
先进制造 | 基本电气元件 |  | 拔插器 | CN201120337368.9 |  | 实用新型 | 授权 | 本实用新型属于插针式连接器的修理维护技术领域，具体涉及一种拔插器。本拔插器包括前端固定器、拔插器管体、压力头、压力头后端、弹簧和长度控制器。压力头与压力头后端固定连接；前端固定器与拔插器管体固定连接；拔插器管体内部设有弹簧，整个压力头穿过弹簧和压力头后端的前半部分安装于拔插器管体内部，压力头后端的后半部分位于拔插器管体外部；拔插器管体内部还设有限制压力头伸缩位置的长度控制器。本实用新型解决了现有技术中无法对单个插针进行独立拔插操作的技术问题，其能够针对插针式连接器的单个插针进行独立拔插操作，降低了生产成本，减少了不必要的操作时间，有助于提高硬件研发、产品维修更换的效率，为操作人员提供便利。 |  | 有较好转化前景 | 技术许可 | 面议 |  | 航天科工 | 010-68743016
先进制造 | 信号装置 |  | 一种现场监控系统及监控系统 | CN201120295581.8 |  | 实用新型 | 授权 | 本实用新型适用于电力领域，提供了一种现场监控系统及监控系统，该现场监控系统包括：控制器、雷达和报警器；其中，雷达和报警器分别与控制器连接。本实用新型提供的技术方案具有监测范围大，误报率低的优点。 |  | 有较好转化前景 | 技术许可 | 面议 |  | 航天科工 | 010-68743016
先进制造 | 测试测量 |  | 配电终端检测系统及方法 | CN201110154583.X |  | 发明申请 | 授权 | 本发明提供了一种配电终端检测系统，包括：通讯规约检测模块，三相交流标准源，继电保护仪器，交流采样精度模块，故障处理检测模块、主控模块，所述三相交流标准源、通讯规约检测模块、继电保护仪器、交流采样精度模块及故障处理检测模块分别与所述主控模块电连接，所述通讯规约检测模块、交流采样精度模块及故障处理检测模块依次电连接，所述主控模块可控制相应模块对待测配电终端完成标准规约检测、采样精度检测及故障处理能力检测等，不但实现了各项功能检测一体化自动进行，同时也有效缩短了对配电终端的检测时间，有效提高了检测效率。 |  | 有较好转化前景 | 技术许可 | 面议 |  | 航天科工 | 010-68743016
工业基础件 | 机床 |  | N段曲母线铝合金回转体部件的焊接工装及焊接方法 | CN201110335242.2 |  | 发明申请 | 授权 | 一种N段曲母线铝合金回转体部件的焊接工装，包括驱动定位盘，驱动定位盘上设有回转体尾端固定装置，驱动定位盘与用于支撑工件的筒身连接，筒身与端头轴连接；所述的端头轴与中心架活动连接，中心架下方设有支架。一种应用所述的工装的焊接方法，包括以下步骤：一、以过盈配合装配各段工件的步骤；二、定位整体工件的步骤：三、搅拌摩擦焊接步骤：先用定位焊搅拌焊头在每条焊缝处断续定位焊；然后采用正式焊接用搅拌焊头在每条焊缝处焊接成形；通过上述步骤实现N段曲母线铝合金回转体部件的焊接。本发明简单实用、实施方便，特别适用于多段曲母线铝合金回转体部件的焊接成形，同时也提高了生产效率。 |  | 有较好转化前景 | 技术许可 | 面议 |  | 航天科工 | 010-68743016
新材料及先进工艺应用 | 气凝胶 | 轻；隔热；制备方法 | 一种改性氧化铝气凝胶复合材料及其制备方法 | CN201010294770.3 |  | 发明申请 | 授权 | 本发明提供了一种硅铝气凝胶复合材料，其中，所述硅铝气凝胶复合材料包含(1)硅铝复合气凝胶；和(2)无机纤维材料；其中所述硅铝复合气凝胶是利用硅溶胶水溶液来制得；本发明还提供另一种制备所述硅铝气凝胶复合材料的方法，所述方法包括硅铝复合溶胶的制备、浸胶、胶凝、老化和超临界干燥等步骤。所述硅铝气凝胶复合材料具有优异的耐高温性能和力学性能，并且在高温条件下具有低热导率，可以满足航空、航天、军事方面苛刻热防护的要求，也能用于民用的隔热领域。 |  | 有较好转化前景 | 技术许可 | 面议 |  | 航天科工 | 010-68743016
先进制造 | 飞行器 |  | 一种扁式飞艇 | CN201020672373.0 |  | 实用新型 | 授权 | 本实用新型涉及一种扁式飞艇。囊体(1)采用双轴椭球形式，从上往下看，后部两侧为椭球，从后往前部逐渐并拢，在头部连接成为一体。两侧椭球体之间有高强度织物制成的圆弧形的连接部分(9)，使两侧椭球体成为一个整体。囊体是一种密闭充气结构，充入轻于空气的气体后能够提供飞艇的浮力，囊体在内部气体的压力下具有较好的结构刚度，具有空气动力学外形，能够提供一定的气动升力。具有良好的飞行性能和高速、长航时和大载荷的特点。 |  | 有较好转化前景 | 技术许可 | 面议 |  | 航天科工 | 010-68743016
先进制造 | 测试测量 |  | 舵机输出力矩及偏转角度测量装置 | CN201110127222.6 |  | 发明申请 | 授权 | 本发明公开了一种舵机输出力矩及偏转角度测量装置。它包括罩壳、安装在罩壳后的支座、传力摇臂和弹簧钢板，罩壳的面板上设有刻度盘，刻度盘上方设有与其相匹配的指针，指针的中部通过转动销安装在罩壳的面板上，指针的上部开有导槽；传力摇臂的下端设有回转轴，回转轴的内侧端与支座的上端转动连接，回转轴的外侧端与转接轴固定连接，传力摇臂的臂杆内侧设有滑槽；弹簧钢板的下端与支座的下端固定连接，弹簧钢板的上端套装有滑块，滑块的一端设有凸块，凸块嵌置在滑槽中，滑块的另一端设有固定销，固定销嵌置在导槽中。本发明不仅可验证力矩测量的准确性，而且能够测量舵机偏转的角度，具有操作方便、功能可靠、成本低廉的优点。 |  | 有较好转化前景 | 技术许可 | 面议 |  | 航天科工 | 010-68743016
先进制造 | 测试测量 |  | 一种绝缘子故障定位侦测仪 | CN201120187762.9 |  | 实用新型 | 授权 | 本实用新型提供一种绝缘子故障定位侦测仪，包括超声波传感器、信号调理电路、模数转换器，控制器、信号接收器，超声波传感器、信号调理电路、模数转换器，控制器、信号接收器依次电连接，其中，该绝缘子故障定位侦测仪还包括红外热成像模块和DSP芯片，红外热成像模块、DSP芯片及控制器依次电连接。以上技术方案，所述绝缘子故障定位侦测仪先通过超声波检测，通过LCD液晶显示器的波形显示和耳机音频监听，初步判断所测范围内已发生损坏的绝缘子，然后再通过红外热成像检测对已发生损坏的绝缘子进行进一步检测，确定该绝缘子是否发生损坏，对发生故障的绝缘子片进行精确定位，有效提高了检测绝缘子故障的精确度。 |  | 有较好转化前景 | 技术许可 | 面议 |  | 航天科工 | 010-68743016
新能源与高效节能 | 发电配电装置 |  | 一种配电终端的对等式通信方法及系统 | CN201110234186.3 |  | 发明申请 | 授权 | 本发明公开一种配电终端的对等式通信方法及系统，其中，该方法包括：S1.分别读取前级和后级配电终端的IP地址和ID号；S2.分别向前级和后级配电终端发送配置信息报文，以使前后级配电终端与本级配电终端建立通信连接；S3.本级配电终端根据通信连接标志，判断启动的是接收管理线程还是发送管理线程，若是接收管理线程，则接收前级和/或后级配电终端的应答命令, 若是发送管理线程，则在预设通信时间到达时向前级和/或后级配电终端发送动态信息报文。本级配电终端通过对本级、前级和后级终端进行动态信息分析，线路发生故障时快速确定故障类型和位置，从而实现各段线路区域内外的故障定位，且能快速交换信息。 |  | 有较好转化前景 | 技术许可 | 面议 |  | 航天科工 | 010-68743016
先进制造 | 基本电气元件 |  | 一种低温工作锌银蓄电池 | CN201110153999.X |  | 发明申请 | 授权 | 本发明公开了一种低温工作锌银电池，由正电极（7）、隔膜（4）、负电极（5）构成电芯，电芯和电解液（6）封装在封装袋（8）中；所述正电极（7）上焊有正集流条（2），负电极（5）上焊有负集流条（1），在正集流条（2）、负集流条（1）上固定有绝缘胶带（3）。电解液（6）为浓度为25%～45%的KOH水溶液。在电解液（6）溶液中添加质量百分比为1.2%～2.6%的LiOH作为电解液添加剂。在负极活性物质中添加质量百分比为1.0%～4.0%的氧化汞作为锌电极添加剂。该锌银电池在5℃的条件下，使用前不需要加热便可可靠工作。 |  | 有较好转化前景 | 技术许可 | 面议 |  | 航天科工 | 010-68743016
工业基础件 | 机床 |  | 电镀金刚石钻头 | CN201020601979.5 |  | 实用新型 | 授权 | 本实用新型属于钻头，具体涉及一种电镀金刚石钻头。目的是解决光学腔体光路孔钻磨时常出现的钻头工作寿命短、加工精度低等问题。本钻头由管状钻头基体(1)和位于钻头工作区域表面的电镀磨料层(2)组成，钻头基体(1)为不锈钢管，在钻头底端开有端底导流槽(4)，在端底导流槽(4)正上方对应开有端侧壁导流槽(3)。钻头基体(1)通长范围内应保证直线度小于0.05mm，钻头端底与钻头基体(1)轴线的垂直度小于0.02mm。端侧壁导流槽(3)和端底导流槽(4)个数相同，且为偶数个，在钻头基体(1)上均匀分布。本钻头的槽状结构使其适用于腔体中孔径较小且长径比较大的光路孔钻磨用，并且加工效率高，表面质量好。 |  | 有较好转化前景 | 技术许可 | 面议 |  | 航天科工 | 010-68743016
工业基础件 | 机床 |  | 铝板滚压成型自动剪裁设备 | CN201120465774.3 |  | 实用新型 | 授权 | 本实用新型涉及自动剪裁设备，尤其涉及一种铝板滚压成型自动剪裁设备，该剪裁设备，包括一被动放料架，包括一底座和一置于底座之上的可旋转铝带卷心；一铝板成型机，包括一底座和依次固定于底座之上的导向机构和多组成型机构，所述成型机构由一套或多套成型轴和套接于成型轴外的成型轮组成，成型轴两端通过传动可带动整个成型机构绕成型轴转动；一电脑定长控制的液压自动剪裁机构，用以剪裁成型的铝板。本实用新型通过设置被动放料架、铝板成型机和液压自动剪裁机构半自动实现了下料、成型、裁剪的处理，减少人工参与，降低成本，提高了工作效率。 |  | 有较好转化前景 | 技术许可 | 面议 |  | 航天科工 | 010-68743016
先进制造 | 其他 |  | 一种高温烧结辊道窑炉 | CN201310465593.4 |  | 发明申请 | 授权 | 本发明公开了一种高温烧结辊道窑炉。所述高温烧结辊道窑炉包括窑体、加热系统、测控系统、抽排气系统和传动系统；所述窑体的炉腔分为排水区、预热区、烧结区和降温区；所述加热系统为设置在炉腔内的磁控管微波加热系统和电加热系统，其中，所述微波加热系统的微波头安装在窑体微波源馈能口内，且微波头朝向炉腔，所述电加热系统安装于预热区和烧结区的上、下两侧；所述传动系统贯穿所述窑体的炉腔并形成闭环传动。本发明的窑炉易操作、易维护、烧结材料品质高、高效节能的微波与电同时加热高温烧结，且在同一加热区间内，既有微波加热也有电加热。 |  | 有较好转化前景 | 技术许可 | 面议 |  | 航天科工 | 010-68743016
先进制造 | 基本电子电路 |  | 准循环LDPC码编码方法、装置及校验矩阵生成方法 | CN201010521008.4 |  | 发明申请 | 授权 | 本发明涉及一种准循环LDPC码编码方法、装置及校验矩阵生成方法，属于通信技术领域。其中，(3，n)校验矩阵生成方法包括：步骤11、确定循环置换矩阵的阶数q和H的行重n，q、n为整数，q为素数，且1＜n≤q；步骤12、确定参数k，k为整数，1＜k＜q且步骤13、根据(3)式确定3×n阶指数矩阵E(H)；步骤14、由E(H)扩展H。(4，n)校验矩阵生成方法包括：步骤21、确定循环置换矩阵的阶数q和H的行重n，q、n为整数，q为素数，且1＜n≤q；步骤22、确定参数y，y为整数，且gcd(y，n)＝1，gcd(y-1，n-1)＝1；步骤23、根据(4)式确定指数矩阵E(H)；步骤24、由E(H)扩展H。本发明方法简单，复杂度低；可生成列重为3或4的校验矩阵，且根据该校验矩阵确定的准循环LDPC码围长为8，该码具有良好的纠错性能，可适用于纠错性能要求较高的通信系统。 |  | 有较好转化前景 | 技术许可 | 面议 |  | 航天科工 | 010-68743016
工业基础件 | 传动装置 |  | 一种全浮式行星齿轮传动机构 | CN200920308256.3 |  | 实用新型 | 授权 | 本实用新型公开了一种全浮式行星齿轮传动机构，其花键轴(1)安装在太阳轮(12)孔内，花键轴(1)的外花键与花键齿轮挡板(2)的内花键啮合；花键齿轮挡板(2)的外花键与内齿圈(4)啮合；内齿圈(4)与行星齿轮(5)啮合，行星齿轮(5)与太阳轮(12)啮合，行星齿轮(5)安装在行星轴(7)上；行星轴(7)的右端安装在第一行星架(8)上，左端安装在行星架挡板(10)的孔内，行星架挡板(10)与第二行星架(9)连接。本实用新型除行星齿轮固定外，其中心轮、行星架和内齿圈全是浮动的，具有两个动力源，能实现5种不同的动力传递，可用于混合动力汽车发动机系统的偶合系统和/或功率分割系统中。 |  | 有较好转化前景 | 技术许可 | 面议 |  | 航天科工 | 010-68743016
先进制造 | 测试测量 |  | 运算放大器测试适配器 | CN201020585811.X |  | 实用新型 | 授权 | 本实用新型公开一种运算放大器测试适配器，包括通过电缆建立连接的母板和子板，所述的子板包括如下部件：子板与母板的板连接插座、同轴电缆连接插座、功能切换单元、器件放置处、通道切换单元，该通道切换单元可切换的连接于板连接插座中的输入继电器控制信号端、功能切换单元和器件放置处之间，且该功能切换单元与同轴电缆连接插座和板连接插座中的输出继电器控制信号端、运放母、子板信号输入端相连。本实用新型通过在测试子板上的功能切换单元与器件放置处之间增加通道切换单元，实现多运算放大器的被测管脚位于闭环环路中，不被测的管脚置于悬空或接地状态，实现多运算放大器之间的切换，有效的节省成本，缩短开发周期。 |  | 有较好转化前景 | 技术许可 | 面议 |  | 航天科工 | 010-68743016
新材料及先进工艺应用 | 有机高分子化合物 |  | 发动机金属壳体喷砂后表面防护膜及其防护方法 | CN201110285084.4 |  | 发明申请 | 授权 | 本发明公开了一种发动机金属壳体喷砂后表面防护膜及其防护方法，将丁基橡胶、过氧化二异丙苯、氧化锌、炭黑、氧化镁和丙酮溶解后搅拌得到防护膜材料；清洁产品外表面后将防护膜材料、丙酮和航空洗涤汽油搅拌均匀得到配料；将配料在发动机金属壳体表面喷涂防护膜层后固化形成可剥膜层；使用时揭掉发动机表面的可剥膜层，并清洁产品外表面待用。本发明能够对空气或水进行隔离，且能够快速去除。 |  | 有较好转化前景 | 技术许可 | 面议 |  | 航天科工 | 010-68743016
工业基础件 | 机床 |  | 一种高抗疲劳螺栓及其制作方法 | CN201110193362.3 |  | 发明申请 | 授权 | 本发明公开了一种高抗疲劳螺栓的制作方法，包括采用镦制成型的方法加工出具有头部、杆部和螺纹段的螺栓，在制作螺纹段的螺纹时，先在杆部上制作出一个过渡段，使过渡段设置在螺纹段与杆部之间，并使过渡段部分的最大直径小于螺纹段的螺纹外径和杆部直径，然后采用螺纹滚丝轮在螺纹段上滚压出所需标准螺距的螺纹，在滚压螺纹时，使螺纹段与过渡段连接之处的收尾螺纹为不完整螺纹，即使收尾螺纹的螺距小于或等于螺纹段上标准螺距的1/2螺距。本发明不仅具有抗疲劳强度高、尺寸小、重量轻的优点，而且还具有工艺简单、制作成本较低、生产快捷、工作安全可靠性高、使用维护都方便等优点。 |  | 有较好转化前景 | 技术许可 | 面议 |  | 航天科工 | 010-68743016
新材料及先进工艺应用 | 气凝胶 | 轻；隔热；制备方法 | 一种多组元气凝胶复合材料及其制备方法 | CN200910210995.3 |  | 发明申请 | 授权 | 本发明提供了一种多组元气凝胶复合材料，所述多组元气凝胶复合材料由纤维材料和多组元气凝胶构成，所述多组元气凝胶采用多组元硅醇盐来制得。本发明还提供了一种工艺简单、易操作的制备多组元气凝胶复合材料的方法，所述方法包括制备硅溶胶、浸胶和胶凝、老化和超临界干燥处理等步骤。本发明的多组元气凝胶复合材料具有柔韧性好、疏水性高以及结构和性能可控等优点，可用于民用保温隔热领域，并且可以满足航空、航天或军事等方面的特殊要求。 |  | 有较好转化前景 | 技术许可 | 面议 |  | 航天科工 | 010-68743016
工业基础件 | 模具 |  | 一种电缆整流罩的树脂模塑传递工艺成型方法及模具 | CN201110247501.6 |  | 发明申请 | 授权 | 本发明提供了一种电缆整流罩的树脂模塑传递工艺成型方法及模具，用于将金属钣件和防热层进行整体成型，成型方法包括模具处理、金属钣件预埋、纤维增强体铺放、模具组装、连接管路、气密检查、树脂加热、模具加热、树脂加压注射、固化后脱模步骤；成型模具包括下压板(1)、凸模(2)、凹模(3)、上压板(4)、密封圈(5)、注胶接头(6)、小螺母(7)、螺杆(8)、大螺母(9)和出胶接头(10)，凹模(3)和凸模(2)的型腔与电缆整流罩的外形相匹配；在凸模(2)、凹模(3)、下压板(1)与凸模(2)接触面上设有安装密封圈(5)的矩形密封槽。利用该方法和模具成型效率高，质量稳定。 |  | 有较好转化前景 | 技术许可 | 面议 |  | 航天科工 | 010-68743016
工业基础件 | 弹簧 |  | 一种阻尼可调的油气弹簧系统 | CN201120013366.4 |  | 实用新型 | 授权 | 本实用新型涉及一种阻尼可调的油气弹簧系统，包括油气弹簧、可调阻尼阀、伸张阀、隔膜式蓄能器、截止阀、升高阀、下降阀、压缩阀，油气弹簧通过液压软管与可调阻尼阀连接；截止阀安装在可调阻尼阀的阀体中心处，升高阀安装在可调阻尼阀的阀体中心偏上处，下降阀安装在可调阻尼阀的阀体中心偏下处，隔膜式蓄能器安装在可调阻尼阀的阀体侧面相邻的两个接口上，伸张阀安装在与隔膜式蓄能器相对的阀体侧面接口上，压缩阀安装在与隔膜式蓄能器相同的阀体侧面接口上。本实用新型由于采用双蓄能器结构，可以使不同载荷下油气悬架的刚度变化范围更大，可以满足不同载重车辆的要求。 |  | 有较好转化前景 | 技术许可 | 面议 |  | 航天科工 | 010-68743016
先进制造 | 基本电子电路 |  | 一种手持式频谱仪的按键功能实现方法和装置 | CN201110037366.2 |  | 发明申请 | 授权 | 本发明公开了一种手持式频谱仪的按键功能实现方法和装置，用户看到的按键操作面板、主处理模块以及二级处理模块，共同形成自上而下的统一接口消息分发模式。采用本发明的技术方案，在对主功能按键或者子功能选择按键进行功能扩展和按键调整时，只需一次性修改按键信息的各项文本内容，无需作其他修改，可有效减少代码调试和系统调用的工作量，降低对物理内存的需求，不仅可以降低对硬件设计复杂程度和成本的要求，还可提高系统可靠性，利于系统功能调整和扩展。本方法具有较好的可移植性和易于调试的特点，将有效提高频谱仪或具有类似功能仪器的批生产能力。 |  | 有较好转化前景 | 技术许可 | 面议 |  | 航天科工 | 010-68743016
新材料及先进工艺应用 | 材料分析 |  | 一种仓储粮食水分含量在线检测装置及其方法 | CN201110428801.4 |  | 发明申请 | 授权 | 本发明公开了一种基于探地雷达技术的仓储粮食水分含量在线检测装置及其方法，包括：雷达模块、驱动模块及监控端。驱动模块接收来自一监控端的一控制信号，并根据该控制信号驱动雷达模块，使该雷达模块在一检测区域的平面移动；当雷达模块位在该检测区域时，雷达模块对该检测区域发送一脉冲信号；雷达模块接收从该检测区域反射的一目标回波，并根据处理后的该目标回波计算相应的介电常数，且将所述介电常数传送至监控端；及监控端根据接收到的介电常数用以与一水分含量对应关系进行对应以产生一检测报告。本发明提高了粮食储运环境的管理效率的技术效果。 |  | 有较好转化前景 | 技术许可 | 面议 |  | 航天科工 | 010-68743016
先进制造 | 飞行器 |  | 一种飞机口盖的快卸方法及承力锁 | CN200910300844.7 |  | 发明申请 | 授权 | 本发明公开了一种飞机小口盖的快卸方法及快卸承力锁。该方法是将带有销钉的上锁体 安装在口盖上，将带有卡槽的下锁体安装在机身框架上，锁紧时上锁体插在下锁体内，销钉 在弹簧的作用下卡在卡槽中，开锁时用螺丝刀旋转与销钉连接的螺栓，销钉克服弹簧力从卡 槽中脱出，使上锁体可以从下锁体中抽出，达到口盖快卸目的。本发明安装到飞机上之后， 可以满足飞机舱口盖快速打开和快速关闭的要求，可方便飞机的维护，提高飞机的维护效率 ，缩短飞机舱口盖的快速打开和可靠关闭的时间。采用本发明的快卸承力锁，可以使更换、 检修飞机设备的时间缩短到40分钟以内。本发明还具有疲劳强度高、体积小、重量轻、使用 维护简便、拆装迅捷、传递载荷大等特点。 |  | 有较好转化前景 | 技术许可 | 面议 |  | 航天科工 | 010-68743016
先进制造 | 基本电气元件 |  | 多型号航插信号转接与测试功能盒 | CN201020690724.0 |  | 实用新型 | 授权 | 本实用新型公开了一种多型号航插信号转接与测试功能盒，用以解决多种类型航插之间信号的转接与引出采集问题。其结构包括壳体及面板，还包括设置于壳体上的若干个不同型号的航插，以及设置于面板上的至少一个测试孔座，其中，不同型号的航插为不同型号的航插接插件提供物理连接，每个测试孔座包括与壳体上的航插相同数量的引出端子以及一个中心采集点，每个引出端子将其对应的航插的一个管脚信号引出。本实用新型可实现多种不同型号的航插之间的转接，能够方便地实现航插信号的引出与采集。 |  | 有较好转化前景 | 技术许可 | 面议 |  | 航天科工 | 010-68743016
先进制造 | 基本电气元件 |  | 大电流断路器开关插座 | CN201010615012.7 |  | 发明申请 | 授权 | 本发明公开了一种大电流断路器开关插座，包括由插座和开关组成的电流断路器，其特点是插座为一端设有插孔，另一端设有两插槽的绝缘体，插孔一侧设有泄电弧槽，两插槽上设有接触件；开关为一端设有两接触件的插头，其一侧设有泄电弧槽；开关与插座承插连接实现大电流导通。本发明与现有技术相比具有较高的可靠性，满足开关插拔时的泄电弧要求，能够防呆，散热性能好，大大改善了大电流传输的电路性能。 |  | 有较好转化前景 | 技术许可 | 面议 |  | 航天科工 | 010-68743016
新材料及先进工艺应用 | 材料分析 |  | 风机塔筒焊缝自动在线检测装置 | CN201010106080.0 |  | 发明申请 | 授权 | 风机塔筒焊缝自动在线检测装置。塔筒是风力发电设备系统的组成部分，是用于风力发电机组的主要承载构件。承受机舱重力、风轮及自然风作用在塔筒上的作用力，还承受风轮旋转引起的振动载荷。本发明，其组成包括：底架(1)，所述的底架两侧安装履带式爬壁器(2)，所述的底架装有电气控制箱(3)，所述的电气控制箱连接工业摄像机(4)、电机(5)和探伤仪(8)，所述的电气控制箱受遥控器(6)控制，所述的探伤仪通过导线连接探头模块(7)，所述的探头模块和探伤仪组成相控阵超声无损检测系统。本发明用于风机塔筒焊缝自动在线检测。 |  | 有较好转化前景 | 技术许可 | 面议 |  | 航天科工 | 010-68743016
先进制造 | 基本电气元件 |  | 一种小型耐高压的连接器 | CN201120507468.1 |  | 实用新型 | 授权 | 本实用新型公开了一种小型耐高压的连接器，包括插头及插座，所述插头由插头上座、插头下座及接触件组成，所述插座由基座、插孔外套及冠簧组成，接触件设于插头的“U”形截面的台阶孔内，且插头上座与插头下座的结合面之间灌胶固定粘结；插孔外套设于插座的“U”形截面的阶梯孔内。且插孔外套的引脚段与基座的阶梯孔之间灌胶固定粘结。本实用新型结构简单，线缆连接及安装方便；具有体积小、耐压高、抗冲击震动能力强及连接安全可靠的优点。 |  | 有较好转化前景 | 技术许可 | 面议 |  | 航天科工 | 010-68743016
先进制造 | 测试测量 |  | 一种配电网故障模拟方法、装置及配电网系统 | CN201110367592.7 |  | 发明申请 | 授权 | 本发明属于仿真模拟领域，尤其涉及一种配电网故障模拟方法、装置及配电网系统；配电网故障模拟装置包括：双源供电线路、模拟保护模块、多个模拟配电终端模块和模拟故障恢复模块；该配电网故障模拟装置可以模拟现场设备和故障，模拟变电站模拟保护模块和多个模拟配电终端模块分别与模拟配电主站进行通信，模拟实际负荷电流、模拟故障电流并上报故障信息，模拟执行遥控分合闸动作，实现模拟故障电流切除、正常电流合闸动作。可以完全替代保护装置、配电终端的实际硬件设备，减少设备场地、接线、调试的工作量，节省人力、提高工作效率。 |  | 有较好转化前景 | 技术许可 | 面议 |  | 航天科工 | 010-68743016
新能源与高效节能 | 天然气装备 |  | 管壳式中间介质气化器 | CN201120359587.7 |  | 实用新型 | 授权 | 一种管壳式中间介质气化器，其中，所述气化器包括蒸发器、凝结器和调温器，所述蒸发器与所述凝结器构成主换热器，所述调温器设于所述主换热器的一端，其中，所述蒸发器为位于下部的管板式换热器，所述凝结器为位于上部的U型管式换热器，所述U型管式换热器由U型管束和管箱组成，管箱下部设有与各U型管相连通的液化天然气进口，所述管板式换热器包括由多个具有挠性的换热管组成的挠性换热管束，所述主换热器的中下部装有液态的中间介质，所述管板式换热器完全浸没在中间介质中，其远离所述调温器的一端设有与所述挠性换热管束相连通的海水出口；所述调温器内部设有调温管束(10)，其顶部设有天然气出口，且在远离主换热器的一端设有与调温管束(10)相连通的海水入口。本实用新型结构紧凑、成本低，耗能小、换热效率高。 |  | 有较好转化前景 | 技术许可 | 面议 |  | 航天科工 | 010-68743016
先进制造 | 基本电气元件 |  | 保护器工艺垫片的点焊定位机构 | CN201110096628.2 |  | 发明申请 | 授权 | 本发明公开了一种保护器工艺垫片的点焊定位机构，包括基座、下电极、定位板、上电极、导杆、支架及弹簧，所述基座上设有电极槽、连接臂及支架座，所述定位板设有放置腔、第一导杆孔，所述上电极上设有电极移动套，所述支架上设有第二导杆孔、安装孔；所述下电极垂直设于基座的电极槽内，支架的安装孔与支架座固定连接，导杆设于支架的两导杆孔内，定位板的放置腔套装于下电极上，第一导杆孔套装于导杆上，弹簧套装于导杆上且设于定位板与支架之间，上电极位于下电极的上方并经电极移动套与连接臂连接。本发明具有结构简单，制造方便，工艺垫片放置容易，定位准确、可靠的优点。 |  | 有较好转化前景 | 技术许可 | 面议 |  | 航天科工 | 010-68743016
新材料及先进工艺应用 | 气凝胶 | 轻；隔热；制备方法 | 一种自催化的气凝胶隔热复合材料及其制备方法 | CN201010294797.2 |  | 发明申请 | 授权 | 本发明提供了一种自催化的气凝胶隔热复合材料，所述的气凝胶隔热复合材料由纤维材料和气凝胶构成，所述气凝胶采用硅基水溶胶和硅醇盐来制得。本发明还提供了一种工艺简单、易操作的制备气凝胶隔热复合材料的方法，所述方法包括制备复合溶胶、浸胶和胶凝、老化和超临界干燥处理等步骤。本发明的气凝胶隔热复合材料具有耐高温、结构和性能可控和工艺简便等优点，可用于民用保温隔热领域，并且可以满足航空、航天或军事等方面的特殊要求。 |  | 有较好转化前景 | 技术许可 | 面议 |  | 航天科工 | 010-68743016
新材料及先进工艺应用 | 有机高分子化合物 |  | 一种人工介质材料及其制备方法 | CN201310517207.1 |  | 发明申请 | 授权 | 本发明涉及一种人工介质材料及其制备方法。该材料包括热固性树脂，以及二氧化钛/空心玻璃微珠复合填料，其中复合填料与热固性树脂质量比为1 : 2～1 : 9。该方法为：制备TiO2溶胶，将空心玻璃微珠浸入TiO2溶胶中并充分混合，过滤掉多余的溶胶后得到浸渍包覆后的空心玻璃微珠；然后对所述浸渍包覆后的空心玻璃微珠进行干燥和焙烧处理，得到TiO2包覆的空心玻璃微珠；再将所述TiO2包覆的空心玻璃微珠与热固性树脂混合均匀，固化成型后得到人工介质材料。本发明将二氧化钛镀在空心玻璃微珠表面制备出密度和介电性能均匀的人工介质材料，解决了传统的人工介质材料带来的密度和介电性能分布不均匀问题。 |  | 有较好转化前景 | 技术许可 | 面议 |  | 航天科工 | 010-68743016
先进制造 | 测试测量 |  | 一种信号分析装置及其配置方法 | CN201110368923.9 |  | 发明申请 | 授权 | 本发明公开了一种信号分析装置，包括：预选器模块、基波混频模块、谐波混频模块、本振模块、数据采集与处理模块和PC机；其中，预选器模块用于对预设频率门限A之上的信号按频率分路，分别送入基波混频模块和谐波混频模块处理，将信号变频到所需频率；本振模块用于为基波混频模块和谐波混频模块提供本振信号；数据采集与处理模块用于对收到的信号进行数据采集与处理操作；PC机用于通过PXIe总线对上述模块进行控制。借助于本发明的技术方案，能够解决现有技术中信号分析仪器功能单一、不同厂家之间的仪器不能兼容的问题。本发明还公开了一种对上述信号分析装置进行配置的方法。 |  | 有较好转化前景 | 技术许可 | 面议 |  | 航天科工 | 010-68743016
新能源与高效节能 | 发电配电装置 |  | 一种实现数据同步的配网采集终端 | CN201110266587.7 |  | 发明申请 | 授权 | 本发明公开一种实现数据同步的配网采集终端，所述终端包括主控单元以及多个采集单元，所述采集单元与所述主控单元之间通过总线连接，其中，所述主控单元，用于周期性地向所述采集单元发送携带当前时间和同步序号的同步命令帧，其中，所述同步命令帧包括同步时钟命令帧和同步采样命令帧；所述采集单元，用于接收同步采样命令帧，通过记录其当前采样点号计算遥测向量，并将遥测向量发送至所述主控单元，其中，所述遥测向量包括遥测量的实部和虚部以及对应的同步序号。主控单元与采集单元通过总线进行组网通讯，并通过同步命令帧实现多个采集单元之间的数据同步，从而避免了重复采集数据，且具有实时性高、易于实现的特点，保证了数据的同步精度。 |  | 有较好转化前景 | 技术许可 | 面议 |  | 航天科工 | 010-68743016
先进制造 | 测试测量 |  | 一种线路短路故障检测方法及系统 | CN201110370977.9 |  | 发明申请 | 授权 | 本发明适用于电子领域，提供了一种线路短路故障检测方法及系统，所述方法包括：监测线路电流，根据预设采样间隔采样电流数据，并将所述电流数据存储在缓存区中；当线路电流变为0时，根据所述缓存区中保存的从当前时间起预设时间段内的电流数据和预设的故障判断条件判断线路是否发生短路故障。本发明通过监测线路电流，根据预设采样间隔采样电流数据，并将电流数据存储在缓存区中，当线路电流变为0时，根据缓存区中保存的从当前时间起预设时间段内的电流数据和预设的故障判断条件判断线路是否发生短路故障，实现自适应型短路故障检测，故障检测判据结构更加合理丰富，平衡了方法实现的时间复杂度与空间复杂度，能快速准确的对线路的短路故障进行判断。 |  | 有较好转化前景 | 技术许可 | 面议 |  | 航天科工 | 010-68743016
先进制造 | 测试测量 |  | 一种密封式石英挠性加速度计 | CN201020553972.0 |  | 实用新型 | 授权 | 一种密封式石英挠性加速度计，包括加速度计表头，所述加速度计表头的上端面上设置有密封环，所述密封环内设置有与所述加速度计表头上端面连接的混合集成电路，所述密封环与所述加速度计表头上端面构成的空间内灌注有密封胶。由于密封式石英挠性加速度计设计有专门的密封结构，因此保证了加速度计在不同环境压强下的密封性能，进而提高了加速度计在不同工况下的环境适应性，扩展了石英挠性加速度计的使用范围。 |  | 有较好转化前景 | 技术许可 | 面议 |  | 航天科工 | 010-68743016
新材料及先进工艺应用 | 气凝胶 | 轻；隔热；制备方法 | 二氧化硅气凝胶隔热复合材料成型方法 | CN201010560339.9 |  | 发明申请 | 授权 | 一种二氧化硅气凝胶隔热复合材料成型方法，包括二氧化硅溶胶注胶模具的设计、二氧化硅溶胶配方及配制方法、二氧化硅溶胶与增强材料的混合方法以及增强二氧化硅凝胶体的超临界干燥工艺，通过本发明提供方法得到的二氧化硅气凝胶隔热复合材料，密度不大于0.4g/cm3，弯曲强度不小于1.0MPa，压缩强度（10%压缩量）不小于0.2MPa，导热系数（600℃）不大于0.04W/m·K。 |  | 有较好转化前景 | 技术许可 | 面议 |  | 航天科工 | 010-68743016
新能源与高效节能 | 发电配电装置 |  | 一种智能监控单元及带有该单元的分布式配网终端 | CN201120251768.8 |  | 实用新型 | 授权 | 本实用新型提供了一种智能监控单元，所述智能监控单元安装在所述配电开关柜中，用于对配电开关柜进行实时数据采集和开关分合闸操作，所述智能监控单元包括壳体以及设置在壳体内的主处理模块、指示模块和电流输入模块，所述主处理模块与所述电流输入模块分别通过连接端子连接到指示模块上，电流输入模块通过指示模块与主处理模块进行信号传递。采用以上所述技术方案，通过在配电开关柜的柜体内设置独立的智能监控单元，所用智能监控单元与一个主控单元连接并通过CAN总线进行通讯，有效解决了将配网终端所有功能模块都装配在一机箱中而导致接入容量有限、接入线缆多、尺寸大的技术问题。 |  | 有较好转化前景 | 技术许可 | 面议 |  | 航天科工 | 010-68743016
先进制造 | 测试测量 |  | 栅格舵机械零位校准装置 | CN201020576056.9 |  | 实用新型 | 授权 | 本实用新型公开了一种栅格舵机械零位校准装置，其结构为：角度指示仪和定位平台通过连接件与主支架体构成一个整体，角度指示仪包括刻度盘、刻度盘安装支耳和指针，刻度盘安装在刻度盘安装支耳上，指针安装在栅格舵端部的指针孔内；定位平台由安装基准平台和零位测量平台构成，主支架体上开有与舱段对接孔匹配的联接孔，安装基准平台位于联接孔处，零位测量平台垂直于刻度盘安装支耳，且位于刻度盘安装支耳根部。本装置结构简单，测量方便，基准统一，能实现快速基准定位；既提高了联接和测量的可靠性，又提高了测量精度，增加了装置对不同栅格舵的适应性。 |  | 有较好转化前景 | 技术许可 | 面议 |  | 航天科工 | 010-68743016
先进制造 | 测试测量 |  | 基于测试系统的FPGA多重实时重配置适配器 | CN201120260394.6 |  | 实用新型 | 授权 | 本实用新型提供的基于测试系统的FPGA多重实时重配置适配器，包括：电子设计自动化EDA开发支持板和与所测FPGA相配合的配置测试板两部分，EDA开发支持板根据所测FPGA可编程逻辑资源进行编程设计生成EDA代码配置文件，其包括配置存储器切换单元；配置测试板包括：配置存储器阵列、多路选择器阵列和供所测FPGA连接的FPGA插座；其中配置存储器阵列由多组存储器构成，其存储EDA开发支持板生成的EDA代码配置文件；配置存储器阵列连接于多路选择器阵列和FPGA插座之间；配置存储器切换单元在调试EDA代码配置文件、下载EDA代码配置文件到配置测试板的配置存储器时，通过国际标准测试协议端口传递切换信号到配置测试板的多路选择器阵列，多路选择器阵列根据切换信号选择配置测试板上的配置存储器组工作。 |  | 有较好转化前景 | 技术许可 | 面议 |  | 航天科工 | 010-68743016
新能源与高效节能 | 发电配电装置 |  | 一种配电网故障处理方法及系统 | CN201110386778.7 |  | 发明申请 | 授权 | 本发明适用于电力配电技术领域，提供了一种配电网故障处理方法及系统，所述方法包括：获取需构造的网格矩形的中心点坐标及步长，以构造网格矩形，将满足预设约束条件的该网格矩形上预设位置的点的坐标带入预设的目标函数，获取目标函数值最小时对应的该分段开关及该联络开关可能出现的状态组合，并获取与该组合对应的预设位置的点，以该对应的预设位置的点为中心点，按照预设的规律更新该步长，当更新后的步长在预设的范围内时，继续构造网格矩形，并重复上述步骤，直至更新后的步长不在预设的范围内，输出与该坐标点对应的该分段开关及该联络开关可能出现的状态组合，实现了根据该状态恢复供电的目的，且提高了故障恢复的速度及鲁棒性。 |  | 有较好转化前景 | 技术许可 | 面议 |  | 航天科工 | 010-68743016
工业基础件 | 工程元件 |  | 一种防松和防咬死的卡套螺纹连接方法及组件 | CN201110193344.5 |  | 发明申请 | 授权 | 本发明公开了一种防松和防咬死的卡套螺纹连接方法及组件，该组件包括螺栓和螺母连接组件，先在螺母的一端制作出2～8个锥形开槽，然后对制作有锥形开槽这端的螺母进行径向挤压，使其收口后，即可在螺母一端的内螺纹中形成一段直径逐渐变小的锥孔螺纹，通过该锥孔螺纹使螺母与螺栓连接时具有防松功能；同时对螺母的螺纹表面先镀上一层锌镍合金层后再浸涂一层二硫化钼层，这样即可使螺母和螺栓在连接时具有高抗腐蚀和防咬死的功能。本发明不仅具有能够有效防止紧固件在使用时出现咬死、打转、锈蚀、折断的优点，而且还具有结构简单、造价低、重量轻、工作安全可靠、拆卸和维护方便快捷等优点。 |  | 有较好转化前景 | 技术许可 | 面议 |  | 航天科工 | 010-68743016
先进制造 | 测试测量 |  | 一种转台基础群高精度变形监测的装置 | CN201120062978.2 |  | 实用新型 | 授权 | 本实用新型属于航天工程领域，具体为一种转台基础群高精度变形监测的装置, 其特征在于包括标体1、保护帽2、水平测量针3、水平测量端头4、沉降测量端头5，所述标体竖向嵌入转台基础6内，所述标体1上设有水平测量端头4和沉降测量端头5，所述水平测量端头4的顶端与所述保护帽2连接，所述水平测量针3安装在所述水平测量端头4里面。与现有技术相比，本实用新型的优点在于：施工作业效率高、观测精度误差小；技术可靠、操作性强、方法简单。 |  | 有较好转化前景 | 技术许可 | 面议 |  | 航天科工 | 010-68743016
先进制造 | 基本电气元件 |  | 含未钝化金属层结构的塑封器件的开封方法 | CN201010527075.7 |  | 发明申请 | 授权 | 本发明公开的含未钝化金属层结构的塑封器件的开封方法，首先利用发烟硝酸在80℃-90℃的环境下蚀刻塑封器件5-10秒，并在30秒内开始进行清洗过程，利用丙酮和去离子水将蚀刻后的器件清洗干净并风干；然后在70℃-80℃的环境下利用由发烟硝酸和98％浓硫酸按2∶1体积比混合组成的蚀刻酸一蚀刻塑封器件10-20秒，蚀刻后应立即利用丙酮、异丙醇和去离子水将器件清洗干净，最后在空气中风干。采用精确控制开封工艺参数，两次蚀刻过程的方法对芯片表面采用镍铜、镍钨等未受钝化层保护的结构生产的塑封半导体集成电路进行开封，开封后可完整的保留器件内部结构，保证器件在开封后还能保持电性能，完全满足破坏性物理分析与失效分析等后续检验对器件完好性的要求。 |  | 有较好转化前景 | 技术许可 | 面议 |  | 航天科工 | 010-68743016
工业基础件 | 复合管 |  | 纤维增强热塑性塑料复合管高压连接接头 | CN200410065058.0 |  | 发明申请 | 授权 | 本发明涉及一种纤维增强热塑性塑料复合管高 压连接接头。本发明的纤维增强热塑性塑料复合管高压连接接 头包括夹有金属电熔丝的聚烯烃电熔套筒，其中所述聚烯烃电 熔套筒外表面制有轴向凹凸结构，内表面制有对应轴向凹凸结 构的金属套筒嵌合包裹在所述聚烯烃电熔套筒外。所述金属套 筒之外包裹玻璃钢，所述玻璃钢的基材纤维沿金属套筒周向缠 绕。本发明以紧凑合理的结构，使采用该连接接头的纤维增强 热塑性塑料复合管的工作压力显著提高，并且制作方便，易于 实施，与现有技术相比，具有显著的实质性特点和突出的进步。 |  | 有较好转化前景 | 技术许可 | 面议 |  | 航天科工 | 010-68743016
新材料及先进工艺应用 | 气凝胶 | 轻；隔热；制备方法 | 一种提高气凝胶复合材料强度的方法 | CN201110379865.X |  | 发明申请 | 授权 | 本发明涉及一种提高二氧化硅气凝胶复合材料强度的方法，具体涉及一种用于老化硅湿凝胶的老化组合物、硅湿凝胶的老化方法和采用该方法制备纤维复合硅气凝胶材料的方法。所述老化组合物包含硅醇盐和催化剂，尤其是弱碱性催化剂。所述老化方法可以在例如反复加温的条件下进行。由本发明的方法制备的纤维复合硅气凝胶材料具有热稳定性好、强度高的气凝胶复合材料的优点，而且该方法工艺简单，安全性高、设备要求和投入低。 |  | 有较好转化前景 | 技术许可 | 面议 |  | 航天科工 | 010-68743016
先进制造 | 基本电气元件 |  | 一种活塞内用短接电连接器 | CN201110329035.6 |  | 发明申请 | 授权 | 一种活塞内用短接电连接器，由插头插座组成，其中插头置于活塞杆内，插座与插头对接，所述插头由壳体、绝缘套、绝缘固定座、环形内导体A和环形内导体B组成，所述绝缘固定座置于壳体内相应位置，环形内导体A、环形内导体B和绝缘套依次套装于绝缘体固定座的头部与壳体之间，对接端的环形内导体A、环形内导体B之间设有容纳插座接触件的环形槽。插座接触件采用对接端有鼓形凸包的麻花针接触件。本发明短接连接器体积小，插合方便，插拔力小，接触可靠。 |  | 有较好转化前景 | 技术许可 | 面议 |  | 航天科工 | 010-68743016
先进制造 | 飞行器 |  | 一种飞机发动机舱门的快卸方法及插销锁 | CN200910300384.8 |  | 发明申请 | 授权 | 本发明公开了一种飞机发动机舱门的快卸方法及插销锁，该方法通过按压触发器使锁扣 打开，底板在底板扭簧作用下旋转，铰接在底板上的连杆拉动插销缩回，实现快速打开舱门 ；通过按压底板克服底板扭簧弹力使底板反向旋转，铰接在底板上的连杆推动插销伸出，同 时锁扣挂住锁扣挂轴，实现快速可靠锁紧舱门。本发明可以满足飞机上大舱门快速打开和快 速可靠关闭的要求，可方便飞机的维护，提高飞机的维护效率，缩短飞机上大舱门的快速打 开和可靠关闭的时间。本发明的插销锁安装到飞机上之后，与飞机表面的蒙皮平齐，不影响 飞机的气动性能。 |  | 有较好转化前景 | 技术许可 | 面议 |  | 航天科工 | 010-68743016
工业基础件 | 模具 |  | 一种制备幅向取向整体永磁环的压制模具 | CN201220005990.4 |  | 实用新型 | 授权 | 本实用新型公开了一种制备幅向取向整体永磁环的压制模具，属于永磁材料制备技术领域。所述压制模具包括装在下承板上的芯杆，自下至上依次套装在芯杆上的下模、不导磁上模和导磁上模，该导磁上模顶端装有使导磁上模沿着芯杆滑动的压制上压头，所述下模和不导磁上模外套装有阴模，所述阴模、下模、不导磁上模和芯杆之间设有一容纳磁粉的压制腔，所述阴模外套装有提供磁场的NdFeB永磁体环。将具有磁晶各向异性的永磁粉末放入幅向成形模具中，通过幅向磁场和压力场的作用下成形得到具有幅向织构特征的整体永磁环。本实用新型制备的备幅向取向整体永磁环具有密度和取向度高，一致性好，磁性能优良的特点。 |  | 有较好转化前景 | 技术许可 | 面议 |  | 航天科工 | 010-68743016
先进制造 | 基本电子电路 |  | 一种反熔丝型FPGA系统复位电路 | CN201010568777.X |  | 发明申请 | 授权 | 本发明属于复位电路技术领域，具体涉及一种反熔丝型FPGA系统复位电路，目的是提供一种用于反熔丝型FPGA系统的可靠复位的电路。它包括外部复位门限电路、上电复位信号生成电路和异步复位信号生成电路；所述外部复位门限电路与异步复位信号生成电路连接，为异步复位信号生成电路提供外部复位信号；上电复位信号生成电路与异步复位信号生成电路连接，它为异步复位信号生成电路提供上电复位信号；异步复位信号生成电路接收外部复位信号和上电复位信号，生成异步复位信号。本发明采用异步复位信号生成电路，同时设置两级BUFFER、匹配逻辑或门，消除了异步复位信号沿和时钟沿的竞争冒险，实现了反熔丝型FPGA系统的异步复位。 |  | 有较好转化前景 | 技术许可 | 面议 |  | 航天科工 | 010-68743016
先进制造 | 基本电子电路 |  | 一种高速方波生成装置及方法 | CN201010546872.X |  | 发明申请 | 授权 | 本发明公开了一种高速方波生成装置及方法，所述装置包括正弦波生成模块、比较模块及映射调整模块。所述方法包括：采用直接数字式频率合成DDS方式生成所需方波频率的正弦波形数据，对其进行信号滤波、调理后得到正弦信号；将所述正弦信号电平与零电平进行比较，当所述正弦信号电平大于零电平时，输出电平值+Vs，当所述正弦信号电平小于零电平时，输出电平值为0，由此获得与所述正弦信号同频的脉冲信号；将所述脉冲信号电平与钳位电平+Vs/2进行比较，当脉冲信号电平大于钳位电平时，输出电平值VH，当脉冲信号电平小于钳位电平时，输出电平值VL，由此获得与所述脉冲信号同频的方波信号。本发明大大提高了信号源的整体性能。 |  | 有较好转化前景 | 技术许可 | 面议 |  | 航天科工 | 010-68743016
新材料及先进工艺应用 | 层状材料 |  | 采用二次压制粘接法制备超长方舱大板的方法 | CN201110370844.1 |  | 发明申请 | 授权 | 本发明公开了一种采用二次压制粘接法制备超长方舱大板的方法，它包括准备原材料、第一次压制以及第二次压制三大步骤，最后制得超长方舱大板成品。该方法可以制备出超出压机工作行程的超长大板，且所制大板的结构和性能均满足方舱要求。 |  | 有较好转化前景 | 技术许可 | 面议 |  | 航天科工 | 010-68743016
先进制造 | 测试测量 |  | 免拆卸单轴自标定捷联惯测组合装置 | CN201110302215.5 |  | 发明申请 | 授权 | 本发明公开了一种免拆卸单轴自标定捷联惯测组合装置，包括包括惯性测量组合，装配有转位机构和锁紧机构的法兰，锁紧机构安装在法兰的上部，转位机构包括动尺盘、定尺盘、升降传动部件和转位传动部件，定尺盘固定安装在法兰的下部，动尺盘在锁紧状态下与定尺盘啮合，升降传动部件与动尺盘固定连接并可将其顶起，转位传动部件与动尺盘驱动连接，惯性测量组合固定安装在转位机构的动尺盘上，惯性测量组合的顶部与锁紧机构压合锁紧连接。本发明可摆脱传统惯测组合定期拆卸标定模式，实现弹载惯测组合免拆卸自标定，降低了惯测组合维护和阵地配套测试设施的要求，还具备体积小、重量轻、标定时间短等优点，可适用于小直径飞行器。 |  | 有较好转化前景 | 技术许可 | 面议 |  | 航天科工 | 010-68743016
先进制造 | 电机 |  | 端面水套 | CN201320837536.X |  | 实用新型 | 授权 | 本实用新型揭示了一种端面水套，该端面水套包括适配于电机端面的环形面板，环形面板上的上表面设置有位于环形面板侧边的进水端、出水端、以及联通进水端、出水端的水槽；所述水槽自进水端在环形面板的上表面延伸，延伸至一处后弯折向回延伸至出水端。本实用新型通过在环形面板上开设水循环的凹槽，使得环形面板具有降温的效果，而水槽延伸过程中设计成回路形式，使得本实用新型的端面水套散热效果好，而且回路设计使得端面水套各处的温差小，避免温差大导致电机的同心度出现偏移，提高电机的使用寿命。 |  | 有较好转化前景 | 技术许可 | 面议 |  | 航天科工 | 010-68743016
先进制造 | 测试测量 |  | 一种磁通门骨架及磁通门传感器 | CN201020687490.4 |  | 实用新型 | 授权 | 一种磁通门骨架，包括用于缠绕线圈的线圈缠绕部、位于所述线圈缠绕部两端的磁带伸出部，沿所述骨架的轴向方向形成有用于穿设磁带的通孔，所述通孔的孔口形成在所述磁带伸出部的底面上，其特征在于：两个所述磁带伸出部的相同侧的侧面上相对应的形成有与所述孔口连通的槽体。在磁通门骨架的两个所述磁带伸出部的相同侧的侧面上相对应的形成有与所述孔口连通的槽体，并在槽体和孔口之间形成有圆滑过渡部，这样使磁带缠绕过渡自然，避免被折压，并使磁带全部处于骨架之中，最大程度地保护磁带。 |  | 有较好转化前景 | 技术许可 | 面议 |  | 航天科工 | 010-68743016
工业基础件 | 工程元件 |  | 一种流体输送软管 | CN200920231042.0 |  | 实用新型 | 授权 | 本实用新型涉及一种流体输送软管，属于输送管路软连接管技术领域。本实用新型的目的在于：针对现有软管存在的缺点，通过对保护层的合理改进，提出一种重量轻，柔韧性、耐磨性、耐候性好的流体输送软管。该软管包括波纹管、包裹在波纹管上的编织结构增强层，以及松套在增强层外的保护层；所述保护层由截面呈S形的螺旋缠带构成；所述S形截面的两端分别与相邻螺旋缠带的对应结构相互扣合；所述保护层的端部通过衬环与波纹管端部的接管固定连接。本实用新型重量轻，具有理想的柔韧性和减振降噪作用，保持了软管补偿位移的效能，可以满足耐磨性、耐候性好的要求，显著延长了使用寿命。 |  | 有较好转化前景 | 技术许可 | 面议 |  | 航天科工 | 010-68743016
先进制造 | 飞行器 |  | 无线电罗盘 | CN200920303018.3 |  | 实用新型 | 授权 | 本实用新型的无线电罗盘包括天线、收讯机、控制盒1、控制盒2、航向指示器、发声装置；无线电罗盘的天线连接收讯机，收讯机连接航向指示器及发声装置，收讯机连接控制盒1，收讯机还与飞机总线连接；航向指示器为模拟航向指示器或数字航向指示器；在方位信号解调上采用全数字化解调；集成化程度高、外围接口种类多、体积小重量轻。 |  | 有较好转化前景 | 技术许可 | 面议 |  | 航天科工 | 010-68743016
工业基础件 | 传动装置 |  | 一种少齿数垂直交错轴渐开线齿轮传动装置 | CN201120358943.3 |  | 实用新型 | 授权 | 本实用新型公开了一种少齿数垂直交错轴渐开线齿轮传动装置，包括渐开线斜齿轮（１）、渐开线斜齿圆柱齿轮轴（3）和支撑座（5），渐开线斜齿轮（１）和渐开线斜齿圆柱齿轮轴（3）分别安装在支撑座（5）上，渐开线斜齿轮（１）与渐开线斜齿圆柱齿轮轴（3）相互啮合，而且其渐开线斜齿轮（１）的斜齿轮回转轴线（2）与渐开线斜齿圆柱齿轮轴（3）的回转轴线（4）互为垂直交错。本实用新型不仅具有传动效率高的优点，而且还具有啮合摩擦系数较小、制作容易、制作成本低等优点。 |  | 有较好转化前景 | 技术许可 | 面议 |  | 航天科工 | 010-68743016
工业基础件 | 波纹管道 |  | 一种波纹管外压疲劳试验设备 | CN201110023263.0 |  | 发明申请 | 授权 | 本发明涉及一种波纹管外压疲劳试验设备，属于疲劳试验设备技术领域。该设备包括筒体和曲柄滑块机构；筒体装有下底板和上底板；下底板与下波纹管的下端密封连接，下波纹管的上端与连接块的下端密封连接，连接块的上端与上波纹管的下端密封连接，上波纹管的上端与上底板的中央密封连接，从而在筒体与上、下波纹管之间形成环状密闭空间；上底板的上表面延伸出具有外螺纹的定位柱，定位柱的外螺纹与固定在筒体上端的盖板中央内螺纹孔旋合；连接块通过穿经下波纹管以及下底板内孔的定位杆与所述曲柄滑块机构中的往复运动件固定连接。采用本发明后，可以得到所需的外压疲劳试验结果，从而为制造高品质波纹管类弹性元件奠定了试验基础。 |  | 有较好转化前景 | 技术许可 | 面议 |  | 航天科工 | 010-68743016
先进制造 | 测试测量 |  | 一种传感终端 | CN201120193139.4 |  | 实用新型 | 授权 | 本实用新型公开了一种传感终端，包括：用于采集电缆接头温度的温度传感器，与所述温度传感器相连的用于向监控中心发送携带所述电缆接头温度参数的上报消息的上报单元，与所述上报单元相连的用于在故障时进行光电提示的定位单元，以及与所述温度传感器、所述上报单元和所述定位单元连接的供电单元。本实用新型实施例监测电缆接头的温度，并向监控中心上报该温度参数，并在发生故障时通过能够进行光电提示的定位单元进行光电提示以便于位于人员迅速对发生故障的电缆接头进行定位。 |  | 有较好转化前景 | 技术许可 | 面议 |  | 航天科工 | 010-68743016
先进制造 | 测试测量 |  | 一种可降低噪声的边界扫描测试方法和装置 | CN201010296565.0 |  | 发明申请 | 授权 | 本发明公开了一种可降低噪声的边界扫描测试方法和装置，首先根据测试内容生成原始测试向量，对原始测试向量进行处理得到新测试向量，将新测试向量施加到被测对象，同时获取响应向量，将新增测试向量对应的响应向量提取出来作为最终有效分析向量，进行边界扫描测试诊断。该装置包括原始测试向量生成模块、新测试向量生成模块、测试实施模块、有效响应向量获取模块和诊断分析模块。本发明可有效降低边界扫描测试引起的噪声，提高测试的准确性，实现方法简单，无需增加任何测试硬件且故障覆盖率高。 |  | 有较好转化前景 | 技术许可 | 面议 |  | 航天科工 | 010-68743016
先进制造 | 计算机系统 |  | 故障信息主站的定值修改方法、装置及电力系统设备 | CN201110303814.9 |  | 发明申请 | 授权 | 本发明适用于计算机软件单元，提供了一种故障信息主站的定值修改方法、装置及电力系统设备，所述方法包括：定值整定方根据需要修改的定值生成定值整定单，并将定值整定单存储至指定位置；故障信息主站定期检测所述指定位置中是否存在新的定值整定单；故障信息主站读取并解析所述新的定值整定单，并根据所述新的定值整定单修改相应的定值。通过这个统一的定值修改方法能够方便、安全地与任何一个定值整定厂家完成定值整定功能，增加用户的可选择性。取代了以往的人工操作，实现了自动修改定值，大大提高了继电保护专业整定计算的准确性和快速性，节省了人力物力，并提高了工作效率。 |  | 有较好转化前景 | 技术许可 | 面议 |  | 航天科工 | 010-68743016
新材料及先进工艺应用 | 复合材料 |  | 一种多元醇固-固相变复合材料及其制备方法 | CN200910210999.1 |  | 发明申请 | 授权 | 本发明提供了一种多元醇固-固相变复合材料，所述多元醇固-固相变复合材料包含多元醇固-固相变材料和树脂基体材料，可避免熔融流动和渗透迁移问题，并且相变温度范围广，相变潜热大，相变温度和相变潜热可调。本发明还提供了制备多元醇固-固相变复合材料的方法，采用所述方法可制备具有各种型面和尺寸的、定型性好的多元醇固-固相变复合材料，并且制备工艺简单，无环境污染。本发明的多元醇固-固相变复合材料在飞行器热防护，精密仪器、仪表和电子器件等的恒温控温，热障涂层，太阳能利用，工业余热废热回收，电力移峰填谷等能源、材料、航空航天、纺织、电力、医学仪器、建筑等领域具有广泛的应用价值。 |  | 有较好转化前景 | 技术许可 | 面议 |  | 航天科工 | 010-68743016
先进制造 | 测试测量 |  | 低频或超低频振动测量套件 | CN201010292669.4 |  | 发明申请 | 授权 | 本发明公开了一种低频或超低频振动测量套件，包括挠性加速度计；适调放大器，接收所述挠性加速度计输出的低频或超低频振动信号，对所述低频或超低频振动信号进行放大并输出放大后的低频或超低频振动信号；以及稳压电源部件，用于为所述适调放大器提供稳压电源，其中稳压电源部件包括：电源输入端；一级稳压部件以及二级稳压部件，构成反馈式跟踪稳压电路，以降低所述输入电源电压的波动；π滤波电路，以进一步过滤所述电源电压中的高频分量；以及电源输出端，输出经稳压的电源给所述适调放大器。根据本发明的低频或超低频振动测量套件在0.01Hz～100Hz的低频或超低频振动范围内取得了较好的测量效果。 |  | 有较好转化前景 | 技术许可 | 面议 |  | 航天科工 | 010-68743016
先进制造 | 医疗装备 |  | 一种呼吸机传感器的自动校准方法 | CN201010274724.7 |  | 发明申请 | 授权 | 一种呼吸机传感器的自动校准方法，将气流分析仪和呼吸机气路相连接，将气流分析仪和PC机通讯相连，呼吸机和PC机通讯相连，设定多个数据采样点，在每个数据采样点，通过计算机端下发校准指令，气流分析仪和呼吸机端收到校准指令后自动回复监测到的参数值，计算机对接收到的采样点数据和呼吸机端AD值进行分析处理，自动描绘出一条校准曲线，并把最终的校准结果下发到呼吸机端。 |  | 有较好转化前景 | 技术许可 | 面议 |  | 航天科工 | 010-68743016
先进制造 | 基本电气元件 |  | 导线快速锁紧结构 | CN201020141564.4 |  | 实用新型 | 授权 | 本实用新型公开了一种导线快速锁紧结构，包括前端设有两个接触片、尾端设有压线板的接线端子，其特点是压线板上设有锁紧簧圈，压线板下设有前压线头、后压线头；锁紧簧圈由锁线窗口、旋转壁、辅助弹片和支撑平壁构成“F”形压簧，锁紧簧圈固设在压线板上；压线板套设在锁线窗口上由前、后两压线头快速锁紧导线。本实用新型与现有技术相比具有结构简单，可根据需要进行不同规格的导线连接或拆换，不需要专用工装，操作十分方便，而且导线的连接快速、可靠，有很好的电流承载能力，在使用方面具有更大的灵活性和广泛性。 |  | 有较好转化前景 | 技术许可 | 面议 |  | 航天科工 | 010-68743016
新能源与高效节能 | 发电配电装置 |  | 应用于嵌入式系统掉电数据保护的备用电源电路 | CN200920106514.X |  | 实用新型 | 授权 | 本实用新型为一种应用于嵌入式系统掉电数据保护的备用电源电路，其包 括：一备用电源子电路，其用以储电和放电；一充电子电路，其与所述的备用 电源子电路相连接，用以接收系统提供的电力，向所述的备用电源子电路供电； 一开关控制子电路，其与所述的备用电源子电路相连接，用以控制所述的备用 电源子电路放电，其中，所述的备用电源子电路包括：两个串联的法拉电容。 |  | 有较好转化前景 | 技术许可 | 面议 |  | 航天科工 | 010-68743016
新材料及先进工艺应用 | 材料分析 |  | 基于无线射频识别的在线检测粮食水分含量的装置及方法 | CN201110106901.5 |  | 发明申请 | 授权 | 本发明公开一种基于无线射频识别的在线检测粮食水分含量的装置和方法，该装置包括读写器、有源电子标签、第一直线移动传感器、第二直线移动传感器、第三直线移动传感器、垂直导轨、滑块、水平连接杆、控制器、壳体及控制模块。本发明所述的装置和方法利用埋于待测粮堆表面之下的有源电子标签，通过观测有源电子标签的响应情况，并通过相应计算，间接反映出粮堆水分含量。本发明可以在保证一定测试精度的同时，操作简便，并能在线给出测试结果，具有一定的经济效益。 |  | 有较好转化前景 | 技术许可 | 面议 |  | 航天科工 | 010-68743016
先进制造 | 弹药 |  | 一种捆绑式子母结构子弹释放装置 | CN201110405345.1 |  | 发明申请 | 授权 | 本发明提供一种捆绑式子母结构子弹释放装置，包括连接于母体、子弹与尾翼座之间的捆绑机构和释放机构，释放机构安装在母体头帽的圆筒开口，释放机构与头帽连接的齿环的周边设多对轴座，轴座的轴线与齿环的切线平行，在每对轴座中间的齿环上有径向转块开口，头帽对应处有轴向转块开口，每对轴座上通过转轴安装转块；转块上有定位凹缺和钩挂捆绑绳的凸台，凸台的挂绳侧与定位凹缺的定位面反向，分置在不相邻的两个象限；圆盘形限位板位于齿环后侧并与转块上有定位凹缺的定位面对应贴合，圆盘形限位板中部向头帽侧伸出的细颈段和固定环台，固定环台与齿环的内螺纹连接，起爆器放在细颈段内；头帽圆筒段通过插口与子弹对接；捆绑绳一端固定在后连接环上，另一端的套环套在转块上的凸台上。 |  | 有较好转化前景 | 技术许可 | 面议 |  | 航天科工 | 010-68743016
新能源与高效节能 | 发电配电装置 |  | 多路单片式交直流开关电源 | CN201020550773.4 |  | 实用新型 | 授权 | 本实用新型属于一种多路隔离输出控制系统供电电源，具体涉及一种多路单片式交直流开关电源。该电源包括一个将交流电源电压转为直流电压的输入整流电路，一个与输入整流电路的输出端相连的电源转换电路，电源转换电路由高频变压器和单片式开关电源控制芯片组成，高频变压器的线圈绕制匝数由电源输出的电压的个数与大小决定；该电源还包括多个与电源转换电路的电压输出端相连、结构相同的π型滤波电路；该电源还包括与一个滤波电路的输出端相连的反馈控制电路，其发出反馈信号给电源转换电路。该电源体积远远小于具有同等输出能力交直流稳压电源所需的低频变压器，有利于应用系统实现小型化，且质量高、成本低。 |  | 有较好转化前景 | 技术许可 | 面议 |  | 航天科工 | 010-68743016
工业基础件 | 机床 |  | 一种降低摆片激光切割损伤的方法 | CN201110452476.5 |  | 发明申请 | 授权 | 本发明提出一种降低摆片激光切割损伤的方法，通过制作切割辅助装置、安装、加热、激光切割等步骤降低了摆片激光加工过程中切割损伤。本发明通过独特的切割辅助装置精确定位，同时在摆片加热状态下进行激光切割，既可以实现高的定位精度，又可以降低激光切割的损伤，提高产品质量；本发明切割辅助装置通过内外支撑环和中心支撑台对摆片进行支撑，使摆片加工过程中支撑稳定，提高了安装的可靠性和切割图形与摆片设计结构的位置符合性；本发明在加工过程中同时加热切割辅助装置和安装于切割辅助装置上的摆片，使摆片在高温下进行切割，以降低所采用激光束的能量，同时减小切缝处的温度梯度，起到减少残余应力的目的。 |  | 有较好转化前景 | 技术许可 | 面议 |  | 航天科工 | 010-68743016
新能源与高效节能 | 发电配电装置 |  | 一种用于航空直流电源的抗浪涌保护电路 | CN201020511134.7 |  | 实用新型 | 授权 | 一种用于航空直流电源的抗浪涌保护电路，包括过压采样电路、欠压采样电路、过压保护单元、欠压保护单元、电子开关和储能单元，所述过压采样电路采集直流电源过压信号，并将过压信号输入到所述过压保护单元，所述欠压采样电路采集直流电源欠压信号，并将欠压信号输入到所述欠压保护单元，所述过压保护单元和所述欠压保护单元控制所述电子开关通断，所述电子开关控制直流电源的通断，所述储能单元提供输出直流电源。本实用新型将航空直流供电母线的欠压浪涌和过压浪涌分别进行保护，电路简单有效，有利于减小航空直流电源抗浪涌保护电路的体积、重量和成本。可广泛应用于航空直流供电系统中的直流电源场合。 |  | 有较好转化前景 | 技术许可 | 面议 |  | 航天科工 | 010-68743016
先进制造 | 基本电气元件 |  | C波段宽带小型化全向天线 | CN201020538492.7 |  | 实用新型 | 授权 | 本实用新型属于天线，具体涉及一种C波段宽带小型化全向天线。它包括金属圆盘、金属单极子、介质垫片、方形金属地板以及同轴连接器共同构成，其中金属圆盘、金属单极子、介质垫片、方形金属地板由上到下依次布置，同轴连接器由下向上依次穿过方形金属地板、介质垫片和金属单极子，最终嵌入金属单极子内部。本实用新型的效果是：天线加工制作容易且成本低，不到1万元；天线的总体高度为常见天线的50％，有效缩小了天线的体积。 |  | 有较好转化前景 | 技术许可 | 面议 |  | 航天科工 | 010-68743016
新材料及先进工艺应用 | 材料分析 |  | 雷达吸波材料反射率现场测量仪 | CN201120296041.1 |  | 实用新型 | 授权 | 本实用新型公开了一种雷达吸波材料反射率现场测量仪，包括信号源模块、接收机模块、信号分离模块、中频处理板、CPU模块和人机交互设备，所述信号源模块分别与接收机模块和信号分离模块相连，接收机模块分别与信号分离模块和中频处理板相连，CPU模块分别与接收机模块、中频处理板和人机交互设备相连，还包括波导天线，所述波导天线的同轴转换接头通过电缆连接所述信号源模块。本实用新型能够同时满足平面和曲面反射率的测量，测量范围扩大，测量误差较小，测量的准确性和精度提高，还能为操作者提供良好的视觉感受。 |  | 有较好转化前景 | 技术许可 | 面议 |  | 航天科工 | 010-68743016
工业基础件 | 工程元件 |  | 一种防止螺桩在基体上转动的方法及连接结构 | CN200910301776.6 |  | 发明申请 | 授权 | 本发明公开了一种防止螺桩在基体上转动的方法及连接结构，本发明通过镶嵌在基体上 的止动环和设在螺桩上的非圆形止动台的配合，防止螺桩在基体中转动。由于在本发明基体 的螺纹口处镶嵌有止动环，且止动环外环与基体的配合采用非圆形配合，可以避免止动环与 基体之间的转动。同时在螺桩的中部设置止动台，止动台与止动环之间的配合也采用非圆形 配合，可避免螺桩与止动环之间的转动。所以可有效防止螺桩与基体之间的松动。同时本发 明在加工时，螺桩上与基体连接的螺纹不必采用过渡配合或过盈配合，不会对破坏基体强度 ，螺纹的加工难度低，可降低加工成本。特别适用于对可靠性要求较高的场合，如作为航空 、航天技术领域的紧固连接件。 |  | 有较好转化前景 | 技术许可 | 面议 |  | 航天科工 | 010-68743016
先进制造 | 测试测量 |  | 部件面与线间垂直度定位装置 | CN200910305963.1 |  | 发明申请 | 授权 | 本发明涉及一种部件间垂直度定位装置。针对现有垂直度定位装置具有结构复杂、成本高、操作不方便且对操作人员技能要求较高的问题，本发明提供一种部件面与线间垂直度定位装置，它包括定位部分、支撑部分和夹紧部分，定位部分与支撑部分之间是可动连接，它们的上表面都设置有与产品外形相匹配的凹槽用于放置产品和被定位产品，通过夹紧部分对产品进行径向夹紧。本发明零件工艺性强、成本低、操作简洁方便，对操作者要求低，定位准确，能够保证装配后的垂直度，因此利于推广应用。 |  | 有较好转化前景 | 技术许可 | 面议 |  | 航天科工 | 010-68743016
先进制造 | 基本电气元件 |  | 射频同轴连接器 | CN201010614769.4 |  | 发明申请 | 授权 | 本发明公开了一种射频同轴连接器，插座以及由B外导体、B绝缘体和B内导体套装而成的插头，其特点是A内导体的插孔内卡设簧套，A外导体的内壁上设有环形凹槽13；B外导体为一端设有凸起状冲包结构的套管，B内导体为一端设有球体状结构的杆状插件；插座与插头插接，B内导体端部的球体状结构与A内导体内卡设的簧套卡接，B外导体的凸起状冲包结构与A外导体的环形凹槽卡接。本发明与现有技术相比具有良好、稳定的电气和射频性能，确保同轴连接器在规定的频率范围可靠、稳定的连接，而且结构简单，配合的可靠性好，尤其适用于通讯领域的高频信号传输。 |  | 有较好转化前景 | 技术许可 | 面议 |  | 航天科工 | 010-68743016
工业基础件 | 工程元件 |  | 一种基于180度视角全景摄像机的转动云台 | CN201120323181.3 |  | 实用新型 | 授权 | 本实用新型属于云台结构，具体涉及一种全景摄像机的云台结构，特别是基于180度视角全景摄像机的转动云台。目的是使180度视角的全景摄像机能够根据控制指令自动转动，从而达到更大范围的监控。该转动云台，包括位于支撑架和底座上的镜头组件、垂直传动组件和水平传动组件；垂直传动组件中的垂直电机带动垂直主轴转动，垂直主轴与镜头组件固定连接；水平传动组件中的水平电机、水平轴分别与支撑架固定连接。本实用新型通过垂直传动组件带动镜头组件实现垂直180度转动，通过水平传动组件带动镜头组件实现水平360度转动，并且在各自电机控制下能够实现转动角度及速度的精确控制。 |  | 有较好转化前景 | 技术许可 | 面议 |  | 航天科工 | 010-68743016
先进制造 | 基本电气元件 |  | 一种具有快锁装置的射频同轴电连接器 | CN201310055163.5 |  | 发明申请 | 授权 | 一种具有快锁装置的射频同轴电连接器，所具有的快锁装置包括插头快锁装置和插座快锁装置两部分，所述的插头快锁装置的弹性卡爪（16）后部固定于插头外导体（11）上，弹性卡爪（16）的前部延伸有卡扣（161），卡扣（161）的前外侧面设置有卡扣圆锥面（1611），弹性卡爪（16）的卡扣圆锥面（1611）在外力作能够使得卡扣（161）径向向内收缩，弹性卡爪（16）的外周设置有圆筒形的解锁套（15），所述的插座快锁装置是在插座外导体（22）的前端轴向开槽形成座槽（222），在座槽（222）的槽璧上径向向外开槽形成扣槽（223）。所述的电连接器，其快锁装置的结构简单，产品组装快速，可节省快锁装置的生产成本。 |  | 有较好转化前景 | 技术许可 | 面议 |  | 航天科工 | 010-68743016
先进制造 | 测试测量 |  | DC/DC变换器通用测试夹具 | CN201120358810.6 |  | 实用新型 | 授权 | 本实用新型公开一种DC/DC变换器通用测试夹具，包括通用母夹具和通用子夹具，所述的通用母、子夹具的端口连接为高频次插拔的连接器，所述通用母、子夹具的输入/输出连接端口结构为配合对插连接的插针。满足了不同要求的测试连接，提高了测试连接的灵活性和快速性。本实用新型在通用母、子夹具的输出端结构上，区别于现有技术的母夹具螺丝固定的方式，采用了插针的方式，在保证连接效果的同时，使连接操作大大简化。 |  | 有较好转化前景 | 技术许可 | 面议 |  | 航天科工 | 010-68743016
先进制造 | 弹药 |  | 一种便携式综合测试诊断设备 | CN200920292756.2 |  | 实用新型 | 授权 | 本实用新型公开了便携式综合测试诊断设备，包括箱体以及箱体内的嵌入式处理器、人机交互模块、功能测试模块和电源模块，人机交互模块通过人机交互接口与嵌入式处理器相连，向用户提供操作界面；嵌入式处理器通过嵌入式控制器总线与功能测试模块相连，根据用户的指令执行相应的测试功能，并对测试结果进行分析得到诊断结果。与现有技术相比，本实用新型满足现场级运输要求，扩展了综合测试诊断设备的使用范围，适用于现场环境下的舰载大型电子设备和机载武器装备等维修保障工作，解决了现有测试诊断设备机动性差和现场原位诊断能力弱的问题，具有适应于现场测试的良好移动性，具有较好的经济效益和军事效益。 |  | 有较好转化前景 | 技术许可 | 面议 |  | 航天科工 | 010-68743016
新材料及先进工艺应用 | 复合材料 |  | 铝碳化硅复合材料IGBT基板的制备及镶嵌铝合金的方法 | CN201110340918.7 |  | 发明申请 | 授权 | 铝碳化硅复合材料IGBT基板的制备及镶嵌铝合金的方法，包括（1）骨架模具的设计。（2）压模。（3）微波烧结。（4）真空压力渗铝：其骨架模具的设计 : 是在两对边或四边需要打孔或攻丝的部位设计成阳模；将非打孔或攻丝部位设计成阴模，使骨架模具的型腔形成凸凹形状；在凸凹连接部位用R10～R20mm的圆弧过渡；其真空压力渗铝是将碳化硅骨架有凸凹边的部位放入与开口方向垂直的渗铝模具中，将渗铝模具装入真空压力浸渍炉，开口朝下；在渗铝压力为8MPa进行渗铝，使碳化硅骨架和凹部充满铝合金。本发明使镶嵌的铝合金与碳化硅骨架中的铝合金同时冷凝结晶，连接紧密，在打孔或攻丝部位镶嵌了铝合金，提高了打孔或攻丝的效率。 |  | 有较好转化前景 | 技术许可 | 面议 |  | 航天科工 | 010-68743016
先进制造 | 测试测量 |  | 一种电缆淋雨试验装置 | CN201120168829.4 |  | 实用新型 | 授权 | 本实用新型公开一种电缆淋雨试验装置，包括电缆放置部分和淋雨机构，淋雨机构安装在立体支架的上部，淋雨机构包括由水管连成的通水框架，通水框架上布置喷嘴，通水框架通过管路、水阀与水源连接；立体支架的下部设置淋雨台，淋雨台包括支脚，支脚上部的电缆放置台。所述的电缆放置台的两侧连接有侧板，侧板与电缆放置台之间的夹角β为100°～120°。通水框架安装喷嘴的纵向或横向水管有2～5根，相邻喷嘴之间的距离是200～500mm。淋雨台的电缆放置台和侧板上铺设橡皮垫。所述的管路上还安装有压力表。立体支架的高为1700～2000mm。在立体支架两侧放置电缆放置架。 |  | 有较好转化前景 | 技术许可 | 面议 |  | 航天科工 | 010-68743016
先进制造 | 测试测量 |  | 一种配电器老化监测设备 | CN201120442076.1 |  | 实用新型 | 授权 | 本实用新型提供的配电器老化监测设备，包括运算模块、通用继电器开关模块、抖动测量模块、信号转接模块和供电模块，运算模块与抖动测量模块、通用继电器开关模块、供电模块的通信通过以太网连接，运算模块对供电模块进行加断电的控制，对通用继电器开关模块进行加电通道选择的控制，以上两种模块的信号再由信号转接模块的转接、分配完成对被测产品的加断电控制，抖动测量模块通过信号转接模块对被测产品中继电器触点的吸合情况进行监测，所述的运算模块为主控计算机。其具有操作简便、集成度高，减少了人工接线的麻烦；具有的自动断电、故障数据的存储、打印的功能；该设备可同时监测多台产品，大大提高了工作效率。 |  | 有较好转化前景 | 技术许可 | 面议 |  | 航天科工 | 010-68743016
新材料及先进工艺应用 | 复合材料 |  | 一种铝碳化硅复合材料表面化学镀镍磷合金工艺 | CN201110259096.X |  | 发明申请 | 授权 | 一种铝碳化硅复合材料表面化学镀镍磷合金工艺，包括如下步骤：工件表面预处理、除油、粗化、活化、施镀、热处理；其中化学镀液由镍盐、还原剂、络合剂、稳定剂、光亮剂和去离子水组成。本发明工艺简单，操作方便，成本低，效率高，适用范围广，对环境无污染，可实现工业化生产；所得镀层光亮、平整、均匀、致密。 |  | 有较好转化前景 | 技术许可 | 面议 |  | 航天科工 | 010-68743016
工业基础件 | 机床 |  | 一种修形剃齿刀 | CN201020627057.1 |  | 实用新型 | 授权 | 本实用新型公开了一种修形剃齿刀，包括刀体（1）、由标准剃齿刀正常刀齿进行了全齿廓齿厚削薄的刀齿（2）、标准剃齿刀正常刀齿（3）和由标准剃齿刀正常刀齿进行了全齿廓齿槽削薄的刀齿（4），刀齿（2）、刀齿（3）和刀齿（4）在刀体（1）上间隔交替分布，本实用新型采用剃齿刀加工中凸齿轮，可通过对剃齿刀刀齿选择合理的削薄方式和削薄量来获得理想的中凸齿形，由于三类刀齿的齿形仍为标准的渐开线，因此加工出来的齿轮基节精度较好，齿轮噪声得到明显的改善。 |  | 有较好转化前景 | 技术许可 | 面议 |  | 航天科工 | 010-68743016
先进制造 | 基本电气元件 |  | 组合式连接器接触构件 | CN201020236344.X |  | 实用新型 | 授权 | 本实用新型公开了一种组合式连接器接触构件，其特点是该构件由输入端头、连接板和输出端头组成，输入端头为一端设有螺纹的杆件，输出端头为一端设有螺纹接头的八棱柱体，连接板为两端设有螺孔的矩形块，输入端头和输出端头分别设置在连接板的两侧，与连接板两端的螺孔螺纹连接成“Z”型构件。本实用新型与现有技术相比具有结构简单，装配方便，制造成本低，大大方便了电源连接器的折弯连接，改善了大电流传输的电路性能，极大地满足产品结构布局的需要。 |  | 有较好转化前景 | 技术许可 | 面议 |  | 航天科工 | 010-68743016
工业基础件 | 液压件 |  | 多轴重型工程机械的鼓式制动液压系统 | CN201310263268.X |  | 发明申请 | 授权 | 本发明提供一种多轴重型工程机械的鼓式制动液压系统，包括进油控制阀组、电液比例控制阀组、开关球阀和过滤器总成，第一油路、第二油路、第三油路、第四油路和第五油路。该鼓式制动液压系统，采用蓄能器可以满足小流量输入大流量输出，实现了多轴重型工程机械的制动和制动解除的迅速响应，同时节省了采用大流量液压泵的成本；采用制动缸压力的电比例输入控制，实现了鼓式制动器的大制动力矩输出，使多轴重型工程机械的制动桥数量可以减少，相应缩短整车尺寸，减小车辆转弯半径。 |  | 有较好转化前景 | 技术许可 | 面议 |  | 航天科工 | 010-68743016
先进制造 | 飞行器 |  | 嵌入式舱段轴向水平对接装置及方法 | CN201410292446.6 |  | 发明申请 | 授权 | 本发明公开了一种嵌入式舱段轴向水平对接装置，包括底部支撑框架、水平导轨、角撑、第一舱段安装框架、嵌入舱段第一、第二支撑模块、滚珠丝杠机构和第二舱段支撑模块，第一舱段安装框架用于安装第一舱段，嵌入舱段第一支撑模块和嵌入舱段第二支撑模块，用于协作支撑嵌入式舱段，并对嵌入式舱段进行高度调整以保证嵌入式舱段的接口对准第一舱段的接口；滚珠丝杠机构用于带动两支撑模块共同支撑着嵌入式舱段靠近第一舱段移动完成轴向水平对接，以及带动位于第二舱段支撑模块上的第二舱段近第一舱段移动完成三舱段的轴向水平对接。本发明还提供了嵌入式舱段的轴向对接方法。本发明实现径向小间隙的嵌入式舱段对接，操作方便，工作可靠性高。 |  | 有较好转化前景 | 技术许可 | 面议 |  | 航天科工 | 010-68743016
先进制造 | 测试测量 |  | 一种飞行器火工品集成测试台 | CN201120308989.4 |  | 实用新型 | 授权 | 本实用新型提供了一种飞行器火工品集成检测台，包括测试箱和备件箱，测试箱包括测试单元、控制单元和电源单元电气连接而成。备件箱在测试箱的下部与测试箱固定连接。测试单元内的测试面板分为弹射装置、发动机、燃气发生器和安全执行机构四个测试区和共用测试接口区。控制单元的控制电路主要包括选择测试点的控制电路、控制电源单元的控制电路、模拟解除飞行器火工品保险的控制电路，控制单元可通过控制电路模拟飞行器点火时实际工作状态。电源单元用于提供测试用所需的直流电源。该测试台通过对测试面板的集成和控制单元的集成，可以对单个、多个独立火工品及对飞行器火工品系统进行集成测试，测试效率大大提高。 |  | 有较好转化前景 | 技术许可 | 面议 |  | 航天科工 | 010-68743016
先进制造 | 金属机械加工 |  | 薄壁圆筒直径及形状精度控制方法及其专用工具 | CN201210246565.9 |  | 发明申请 | 授权 | 本发明公开了一种火箭燃烧室壳体薄壁圆筒的直径尺寸及形状精度的控制方法。它包括以下步骤：1）校形前薄壁圆筒直径设计；?2）薄壁圆筒预热；3）专用热胀形芯模安装；4）薄壁圆筒热胀形；5）出炉冷却；6）薄壁圆筒外形检测；7）重复校形处理。本发明通过专用热胀形芯模对薄壁圆筒进行具有适量塑性拉伸的定量热胀形，直径尺寸控制准确，形状校正效果良好。所得到的薄壁圆筒直径尺寸和形状精度较高，完全满足产品设计精度要求。? |  | 有较好转化前景 | 技术许可 | 面议 |  | 航天科工 | 010-68743016
先进制造 | 武器 |  | 整体顶破式复合材料发射箱盖及其制作方法 | CN201110218484.3 |  | 发明申请 | 授权 | 本发明涉及一种导弹发射井用箱盖，尤其涉及一种整体顶破式复合材料发射箱盖及其制作方法。包括框体；所述的框体成八角形，框体相互分离成框架，盖板，所述的框架成八角形，盖板与框架的形状相配合并安装在框架上。为弥补该方面的不足，提高部队的作战反应能力，研制八角形整体顶破式复合材料发射箱盖。箱盖须满足一定的贮存压力不破坏，且在承压状态时，盖体不能有较大变形。当箱体受到四个推力筒同时作用后，要先于导弹整体飞出发射箱，不影响导弹的发射。总主体设计既能有效控制盖体变形，又实现了盖体轻质化。且在顶破过程中，盖体的整体刚度越高，主体与框架分离的整体性就越好。 |  | 有较好转化前景 | 技术许可 | 面议 |  | 航天科工 | 010-68743016
新材料及先进工艺应用 | 层状材料 |  | 一种高阻隔性磁屏蔽包装膜 | CN201220718764.0 |  | 实用新型 | 授权 | 本实用新型公开了一种高阻隔性磁屏蔽包装膜，依次由第一高强度基膜、第一高阻隔层、第一磁屏蔽层、第二高阻隔层、第二高强度基膜和第二磁屏蔽层组成，第一高强度基膜与第一高阻隔层之间通过分子附着力粘结；第一高阻隔层和第一磁屏蔽层之间通过分子附着力粘结；第一磁屏蔽层与第二高阻隔层之间通过复合胶粘结；第二高阻隔层和第二高强度基膜之间通过分子附着力粘结；第二磁屏蔽层与第二高强度基膜之间通过分子附着力粘结。本实用新型具有高机械强度，超高阻隔性能，可以防磁层在使用时完全闭合，大大增强了磁屏蔽效果。 |  | 有较好转化前景 | 技术许可 | 面议 |  | 航天科工 | 010-68743016
工业基础件 | 工程元件 |  | 一种用于井下动力钻具动密封用两级密封结构 | CN201120462687.2 |  | 实用新型 | 授权 | 本实用新型公开了一种用于井下动力钻具动密封用两级密封结构，包括柱塞、柱塞缸、平衡柱塞和盖帽，柱塞为圆柱形，顶部圆柱加工外螺纹，下部圆柱加工两个第一级环形密封槽，中心加工平衡柱塞腔，平衡柱塞腔的下部加工垂直于圆柱轴向的低压油孔，平衡柱塞为轮毂形圆柱形，中部为第二级环形密封槽，中心加工盲孔，柱塞通过顶部外螺纹与盖帽螺纹连接，柱塞安装在柱塞缸内，通过在上层的第一级环形密封槽中安装上层密封结构和在下层的第一级环形密封槽中安装下层密封结构和挡圈实现柱塞缸中的高压油与平衡柱塞腔中的低压油之间的密封，平衡柱塞安装在平衡柱塞腔内，平衡柱塞腔内填充有低压油，平衡柱塞与平衡柱塞腔通过安装在第二级环形密封槽内的密封结构实现平衡柱塞腔中的低压油与外部泥浆之间的密封。 |  | 有较好转化前景 | 技术许可 | 面议 |  | 航天科工 | 010-68743016
工业基础件 | 传动装置 |  | 一种多档位行星式液力变速器传动机构 | CN201110122429.4 |  | 发明申请 | 授权 | 本发明公开了一种多档位行星式液力变速器传动机构，它主要由闭锁及减振离合器总成(A)、液力变矩器(B)、动力输出装置(5)、内置摆线齿轮泵(6)、涡轮输出轴(21)、行星变速箱(D)、输出轴(14)、减速器总成(E)等部件所构成。本发明在不增加原有离合器、制动器和行星排数量的基础上，通过采用新型的液力变速器传动结构形式，可实现七个前进档和一个倒档的动力输出。本发明结构紧凑、体积较小，有利于整机布置。 |  | 有较好转化前景 | 技术许可 | 面议 |  | 航天科工 | 010-68743016
工业基础件 | 复合管 |  | 一种热塑料复合管自翻边接头 | CN201120155167.7 |  | 实用新型 | 授权 | 本实用新型涉及一种热塑料复合管接头，利用自身管体，采用专用翻边设备，通过加热模压成型作为接头密封座，应用于RTP管与管，RTP管与设备，RTP管与其它管件之间的连接。本实用新型具有接头处承压能力好；自翻边接头处管道内壁光滑，流阻小；自翻边接头制作成型速度快；接头采用法兰和螺栓连接，安装方便；接头费用低等优点。 |  | 有较好转化前景 | 技术许可 | 面议 |  | 航天科工 | 010-68743016
工业基础件 | 工程元件 |  | 旋转法兰 | CN201010152045.2 |  | 发明申请 | 授权 | 本发明涉及一种旋转法兰，属于管路连接技术领域。该旋转法兰第一接管固连有固定法兰，第二接管固连有端面超出第二接管端口的挡圈；固定法兰邻近挡圈的端面制有直径与挡圈外圆相配的凹陷，挡圈背离固定法兰的端面具有环槽；固定法兰与套在第二接管外圆的松套法兰通过紧固件连接，松套法兰的端面与安置在挡圈端面环槽中的滚珠接触；挡圈嵌进固定法兰的凹陷，压持在嵌入凹陷内的密封垫片上；第一接管和第二接管相对端口之间装有密封圈，密封圈的厚度与第一接管和第二接管相对端口的间距相配。本发明不仅可以补偿管路的应力变形，而且管路中的压力流体使密封圈产生紧贴固定法兰与挡圈内圆以及两接管端口的趋势，因而起到可靠的密封作用。 |  | 有较好转化前景 | 技术许可 | 面议 |  | 航天科工 | 010-68743016
先进制造 | 飞行器 |  | 应用于无人机自动驾驶仪的硅胶减振装置 | CN200920272941.5 |  | 实用新型 | 授权 | 本实用新型属于减振装置，具体涉及一种用于无人机自动驾驶仪的减振装置。该装置包括底板，底托和三个或三个以上的异形硅胶减振器；其中底板为长边带有凸出沿的矩形板，底板和自动驾驶仪紧密刚性连接；底托为一带翻边的矩形板，与底板平行放置，长度比底板长，底托通过安装孔与无人机系统连接；底板和底托长边的边缘处相同位置有与硅胶减振器相配合的圆孔；所述硅胶减振器由圆柱主体和上下两端的小圆柱体以及两顶端的球冠组成。该减振装置具有拆装方便，安全牢靠的特点。所使用的硅胶具有优异的机械性能，频率温度减幅偏差恒定，适合无人机自动驾驶仪的工作环境。且在满足刚性和强度要求的前提下，使无人机重量增加最小化。 |  | 有较好转化前景 | 技术许可 | 面议 |  | 航天科工 | 010-68743016
新能源与高效节能 | 发电配电装置 |  | 一种电网监控装置 | CN201120195985.X |  | 实用新型 | 授权 | 本实用新型提供一种电网监控装置，该装置包括主控单元，交流采集模块，遥控输出模块，遥信模块，故障隔离模块，状态分析模块，电源模块，状态指示模块及用于与子站通讯的通讯模块。所述交流采集模块，遥控输出模块，遥信模块，故障隔离模块，状态分析模块，电源模块，状态指示模块及通讯模块分别与所述主控单元电连接。该技术方案不仅可以实现对单相接地故障和相间短路故障的判断和隔离，而且通过局部方便检测、开关动静触头的温度检测可以有效实现对开关状态的监控及故障回路的分合闸，同时还能实现对线路中避雷针的状态检测，有效提高了对复杂结构电网的综合监控能力。 |  | 有较好转化前景 | 技术许可 | 面议 |  | 航天科工 | 010-68743016
先进制造 | 基本电气元件 |  | 一种快速锁紧及解锁电连接器 | CN200820217521.2 |  | 实用新型 | 授权 | 一种快速锁紧及解锁电连接器，由插针孔、插针、绝缘体、头壳 体、锁紧卡帽、电缆罩、卡环、垫圈、插座壳体、空心螺柱等组成， 其中，插针孔A、插针孔B、绝缘体A、绝缘体B、头壳体、电缆罩、 卡环A、卡环B、垫圈、头壳体等组成插头，插针A、插针B、绝缘 体C、绝缘体D、插座壳体、螺母等组成插座。与普通电连接器不同 的是，在插座壳体的外表面均布数个从端面起沿轴向的螺旋式升槽， 且内表面设置有若干凸台，而插头的锁紧卡帽的内表面设置有与插座 壳体外表面螺旋式升槽相配合的相等数量的凸点，且插头的头壳体的 一端的外表面设置有与插座壳体内表面凸台相配合的相等数量的凹 槽，插头与插座连接时，只要将插座上插座壳体一端内表面凸台与插 头上头壳体外表面相应的凹槽对准，然后旋动插头上的锁紧卡帽，该 电连接器的插头与插座便能实现快速连接并锁紧。 |  | 有较好转化前景 | 技术许可 | 面议 |  | 航天科工 | 010-68743016
新能源与高效节能 | 发电配电装置 |  | 远程终端装置 | CN200920247722.1 |  | 实用新型 | 授权 | 本实用新型涉及一种远程终端装置，包括数据采集模块、运算处理模块、协议模块、存储模块、键盘、显示模块以及电源模块，其中数据采集模块、运算处理模块、存储模块、键盘、显示模块以及电源模块均连接于内部高速总线上，协议模块与运算处理模块通过数据总线相连；协议模块通过运算处理模块经高速数据总线连接通讯模块；数据采集模块将采集到的电力参数信号通过内部高速总线接至运算处理模块；运算处理模块的输入端接有键盘，显示输出端与显示模块相连，运算处理模块通过内部高速总线接有存储模块。本实用新型测量更精准采样周期更短，双电源供电，保证数据不丢失，具有访问速度更快，可管理的电表数量更多等优点。 |  | 有较好转化前景 | 技术许可 | 面议 |  | 航天科工 | 010-68743016
新能源与高效节能 | 发电配电装置 |  | 一种实现多个虚拟配电终端的方法和系统 | CN201110306196.3 |  | 发明申请 | 授权 | 本发明公开一种实现多个虚拟配电终端的方法和系统，其中，该方法包括：S1.接收用户设置多个虚拟配电终端的基本参数的命令；S2.多个虚拟配电终端与配电主站和/或配电子站建立多个通信连接; S3.接收用户设置所述多个通信连接的参数信息的命令；S4.接收配电主站和/或配电子站发送报文的命令，并通过协议解析该报文，以实现多个虚拟配电终端的功能；S5.存储所述多个通信连接的通信数据和所述功能的操作记录。通过多个虚拟配电终端与配电主站和/或配电子站建立多个通信连接，并通过协议解析所接收的报文，以实现多个虚拟配电终端的功能，该技术方案可满足配电自动化系统测试要求、成本低、效率高、操作简单且安全。 |  | 有较好转化前景 | 技术许可 | 面议 |  | 航天科工 | 010-68743016
工业基础件 | 工程元件 |  | 一种承力锁片 | CN201020645597.2 |  | 实用新型 | 授权 | 本实用新型公开了一种承力锁片，包括锁片体（1），在锁片体（1）的两边设有弯折边（1.1），在两个弯折边（1.1）的上端都分别设有凸肩（1.2），在锁片体（1）的中部位置处设有用于安装螺栓（3）的螺栓孔（1.3）。本实用新型在锁片体上设置了弯折边，并在弯折边上设置了凸肩，并使凸肩分别相外折弯，本实用新型利用锁片体的弯折边防止螺栓转动，使锁片与螺栓产生防转作用，再加上凸肩与锁片帽的配合锁固作用，从而达到双重锁固螺栓并防止螺栓脱出的功效。本实用新型不仅具有承载力大、锁固螺栓及防止螺栓转动的效果好的优点，而且还具有结构简单、使用方便、制作成本低的优点。 |  | 有较好转化前景 | 技术许可 | 面议 |  | 航天科工 | 010-68743016
工业基础件 | 工程元件 |  | 一种带减速器的液力变矩器 | CN201020621648.8 |  | 实用新型 | 授权 | 本实用新型公开了一种带减速器的液力变矩器，它主要由锁止离合器、变矩器总成、减速器总成、油泵、主控制阀等部件所构成，锁止离合器、变矩器总成和减速器总成为一体式结构，同时采用了内置式油泵的结构形式。本实用新型能实现变矩、偶合和直接三种输出模式，其重量轻、结构紧凑、传递功率范围大、减速制动效果好。 |  | 有较好转化前景 | 技术许可 | 面议 |  | 航天科工 | 010-68743016
先进制造 | 测试测量 |  | 一种输电线路单相接地故障定位系统 | CN201120147112.1 |  | 实用新型 | 授权 | 一种输电线路单相接地故障定位系统，包括安装在输电线路一端头，用于向输电线路发出检测信号的信号发生装置；活动连接至输电线路中，用于接收在输电线路中的检测信号数据并向外无线传输的故障定位装置；接收上述故障定位装置所发出无线数据的信号接收装置。本系统通过在输电线路一端头安装信号发生装置，向输电线路发送检测信号，故障定位装置可以灵活的配置到输电线路的疑似故障段获取检测信号数据并向信号接收装置发送，根据信号接收装置的读数，就可以快速的确定输电线路单相接地故障点，因为是免停电作业，所以无需停电排查。 |  | 有较好转化前景 | 技术许可 | 面议 |  | 航天科工 | 010-68743016
新能源与高效节能 | 发电配电装置 |  | 一种馈线终端 | CN201120193128.6 |  | 实用新型 | 授权 | 本实用新型提供一种馈线终端，包括壳体，所述壳体内设置有主控模块，采样模块，遥控模块，通讯控制模块及电源模块，所述采样模块、遥控模块、通讯控制模块及电源模块分别于所述主控模块电连接，所述采样模块包括用于采集电流信号的光学电流互感器、用于采集电压信号的光学电压互感器及光电转换模块，所述光学电流互感器、光学电压互感器分别通过电缆线与所述光电转换模块电连接。有效提高了馈线终端的工作效率，而且控制通讯模块与主站通过光纤通讯，进一步提高了馈线终端的工作效率。 |  | 有较好转化前景 | 技术许可 | 面议 |  | 航天科工 | 010-68743016
新材料及先进工艺应用 | 层状材料 |  | 纤维缠绕发动机壳体绝热层的手工贴片制作方法 | CN201210089968.7 |  | 发明申请 | 授权 | 本发明公开了一种纤维缠绕发动机壳体绝热层的手工贴片制作方法，通过控制手工贴片制备环境，选择合适的胶粘剂，采取多层贴片方法减小单层手工贴片胶片厚度、减小贴片尺寸，然后用纤维纱预加压力，再对绝热层进行修补，增加了绝热层固化后的内部质量和外形结构尺寸，从而制成手工贴片。本发明解决了三元乙丙材料因胶片硬度大，自粘、互粘性差，贴片难度大等问题，绝热层厚度符合设计要求，三元乙丙解剖层致密并顺利通过了多次发动机地面试车考核。 |  | 有较好转化前景 | 技术许可 | 面议 |  | 航天科工 | 010-68743016
先进制造 | 基本电气元件 |  | 一种钕铁硼磁体及其制备方法 | CN201310713398.9 |  | 发明申请 | 授权 | 一种钕铁硼磁体及其制备方法，该钕铁硼磁体由钕铁硼基体合金和掺杂组分组成，所述掺杂组分为锡、铝纳米颗粒，所述锡纳米颗粒的掺杂量为钕铁硼基体合金重量的0.02%~1.0%，铝纳米颗粒的掺杂量为钕铁硼基体合金重量的0.03%~3.0%。本发明还包括所述钕铁硼磁体的制备方法。本发明钕铁硼磁体的内秉矫顽力较现有钕铁硼磁体提高8%-20%，工作温度提高30~50℃，在达到相同性能的情况下降低重稀土含量和战略金属钴，节约生产成本。 |  | 有较好转化前景 | 技术许可 | 面议 |  | 航天科工 | 010-68743016
先进制造 | 测试测量 |  | 形状和位置误差接触式检测测量架装置 | CN200920272945.3 |  | 实用新型 | 授权 | 本实用新型涉及形状和位置误差的检测领域，具体涉及一种形状和位置误差接触式检测测量架装置。其特点在于：检测台上固定安装有相互垂直的两列水平直线导轨；每列水平直线导轨上均设有与之滑动连接的水平滑块，水平滑块上安装有燕尾槽底座，测量支架通过燕尾槽滑块与燕尾槽底座配合安装，测量支架可以沿垂直于水平直线导轨的方向移动；所述的测量支架上安装有竖直导轨，竖直导轨上设有与之滑动连接的竖直滑块；所述的竖直滑块上安装有测量指示计。本装置使用方便，移动快速、精度高，可实现X、Y、Z三方向测量。 |  | 有较好转化前景 | 技术许可 | 面议 |  | 航天科工 | 010-68743016
先进制造 | 测试测量 |  | 架空输电线路覆冰状态监测系统 | CN201120251807.4 |  | 实用新型 | 授权 | 本实用新型提供了一种架空输电线路覆冰状态监测系统，包括用于采集输电线路当前信息的数据采集模块，用于通讯并发送输电线路当前信息的通讯模块，用于控制所述采集模块及通讯模块工作的主控模块，所述数据采集模块、主控模块及通讯模块依次电连接，其中，还包括用于根据所采集的当前信息建立Makkonen模型，并进行数据分析处理的数据处理模块，所述通讯模块与所述数据处理模块通讯。以上所述技术方案，通过采集输电线路的各种状态信息，建立Makkonen模型，对输电线路进行覆冰载荷、覆冰厚度、杆塔受力及导线受力进行实时监控和监测，当监测值一旦超过预警值时即发出报警以示输电线路发生覆冰故障，需要对输电线路进行监测维修。 |  | 有较好转化前景 | 技术许可 | 面议 |  | 航天科工 | 010-68743016
先进制造 | 测试测量 |  | 电缆线接头测温系统 | CN201120210400.7 |  | 实用新型 | 授权 | 本实用新型提供一种电缆线接头测温系统，包括温度采集模块、数据监控模块及数据处理模块：温度采集模块，用于采集电缆线接头处的温度信息，并将该信息通过ZigBee无线自组网传送至数据监控模块；数据监控模块，用于将所述温度信息发送至数据处理模块；数据处理模块，用于将收到的温度值与预设值进行比较，并在温度值大于预设值时进行报警。本实用新型实施例能够有效的监测电缆线接头的温度，并根据上报的温度信息来监控。本实用新型能够有效的监测电缆线接头的温度，防止接头因损坏产生高温引起的火灾，同时降低维护人员的监管难度。 |  | 有较好转化前景 | 技术许可 | 面议 |  | 航天科工 | 010-68743016
先进制造 | 基本电气元件 |  | 一种玻璃烧结高温高压密封电连接器 | CN201310436978.8 |  | 发明申请 | 授权 | 一种玻璃烧结高温高压密封电连接器，包括传输电流的导体插针（11），导体插针（11）上包围有玻璃绝缘体（12）和陶瓷绝缘体（13），并在玻璃绝缘体（12）和陶瓷绝缘体13外围设置有金属外壳（14），所述的导体插针（11）、玻璃绝缘体（12）、陶瓷绝缘体13和金属外壳（14）通过玻璃烧结工艺结合为一体，所述的导体插针（11）采用膨胀合金，玻璃绝缘体（12）采用电子封接玻璃，金属外壳（14）采用镍基高温合金。所述的密封电连接器，在玻璃与基体间更易产生压应力，提高了玻璃与金属彼此封接的微观结合度，相应地使无论烧结过程还是使用过程发生漏气的可能性大大降低。 |  | 有较好转化前景 | 技术许可 | 面议 |  | 航天科工 | 010-68743016
先进制造 | 基本电子电路 |  | 一种低杂散小步进频综实现方法 | CN201110369092.7 |  | 发明申请 | 授权 | 本发明公开了一种低杂散小步进频综实现方法，该方法包括：将恒温晶振的输出作为初始参考信号输入锁相环系统，并选择一个满足低相噪条件的低通滤波器作为锁相环系统中的低通滤波器；通过调节锁相环系统中锁相环芯片的漏电流，使参考分频器输出的参考信号和反馈分频器输出的反馈信号在到达鉴相器时保持一个恒定的延时；将在设定的反馈分频器的反馈分频系数下的输出作为锁相环系统的输出。经过实验验证，本发明可以在1800M～3100MHz频率范围内不间断实现2MHz步进，且带外小数分频杂散优于-70dBc，整个锁相环系统的近端杂散优于-70dBc。 |  | 有较好转化前景 | 技术许可 | 面议 |  | 航天科工 | 010-68743016
先进制造 | 测试测量 |  | 一种电连接器气密测试装置 | CN201020625643.2 |  | 实用新型 | 授权 | 本实用新型属于电连接器测试技术领域，具体涉及一种电连接器气密测试装置，目的在于提供一种操作观察简便的装置。一种电连接器气密测试装置，包括主体(5)、紧固螺栓(4)和密封垫(3)，所述的主体(5)为柱状的金属制密封体，所述密封体的上部为柱状，下部为筒状，在上部内开有集气通道，集气通道的左侧底部的开口设在下部顶端；上述集气通道右侧的上部与一个示漏口(6)底部相连通，它的顶部端面低于集气通道的最高处平面。本实用新型在主体上部内部开有集气通道、在上部的一侧开有示漏口6，便于电连接器气密检测的观察操作。由于集气通道最高点高于液面，同样根据连通器原理，液体不可能越过最高点去污染电连接器。 |  | 有较好转化前景 | 技术许可 | 面议 |  | 航天科工 | 010-68743016
先进制造 | 基本电气元件 |  | 一种表面贴装SMT的小型射频同轴连接器 | CN201120544818.1 |  | 实用新型 | 授权 | 本实用新型公开了一种表面贴装SMT的小型射频同轴连接器，它包括外导体（1）、介质体（2）和内导体（3），在外导体（1）的顶部设有吸附帽（4），在外导体（1）内设有空腔Ⅰ，介质体（2）插入外导体（1）的空腔内，内导体（3）固定在介质体（2）内设置的空腔Ⅱ内。本实用新型不但具有稳定的共面度，而且同时回流焊的高温过程中，共面度也会达到使用要求。 |  | 有较好转化前景 | 技术许可 | 面议 |  | 航天科工 | 010-68743016
先进制造 | 基本电子电路 |  | 一种基于双积分器的高精度电流频率转换电路 | CN201020551468.7 |  | 实用新型 | 授权 | 一种基于双积分器的高精度电流频率转换电路，包括模拟开关A、模拟开关B、直接转换积分器、分流转换积分器、门限电路A、门限电路B、控制电路、输出电路、开关电路A、开关电路B和恒流源电路。用于自动分流模式电流/频率转换电路，采用双积分器结构，同时避免输入偏置电流和输入失调电压对转换精度的影响，实现大量程高精度电流/频率转换。 |  | 有较好转化前景 | 技术许可 | 面议 |  | 航天科工 | 010-68743016
新能源与高效节能 | 发电配电装置 |  | 一种开闭所终端设备 | CN201020577286.7 |  | 实用新型 | 授权 | 本实用新型涉及一种开闭所终端设备，包括配电柜和底座，所述配电柜固定在所述底座上，其特征在于：所述开闭所终端设备还包括置于所述配电柜内的控制模块、通信模块和执行模块；所述通信模块采用电力载波或者GPRS的方式；所述控制模块通过光纤与采集模块电连接，所述控制模块通过所述通信模块与上位机电连接；所述控制模块与执行模块电连接所述开闭所终端设备通过电力载波通信、或GPRS通信等方式发送报文到主站，同时能根据故障电流、失压、脉冲等故障信号进行故障识别，隔离故障时对开关进行分闸操作、根据主站控制进行合闸操作，恢复非故障区供电。因而具有配置方便、精度高、可靠性好、适用于户外的特点，使用后可大大提高供点可靠性、提高生产管理水平。 |  | 有较好转化前景 | 技术许可 | 面议 |  | 航天科工 | 010-68743016
工业基础件 | 机床 |  | 一种多节圆芯棒齿轮夹具 | CN201120328168.7 |  | 实用新型 | 授权 | 本实用新型公开了一种多节圆芯棒齿轮夹具。包括弹性夹圈（1）和节圆芯棒（2）；节圆芯棒（2）一端设有螺纹孔（3）；弹性夹圈（1）为筒状结构，筒状的一端与圆环（4）连接，圆环（4）上沿圆周均布有三组通孔（5），每个通孔（5）经螺钉（6）与节圆芯棒（2）连接。本实用新型可解决齿轮加工时装夹不当引起的齿轮变形问题。在装夹时调整方便，省工省时；齿轮初加工时不必预留较多的加工余量，并能弥补齿轮热处理变形的影响，具有装夹方便快捷，生产效率高，适用于薄壁齿轮大批量生产。本实用新型结构简单、使用可靠。 |  | 有较好转化前景 | 技术许可 | 面议 |  | 航天科工 | 010-68743016
先进制造 | 计算机系统 |  | 一种基于人像识别的人口数据清理方法 | CN201310581202.5 |  | 发明申请 | 授权 | 本发明公开一种基于人像识别的人口数据清理方法，包括以下步骤：获取入库人员的图像，从中提取对应的人像特征数据，根据入库人员的信息和人像特征数据建立对应的模板数据，其中入库人员的信息包括年龄、性别、地区中的至少一项；根据入库人员的信息将其对应的模板数据存储在对应的人员分库中；在单机大数据量比对时，将待比对人员的模板数据根据计算机的CPU内核数平均分组，每组对应一个内核，每组的平均模板数为N，N为自然数，按照设定条件进行设定特征的相互比对，在比对时首先每组按照公式N×（N﹣1）÷2进行组内比对，然后进行各组间模板数据的交叉比对，设定条件包括相似度和返回结果数。 |  | 有较好转化前景 | 技术许可 | 面议 |  | 航天科工 | 010-68743016
先进制造 | 电机 |  | 汽车起停电机 | CN201320835903.2 |  | 实用新型 | 授权 | 本实用新型揭示了一种汽车起停电机，该电机包括电机轴、铸铝转子、定子、水套、机壳、前端盖和后端盖，电机轴固定穿套于铸铝转子，铸铝转子穿套于定子内，定子外侧套接水套，机壳密闭的套接于水套，前端盖和后端盖分别设置于机壳前端和后端并与机壳固定连接，所述电机轴通过轴承分别穿套于前端盖和后端盖，所述水套包括水套主体，水套主体的外壁上设有水槽，所述水槽自进水端在水套主体外壁上延伸，延伸至一处后弯折向回延伸形成回路。本实用新型的电机在降温的同时，提高电机两端的同心度，降低了气隙尺寸，提高了电机的效率、可靠性。 |  | 有较好转化前景 | 技术许可 | 面议 |  | 航天科工 | 010-68743016
先进制造 | 其他 |  | 螺套可快速拆卸的膨化机 | CN200920227874.5 |  | 实用新型 | 授权 | 本实用新型公开了一种螺套可快速拆卸的膨化机，包括机座、固定在机座上的传动箱、套装在传动箱的主轴上的螺杆、套装在螺杆外部并固定在传动箱上的螺套、以及安装在螺套出口端的出料模和切刀机构，所述螺套由若干段子螺套通过端面法兰和螺栓依次连接而成，所述各段子螺套的一侧端面法兰上设置有顶丝孔，所述顶丝孔垂直对准与其相邻的子螺套的另一侧端面法兰，所述顶丝孔配备有与其螺纹配合的顶丝杆，所述顶丝杆可螺旋穿过该顶丝孔并顶压在所述相邻子螺套的另一侧端面法兰上。本实用新型使得膨化机螺套便于拆卸，减少了拆卸不当对螺杆和螺套以及主轴的损坏，并且消除了拆卸不当带来的安全隐患。 |  | 有较好转化前景 | 技术许可 | 面议 |  | 航天科工 | 010-68743016
工业基础件 | 工程元件 |  | 轻型承力快卸锁 | CN200920304378.5 |  | 实用新型 | 授权 | 本实用新型公开了一种轻型承力快卸锁，它包括螺栓(1)，在螺栓(1)上设有异形弹 簧槽(2)，并在异形弹簧槽(2)中装有一个异形弹簧(3)，在螺栓(1)的下部连接有一 个下锁体(4)，在螺栓(1)的栓头(6)下侧设有一个衬套(5)，并在栓头(6)顶部设 有一个内六方孔(7)。本实用新型采用在螺栓上开槽，并安装一个异形簧，下锁体的连接 结构具有一定的游动间隙，通过螺栓的转动发生弹性势能变形而工作，这样的结构不仅能够 实现快速拆卸，而且安装方便，安装后的可靠性好，具有很好的防松作用。也能解决飞机夹 层厚度较窄，受空间约束的问题。本实用新型还具有结构简单，容易生产，使用效果好等优 点。 |  | 有较好转化前景 | 技术许可 | 面议 |  | 航天科工 | 010-68743016
新材料及先进工艺应用 | 材料分析 |  | 铝合金力学性能试样生产装置 | CN200920229969.0 |  | 实用新型 | 授权 | 一种铝合金力学性能试样生产装置，包括机座、设置在机座上的定模和动模、以及动模驱动机构。定模和动模的外侧分别设置有定模加热器和动模加热器。驱动机构包括固定板、设置在固定板两侧导向孔内的导柱、设置在导柱一端并安装在动模上的过渡板、设置在导柱另一端的传动板、及其与传动板螺纹配合的丝杆。在过渡板与固定板之间还设置有卸料机构，卸料机构包括若干平行布置的卸料杆，卸料杆的一端固定在卸料杆固定板上，卸料杆的另一端穿插在过渡板和动模上的对应通孔中、并与这些通孔滑动配合，固定板上设置有用于抵推卸料杆固定板的顶杆。该生产装置可确保所浇注产品符合国家标准的要求，且脱模方便顺畅，使用寿命长。 |  | 有较好转化前景 | 技术许可 | 面议 |  | 航天科工 | 010-68743016
先进制造 | 弹药 |  | 基于气压差的引信安全保险装置 | CN201110169582.2 |  | 发明申请 | 授权 | 本发明公开了一种基于气压差的引信安全保险装置，该保险装置的壳体内沿纵向并列设置有第一和第二台阶通孔、沿横向设置有开关卡销通孔，开关卡销通孔同时与第一和第二台阶通孔的小孔端贯穿相连。第一台阶通孔内装有活塞，活塞杆上设有环形凹槽。第二台阶通孔内装有滑动推杆，推杆上设有环形卡槽，推杆的底部通过弹簧固定，推杆的外壁装有导电环，台阶孔的内壁安装有弹簧片。开关卡销通孔内两个台阶通孔之间装有开关卡销，其一端与环形凹槽抵接，另一端与环形卡槽卡接。本发明利用大气压力随着高度的增加而减小，通过压强差使活塞发生运动，从而打开开关卡销，使导电环与弹簧片接触导通，产生一个开关变化的信息，实现引信保险的开关功能。 |  | 有较好转化前景 | 技术许可 | 面议 |  | 航天科工 | 010-68743016
工业基础件 | 工程元件 |  | 一种弹性卡箍的制作方法及弹性卡箍 | CN200910262374.X |  | 发明申请 | 授权 | 本发明公开了一种弹性卡箍的制作方法，包括设有环形部分和直线部分的刚性卡箍；在刚性卡箍的环形部分包裹一层弹性垫。弹性垫是采用织物粘附橡胶层压而成的增强弹性垫，再用增强弹性垫包覆在金属箍带上而形成组合结构的卡箍。并且织物在粘胶前经表面活化剂处理，使织物与橡胶有很好的热硫化粘接性，在层压硫化时将多层粘胶织物压制成整体型材，供卡箍带装配成一个完整的组件。因此本发明的弹性卡箍具有强度高、高抗撕、温度适应范围宽、减振缓冲性好、使用寿命长等特点，很适合在温差变化范围较大的苛刻环境中使用。 |  | 有较好转化前景 | 技术许可 | 面议 |  | 航天科工 | 010-68743016
先进制造 | 机械加工 |  | 一种铝合金细长薄壁圆筒的加工方法 | CN201110394041.X |  | 发明申请 | 授权 | 一种铝合金细长薄壁圆筒的加工方法，用于将搅拌摩擦焊壳体毛坯加工成型为曲母线薄壁筒壳体，属于回转结构体机械加工方法。本发明解决现有加工方法存在的壳体母线位置度差、壳体圆度差、壁厚不均匀、焊缝有间隙、性能检测不合格，导致无法保证使用要求的问题。本发明包括零件制造步骤、配套步骤、碱洗步骤、试装步骤、定位焊步骤、搅拌摩擦焊步骤、打磨焊缝步骤、去应力退火步骤、X射线检测步骤、加工外形步骤、超声波探伤检测步骤、加工端面孔步骤。本发明解决了现有加工方法壳体圆度差、壁厚不均匀、焊缝有间隙、性能检测不合格的问题，提高了壳体加工精度，可靠地保证了产品质量。 |  | 有较好转化前景 | 技术许可 | 面议 |  | 航天科工 | 010-68743016
工业基础件 | 复合管 |  | 一种高耐磨钢塑复合管件 | CN201120061996.9 |  | 实用新型 | 授权 | 本实用新型涉及一种高耐磨钢塑复合管件。主要解决现有的管件有的耐磨却不耐压、有的耐压却不耐磨的问题。其特征在于：高密度聚乙烯基体(1)内壁上及管件端部粘接有超高分子量聚乙烯内衬套(3)。该高耐磨钢塑复合管件具有即耐磨又耐压的特点。 |  | 有较好转化前景 | 技术许可 | 面议 |  | 航天科工 | 010-68743016
新能源与高效节能 | 节能环保 |  | 一种高效节能环保预热型内焰式燃烧器 | CN201310326696.2 |  | 发明申请 | 授权 | 本发明公开了一种高效节能环保预热型内焰式燃烧器，其外部包括燃烧器铸件外壳（4）、燃烧器铸件底座（11）、该燃烧器铸件底座（11）的下端部设置苗火通道与底部外端的苗火空气调节阀（12）、苗火调节阀（14）相连接构成了一苗火供应装置，其内部顶端包括隔层圈顶盖（3），由主火燃烧器发火内圈（5）和下端部为苗火燃烧器（8）构成一燃烧系统，并通过外层隔圈（7）、中层隔圈（6）与燃烧器铸件底座（11）及燃烧器铸件外壳（4）内腔构成了一混合气预热循环系统，由主火燃烧器发火内圈（5）内腔下端边缘的点火、火焰检测针（9）构成一控制装置。本发明从设计结构上有利增强了燃烧的有效热效率，彻底解决了传统鼓风式燃烧器长期以高负荷低效率运行的落后局面。 |  | 有较好转化前景 | 技术许可 | 面议 |  | 航天科工 | 010-68743016
新能源与高效节能 | 金属冶炼 |  | 一种可重复使用的防变形热处理装置 | CN201120193073.9 |  | 实用新型 | 授权 | 本实用新型公开一种可重复使用的防变形热处理装置，包括起吊盘、吊钩、上支撑框、承力杆、底料盘，其底料盘与承力杆活动连接，底料盘下部安装下承力支撑盘，下承力支撑盘与承力杆活动连接。底料盘周边对应承力杆处有套环，承力杆穿过套环；下承力支撑盘周边对应承力杆处有套环，承力杆穿过套环，承力杆下部有螺纹，由螺母将下承力支撑盘固定；下承力支撑盘对底料盘起承力支撑作用。下承力支撑盘包括垂直交叉焊接的第一支撑杆、第二支撑杆，在第一支撑杆和第二支撑杆的两端有与承力杆连接的套环；在第一支撑杆与第二支撑杆形成的四个象限内设加强杆和连接杆构成网状支撑盘。 |  | 有较好转化前景 | 技术许可 | 面议 |  | 航天科工 | 010-68743016
工业基础件 | 工程元件 |  | 一种减振装置 | CN201120347682.5 |  | 实用新型 | 授权 | 本实用新型公开了一种减振装置，该装置包括安装支架、下罩、下减振垫、上减振垫，上罩和减振螺钉；减振螺钉的结构为：在光杆的上部开有内螺纹，下部设有外螺纹；减振螺钉依次穿过上罩、上减振垫、安装支架、下减振垫，并与下罩连接成一个整体。使用时，安装支架与外部装置固定，外部单机等重要设备通过标准螺栓连接减振螺钉的内螺纹。本减振装置主要解决了需要经常拆卸、更换的单机等重要设备的安装。操作简单方便、适应性强，更具经济性。 |  | 有较好转化前景 | 技术许可 | 面议 |  | 航天科工 | 010-68743016
工业基础件 | 模具 |  | 一种注塑模具 | CN200710201105.3 |  | 发明申请 | 授权 | 本发明提供了一种侧抽芯注塑模具，该模具主要由定模板、动模固定板、凸模以及介于期间的滑块组成。在定模板上，有一个锁紧块，锁紧块中装有滑轮；在滑块中也装有一个滑轮，当闭模时，两滑轮接触而使滑块受到一个侧向推动力，从而使模具闭模。当开模时，滑块在弹簧的作用下滑开从而达到抽芯的目的。本发明具有结构简单，易于制造，制作成本较低，安装方便，而且可将其做成标准件供选用，以此来提高模具的制作周期和成本等特点。 |  | 有较好转化前景 | 技术许可 | 面议 |  | 航天科工 | 010-68743016
工业基础件 | 模具 |  | 一种压蜡模具深腔型孔金属型芯排气抽芯结构 | CN201220424686.3 |  | 实用新型 | 授权 | 本实用新型公开了一种压蜡模具深腔型孔金属型芯排气抽芯结构，包括下模体、上模体、定位销和导向销，还包括内型芯和外型芯。外型芯为阶梯轴形，中心有孔，细端一端为自由端，粗端有“L”形通槽，通槽与中心通孔相通，粗端外侧有若干环形槽；内型芯为一端带有弯柄的圆柱棒零件，内型芯置于外型芯的通孔或阶梯孔中，与外型芯内部通孔或阶梯孔的小径孔形成间隙配合，且弯柄置于外型芯“L”形槽内；外型芯的细端置于上模体和下模体的槽中，并且外型芯的粗端贴紧上模体和下模体外侧，上模体和下模体通过定位销与外型芯定位装配，上模体和下模体以导向销定位装配。本结构解决了金属型芯抽出困难、蜡模变形损坏的问题，提高了蜡模成型的质量和数量。 |  | 有较好转化前景 | 技术许可 | 面议 |  | 航天科工 | 010-68743016
先进制造 | 测试测量 |  | 一种绝缘子故障侦测仪 | CN201120187748.9 |  | 实用新型 | 授权 | 本实用新型提供一种绝缘子故障侦测仪，包括超声波传感器、信号调理电路、模数转换器，控制器、信号接收器，所述超声波传感器、信号调理电路、模数转换器，控制器、信号接收器依次电连接，其中，该绝缘子故障侦测仪还包括一红外测温模块，所述红外测温模块与所述控制器电连接。以上所述技术方案，所述绝缘子故障侦测仪先通过超声波检测，通过LCD液晶显示器的波形显示和耳机音频监听，初步判断所测范围内已发生损坏的绝缘子，然后再通过红外测温对已发生损坏的绝缘子进行进一步检测，确定该绝缘子是否发生损坏，进一步提高了检测绝缘子故障的精确度。 |  | 有较好转化前景 | 技术许可 | 面议 |  | 航天科工 | 010-68743016
新材料及先进工艺应用 | 气凝胶 | 轻；隔热；制备方法 | 一种高性能多层薄毡复合隔热材料及其制备方法 | CN201310364024.0 |  | 发明申请 | 授权 | 本发明公开了一种高性能多层薄毡复合隔热材料及其制备方法。其中，所述高性能多层薄毡复合隔热材料由多层薄毡、红外阻隔剂和气凝胶材料复合构成。所述多层薄毡复合隔热材料由多层薄毡铺层而成，里面填充不同含量的红外阻隔剂和气凝胶颗粒，气凝胶颗粒通过溶胶-凝胶结合超临界干燥方式制备，兼具将多层薄毡粘结在一起的功能。根据应用温区的不同，可以对纤维种类、红外阻隔剂种类及含量进行调整，以获得最佳隔热性能的材料组合，该材料还具有较好的成型性，便于制备不同型面和尺寸的产品。其在在航天飞行器、窑炉保温、极端环境的高效防隔热等领域具有重要的应用价值。 |  | 有较好转化前景 | 技术许可 | 面议 |  | 航天科工 | 010-68743016
工业基础件 | 机床 |  | 大型难切削零件的精加工方法 | CN201010538878.2 |  | 发明申请 | 授权 | 本发明公开了一种大型难切削零件的精加工方法，其包括以下步骤：(1)生成零件轮廓精加工轨迹；(2)根据所述零件轮廓精加工轨迹，选取一把加工刀具对零件轮廓进行精加工；(3)测量精加工后的零件轮廓以获得与零件轮廓理论值比较的加工误差；(4)根据所述加工误差生成新的零件加工轨迹，所述新的零件加工轨迹与所述精加工后的零件轮廓相对于零件理论轮廓呈镜像关系；以及(5)采用另一把相同的加工刀具，根据新的零件加工轨迹，采用与第一次精加工相同的加工参数对第一次精加工后的零件进行精加工。该方法采用刀具磨损自适应补偿，有效降低了由于刀具磨损而产生的零件误差，提高了零件加工精度和生产效率。 |  | 有较好转化前景 | 技术许可 | 面议 |  | 航天科工 | 010-68743016
工业基础件 | 工程元件 |  | 无铅防拆装置 | CN201020580665.1 |  | 实用新型 | 授权 | 本实用新型提供一种无铅防拆装置，其包括防拆盖、上壳、下壳、埋入式铜螺母、螺钉。该防拆盖包括防拆主体、待破坏机构、连接骨、卡勾、破坏口。该待破坏机构通过该连接骨与该防拆主体相连接，该卡勾设在该防拆主体下方的两侧，两相邻的该连接骨之间形成有该破坏口。上壳包括壳体、防拆凹槽、止位台阶、卡扣台阶和螺钉孔。该止位台阶靠着该防拆凹槽的内壁和底部而设置，该卡扣台阶相对地设置在该防拆凹槽的侧壁的底部，该螺钉孔设于该防拆凹槽的底部的中央。该无铅防拆装置由符合环保要求的材料制成的、能根据产品的实际情况，进行各种特殊形状定制。 |  | 有较好转化前景 | 技术许可 | 面议 |  | 航天科工 | 010-68743016
先进制造 | 测试测量 |  | 一种激光陀螺启辉电路 | CN201020687487.2 |  | 实用新型 | 授权 | 一种激光陀螺启辉电路，包括PWM集成控制芯片、推挽功率变换电路、谐振滤波电路和倍压电路，所述PWM集成控制芯片中的反馈信号输入端接入地线，其输出端连接于所述推挽功率变换电路的输入端，所述谐振滤波电路的一端连接于所述PWM集成控制芯片，另外一端与所述推挽功率变换电路相连接，所述推挽功率变换电路的输出端与所述倍压电路相连接，所述倍压电路接入激光陀螺的两端。本实用新型将PWM集成控制芯片中的反馈信号输入端接入地线，构成开环推挽输出，由于开环输出，电源以最大占空比输出，在保证高电压输出的同时可以降低变压器原副边的匝比，同时由于开环输出，取消采样反馈环节，采样环节可靠性和抗干扰性能不用考虑，降低电源的设计难度和体积。 |  | 有较好转化前景 | 技术许可 | 面议 |  | 航天科工 | 010-68743016
先进制造 | 基本电气元件 |  | 一种电瓶温度调节系统 | CN201110263962.2 |  | 发明申请 | 授权 | 本发明属于温度控制领域，提供了一种电瓶温度调节系统。在本发明中，电瓶温度调节系统包括半导体制冷器、第一温度检测模块、远程控制装置及温度控制执行装置，温度控制执行装置根据第一温度检测模块输出的电压生成相应的箱体温度数据，将该箱体温度数据实时发送回远程监控装置，并对温度数据和远程监控装置发出的温度控制信息进行处理后输出控制电流至半导体制冷器，该控制电流能够对半导体制冷器进行制冷驱动和加热驱动，从而对电瓶实行精确实时的温度控制，且整个电瓶温度调节系统的电路结构简单，解决了现有技术提供的温度控制系统存在的无法对电瓶温度进行实时控制且电路结构复杂的问题。 |  | 有较好转化前景 | 技术许可 | 面议 |  | 航天科工 | 010-68743016
先进制造 | 武器 |  | 平移式大型工件自动翻转台 | CN200810047061.8 |  | 发明申请 | 授权 | 本发明涉及一种用于对中大型工件尤其是中大型立方体工件进行90度翻转的平移式大型工件自动翻转台。包括主平台和侧平台，主平台和侧平台的对应一侧同轴铰接于与地基或基座相联的铰链座，主平台的下面铰接有主升降油缸，侧平台的下面铰接有侧升降油缸，主、侧升降油缸的缸体分别与固定铰链座相铰接，所述的主平台上面安设有移动平台。本发明的有益效果在于：1.自动化程度高，操作简便，不仅简化了生产工艺，而且提高了生产的效率；2.翻转工序采用液压动力，承载重量大、翻转平稳、无冲击，安全可靠，在主平台上设置了平移功能，确保工件与侧平台紧密贴合，保证翻转工序更加平稳；3.结构简单，设置合理。 |  | 有较好转化前景 | 技术许可 | 面议 |  | 航天科工 | 010-68743016
工业基础件 | 包装件 |  | 包装盒片输送装置 | CN200810306498.9 |  | 发明申请 | 授权 | 本发明涉及一种包装机械，是一种包装盒片输送装置。它包括左、右立板，盒片容置装 置，输送装置，传送装置和振动装置，盒片容置装置倾斜地固定在左、右立板之间，前端设 有传送装置和输送装置，抓取盒片容置装置中的一片盒片并经输送装置送至下一工位；振动 装置设置在盒片容置装置正下方，包括至少两根振动轴和振动板，每根振动轴上至少固定设 有两个偏心轮，振动板分别放置在不同振动轴上的偏心轮上，随偏心轮的转动振动板上下振 动使盒片之间产生间隙。本发明在盒片容置装置的底部设有振动装置，利用机械振动有效 地消除盒片变形卡涩现象，避免了盒片堵塞通道现象的发生，而且将临时存贮和定向输送功 能集成，使设备更加紧凑，使用方便。 |  | 有较好转化前景 | 技术许可 | 面议 |  | 航天科工 | 010-68743016
先进制造 | 测试测量 |  | 一种电网谐波测量装置及电网设备 | CN201120493691.5 |  | 实用新型 | 授权 | 本实用新型适用于电网技术领域，提供了一种电网谐波测量装置及电网设备，该电网谐波测量装置包括：用于将由电压采样单元输入的电压采样信号和由外部输入的参考电压进行运放比较，得到方波信号，并输出所述方波信号至所述微处理器的测频电路；用于对由所述电流采样单元输入的电流采样信号进行放大，得到一级电流放大信号，并输出所述一级电流放大信号至所述微处理器的一级放大电路；所述微处理器包括：用于根据所述方波信号计算电压采样信号的频率的电网频率获取单元；用于根据所述频率计算所述电压采样信号和所述一级电流放大信号中的谐波含量的第一谐波含量计算单元。本实用新型，可以精确测量宽频率范围和宽电流变化范围的电网信号中的谐波含量。 |  | 有较好转化前景 | 技术许可 | 面议 |  | 航天科工 | 010-68743016
新能源与高效节能 | 金属冶炼 |  | 一种局部高频固溶方法及其装置 | CN201010251976.8 |  | 发明申请 | 授权 | 本发明公开了一种局部高频固溶方法及其装置，在采用高频机对零件进行局部固溶时，先将零件按从下到上分为非固溶区、热影响区和固溶区3个部分，将零件不需固溶的非固溶区部分全部浸泡在水中，将零件的热影响区和固溶区部分露出水面，然后再采用高频机对零件的固溶区部分进行局部固溶加工处理。本发明不仅具有能方便地对零件进行局部固溶、加热均匀性好的优点，而且还具有对零件的非固溶区影响小、能满足不同零件加工需要、加工效率较高、批量零件的加工质量一致性较好等优点。此外，本发明通过其装置将零件的热影响区严格控制在液面上，从而成功地解决了零件热影响区离散度大的问题。 |  | 有较好转化前景 | 技术许可 | 面议 |  | 航天科工 | 010-68743016
先进制造 | 医疗装备 |  | 通过流量和压力共同控制的麻醉机、呼吸机压力调节方法 | CN201010274712.4 |  | 发明申请 | 授权 | 通过流量和压力共同控制的麻醉机、呼吸机压力调节方法，其特征在于：在压力控制模式下，利用公式P＝F*R，计算出当前流量下的压力值，其中P为压力，F为当前流量流量，R为气阻；利用Kalman估计算法，在算法中添加因控制参数对整个估算结果影响的子项，对当前压力值的下一时刻压力进行估算；将估算出的压力值代入误差系统算出控制误差量，对其进行PID控制，折算出下一时刻需要控制压力；利用公式P＝F*R，将控制压力折算为标准控制流量；将折算好的控制流量输入流量PID比例控制器中，进行流量反馈控制。 |  | 有较好转化前景 | 技术许可 | 面议 |  | 航天科工 | 010-68743016
重工装备与船艇 | 船艇 |  | 用于下水式垂直升船机的多电机同轴驱动电气控制系统 | CN00113933.9 |  | 发明申请 | 授权 | 本发明涉及一种用于下水式升船机中多电机同 轴驱动的电气控制系统, 它具有共同驱动一根转轴的一台主动 直流电机和多台从动直流电机。各主、从动电机共用一个包括 转速调节器在内的速度反馈外环, 并各自有一个独立的包括转 矩调节器在内的转矩反馈内环。主动电机的转速由计算机给定, 其转速调节器输出的转矩又作为从动电机的转矩给定基准, 从 而保证各电机的速度同步, 且出力均衡。 |  | 有较好转化前景 | 技术许可 | 面议 |  | 航天科工 | 010-68743016
先进制造 | 基本电气元件 |  | 具有射频功能的电连接器端子 | CN200920040234.3 |  | 实用新型 | 授权 | 本实用新型公开了一种具有射频功能的电连接器端子，它包括射频同轴端子(1)、第一绝缘安装板(6)、第二绝缘安装板(7)，射频同轴端子(1)上设有射频同轴端子防转结构，第一绝缘安装板(6)和第二绝缘安装板(7)之中至少有一个绝缘安装板的安装孔设有与射频同轴端子防转结构对应配合的安装孔防转结构。射频同轴端子防转结构和安装孔防转结构之间为过盈配合。防转结构可采用双边铣扁、单边铣扁、滚纹或其他防转结构。本实用新型在保证通用连接器安装尺寸不变的条件下，能使射频同轴端子在绝缘安装板中无晃动且位置精度高，从而保证产品在对接时具有良好同轴性，能使连接器具有良好电气性能、EMI能力和可靠性，且产品装配工艺简单。 |  | 有较好转化前景 | 技术许可 | 面议 |  | 航天科工 | 010-68743016
先进制造 | 测试测量 |  | 移动式电磁环境监测系统 | CN201120507570.1 |  | 实用新型 | 授权 | 本实用新型公开了一种移动式电磁环境监测系统，包括车载计算机、中心服务计算机、宽带天线、射频接收机、GPS接收器、移动载体、车载GPRS模块和服务端GPRS模块；车载计算机、宽带天线、射频接收机、GPS接收器、移动载体、车载GPRS模块构成移动测试端；移动测试端动态采集测试点的电磁环境辐射数据，并通过服务端GPRS模块上传至中心服务计算机，中心服务计算机根据电磁环境辐射数据获取电磁环境监测与分析结果，并实时显示。本实用新型实现了空间电磁环境的动态测定、分析处理和实时显示，为治理电磁环境提供技术支持，便于对电磁环境做出科学评估，为城市的电磁环境治理提供科学依据。 |  | 有较好转化前景 | 技术许可 | 面议 |  | 航天科工 | 010-68743016
工业基础件 | 工程元件 |  | 一种贴片自锁螺栓 | CN200920317973.2 |  | 实用新型 | 授权 | 本实用新型公开了一种贴片自锁螺栓。包括螺栓(1)，螺栓(1)的螺纹段(2)上开有1～4条贴片槽(3)，贴片槽(3)内贴有贴片(4)。本实用新型只是在螺栓的螺纹段铣贴片槽，并在贴片槽内粘贴尼龙贴片，利用尼龙的塑性挤压作用，尼龙贴片被螺母螺纹咬死配合产生锁紧力；达到自锁的功能，制作简单。本实用新型具有自锁可靠，强度好，重量轻，对热处理的要求不高，容易制作，生产成本低的特点。 |  | 有较好转化前景 | 技术许可 | 面议 |  | 航天科工 | 010-68743016
先进制造 | 基本电气元件 |  | 快速锁紧与分离的同轴电连接器 | CN201020594027.5 |  | 实用新型 | 授权 | 本实用新型公开了一种快速锁紧与分离的同轴电连接器，包括外导体、介质体、挡圈、弹簧、簧片座、卡爪、锁紧套、解锁套及内导体，所述挡圈、弹簧、锁紧套依次套装于解锁套内，外导体设于挡圈内，簧片座设于外导体的内腔内，介质体的外圈插装于外导体的内腔和簧片座环状的内孔中，卡爪的簧片围合于簧片座的外圈且挂钩卡接于簧片座的凸台上、挡块设于锁紧套的锁环内、坡面与锁紧套的锥面贴合，内导体插接于介质体圆柱筒的内孔中。本实用新型具有快速插拔、装配快捷方便，机械和电气性能优良、连接可靠性高，结构紧凑、可实施连接器的高密度排列。 |  | 有较好转化前景 | 技术许可 | 面议 |  | 航天科工 | 010-68743016
工业基础件 | 工程元件 |  | 一种防转动的自锁铆螺母 | CN200920317295.X |  | 实用新型 | 授权 | 本实用新型公开了一种防转动的自锁铆螺母。该螺母为圆管形，圆管的内孔包括光孔段(1)和螺纹段(2)，光孔段(1)的端部设有沉头(3)，沉头(3)的形状为非圆形倒锥台；螺纹段(2)的端部设有收口(4)。本实用新型将铆螺母的沉头制成非圆形的，当铆螺母的沉头陷入被铆接的板材后，由于非圆形具有限制转动的特性，可以防止铆螺母松动后转动。另外本实用新型还在螺纹段的端部设有收口，具有很好的自锁性能，可以防止与其连接螺钉或螺栓松动，并具有纵向定位、承受纵向压力和很好的防振作用，本实用新型还具有加工难度低、装配方便，可减少所用紧固件的数量和重量。特别适用于用在振动较大的场合。 |  | 有较好转化前景 | 技术许可 | 面议 |  | 航天科工 | 010-68743016
工业基础件 | 工程元件 |  | 多档变速器换档单片机控制系统 | CN200810068993.0 |  | 发明申请 | 授权 | 本发明涉及一种多档变速器换档单片机控制系统，包括传感器信号、决策 及优化计算模块，执行机构控制模块，显示模块，通讯模块等。传感器信号通 过决策及优化计算模块将经程序处理后的信号传送给执行机构控制模块，然后 将执行机构的工作状态在显示模块上实现显示。本发明的优点：安全可靠，结 构简单，通用性强。 |  | 有较好转化前景 | 技术许可 | 面议 |  | 航天科工 | 010-68743016
工业基础件 | 工程元件 |  | 一种换档手柄 | CN201110287520.1 |  | 发明申请 | 授权 | 本发明属于车辆自动变速器的换档技术领域，具体涉及一种换档手柄，包括控制器和操作机械单元，操作机械单元中档位限动弹簧块的三个端设置有固定轮、弹簧拉力轮、嵌入轮；操作杆上端设置有操作杆握柄，解锁按钮设置在操作杆握柄上，操作杆下端一侧与圆柄块连接，档位限制块和圆柄块连接在一起，档位限制块有三个凹槽，档位限制块上还固定有磁铁块，档位限动弹簧块设置在档位限制块下端，嵌入轮嵌在所述档位限制块中，固定轮将所述档位限制块一端固定，铁柱设置在档位限动弹簧块下方，铁柱下端与电磁铁连接。本发明机械单元结构简单，设计合理，功能实用。 |  | 有较好转化前景 | 技术许可 | 面议 |  | 航天科工 | 010-68743016
先进制造 | 飞行器 |  | 一种固定翼无人机机翼翼尖防擦装置 | CN201120336958.X |  | 实用新型 | 授权 | 本实用新型属于防擦装置，具体涉及一种固定翼无人机机翼翼尖防擦装置。一种固定翼无人机机翼翼尖防擦装置，包括防擦板，该防擦板的形状与机翼的形状相匹配，在防擦板的下端设有两个凸起，该两个凸起起到防止机翼摩擦的作用。本实用新型的效果是：在防擦板下端设有凸起突出机翼，当无人机左右摇摆，机翼可能与地面跑到产生瞬间接触时，该凸起会首先与地面接触，避免了无人机的机翼与地面接触，避免了机翼的磨损。 |  | 有较好转化前景 | 技术许可 | 面议 |  | 航天科工 | 010-68743016
先进制造 | 安全装置 |  | 一种对容器水垢限值在线检测和干烧保护的方法 | CN201010219293.4 |  | 发明申请 | 授权 | 一种对容器水垢限值在线检测和干烧保护的方法，本发明在加热容器中设置水温传感器、液位传感器和以微处理器为核心并辅以软件支持的控制器，通过输入固定的热负荷，在加热容器的水中采用水温传感器在线检测水温在加热过程中的上升率，利用水温上升率的变化表征水垢形成厚度的变化，当水温上升率降到限值时提示除垢；并且在加热过程中用同一水温传感器实时监测加热容器内部温度，当温度超过容器中水的沸点一定值时提示补水，在不能及时补水时自动关闭热源防止干烧。 |  | 有较好转化前景 | 技术许可 | 面议 |  | 航天科工 | 010-68743016
先进制造 | 机械加工 |  | 部件运动状态下伸缩长度测量装置 | CN201110287426.6 |  | 发明申请 | 授权 | 本发明公开了一种部件运动状态下伸缩长度测量装置，属于部件伸缩长度测量技术领域。所述装置包括固定单元、活动单元、安装单元和第二固定板，活动单元和安装单元通过扭力杆连接；固定单元包括第一安装支架和第一固定板，第一安装支架固定在第一固定板上，活动单元包括第二安装支架、刻度盘、指针和摇臂，第二安装支架安装在第二固定板上；指针下端与摇臂连接；摇臂下端固定安装在第二安装支架上；安装单元包括压板、支架，支架安装在第二固定板上，压板安装在支架上。本发明的有益效果是结构简单、操作方便，机械加工工艺性好，整体制造成本低，适合于广泛使用推广。 |  | 有较好转化前景 | 技术许可 | 面议 |  | 航天科工 | 010-68743016
先进制造 | 基本电气元件 |  | 小型化多单元抗干扰北斗天线阵列 | CN201120336995.0 |  | 实用新型 | 授权 | 本实用新型涉及天线技术领域，是一种小型化多单元抗干扰北斗天线阵列。目的是结构简单，剖面低，加工容易，尺寸也满足小型化要求。包括：介质板(1)、辐射贴片(2)、接地板(3)、同轴连接器内芯(4)及同轴连接器外皮(5)；同轴连接器内芯(4)穿过介质板与辐射贴片(2)相连接，同轴连接器外皮(5)与接地板(3)连接；其中，1个辐射贴片(2)和1个接地板(3)组成1个天线单元，天线单元之间的接地板(3)互相绝缘，所述的小型化多单元抗干扰北斗天线阵列包括多个所述天线单元。本实用新型的优点是可以接收或发射圆极化电磁波且天线带宽比现有天线宽，天线轴比低、极化纯度高；低剖面、质量轻的特性。 |  | 有较好转化前景 | 技术许可 | 面议 |  | 航天科工 | 010-68743016
先进制造 | 基本电气元件 |  | 三防连接器 | CN201210052360.7 |  | 发明申请 | 授权 | 本发明公开了一种三防连接器，包括插头组件，插座组件及组合垫片，所述插头组件由插头护线套筒、插头外壳、插头并帽、孔盖板、孔绝缘体、活动插孔、压套、第一密封圈、屏蔽圈及连接螺帽组成，插座组件由插座壳体、组合垫片、插座挡圈、座盖板、座绝缘体及活动插针组成，所述插头组件与插座组件对接，且活动插针插接在活动插孔内，连接螺帽与插座壳体的外螺纹啮合；所述的插头护线套筒及插座壳体采用不锈钢材料；所述的活动插孔及活动插针的基材为锡青铜。本发明具有抗辐射和抗磁场能力强，插座及插针采用活动插接的结构，便于接触件的更换，提高了插头组件与插座组件连接的密封效果。 |  | 有较好转化前景 | 技术许可 | 面议 |  | 航天科工 | 010-68743016
先进制造 | 应急救援装备 |  | 适用于高层和超高层建筑火灾扑救消防车的控制系统 | CN201380004050.0 |  | 发明申请 | 授权 | 本申请公开了一种适用于高层和超高层建筑火灾扑救消防车的控制系统，包括：指控设备(2)、发控设备(3)、转塔控制装置(8)、光电探测设备(9)，其中，光电探测设备(9)包括：安装壳体、电源、变焦白光摄像头、红外摄像头、激光测距机、综合处理单元，变焦白光摄像头通过螺钉与安装壳体连接，红外摄像头通过螺钉与安装壳体连接，激光测距机通过螺钉与安装壳体连接，变焦白光摄像头的供电接口通过导线与电源连接，红外摄像头的供电接口通过导线与电源连接，激光测距机的供电接口通过导线与电源连接，变焦白光摄像头的数据接口通过导线与综合处理单元连接，红外摄像头的数据接口通过导线与综合处理单元连接，激光测距机的数据接口通过导线与综合处理单元连接。 |  | 有较好转化前景 | 技术许可 | 面议 |  | 航天科工 | 010-68743016
先进制造 | 测试测量 |  | 瞄准仪平行光轴方位夹角标定装置 | CN201410024979.6 |  | 发明申请 | 授权 | 本发明公开了一种瞄准仪平行光轴方位夹角标定装置，包括基座和安装在基座内的标定棱镜，标定棱镜用于将待标定瞄准仪的一测量头的准直光平行反向引导至待标定瞄准仪的另一测量头的CCD传感器上或待标定瞄准仪的直角棱镜的光轴处，标定棱镜包括直角屋脊棱镜DⅡj—180。本发明通过采用标定棱镜将待标定瞄准仪一测量头的准直光平行反向引导至待标定瞄准仪另一测量头的CCD传感器上或待标定瞄准仪的直角棱镜的光轴处的技术方案，能方便地测量出待标定瞄准仪的方位夹角，操作简单；由于直角屋脊棱镜DⅡj—180的转动不影响入射光轴与出射光轴的平行性，所以标定前无需调平本标定装置和待标定瞄准仪，提高了工作效率。适用于瞄准仪的标定。 |  | 有较好转化前景 | 技术许可 | 面议 |  | 航天科工 | 010-68743016
先进制造 | 机械加工 |  | 发射筒的制备方法 | CN201310649730.X |  | 发明申请 | 授权 | 本发明涉及一种适用于导弹发射的发射筒的制备方法，其包括下述步骤：领料—划线—下料—刨边—滚筒—清理—组对—焊接—校园—无损检测—打磨—热处理—清理—装配—机械加工—划线—开孔—检验入库。通过本发明制备方法，保证了机械加工高精度要求；保证了制作工装支撑高精度形位公差装配要求；保证了焊接时对口错边量、棱角度和焊缝余高；保证了开孔时高精度尺寸要求；实现了发射筒同时具有储存空间、维修空间和发射系统。 |  | 有较好转化前景 | 技术许可 | 面议 |  | 航天科工 | 010-68743016
先进制造 | 飞行器 |  | 一种装有涡喷发动机或自增压燃烧器的系留气球 | CN201010158306.1 |  | 发明申请 | 授权 | 本发明公开了一种装有涡喷发动机或自增压燃烧器的系留气球，涉及浮空器空中系留装置领域，它包括地面装置，球体，连接地面装置与球体的缆绳；该球体下部连有载荷舱，所述球体下部安装有至少一个由燃料箱供给燃料的涡喷发动机或自增压燃烧器，各涡喷发动机或自增压燃烧器的出气口均通过保温隔热的引气管道与球体内部连通，所述球体下部还装有压力控制阀。本发明在一定程度上保持了氦气系留气球的优势，又大大降低了制造成本和使用成本，为系留气球在民用领域广泛应用打下了坚实的基础。 |  | 有较好转化前景 | 技术许可 | 面议 |  | 航天科工 | 010-68743016
先进制造 | 基本电气元件 |  | 密封防水的电连接器组件 | CN201020515097.7 |  | 实用新型 | 授权 | 本实用新型公开了一种密封防水的电连接器组件，包括设有翻盖的连接器，其特点是翻盖的两侧设有长条形圆孔，长条形圆孔套设在连接器两侧的销轴上与连接器铰接，并由螺钉、密封圈将翻盖与连接器密封连接。本实用新型与现有技术相比具有高可靠的密封防水和快锁插拔的优点，尤其适合移动通信户外设备的电缆组件使用，有效地解决了电连接器密封防水和防雷击的问题。 |  | 有较好转化前景 | 技术许可 | 面议 |  | 航天科工 | 010-68743016
工业基础件 | 机床 |  | 超宽幅小厚度误差钢板的成形与预应力展平方法 | CN201410287028.8 |  | 发明申请 | 授权 | 本发明公开了超宽幅小厚度误差钢板的成形与预应力展平方法，1.将窄幅厚钢板进行卷圆处理，并将窄幅厚钢板焊接，然后进行退火，形成厚壁圆筒坯料；2.用三旋轮数控旋压机将厚壁圆筒坯料旋压成薄壁圆筒；3.将厚壁圆筒坯料上的防转环切除，然后将上述薄壁圆筒剖开展平成超宽幅钢板，并将上述超宽幅钢板切割成薄壁圆饼钢板；4.将薄壁圆饼钢板在普通的真空保护或惰性气氛保护或涂料保护中进行退火处理。采用本方法对钢板进行加工，能使加工后的钢板满足现有大尺寸燃烧室壳体前封头和后封头的制造。 |  | 有较好转化前景 | 技术许可 | 面议 |  | 航天科工 | 010-68743016
先进制造 | 基本电气元件 |  | 一种具有接触元件的射频同轴电连接器 | CN201310055102.9 |  | 发明申请 | 授权 | 一种具有接触元件的射频同轴电连接器，在插头外导体（11）和插座外导体（22）之间设置接触元件（14），接触元件（14）呈圆筒状，其前部通过轴向的剖槽（142）分割为多个弹性的悬臂梁，其后部为圆环状的接触环（143）；悬臂梁的前端设置有径向向外凸起的环状触点(141)；接触元件（14）通过后部的接触环（143）过盈配合固定在插头外导体（11）内设置的插头第一台阶孔（113）中，通过前部弹性的悬臂梁的环状触点（141）与插座第一台阶孔（221）内侧壁紧密弹性接触。所述的射频同轴连接具有接触元件（14），可以提高射频同轴连接的无源互调性能。 |  | 有较好转化前景 | 技术许可 | 面议 |  | 航天科工 | 010-68743016
先进制造 | 基本电气元件 |  | 一种热电池内部点火通道 | CN201120530605.3 |  | 实用新型 | 授权 | 本实用新型公开了一种热电池内部点火通道，包括电极组件（6）和点火片（5），电极组件（6）右侧依次设置有点火片（5）、垫片（4）、绝缘片（3）、上固定板（2）和定位板（1），这6种部件中央都开有孔，这些孔在同一轴线上构成整个点火通道。本实用新型使用机械过载、隔板点火等激活方式，激活时间短，可靠度高。 |  | 有较好转化前景 | 技术许可 | 面议 |  | 航天科工 | 010-68743016
先进制造 | 测试测量 |  | 一种舵系统动态测试装置 | CN201120356662.4 |  | 实用新型 | 授权 | 本实用新型公开了一种舵系统动态测试装置，用于产生控制舵系统工作控制信号，包括信号生成模块、控制模块和执行模块。所述信号生成模块包括解析模块、滤波模块和SDRAM；所述控制模块包括接口时序模块、数据缓冲区和补偿模块；所述执行模块包括多个D/A转换模块和滤波模块。采用本实用新型可以用于地面模拟飞行状态试验，解决了在实验室条件下无法验证舵系统在真实弹道轨迹曲线控制情况下的动态运行状况和性能测试的问题。 |  | 有较好转化前景 | 技术许可 | 面议 |  | 航天科工 | 010-68743016
先进制造 | 基本电气元件 |  | 一种分体式端子座 | CN201110392472.2 |  | 发明申请 | 授权 | 本发明公开了一种分体式端子座，包括外基座，内基座，接触片，盖板，盖板螺钉，螺钉组件及方形螺母，其特点是接触片两端均可与铜排或线缆连接；接触片通过上面凹槽与内基座上凸起配合，实现内基座与接触片的可靠定位，内基座侧面的凸起，外基座上的凹槽通过装入定位件可靠固定，同时内基座底部的弹性挂钩与外基座上横梁配合，增加连接的可靠性。螺钉组件与方形螺母连接，可增加两者间的配合扭力，提高连接可靠性。本发明与现有技术相比具有结构紧凑，接触面积大，散热性能好，而且组装工艺简单，用户使用方便。 |  | 有较好转化前景 | 技术许可 | 面议 |  | 航天科工 | 010-68743016
先进制造 | 基本电气元件 |  | 一种耐高温高气压多芯连接器 | CN201310135644.7 |  | 发明申请 | 授权 | 本发明公开一种耐高温高气压多芯连接器，插座主体的外壳（1）的外表面设有螺纹（10），在外壳（1）的内腔中由头至尾依次安装有绝缘体（3）、基体（4）和橡胶垫（5），插针组件（2）依次穿过绝缘体（3）、基体（4）和橡胶垫（5）伸入到外壳（1）的尾部，绝缘体（3）的头部位于外壳（1）的外部，在绝缘体（3）的头部插入转接插孔（6），在转接插孔（6）的表面开有纵向槽（7）和横向槽（8），两横向槽（8）的一侧与纵向槽（7）相连通，横向槽（8）的一侧设有半圆形槽（9），接触件主体的接触杆（14）上设有销钉（12），在销钉（15）与接触头（13）之间设有弹簧（11），接触杆（14）与转接插孔（6）相对应。 |  | 有较好转化前景 | 技术许可 | 面议 |  | 航天科工 | 010-68743016
工业基础件 | 模具 |  | 一种用于钛合金翼面SPF/DB的平板成形模具 | CN201120417521.9 |  | 实用新型 | 授权 | 本实用新型提出一种用于钛合金翼面SPF/DB的平板成形模具，包括上模、下模、双向活动导柱和限位卡环，上模和下模为对称的平板结构，所述上模和下模的成形面与钛合金翼面外形一致，在上模和下模的合模面上加工若干导套孔、焊缝避位槽、进气管避位槽和模具开启槽，所述双向活动导柱为圆柱形，在长度方向的中部加工环形的限位卡槽，将限位卡环安装在限位卡槽内，再将双向活动导柱一端放入下模的导套孔中，上模合模时，通过双向活动导柱的另一端进行准确导向，开模时，将限位卡环取出，双向活动导柱从上模或下模背面导出，模具上、下分模不会受到导柱的干涉；本实用新型上、下模具设计有焊缝避位槽、进气管避位槽，避免了焊缝和进气管被模具压合而导致的进气口堵塞问题。 |  | 有较好转化前景 | 技术许可 | 面议 |  | 航天科工 | 010-68743016
先进制造 | 气体或液体的贮存或分配 |  | 一种可旋转杆式支撑装置 | CN201310015471.5 |  | 发明申请 | 授权 | 本发明涉及一种可旋转杆式支撑装置，用于支撑低温容器。该装置由连接端、固定端、连接杆构成；连接端包含具有垂向中心穿孔的连接块，连接块的一侧与容器的外壁固连，且其上、下端面分别延伸出具有球冠凹和球冠凸的构件；球冠凹内装入下端与之相配构成第一球铰副的旋转螺母，球冠凸安放在上端面与之相配构成第二球铰副的旋转件上，旋转件具有垂向中心穿孔，且安置在与连接杆上端连接的内螺纹端件上；旋转螺母与双头螺柱的上端旋合，双头螺柱穿过上固定件、连接块、下固定件，且其下端与内螺纹端件旋合。本发明具有足以支撑容器的强度和稳定性，而且具有旋转变位的特性，因此可以避免容器热胀冷缩时因支撑约束而产生温差应力。 |  | 有较好转化前景 | 技术许可 | 面议 |  | 航天科工 | 010-68743016
先进制造 | 测试测量 |  | 一种热像仪光轴的校准装置 | CN201120226270.6 |  | 实用新型 | 授权 | 本实用新型公开一种热像仪光轴的校准装置，包括基准光源装置、被校准的热像仪安装座和计算机成像数据采集系统，其基准光源装置包括基准光源组件和可调底座，基准光源组件包括依次连接的黑体面辐射源、分划板组件和红外平行光管，基准光源组件安装在可调底座上，红外平行光管的输出端面对被校准热像仪的安装座，红外平行光管的光轴垂直于被校准热像仪的安装座的配合面，安装座配合面上有热像仪安装孔。所述的分划板组件的分划板中间是镂空十字线槽。将被校准热像仪安装到安装座上，计算机采集被校准热像仪输出的视频数字信号，观察红外平行光管提供的红外目标十字中心与电子十字丝中心是否重合，调整被校准热像仪的探测器安装位置，直至两十字中心完全重合则校准合格。 |  | 有较好转化前景 | 技术许可 | 面议 |  | 航天科工 | 010-68743016
先进制造 | 基本电气元件 |  | 适应性好可靠性高的接地装置 | CN201020504604.7 |  | 实用新型 | 授权 | 本实用新型公开了一种适应性好可靠性高的接地装置。它包括接地钻杆、可固定在接地钻杆上的卡箍、以及通过卡箍与接地钻杆相连的接地电缆，它还包括可固定在接地钻杆上的锁紧承力装置和可活动穿套在接地钻杆上的敲击锤。所述锁紧承力装置与接地钻杆之间可通过凸凹圆弧面配合结构抱紧成一体。所述敲击锤具有两种工作位置：一种位于锁紧承力装置上方，用于自上而下敲击锁紧承力装置，从而带动接地钻杆插入地面；另一种位于锁紧承力装置下方，用于自下而上敲击锁紧承力装置，从而带动接地钻杆拔出地面。其结构简单，操作方便，工作可靠，钻地深度较大，尤其适合较硬地面钻地，可完全满足各种车辆上的车载设备在野外无准备场所可靠接地的要求。 |  | 有较好转化前景 | 技术许可 | 面议 |  | 航天科工 | 010-68743016
先进制造 | 起重设备 |  | 一种吊具 | CN201020546560.4 |  | 实用新型 | 授权 | 本实用新型提供了一种吊具，解决了在起吊过程中需反复起吊放下吊具的问题，提高了安全性。本实用新型提供的吊具包括横梁、质心调节孔、吊钩和上吊带、下吊带，其中质心调节孔排在横梁中部，吊钩在横梁两端下部，下吊带与吊钩相连，还包括一对支架，支架与横梁活动连接。支架包括支脚和支撑梁，支脚和支撑梁固定连接，支脚可以有一个或两个，支撑梁与被吊物接触的下表面与被吊物外表面径向形状相吻合，支架通过支脚与横梁连接，通过支撑梁立在被吊物上。 |  | 有较好转化前景 | 技术许可 | 面议 |  | 航天科工 | 010-68743016
先进制造 | 基本电子电路 |  | 基于FPGA片内锁相环的窗口时钟生成和动态配置方法 | CN201110050328.0 |  | 发明申请 | 授权 | 本发明提供一种基于FPGA片内锁相环的窗口时钟生成和动态配置方法，根据所需窗口时钟以及输入时钟频率，计算FPGA片内锁相环的配置参数；向FPGA发送锁相环配置参数，FPGA接收配置参数，在收到启动命令后开始片内锁相环动态重配置过程；FPGA片内锁相环输出多个时钟，每两个时钟通过FPGA内部处理合成所需窗口时钟并输出。本发明根据所需窗口时钟以及输入时钟的频率设置FPGA片内锁相环的配置参数，在FPGA内部合成窗口时钟，对外部配置的硬件要求少，提供的窗口时钟可控性高、电磁兼容性好。 |  | 有较好转化前景 | 技术许可 | 面议 |  | 航天科工 | 010-68743016
工业基础件 | 工程元件 |  | 大底脚螺纹抽钉 | CN200920308140.X |  | 实用新型 | 授权 | 本实用新型公开了一种大底脚螺纹抽钉，它由驱动螺母、钉体、钉套和芯杆组成，在芯杆上设有螺纹，钉体和钉套都套在芯杆上，驱动螺母上在芯杆的螺纹上，在芯杆的端部设有凸台，芯杆的凸台外圆直径和钉套的外圆直径都小于或等于钉体的外圆直径，在钉体的一端设有沉头锥面和喇叭口斜面，在钉体的另一端设有挤压引导锥面，在驱动螺母的一端也设有与钉体喇叭口斜面相对应的斜面。本实用新型不仅具有使用方便的优点，而且还具有抗疲劳强度高、能承受飞机上复杂交变应力作用的优点。本实用新型特别适合于用在一些可靠性要求高，工作环境恶劣的场合。 |  | 有较好转化前景 | 技术许可 | 面议 |  | 航天科工 | 010-68743016
工业基础件 | 工程元件 |  | 一种飞机控制面板的快速装卸螺旋锁 | CN201020645598.7 |  | 实用新型 | 授权 | 本实用新型公开了一种飞机控制面板的快速装卸螺旋锁，包括用于与飞机控制面板（8）连接的壳体（1），在壳体（1）内安装有锁钉（3），在锁钉（3）的杆径上套有弹簧（7），并且锁钉（3）通过弹簧（7）稳固在壳体（1）内，在锁钉（3）的上端设有平头（4），在平头（4）上设有一字槽（5），在锁钉（3）杆径的下部设有用于与锁座（2）的锁芯孔（10）中的锁固钢丝（12）连接的螺旋槽（6）；在壳体（1）的顶部设有起子孔。使用本实用新型时，在将飞机控制面板从机身框架上拆卸下时，只需旋转锁钉90°的角度，即可使锁钉脱离锁芯孔中的锁固钢丝，这样就可将飞机控制面板快速地从机身框架上拆卸下。本实用新型具有抗疲劳强度高、体积小、重量轻、使用维护简便、拆装迅捷等优点。 |  | 有较好转化前景 | 技术许可 | 面议 |  | 航天科工 | 010-68743016
先进制造 | 基本电气元件 |  | 一种浮动电源连接器 | CN201110152744.1 |  | 发明申请 | 授权 | 本发明公开了一种浮动电源连接器，它包括外壳、托板支架、卡板、接触件、弹性卡爪、铆装螺母、上绝缘板、下绝缘板及安装螺钉；本发明接触件的定位环可在下绝缘板及上绝缘板内浮动，铆装螺母可在托板支架内浮动，在电源连接器与安装面板装配时，外壳、上绝缘板、下绝缘板和铆装螺母的浮动位移量，用于补偿电源连接器与安装面板的误差，有效保护电源连接器接触件的尾端与印制板间的焊点不被损伤，从而保证电子设备的使用可靠性，延长电子设备的使用寿命。 |  | 有较好转化前景 | 技术许可 | 面议 |  | 航天科工 | 010-68743016
先进制造 | 应急救援装备 |  | 适用于高层和超高层建筑火灾扑救消防车的控制方法 | CN201380004042.6 |  | 发明申请 | 授权 | 本申请公开了一种适用于高层和超高层建筑火灾扑救消防车的控制方法，包括：指控设备(2)、发控设备(3)、转塔控制装置(8)、光电探测设备(9)，其中，光电探测设备(9)包括：安装壳体、电源、变焦白光摄像头、红外摄像头、激光测距机、综合处理单元，变焦白光摄像头通过螺钉与安装壳体连接，红外摄像头通过螺钉与安装壳体连接，激光测距机通过螺钉与安装壳体连接，变焦白光摄像头的供电接口通过导线与电源连接，红外摄像头的供电接口通过导线与电源连接，激光测距机的供电接口通过导线与电源连接，变焦白光摄像头的数据接口通过导线与综合处理单元连接，红外摄像头的数据接口通过导线与综合处理单元连接，激光测距机的数据接口通过导线与综合处理单元连接。 |  | 有较好转化前景 | 技术许可 | 面议 |  | 航天科工 | 010-68743016
工业基础件 | 工程元件 |  | 液力变速器的换档系统和方法 | CN200810068994.5 |  | 发明申请 | 授权 | 本发明公开了一种液力变速器换档系统和方法，该液力变速器换档系统由 脉宽调制电磁阀、电磁阀座、双边节流滑阀、阀体和弹簧等构成，其中电磁阀 座中安装有至多六个脉宽调制电磁阀，阀体中安装至多六个双边节流滑阀和至 多六个弹簧，电磁阀座安装在阀体上，使得每个双边节流滑阀由一个脉宽调制 电磁阀和一个弹簧来共同控制。本液力变速器换档系统充分利用脉宽调制电磁 阀的软件调制的优点，减少了缓冲阀的结构设计，而且该系统可用于多档液力变 速器的换档控制。 |  | 有较好转化前景 | 技术许可 | 面议 |  | 航天科工 | 010-68743016
新材料及先进工艺应用 | 输送、包装、贮存 |  | 可折叠重载式周转箱 | CN201310342130.9 |  | 发明申请 | 授权 | 本发明公开了一种可折叠重载式周转箱，包括底座组成、两个侧门组成和两个活动门组。底座组成具有网格框架，网格框架的四角底部设有堆垛脚和地脚、顶部设有供侧门组成插入的中空立柱，中空立柱上设有供侧门组成翻转的转销轴。侧门组成的侧门基板两侧设有纵向支撑钢管，纵向支撑钢管顶部设有堆垛座，纵向支撑钢管下部与中空立柱插接配合、且其侧壁上设有供转销轴穿过的腰形通孔。活动门组具有上活动门和下活动门，上活动门通过小转轴与下活动门铰接，下活动门通过大转轴与网格框架的对应边铰接，上活动门和下活动门的顶边钢管上设置有与纵向支撑钢管上的插销孔相配合的插销。其结构简单、操作方便、收存占用空间小、展开输运容量大。 |  | 有较好转化前景 | 技术许可 | 面议 |  | 航天科工 | 010-68743016
先进制造 | 武器 |  | 大型工件自动翻转台 | CN200810047045.9 |  | 发明申请 | 授权 | 本发明涉及一种用于对中大型工件尤其是中大型立方体工件进行90度翻转的大型工件自动翻转台。包括主平台和侧平台，主平台和侧平台的对应一侧同轴铰接于与地基或基座相联的铰链座，主平台的下面铰接有主升降油缸，侧平台的下面铰接有侧升降油缸，主、侧升降油缸的缸体分别与固定铰链座相铰接。在主平台和侧平台的前、后两侧设置有连杆，连杆的一端与侧平台相铰接，另一端与主平台设置的滑槽相配置，并在滑槽的后端配置连杆锁定装置。本发明的有益效果在于：1.自动化程度高，操作简便，不仅简化了生产工艺，而且提高了生产的效率；2.翻转工序采用液压动力，承载重量大、翻转平稳、无冲击，安全可靠；3.结构简单，设置合理。 |  | 有较好转化前景 | 技术许可 | 面议 |  | 航天科工 | 010-68743016
先进制造 | 机械加工 |  | 具有透波性能的陶瓷基复杂曲面零件机械加工装置及方法 | CN201010185929.8 |  | 发明申请 | 授权 | 具有透波性能的陶瓷基复杂曲面零件机械加工装置及方法。航空器的零部件多为复杂曲面类产品，设计生产周期长，加工工作量约占整个系统的65％以上；透波天线罩作为航空器整流罩关键零部件有其自身特点，外形尺寸小、结构紧凑等，影响着航空器飞行性能。本发明组成包括：储水槽(1)，所述的储水槽内装有垫块(2)，所述的垫块中间装工件(3)，所述的垫块(2)上装有带有长圆孔的火钳(4)，所述的火钳在压住加工工件时用螺栓(5)固定在垫块上，所述的储水槽外一侧下方装有出水口(6)，所述的储水槽外一侧上方装有进水口(7)。本发明用于SiO2纤维增韧的SiO2陶瓷基复合材料，特别是具有透波性能的陶瓷基复杂曲面零件机械加工。 |  | 有较好转化前景 | 技术许可 | 面议 |  | 航天科工 | 010-68743016
工业基础件 | 工程元件 |  | 一种新型钣金冲压大功率液力变矩器 | CN201020545653.5 |  | 实用新型 | 授权 | 本实用新型公开了一种新型钣金冲压大功率液力变矩器，它主要由涡轮总成、导轮总成和泵轮总成三大部分所构成，其最大输入功率可达450kW，涡轮总成和泵轮总成的主要零件均为钣金件，除导轮总成外，其余组成部件的材料均为普通碳钢，与同功率的铝铸件液力变矩器相比，本实用新型的结构尺寸仅为其75％～80％，重量为铝铸件的60％～65％。本实用新型结构简单，性能可靠，成本低廉，适宜大批量生产。 |  | 有较好转化前景 | 技术许可 | 面议 |  | 航天科工 | 010-68743016
先进制造 | 计算机系统 |  | 一种基于移动网络的办税系统 | CN201120491341.5 |  | 实用新型 | 授权 | 本实用新型提供了一种基于移动网络的办税系统，包括：移动终端和服务器，移动终端包括一电路板，电路板上设置有控制器、数据缓存单元和终端通信单元，数据缓存单元和终端通信单元都与控制器进行连接；服务器包括逻辑处理单元、数据存储单元和后台通信单元，数据存储单元和后台通信单元都与逻辑处理单元进行连接，其中移动终端的终端通信单元与服务器的后台通信单元进行连接。应用本实用新型，通过移动终端和办税后台服务器进行无线连接，解决了当前纳税人需要随时随地的获取税务信息和方便快捷的办理涉税业务的问题。 |  | 有较好转化前景 | 技术许可 | 面议 |  | 航天科工 | 010-68743016
新材料及先进工艺应用 | 材料分析 |  | 机械产品水压测试装置 | CN201320480096.7 |  | 实用新型 | 授权 | 一种机械产品水压测试装置，包括由电机驱动的水泵，所述水泵的进口与水槽相连，所述水泵的出口通过进水管与压力储水罐的输入端相连，所述压力储水罐的输出端通过至少一条出水管与被测试产品的进出水接头相连，所述出水管上设置有与水槽连通的回水旁管，所述回水旁管上设置有减压截止阀；它还包括调压电磁控制阀，所述调压电磁控制阀的信号检测端设置在出水管上，所述调压电磁控制阀信号输出端与电机的控制端相连。本设备的压力值检测范围较广，多组被测试产品同时运行，检测效率高。并且结构简单，设备占用厂房面积少，成本低廉；便于操作，运行安全，减少了操作人员的劳动强度。 |  | 有较好转化前景 | 技术许可 | 面议 |  | 航天科工 | 010-68743016
工业基础件 | 机床 |  | 四工位凹模的加工方法 | CN201210312274.5 |  | 发明申请 | 授权 | 本发明公开了一种四工位凹模的加工方法，包括普车加工、数控车加工、预热处理、真空淬火和回火、再次数控车加工、及精加工和氮化处理步骤，通过对原有四工位凹模的工艺步骤的改进和增加，使得四工位凹模的使用寿命及产品的综合性能得到了很大的提高。 |  | 有较好转化前景 | 技术许可 | 面议 |  | 航天科工 | 010-68743016
新材料及先进工艺应用 | 复合材料 |  | 变壁厚复合材料连接裙的成型方法 | CN201210147672.6 |  | 发明申请 | 授权 | 本发明涉及变壁厚复合材料连接裙的成型方法，包括以下步骤：设置铺层角度和铺层顺序，计算出各角度铺层物的尺寸和数量；按照计算出的铺层物尺寸和数量裁剪铺层物；制作产品成型模具；将铺层物按照距离中心线或底端的距离铺放在模具芯模上，达到0.5-0.6设计层数；在缠绕张力下，用纤维缠绕加压在铺层表面上，进行预固化；完成剩余铺层；缠绕纤维加压，加温固化；卸模，取出制品；粘角盒。本发明通过设置最佳铺层角度和顺序，采用手工铺层加纤维缠绕加压工艺，实现在发动机壳体成型前单独成型完整的复合材料连接裙。 |  | 有较好转化前景 | 技术许可 | 面议 |  | 航天科工 | 010-68743016
先进制造 | 测试测量 |  | 一种基于斩波器的红外图像非均匀性校正方法 | CN201410368130.0 |  | 发明申请 | 授权 | 本发明公开了一种基于斩波器的红外图像非均匀性校正方法。该方法在基于变形透镜实时校正的基础上加以创新，设计并运用具有不同遮挡效果的斩波器代替原有变形镜的校正技术；同时提出斩波校正技术的解决方法，解决红外图像积分信号与斩波步进、转动周期之间的同步关系问题；解决由于红外探测器的体积非常小，不可能安装光电测角定位码盘，因此需要解决高温图像自动判别、背景图像自动判别、低温图像自动判别、半遮挡自动判别等问题，从而实现基于斩波的图像非均匀性校正。 |  | 有较好转化前景 | 技术许可 | 面议 |  | 航天科工 | 010-68743016
先进制造 | 应急救援装备 |  | 一种单向喷洒式无杀伤破片灭火弹 | CN201210272992.4 |  | 发明申请 | 授权 | 本发明公开了一种单向喷洒式无杀伤破片的灭火弹，包括：壳体（4）、引信（6）、点火器（3）、灭火剂（9）、主装药（10），还包括：尾翼减速段（1）、燃烧室（8）、挡药板（2）、活塞（7）、整流罩（5）。壳体（4）、尾翼减速段（1）和活塞（7）为轻质金属材料，壳体（4）为圆筒状，尾翼减速段（1）置于壳体（4）底部并与壳体（4）螺钉固定，引信（6）置于整流罩（5）上并螺钉固定。工作时，引信（6）侦测到灭火弹离火源5～10米时，点火器（3）点燃主装药（10），高压推动活塞（7）在壳体（4）中运动，灭火剂（9）从喷洒孔中喷洒出来，扑向火源，起到灭火作用。本发明结构简单，灭火剂喷洒时无杀伤力。? |  | 有较好转化前景 | 技术许可 | 面议 |  | 航天科工 | 010-68743016
先进制造 | 医疗装备 |  | 麻醉蒸发器自锁装置 | CN201020279812.1 |  | 实用新型 | 授权 | 麻醉蒸发器自锁装置，包括度盘、旁通阀、与度盘固定的端面凸轮、通过端面凸轮的转动推压与旁通阀联通的推板，以及通过旋转与旁通阀锁紧的扭紧轴，其特征在于：所述扭紧轴靠近推板底面处设有销轴，所述推板底面设有与所述销轴吻合的凹槽，所述销与所述凹槽间的夹角，与扭紧轴和旁通阀锁紧时需要旋转的角度相等。本实用新型当扭紧轴未与旁通阀锁紧时，麻醉蒸发器无法打开；当麻醉蒸发器未关闭时，扭紧轴无法与旁通阀解锁。 |  | 有较好转化前景 | 技术许可 | 面议 |  | 航天科工 | 010-68743016
新材料及先进工艺应用 | 复合材料 |  | 一种纤维织物增强树脂基复合材料预浸料的孔加工方法 | CN201010271867.2 |  | 发明申请 | 授权 | 本发明提供了一种纤维增强树脂基复合材料预浸料的孔加工方法，该方法具体为：将纤维增强树脂基复合材料预浸料剪裁后，铺叠压平；用塑料薄膜封装后，将包裹好的预浸料坯料，冷冻至-14℃～-24℃之间；使用薄板钻头或开孔器在叠放的预浸料坯料上钻孔。本发明提高预浸料的钻孔工艺性，降低孔壁粗度，孔壁无飞边、毛刺等缺陷提高加工尺寸精度(达到IT9)，提高生产效率，降低废品率，无需专用设备。 |  | 有较好转化前景 | 技术许可 | 面议 |  | 航天科工 | 010-68743016
先进制造 | 喷气推进装置 |  | 一种火工品管制装置 | CN201010231660.2 |  | 发明申请 | 授权 | 本发明公开了一种火工品管制装置，该装置由盒体、电机减速丝杠机构、导向杆、插头固定板、微动开关、电路板、外部连接器等组成。盒体是安装其余零部件和装配的基体；导向杆和丝杠螺母轴线相互平行；插头固定板通过螺栓连接在电机减速机构上，插头分别固定在插头固定板两侧。插头固定板在电机的作用下水平运动，使插座与对应的电路板插座接合、断开；运动到位后触发微动开关切断电机电源；外部连接器是电源和信号的转接口，固定在盒体侧面。本发明不仅有效控制火工品控制线路的接通和断开，断开控制线路的同时提供火工品信号短路保护，并输出相应指示信号，具有状态之间转换时间短，重量轻，通用性强等特点。 |  | 有较好转化前景 | 技术许可 | 面议 |  | 航天科工 | 010-68743016
先进制造 | 测试测量 |  | 监测架空输电线路杆塔倾斜状态的装置 | CN201120364107.6 |  | 实用新型 | 授权 | 本实用新型适用于电力与通信领域，提供了一种监测架空输电线路杆塔倾斜状态的装置，所述装置包括：线路监控管理系统和数据监控中心；该线路监控管理系统包括：检测输电线路杆塔的绝缘子偏移的二维坐标值的双轴探测角度传感器和与该传感器连接的将该二维坐标值传输给数据监控中心的DTU，其中，该数据监控中心具体为对该二维坐标值进行分析计算得出杆塔的倾斜系数和根据倾斜系数判断输电线路杆塔倾斜状态为危险时，产生报警的数据监控中心。本实用新型提供的技术方案具有实时的获取整个输电线路杆塔倾斜的状态并自动报警的优点。 |  | 有较好转化前景 | 技术许可 | 面议 |  | 航天科工 | 010-68743016
先进制造 | 飞行器 |  | 飞行器尾段热防护结构 | CN201120379523.3 |  | 实用新型 | 授权 | 本实用新型公开了一种飞行器尾段热防护结构，包括飞行器的发动机喷管和套装在其外部的尾段壳体，所述尾段壳体内壁凹槽中嵌置有隔热密封圈，所述隔热密封圈与发动机喷管外壁过盈配合，所述尾段壳体的端面嵌置有挡圈。本实用新型结构简单、安装简便，能有效保护尾段壳体。 |  | 有较好转化前景 | 技术许可 | 面议 |  | 航天科工 | 010-68743016
先进制造 | 测试测量 |  | 快开门式外压气密试验罐 | CN201210474109.X |  | 发明申请 | 授权 | 本发明涉及一种快开门式外压气密试验罐。其结构采用釜类卧式快开门结构，釜体的下部设置支座；釜体的一端设置活动釜盖，活动釜盖上设有采用液压马达为动力的釜盖开启系统；釜体的内部安装釜体工作平台及运输轨道。快开门式结构能够实现频繁的釜体的加压、保压、降压及釜盖的关闭开启过程，是实现试验件反复进入釜体的理想设备。采用液压马达代替电气装置及安全联锁装置等，使得气密试验罐可以在频繁开启、不允许打火等苛刻操作环境下使用，而且减小了设备操作空间，提高了设备经济性和安全性。本发明的应用，使得气密试验罐应用更为广泛。 |  | 有较好转化前景 | 技术许可 | 面议 |  | 航天科工 | 010-68743016
新能源与高效节能 | 发电配电装置 |  | 热变形自适应式电缆罩 | CN201120378387.6 |  | 实用新型 | 授权 | 本实用新型公开了一种热变形自适应式电缆罩，用于保护布置在飞行器表面上的电缆线，它包括电缆罩壳，所述电缆罩壳上开设有腰形安装孔，所述腰形安装孔上覆盖有硬质垫片，所述电缆罩壳通过依次穿过硬质垫片和腰形安装孔的T形限位螺钉与角块相连，所述角块固定在飞行器表面的支撑结构上，所述腰形安装孔与T形限位螺钉之间的间隙构成电缆罩热变形补偿空间。实践证明该热变形自适应式电缆罩结构简单、安装方便、防护效果良好。 |  | 有较好转化前景 | 技术许可 | 面议 |  | 航天科工 | 010-68743016
工业基础件 | 模具 |  | 复合材料连接裙成型方法、模具及其橡胶内芯模成型模具 | CN201410121135.3 |  | 发明申请 | 授权 | 本发明公开了一种复合材料连接裙成型方法、模具及其橡胶内芯模成型模具，该方法包括以下步骤：1）制作成型模具：制作外模，内模，及橡胶内芯模，并将橡胶内芯模套装于内模外壁；2）铺层；3）成型模具预热及抽真空；4）树脂预处理；5）注胶及固化：注胶后将树脂进行固化，橡胶内芯模随着温度升高而膨胀，对预成型体进行均匀加压，使树脂充分浸润预成型体；6）脱模及修剪；该成型模具结构中采用了橡胶内芯模。本发明采用硅橡胶辅助RTM工艺进行复合材料连接裙的成型，采用双面模具，使得产品具有尺寸稳定、质量一致性好，且纤维和树脂含量可控等优点；同时采用共固化和可膨胀芯模等手段降低了孔隙率，提高了产品纤维体积含量和力学性能。 |  | 有较好转化前景 | 技术许可 | 面议 |  | 航天科工 | 010-68743016
工业基础件 | 波纹管道 |  | 带泄漏检测功能的燃气输送用不锈钢波纹软管接头组件 | CN201020113219.X |  | 实用新型 | 授权 | 本实用新型涉及一种带泄漏检测功能的燃气输送用不锈钢波纹软管接头组件，属于管路连接件技术领域。该组件包括接头和接头螺母，所述接头的两端分别具有内、外螺纹；所述接头螺母的一端具有与接头内螺纹相配的外螺纹，另一端具有螺母头；组合时，所述接头螺母的外螺纹与接头内螺纹结合处装有密封件；所述接头螺母具有内径大于波纹软管被覆层外径的内孔；所述内孔的一端嵌有卡住波纹软管端头的加强环，所述内孔中嵌有紧箍被覆层的密封圈；所述接头的内螺纹段制有检漏孔。这样，不仅可以检漏，而且避免了波纹管的裸漏，保护了波纹管，使得产品更加美观。 |  | 有较好转化前景 | 技术许可 | 面议 |  | 航天科工 | 010-68743016
先进制造 | 测试测量 |  | 便携式微波暗箱 | CN200820178768.8 |  | 实用新型 | 授权 | 本实用新型涉及一种便携式微波暗箱，属于微波测量领域。本实用新型包 括屏蔽箱体、瞄准对中装置和姿态调整拖车。屏蔽箱体主要用于屏蔽外部干扰 信号，对1～12GHz范围内的微波信号屏蔽度可达80dB，无回波吸收材料粘接 在屏蔽箱体内壁上，用于吸收微波辐射；静区内二次反射电平低于-40dB。整 个屏蔽箱体放置在姿态调整拖车上，拖车提供上下、左右等四个方向的调整自 由度，调整范围可达20cm。本实用新型可以满足外场运输要求，具有减震拖车、 姿态调整的优点，并可进行上下左右方向的姿态调整，扩展微波暗箱的使用范 围，适用于外场环境下的雷达制导导弹测试、小型雷达系统测试等应用领域， 具有适应于外场测试的移动性、较好的经济效益和军事效益。 |  | 有较好转化前景 | 技术许可 | 面议 |  | 航天科工 | 010-68743016
先进制造 | 工业机器人 |  | 用于焊缝检测的爬壁机器人的视觉导航系统及焊缝的焊接定位方法及焊缝偏移量获取方法 | CN201210150845.X |  | 发明申请 | 授权 | 用于焊缝检测的爬壁机器人的视觉导航系统及焊缝的焊接定位方法及焊缝偏移量获取方法，本发明涉及用于焊缝检测的爬壁机器人的视觉导航系统及焊缝的焊接定位方法及焊缝偏移量获取方法。它为了解决自然环境恶劣场所现有技术无法实现示教再现方式对塔筒的检修维护工作的问题。视觉导航系统的电荷耦合摄像机和十字激光发射器固定在机器人头部的正前端，并且十字激光发射器在电荷耦合摄像机的正上方，十字激光发射器发射的激光照射在被焊接工件表面形成十字光斑，电荷耦合摄像机用于拍摄工件表面的十字光斑，电荷耦合摄像机数据输出端与计算机的数据输入端连接。本发明适用于对塔筒的检修维护领域。 |  | 有较好转化前景 | 技术许可 | 面议 |  | 航天科工 | 010-68743016
先进制造 | 测试测量 |  | 太赫兹脉冲能量的泵浦电光测量方法 | CN200910136009.4 |  | 发明申请 | 授权 | 本发明属于光电技术领域，具体涉及一种太赫兹脉冲能量的泵浦电光测量方法。其特点在于：首先获得太赫兹绝对电场强度，然后采集太赫兹光斑，通过在太赫兹光斑一定面积上和脉冲持续时间上的积分得到太赫兹脉冲的能量。该方法解决了太赫兹脉冲的能量测量问题，从而克服了当前缺乏太赫兹波直接响应元件而无法直接测量能量的困难，为太赫兹波能量计的设计提供了一种有效技术方案，并为大功率太赫兹辐射源的研究提供了一种基准标定方法。 |  | 有较好转化前景 | 技术许可 | 面议 |  | 航天科工 | 010-68743016
先进制造 | 医疗装备 |  | 麻醉机、呼吸机R值C值的监测方法 | CN201110326172.4 |  | 发明申请 | 授权 | 一种麻醉机、呼吸机R值C值的监测方法，在病人的每一个呼吸周期的吸气阶段，每隔一定时间间隔，实时采集该时刻的供气容量V、压力P、流速F的值，并将采集的数据传送到控制器CPU；根据某一时刻t采集的容量V(t)、压力P(t)、流速F(t)的值，及下一时刻t+1采集的容量V(t+1)、压力P(t+1)、流速F(t+1)的值，通过控制器CPU计算出近似R值C值，将计算出的近似R值C值传入Kalman预估控制器进行估算，并将估算结果按数值大小分类存入控制器中的存储单元；在本周期吸气阶段结束后，对所存储的多个R、C值样本求正态分布，分别计算出正态分布最广的R值、C值的平均值，作为R值、C值结果。 |  | 有较好转化前景 | 技术许可 | 面议 |  | 航天科工 | 010-68743016
先进制造 | 医疗装备 |  | 一种含17种氨基酸的药物组合物 | CN201210033704.X |  | 发明申请 | 授权 | 一种含17种氨基酸的药物组合物，包括以下原辅料：脯氨酸、丝氨酸、丙氨酸、异亮氨酸、亮氨酸、酪氨酸、谷氨酸、苯丙氨酸、精氨酸、醋酸赖氨酸、缬氨酸、苏氨酸、组氨酸、色氨酸?、甲硫氨酸、乙酰半胱氨酸、甘氨酸、山梨醇、亚硫酸氢钠。本发明产品中不含氯离子，适用人群更广泛；生产中不需另外加入酸碱调节pH值，按组分比例配制，pH值在5.5-7.0之间，符合药品注册要求物料用量减少，生产成本更低；质量及稳定性跟市售品相当或更优。 |  | 有较好转化前景 | 技术许可 | 面议 |  | 航天科工 | 010-68743016
先进制造 | 测试测量 |  | 一种舵系统动态测试方法 | CN201110283867.9 |  | 发明申请 | 授权 | 本发明公开了一种舵系统动态测试方法，用于产生控制舵系统工作控制信号。包括根据输入信号参数产生解析信号的步骤；将解析信号转换为测试信号的步骤；对测试信号进行补偿的步骤；将测试信号输出的步骤。采用本发明可以用于地面模拟飞行状态试验，解决了在实验室条件下无法验证舵系统在真实弹道轨迹曲线控制情况下的动态运行状况和性能测试的问题。 |  | 有较好转化前景 | 技术许可 | 面议 |  | 航天科工 | 010-68743016
先进制造 | 测试测量 |  | 一种通用开关检测仪 | CN201110433364.5 |  | 发明申请 | 授权 | 本发明公开了一种通用开关检测仪，能够达到提高开关模块的测试效率的目的；包括控制板、指示灯板、电阻测试板、导通电阻测量模块、通信模块、实时监控模块；控制板根据各开关的开关状态，控制指示灯板内相应发光二极管；实时监控模块记录各发光二极管响应状态并传送至通信模块；电阻测试板在通信模块的控制下，采用多选一电路选通被测开关并获取所选通开关两端的电阻值；导通电阻测量模块获取所选通开关的电阻值，计算得到电压值并进行A/D转换，同时传送至通信模块；通信模块接收上位机的开关控制指令、发光二极管响应状态和电压值，计算得到导通电阻值并控制所述多选一电路切换状态，同时发送发光二极管响应状态和导通电阻值至上位机。 |  | 有较好转化前景 | 技术许可 | 面议 |  | 航天科工 | 010-68743016
先进制造 | 电气元件 |  | 一种适用于多模块箱体仪器的散热装置 | CN201120527678.7 |  | 实用新型 | 授权 | 本实用新型公开了一种适用于多模块箱体仪器的散热装置，所述装置包括：模块安装区和通风区；其中，所述模块安装区安装有若干个模块，相邻模块之间设置有通风间隙；所述通风区设置在所述模块安装区的一侧，其中，所述通风区靠近所述模块安装区的一侧设置有若干挡风板。本实用新型通过设置通风道和挡风板，以及在各模块之间设置通风间隙，使从通风道进入的冷空气可以均匀的进入各个模块之间的通风间隙，进而带走各模块的热量，降低模块的温度，达到均匀散热的目的，具有模块散热效果好、各个模块散热均匀的优点。 |  | 有较好转化前景 | 技术许可 | 面议 |  | 航天科工 | 010-68743016
新能源与高效节能 | 节能环保 |  | 一种矿厂用氟塑料绝缘高阻燃耐高温电缆 | CN201320859714.9 |  | 实用新型 | 授权 | 本实用新型公开了一种矿厂用氟塑料绝缘高阻燃耐高温电缆，具有若干根缆芯；其特征在于：还包括有一聚氨酯塑料护套，该聚氨酯塑料护套将每根缆芯套装在一起；其中，每根缆芯均由导体和导体外包覆的氟塑料绝缘层组成；缆芯与聚氨酯塑料护套之间还依次包覆有低烟无卤高阻燃包带层、低烟无卤阻燃聚烯烃隔氧层和屏蔽层，低烟无卤高阻燃包带层与缆芯之间还设有填充物; 本实用新型具有较好的防腐性能、高阻燃性能和耐磨性能，可实现电缆的高载流量，节能环保，主要用在对电缆的阻燃和耐磨性能要求较高的矿厂区域。 |  | 有较好转化前景 | 技术许可 | 面议 |  | 航天科工 | 010-68743016
先进制造 | 测试测量 |  | 一种对继电器类产品的考核设备 | CN201120442077.6 |  | 实用新型 | 授权 | 本实用新型提供的一种对继电器类产品的考核设备，包括便携式计算机系统、数字多功能测试系统、转接组合、电源模块，其中数字多功能测试系统和便携式计算机系统相连，数字多功能测试系统和转接组合相连，电源模块和转接组合相连，数字多功能测试系统中设触点抖动检测模块，该模块测试的信息传输给便携式计算机系统，该模块设置32个测试通道，每个测试通道管脚设报警指示灯，本实用新型还包括报警峰鸣器。本实用新型无须外部接线，自动化测试，降低了操作难度，减少了人为操作造成的错误，提高测试智能化，一体化设计节约了资源，测试精度高，可自动化测试，记录、存储继电器抖动的具体时间，可靠性高，可自动判断发生故障的继电器触点。 |  | 有较好转化前景 | 技术许可 | 面议 |  | 航天科工 | 010-68743016
先进制造 | 测试测量 |  | 一种同轴度检测工具 | CN201120224189.4 |  | 实用新型 | 授权 | 本实用新型提供了一种不连续的孔的同轴度检测工具，该检测工具为阶梯轴结构，从左至右依次为基准轴(1)、检测轴(2)和手柄(3)三部分，基准轴(1)和检测轴(2)的同轴度一致，基准轴(1)与被检测零件的基准孔过渡配合，检测轴(2)与被检测零件的检测孔为间隙配合，基准轴(1)、检测轴(2)的长度分别不大于基准孔和两孔之间间隔的长度之和和检测孔和两孔之间间隔的长度之和。解决了不连续孔之间间隔小采用芯轴无法测量的问题并可对批量零件进行检测。 |  | 有较好转化前景 | 技术许可 | 面议 |  | 航天科工 | 010-68743016
先进制造 | 飞行器 |  | 一种飞艇矢量推力装置及飞艇 | CN201420080464.3 |  | 实用新型 | 授权 | 本实用新型涉及一种飞艇，具体为飞艇上的矢量推力装置及安装该矢量推力装置的飞艇，飞艇矢量推力装置设有固定圆环，所述倾转机构、发动机及控制器均安装在固定圆环上；所述固定圆环的外侧设有一根或平行的多根圆弧杆，所述固定圆环通过支撑架与圆弧杆连接。飞艇装有囊体，所述囊体的左右两侧和/或前后端对称安装上述飞艇矢量推力装置，所述圆弧杆通过连接机构与囊体连接，所述圆弧杆的弧度与对应连接位置的囊体外壁弧度一致。本实用新型采用推力装置侧置布局、拼接式圆弧杆安装结构、独立控制机构实现飞艇的垂直/滑跑起降、空中机动飞行的矢量控制，更适应于新颖独特外形（双椭球形、球形、蝶形）飞艇的矢量推力，可实现飞艇的差动控制。 |  | 有较好转化前景 | 技术许可 | 面议 |  | 航天科工 | 010-68743016
先进制造 | 测试测量 |  | 一种基于GIS电力故障定位的编码引擎的实现方法 | CN201310535209.3 |  | 发明申请 | 授权 | 本发明提供一种基于GIS电力故障定位的编码引擎的实现方法，包括步骤：建立含有电力配电线路信息的电力故障定位设备的映射表；建立含有地理区域信息的电力配电线路的映射表；建立地理区域的映射表；根据所述的电力故障定位设备的映射表、电力配电线路的映射表及地理区域的映射表控制其进行联合编码，形成具有编码数据库的电力故障信息与地理区域信息的编码引擎。本技术方案不仅将故障定位数据与受影响区域有效集成在一起，而且有效实现故障定位可视化表达的精确性和直观性的共存。 |  | 有较好转化前景 | 技术许可 | 面议 |  | 航天科工 | 010-68743016
先进制造 | 基本电气元件 |  | 一种阶梯状端面的锁线机构 | CN201110388921.6 |  | 发明申请 | 授权 | 本发明公开了一种阶梯状端面的锁线机构，包括下基座及插管，所述下基座上设有三个呈阶梯状的凸台及三个“U”形管孔，所述插管由圆管与“U”形截面管组成；所述插管设有“U”形截面管的一端插入下基座的“U”形管孔内，且紧定螺丝与下基座的螺钉孔对齐。本发明采用在下基座上设置阶梯状的凸台，将被连接的线缆控制在三个不同的高度与插管连接，在施工过程中对多股线芯的线缆连接时，即便个别线芯没有穿入下基座的圆孔内，也不会与相邻相位的线芯发生触碰，杜绝了短路现象的发生，具有锁线方便、安装快速，锁线安全可靠的优点。 |  | 有较好转化前景 | 技术许可 | 面议 |  | 航天科工 | 010-68743016
先进制造 | 机械加工 |  | 方形储箱成形方法 | CN201010527499.3 |  | 发明申请 | 授权 | 本发明公开了一种方形储箱成形方法，首先将蒙皮的板厚累加到蒙皮平板展开长度中下料，以下料的两端作为折弯的基准边，等高折成U形。采用惰性气体保护焊方法进行I字形焊接坡口焊接，焊接时在对称的两个焊缝上依次轮流进行点焊，焊接后对焊接接头进行X射线探伤。然后采用稳定化热处理来消除焊接应力，并根据划出的箱体水平和垂直几何中心线进行箱体的机械加工。最终为箱体装配各个零部件。本发明很好的控制了前箱段焊接后局部下沉的缺陷，控制了焊接变形，减少了实心框预留加工余量，提高了焊接精度、焊接质量和生产效率，降低了成本。 |  | 有较好转化前景 | 技术许可 | 面议 |  | 航天科工 | 010-68743016
工业基础件 | 模具 |  | 锻制核电站汽水分离再热器异形接管用的模具及锻制方法 | CN201010247662.0 |  | 发明申请 | 授权 | 本发明提供一种锻制核电站汽水分离再热器异形接管用的模具及锻制方法。其上膜内腔、模芯外圈分别呈“八”字形，模芯置于模芯座上组成的下模经导柱与上模合模形成“八”字型腔。将法兰坯件加热1150～1220℃，同时将上、下模预热300～400℃，再将脱模剂涂抹于上、下模上，然后将组装模具置于液压机的活动平台上，并将加热完毕的坯件法兰沿模具型腔置于下模上，再通过导柱将上、下模预合，并经液压机施压促使上、下模合模至保压5～10分钟取出锻件，待锻件冷却，经热处理、小余量机加工制成异形接管。它可锻制不同材料、尺寸异形接管，其纤维方向随形分布，安全可靠，具有抗高温、高压和抗腐蚀特性，且机加工余量小、省料，加工周期短，成本低。 |  | 有较好转化前景 | 技术许可 | 面议 |  | 航天科工 | 010-68743016
先进制造 | 测试测量 |  | 一种激光半主动红外复合导引头测试装置 | CN201120356721.8 |  | 实用新型 | 授权 | 本实用新型属于测试装置，具体涉及一种激光半主动红外复合导引头测试装置。一种激光半主动红外复合导引头测试装置，包括设置在转台上的导引头，导引头的输出信号分别被连接到惯导模拟器测试计算机上，导引头的数据接收端朝向凹面的反射镜，并且导引头被设置在反射镜的光路上，其中，在该所述的光路之外设置半透平面镜，半透平面镜的两侧分别设置激光发射光源和红外发射光源。本实用新型的效果是：通过半透平面镜的反射和透射作用，使得投射到导引头上的平行光既包含激光又包含红外光，最大程度的模拟了导引头在实际工作中的工作状态，测试结果比原来真实可信。 |  | 有较好转化前景 | 技术许可 | 面议 |  | 航天科工 | 010-68743016
先进制造 | 测试测量 |  | 捷联式激光陀螺惯性测量单元隔振安装装置 | CN201020586426.7 |  | 实用新型 | 授权 | 本实用新型公开了一种捷联式激光陀螺惯性测量单元隔振安装装置，包括支架、支脚、螺柱和隔振器，支架有若干个支脚点对称伸出，支架与产品舱段联接，支脚通过悬挂螺柱固定激光IMU，激光IMU与悬挂螺柱之间装有隔振器；或者支脚与产品舱段联接，支架与产品舱段之间装有隔振器，支架通过悬挂螺柱固定激光IMU。本实用新型系统隔振效果良好，尤其对高频隔振的改善十分明显，而且减轻了结构重量，节省了占用空间。 |  | 有较好转化前景 | 技术许可 | 面议 |  | 航天科工 | 010-68743016
先进制造 | 测试测量 |  | 一种惯导系统弹道轨迹模拟装置 | CN200920279072.9 |  | 实用新型 | 授权 | 本实用新型属于惯导系统弹道轨迹模拟技术领域，具体涉及一种惯导系统弹道轨迹模拟装置，目的是解决在试验室条件下无法验证惯导系统导航软件导航精度的问题。它包括综合控制器、信号处理电路和基准信号电路；综合控制器采集惯导系统的数据信号、并根据设定程序进行运算处理，向信号处理电路发出控制信号，控制惯导系统进行相应动作；信号处理电路对接收的来自综合控制器的控制信号和惯导系统的数据信号进行处理，将控制信号转换成适于惯导系统接收的控制信号，并将数据信号转换成适于综合控制器接收的数据信号；基准信号电路为惯导系统提供基准信号。经过测试，规划导航200公里的弹道轨迹，模拟后输出的距离误差不超过50米，节省了人力物力。 |  | 有较好转化前景 | 技术许可 | 面议 |  | 航天科工 | 010-68743016
先进制造 | 基本电气元件 |  | 电源连接器 | CN201020515086.9 |  | 实用新型 | 授权 | 本实用新型公开了一种电源连接器，包括绝缘座和接触片，其特点是接触片为一端设有折弯结构的弹性条状薄片，另一端为设有挂钩或卡口的弹性矩形薄片；绝缘座为设有数个插槽的扁平状矩形插接体，接触片两两相对相嵌在插槽上组成接触端子，接触片的挂钩或卡口与绝缘座卡接。本实用新型与现有技术相比具有接触紧密，接触面积大，接触电阻小，散热性能好，大大改善了大电流传输的电路性能，而且组装工艺简单，用户使用方便。 |  | 有较好转化前景 | 技术许可 | 面议 |  | 航天科工 | 010-68743016
先进制造 | 基本电气元件 |  | 一种用于火工品的保护插头插座 | CN201120356704.4 |  | 实用新型 | 授权 | 本实用新型提出一种用于火工品的保护插头插座，第七芯线点与第八芯线点连接，第九芯线点与第十六芯线点连接，第十八芯线点与第十九芯线点连接，第二十芯线点与第二十一芯线点连接，第二十三芯线点与第二十五芯线点连接，其余芯线点断开。本实用新型插头在飞机处于搁置或者运输状态时，火工品正负极短路，确保火工品安全，安全性高；本实用新型易于更换、成本低廉；本实用新型插座设计电气自检，在发射时若不更换为限流电阻插头，自检报错，最终终止发射流程。 |  | 有较好转化前景 | 技术许可 | 面议 |  | 航天科工 | 010-68743016
先进制造 | 基本电气元件 |  | 导线快速锁紧结构 | CN201010613963.0 |  | 发明申请 | 授权 | 本发明公开了一种导线快速锁紧结构，包括金属端子和锁紧簧圈，其特点是金属端子由导线板前、后两端连接对接头和压线板构成，对接头为并联的两接触片；压线板为设有前、后凸包的压板，锁线簧圈为圆弧与上悬臂梁和下悬臂梁呈等边三角形连接的卡簧，压线板与锁线簧圈套设，压线板由前、后凸包和锁线口快速锁紧导线。本发明与现有技术相比具有结构简单，可根据需要进行不同规格的导线连接或拆换，不需要专用工装，操作十分方便，有效地增大了导线接触面积，提高了电流承载能力，而且导线的连接快速、可靠，在使用方面具有更大的灵活性和广泛性。 |  | 有较好转化前景 | 技术许可 | 面议 |  | 航天科工 | 010-68743016
先进制造 | 测试测量 |  | X波段天线的跨频段电磁特性测量装置及测量方法 | CN201310631717.1 |  | 发明申请 | 授权 | 本发明涉及X波段天线的跨频段电磁特性测量装置及测量方法，所述电磁特性测试装置包括：分别连接第一和第二X波段天线的测试夹具，所述第一和第二X波段天线分别通过第一和第二X波段波导同轴转接器连接第一和第二电缆，所述第一和第二电缆通过网络分析仪及校准件连接。该装置及方法能将多套系统简化成一套宽带测试系统，有效降低成本。 |  | 有较好转化前景 | 技术许可 | 面议 |  | 航天科工 | 010-68743016
先进制造 | 电气元件 |  | 冷板印制板 | CN200920303014.5 |  | 实用新型 | 授权 | 冷板印制板，包括印刷电路板(2)，散热层(3)通过绝缘体材料的粘合层(4)与所述印刷电路板(2)粘合，散热层(3)上开有窗口(5)，该窗口(5)的通孔内壁为绝缘体，该散热层(3)为铝板，电子元件所产生的热量直接通过其所附着的散热层散发，散热能力强、不额外占用空间、不变形、稳定性高。 |  | 有较好转化前景 | 技术许可 | 面议 |  | 航天科工 | 010-68743016
工业基础件 | 工程元件 |  | 一种抗剪环槽拉铆组件 | CN200920317969.6 |  | 实用新型 | 授权 | 本实用新型公开了一种抗剪环槽拉铆组件。包括铆钉(1)和钉套(2)两部分，铆钉(1)包括钉帽(3)和钉杆(4)，钉杆(4)由铆接段(A)、承力段(B)和夹持段(C)构成；在承力段(B)与夹持段(C)之间设有断颈槽(5)，断颈槽(5)的底径为钉杆(4)上的最小直径；钉套(2)为带有中心孔(6)的锥台状。本实用新型的铆钉采用硬较高的钛合金制成，具有很好的抗剪切性能。在铆钉上设有承力环，当铆钉与钉套组合铆接在一起后，钉套在专用铆接工具的挤压力作用下，钉套被压变形将铆钉上的承力环包裹，具有很好的抗拉性能，和防脱铆性能。特别适合用于飞机蒙皮之间的连接，具有连接性可靠、铆接性能好、装卸方便等优点。 |  | 有较好转化前景 | 技术许可 | 面议 |  | 航天科工 | 010-68743016
工业基础件 | 弹簧 |  | 一种用于弹簧挡圈装卸的挡圈钳 | CN201020544138.5 |  | 实用新型 | 授权 | 本实用新型提供了一种用于弹簧挡圈装卸的挡圈钳，解决了现有技术中的挡圈钳在装卸弹簧挡圈时空间小不宜操作，且施加力不均匀容易造成挡圈崩坏的问题。该挡圈钳包括手柄螺杆、梁身、箍架、撑脚、三角件和弹簧，梁身中有一螺纹孔，螺杆在梁身内部与螺纹孔相配合，使手柄螺杆相对于梁身轴向运动；在手柄螺杆的底部杆上有一轴向孔，三角件的根部有一轴，二者相配合，用来固定三角件，并使手柄螺杆的运动传动给三角件；三角件为等腰三角件，三角件的两个等腰面与两个撑脚底部搭接，在两个撑脚中部有两个槽，在槽中安装弹簧的一端，弹簧另一端与梁身相连接，箍架固定连接在梁身上并有凸起部分限制撑角的纵向移动。 |  | 有较好转化前景 | 技术许可 | 面议 |  | 航天科工 | 010-68743016
新材料及先进工艺应用 | 复合材料 |  | 一种制备碳化硅和金刚石颗粒增强铝基复合材料的方法 | CN201310565462.3 |  | 发明申请 | 授权 | 本发明公开了一种制备高热导率、低膨胀系数的碳化硅和金刚石颗粒增强铝基复合材料的方法，采用碳化硅和金刚石颗粒混合模压成型骨架、低温慢速真空烧结、真空压力浸渗的方式进行制备。制备的碳化硅和金刚石骨架的体积分数在50%～65%之间可调，碳化硅和金刚石颗粒增强铝基复合材料的热导率为250～400W/m·k，热膨胀系数为6×10-6～9×10-6/K之间可调，比目前使用的铝碳化硅复合材料的热导率高，比铝金刚石复合材料的成本低。 |  | 有较好转化前景 | 技术许可 | 面议 |  | 航天科工 | 010-68743016
先进制造 | 基本电气元件 |  | 一种防爆连接器的插头 | CN201120545168.2 |  | 实用新型 | 授权 | 本实用新型公开了一种防爆连接器的插头，它包括插头体（1）、头壳体（2）和头外壳（3）间，头外壳（3）套在头壳体（1）上，在头外壳（3）的头部设有防爆密封圈（4），头外壳（3）的头部和防爆密封圈（4）设置在防爆护线套（5）内，在头外壳（3）后部套有防尘盖（6），插头体（1）位于头壳体（2）内，在头外壳（3）的螺纹槽的底部设有卡槽，在头壳体（2）内插有卡销（7），卡销（7）的主体位于头壳体（2）内，卡销（7）的上端位于卡槽内，卡销（7）与卡槽为转动连接，头壳体（1）绕卡销转动。本实用新型不但有效地使防爆插头头壳体在头外壳中进行定位问题，有利于防爆插头和插座的插合，而且防止头壳体转动引起导线从焊杯口脱落。 |  | 有较好转化前景 | 技术许可 | 面议 |  | 航天科工 | 010-68743016
工业基础件 | 工程元件 |  | 一种减振装置 | CN201220186169.7 |  | 实用新型 | 授权 | 本实用新型提供一种减振装置，包括台板和减震元件，台板安装减震元件处有上下台阶的穿孔，减震元件包括减震本体、下圆盘和上弹性减震环、下弹性减震环；减震本体包括具有通孔的螺杆，螺杆的上部有与之一体的上圆盘，上圆盘的下部有下环槽，下环槽的内外直径与台板上台阶的内外直径相同，螺杆置于台板的穿孔中，在上圆盘的下环槽与穿孔处上台阶之间放置上弹性减震环；在螺杆的下部安装下圆盘，下圆盘的上部有上环槽，下圆盘的上环槽的内外直径与台板穿孔处下台阶的内外直径相同，在下圆盘的上环槽与穿孔处下台阶之间放置下弹性减震环；在螺杆的通孔内由下向上穿过定位螺杆。在台板的穿孔与螺杆之间设弹性套，弹性套上下端面分别与上弹性减震环和下弹性减震环相贴。 |  | 有较好转化前景 | 技术许可 | 面议 |  | 航天科工 | 010-68743016
新能源与高效节能 | 煤炭装备 |  | 叶轮给煤机无线遥控系统 | CN201120123087.3 |  | 实用新型 | 授权 | 本实用新型涉及一种叶轮给煤机无线遥控系统。它包括一个主站PLC机和各叶轮给煤机上的就地PLC机，所述的主站PLC机通过电台与各叶轮给煤机上设有就地PLC进行无线通讯。由于本实用新型的控制系统是基于PLC系统，即可编程序控制器，它特别适于在工业环境下应用，具有安全、稳定、可靠的优良性能，与已有专利相比可靠性更高。同时，本实用新型的无线通讯使用的是目前通用性很强的Modbus协议，无论使用何种PLC系统和PLC机都能通用，具有广泛的通用性，从而方便了与现有输煤PLC机的配套使用。 |  | 有较好转化前景 | 技术许可 | 面议 |  | 航天科工 | 010-68743016
先进制造 | 医疗装备 |  | 一种微机控制呼气阀 | CN201020279799.X |  | 实用新型 | 授权 | 一种微机控制呼气阀，包括阀体、膜片、压片、压盖，还包括压力控制器，所述压力控制器包括外磁轭、内磁轭、线圈、磁铁、压头和卡圈，所述内磁轭位于外磁轭内，所述磁铁位于外磁轭和内磁轭之间，形状为瓦状，充磁方向为径向充磁，一向N极一向S极，若干块磁铁均匀分布于外磁轭内腔；内磁轭上设有径向导向槽，所述线圈一端位于所述导向槽内，另一端设有压头；卡圈位于外磁轭底部；外磁轭设有螺纹和呼气阀的压盖相连。线圈的导线接微机控制电路，由微机控制通电电流的通断和电流的大小，从而能够精确地控制患者的呼气末压力。 |  | 有较好转化前景 | 技术许可 | 面议 |  | 航天科工 | 010-68743016
新材料及先进工艺应用 | 金属机械加工 |  | 一种硫酸酸洗缓蚀抑雾剂及其制备方法 | CN201010211085.X |  | 发明申请 | 授权 | 本发明公开了一种硫酸酸洗缓蚀抑雾剂及其制备方法，该硫酸酸洗缓蚀抑雾剂包括抑制剂、络合剂和湿润剂，抑制剂包括二邻甲苯硫脲、邻甲基苯胺、磺化蛋白质和乙二胺四乙酸，络合剂包括柠檬酸钠、酒石酸钠、羟基醋酸和没食子酸，湿润剂包括磺酸钠、羧酸钠、L-548和OP-10。本发明产品既可减缓硫酸对钢铁基体的过腐蚀，又可作为酸洗抑雾剂，并在高温下有良好的稳定性，其抑制酸雾的能力达95％以上、缓蚀能力最高可达98％以上、稳定性不小于5小时。 |  | 有较好转化前景 | 技术许可 | 面议 |  | 航天科工 | 010-68743016
新材料及先进工艺应用 | 输送、包装、贮存 |  | 自适应式可扩展的联动锁紧装置 | CN201010200938.X |  | 发明申请 | 授权 | 本发明提供一种自适应式可扩展的联动锁紧装置，锁体安装在一对贮运箱相邻的接触面上，驱动轴由接触面之间伸出，锁体包括壳体、移动凸轮、两套从动组件、驱动螺纹副；移动凸轮安装在壳体内，螺纹副的驱动螺杆由两个挡板支承，与驱动螺杆匹配的浮动螺母放置在移动凸轮方孔内，移动凸轮可在驱动螺纹副的推动下在壳体的内腔沿壳体的X轴向移动；移动凸轮上有与驱动螺杆上下对称的斜滑槽；两个从动组件的滑销分别穿过上下对称的斜滑槽和壳体上的导向槽内；从动组件的锁销安装在销座的导向孔内，并且一端与连接件连接，两个锁销座固定在上下两个子箱内；连接件有长圆孔的一端安装在移动凸轮的空槽内与斜滑槽对应的位置；滑销同时穿过长圆孔和斜滑槽，两端插在壳体的导向槽内。 |  | 有较好转化前景 | 技术许可 | 面议 |  | 航天科工 | 010-68743016
先进制造 | 测试测量 |  | 一种怕磁元器件用隔磁振动支架 | CN201110381663.9 |  | 发明申请 | 授权 | 本发明公开一种怕磁元器件用隔磁振动支架，包括支架体和支架体和盖板，所述支架体呈环体状，下部与振动台连接、内部与元器件连接，采用隔磁材料4J32确保隔离外界磁场，并具有很好的振动特性。所述盖板亦采用隔磁材料4J32，其功与支架体配合，形成封闭空间以隔离磁场，支架体与盖板上还要开一个特别的槽口，其作用是让测试电缆穿出，同时不能让磁场进来。本发明用于对磁场特别敏感的元器件的力学环境试验，既能够很好的隔离磁场，也具有很高的振动特性。同时，具有结构简单、制作方便、成本适中、易操作、使用效果好的特点。 |  | 有较好转化前景 | 技术许可 | 面议 |  | 航天科工 | 010-68743016
工业基础件 | 机床 |  | 一种摆组件漆包线热压焊接的装置及方法 | CN201110456675.3 |  | 发明申请 | 授权 | 本发明提出一种摆组件漆包线热压焊接的装置及方法，包括底座和滑动轴，其中底座为圆柱形，中心位置加工贯通的台阶孔，台阶孔上部的大孔径孔为滑动轴安装孔，下部的小孔径孔为气孔，滑动轴为圆柱形阶梯轴，滑动轴与台阶孔同轴，底座的上表面在台阶孔外侧加工环形凸台，环形凸台的外侧加工环形浅槽，环形浅槽外侧加工对称分布的两个弧形不封闭包围结构，两个弧形不封闭包围结构被两处异型浅槽隔开。本发明装置特殊设计解决了摆片中心摆和力矩器动圈的支撑定位问题，从而实现摆片的可靠定位，焊接时稳定性好，成品率和工作效率都有很大提高；本发明焊接方法采用特殊的焊接工艺，焊接质量高，且焊接参数稳定可控，一致性好，用钎锡焊焊接一个摆组件用时10分钟左右，而用本发明焊接一个摆组件用时4分钟左右，生产效率提高了150％，产品合格率也达到了99.5％以上。 |  | 有较好转化前景 | 技术许可 | 面议 |  | 航天科工 | 010-68743016
先进制造 | 弹药 |  | 一种激光引信 | CN200920299191.0 |  | 实用新型 | 授权 | 本实用新型属于激光引信领域，具体涉及一种激光引信，目的是降低激光引信的虚警概率。一种激光引信，包括发射光学系统、发射电路、信息处理电路、接收光学系统、接收电路、激光器和探测器，其特征在于：它还包括偏振片。本实用新型采用偏振片，把激光器发出的激光由部分偏振光改为完全线偏振光；采用检偏接收的方式同时接收与发射光偏振方向平行和竖直两个方向的光能量，达到了从自然背景中识别金属目标的效果，识别率达到90％以上。 |  | 有较好转化前景 | 技术许可 | 面议 |  | 航天科工 | 010-68743016
先进制造 | 测试测量 |  | 一种瓦形磁体的磁性能测试夹具 | CN200920315125.8 |  | 实用新型 | 授权 | 本实用新型公开了一种瓦形磁体的磁性能测试夹具。包括导磁钢基体、开在基体上的通孔、缠绕线圈，其特征在于，所述基体的外形为长方体，所述通孔是由中部的拱形通孔和其两侧的两个长方形通孔连通而成，所述拱形通孔的上端面和下端面是同轴度为φ0.15的两个同心圆弧面，所述长方形通孔的上、下垂直距离和拱形二个同心圆弧面之间的径向距离相等或差距小于2％，在拱形下端的圆弧左右末端处开有绕线槽，线圈缠绕在绕线槽中。将本夹具与常规的永磁材料磁性能测试系统相接，可以快捷、准确地对瓦形磁体的磁性能进行无损测试。 |  | 有较好转化前景 | 技术许可 | 面议 |  | 航天科工 | 010-68743016
新材料及先进工艺应用 | 金属机械加工 |  | 零件渗碳多层放置装置 | CN201320837699.8 |  | 实用新型 | 授权 | 本实用新型提供的一种零件渗碳多层放置装置，包括吊装轴、第一托板、第二托板和第一支撑杆，所述的吊装轴的顶部设有吊装孔；所述的第一托板上设有第一吊装轴安装孔，所述的第二托板上设有第二吊装轴安装孔，所述的吊装轴的底部穿过所述的第一吊装轴安装孔及第二吊装轴安装孔、并通过所述的第一吊装轴安装孔与所述的第一托板固定；所述的第一托板与第二托板上均设有支撑杆安装孔，所述的第一支撑杆的两端分别设置于所述的第一托板与第二托板的支撑杆安装孔内。利用本实用新型对零件进行渗碳，可使零件需要渗碳的各面都暴露在外，一次能处理多个零件，提高了零件渗碳质量，增大了生产效率，降低了成本。 |  | 有较好转化前景 | 技术许可 | 面议 |  | 航天科工 | 010-68743016
先进制造 | 飞行器 |  | 一种配有发电机组的系留气球 | CN200820159416.8 |  | 实用新型 | 授权 | 一种配有发电机组的系留气球，涉及有囊体、尾翼、整流罩、发电机组、系留缆绳、地面锚泊设备等。系留气球上设置有倒“Y”型的尾翼，以确保气球迎风；腹部有整流罩，内部有桁架结构，用来放置各仪器设备；通过系留缆绳将系留气球固定在地面锚泊设备上。为了简化防雷技术、降低周期费用，提高系留缆绳的可靠性和维修性，本实用新型采用了不带输电电缆的系留缆绳，将地面发电机组及燃油系统安装在系留气球上，以发电机组为主电源，为系留气球上各用电设备供电。本实用新型作为一种节能、稳定可靠、高性价比的浮空平台，可广泛应用于军用、民用领域。 |  | 有较好转化前景 | 技术许可 | 面议 |  | 航天科工 | 010-68743016
工业基础件 | 机床 |  | 一种板材类工件铣削装夹装置 | CN200920000714.7 |  | 实用新型 | 授权 | 本实用新型属于铣削装夹装置，具体涉及一种板材类工件铣削装夹装 置。其特点在于：将待加工工件固定于定位基准台体上，压板通过设 在定位基准台体两侧的压板孔将定位基准台体和加工中心的工作台 固定，无需增加工艺边，因此节省了原材料，简化了加工工序。在加 工中心的工作台加工时不必考虑压板的厚度，无需将刀具探出的标准 长度加大，避免了刀具损伤的情况发生。定位基准台体的表面采用栅 格形结构，配合通气孔和孔洞使装置具有真空吸盘功能，增加了工件 在加工过程中的垂直方向定位。该装置具有结构简单、方便实用的优 点，能有效提高工作效率和产品一次合格率，同时降低了生产成本， 保障了产品的加工质量。 |  | 有较好转化前景 | 技术许可 | 面议 |  | 航天科工 | 010-68743016
先进制造 | 起重设备 |  | 一种自动升降机构 | CN201020586407.4 |  | 实用新型 | 授权 | 本实用新型公开了一种自动升降机构，采用三节直径不同的中空杆体，一节固定在底座上且中轴处安装丝杠，丝杠通过减速机连接电机相连，丝杠旋转，通过螺母带动第二节杆体升降，第二节杆体通过定滑轮和钢丝绳带动第三节杆体上升，第一节杆体顶端固定有水平的承载台，每两节杆体间由四根直线导轨连接。本实用新型承载能力大，升降精度高，可承受较大的弯矩和扭矩。 |  | 有较好转化前景 | 技术许可 | 面议 |  | 航天科工 | 010-68743016
工业基础件 | 阀门 |  | 一种微型液控阀装置 | CN201010294339.9 |  | 发明申请 | 授权 | 一种微型液控阀装置，涉及属于测控技术，具体涉及一种微型液控阀装置，阀体与阀盖连接在一起，阀芯直接穿过阀体，并轴向固定在阀体上，其特征是，阀芯径向位置设置有凹槽，软管一、软管二、软管三、软管四与十字管接头连接置于阀体内部，软管五也置于阀体内，软管五、软管四再与传感器连接，软管一、软管二、软管三、软管四中还设置有顶丝，所述阀芯设置四个档位，随着阀芯在四个档位间转动，各软管分别开通或关闭。本发明的有益效果是实现多种溶液的通断切换功能，防止溶液混液、漏液以及非工作状态下分子逆向运动，满足泄漏量为纳米级的微渗漏要求，尤其适用于空间小、多通道、低压力、小流量、无泄漏、不混液的特殊连接环境。 |  | 有较好转化前景 | 技术许可 | 面议 |  | 航天科工 | 010-68743016
先进制造 | 基本电子电路 |  | 基于负反馈的高精度模数采集电路 | CN201020550177.6 |  | 实用新型 | 授权 | 本实用新型属于数据采集领域，具体涉及一种基于负反馈的高精度模数采集电路。该采集电路包括电压跟随电路、放大电路、滤波电路、A/D转换电路、CPU处理器和D/A反馈电路；其中，外界输入的模拟信号Vi通过电压跟随电路后与D/A反馈电路的输出Vf做减法运算，运算结果通过反向放大电路、滤波电路送入A/D转换电路进行采样保持和模数转换；A/D转换电路的模数转换结果在CPU中处理后送至D/A反馈电路进行数模转换，D/A数模转换芯片采用18位D/A芯片AD760AQ。本实用新型通过采用浮点型DSP、中精度ADC和高精度DAC设计出了可以采集18位高精度模拟量的模数采集电路，且采集电压范围可达到-10V～+10V。 |  | 有较好转化前景 | 技术许可 | 面议 |  | 航天科工 | 010-68743016
先进制造 | 飞行器 |  | 一种活动口盖自动锁闭机构 | CN201120417510.0 |  | 实用新型 | 授权 | 本实用新型提出一种活动口盖自动锁闭机构，由拉杆、活动口盖、支座、压簧、滑块和导轨等组成四连杆机构。拉杆的一端连接分离部件、另一端通过拉杆转轴与飞行器机身连接，拉杆的中下部通过滑块转轴与滑块的一端连接，滑块的另一端套接在导轨上，导轨的一端插入活动口盖，另一端插入支座，并通过紧定螺钉压紧，支座固定在活动口盖上，压簧套装在导轨上，两端分别压紧在支座和滑块上，活动口盖通过口盖转轴安装在飞行器机身上。本实用新型活动口盖与分离部件始终不接触，不会出现钩挂等情况，分离顺畅；本实用新型采用一个压簧同时驱动拉杆收入飞行器内并实现限位和活动口盖的转动和锁闭，无需额外的驱动机构，使整个机构结构简单，占用空间小。 |  | 有较好转化前景 | 技术许可 | 面议 |  | 航天科工 | 010-68743016
先进制造 | 基本电气元件 |  | 窄波束微带圆极化阵列天线 | CN201320407069.7 |  | 实用新型 | 授权 | 本实用新型提供了一种窄波束微带圆极化阵列天线，该天线主要包括，天线阵列，和与所述天线阵列连接的馈电网络，所述天线阵列包括至少24个天线阵元，所述天线阵列中的每一行围绕天线阵列的列中心线对称分布，每一行在天线阵列的中心线的两边分别分布至少两个天线阵元，所述馈电网络包括天线端口、阵元端口和微带阻抗变换线。本实用新型实施例提供的窄波束微带圆极化阵列天线具有增益大、波束窄、低副瓣、低背瓣，该天线性能指标高，符合ETC路侧设备的要求。 |  | 有较好转化前景 | 技术许可 | 面议 |  | 航天科工 | 010-68743016
先进制造 | 测试测量 |  | 一种模拟遥信测控装置 | CN201120354858.X |  | 实用新型 | 授权 | 本实用新型适用于电力系统测控领域，提供了一种模拟遥信测控装置，包括：可配置的可编程逻辑单元、遥信主板单元以及N个遥信电压产生单元；遥信电压产生单元的一端连接可配置的可编程逻辑单元，另一端与遥信主板单元连接。在本实用新型中，模拟遥信测控装置通过可配置的可编程逻辑单元控制遥信电压产生单元按照设定的时间间隔分别输出遥信电压，遥信主板单元根据遥信电压测试遥信的分合状态，实现自动化测试；从而方便了生产及测试调试，减少人力，降低了生产成本。 |  | 有较好转化前景 | 技术许可 | 面议 |  | 航天科工 | 010-68743016
工业基础件 | 模具 |  | 叠加式硫化模具 | CN201420248210.8 |  | 实用新型 | 授权 | 本实用新型公开了一种叠加式硫化模具，包括模具上板、模具下板、设置在模具上板下表面的上加热板及设置在模具下板上表面的下加热板，以及设置在上加热板和下加热板之间的若干加热板；所述上加热板与其相邻的加热板之间、所述相邻加热板之间及最下方的加热板与模具下板之间均通过连接杆连接；且所述上加热板通过螺栓固定在所述模具上板上，所述下加热板通过螺栓固定在所述模具下板上。该叠加式硫化模具结构可立体的生产多个产品，提高生产效率；同时，避免了单件生产来回的拆装，减少了操作者的劳动强度；另外，可以充分利用电源热量，减少热量损耗，提高生产效益。 |  | 有较好转化前景 | 技术许可 | 面议 |  | 航天科工 | 010-68743016
工业基础件 | 传动装置 |  | 一种全浮式行星齿轮传动机构 | CN200910305769.3 |  | 发明申请 | 授权 | 本发明公开了一种全浮式行星齿轮传动机构，其花键轴(1)安装在太阳轮(12)孔内，花键轴(1)的外花键与花键齿轮挡板(2)的内花键啮合；花键齿轮挡板(2)的外花键与内齿圈(4)啮合；内齿圈(4)与行星齿轮(5)啮合，行星齿轮(5)与太阳轮(12)啮合，行星齿轮(5)安装在行星轴(7)上；行星轴(7)的右端安装在第一行星架(8)上，左端安装在行星架挡板(10)的孔内，行星架挡板(10)与第二行星架(9)连接。本发明除行星齿轮固定外，其中心轮、行星架和内齿圈全是浮动的，具有两个动力源，能实现5种不同的动力传递，可用于混合动力汽车发动机系统的偶合系统和/或功率分割系统中。 |  | 有较好转化前景 | 技术许可 | 面议 |  | 航天科工 | 010-68743016
新材料及先进工艺应用 | 复合材料 |  | 低成本C/SiC陶瓷复合材料的制备方法 | CN201210278546.4 |  | 发明申请 | 授权 | 本发明公开了一种低成本C/SiC陶瓷复合材料的制备方法，该方法包括如下步骤：1）将3K长丝碳纤维无纬布分多单元层铺设，每单元层之间设有网胎，逐层叠加缝合成编织体；2）将编织体浸泡在丙酮中清洗后烘干；3）使用真空、振动浸渍工艺，将硼酚醛树脂的乙醇溶液浸渍进编织体中，然后依次固化、常压碳化裂解；4）使用真空、振动浸渍工艺，将聚碳硅烷的二甲苯溶液浸渍进经上步处理的编织体中，然后固化；5）将经步骤4）处理后的编织体送入高温裂解炉中裂解，裂解压力为0.2~0.3MPa；6）重复步骤4）和步骤5）的过程，直至增重量小于原质量的1%，即制得低成本C/SiC陶瓷复合材料。本发明有效提高了浸渍效率和聚碳硅烷的转化率，降低了制备成本，缩短了制备周期。 |  | 有较好转化前景 | 技术许可 | 面议 |  | 航天科工 | 010-68743016
先进制造 | 基本电气元件 |  | 一种与螺纹连接式连接器实现快锁分离的连接机构 | CN201110104905.X |  | 发明申请 | 授权 | 本发明公开了一种与螺纹连接式连接器实现快锁分离的连接机构，该机构包括解锁件、锁紧件、定位件、介质体、密封圈及内导体，所述解锁件为螺套、定位件为外导体、锁紧件由簧片、锁紧环、钢球及压紧环组成，螺套套装于外导体上，锁紧环与簧片通过直纹压配后压入外导体中，介质体与内导体装入外导体及锁紧环与簧片配合后的空腔内，密封圈设于簧片外壁。本发明结构简单，耐用可靠且可以和通用的螺纹连接式母端实现可靠对接，只需要一个推拉的动作便完全实现连接器的锁紧和分离功能，操作十分方便，锁紧与分离迅速。 |  | 有较好转化前景 | 技术许可 | 面议 |  | 航天科工 | 010-68743016
工业基础件 | 工程元件 |  | 一种瓦块式电磁制动器 | CN201110441724.6 |  | 发明申请 | 授权 | 本发明公开了一种瓦块式电磁制动器，主要包括钢绳组件、电磁铁、外铰链、左臂、短铰链、长铰链、螺杆、右臂、压块、拉杆、制动蹄、制动瓦、弹簧、右制动臂、弹簧套、底座、右联动片、左联动片和左制动臂，底座的一边固定有拉紧机构，另一边固定有电磁铁；所述左臂、右臂与螺杆、短铰链、长铰链连接成一个平行四边形机构，平行四边形机构的对角与左制动臂、右制动臂分别铰接，组成一个左制动臂和右制动臂可联动进退的机构，左臂连接电磁铁和钢绳组件，右臂连接由拉杆、弹簧、弹簧套组成的拉紧机构。本发明除具有外抱瓦块式制动器的特点外，体积大大减小，结构更为紧凑。 |  | 有较好转化前景 | 技术许可 | 面议 |  | 航天科工 | 010-68743016
新能源与高效节能 | 发电配电装置 |  | 大功率交流伺服驱动器大扭矩启动方法 | CN201110400050.5 |  | 发明申请 | 授权 | 本发明属于伺服驱动器技术领域，具体是一种伺服驱动器大扭矩启动方法。本发明目的是为了解决交流永磁同步伺服电机在启动过程中，因干扰转矩引起执行机构振动，严重影响伺服系统控制精度的问题。本发明的技术方案：首先，根据伺服驱动器硬件电路，在Matlab中建立伺服驱动器的仿真模型；然后，根据基于模式识别的多模态控制方法获取PID值；最后，根据获取的PID值，通过SVPWM方法获取控制信号，对伺服电机进行驱动，实现伺服驱动器的启动。本发明采用对伺服驱动器启动时电流和位置偏差的校正和控制技术，是一种有效、快速、能削弱电机反电动势和定子电流谐波产生的纹波转矩、提高低速稳定性、控制精度的控制方法。 |  | 有较好转化前景 | 技术许可 | 面议 |  | 航天科工 | 010-68743016
新材料及先进工艺应用 | 材料分析 |  | 近红外在线肉品分级自动检测装置 | CN201020193726.9 |  | 实用新型 | 授权 | 本实用新型提供一种近红外在线肉品分级自动检测装置，包括采样部分、数据处理部分，采样部分采样近红外传感器，近红外传感器通过A/D转换器和FPGA可编程控制逻辑器与DSP信号处理器连接，DSP信号处理器连接有FlASH、SDRAM存储器，DSP信号处理器通过串口总线控制器与LED显示器连接；FlASH存储器中包括肉类品质分级数据库、分级匹配算法功能模块。在FlASH存储器中设滤波模块。所述的近红外传感器的工作波段为1100nm～2500nm，包括该范围内的一阶、二阶倒数光谱。 |  | 有较好转化前景 | 技术许可 | 面议 |  | 航天科工 | 010-68743016
新能源与高效节能 | 核技术 |  | 一种水垢限值检测装置 | CN201020250036.2 |  | 实用新型 | 授权 | 一种水垢限值检测装置，本实用新型由水温传感器、液位传感器和以微处理器为核心并辅以软件支持的控制器组成；水温传感器设置在加热容器的上部水中，位于液位之下，液位传感器设置在加热容器的上部最高水位处；控制器通过线束与水温传感器、液位传感器和热源继电开关连接。本实用新型具有能够对加热容器内部温度进行时时在线检测，提示除垢和防止干烧的优点。 |  | 有较好转化前景 | 技术许可 | 面议 |  | 航天科工 | 010-68743016
新能源与高效节能 | 发电配电装置 |  | 一种机载计算机欠压保护电路 | CN201020551458.3 |  | 实用新型 | 授权 | 一种机载计算机欠压保护电路，其特征在于：包括主二极管、限流电阻、储能电容、续流二极管、供电电源和机载计算机电源，所述供电电源通过所述主二极管一路给所述机载计算机电源供电，所述限流电阻与所述续流二极管并联后再与所述储能电容串联构成储能回路，所述供电电源通过所述限流电阻给所述储能电容充电，当所述供电电源瞬态掉电时，所述储能电容通过所述续流二级管给所述机载计算机电源供电。当输入电压瞬态掉电时，本实用新型中的储能电容能够使后级机载计算机电源正常工作，该电路简单，可靠性高，温度适应性好。 |  | 有较好转化前景 | 技术许可 | 面议 |  | 航天科工 | 010-68743016
工业基础件 | 工程元件 |  | 多通道负气压旋转接头 | CN201020597325.X |  | 实用新型 | 授权 | 本实用新型是一种多通道负气压旋转接头。它具有一个旋转轴和与旋转轴相套固定套，在所述旋转轴的圆周表面设有多个环形气槽，并在旋转轴中设有与所述环形气槽相通的气路，在所述固定套的圆周壁上设有与环形气槽对应相通的出气孔。由于在旋转轴与固定套之间采用了滚动轴承，增加了该旋转接头的转动灵活性、可靠性和耐久性；同时将原有气流通过面积从Φ3.2改为Φ4.0，增大了负压吸力；将固定套上的多个出气孔合理分布在其圆周壁的两侧，可改善作业空间。因此，本实用新型与已有技术相比，具有性能更好、更耐久、操作更方便的特点。 |  | 有较好转化前景 | 技术许可 | 面议 |  | 航天科工 | 010-68743016
先进制造 | 飞行器 |  | 逻辑时序智能控制呆德曼加油系统 | CN200920037438.1 |  | 实用新型 | 授权 | 本实用新型涉及一种逻辑时序智能控制呆德曼加油系统，属于加 油智能控制技术领域。该系统由电呆德曼手柄、控制电路以及安置在 油路中的电磁换向阀组成。控制电路的报警输出端接报警装置，且控 制电路至少含有分别设置加油时限、报警时限的加油计时器和报警计 时器；加油计时器用以当控制电路的控制打开油路时开始计时；控制 电路用以当加油计时达到加油时限时，向报警装置输出启动报警信 号；报警计时器用以当报警装置启动时开始计时；控制电路还用以当 报警计时达到报警时限时，输出切换电磁换向阀关闭油路的关闭控制 信号。本实用新型科学采用重复激活以及报警提醒的方式，可以有效 避免人为失误导致的事故隐患，加之与合理的计时控制相结合，可以 保证加油安全。 |  | 有较好转化前景 | 技术许可 | 面议 |  | 航天科工 | 010-68743016
先进制造 | 起重设备 |  | 一种悬臂式吊具 | CN201120483484.1 |  | 实用新型 | 授权 | 本实用新型提供了一种悬臂式吊具，包括端盘、悬臂、吊轴、吊梁和吊索，悬臂与端盘均采用板状形状，悬臂对称分布在端盘两侧并与端盘刚性连接；端盘上有一组通孔；吊轴安装在悬臂上，且吊轴安装的位置与吊具吊装舱体后舱体的质心位置相重合；吊梁与吊轴之间以吊索连接且吊索分置于舱体两侧。通过悬臂式结构，利用舱体的一端的端框作为吊具的安装面，实现了舱体外壳在不受径向力状态下的吊装，还具备了在吊装状态下使战斗部在垂直与水平状态之间进行任意角度翻转的功能，并可在其转至水平状态时用另一端的端框作为与相邻舱对接的工作面。 |  | 有较好转化前景 | 技术许可 | 面议 |  | 航天科工 | 010-68743016
先进制造 | 电热装置 |  | 手术无影灯智能调控装置 | CN201120365962.9 |  | 实用新型 | 授权 | 一种手术无影灯智能调控装置，其特征在于：包括控制处理单元，所述控制处理单元通过串口分别与手术无影灯、液晶触控屏、摄像头连接，通过并口与红外遥控接收发送单元连接，通过网络线与远程计算机控制系统连接。 |  | 有较好转化前景 | 技术许可 | 面议 |  | 航天科工 | 010-68743016
新材料及先进工艺应用 | 复合材料 |  | 一种固体火箭发动机复合材料裙用角盒 | CN201320205098.5 |  | 实用新型 | 授权 | 本实用新型提供一种固体火箭发动机复合材料裙用角盒，包括底板，底板底端连接侧板，侧板上有与底板垂直连接的两个肋板，两个肋板另一端与腹板连接，两个肋板、腹板与底板围成的方腔，方腔内底板上有爆炸螺栓连接螺母孔，方腔上端有盖板连接孔，在侧板上有与复合材料裙侧面的连接孔。在腹板外侧与侧板之间有加强筋。在两个肋板和腹板上有减重孔。在侧板上有与复合材料裙侧面的连接孔包括两侧的四个光孔、底端的一个光孔和中部的螺孔。所述的底板与侧板成95～110o角连接，连接面圆弧过渡。本实用新型角盒上可以提供爆炸螺栓连接空间，将复合材料裙所承受的载荷大部分转移到角盒上，有效降低了复合材料裙上的载荷，提高了复合材料裙在各种载荷作用下的可靠性。 |  | 有较好转化前景 | 技术许可 | 面议 |  | 航天科工 | 010-68743016
新材料及先进工艺应用 | 材料分析 |  | 一种铝合金拉伸应力腐蚀试验装置 | CN201020534716.7 |  | 实用新型 | 授权 | 本实用新型公开了一种铝合金拉伸应力腐蚀试验装置，包括温度传感器(5)、加热管(6)、拉力显示器(20)、温度显示器(12)、计时器(14)、加载系统，温度传感器(5)、缺水报警指示灯(10)、加热指示灯(8)和加热管(6)导线连接，运试样断裂指示灯(21)与力传感器(13)、计时器(14)导线连接，拉力显示器(20)与力传感器(13)导线连接，试验时试样通过销钉固定在弹簧下连接件(16)和试样下连接件(17)上，涡轮蜗杆对试样施加载荷，腐蚀溶液加热到设定温度后，计时器(14)开始计时，试样断裂后，计时器(14)停止计时。本装置体积小、结构简单、成本低廉，可同时进行1～4个试样的试验。 |  | 有较好转化前景 | 技术许可 | 面议 |  | 航天科工 | 010-68743016
先进制造 | 基本电气元件 |  | 一种航空电线和电缆 | CN201420129394.6 |  | 实用新型 | 授权 | 本实用新型提出一种航空电线和电缆，包括导体、聚酰亚胺／聚四氟乙烯复合薄膜和聚四氟乙烯生料带，聚酰亚胺／聚四氟乙烯复合薄膜绕包裹覆于导体外，聚四氟乙烯生料带绕包裹覆于聚酰亚胺／聚四氟乙烯复合薄膜外，聚酰亚胺／聚四氟乙烯复合薄膜和聚四氟乙烯生料带经高温熔封粘结在一起。本实用新型采用了聚酰亚胺／聚四氟乙烯复合薄膜作为绝缘层，聚酰亚胺／聚四氟乙烯复合薄膜基本揉合了聚酰亚胺和聚四氟乙烯二者的优点，即聚酰亚胺优良的耐辐照性能(可耐109Gy的辐射而性能不变)、机械性能、电气绝缘性能和聚四氟乙烯的耐化学稳定性能、耐电弧性能。 |  | 有较好转化前景 | 技术许可 | 面议 |  | 航天科工 | 010-68743016
先进制造 | 测试测量 |  | 提高总线板测试效率的装置 | CN201020509084.9 |  | 实用新型 | 授权 | 本实用新型属于测试装置技术领域，具体涉及一种提高总线板测试效率的装置。它包括电源，与电源串接的电容，其中，还包括并联在电源和电容两端的若干组通断点测试支路，每条通断点测试支路由串接的电阻和发光二极管组成，在每条测试支路两端都设有用于与被测电路板上被测通断点对应的触点。本实用新型克服了由于总线板测试点密集导致的测试时间长，效率低，正确率低的缺点，有效地提高了测试效率，杜绝了重复性操作。 |  | 有较好转化前景 | 技术许可 | 面议 |  | 航天科工 | 010-68743016
工业基础件 | 工程元件 |  | 扩展舱体的充气密封结构 | CN201020653920.0 |  | 实用新型 | 授权 | 本实用新型公开了一种扩展舱体的充气密封结构，包括固定于相邻两个舱体壁板中任意一个上的型材卡座及卡设于所述型材卡座内的充气密封条，充气状态时，所述充气密封条膨胀封堵相邻舱体壁板间的缝隙。本实用新型通过往充气密封条内充气使其膨胀封堵相邻两个舱体壁板间的缝隙对扩展舱体实施密封，由于气体张力的作用，使得充气密封条能够始终顶紧舱体壁板消除间隙，相比现有的实心密封条，密封效果更好，且不会开裂。 |  | 有较好转化前景 | 技术许可 | 面议 |  | 航天科工 | 010-68743016
新能源与高效节能 | 节能环保 |  | 一种具有残油收集功能的胶管筒 | CN201120379857.0 |  | 实用新型 | 授权 | 本实用新型涉及一种具有残油收集功能的胶管筒，包括筒体，所述筒体的端部设有与其相连通的残油收集筒，所述残油收集筒的筒体下端设置卸油组件。本实用新型的有益效果是结构简单，操作方便，在存放输油胶管的同时不仅可以收集输油胶管中流出的残油，而且较好密封效果的残油收集筒能够保证收集的残油在运输途中难以渗漏，并且车辆停止行驶后还能够将收集筒内存放的残油排出，以达到节能环保的目的。 |  | 有较好转化前景 | 技术许可 | 面议 |  | 航天科工 | 010-68743016
工业基础件 | 波纹管道 |  | 用于钢带增强聚乙烯螺旋波纹管生产成型的工装 | CN201120403201.8 |  | 实用新型 | 授权 | 本实用新型涉及一种用于钢带增强聚乙烯螺旋波纹管生产成型的工装。主要解决服现有的钢带增强聚乙烯螺旋波纹管生产线在生产时内片易内卷打皱而影响产品质量的问题。其特征在于：所述的缠绕辊支架（5）上固定有调节辊芯（3），调节辊芯（3）前端螺纹连接调节辊套（1）。该工装的使用可防止内片内卷打皱，提高了产品质量，降低了产品因外观达不到质量要求而报废的概率。 |  | 有较好转化前景 | 技术许可 | 面议 |  | 航天科工 | 010-68743016
先进制造 | 喷气推进装置 |  | 脉冲发动机延迟点火控制器 | CN201020586397.4 |  | 实用新型 | 授权 | 本实用新型公开了一种脉冲发动机延迟点火控制器，点火电源串联控制开关、继电器、分流器和点火器，控制开关为手动控制，继电器由点火继电器控制单元控制；点火继电器控制单元采用延迟继电器，延迟继电器的输出端与24V直流电源和继电器形成回路，延迟继电器的输入段与另一个24V直流电源之间串接有限流分压电阻，限流分压电阻与时统信号单元控制的时统信号开关并联；点火回路检测单元包括串联的导通检测电源、导通检测开关、电流表和限流电阻，点火回路检测单元与点火回路及电流采集单元并联。本实用新型不改动原有发动机点火控制系统，结构简单，信号准确可靠，采集电流方法简洁，数据准确。 |  | 有较好转化前景 | 技术许可 | 面议 |  | 航天科工 | 010-68743016
工业基础件 | 机床 |  | 一种激光焊接离焦量实时控制方法 | CN201110333808.8 |  | 发明申请 | 授权 | 本发明提供了一种激光焊接离焦量实时控制方法，该方法的实现以激光焊接系统为基础，通过添加线光源。实际操作过程中，调整线光源与激光光路角度，该角度一旦固定，通过上下移动焊接头，只有距离工件特定高度时，屏幕上所显示的线光源在工件表面所形成的光线投影与屏幕上的十字交线中心重合。根据这一原理可实现焊接过程中离焦量的实时控制。高效率的解决对焊缝离焦量的实时监控，特别是三维曲线焊缝的离焦量的实时监控。 |  | 有较好转化前景 | 技术许可 | 面议 |  | 航天科工 | 010-68743016
先进制造 | 测试测量 |  | 一种基于折半搜索的数字示波器直流精度自动校准方法 | CN201110432451.9 |  | 发明申请 | 授权 | 本发明公开了一种基于折半搜索的数字示波器直流精度自动校准方法，能够达到减少数字示波器的校准时间，提高校准精度的目的；具体为：用户设置前端调理电路的加法器的修正值、数字示波器的通道以及量程，校准误差限ε、校准目标模拟电压信号的电压幅度Dexp；设置加法器修正值为Vmin，数字示波器开始进行采集得到Vmin对应的平均值Dmin；同样地，设置加法器修正值为Vmax，得到Vmax对应的平均值Dmax；上位机根据Dmin、Dmax、Cexp、ε，采用折半搜索的算法进行数据处理并产生校准结果Vexp；上位机将Vexp送至存储器并复位数字示波器；当用户再次重启上位机时，上位机从存储器中读取校准结果并将该校准结果写入至前端调理电路中的加法器，该校准结果用以修正前端调理电路产生的直流误差。 |  | 有较好转化前景 | 技术许可 | 面议 |  | 航天科工 | 010-68743016
先进制造 | 基本电气元件 |  | 多片式电源插座 | CN201010615280.9 |  | 发明申请 | 授权 | 本发明公开了一种多片式电源插座，包括绝缘座体、导电铜排、绝缘块、定位条及螺钉，所述绝缘座体上设有数个方孔及第一锁槽，导电铜排上设有锁口、折弯段及数个圆孔，绝缘块上设有连接片、螺钉孔及螺帽；所述绝缘块的连接片插入绝缘座体的其中一个方孔内，数片导电铜排的头部分别插入绝缘座体对应的方孔内，导电铜排经折弯段调节使尾部依次重叠置于绝缘块的箱体两侧，螺钉穿过圆孔、螺钉孔与螺帽啮合，定位条卡接于第一锁槽、第二锁槽及锁口内。本发明解决了多片导电铜排通过插头与其它设备互连的问题，具有连接可靠性好、安装方便且体积小、散热效果好的优点。 |  | 有较好转化前景 | 技术许可 | 面议 |  | 航天科工 | 010-68743016
新材料及先进工艺应用 | 材料分析 |  | 测试柔性非金属材料拉伸性能的试验夹具 | CN201320385147.8 |  | 实用新型 | 授权 | 本实用新型涉及一种材料拉伸试验夹具，具体涉及一种测试柔性非金属材料拉伸性能的试验夹具。为解决现有技术中的柔性非金属材料拉伸性能试验夹具存在的结构复杂、操作不便的问题，本实用新型提供了一种测试柔性非金属材料拉伸性能的试验夹具，包括连接头、夹具座、活动夹辊及固定夹辊，夹具座的侧壁上设有一阶梯腰圆孔，固定夹辊与活动夹辊的两端部均设有与阶梯腰圆孔配合的缩颈，固定夹辊通过其两端缩颈与阶梯腰圆孔的配合固定连接在夹具座上，活动夹辊通过其两端缩颈与阶梯腰圆孔的上下滑动式配合活动连接在夹具座上，活动夹辊上设有一轴向切槽。本实用新型结构简单，组装方便，测试准确性高。 |  | 有较好转化前景 | 技术许可 | 面议 |  | 航天科工 | 010-68743016
先进制造 | 测试测量 |  | 一种电子稳像装置 | CN201120075393.4 |  | 实用新型 | 授权 | 本实用新型电子稳像技术领域，具体涉及一种电子稳像装置。它包括角度采集单元、数据处理单元、起始点检测单元、延时单元和采样单元，角度采集单元的输出端与数据处理单元输入端连接，数据处理单元的输出端与延时单元的输入端连接，延时单元的输出端与采样单元连接，起始点检测单元的输入端与延时单元的输入端连接。本装置通过数据处理单元将采集的滚动角度信号转化为时间信息T，采样单元在检测到起始点位置后延时时间T之后，再进行视频信号的采样，可以有效实现机载推扫成像在飞行器滚动方向上的实时稳像，装置结构简单，稳像效果明显。 |  | 有较好转化前景 | 技术许可 | 面议 |  | 航天科工 | 010-68743016
先进制造 | 基本电气元件 |  | 分体式端子座 | CN201120168252.7 |  | 实用新型 | 授权 | 本实用新型公开了一种分体式端子座，包括卡设在外框基座上的内组件及定位件，其特点是外框基座的两侧设有多个卡口和卡扣槽，外框上设有插槽；内组件由内基座和数个接触片组成，内阻件相嵌在插槽中, 通过螺钉与导电铜排或线缆连接，各接触片间有效隔离，可提高绝缘性能。本实用新型与现有技术相比具有各组件的距离容易调整，连接可靠，精度高，投入成本少，便于系列化。 |  | 有较好转化前景 | 技术许可 | 面议 |  | 航天科工 | 010-68743016
先进制造 | 基本电子电路 |  | 用于超导稳频振荡器的超导谐振腔的内表面处理方法 | CN201310418599.6 |  | 发明申请 | 授权 | 本发明公开了一种用于超导稳频振荡器的超导谐振腔的内表面处理方法，包括如下步骤：离心式滚磨抛光，离心式滚磨抛光的时间为10-15天；低温退火，低温退火的温度为750℃，低温退火的时间为2-5小时；高温退火，高温退火的温度为1400-1500℃，高温退火的时间为24-32小时；化学抛光，化学抛光的时间为20-40分钟；电抛光；高压水冲洗，高压水冲洗的时间为40-120小时；低温烘烤，低温烘烤的温度为70-80℃，低温烘烤的时间为3-7天。所述方法能够有效地消除因电子束焊接引起的超导谐振腔内表面的凸起，从而提高超导谐振腔的Q值，当超导谐振腔的频率为9GHz时，其Q值高达109。 |  | 有较好转化前景 | 技术许可 | 面议 |  | 航天科工 | 010-68743016
先进制造 | 基本电气元件 |  | 一种自短路连接器 | CN201120545383.2 |  | 实用新型 | 授权 | 本实用新型公开了一种自短路连接器，它包括插头（1）和插座（2），所述的插座（2）的端部设有对座壳体（3），对座壳体（3）将插座（2）实现固定，插头（1）上设有螺套（4），插头（1）通过螺套（4）的旋转插合与插座（2）连接在一起。本实用新型可以防止静电的产生，提高电连接器使用的安全可靠性。 |  | 有较好转化前景 | 技术许可 | 面议 |  | 航天科工 | 010-68743016
先进制造 | 飞行器 |  | 基于体积测量的飞艇多副气囊压力调节装置 | CN201320700986.4 |  | 实用新型 | 授权 | 本实用新型公开了一种基于体积测量的飞艇多副气囊压力调节装置包括设于飞艇主气囊中的多个副气囊；每个副气囊内均设有压差传感器和体积测量仪；每个副气囊底部均设有放气阀组和单向进气阀；所述调节装置还包括与副气囊数目相同的压力控制器和与副气囊数目相同的鼓风机组；压力控制器及鼓风机组与副气囊一一对应；所述压力控制器安装在主气囊上或副气囊内；所述鼓风机组安装在主气囊上，鼓风机组与单向进气阀连接；所述压差传感器和体积测量仪与压力控制器的信号输入端连接；所述放气阀组和鼓风机组与压力控制器信号输出端连接；多个压力控制器之间通过CAN总线连接。该装置能保持飞艇囊体压力在设计范围内，并能维持飞艇的重心平衡，或者调节飞艇的姿态，适应飞艇不同的姿态需求。 |  | 有较好转化前景 | 技术许可 | 面议 |  | 航天科工 | 010-68743016
工业基础件 | 机床 |  | 一种散热底板的焊接方法 | CN201310652361.X |  | 发明申请 | 授权 | 本发明公开了一种散热底板的焊接方法，属于铝合金焊接的检测技术领域。该方法包括散热底板零件进行加工、散热底板零件与焊接工装装配、定位点焊、连续焊接、应力退火、校形、摩擦修复以及表面阳处理步骤。该方法保证了焊缝质量，提高了散热底板合格率。 |  | 有较好转化前景 | 技术许可 | 面议 |  | 航天科工 | 010-68743016
先进制造 | 电气元件 |  | 一种插拔装置 | CN201120527680.4 |  | 实用新型 | 授权 | 本实用新型公开了一种插拔装置，包括：导轨结构，包括左、右导轨，分别安装在左侧板和右侧板上，模块在左、右导轨的导槽内滑动；定位结构，包括定位销和定位孔，定位销安装在所述模块上，定位孔设置在所述母版对应所述定位销的位置上；助拔结构，包括助拔器和助拔平台，所述助拔平台设置在所述左侧板、右侧板上，所述助拔器通过销轴安装在所述模块上，所述助拔器一端为带有弧面凸块，另一端为拨片，其中，所述凸块的弧面部分与所述助拔平台配合。本实用新型通过模块上定位销与母板上定位孔实现高精度定位，通过导轨实现精准限位；通过助拔结构，简单方便完成模块插拔，使得仪器整体结构紧凑、实用、美观，且具有结构简单、实现方便的特点。 |  | 有较好转化前景 | 技术许可 | 面议 |  | 航天科工 | 010-68743016
工业基础件 | 工程元件 |  | 一种双金属铆钉 | CN201020161612.6 |  | 实用新型 | 授权 | 本实用新型公开了一种双金属铆钉。构成包括工作段（1），工作段（1）一端设有铆头（2），工作段（1）一端与铆接段（3）焊接。本实用新型通过在同一铆钉上采用不同强度的材料，既提高了铆接连接强度，又具有普通铆钉的安装和铆接性能，在相同受力情况下采用双金属铆钉连接，可大大减小铆钉尺寸，以满足空间位置要求，同时减轻结构重量，在航空、航天领域会大量推广的新型紧固件，具有良好的经济效益和社会效益。 |  | 有较好转化前景 | 技术许可 | 面议 |  | 航天科工 | 010-68743016
工业基础件 | 机床 |  | 一种厚板铝合金预热搅拌摩擦焊接方法 | CN201410522853.1 |  | 发明申请 | 授权 | 本发明公开了一种厚板铝合金预热搅拌摩擦焊接方法，包括：(1)将厚板铝合金置于工装上，完成待焊接件的装夹固定；(2)先采用定位搅拌头对焊接件进行定位焊；(3)在铝合金厚板定位焊缝的起始位置采用钻头加工盲孔，作为焊接预制孔；(4)对铝合金表面进行预热，使厚板铝合金表面的温度控制在100℃～120℃；(5)焊前调整焊接用搅拌头的中心使其与预制孔的中心重合并旋转扎入其中，进行行走焊接，焊接完毕后搅拌头在收焊匙孔位置停留预定时间；(6)焊接完毕后，将厚板铝合金在200℃～230℃的温度下进行退火处理，即可完成焊接。本发明解决了厚板铝合金焊接过程中搅拌头折断、焊缝质量无法保证的难题，提高了厚板铝合金搅拌摩擦焊焊缝质量和生产效率。 |  | 有较好转化前景 | 技术许可 | 面议 |  | 航天科工 | 010-68743016
先进制造 | 基本电气元件 |  | 一种高温高压密封电连接器 | CN201310435388.3 |  | 发明申请 | 授权 | 一种高温高压密封电连接器，通过插针凸台（111）和位于连接器外壳（16）的前端的第一绝缘体（12）将连接器在高压差的环境中所受到的力作用到外壳（16）上，并通过外壳传递到耐压舱壁上，采用耐高温的密封圈进行径向压缩密封，或采取在在第一绝缘体（12）与第二绝缘体（13）之间填充高温密封胶的方式密封，或采取第三绝缘体（15）为塑料绝缘体，与金属性的外壳（16）形成过盈密封。本发明的连接器由于是在外壳的前端就开始传递压差所产生的作用力，因此，在同等条件下，可以承受更大的压力。而且，本发明所述的电连接器在进行产品装配时无需复杂的玻璃烧结工艺和注塑成型工艺，因此，其制造成本较低，易于制造。 |  | 有较好转化前景 | 技术许可 | 面议 |  | 航天科工 | 010-68743016
新能源与高效节能 | 节能环保 |  | 一种带起吊功能的固定式高空作业平台 | CN201320631618.9 |  | 实用新型 | 授权 | 本实用新型公开了一种带起吊功能的固定式高空作业平台，包括底架、回转座、作业斗、伸缩臂组件和折叠臂组件，所述底架上设有控制箱和回转盘，回转盘与回转座的下端相连接形成转动副，回转座的顶端安装有折叠臂组件；所述折叠臂组件包括连接于回转座的第一连臂，所述第一连臂一侧的上端和下端分别连接于上臂和下臂的同一端，上臂与下臂的另一端装配有第二连臂；所述伸缩臂组件的一端连接于作业斗，伸缩臂组件的另一端连接于第一连臂的另一侧；所述作业斗的底部安装有吊装装置。本实用新型结构简单，具有高空作业和吊装的双重功能，适用于雷达阵面以及大型建筑物的维修、吊装作业，操作方便，安全系数高，电力驱动节能环保。 |  | 有较好转化前景 | 技术许可 | 面议 |  | 航天科工 | 010-68743016
工业基础件 | 机床 |  | 激光加工抽芯铆钉拧断槽的设备 | CN201320287364.3 |  | 实用新型 | 授权 | 本实用新型提供一种激光加工抽芯铆钉拧断槽的设备，包括激光系统和动力系统，所述激光系统包括激光器及激光导光单元，所述动力系统包括电动机，所述电动机上设有用于夹持待加工的抽芯铆钉的夹具，所述激光器发出激光束，所述激光束经所述激光导光单元引导到所述抽芯铆钉的杆部拧断槽切割位置处，所述激光导光单元可以沿水平方向往复运动。本实用新型采用激光进行加工抽芯铆钉拧断槽，配合数控系统可实现对抽芯铆钉拧断槽的精确加工，从而有效地提高了抽芯铆钉的加工精度，提高生产效率，并降低加工成本；配合计算机控制系统实现自动化；辅助吹风单元，吹走熔渣，进一步提高加工精度。 |  | 有较好转化前景 | 技术许可 | 面议 |  | 航天科工 | 010-68743016
先进制造 | 基本电气元件 |  | 一种注塑密封穿墙电连接器 | CN201410102926.1 |  | 发明申请 | 授权 | 本发明公开了一种注塑密封穿墙电连接器，它包括导体接触件、绝缘体、外壳和密封圈，导体接触件上包围有注塑绝缘体，并在注塑绝缘体的外周设有金属外壳，金属外壳一侧设有密封槽，密封圈置于该密封槽中，所述的导体接触件、绝缘体、金属外壳通过注塑工艺结合为一体，其特征在于：所述的导体接触件设有与注塑绝缘体紧密结合的第一锥面，外壳承压端设有与注塑绝缘体紧密结合的第二锥面、第三锥面，金属外壳内设有与绝缘体凸台配合的空腔，同时金属外壳设有防止绝缘体相对外壳发生转动的第一内螺纹和第二内螺纹。本发明采用注塑工艺及承压结构，具有良好的密封性能与承压性能，适用于高压或高温高压等恶劣环境下电信号传输场合。 |  | 有较好转化前景 | 技术许可 | 面议 |  | 航天科工 | 010-68743016
新能源与高效节能 | 石油装备 |  | 光纤惯性导航测量系统 | CN201020260841.3 |  | 实用新型 | 授权 | 本实用新型涉及一种石油勘探用光纤惯性导航测量系统，主要用于石油深井测倾角、测轨迹、测方位角，包括本体、光纤陀螺和加速度计组合等，其特征在于，所述本体为与钻井内径大小相匹配的细长结构，用于安装各光学器件且具备完整光路；所述光学器件包括耦合器、Y波导、探测器、光源等；所述光纤环为三个相互正交并梯次布置的光纤环，其中两个采用椭圆结构、一个采用圆形结构，椭圆结构光纤环大小与钻井直径大小相匹配；所述光源板、主板、A/D板、计算机板分别安装在所述本体光纤环、光学器件及加速度计组合相对应的位置。本实用新型具有很高的抗振动、冲击等环境适应能力，系统综合精度好。 |  | 有较好转化前景 | 技术许可 | 面议 |  | 航天科工 | 010-68743016
先进制造 | 基本电气元件 |  | 一种自锁结构的电连接器 | CN201110153942.X |  | 发明申请 | 授权 | 本发明公开了一种自锁结构的电连接器，包括插座和插头，其特点是插头上设有螺套，螺套一端设有剖槽的弹性卡口；插头的外导体上设有两环槽，其端口设有剖槽的弹性卡爪；插座的外导体上设有卡槽，其端口设有坡口；插头与插座插接，其弹性卡口与卡槽扣接，实现插头和插座的轴向锁定。本发明与现有技术相比具有结构简单，轴向锁定方便且可靠性高，尤其适合在高密度安装的小型和超小型电连接器上的使用，一旦锁定，拉动电缆都不会将其断开，确保良好的机械和电气性能。 |  | 有较好转化前景 | 技术许可 | 面议 |  | 航天科工 | 010-68743016
先进制造 | 基本电气元件 |  | 接触件尾端连接结构 | CN201020689837.9 |  | 实用新型 | 授权 | 本实用新型公开了一种接触件尾端连接结构，包括接触件及尾部套筒，所述接触件为台阶轴件，沿轴向分为触头、过渡段及连接端，连接端外圆上设有台阶及外螺纹、轴向设有内孔，台阶与内孔间设有数个贯通的豁口，所述尾部套筒为筒状, 其轴向设有通孔，通孔上依次设有内螺纹、内锥体及过渡孔；所述尾部套筒经内螺纹与接触件的外螺纹啮合且内锥体触压于台阶的外侧；所述尾部套筒的外圆上设有扁方。本实用新型具有结构简单、连接方便、使用安全可靠的优点。 |  | 有较好转化前景 | 技术许可 | 面议 |  | 航天科工 | 010-68743016
先进制造 | 基本电气元件 |  | 导线快速锁紧结构 | CN201020155523.0 |  | 实用新型 | 授权 | 本实用新型公开了一种导线快速锁紧结构，包括设有锁线簧圈的金属端子，特点是金属端子为前端由两接触片组成的对接头，其尾端为设有凸包和折弯的压线板；锁线簧圈内设有辅助弹圈；锁线簧圈固设在压线板上，其旋转壁和支撑平壁紧贴在折弯处，压线板套设在锁线窗口上，由凸包与折弯之间的压线段容纳并锁紧导线。本实用新型与现有技术相比具有结构简单，导线的锁紧力大，不需要专用工装，就可根据需要进行不同规格导线的连接或拆换，操作十分方便，而且导线的连接快速、可靠，有很好的电流承载能力，在使用方面具有更大的灵活性和广泛性。 |  | 有较好转化前景 | 技术许可 | 面议 |  | 航天科工 | 010-68743016
先进制造 | 武器 |  | 一种不平衡冲量的测量装置 | CN201110160628.4 |  | 发明申请 | 授权 | 本发明公开了一种不平衡冲量的测量装置，包括：基座（1）、滚动轴A（2），还包括：滚动轴B（3）、轴承、卡箍（5）、前部拉杆（6）、后部拉杆（7）、传感器（8）。滚动轴A（2）和滚动轴B（3）平行排列，基座（1）与滚动轴A（2）和滚动轴B（3）轴承连接，且与前部拉杆（6）螺接，滚动轴A（2）和滚动轴B（3）上表面中部凹下的弧面与发射筒（9）弧面接触。前部拉杆（6）、后部拉杆（7）与传感器（8）螺接，后部拉杆（7）与卡箍（5）螺接。发射时发射筒所受冲量由卡箍传到传感器（8）上，传感器（8）直接测得发射筒力的数值，通过对时间的积分计算发射筒不平衡冲量。本装置结构简单，通过直接测出力与时间的关系，积分得出发射筒不平衡冲量。 |  | 有较好转化前景 | 技术许可 | 面议 |  | 航天科工 | 010-68743016
新能源与高效节能 | 发电配电装置 |  | 一种环网柜及其电缆接头测温系统 | CN201220268487.8 |  | 实用新型 | 授权 | 本实用新型公开了一种环网柜及其电缆接头测温系统，该系统包括多个终端单元、分别与各个终端单元通过CAN总线连接的集中器以及与集中器通过有线网络或者无线网络连接的监控中心；其中，监控中心下发采集电缆接头处的温度值的命令，集中器接收命令并传输至终端单元，终端单元采集电缆接头处的温度值并通过CAN总线将温度值上传至集中器，集中器对温度值进行存储和分析，并在温度值大于报警预设值时发出报警信号，并将报警信号通过所述有线网络或者无线网络发送至监控中心。该方案可实时监测电缆接头处的实际温度且测量精度高，从而有效预防故障的发生，并且能实现电气隔离，从而对配电设备安全监测起着重大意义。 |  | 有较好转化前景 | 技术许可 | 面议 |  | 航天科工 | 010-68743016
先进制造 | 基本电气元件 |  | 一种连接器O型密封圈安装治具 | CN201010526789.6 |  | 发明申请 | 授权 | 本发明公开了一种连接器O型密封圈安装治具，其特征在于：所述的治具包括上模和下模。所述的上模包括上模柄，该上模柄上设有上模腔。所述的下模包括产品定位槽、滑块、定位台、弹簧以及锁紧螺钉，所述的弹簧套在锁紧螺钉的外面，通过锁紧螺钉将弹簧固定在定位台的下部，滑块位于弹簧的上方，滑块上设有产品定位槽。本发明的提供的连接器O型密封圈安装治具，结构简单，操作便捷，能够高效、准确地将O型密封圈装配到连接器上。 |  | 有较好转化前景 | 技术许可 | 面议 |  | 航天科工 | 010-68743016
工业基础件 | 工程元件 |  | 核反应堆压力容器主螺栓的超薄瓦状锁片制造方法 | CN201010272645.2 |  | 发明申请 | 授权 | 本发明提供了一种核反应堆压力容器主螺栓的超薄瓦状锁片制造方法。将管状锻件置于数控车床上，经车削后移于350～450℃温度内进行热处理，再将热处理的管状锻件置于设置有凹凸瓦状编程的数控车床上，用刀尖半径为0.1～0.3mm的车刀在管状锻件圆周进行凹凸切削，使其圆周壁厚切削至0.8～2.5mm，即成薄壁管状锻件。然后用环形压板、螺栓将其固定于铣床分度头上，用定心铣刀沿其圆周壁铣削腰形孔后移于车床上去除夹头，即制成连体式超薄瓦状锁片。最后用压板、螺钉将连体式超薄瓦状锁片固定于线切割设备上，并沿其上设置的切割线切割，即制成单片式超薄瓦状锁片。该方法的材料利用率高、成本低，制造的超薄瓦状锁片光洁美观，尺寸精确。 |  | 有较好转化前景 | 技术许可 | 面议 |  | 航天科工 | 010-68743016
重工装备与船艇 | 船艇 |  | 一种水力驱动式升船机的水力驱动系统 | CN201110340812.7 |  | 发明申请 | 授权 | 本发明是一种水力驱动式升船机的水力驱动系统。它具有一个承船厢垂直升降运行通道，在该通道的两侧设有轴对称的两排浮筒竖井，各浮筒竖井的下端通过等惯量输水系统与一个总管道连通，在总管道上、下游分别设有充水阀和泄水阀，在各浮筒竖井中设有一个平衡重浮筒，在所述承船厢运行通道顶部设有一个矩形同步驱动轴，在各平衡重浮筒与矩形同步驱动轴和承船厢之间各设有一个钢丝绳卷扬提升机构。本发明的充、泄水阀均选用了目前最先进的智能控制阀，并分别由充水阀PLC控制器和泄水阀PLC控制器来控制充、泄水阀的充水流量和泄水流量，形成了检测与控制充、泄水量的闭环控制系统，同时，充、泄水阀均采用一主两辅的结构形式，使充、泄水的流量控制及升船机停位更加精准。 |  | 有较好转化前景 | 技术许可 | 面议 |  | 航天科工 | 010-68743016
先进制造 | 电气元件 |  | 一种印制板转接板装配工装 | CN201120336854.9 |  | 实用新型 | 授权 | 本实用新型属于装配工装，具体涉及一种印制板转接板装配工装。一种印制板转接板装配工装，其中，包括印制板转接板装配工装基板，在印制板转接板装配工装基板上设置若干沉孔，每个沉孔对应一个插针，沉孔在印制板转接板装配工装基板上布置的图案根据母板上插针的布置情况设定。本实用新型的效果是：通过设置与母板上图案相同的沉孔位置，使得印制板转接板装配工装基板上的金属插针可以很容易的与母板上的插针位置对应；通过设置合理的沉孔细端深度，使得焊接完成后母板上露出的插针长度相同并保持在合适的长度，便于后续焊接工作；通过设置凹槽，使得需要拆下印制板转接板装配工装基板时，可以方便的将其拆下而不会损坏其它部分。 |  | 有较好转化前景 | 技术许可 | 面议 |  | 航天科工 | 010-68743016
工业基础件 | 机床 |  | 一种红外光机组件双面定心加工万向卡头 | CN201020626228.9 |  | 实用新型 | 授权 | 本实用新型涉及光机组件定心加工领域，具体涉及一种红外光机组件双面定心加工万向卡头。它包括可固定红外光机组件的倾斜调整环、安装在倾斜调整环后面的平动调整环，安装在平动调整环后面的机床主轴连接环，平动调整环与机床主轴连接环之间设有平移调整螺钉，倾斜调整环与平动调整环之间设有倾斜调整螺钉，所述的可固定红外光机组件与倾斜调整环之间采用螺纹连接，倾斜调整环与平动调整环采用球面配合；所述机床主轴连接环、平动调整环、倾斜调整环的中心设有通孔。本实用新型的可固定红外光机组件与倾斜调整环之间采用螺纹连接，可降低透镜形变。倾斜调整环与平动调整环采用球面配合，有利于提高调试精度和效率。 |  | 有较好转化前景 | 技术许可 | 面议 |  | 航天科工 | 010-68743016
先进制造 | 弹药 |  | 可自主延时的无极性双线通信数码电子雷管及其引爆方法 | CN201210534199.7 |  | 发明申请 | 授权 | 一种可自主延时的无极性双线通信数码电子雷管，包括脚线和管体，管体包括管壳以及安装在管壳内的发火装置、雷管装药和尾塞装置、控制电路和发火储能装置；所述控制电路包括依次电路连接的电源模块、通信模块、核心控制模块和发火回路模块；电源模块的输入端A和B与脚线连接，发火回路模块与发火装置和发火储能装置电路连接；所述引爆方法包括：（1）雷管配置，（2）组网布设和（3）起爆操作。该无极性双线通信数码电子雷管具有UID码、起爆授权码验证功能，本身受控，权限安全性高，可自主延时，现场布设方便、起爆控制精确、爆破效果好，脚线无需区分极性，使用方便，人为错误率低，可使用内部时钟或外部时钟模块，获得更高的延时精度。 |  | 有较好转化前景 | 技术许可 | 面议 |  | 航天科工 | 010-68743016
新材料及先进工艺应用 | 金属机械加工 |  | 激光熔覆高温合金异型连接结构成形方法 | CN201310395387.0 |  | 发明申请 | 授权 | 本发明涉及一种激光熔覆高温合金异型连接结构成形方法。该方法先将需要熔覆连接的两个或多个零件加工出合适的连接坡口，利用侧向送粉喷嘴进行坡口底部的熔覆连接，当成形到一定高度时继续使用侧向送粉喷嘴或者更换为对称送粉喷嘴并调整熔覆成形工艺，进行整个连接坡口的熔覆成形，直至完成。本发明采用坡口加工、送粉喷嘴调整以及过程参数控制的方法，能够保障成形质量，实现激光成形高温合金异型连接结构的熔覆成形，从而实现激光熔覆成形高温合金大尺寸复杂结构件的制造。 |  | 有较好转化前景 | 技术许可 | 面议 |  | 航天科工 | 010-68743016
工业基础件 | 复合管 |  | 钢骨架塑料复合管热熔封口成型装置 | CN201120246157.4 |  | 实用新型 | 授权 | 一种钢骨架塑料复合管热熔封口成型装置，主要解决现有的复合管热熔封口成型装置的伸缩器结构复杂、粘接后复合管及封口帽不易取出的问题。其特征在于：所述的驱动缸（1）上连接有支撑套（2），所述封口帽（3）安装在支撑套（2）的右端外侧，所述的复合管端面加热器（8）内侧设有复合管支撑套（15），且所述复合管支撑套（15）外径与复合管（10）内径相吻合。该钢骨架塑料复合管热熔封口成型装置具有结构简单、工作性能可靠的特点。 |  | 有较好转化前景 | 技术许可 | 面议 |  | 航天科工 | 010-68743016
先进制造 | 测试测量 |  | 一种加速度计温度检测及确定温度检测路径的方法和装置 | CN201210228829.8 |  | 发明申请 | 授权 | 本发明提供了一种加速度计温度检测的方法，将温度传感器用薄的胶粘剂固定在加速度计法兰盘上靠近加速度计表面壳体的位置，将加温元件粘贴在加速度计表面壳体上，将加温元件的引线从加速度计侧面引出，利用温度测量模块测量所述加速度计的温度。本发明还提供了一种加速度计温度检测的装置，包括一加速度计，一温度传感器，其用薄的胶粘剂固定在所述加速度计法兰盘上靠近所述加速度计表面壳体位置上，用以获得所述加速度计的温度；一加温元件，其引线从所述加速度计侧面引出用来为所述加速度计加温；一温度测量模块采集所述加速度计的温度。利用本发明可以快速准确的测量加速度计温度，实时补偿加速度计温度，从而提高导航精度。 |  | 有较好转化前景 | 技术许可 | 面议 |  | 航天科工 | 010-68743016
工业基础件 | 机床 |  | 一种薄壁铸件精基准面的找正装夹工装 | CN201120183321.1 |  | 实用新型 | 授权 | 本实用新型公开了一种薄壁铸件精基准面的找正装夹工装，包括第一圆柱底座、螺柱、矩形钢板、磁铁、螺栓组件、压板、球头螺柱和第二圆锥底座。其中第一圆柱底座和螺柱螺纹连接；磁铁吸附在矩形钢板上且位置可以移动；球头螺柱和第二圆锥底座螺纹连接；两组螺栓组件压紧压板，将铸件固定在机床工作台上。该工装适用于薄壁铸件精基准面的找正加工，能提高铸件的加工精度、生产效率，提高工艺系统接触刚度，减少铸件装夹变形导致的残余应力，提高铸件加工精度长期稳定性。 |  | 有较好转化前景 | 技术许可 | 面议 |  | 航天科工 | 010-68743016
重工装备与船艇 | 船艇 |  | 升船机承船厢的均衡与调平系统 | CN00113936.3 |  | 发明申请 | 授权 | 一种升船机承船厢的均衡与调平系统, 其主要 是在比例放大器4与油缸7之间连接一电液比例方向阀6, 以 代替人们长期认为必须采用的伺服阀。 |  | 有较好转化前景 | 技术许可 | 面议 |  | 航天科工 | 010-68743016
新材料及先进工艺应用 | 其他 |  | 耐高温耐烧蚀天线罩罩体的制造方法 | CN201310528348.3 |  | 发明申请 | 授权 | 本发明公开了一种耐高温耐烧蚀天线罩罩体的制备方法，该方法包括如下步骤：1）采用耐高温、耐烧蚀材料制备具有卡柱的端头帽，所述卡柱为具有5～7条侧棱的棱柱；2）将端头帽通过卡柱固定在具有与卡柱相配合的卡槽的编织芯模上，生产出符合要求的石英纤维编织体，形成原始坯；3）对原始坯进行水煮、焙烧、酸浸、水泡和烘干处理；4）将烘干后的原始坯置于硅溶胶中，分别在真空和振动状态下进行浸渍复合，并重复该步骤4～8次；5）对浸渍复合后的原始坯进行烧结，使其陶瓷化形成粗坯；经机加工即得耐高温耐烧蚀天线罩罩体。本发明方法工艺简单，制备的天线罩罩体耐高温耐烧蚀，罩能够经受住高马赫、长航时工况的考验。 |  | 有较好转化前景 | 技术许可 | 面议 |  | 航天科工 | 010-68743016
新材料及先进工艺应用 | 有机高分子化合物 |  | 薄型射频噪声抑制材料及其制备方法 | CN201210160571.2 |  | 发明申请 | 授权 | 本发明公开了一种薄型射频噪声抑制材料及其制备方法，涉及电磁波辐射防护的吸波材料领域，制备方法的步骤如下：以质量比为(85～90)∶(5～10)∶(0～9)∶(0～9)的铁、硅、铬、铝为原料，组合形成铁基合金材料，并进行球磨片状化处理；将球磨片状化处理后的铁基合金材料和丁基橡胶按质量比(8～9)∶(2～1)进行混合，经塑混炼和压延成型后，形成薄型射频抑制材料片材。本发明在0.8GHz～10GHz频段内的反射损耗大于-5db，能够有效抑制电磁辐射干扰；具有高阻抗，能够应用于高度集成的电子PCB板级系统，满足当前电子产品的发展要求；易于裁切，能够适用于复杂表面的射频噪声抑制，应用范围广泛。 |  | 有较好转化前景 | 技术许可 | 面议 |  | 航天科工 | 010-68743016
工业基础件 | 液压件 |  | 一种机械锁定式双缸同步起竖支撑液压回路 | CN201020502534.1 |  | 实用新型 | 授权 | 本实用新型公开了一种机械锁定式双缸同步起竖支撑液压回路，包括：三位四通Y型电磁换向阀(1)、两位三通电磁换向阀(2)、起竖油缸a(8)、起竖油缸b(9)、同步分流器(5)。三位四通Y型电磁换向阀(1)与中压油源通过管路相连，并经同步分流器(5)分流与起竖油缸a(8)、起竖油缸b(9)相通。起竖时，两位三通电磁换向阀(2)加电解锁，起竖油缸a(8)、起竖油缸b(9)解锁；三位四通Y型电磁换向阀(1)加电，起竖油缸a(8)、起竖油缸b(9)同步外伸；同步分流器(5)控制同步精度。本实用新型的起竖回路设计简单；同步精度高；适应变载荷起竖；机械锁紧可靠，且不受外界因素干扰；锁紧刚度大，能承受较大冲击。 |  | 有较好转化前景 | 技术许可 | 面议 |  | 航天科工 | 010-68743016
先进制造 | 光学元件 |  | 一种用于光缆收放卷筒的信号转换装置 | CN201120437695.1 |  | 实用新型 | 授权 | 本实用新型提出一种用于光缆收放卷筒的信号转换装置，将光缆在光纤盒内熔接，通过跳纤与光电收发器的光口连接，再通过电口与精密电滑环的一端连接，精密电滑环布置在卷筒滑环箱内，装在卷筒中心轴上，精密电滑环的另一端接入插接接头上，插接接头的另一端通过网线连接到要进行信号通讯系统的交换机的电口上。本实用新型原理简单，实施便利，成本低，维护方便，受气候影响小，突出优点是该装置可实现低成本光缆卷曲收放方式下的光纤通讯，实现信号与自动化系统的顺利连接，稳定可靠、准确率高。 |  | 有较好转化前景 | 技术许可 | 面议 |  | 航天科工 | 010-68743016
先进制造 | 气体或液体的贮存或分配 |  | 高温高压绝热复合气瓶及其制造方法 | CN201210339721.6 |  | 发明申请 | 授权 | 本发明公开了一种高温高压复合气瓶及其制备方法。该高温高压复合气瓶，包括位于两端的接管嘴和位于中部的瓶体，所述瓶体从内到外依次由瓶体耐烧蚀层、瓶体隔热层和瓶体增强层构成；所述接嘴管从内到外依次由接嘴管耐烧蚀层、接嘴管隔热层和接嘴管金属件构成。其制造方法依次包括以下步骤：设计气瓶瓶体和接管嘴、制作接管嘴、制作气瓶木芯模、制作瓶体耐烧蚀层、在瓶体耐烧蚀层两端各粘接一个接管嘴后固化成型、制作瓶体隔热层、制作瓶体增强层，从而完成复合气瓶的制造。实践证明，该复合气瓶能耐长时间高温、耐高压而且质轻，其制备方法工艺条件简单，操作简便。 |  | 有较好转化前景 | 技术许可 | 面议 |  | 航天科工 | 010-68743016
先进制造 | 基本电子电路 |  | 一种同步采集的实现方法 | CN201110433233.7 |  | 发明申请 | 授权 | 本发明公开了一种同步采集的实现方法，能够达到降低器件成本的目的；该方法为：将计算机与低采样速率仪器相连，在计算机上进行界面设计得到同步采集软件设置界面，在该界面上进行参数设置；将所设置的字符串的时间格式转换为以秒为单位的时间数据；对每个通道进行数据采集；将采集的数据存储在二维数组内，根据所选用的ADC的模数转换原则，将二维数组内的数字量转换并得到各通道未同步前波形的Y轴采样幅值；计算每个Y轴采样幅值的实际采样时间，记为X轴数据；针对被同步通道，采用多项式曲线拟合函数对X、Y轴数据进行多项式拟合，得到被同步通道的拟合曲线；将基准通道的各X轴数据代入到所述拟合曲线，实现各通道波形的对齐。 |  | 有较好转化前景 | 技术许可 | 面议 |  | 航天科工 | 010-68743016
先进制造 | 机械加工 |  | 一种金属壳体舱段缠绕防热层的车削方法及其装置 | CN201210146790.5 |  | 发明申请 | 授权 | 本发明涉及非金属材料切削加工技术领域，公开了一种金属壳体舱段缠绕防热层的车削方法和一种缠绕芯模。本发明对车削方法的参数进行控制，有效改善了现有机械加工车削防热层容易起层、裂纹、掉渣、脱块、断裂的现象，使得成品合格率得以上升；通过对装夹方式的改变，减小了零件在加工时造成的夹紧变形，并且使得降低了找正难度；通过对防热层的制作方式进行改进，使得防热层能够直接被缠绕在金属壳体舱段上，使防热层的制作、装配工序得以简化，降低了劳动强度，并且使得防热层与金属壳体舱段的连接更加紧密。本发明加工方法通用、零件报废率低，使用安全可靠；所提供的缠绕芯模结构简单、容易制作、使用方便。 |  | 有较好转化前景 | 技术许可 | 面议 |  | 航天科工 | 010-68743016
先进制造 | 测试测量 |  | 变电站地质沉降监控系统 | CN201120477060.4 |  | 实用新型 | 授权 | 本实用新型涉及一种变电站地质沉降监控系统，包括：安装于基准点和各监测点的用于测量液位沉降数据的静力水准仪；与所述静力水准仪通信连接的用于采集所述液位沉降数据的数据采集仪；与所述数据采集仪通信连接的用于对所述液位沉降数据进行计算分析得到各监测点相对于基准点的相对液位沉降数据、并发出预警信息的后台主机及系统。本实用新型变电站地质沉降监控系统能实时且精确地监控到变电站地质沉降的情况，预警因地质沉降而可能发生的电力事故，为电力生产安全提供有效的保障。 |  | 有较好转化前景 | 技术许可 | 面议 |  | 航天科工 | 010-68743016
先进制造 | 基本电气元件 |  | 一种防塑料软化后流动的高温高压密封电连接器 | CN201310436979.2 |  | 发明申请 | 授权 | 一种防塑料软化后流动的高温高压密封电连接器，通过塑料绝缘体（12）注塑结合导体插针（11）、金属法兰（13）以及绝缘体套筒（14）为一体；所述的绝缘体套筒（14）的外表面为锥形的第一锥面（142），所述的金属法兰（13）的内部通道为锥形的第二锥面（132）；所述的绝缘体套筒（14）采用氧化铝或氧化锆陶瓷材料；所述的导体插针（11）上设置有沟槽（111）和插针台阶（112），插针台阶（112）与绝缘体套筒（14）的左端面（141）紧靠在一起。所述的电连接器，可有效消除高温高压下塑料的软化后的流动，从而在选择同样的塑料绝缘体材料以及金属法兰材料的情况下，提高了产品的高温高压密封和电气性能。 |  | 有较好转化前景 | 技术许可 | 面议 |  | 航天科工 | 010-68743016
先进制造 | 基本电气元件 |  | 混装型连接器插头 | CN201310405758.9 |  | 发明申请 | 授权 | 本发明公开了一种混装型连接器插头，该插头包括壳体部分、导向部分、连接器模块部分及功能端子部分，其中壳体部分由固定罩和卡板组成，连接器模块部分包括数字模块和功能模块，所述功能模块分为加固单元和附件单元，其中加固单元与固定罩设计为一体，数字模块卡装于固定罩内腔中，并被卡板限定，导向部分设于固定罩的两端，功能端子部分通过功能模块附件单元卡装于功能模块的加固单元内。本发明可实现射频线路、光纤线路、电源线路及数字线路的连接，定位精度高，产品安装方便，具有电磁屏蔽、导向调整及防错插等特点，具有很好的抗振动、冲击等机械性能及抗电磁干扰能力。 |  | 有较好转化前景 | 技术许可 | 面议 |  | 航天科工 | 010-68743016
先进制造 | 飞行器 |  | 一种电动伺服机构 | CN201120179809.7 |  | 实用新型 | 授权 | 本实用新型公开了一种电动伺服机构，属于机电一体化领域：包括：电机、本体，小锥齿轮、输出轴，大锥齿轮，柔轮，A控制板、B控制板、C控制板；所述A控制板8、B控制板33、C控制板36分别放置于本体的两侧和顶端，通过盖板将其密封在机构内部。本实用新型采用集成一体化的设计思想，将所有传动机构、控制电路集成设计，通过对谐波减速器改进设计，提高了舵机的负载能力和动态性能，使舵机具备体积小、重量轻、负载能力强、动态性能好的特点。 |  | 有较好转化前景 | 技术许可 | 面议 |  | 航天科工 | 010-68743016
先进制造 | 喷气推进装置 |  | 一种肼类小推力单组元发动机的推力室喷注器 | CN201410490207.1 |  | 发明申请 | 授权 | 一种肼类小推力单组元发动机的推力室喷注器，该喷注器采用径向喷注方式，其结构包括喷注管、推力室、喷注盘，喷注管固定在喷注盘上，安装在推力室前端，所述推力室前端设有推力室头部挡板，喷注盘为可包络推力室前段的端盖结构，该喷注盘与推力室前段配合连接，喷注盘套装在推力室前段，两者之间设有环形喷注腔，推力室前段对应环形喷注腔的筒壁上周圈均匀设置圈以上喷注微孔，喷注管圆周均布固定在喷注盘上，其喷嘴对应所述环形喷注腔。本发明通过微孔径向喷入推进剂，可保证在额定推进剂流量下，提供合理喷注压降，结构合理，制作简单，易于改型形成系列化，能够满足单组元发动机的动力需求。 |  | 有较好转化前景 | 技术许可 | 面议 |  | 航天科工 | 010-68743016
先进制造 | 武器 |  | 一种低空慢速小目标探测与拦截系统标定方法 | CN201110385539.X |  | 发明申请 | 授权 | 一种低空慢速小目标探测与拦截系统标定方法，利用空间几何知识和误差补偿相关知识，将探测设备和拦截设备转换到统一的三维直角坐标系。通过测量拦截设备相对探测设备的方位，俯仰和距离，计算拦截设备相对于探测设备的空间几何坐标，建立目标从探测设备到拦截设备的坐标转换模型。通过空间极坐标和直角坐标的转换，实现探测和拦截系统的坐标统一，同时，采用多点求平均值的方法修正模型，提高系统的精度。 |  | 有较好转化前景 | 技术许可 | 面议 |  | 航天科工 | 010-68743016
先进制造 | 测试测量 |  | 一种检测摆组件摆动对称性的装置及方法 | CN201110456701.2 |  | 发明申请 | 授权 | 本发明提出一种检测摆组件摆动对称性的装置及方法，包括摆动对称性检测模块、加表电路和电源，其中所述的摆动对称性检测模块包括若干个电容C1～Cn、第一开关K1和第二开关K2，电容C1～Cn的一端连接后接地，另一端分别与第二开关K2的若干个常开触点连接，第二开关K2的常闭触点与第一开关K1常闭触点相连，开关K1的两个常开触点分别与待检表芯中的上下镀金膜板连接，加表电路与待检表芯连接，电源给加表电路供电。本发明弥补了石英挠性加速度计表芯装配质量的检测手段中的一个技术空白，使摆组件摆动对称性检测成为可能，保证加速度计装配质量检测的及时性；使用本发明后在表芯装配过程中就将摆组件摆动不对称的表芯提前剔除，节约了成本，提高了加速度计装配的成品率。 |  | 有较好转化前景 | 技术许可 | 面议 |  | 航天科工 | 010-68743016
工业基础件 | 机床 |  | 一种龙门移动式激光切割焊接机床 | CN201410500219.8 |  | 发明申请 | 授权 | 本发明公开了一种龙门移动式激光切割焊接机床，该设备既能进行激光切割，也能对非平面的较大尺寸工件进行焊接，满足使用厂家多种切割、焊接需求，为生产节约设备成本，提高了加工效率和加工范围，可以解决目前的激光切割焊接一体设备对焊接应用的限制，另外，本发明独特的龙门架结构设计保证了设备的整体刚性，各轴运行速度快，设备高效稳定，加工精度高。 |  | 有较好转化前景 | 技术许可 | 面议 |  | 航天科工 | 010-68743016
新能源与高效节能 | 发电配电装置 |  | 供电动力环路控制监控系统 | CN201410113081.6 |  | 发明申请 | 授权 | 本发明涉及一种供电动力环路控制监控系统，将三路400Hz、220V外输入三相交流电源以四种模式通过供电动力环路系统转供到用电设备。本发明对外部中频发电设备外输入电源进行整流，为本系统提供27V直流电源，同时监控系统的三相电源指标和经过整流的直流电压指标。适用于多个中频发电设备的近程或远程的不间断转供电控制；能够近程或远程连锁控制任意一种中频发电设备的供电控制和供电工作状态，同时切断供电出现故障的外部中频发电设备的控制。最终由显示设备显示外部中频发电设备故障指示，同时，系统具有测量外部中频发电设备的交流电压值和频率值，测量本系统内部总控制电源的直流电压值。 |  | 有较好转化前景 | 技术许可 | 面议 |  | 航天科工 | 010-68743016
新能源与高效节能 | 发电配电装置 |  | 一种紧凑结构形式大功率电源模块 | CN201120316272.4 |  | 实用新型 | 授权 | 本实用新型公开了一种紧凑结构形式大功率电源模块，包括：功率变换输入电路板（1）、功率变换输出电路板（2）、控制电路板（3）、主功率变换变压器（4）、输入滤波电感（5）、输出滤波电感（6）、散热器、风扇（8）、导热绝缘垫、跨接铜条（10）、螺纹支撑a和螺纹支撑b。电源模块的发热器件紧贴导热绝缘垫安装，控制电路板（3）置于电源模块上部，主功率变换变压器（4）采用平面变压器方式，功率变换输出电路板（2）上增加镀镍跨接铜条（10）, 对需要过大电流的印制导线采取特殊铜箔厚度和搪锡工艺。在满足大电流、低纹波性能指标的同时，具有很好使用环境适应性和可靠性。 |  | 有较好转化前景 | 技术许可 | 面议 |  | 航天科工 | 010-68743016
先进制造 | 基本电气元件 |  | 防水电连接器 | CN200820214959.5 |  | 实用新型 | 授权 | 本实用新型公开了一种防水电连接器，包括防水密封圈(21)、密封板 (22)、安装螺钉(23)、内嵌螺母(24)、支撑套筒(25)、连接器基体(26)、 安装板(220)、密封胶(221)，所述内嵌螺母(24)外侧通过支撑套筒(25) 与连接器基体(26)固定连接，支撑套筒(25)与连接器基体(26)间夹设 有密封板(22)，内嵌螺母(24)内侧通过安装螺钉(23)锁紧固定在安装 板(220)上；密封板(22)与安装板(220)之间设置有防水密封圈(21)； 内嵌螺母(24)的尾端设置有将支撑套筒(25)扣压于密封板(22)的向外 翻铆部(240)。本实用新型的防水电连接器，它结构简单紧凑、性能可靠、 有利于实现自动装配，提高产品的装配工效。 |  | 有较好转化前景 | 技术许可 | 面议 |  | 航天科工 | 010-68743016
先进制造 | 基本电气元件 |  | 浮动结构的电连接器 | CN201220092351.6 |  | 实用新型 | 授权 | 本实用新型公开了一种浮动结构的电连接器，包括上插座、转接器及下插座，所述上插座由上壳体、上芯部及设于上壳体与上芯部之间的上绝缘体组成；下插座由下壳体、下芯部及设于下壳体与下芯部之间的下绝缘体组成；转接器由中壳体、中芯部及设于中壳体与中芯部之间的中间绝缘体组成；所述转接器的两端分别与上插座及下插座插接，且中壳体触及上壳体与下壳体，中芯部触及上芯部与下芯部。本实用新型可对电路板或射频模块之间的安装位置实施补偿，又可满足射频连接的性能要求，具有连接简便、可靠性高，失误率低，提高了装配工作的效率及产品的合格率。 |  | 有较好转化前景 | 技术许可 | 面议 |  | 航天科工 | 010-68743016
工业基础件 | 液压件 |  | 一种液压转向系统 | CN201210194931.0 |  | 发明申请 | 授权 | 本发明属于车辆转向控制技术领域，涉及一种液压转向系统，前左转向油缸、前右转向油缸与前转向节臂连接，后左转向油缸和后右转向油缸与后转向节臂连接，流量放大器的P口、T口、Ls口、R口、L口分别与液压转向器的P口、T口、Ls口、R口、L口连接，流量放大器的PP口与P口连接，流量放大器的CR口连接到电液换向阀的T口，CL口与前左转向油缸的大腔和前右转向油缸的小腔连接，电液换向阀的P口连接前左转向油缸的小腔和前右转向油缸的大腔, 电液换向阀的Ａ口与后左转向油缸的大腔和后右转向油缸的小腔连接，电液换向阀的Ｂ口与后左转向油缸的小腔和后右转向油缸的大腔连接。本发明的有益效果是具有两种转向模式并可互换，操作简单。 |  | 有较好转化前景 | 技术许可 | 面议 |  | 航天科工 | 010-68743016
工业基础件 | 机床 |  | 薄壁半球形流体孔的加工方法 | CN201110269073.7 |  | 发明申请 | 授权 | 本发明提供一种薄壁半球形流体孔的加工方法。将分度头装夹于卧式镗床或万能铣床的工作台上，再将薄壁半球形锻件、法兰盘与分度头依次连接，用划线工具划出流体孔圆心，调节转动体，使分度头主轴与工作台面成0～90度仰角，旋转分度头手柄使薄壁半球形锻件在360度范围内旋转实现分度。将钻头对准首排首个流体孔圆心，调节主轴转速，即完成首排首个流体孔加工。再次旋转分度头手柄，将钻头对准首排第二个流体孔圆心，即完成第二个流体孔加工。再次依次操作，完成每排流体孔加工。待完成每排流体孔加工后，将薄壁半球形锻件的定位夹头切削掉，完成薄壁半球形流体孔的加工。它加工的流体孔成圆形、分布均匀、尺寸精确，效率高，成本低。 |  | 有较好转化前景 | 技术许可 | 面议 |  | 航天科工 | 010-68743016
先进制造 | 基本电气元件 |  | 网格状电气设备接地体 | CN201020625164.0 |  | 实用新型 | 授权 | 本实用新型是一种网格状电气设备接地体。它解决了火山岩及沙漠地区地质土壤电阻率高的接地问题。它由一个网格状接地体和一个或多个接地引出线构成。由于本实用新型的接地体采用网格状，比棒式接地体增大了接触面积，降低了接触电阻，使其适用于土壤电阻率高的环境，比板式接地体节省了材料。本实用新型采用标准接地型材制作，经久耐用、便于实现。 |  | 有较好转化前景 | 技术许可 | 面议 |  | 航天科工 | 010-68743016
先进制造 | 机械加工 |  | 一种机床用铣直槽装置及铣直槽方法 | CN201210236978.9 |  | 发明申请 | 授权 | 本发明属于机械设计及加工领域，提供了一种机床用铣直槽装置及铣直槽方法。机床用铣直槽装置包括装夹定位体和刀片安装装置，装夹定位体安装在机床的拖板上，待开槽螺栓放入装夹定位体的定位槽中，将刀片安装装置夹持在摇杆机床的主轴卡盘上，通过摇杆机床溜板箱的横向进给、拖板的纵向进给和主轴的旋转来实现开槽螺栓直槽的加工。本发明是利用机床具有装夹方便，径向进给速度快的这一特点，提供了一种机床铣开槽螺栓直槽的装置及铣直槽的方法，解决了在铣床上进行开槽螺栓加工时铣槽速度慢、装夹不稳定不可靠的技术问题。 |  | 有较好转化前景 | 技术许可 | 面议 |  | 航天科工 | 010-68743016
先进制造 | 机械加工 |  | L型铝合金薄壁端框控制加工变形的方法 | CN201110368311.X |  | 发明申请 | 授权 | 一种L型铝合金薄壁端框控制加工变形的方法，属于回转体机械加工方法，通过简单的装夹方式，合理的切削参数，解决现有加工方法存在的端框平面度差、垂直度差、圆度差、壁厚不均匀，导致无法保证使用要求的问题。本方法包括：车削加工步骤；立车装夹方法；卧车装夹方法；本发明解决传统车削方法造成端框平面度差、圆度差、垂直度差，壁厚不均匀的问题，提高了端框质量，减少了制造周期。 |  | 有较好转化前景 | 技术许可 | 面议 |  | 航天科工 | 010-68743016
先进制造 | 测试测量 |  | 一种角度传感机构旋转精度测试夹紧座 | CN201120216181.3 |  | 实用新型 | 授权 | 本实用新型公开一种角度传感机构旋转精度测试夹紧座，包括底座部分和角度传感机构安装部分，其底座部分包括圆盘形夹紧座基座，夹紧座基座上有固定孔；夹紧座基座与夹紧齿基座通过圆柱形连接本体连接，夹紧座基座、圆柱形连接本体、夹紧齿基座三者同轴心，夹紧齿基座也是圆盘形，夹紧齿基座的上部中间是中心定位孔，夹紧齿基座上部的外圆盘上等圆心角布置六个径向夹紧齿，夹紧齿的齿宽与等于角度传感机构底座上的齿的齿距匹配。本实用新型利用被测试产品上分齿，设计夹紧齿，夹紧齿同被测试产品上齿匹配，减少了由测试装置自身产生的误差，测试结果可靠，测试装置简单可行，生产成本低廉，易于推广。 |  | 有较好转化前景 | 技术许可 | 面议 |  | 航天科工 | 010-68743016
先进制造 | 电气元件 |  | 厚陶瓷基印制电路板加工方法 | CN201210491889.9 |  | 发明申请 | 授权 | 本发明公开了一种厚陶瓷基印制电路板加工方法，包括对厚陶瓷基印制电路板的钻孔步骤和外形铣削步骤，所述钻孔步骤，其工艺参数为：刀径为0.5-6mm，转速为20-40千转/分钟，进刀量为0.1-0.8米/分钟，退刀速度为5-8米/分钟；所述外形铣削步骤采用双刃铣刀，其工艺参数为：刀径为1-3mm，转速为18-30千转/分钟，走刀速度为0.4-0.6米/分钟，落刀速度为0.5-0.7米/分钟。本发明的有益效果在于：使用数控钻床、铣床对厚陶瓷基印制电路板进行钻孔和外形铣削时，采用本发明的钻孔参数和铣削参数，能够保证孔不崩裂、板不断裂。 |  | 有较好转化前景 | 技术许可 | 面议 |  | 航天科工 | 010-68743016
先进制造 | 基本电气元件 |  | 一种共形微带多波束切换天线 | CN201220657650.X |  | 实用新型 | 授权 | 本实用新型提供了一种共形微带多波束切换天线，由4组天线组成，4组天线固定在飞行器上形成圆环形整体，每组天线占90°安装空间。每组天线包括2个发射天线模块和1个接收天线模块，接收天线模块在2个发射天线模块的中间。其中，接收天线模块包括接收天线阵、合成器和低噪放，接收天线阵包括两个横向天线单元，天线单元为微带天线；发射天线模块包括发射天线阵、馈电网络和功分移相器，发射天线阵采用微带天线单元组阵。本实用新型的共形微带多波束切换天线与飞行器共形的同时节约了其占用空间，并能实现天线横向全覆盖和纵向宽波束覆盖。本实用新型的天线采用无源设计，设备适应环境温度范围广。 |  | 有较好转化前景 | 技术许可 | 面议 |  | 航天科工 | 010-68743016
先进制造 | 电机 |  | 豆浆机的内转子无刷电机 | CN201020268936.X |  | 实用新型 | 授权 | 本实用新型公开了豆浆机的内转子无刷电机，安装在豆浆机机头的安装板上，包括前端盖、后端盖、定子、内转子、刀片、无刷电机驱动单元，内转子为圆柱形，外表固有永磁体，旋转中心处固有转轴；定子有圆柱形孔；前端盖、后端盖扣合在定子两端；前端盖固定在安装板上；前端盖、后端盖中央有轴承；转轴两端穿过轴承孔，通过轴承将内转子固在前端盖与后端盖间，将内转子悬空固定在圆柱形孔内，可绕转轴旋转；转轴输出端固有刀片；电机连接驱动单元。本实用新型的豆浆机的内转子无刷电机结构简单、重量轻，不产生粉尘、可防止外界环境的污染、杜绝电机短路的发生，提高了电机的使用寿命；将其应用到豆浆机中，可延长豆浆机使用寿命，可保证其使用卫生。 |  | 有较好转化前景 | 技术许可 | 面议 |  | 航天科工 | 010-68743016
先进制造 | 基本电气元件 |  | 一种带有导向快锁装置的超微矩形电连接器 | CN201320658961.2 |  | 实用新型 | 授权 | 本实用新型涉及一种带有导向快锁装置的超微矩形电连接器，包括：插头和插座，插头和插座相互配合插合在一起，所述插头包括插头外壳，在插头外壳外部安装插头导向快锁机构，所述插座包括插座外壳，在插座外壳上安装插座导向快锁机构，所述插头导向快锁机构插入插座导向快锁机构中并锁紧。本实用新型所述一种带有导向快锁装置的超微矩形电连接器，插头上设计了具备导向和快锁功能的锁紧钩机构，插座上设计了用于导向和快锁的凹槽结构。当插头与插座插合时，通过插头上的锁紧钩与插座上的导向锁紧槽的接触作用，实现插头与插座导向插合并快速锁紧。其结构紧凑稳固，占有空间小，操作便捷，非常适合超微矩形电连接器。 |  | 有较好转化前景 | 技术许可 | 面议 |  | 航天科工 | 010-68743016
先进制造 | 武器 |  | 一种低空慢速小目标拦截指控系统操作面板 | CN201120485925.1 |  | 实用新型 | 授权 | 一种低空慢速小目标拦截指控系统操作面板，包括一壳体，壳体内设有人机交互控制板、供电模块，壳体上设有USB接口，所述USB接口通过转换器连接人机交互控制板；所述壳体上还设有设备状态显示灯，以及探测设备视频切换控制按钮区、拦截设备视频切换控制按钮区、发射控制按钮区、目标分配控制按钮区，每个按钮区设有若干个功能按钮，每个功能按钮通过按键电路连接壳体内的人机交互控制板，所述供电模块电连接人机交互控制板及设备状态显示灯。 |  | 有较好转化前景 | 技术许可 | 面议 |  | 航天科工 | 010-68743016
先进制造 | 基本电气元件 |  | 一种电堆结构 | CN201220569104.0 |  | 实用新型 | 授权 | 本实用新型涉及热电池技术领域，特别涉及一种电堆结构，包括多个单体电池串并联单元、电堆紧固结构、电堆缓冲保护结构和电流引线，所述电堆紧固结构包括位于电堆两端的圆形固定板，若干根均布于电堆侧面的紧固条，所述紧固条与圆形固定板压紧后通过螺钉连接，所述螺钉用玻璃纤维带缠紧；所述电堆缓冲保护结构包括周围复合缓冲层和上、下缓冲层；所述电流引线由集流片和引流条通过点焊连接，引流条用石棉条和保温条贴紧保护。本实用新型通过对电堆紧固结构中紧固条的改进使电堆能够在高强度振动环境下保持稳固。电堆周围的缓冲层和上、下缓冲层选用石棉垫与保温衬使电池外壳无缝隙固定，与电池成为一个整体，在高强度振动环境下可保持稳固。 |  | 有较好转化前景 | 技术许可 | 面议 |  | 航天科工 | 010-68743016
先进制造 | 基本电气元件 |  | 一种用于涡流检测设备的连接器插座 | CN201210278493.6 |  | 发明申请 | 授权 | 本发明公开了一种用于涡流检测设备的连接器插座，包括第一介质体、内导体、第一外导体、压圈、第二介质体及第二外导体，所述内导体插装于第一介质体内，第一介质体插装于第一外导体内，压圈设于第一外导体内，第二介质体套装于第一外导体的外圆上，且螺纹啮合，第二外导体套装于第二介质体外圆上，且螺纹啮合；所述第一外导体与第二外导体之间用导线连通。本发明能真实反映涡流电流产生的反作用磁场对检测线圈阻抗的变化，有效的避免和减少干扰信息，具有结构简单、使用方便且检测准确的优点。 |  | 有较好转化前景 | 技术许可 | 面议 |  | 航天科工 | 010-68743016
新材料及先进工艺应用 | 材料分析 |  | 一种复方氨基酸中间体总氨基酸含量测定方法 | CN201110302211.7 |  | 发明申请 | 授权 | 一种复方氨基酸中间体总氨基酸含量测定方法，精密量取复方氨基酸注射液样品nml，加水25ml，混合均匀；用浓度为0.1mol/L的氢氧化钠或0.1mol/L的盐酸溶液调整步骤一完成后的混合溶液PH值到7.0；在步骤二完成后的混合液中加入预先调制的PH值为9.0的甲醛溶液10ml；再用浓度为0.1mol/L的氢氧化钠滴定液将步骤三完成后的混合液滴定至PH＝9.0；所消耗的氢氧化钠滴定液的体积即为α-氨基氮所消耗的体积，每1ml浓度为0.1mol/L的氢氧化钠滴定液相当于1.401mg的α-氨基氮，再根据α-氨基氮推算出氨基酸总含量。本发明操作简单，检测速度快，一般从取样到检测完毕只需10分钟左右。 |  | 有较好转化前景 | 技术许可 | 面议 |  | 航天科工 | 010-68743016
工业基础件 | 工程元件 |  | 一种耐腐蚀非金属膨胀节 | CN201220676306.5 |  | 实用新型 | 授权 | 本实用新型涉及一种耐腐蚀非金属膨胀节，属于介质输送管路技术领域。该膨胀节包括用于连接在管路中的柔性圈带，所述柔性圈带用氟塑料复合纤维布制成，所述纤维方向与所述管路的轴向倾斜，所述柔性圈带底部固连疏水口。本实用新型利用材料的延伸性能，可以保证膨胀节在腐蚀性介质下长期可靠工作，同时可以防止柔性圈带相对于外部疏水管道发生相对位移时出现撕裂现象。此外，由于氟塑料属于热塑性材料，具备可焊接性能，因此可以采用热焊接的方式在安装现场拼接接头，并可对局部破损部位打补丁修复，方便地进行现场安装和修复。 |  | 有较好转化前景 | 技术许可 | 面议 |  | 航天科工 | 010-68743016
先进制造 | 电气元件 |  | 一种固体继电器 | CN201120412717.9 |  | 实用新型 | 授权 | 一种固体继电器，由基座组合，金属基材的印制板、控制用印制板组合、绝缘垫片、电子开关器件和金属罩壳组成，金属基材的印制板、电子开关器件、控制印制板组合、绝缘垫片依次安装于基座组合和金属罩壳组成的型腔内，电子开关器件直接焊接在金属基材印制板上。本实用新型散热性好，相对于采用铜磁键合技术制作固体继电器，其制造工艺简单，对生产场地以及生产环境的要求也较低，可降低生产成本。 |  | 有较好转化前景 | 技术许可 | 面议 |  | 航天科工 | 010-68743016
先进制造 | 测试测量 |  | 隔振器贮存寿命加速试验方法 | CN201310499708.1 |  | 发明申请 | 授权 | 本发明公开了一种隔振器贮存寿命加速试验方法，包括：随机选取若干隔振器，在不同老化温度下进行模拟夹具振动试验；得到不同老化温度下隔振器的阻尼比与老化时间的原始曲线；通过拟合方式确定不同老化温度下隔振器的阻尼比与老化时间的拟合函数，得到不同老化温度下隔振器的伪寿命均值；根据不同老化温度下隔振器的伪寿命均值与温度，结合隔振器加速模型得到隔振器的贮存寿命。本发明提出的隔振器贮存寿命加速试验方法，能够得到真实可信的且具有很高参考价值的隔振器贮存寿命。 |  | 有较好转化前景 | 技术许可 | 面议 |  | 航天科工 | 010-68743016
工业基础件 | 模具 |  | 圆柱头内六角螺钉内六角加工方法及模具 | CN201210300200.X |  | 发明申请 | 授权 | 本发明公开了一种圆柱头内六角螺钉内六角加工方法及模具，该加工方法采用冲压的工艺形成内六角螺钉的内六角，所使用的模具包括模体和下模座，模体上设有模柄，模体内部有圆孔内腔，所述模体的模柄端设有一打杆，模体内腔设有内六角凸模，内六角凸模通过设置在模体侧面的螺钉孔中的螺钉与模体连接；下模座顶部设有一凸台。由于采用了本发明的技术方案，当加工这种专用圆柱头内六角螺钉的内六角时，通过本发明的挤压模，可以改变常规的镦加工方法为冲压方法，使加工工艺更加简单方便，大大提高了生产效率，同时加工出来的内六角螺钉的产品尺寸和精度要求都得到了保证，螺钉的强度也得到了提高。 |  | 有较好转化前景 | 技术许可 | 面议 |  | 航天科工 | 010-68743016
工业基础件 | 机床 |  | 螺纹衬套内螺纹的加工工装 | CN200920000715.1 |  | 实用新型 | 授权 | 本实用新型属于螺纹衬套的加工工装，具体涉及一种螺纹衬套内 螺纹的加工工装。它是由相对称的上、下螺纹压块对合而成的螺纹压 块，在对合的螺纹压块中心位置开有若干与待加工螺纹衬套的外螺纹 相匹配的螺纹孔。适用于螺纹衬套在外螺纹加工完成基础上加工内螺 纹。采用本实用新型的加工工装加工螺纹衬套内螺纹时，夹紧器械不 与外螺纹直接接触，不会损伤螺纹衬套的外螺纹，提高了螺纹衬套产 品的合格率。螺纹压块中开有若干螺孔，每个螺孔可装夹一个待加工 螺纹衬套，因此能同时加工若干螺纹衬套，实现多件并行加工，提高 了加工效率。 |  | 有较好转化前景 | 技术许可 | 面议 |  | 航天科工 | 010-68743016
新材料及先进工艺应用 | 材料分析 |  | 一种摆片刚度的测试方法 | CN201110452478.4 |  | 发明申请 | 授权 | 本发明提出一种摆片刚度的测试方法，通过准备刚度测试装置、安装、测量位移、得到检测质量块在自重下的转角等步骤最终得到摆片刚度。本发明创造性地将位移引入到摆片刚度测试中，避免使用现有技术中采用复杂设备和费时的调试仪器，无需设计新的测试仪器，测试方式和装置简单；本发明实现了在加速度计装配前对摆片刚度的测试，操作简便，检测效率高，设备调试并完成一件产品的检测仅需约2分钟，而现有的动态法需要约15分钟，现有的静态法则需要约20分钟。 |  | 有较好转化前景 | 技术许可 | 面议 |  | 航天科工 | 010-68743016
先进制造 | 机械加工 |  | 一种复合舱段内斜口开口镗床夹具及其复合舱段内斜口开口方法 | CN201310329582.3 |  | 发明申请 | 授权 | 本发明公开了一种复合舱段内斜口开口镗床夹具及其复合舱段内斜口开口方法，属于机械加工技术领域。该镗床夹具包括定位盘，所述定位盘的一端安装有钢套，所述定位盘的上端面内部安装有定位销，所述定位盘的上端面安装有压板。本发明可以提高复合舱段内斜口开口精度。 |  | 有较好转化前景 | 技术许可 | 面议 |  | 航天科工 | 010-68743016
先进制造 | 测试测量 |  | 一种监测环网柜内SF6气体的装置 | CN201220223526.2 |  | 实用新型 | 授权 | 本实用新型公开一种监测环网柜内SF6气体的装置，其包括主控单元、分别与所述主控单元连接的采集单元和发送单元、以及与所述发送单元连接的后台监控中心；其中，所述主控单元将所述采集单元所采集到的SF6气体信息通过所述发送单元发送到所述后台监控中心，所述后台监控中心根据预先设置的SF6气体信息的正常值判断所述SF6气体的泄漏程度，并根据所述泄露程度采取相应的措施进行处理，所述SF6气体信息包括SF6气体密度和微水含量。通过实时在线监测环网柜内SF6气体密度和微水含量，并根据SF6气体的泄露程度采取相应的措施，该技术方案实时监测、成本低且确保供电可靠性。 |  | 有较好转化前景 | 技术许可 | 面议 |  | 航天科工 | 010-68743016
新材料及先进工艺应用 | 复合材料 |  | 磷酸盐复合材料天线罩罩体的制备方法 | CN201410060342.2 |  | 发明申请 | 授权 | 本发明公开了一种磷酸盐复合材料天线罩罩体的制备方法，该方法采用纤维布预浸磷酸盐胶液，然后铺层、加压固化的成型，制备了磷酸盐复合材料天线罩罩体，本发明的固化剂采用以氧化铝为主体的多组分固化剂，不仅改善了固化速度和效率，而且氧化铬和氧化锆耐热可达1700℃，从而进一步提高了复合材料的耐高温性能，本发明采用加压固化的工艺，避免了固化过程中水蒸气剧烈蒸发造成材料结构疏松和大量的空隙率，有效保证了固化过程中材料的致密性和力学性能，同时，分步缓慢升温的固化条件也有利于气体能够及时排出，减少材料内部的气孔率，有利于材料的致密性。本发明方法简单，生产周期短，且成本较低，适合于工程化生产。 |  | 有较好转化前景 | 技术许可 | 面议 |  | 航天科工 | 010-68743016
先进制造 | 测试测量 |  | 火工品点火、测试和安全保护状态转换插座、插头 | CN201220509249.1 |  | 实用新型 | 授权 | 本实用新型涉及一种火工品点火、测试和安全保护状态转换插座插头，通过将火工品和火工品测试电路(弹体线路)全部引至弹体表面的一个插座上，再通过更换插头实现导弹贮存运输火工品安全、全弹测试火工品安全、火工品检查、导弹飞行火工品点火四种状态的切换，避免了测试时打开舱口盖，断开火工品与弹上电缆的电连接器连接等导弹拆装工作，大大缩短了导弹的准备流程，实现了全备弹测试导弹的快速准备，提高了测试覆盖性和便利性。 |  | 有较好转化前景 | 技术许可 | 面议 |  | 航天科工 | 010-68743016
先进制造 | 基本电气元件 |  | 一种线簧孔接触构件 | CN201010537418.8 |  | 发明申请 | 授权 | 本发明公开了一种线簧孔接触构件，包括连接插头和插针，其特点是连接插头为一端设有插孔的金属接头，插孔内卡设线簧圈，线簧圈由数条簧片为直立支架，其两端分别连接上、下接簧圈构成端面呈“C”形的簧套，簧圈上设有数个穿线孔，穿线孔内穿设连接上、下簧圈的铜丝，插针与连接插头内的线簧圈插接。本发明与现有技术相比具有接触电阻低、插拔力柔和、抗震动、耐冲击和插拔寿命长的优点，而且结构简单，装配方便，制造成本低，极大地改善了大电流传输的电路性能，极大地满足了瞬断时间小于1μs的特殊应用场合的使用。 |  | 有较好转化前景 | 技术许可 | 面议 |  | 航天科工 | 010-68743016
先进制造 | 基本电子电路 |  | 一种模数转换器非线性参数测试适配器及测试方法 | CN201210229385.X |  | 发明申请 | 授权 | 本发明公开了一种模数转换器非线性参数测试适配器，包括：通用测试母板和专用测试子板；本发明还公开了一种模数转换器非线性参数测试方法包括以下步骤：建立斜坡发生函数；向被测模数转换器输入斜坡模拟电压；捕获被测模数转换器的数字输出信号；统计数字输出信号中的总采样点数和各阶代码点数；计算代码平均出现次数；计算差分非线性参数和积分非线性参数；本发明公开的一种模数转换器非线性参数测试适配器及测试方法，通过利用线性斜坡直方图和模数转换器的自然统计特性准确测量出高速高精度模数转换器的差分非线性和积分非线性参数，该测试方法较常规方法精度更高，且易于操作，并能在一定程度上减小测量误差的不准确度。 |  | 有较好转化前景 | 技术许可 | 面议 |  | 航天科工 | 010-68743016
先进制造 | 武器 |  | 一种无后坐力抛射装置 | CN201110001708.5 |  | 发明申请 | 授权 | 本发明公开了一种无后坐力抛射装置，包括：前筒体(1)、前法兰(2)、中筒体(3)、后筒体(4)、后法兰(5)、平衡体(7)、制动环(8)、前活塞体(9)、支撑座(10)、后活塞(11)、点火管(12)和支耳(13)，还包括：插拔机构(14)。插拔机构(14)包括：壳体、可调节拉杆和电气插头。可调节拉杆一端与壳体销轴连接，另一端与电气插头销轴连接，壳体与前筒体(1)螺钉连接，电气插头沿弹(6)的发射方向斜插于弹(6)上。整个抛射过程燃气都封闭在两个活塞与中筒体(3)之间的空腔中，做到抛射过程微声、微烟、微光，并消除了后坐力。 |  | 有较好转化前景 | 技术许可 | 面议 |  | 航天科工 | 010-68743016
新材料及先进工艺应用 | 输送、包装、贮存 |  | 一种卡片传送机构 | CN201320198625.4 |  | 实用新型 | 授权 | 本实用新型涉及卡片的传送机构，尤其是涉及卡片的直线传送机构。一种卡片传送机构，包括机架及设置在机架上用于传送卡片的传送带，在所述传送带的进卡端设置有用于接收卡片并向该传送带传送卡片的一对进卡辊。本实用新型与现有技术相比，结构简单，装配方便，适合卡片被长距离传送。 |  | 有较好转化前景 | 技术许可 | 面议 |  | 航天科工 | 010-68743016
新能源与高效节能 | 发电配电装置 |  | 一种配电柜 | CN201220341983.1 |  | 实用新型 | 授权 | 本实用新型公开一种配电柜，其包括柜体和柜门，其内设置一入侵检测报警装置，该装置包括用于通过超声波信号对所述柜体进行入侵检测的超声波检测器、用于检测所述柜门开合状态的门磁开关、用于根据所述超声波检测器的检测结果和/或所述门磁开关的检测结果进行相应处理的主控器以及用于在所述柜体周围被入侵时发出光报警信号和/或在所述柜门处于打开状态时发出声光报警信号的声光报警器；所述超声波检测器、所述门磁开关和所述声光报警器分别与所述主控器连接。该方案实现了户外配电柜的防外力入侵检测和预警，防止和震慑不法分子对配电柜进行破坏，从而降低了配电柜的破坏率，提高了电网运行的安全性、为建设智能化的电网提供有力的技术支撑。 |  | 有较好转化前景 | 技术许可 | 面议 |  | 航天科工 | 010-68743016
工业基础件 | 液压件 |  | 一种机械锁定式四点调平液压回路 | CN201020278571.9 |  | 实用新型 | 授权 | 本实用新型公开了一种机械锁定式四点调平液压回路。包括：三位四通Y型电磁换向阀(1)、调平油缸a(3)、调平油缸b(6)、调平油缸c(9)、调平油缸d(12)、两位三通电磁换向阀(2)。三位四通Y型电磁换向阀(1)连接中压油源，并与调平油缸a(3)、调平油缸b(6)、调平油缸c(9)、调平油缸d(12)通过管路连通。调平时，两位三通电磁换向阀(2)加电，调平油缸a(3)、调平油缸b(6)、调平油缸c(9)、调平油缸d(12)解锁；三位四通Y型电磁换向阀(1)加电，设备调平。调平液压回路设计简单，场地适应性强；机械锁紧刚度大、可靠；稳定性高、锁紧效果长久。 |  | 有较好转化前景 | 技术许可 | 面议 |  | 航天科工 | 010-68743016
工业基础件 | 工程元件 |  | 一种具有防渗漏功能的汇油环 | CN201120002397.X |  | 实用新型 | 授权 | 本实用新型公开了一种具有防渗漏功能的汇油环，包括：转子(2)、定子(1)、旋转密封圈(6)，还包括：导向带(7)、衬套(3)、轴(4)、端盖(5)。定子(1)穿入转子中，并通过轴(4)、衬套(3)、端盖(5)与转子(2)形成轴向固联，以轴(4)为旋转中心轴可以360°旋转。汇油环定子(1)上的孔道的设计可以保证在汇油环工作时，由于微量油液渗漏到汇油环工作油腔的外侧将直接进入油液收集油道，并通过油道收集回油箱不会形成外渗，对环境的污染降到最低程度。 |  | 有较好转化前景 | 技术许可 | 面议 |  | 航天科工 | 010-68743016
工业基础件 | 波纹管道 |  | 快装式钢带聚乙烯螺旋波纹管焊接用内撑工装 | CN201120277836.8 |  | 实用新型 | 授权 | 一种快装式钢带聚乙烯螺旋波纹管焊接用内撑工装，主要解决现有的埋地聚乙烯排水管道焊接所用的工装丝杠调整行程小、体积大运输不方便、规格不能调整的问题。其特征在于：左耳圆弧板（4）、节距圆弧板（3）、普通圆弧板（2）及右耳圆弧板（1）通过两端的承插结构连接，左、右耳圆弧板（4, 1）的圆弧内部分别连接有垂直于该圆弧板的左、右支耳（41，11），左、右支耳（41，11）之间连接有调节组件（6），节距圆弧板（3）为左、右节距板（31, 32）轴向之间通过连接板（33）连接而成，且左、右节距板（31, 32）之间的节距与螺旋波纹管节距相适应。该工装具有拆装方便、可快速组装快速调节、不同规格之间可互换的特点。 |  | 有较好转化前景 | 技术许可 | 面议 |  | 航天科工 | 010-68743016
新材料及先进工艺应用 | 材料分析 |  | 在线式浊度测量仪的稳相探测装置 | CN201020684266.X |  | 实用新型 | 授权 | 本实用新型是一种在线式浊度测量仪的稳相探测装置，它包括一个外壳，外壳的内腔为测量室，在该外壳上设有一个进水管和一个出水管，在所述外壳的底部设有一个排污管，它还包括一个光电测量探杆，主要改进之处是在测量室中设有一个用槽形板纵向隔成的消泡室，在所述槽形板的上部设有出水滤网；所述的光电测量探杆从外壳的上端板向下伸入测量室中，并且其下端低于出水滤网的下端面。本实用新型用滤网将大气泡过滤掉，并使样液从测量室上部进入，限制样液中携带的小气泡在探头之上活动，不经过探头，使测量不受小气泡的影响，不仅大大提高了测量精度，而且还结构简单，制作容易、成本低。 |  | 有较好转化前景 | 技术许可 | 面议 |  | 航天科工 | 010-68743016
工业基础件 | 机床 |  | 柔性喷管薄壁双球面增强件的加工方法及其装置 | CN201210101034.0 |  | 发明申请 | 授权 | 本发明公开了一种柔性喷管薄壁双球面增强件的加工方法及其装置。加工方法包括以下步骤：1)锻件坯料制备；2)粗车；3)调质热处理；4)半精车内球面；5)去应力回火；6)车基准；7)精车内球面；8)精车外球面。实现该加工方法的装置，包括内球面专用夹具和外球面专用夹具。本发明采用专用工装以及特殊的装夹及找正方法，加工薄壁双球面增强件，加工精度较高，形位公差完全满足产品设计精度要求。用本发明所提供的方法制成的产品，经多次地面试验考核，均取得圆满成功。本发明的加工方法不仅可以用于加工薄壁双球面增强件，还可以用于其他类似薄壁球面产品的加工控制。 |  | 有较好转化前景 | 技术许可 | 面议 |  | 航天科工 | 010-68743016
先进制造 | 基本电子电路 |  | 一种宽电压适应性的高效率智能高边电子负载开关 | CN201420359668.0 |  | 实用新型 | 授权 | 一种宽电压适应性的高效率智能高边电子负载开关，包括供电模块、核心控制模块、自举升压模块、电压检测模块、电流检测模块和开关模块；核心控制模块用于信号采集、信息处理、存储和逻辑控制：一是接受外部开关控制输入信号、电流检测模块和电压检测模块输出的检测信号，并按内部存储的程序处理分析监控数据，控制开关模块完成相应动作，二是为自举升压模块提供PWM控制信号；电压、电流检测模块用于检测开关模块的实时工作电压、电流，并将数据传递给核心控制模块处理分析；自举升压模块用于为开关模块中的开关管提供驱动电压；开关模块用于执行负载的通断动作。该负载开关工作电压范围和工作频率高，效率高，损耗低，安全可靠，具有可编程性。 |  | 有较好转化前景 | 技术许可 | 面议 |  | 航天科工 | 010-68743016
先进制造 | 测试测量 |  | 电连接器综合检测控制装置设计方法 | CN200610066468.6 |  | 发明申请 | 授权 | 本发明公开一种电连接器综合检测控制装置设计方法，按照该方法设计的装置能够将电连接器的绝缘电阻参数、介质耐压参数、导通性统一控制测试，并通过制作不同接口的专用测试电缆(5)以实现对各种电连接器的测试控制。专用测试电缆将被测电连接器的测试点分为一至四组测试点插头并与主机对应插接。将绝缘电阻测试仪、介质耐压测试仪和直流电源正极接入主机后，通过操作主机上的波段开关(15)和转换开关(16)，即可对所有测试点进行测试。该装置具有通用性强、安全性强、测试效率高等优点。 |  | 有较好转化前景 | 技术许可 | 面议 |  | 航天科工 | 010-68743016
先进制造 | 机械加工 |  | 低温流量称重容器的制备方法 | CN201410419538.6 |  | 发明申请 | 授权 | 本发明涉及一种低温流量称重容器的制备方法，包括下述步骤：领料—划线—下料—刨边—卷筒—清理—组对—焊接—校园—机械加工—回收罐组装焊接—划线—开孔—焊接接管法兰—无损检测—装配—检验入库。本发明使称重容器设备能够实现-196℃的液氮、液氧准确称重校准和残液回收的装置系统；实现了质心与称重罐的轴心线距离偏差不超过3mm，回收罐颈管中心线与称重罐颈管中心线同轴度允差φ0.3mm，称重罐与回收罐颈管端面平面度IT7，称重罐的圆柱度允差φ3mm。 |  | 有较好转化前景 | 技术许可 | 面议 |  | 航天科工 | 010-68743016
工业基础件 | 机床 |  | 一种管道全位置激光坡口机 | CN201511028565.1 |  | 发明申请 | 授权 | 本发明涉及一种管道全位置激光坡口机，包括：环形机座、转动外环、第一减速电机、环形内齿轮及激光切割组件。环形机座套设在管道的端部。转动外环套设在环形机座上，并能够相对于环形机座转动。第一减速电机固定在环形机座上，第一减速电机的输出轴固定一齿轮。环形内齿轮与转动外环固定连接，内齿与齿轮啮合。第一减速电机沿环形机座的轴向布置；环形内齿轮与环形机座同轴并排设置。其中，第一减速电机工作，通过齿轮带动环形内齿轮旋转；环形内齿轮带动转动外环旋转。激光切割组件设置在转动外环上。该激光坡口机能对管道坡口进行全位置高速切割，显著提高管道坡口的加工效率和坡口质量，满足管道生产流水线要求。 |  | 有较好转化前景 | 技术许可 | 面议 |  | 航天科工 | 010-68743016
先进制造 | 电机 |  | 自动络筒机用无刷电机 | CN201120271149.5 |  | 实用新型 | 授权 | 本实用新型揭示一种纺织设备中自动络筒机用无刷电机，包括通过导线相互连接的无刷电机本体和驱动器，专门针对自动络筒机，组合使用了嵌入磁体、分数槽绕组、全封闭、外壳高散热条、锥形轴头等技术设计的无刷电机，具备可靠性高，效率高、使用寿命长，响应频率高；可以大幅提高自动络筒机的效率和质量。 |  | 有较好转化前景 | 技术许可 | 面议 |  | 航天科工 | 010-68743016
新能源与高效节能 | 发电配电装置 |  | 一种基于EtherCAT工业以太网的配电终端 | CN201220402719.4 |  | 实用新型 | 授权 | 本实用新型公开一种基于EtherCAT工业以太网的配电终端，其包括主控器和多个从控器，所述主控器通过母板和/或网线串联多个从控器；所述主控器向每个从控器发送携带子报文的下行报文，每个从控器根据所述下行报文寻址到所述子报文，并对所述子报文进行处理，在所述主控器遍历完每个从控器后，将处理后的子报文作为上行报文发送至主控器，所述主控器接收到上行报文后对上行报文进行处理。工业以太网具有应用广泛和丰富的软硬件资源，易于与Internet/intranet连接，可实现办公自动化网络与工业控制网络的无缝连接；EtherCAT是一种开放的实时以太网络通讯协议, 具有实时性、灵活性、同步性以及安全性等特点。 |  | 有较好转化前景 | 技术许可 | 面议 |  | 航天科工 | 010-68743016
工业基础件 | 模具 |  | 注塑模具二次顶出装置 | CN201120389974.5 |  | 实用新型 | 授权 | 本实用新型公开了一种注塑模具二次顶出装置，包括基座（1），基座（1）为凹字形结构，在基座（1）的凹字形槽中设有摆块（2），摆块（2）通过轴销（3）活动连接在基座（1）上，且轴销（3）的中心到摆块（2）的两端的垂直距离（H）大于轴销（3）的中心到基座（1）的边缘的垂直距离（h）。本实用新型采用可在基座中转动的摆块结构，利用摆块的旋转来顶起用于二次顶出的顶板，通过该顶板带动顶杆以实现模具的二次顶出，该结构能传递的顶出力稳定、顶出动作可靠，因此能简单快速的实现二次顶出，还可根据模具的大小、脱模力的大小、二次顶出距离大小等参数，做成不同规格的标准件供模具生产厂家选用，从而降低模具制作成本和缩短模具制作周期。 |  | 有较好转化前景 | 技术许可 | 面议 |  | 航天科工 | 010-68743016
新材料及先进工艺应用 | 气凝胶 | 轻；隔热；制备方法 | 一种耐高温一体化刚性隔热构件 | CN201320526457.7 |  | 实用新型 | 授权 | 本实用新型涉及一种耐高温一体化刚性隔热构件，所述耐高温一体化刚性隔热构件包括：刚性纤维隔热层；渗透至所述刚性纤维隔热层中的气凝胶渗透层；和在所述刚性纤维隔热层的至少一侧上的纤维织物面板增强层。本实用新型制备得到的耐高温一体化刚性隔热构件强度高、隔热性能好、抗冲刷性能优异，可以作为外防热材料使用。 |  | 有较好转化前景 | 技术许可 | 面议 |  | 航天科工 | 010-68743016
新能源与高效节能 | 发电配电装置 |  | 一种电源远端和本地采样控制电路 | CN201110160632.0 |  | 发明申请 | 授权 | 本发明公开了一种电压远端和本地采样控制电路，包括：给定子电路（1）、电压调节子电路（2），还包括：本地/远端自动采样子电路（3）。其中，本地/远端自动采样电路（3），包括：电阻R1~电阻R8、电位器RP1和稳压管Z1、稳压管Z2，各部分通过印制导线连接，本地/远端自动采样子电路（3）为电压调节子电路（2）提供反馈信号，给定子电路（1）为电压调节子电路（2）提供电压基准信号，通过电压调节子电路（2）完成对电源控制。利用节点电流原理实现远端采样和本地采样的自动转换。本电路实现远端采样和本地采样自动无级转换，在远端采样及远端调压信号线断开的故障情况下，将负载端电压稳定在设定的电压范围内。 |  | 有较好转化前景 | 技术许可 | 面议 |  | 航天科工 | 010-68743016
先进制造 | 计算机系统 |  | 一种门禁控制方法及门禁控制平台 | CN201410422041.X |  | 发明申请 | 授权 | 本发明实施例提供了一种门禁控制方法及门禁控制平台，所述门禁控制平台包括门禁系统以及与所述门禁系统相连的管理系统，其中，所述门禁系统包括：信息采集模块，用于采集当前请求通过门禁的对象的身份信息；门禁开启模块，用于依据验证合法结果开启门禁；通行信息传递模块，用于生成通行信息；所述管理系统包括：数据管理模块，在所述审批通过的申请数据中查找到与所述通行信息的身份标识匹配的申请数据时，对所述匹配的申请数据按照预设规则进行核销处理；身份验证模块，在验证所述审批通过的申请数据的身份标识中存在与所述当前请求通过门禁的对象的身份标识一致的申请数据时，生成验证合法结果。本发明可以减少企业管理部门的工作量。 |  | 有较好转化前景 | 技术许可 | 面议 |  | 航天科工 | 010-68743016
先进制造 | 气体或液体的贮存或分配 |  | 轻质化高温高压复合气瓶及其制造方法 | CN201410102505.9 |  | 发明申请 | 授权 | 本发明公开了一种轻质化高温高压复合气瓶及其制造方法，包括位于两端的接管嘴和位于中部的瓶体，瓶体从内到外依次包括耐烧蚀薄壁金属内衬，陶瓷瓦隔热层，橡胶隔热层，及缠绕层，缠绕层为碳纤维增强树脂基复合材料。该制造方法包括以下步骤：1）椭球体成型；2）砂芯成型；3）金属内衬成型；4）隔热层成型；5）缠绕层成型；6）脱模及砂芯溶解。本发明采用薄壁金属材料作为内衬，并首创性采用轻量又耐高温的陶瓷瓦+橡胶的复合隔热层，石英纤维多孔骨架结构陶瓷瓦作为主隔热材料，外辅一层橡胶作为气密层，在保障长时间耐高温、抗烧蚀的基础上，隔热层的重量减轻了70～80%，大幅提高了发动机工作效率，满足动力系统对高总冲及大推力的需求。 |  | 有较好转化前景 | 技术许可 | 面议 |  | 航天科工 | 010-68743016
先进制造 | 测试测量 |  | 可自标定的惯性定位定向装置 | CN201210070651.9 |  | 发明申请 | 授权 | 本发明公开了一种可自标定的惯性定位定向装置，包括底座、框架、滑动减振部件、安装在框架上的外轴系、安装在外轴系上的内轴系、安装在外轴系上的外轴锁紧部件和安装在底座上的整机锁紧部件，框架通过滑动减振部件安装在底座的底面上，框架与底座的侧面通过整机锁紧部件锁紧配合，外轴系与框架通过外轴锁紧部件锁紧配合，内轴系上安装有惯组，外轴系与内轴系之间设置有对惯组压紧固定的压紧部件。本发明的外轴系与内轴系组成惯组自标定系统；内轴系绕竖直轴转动可实现定向功能；锁紧内外轴系和框架使惯组与运载体捷联，可实现惯性定位和姿态传递的功能。本发明实现惯性定位定向和姿态基准的传递，并具有自动标定惯组参数的功能。 |  | 有较好转化前景 | 技术许可 | 面议 |  | 航天科工 | 010-68743016
新材料及先进工艺应用 | 材料分析 |  | 低倍腐蚀试验装置 | CN201320509962.0 |  | 实用新型 | 授权 | 本实用新型公开了一种低倍腐蚀试验装置，包括用于传送试样的传动机构、设置于所述传动机构下方的腐蚀槽和设置于所述传动机构上方的腐蚀喷头，所述腐蚀喷头和腐蚀槽相对设置；所述腐蚀喷头的一侧设有清水喷头，所述腐蚀槽的一侧设有清水槽，所述清水喷头和清水槽相对设置。本实用新型提供的一种低倍腐蚀试验装置可以实现低倍试验过程的自动化、规范化；改善试验参数的可控性，可控制试验在试验时的浸蚀、冲洗时间，避免浸蚀过程中试验受蚀不完全或过腐蚀，提高了试验的精度；实验时可以放置的试样数量增多，提高了实验的效率；提高了试验的安全性。 |  | 有较好转化前景 | 技术许可 | 面议 |  | 航天科工 | 010-68743016
先进制造 | 医疗装备 |  | 一种呼吸机的氧浓度调节装置 | CN201120408705.9 |  | 实用新型 | 授权 | 一种呼吸机的氧浓度调节装置，包括文丘里管，所述文丘里管包括气体入口、喷嘴、侧口、气体出口，侧口位于文丘里管的喷嘴处，其特征在于：所述侧口处连接两个分支气口，包括空气吸入口和氧气补偿口。所述侧口处还设有浓度控制盘，所述浓度控制盘连接一控制杆。 |  | 有较好转化前景 | 技术许可 | 面议 |  | 航天科工 | 010-68743016
工业基础件 | 机床 |  | 可调节预紧力的快速夹钳 | CN201120260406.5 |  | 实用新型 | 授权 | 本实用新型提供的可调节预紧力的快速夹钳，包括：法兰盘、连架杆、手柄、压把、可滑动垫片、压缩弹簧、螺杆。其中所述的法兰盘设有螺钉孔，连架杆的两端分别可转动地铰接于法兰盘和手柄上，压把的两端分别可转动地铰接于法兰盘和手柄上，起夹紧固定工件作用的螺杆穿过压把和上下滑动垫片并通过上开合螺母可调节地固定在压把上，在下滑动垫片和螺杆的下开合螺母间安装压缩弹簧。本实用新型通过自动调节弹簧高度，满足不同厚度的工件夹紧，适用范围扩大，预压力可调控，压力可通过弹簧变形量反馈；同时采用了滑动垫片因此可以方便调节螺杆的水平相对位置。本实用新型具有快速装卸，自锁夹紧，压紧力可调节和一定的柔性优点。 |  | 有较好转化前景 | 技术许可 | 面议 |  | 航天科工 | 010-68743016
先进制造 | 基本电气元件 |  | 一种高耐压的大功率磁保持继电器 | CN201320332820.1 |  | 实用新型 | 授权 | 本实用新型公开了一种高耐压的大功率磁保持继电器。所述高耐压的大功率磁保持继电器包括基座，装在基座上的磁路控制机构、负荷通断机构、以及推动片；所述磁路控制机构包括衔铁组件和线圈组件；所述负荷通断机构包括静片组件、动片组件和导电片；所述推动片分别与衔铁组件和导电片相连；所述基座上设有增加导电片与衔铁组件之间爬电距离的耐压横档壁。本实用新型的磁保持继电器具有结构紧凑、加工简单、材料节省、性能提升、抗环境温度和冲击电流能力强、线圈与触点间耐压≥12KV；质量稳定可靠等特点。 |  | 有较好转化前景 | 技术许可 | 面议 |  | 航天科工 | 010-68743016
新材料及先进工艺应用 | 输送、包装、贮存 |  | 对卡片进行分拣的装置 | CN201320198707.9 |  | 实用新型 | 授权 | 本实用新型提供了一种对卡片进行分拣的装置。该装置主要包括：同步带、分拣卡槽、过卡前轨道和过卡后轨道，同步带设置在所述过卡前轨道的内、外两侧面，同步带上设置有多组限位片，每组限位片包括两个限位片，过卡前轨道内侧面的每组限位片中的两个限位片之间夹持卡片，分拣卡槽设置在过卡前轨道和过卡后轨道构成通道的上部，顶卡装置设置在过卡前轨道和过卡后轨道构成通道的下部，当同步带上的每组限位片构成的同步带区间和各个分拣卡槽一一对应时，所述顶卡装置将卡片传送到对应的分拣卡槽。本实用新型的卡片分拣设备可以通过顶卡装置和同步带自动将卡片分拣到对应的分拣卡槽，分拣速度快并且分拣准确率高。 |  | 有较好转化前景 | 技术许可 | 面议 |  | 航天科工 | 010-68743016
先进制造 | 测试测量 |  | 一种热电制冷器冷量测量装置 | CN201110173246.5 |  | 发明申请 | 授权 | 本发明公开了一种热电制冷器冷量测量装置，包括：热端恒温箱（1）、直流电源（2）、冷端恒温箱（4）、数据处理模块（5）、热端温度传感器（15）、环境温度传感器（16）、冷端温度传感器（17）、压力传感器（18）。热端恒温箱（1）、冷端恒温箱（4）分别为热端及冷端换热及温度控制的总成，两者中间放置热电制冷器测试件，数据处理模块（5）对装置中各设备进行实时控制和数据处理。测量装置通过对热电制冷器冷热端面的换热控制，动态补偿制冷器本身产生的热量，直至达到稳定平衡，再通过漏热补偿修正，最终测量出制冷器的冷量。本装置有效解决了热电制冷器冷量的直接测量问题，且结构简单、操作方便、测量精度高。? |  | 有较好转化前景 | 技术许可 | 面议 |  | 航天科工 | 010-68743016
先进制造 | 测试测量 |  | 一种寻北仪标定方法 | CN201110248916.5 |  | 发明申请 | 授权 | 本发明公开了一种寻北仪标定方法。该方法采用由方位基准台、车床手动转台和参数测试拟合机组成的标定系统。通过方位基准台和参数测试拟合机测量寻北仪的航向角绝对误差后进行误差补偿，通过车床手动转台和参数测试拟合机测量寻北仪的航向角相对误差后进行补偿。该方法有效的解决了寻北仪不能现场标定，标定周期较长，标定方法繁琐的问题。? |  | 有较好转化前景 | 技术许可 | 面议 |  | 航天科工 | 010-68743016
新材料及先进工艺应用 | 输送、包装、贮存 |  | 液体容器的射频识别全向电子标签及其配置方法 | CN201210194952.2 |  | 发明申请 | 授权 | 本发明实施例提供了一种液体容器的RFID（Radio?Frequency?Identification，射频识别）全向电子标签及其配置方法。该电子标签包括：辐射回路和供电回路，所述辐射回路和供电回路以缠绕的方式附着在所述液体容器的瓶盖内测，所述电子标签上的拆毁部件和所述液体容器的瓶盖上的开启部件相连，以使得利用所述开启部件对所述液体容器的瓶盖进行开封时通过所述拆毁部件物理性破坏所述电子标签。本发明可以实现电子标签的防拆、防伪功能，并保证电子标签具有比较高的辐射特征。 |  | 有较好转化前景 | 技术许可 | 面议 |  | 航天科工 | 010-68743016
新能源与高效节能 | 发电配电装置 |  | 利用电磁波对有源卡片进行充电的方法、装置和系统 | CN201210144822.8 |  | 发明申请 | 授权 | 本发明实施例提供了一种利用电磁波对有源卡片进行充电的方法、装置和系统。该方法主要包括：在充电装置的壳体上布放多个有源卡片，所述充电装置中的处理器向所述充电装置的发射线圈发送模拟信号，所述发射线圈基于所述模拟信号向外发射电磁波，所述有源卡片上的射频能量接收器接收所述电磁波，将接收到的电磁波转换为电能，利用所述电能对所述有源卡片进行充电。本发明实施例可以实现方便、快捷地利用电磁波给大量有源卡片同时充电。 |  | 有较好转化前景 | 技术许可 | 面议 |  | 航天科工 | 010-68743016
先进制造 | 工业机器人 |  | 多摄像头无人车视觉感知系统 | CN201210266256.8 |  | 发明申请 | 授权 | 本发明属于自主行驶和视觉感知技术领域，具体涉及一种多摄像头无人车视觉感知系统。目的是为了克服现有微型无人车和自主移动机器人的图像处理系统感知算法单一且实时性不强、系统扩展性差、调试不便以及视野范围控制的局限性等问题。该系统包括多个车载图像处理工控机，每个车载图像处理工控机接有三个摄像头；一个或多个调试监控计算机通过无线路由器控制车载图像处理工控机，控制方式可以是冗余控制也可以是分别控制。该系统中采取一种基于多线程的优化的视觉感知方法，包括多摄像头视频采集线程，车道线感知线程，障碍物、锥桶和信号灯感知线程等。较传统的单线程视觉感知方法有更高的实时性、稳定性和可扩展性。 |  | 有较好转化前景 | 技术许可 | 面议 |  | 航天科工 | 010-68743016
先进制造 | 基本电子电路 |  | 一种宽电压适应性的高效率智能高边电子负载开关 | CN201410302416.9 |  | 发明申请 | 授权 | 一种宽电压适应性的高效率智能高边电子负载开关，包括供电模块、核心控制模块、自举升压模块、电压检测模块、电流检测模块和开关模块；核心控制模块用于信号采集、信息处理、存储和逻辑控制：一是接受外部开关控制输入信号、电流检测模块和电压检测模块输出的检测信号，并按内部存储的程序处理分析监控数据，控制开关模块完成相应动作，二是为自举升压模块提供PWM控制信号；电压、电流检测模块用于检测开关模块的实时工作电压、电流，并将数据传递给核心控制模块处理分析；自举升压模块用于为开关模块中的开关管提供驱动电压；开关模块用于执行负载的通断动作。该负载开关工作电压范围和工作频率高，效率高，损耗低，安全可靠，具有可编程性。 |  | 有较好转化前景 | 技术许可 | 面议 |  | 航天科工 | 010-68743016
先进制造 | 信号装置 |  | 一种基于智能手机的道路出行方式判别方法及系统 | CN201310617781.4 |  | 发明申请 | 授权 | 本发明一种基于智能手机的道路出行方式判别方法及系统，所述方法包括：将各种出行方式下智能手机持有者震动的加速度频率对应的加速度频谱划分为若干子段，每一子段分别对应一种出行方式；将各种出行方式下智能手机持有者速度的频率特性的速度频谱划分为若干子段，每一子段对应一种出行方式；采集某一段时间内智能手机持有者震动的加速度信息，得到这段时间内的加速度数据数组，进而依据加速度数组中的数据获得频谱密度平均值；采集某一段时间内智能手机持有者的经度和纬度信息，并求得智能手机持有者的平均速度；判断频谱密度平均值所属的加速度频谱中的子段并判断平均速度所属的速度的子段，依据两个判决结果获得具体出行方式。 |  | 有较好转化前景 | 技术许可 | 面议 |  | 航天科工 | 010-68743016
新材料及先进工艺应用 | 材料分析 |  | 一种铁及合金中钼含量的快速测定方法 | CN201210309094.1 |  | 发明申请 | 授权 | 本发明公开了一种铁及合金中钼含量的快速测定方法，取铁或合金试样，采用磷酸-高氯酸混合液溶解和氧化试样，在硫酸-磷酸介质中，以抗坏血酸为还原剂制备试样溶液，用工作曲线法求出钼含量，不会将钼(V)还原成更低价钼，结果的重复性好；由于较多的高氯酸的氧化作用，克服了含钨、钒的试样用硫酸-磷酸溶样、氯化亚锡还原时出现的显色不稳定、测定结果误差大的现象，在硫酸-磷酸介质中，显色溶液稳定，还原不需要加入铁作为调节剂，消除了溶液里铁带来的影响；溶样时，不需在冒烟时加入硝酸破坏碳化物；分析时间仅为α-安息香肟重量法的1/5～1/4，所用器具、试剂少，降低了测定成本；相对常规分光光度法扩展了质量分数的测量范围。 |  | 有较好转化前景 | 技术许可 | 面议 |  | 航天科工 | 010-68743016
先进制造 | 测试测量 |  | 一种液力自动变速器试验台及其控制方法 | CN201210475474.2 |  | 发明申请 | 授权 | 本发明公开了一种液力自动变速器试验台及其控制方法，包括输入驱动系统，工况监测系统，试验控制系统，油温自动控制系统和液压油自动加注/抽放系统，输出制动系统，所述试验控制系统设有第一、第二、第三紧急停车按钮。本发明提供了变速器液压油的自动油温检测和预热，以及输出制动系统，符合液力自动变速器特点，工程应用性好，测试、试验效率高。对预定试验项目可以通过控制系统进行程序化控制，避免了由于多次试验人为操作带来的误差。本发明能够通用于液力自动变速器磨合试验、台架性能测试试验、台架可靠性试验，不局限于轿车等中小型液力自动变速器试验范围，通用性好。 |  | 有较好转化前景 | 技术许可 | 面议 |  | 航天科工 | 010-68743016
新材料及先进工艺应用 | 复合材料 |  | 一种复合材料π型耳片式接头及其整体共固化成型方法 | CN201310478819.4 |  | 发明申请 | 授权 | 本发明涉及一种复合材料π型耳片式接头及其整体共固化成型方法。该π型耳片式接头包括内埋式复合材料骨架和包覆于其外的外层复合材料蒙皮，其中内埋式复合材料骨架的叠层面平行于载荷方向，主要承受面内弯曲及剪切载荷，外层复合材料蒙皮的叠层面沿所述内埋式骨架外表面的切向。该接头采用预浸料-RTM共固化工艺成型。本发明将内埋式骨架的铺层方向设置为与弯曲及横向剪切载荷共面，使其能够发挥出复合材料面内强度高的特点，再由外层蒙皮将分块的内埋式骨架包覆为一整体，使接头结构具有更好的整体性，克服了传统π型接头承受面外载荷时传载效率低、接头转角处易分层的缺点。 |  | 有较好转化前景 | 技术许可 | 面议 |  | 航天科工 | 010-68743016
先进制造 | 武器 |  | 一种双级调平装置 | CN201120201384.5 |  | 实用新型 | 授权 | 本实用新型公开了一种双级调平装置，包括：下斜铁块（1）、上斜铁块（2）、粗调螺钉（5），还包括：转接块（6）、大位移调节螺栓（3）和精调螺钉（4）。下斜铁块（1）置于安装底面，粗调螺钉（5）置于上斜铁块（2）横螺纹孔中，大位移调节螺栓（3）置于上斜铁块（3）竖直螺纹孔中，转接块（6）置于大位移调节螺栓（6）顶部，精调螺钉（4）置于转接块（6）螺纹孔中且与大位移调节螺栓（3）头部压接。通过下斜铁块（1）和上斜铁块（2）配合达到初步调平；调节精调螺钉（4）使转接块（6）连续调整位移，从而达到精确调平。本装置简洁高效。 |  | 有较好转化前景 | 技术许可 | 面议 |  | 航天科工 | 010-68743016
先进制造 | 基本电气元件 |  | 一种部分接触件与外壳可靠导通的圆形插座连接器 | CN201210578249.1 |  | 发明申请 | 授权 | 本发明公来了一种部分接触件与外壳可靠导通的圆形插座连接器，接触件Ⅰ（13）的两侧设置为连接部分Ⅰ，接触件Ⅰ（13）的另一侧折弯后设置为焊接端Ⅰ（133），连接部分Ⅰ的表面设有倒刺Ⅰ（132），接触件Ⅰ（13）的连接部分Ⅰ的头部（131）和倒刺Ⅰ（132）插入安装孔Ⅰ（111）内，连接部分Ⅰ的尾部和焊接端Ⅰ（133）位于安装孔Ⅰ（111）的外部，接触件Ⅱ（14）的一侧设置为连接部分Ⅱ，接触件Ⅱ（14）的另一侧折弯后设置为焊接端Ⅱ（143），连接部分Ⅱ的头部（141）和倒刺Ⅱ（142）插入安装孔Ⅱ（112）内，连接部分Ⅱ的尾部和焊接端Ⅱ（143）位于安装孔Ⅱ（112）的外部。 |  | 有较好转化前景 | 技术许可 | 面议 |  | 航天科工 | 010-68743016
先进制造 | 飞行器 |  | 一种无人机高压气源发射分离装置 | CN201120523404.0 |  | 实用新型 | 授权 | 一种无人机高压气源发射分离装置，高压气源的接头安装在无人机尾部，气流通道与无人机运动方向平行，气源和无人机的连接采用自封接头组件，所述自封接头组件由无人机端和地面气源端两部分组成，两部分在连接时形成气流通路，而在分离后通过密封圈和弹簧实现自封。本实用新型能够在无人机发射时自动分离高压气源和无人机，并且不造成高压气体的泄露。 |  | 有较好转化前景 | 技术许可 | 面议 |  | 航天科工 | 010-68743016
先进制造 | 测试测量 |  | 多通道矩阵开关并行测量电缆网搭建方法 | CN201010546891.2 |  | 发明申请 | 授权 | 本发明公开一种多通道矩阵开关并行测量电缆网搭建方法，第一步：向计算机输入多通道矩阵开关顺序、正确通断关系与判定条件；第二步：通过接线适配器将并行数字IO、矩阵开关模块与被测对象连接；第三步：调用VISA库封装的驱动软件来控制VXI模块机箱里的数字IO与矩阵开关模块；第四步：将被测对象测试端一端接地，通过控制矩阵开关，用数字IO并行测量其余端口的测试点。第五步：重复第三步进行多路并行测量，第六步：通过判读测量结果维修电缆网。该系统可快速定位被测复杂电缆网的通断故障，采用并行数字IO输入提高测试速度，通过控制程序完成人机交互，用户可得到电缆网通断的全部信息及故障定位。 |  | 有较好转化前景 | 技术许可 | 面议 |  | 航天科工 | 010-68743016
先进制造 | 测试测量 |  | 一种加速度计安装工装角度变化监测系统 | CN201110418546.5 |  | 发明申请 | 授权 | 本发明公开了一种加速度计安装工装角度变化监测系统，包括双轴自准直仪、直角五棱镜、长水准器、平面反射镜、金属反射镜、带UV透膜镜的保温罩和支架调节组件。本发明可将安装工装与水平面的倾角测量出来，有效提高了加速度计模型方程重复性的精度；另外本发明结构组成简单、使用方便，原理适用广泛，可用于不同种类的测试台进行安装工装角度变化测试，且不似同类产品使用水银池会对环境造成污染。 |  | 有较好转化前景 | 技术许可 | 面议 |  | 航天科工 | 010-68743016
先进制造 | 电气元件 |  | 一种加固密封机箱装置 | CN201310701235.9 |  | 发明申请 | 授权 | 本发明公开了一种加固密封机箱装置，包括：CPCI/PXI板卡外设有插箱，插箱的左、右两侧以及上侧从内向外均依次设有热交换器和外风道导风板，插箱的下侧从内向外设有第一风扇组件、热交换器和外风道导风板，插箱的后侧从内向外设有背板、内风道挡板、热交换器、第二风扇组件和通风波导板，插箱的前侧设有前面板；外风道导风板上设有通风口，且通风口设置在靠近前面板侧；通过第一风扇组件、插箱上、下和后侧的热交换器形成内风道循环通路；通过通风口、外风道导风板、热交换器和第二风扇组件形成外风道循环通路。本发明形成的独立的内、外风道设计，加速气体流速，提高系统散热能力，满足了标准CPCI/PXI板卡强制对流的冷却要求。 |  | 有较好转化前景 | 技术许可 | 面议 |  | 航天科工 | 010-68743016
先进制造 | 基本电子电路 |  | 一种宽温应用且频率稳定可控的近正弦载波发生器 | CN201410277183.1 |  | 发明申请 | 授权 | 本发明涉及一种宽温应用且频率稳定可控的近正弦载波发生器，包括PWM发生电路和与其连接的带通滤波器，PWM发生电路由宽温单片机结合内部结构和C语言或汇编语言编程实现，带通滤波器采用标准压控电压源二阶带通滤波电路。具有PWM输出功能的宽温单片机内部结构包括占空因素寄存器1，缓冲器2，比较器3，定时器4，比较器5，周期寄存器6，RS触发器7，输出控制器8。带通滤波器包括低通滤波器电阻R1和电容C1；高通滤波器电容C2和电阻R2；反馈电阻R3，同相比例运算电路电阻Rx和电阻Rf，运算放大器N1。本发明的近正弦载波发生器能够宽温应用，且频率稳定可控产生的近正弦波能够成为数字调制系统中的受调载波。 |  | 有较好转化前景 | 技术许可 | 面议 |  | 航天科工 | 010-68743016
先进制造 | 基本电子电路 |  | 一种大功率微波脉冲信号的校准装置 | CN201310661121.6 |  | 发明申请 | 授权 | 本发明公开了一种大功率微波脉冲信号的校准装置，该校准装置包括：耦合器(2)、负载(3)、衰减器(4)、功分器(5)、检波器(6)、示波器(7)、脉冲功率计(8)、计算机(9)以及测温仪(10)；所述耦合器(2)的一端与微波脉冲信号源(1)电连接；所述耦合器(2)的另一端分别与所述负载(3)和所述衰减器(4)电连接；所述衰减器(4)与所述功分器(5)电连接；所述功分器(5)分别与所述检波器(6)和所述脉冲功率计(8)电连接；所述检波器(6)与所述示波器(7)电连接；所述示波器(7)、所述脉冲功率计(8)和所述测温仪(10)都与所述计算机(9)电连接。本发明的校准装置考虑了大功率的微波脉冲信号的热效应对耦合器和衰减器的影响，因此能够提高大功率微波脉冲信号的校准精度。 |  | 有较好转化前景 | 技术许可 | 面议 |  | 航天科工 | 010-68743016
先进制造 | 基本电气元件 |  | 一种容器型异型高压连接器 | CN201310360562.2 |  | 发明申请 | 授权 | 本发明公开了一种容器型异型高压连接器，它包括插头和插座，其中插头由插头绝缘体、盖板、η型接触件及螺钉组成；插座由插座绝缘体、L型冠簧孔及镶件螺母组成；插头中η型接触件装于插头绝缘体上，短的一端用于跟插座对接，长的一端用于安装印制板组件；插头盖板与插头绝缘体过盈配合并通过环氧胶与插头绝缘体固定在一起。本发明有效的增加了接触件直接的爬电距离和电气间隙；同时又将其他的电器元件安装在连接器内，既保护了其他电器元件，又节约了整体的安装空间；能够满足万伏以上的耐高压性能，还具有良好的抗振动冲击能力。 |  | 有较好转化前景 | 技术许可 | 面议 |  | 航天科工 | 010-68743016
先进制造 | 基本电子电路 |  | 一种滤波开关组件 | CN201320810959.2 |  | 实用新型 | 授权 | 本实用新型公开了一种滤波开关组件，其特征在于，包括功分器、滤波器组、信号检测电路、控制器和微波开关；滤波器组包括多个滤波器，功分器通过相位延迟线分别连接各滤波器的一端，各滤波器的另一端分别连接信号检测电路和微波开关，控制器连接信号检测电路和微波开关。该滤波开关组件能全面检测干扰信号并实现双向传输微波信号，体积小、成本低，可用于小型化干扰设备，取代传统滤波开关组件。 |  | 有较好转化前景 | 技术许可 | 面议 |  | 航天科工 | 010-68743016
新能源与高效节能 | 天然气装备 |  | 转杯式燃油燃气两用燃烧器 | CN201120377340.8 |  | 实用新型 | 授权 | 转杯式燃油燃气两用燃烧器，本实用新型在燃烧器接口设置电动二级增压鼓风机（7），在喷油嘴（2）上设置有隔油盘（5），在蓄热炉头上分别设置有燃油喷射口（10）和燃气喷口（11），并在燃油喷射口（10）和燃气喷口（11）上设置有转杯（4）；在燃烧腔内设置有火花塞（6）。本实用新型具有能够在多种燃料（柴油、天然气、煤气）的条件下使用的优点。 |  | 有较好转化前景 | 技术许可 | 面议 |  | 航天科工 | 010-68743016
先进制造 | 机械加工 |  | 一种可陶瓷化树脂基复合材料的制备方法 | CN201210309114.5 |  | 发明申请 | 授权 | 本发明公开了一种可陶瓷化树脂基复合材料的制备方法，属于复合材料技术领域。该方法通过选择合适的增强材料及含有可陶瓷化添加剂的树脂，然后将增强材料浸入到该树脂胶液中，待浸渍均匀后，将增强材料放入模具内，以加温压制的方式成型复合材料。该复合材料内部的可陶瓷化添加剂在＞600℃时发生化学变化形成陶瓷，从而大幅提高复合材料的耐烧蚀性能，减少树脂基复合材料高温时烧蚀量过大及层间开裂的缺点，并且降低生产周期和材料成本以及明显改善陶瓷材料的机械加工性能。 |  | 有较好转化前景 | 技术许可 | 面议 |  | 航天科工 | 010-68743016
先进制造 | 测试测量 |  | 基于CPCI总线的控制系统通用测试装置 | CN201320276110.1 |  | 实用新型 | 授权 | 本实用新型提供了一种基于CPCI总线的通用测试系统，由测试主机和适配器组成，通过测试板卡和适配器板卡之间的组合可以完成配电、开关量、模拟量、脉冲、CAN、RS232和触点检测等测试功能，真正实现了测试系统的通用化、模块化设计。可直接应用在控制系统测试设备的设计中，使用方便，应用范围广，可靠性高。 |  | 有较好转化前景 | 技术许可 | 面议 |  | 航天科工 | 010-68743016
先进制造 | 基本电气元件 |  | 一种具有快速解锁功能的连接器 | CN201310598190.7 |  | 发明申请 | 授权 | 一种具有快速解锁功能的连接器，主要由插头、插座及套装在插座和插座外侧的护套组成，所述插头包括插头内导体及插头绝缘体，在插头绝缘体外侧依次设有插头外导体A、插头外导体B及弹性卡爪，在插头外导体A与弹性卡爪之间设置有卡圈A，在弹性卡爪外侧套装有解锁套，在解锁套与护套之间设有卡圈B，在弹性卡爪与护套之间设置有弹簧，插头外导体A与护套之间通过O型圈B密封，所述插座包括插座外导体A、插座外导体B及插座内导体，所述插座外导体B插座外导体A内，插座内导体通过插座绝缘体与插座外导体A相连，在插座外导体A与护套之间设置有O型圈A。采用本发明所述的连接器，通过弹性卡爪结构可实现方便、快速解锁的功能。 |  | 有较好转化前景 | 技术许可 | 面议 |  | 航天科工 | 010-68743016
先进制造 | 基本电气元件 |  | 一种在不可展开曲面上形成频率选择表面结构的方法 | CN201410294267.6 |  | 发明申请 | 授权 | 本发明提出一种在不可展开曲面上形成频率选择表面结构的方法，通过使用油墨在水溶性PVA薄膜上套印FSS周期阵列图形、将套印了FSS周期阵列图形的水溶性PVA薄膜图形向上平铺在平静水面上、在FSS周期阵列图形上喷撒雾化的有机溶剂、油膜图形贴附在具有不可展开曲面的制品表面、在具有不可展开曲面的制品表面得到FSS周期阵列图形等步骤。本发明不需改变制品的原工艺和材质，即可在任意曲面形状(特别是在不可展开曲面)上进行FSS图形的制作，制备的FSS阵列结构连续、精细，图形分辨率线宽达到0.1mm。 |  | 有较好转化前景 | 技术许可 | 面议 |  | 航天科工 | 010-68743016
新材料及先进工艺应用 | 复合材料 |  | 一种镶嵌金属筒体的复合材料筒 | CN201120201363.3 |  | 实用新型 | 授权 | 本实用新型公开了一种镶嵌金属筒体的复合材料筒，包括：复合材料筒体（1），还包括金属筒体（2）。复合材料筒体（1）由复合材料纤维缠绕而成，金属筒体（2）前部起始段为锥筒段，中部为直筒段，后部为螺纹段。直筒段外表面沿圆周方向有沟槽和突起环，沟槽和突起环交错布置，满足突起环和复合材料筒纤维的强度要求。复合材料筒体（1）纤维与沟槽和突起环缠绕连接。复合材料筒体（1）工作时，金属筒体（2）承受轴向力，沟槽和突起环在结构上保证与复合材料筒体（1）连接紧固，力通过金属筒体（2）的沟槽和突起环传递给复合材料筒体（1），结合面不会发生撕裂和脱扣现象。本实用新型解决金属筒体（2）与复合材料筒体（2）连接处强度低的问题。 |  | 有较好转化前景 | 技术许可 | 面议 |  | 航天科工 | 010-68743016
新能源与高效节能 | 发电配电装置 |  | 一种多控制源电源切换电路 | CN201120356697.8 |  | 实用新型 | 授权 | 本实用新型提出一种多控制源电源切换电路，由继电器K1、K1b、K2和K17组成，继电器K1的正极接电池的负极，继电器K1的转换触点接地面控制设备的正极，继电器K1的常开触点接电池的正极，继电器K1b的正极接电池的负极，继电器K1b的转换触点接地面控制设备的正极，继电器K1b的常开触点接电池的正极，继电器K1b的负极与继电器K1的负极和继电器K2的转换触点连接，继电器K2的正极接继电器K17的常闭触点，继电器K2的常闭触点接无人机的发电机的正极，继电器K2的负极接飞控计算机发出的电源切换指令和地面控制设备发出的断开电池指令，继电器K17的正极接安控系统发出的电源切换指令，继电器K17的负极接继电器K17的转换触点。 |  | 有较好转化前景 | 技术许可 | 面议 |  | 航天科工 | 010-68743016
工业基础件 | 工程元件 |  | 一种可伸缩可旋转金属管接头 | CN201310475411.1 |  | 发明申请 | 授权 | 本发明提供一种可伸缩可旋转金属管接头，包括管接头组件及连接管组件，连接管组件包括活塞组件和与之配合的缸筒，缸筒的一端与活塞组件滑动密封配合，缸筒的另一端与管接头组件连接；活塞组件包括中空管状的活塞杆，活塞杆的一端为置于缸筒中的具有中心通孔的活塞头，活塞杆的另一端在缸筒外与管接头连接。所述的缸筒的前端是与活塞杆配合的前封头，前封头与缸筒交界处有排气孔，缸筒的后端是与管接头组件连接的内螺纹孔，内螺纹孔外侧有与管接头组件对应的环形端面，环形端面上开有V形环向槽。管接头组件包括连为一体的与缸筒连接的螺纹连接部分和与管路连接的标准管接头。活塞组件的活塞头包括两个环向凹槽和安装在环向凹槽上的两个密封圈。本发明结构简单、成本低廉、工作可靠。 |  | 有较好转化前景 | 技术许可 | 面议 |  | 航天科工 | 010-68743016
新材料及先进工艺应用 | 复合材料 |  | 一种玻璃钢复合材料包装箱 | CN201310597105.5 |  | 发明申请 | 授权 | 本发明公开一种玻璃钢复合材料包装箱，包括上箱体（1），位于上箱体（1）下方的下箱体（6），以及能将上箱体（1）和下箱体（6）锁紧的锁扣（3），在上箱体（1）和下箱体（6）的闭合边缘设有环向凸加强筋（2），所述环向凸加强筋（2）上设有弧形凸加强筋（4）。本发明具有强度和刚性好，成本低，使用寿命长的优点，在不增加重量的基础上，水密性﹑气密性﹑跌落和运输等试验均能达到试验评定标准。 |  | 有较好转化前景 | 技术许可 | 面议 |  | 航天科工 | 010-68743016
新能源与高效节能 | 发电配电装置 |  | 一种UPS电源中的蓄电池组合 | CN201120296788.7 |  | 实用新型 | 授权 | 本实用新型公开了一种UPS电源中的蓄电池组合，包括：蓄电池组（2），充放电模块（4），还包括：蓄电池组合箱（1），蓄电池抽屉（3），直角导轨（5）和连接器（6）。蓄电池组（2）固定置于蓄电池抽屉（3）中，蓄电池抽屉（3）与连接器（6）固定连接。直角导轨（5）与蓄电池组合箱（1）固定连接，蓄电池抽屉（1）与直角导轨（1）安装。充放电模块（4）与蓄电池组合箱（1）固定连接。有外供电输入时，外供电通过充放电模块（4）为蓄电池组（2）充电；无外供电输入时，蓄电池组（2）通过充放电模块（4）的放电输出。该蓄电池组合降低了UPS电源中单个组合的重量, 提高了蓄电池组的维修性，便于UPS电源的蓄电池组的维护。 |  | 有较好转化前景 | 技术许可 | 面议 |  | 航天科工 | 010-68743016
新材料及先进工艺应用 | 相变材料 |  | 一种无残留乳化剂阻燃相变材料胶囊的制备方法 | CN201310445300.6 |  | 发明申请 | 授权 | 本发明公开了一种无残留乳化剂阻燃相变材料胶囊的制备方法，将芯材加热到相变温度点以上使其融化，再与引发剂及壁材前驱体混合，得到分散相；将可聚合型乳化剂加入到去离子水中，得到连续相；再将分散相和连续相混合，高速剪切乳化；混合液进行聚合反应，并在中途补加可聚合型乳化剂；冷却、离心分离、洗涤、真空干燥后即得。本发明的优点是通过自由基聚合从壁材共聚阻燃聚合物，制备方法简单，条件温和，制得的相变材料胶囊具有阻燃性能、不含残留乳化剂，消除乳化剂对环境的污染，相变温度可调，绿色环保，适合工业化大规模生产。 |  | 有较好转化前景 | 技术许可 | 面议 |  | 航天科工 | 010-68743016
先进制造 | 基本电气元件 |  | 高低频混装电连接器 | CN201220222040.7 |  | 实用新型 | 授权 | 一种高低频混装电连接器，由插头和插座组成，所述插头包括插头外壳、31芯低频插针合件、25芯低频插针合件和2芯高频插孔合件，所述插头外壳设有三个对应的独立型腔，分别安装所述低频插针合件、2芯高频插孔合件；所述插座包括插座外壳、与插头对应的31芯低频插孔合件和25芯低频插孔合件及2芯高频插针合件，所述插座外壳设有与插头外壳对应的三个独立型腔，分别安装上述低频插孔、2芯高频插针合件。本实用新型高低频混装连接器的高低频接触件通过外壳型腔分隔，有效的提高整体抗信号干扰能力，具有结构简单、功能全面、效果优良，性能稳定可靠的特点，适用于抗信号干扰要求高的应用场合。 |  | 有较好转化前景 | 技术许可 | 面议 |  | 航天科工 | 010-68743016
先进制造 | 基本电气元件 |  | 一种灌封夹具 | CN201120113842.X |  | 实用新型 | 授权 | 本实用新型公开了一种灌封夹具，包括主定位板、副定位板、压板及螺钉，所述主定位板的工作面与副定位板的工作面以面对面设置，且主定位板的凸面嵌入副定位板的凹面内、主半圆孔与副半圆孔合并成圆孔，压板为两件，分别设于主定位板与副定位板的两外侧，螺钉为两件，螺钉依次穿过一件压板、主定位板、副定位板及另一件压板的螺钉孔将其固连。本实用新型采用主定位板与副定位板夹装的方式，构成两端开口的灌封夹具，使线缆及端子在两端开口的状态下完成灌封的特殊要求，具有结构简单，灌封方便且定位准确的优点。 |  | 有较好转化前景 | 技术许可 | 面议 |  | 航天科工 | 010-68743016
新能源与高效节能 | 发电配电装置 |  | 一种带直流偏置的开关电源最大值均流控制电路 | CN201110252479.4 |  | 发明申请 | 授权 | 本发明公开了一种带直流偏置的开关电源最大值均流控制电路，包括：运算放大器N1（1）、运算放大器N2（2）、运算放大器N3（3），还包括：二极管V1、NPN型三极管V2、电阻R1—电阻R15和电容C1。各组成部分由PCB印制板导线连接。电路将开关电源的电流采样信号与均流母线信号进行比较后取最大值作为均流控制电路的给定，通过比例积分调节电路调整NPN型三极V2集电极电流，电阻R11为上拉电阻，为均流控制电路提供一个直流偏置，用来克服均流母线上的干扰信号。本发明具有抗干扰能力强的特点，根据需要自行设定上拉电阻值，从而改变直流偏置的大小，克服均流母线引入的干扰信号，适用各种开关电源的均流控制。 |  | 有较好转化前景 | 技术许可 | 面议 |  | 航天科工 | 010-68743016
新材料及先进工艺应用 | 复合材料 |  | 一种连续纤维增强热塑性树脂基复合材料的成型方法 | CN201410116105.3 |  | 发明申请 | 授权 | 本发明创造提供一种连续纤维增强热塑性树脂基复合材料的成型方法，预先将树脂单丝和连续纤维丝束编织为复合丝，复合丝中树脂基体包裹在连续纤维丝束的表面，之后加热模压，在此过程中树脂基体和连续纤维得以较好地浸润结合，且可精确地控制连续纤维在复合材料中的比例，模具可设计出不同形状的腔型，从而能成型特定横截面形状的实心棒材。本方法适合用于成型形状较复杂的复合材料制品，且可一次成型，生产效率高，连续纤维在复合材料中均匀分布，避免了明显的纤维分层问题，所得的复合材料制品强度大大提升。 |  | 有较好转化前景 | 技术许可 | 面议 |  | 航天科工 | 010-68743016
先进制造 | 测试测量 |  | 电能表的校准方法与装置 | CN201210478430.5 |  | 发明申请 | 授权 | 本发明公开了一种电能表的校准方法，包括以下步骤：设置所述电能表的校表任务参数与校表误差门限；监听电能表校准过程中的校准信息；根据校准信息获得电能表的校表误差；若是校表误差大于校表误差门限，则重新校准电能表；若是校表误差小于等于校表误差门限，则完成校表过程。本发明还公开了一种电能表的校准装置。本发明所公开的电能表的校准方法与装置，通过监听校表过程，及时发现校表过程中出现的误差，实现了电能表的精确校准。 |  | 有较好转化前景 | 技术许可 | 面议 |  | 航天科工 | 010-68743016
先进制造 | 工业机器人 |  | 一种焊接机器人装置 | CN201310527140.X |  | 发明申请 | 授权 | 本发明公开了一种焊接机器人装置，属于自动化焊接技术领域。该装置包括焊接机器人本体、焊接机、焊丝罐和清枪器，还包括焊接机器人外部轴运动装置和焊接变位机，所述焊接机器人外部轴运动装置安装在所述焊接变位机的一侧，所述焊接机器人本体安装在所述焊接机器人外部轴运动装置上。该装置结构可靠、空间可达性高、适用于大型复杂工件焊接、且拥有多个外部轴。 |  | 有较好转化前景 | 技术许可 | 面议 |  | 航天科工 | 010-68743016
先进制造 | 信号装置 |  | 智能电网环境下的载波通信单元 | CN201310306204.3 |  | 发明申请 | 授权 | 本发明适用于电力技术领域，提供了一种智能电网环境下的载波通信单元，包括：单相载波模块，包括载波芯片、单相信号输出滤波电路、单相信号耦合电路、单相信号输入滤波电路以及单相载波接口电路，信号依次由载波芯片传输至单相信号输出滤波电路、单相信号耦合电路、单相信号输入滤波电路并由单相信号输入滤波电路传输至载波芯片形成回路，单相载波接口电路电性连接至载波芯片。本发明还提供了一种载波自动抄表方法。 |  | 有较好转化前景 | 技术许可 | 面议 |  | 航天科工 | 010-68743016
先进制造 | 医疗装备 |  | 一种基于毫米波成像的人体检测方法 | CN201210049549.0 |  | 发明申请 | 授权 | 本发明公开了一种基于毫米波成像的人体检测方法，该方法包括以下步骤：对被检人员进行毫米波扫描获得原始图像；对所述原始图像进行调整获得目标图像；根据所述目标图像进行人体部位的分割和定位；生成人体模型。通过本发明的基于毫米波成像的人体检测方法，实现了对毫米波图像中对人体部分的识别和处理，为检验隐匿物品及隐私保护技术提供了基础。 |  | 有较好转化前景 | 技术许可 | 面议 |  | 航天科工 | 010-68743016
先进制造 | 基本电子电路 |  | 基于镜像抑制混频处理的下变频方法及系统 | CN201210529750.9 |  | 发明申请 | 授权 | 本发明公开了一种基于镜像抑制混频处理的下变频方法及系统，该方法通过对频段上的信号进行分段，然后对每一段信号分别依次进行前置放大处理、跟踪滤波处理和镜像抑制混频处理，得到下变频信号，该系统包括：单刀多置开关，前置放大器、踪滤波器和镜像抑制混频器。本发明的方法简单，电路的功耗低，且系统体积小，通过本发明处理可得到较宽范围的下变频的信号，可满足用户对不同频段的需求。 |  | 有较好转化前景 | 技术许可 | 面议 |  | 航天科工 | 010-68743016
工业基础件 | 紧固件 |  | 紧固件自动包装装置 | CN201320091190.3 |  | 实用新型 | 授权 | 本实用新型提供紧固件自动包装装置，包括自动送料装置、数控测重部分、传送部分和包装部分，所述数控测重部分分别与所述自动送料装置、传送部分和包装部分电连接，所述传送部分一侧设有所述自动送料装置，所述传送部分的另一侧设有所述包装部分。本实用新型实现紧固件在工业生产中包装环节的高度自动化，有效区分产品的规格，可以防止混料等重大质量事故的发生，同时对紧固件加工结果做进一步的确认，确保出厂产品的质量，有效提高了紧固件包装的稳定可靠性；提高包装的效率与准确性；在有效消除紧固件表面污染的同时，也防止了有毒涂层对操作工人的伤害。 |  | 有较好转化前景 | 技术许可 | 面议 |  | 航天科工 | 010-68743016
先进制造 | 机械加工 |  | 低成本针刺织物增强石英复合陶瓷天线罩的制备方法 | CN201210201469.2 |  | 发明申请 | 授权 | 本发明公开了一种低成本针刺织物增强石英复合陶瓷天线罩的制备方法，其步骤包括：先根据天线罩的几何尺寸设计出芯模，在芯模上用石英布和石英毡通过针刺法刺成相应几何尺寸的仿形结构织物，然后织物采用沸水水煮、焙烧、酸洗处理、重复浸渍、干燥、脱模后再重复浸渍、干燥处理、以及对织物进行热处理，使其完全陶瓷化成毛坯，最后将毛坯机械加工成所需的产品尺寸，即得石英复合陶瓷天线罩。实践证明，该方法在材料力学、电学性能满足使用要求的情况下通过降低原材料成本、编织费用及缩短生产周期，以达到较大程度的降低天线罩产品成本。 |  | 有较好转化前景 | 技术许可 | 面议 |  | 航天科工 | 010-68743016
工业基础件 | 机床 |  | 收口螺母的激光加工设备 | CN201320089947.5 |  | 实用新型 | 授权 | 本实用新型提供一种收口螺母的激光加工设备，包括激光系统，激光系统包括激光发射器、激光分路器与激光切割器，激光切割器主体设置有竖直方向的通孔，激光切割器内通孔的孔壁上等间距地间隔设有激光反光镜和激光接收器，激光反光镜和激光接收器呈镜像对称设置，激光切割器通孔中放置有待切割的螺母，激光发射器发射出激光，经过激光分路器处理后到达激光反光镜，激光反光镜反射激光并穿透螺母上表面进行切割后，到达激光接收器。本实用新型切割精度高；效率高；工件质量高；本实用新型基于激光切割技术与数控系统配合实现对收口螺母的切割加工，实现收口螺母在工业生产中的高度自动化、大规模、高效率生产。 |  | 有较好转化前景 | 技术许可 | 面议 |  | 航天科工 | 010-68743016
先进制造 | 计算机系统 |  | 多功能移动支付终端 | CN201320660157.8 |  | 实用新型 | 授权 | 本实用新型实施例提供了一种多功能移动支付终端，其特征在于，包括：主控制器，以及和所述主控制器连接的音频通信电路和安全芯片，所述安全芯片连接的IC卡通信电路以及电源，所述音频通信电路与移动端进行通信，所述安全芯片对交易的安全进行控制，所述IC卡通信电路通过IC卡进行移动交易。本实用新型通过将移动支付终端和USB?KEY结合在一起，同时实现了在移动端和计算机端充值缴费以及USB?KEY等交易功能，并加入行业卡的应用，达到了模块复用和功能扩展的目的，最大程度的保证了终端的实用性和兼容性，解决了原有设备功能单一管理不便的问题。 |  | 有较好转化前景 | 技术许可 | 面议 |  | 航天科工 | 010-68743016
先进制造 | 测试测量 |  | 一种输电线路故障检测装置 | CN201310535487.9 |  | 发明申请 | 授权 | 本发明提供一种输电线路故障检测装置，包括感应线圈，主控制器，报警模块，取电线圈，电源管理模块；所述感应线圈、取电线圈分别与电源管理模块相连接，电源管理模块及报警模块分别与主控制器相连接；故障检测装置还包括柔性印刷电路板及铜箔印刷走线，感应线圈、主控制器、报警模块、取电线圈及电源管理模块分别设置在柔性印刷电路板上；铜箔印刷走线沿柔性电路板的长度方向上迂回设置形成所述感应线圈；铜箔印刷走线沿柔性电路板的宽度方向上迂回设置形成所述取电线圈。本方案有效减小了故障检测装置的体积，减轻了其重量，同时因使用柔性印刷电路板承载各种电子元器件，方便了输电线路故障检测装置的现场安装工作，且不需要停电安装。 |  | 有较好转化前景 | 技术许可 | 面议 |  | 航天科工 | 010-68743016
新能源与高效节能 | 天然气装备 |  | 用于非循环水冷单一液化天然气燃料发动机的启动系统 | CN201210138314.9 |  | 发明申请 | 授权 | 本发明涉及启动系统技术领域，公开了一种用于非循环水冷单一液化天然气燃料发动机的启动系统，包括：非循环水冷单一液化天然气燃料发动机、液化天然气气瓶、阀门、汽化装置、水泵、蓄水装置。本发明在发动机启动阶段通过大流量的常温水流经汽化器参与换热，在保证液化天然气汽化的同时，保证了汽化器中的水不会结冰，同时有效利用发动机冷却水所含的废热参与热交换，可满足发动机后续高转速、大功率、大耗气量带来的大汽化量、大换热量的要求，从而解决了以液化天然气为燃料的非循环水冷发动机冷启动及运行的问题。 |  | 有较好转化前景 | 技术许可 | 面议 |  | 航天科工 | 010-68743016
先进制造 | 基本电气元件 |  | 一种斜向出线的电连接器线夹 | CN201220146950.1 |  | 实用新型 | 授权 | 本实用新型公开了一种斜向出线的电连接器线夹，其特点是该线夹由线盒、盖板和套筒组成，线盒内设有折弯的空腔，空腔两端分别为电缆口和连接器口，电缆口上设有凹槽，连接器口两侧的线盒上设有紧定螺钉；出线套筒为一端设有法兰的短管；出线套筒套装在电缆口上，其法兰卡设在凹槽内，盖板由螺钉固定在上坚固线夹。本实用新型与现有技术相比具有结构简单，装配方便，较好地解决了电缆线屏蔽层接地，尤其适合安装结构和空间限制而造成焊接导线布置不便的环境使用。 |  | 有较好转化前景 | 技术许可 | 面议 |  | 航天科工 | 010-68743016
先进制造 | 测试测量 |  | 一种一体化水情雨情无线自动监测装置 | CN201320692661.6 |  | 实用新型 | 授权 | 本实用新型公开了一种一体化水情雨情无线自动监测装置，包括垂直设置在基座上的安装支架，其由上支架和下支架组成，其中下支架为一直杆，通过螺母固定在基座上，所述上支架的直杆上伸出有两个横杆，分别用于安置雷达水位计和雨量计，该上支架的直杆通过轴承与所述下支架连接，可实现该下支架相对于下支架的轴向转动。本实用新型的装置对安装支架进行了特定的结构设计，通过180度旋转轴承将水面正上方的雷达水位计移到岸边，便于后期对雷达水位计的维护，同时在支架上设置平台，便于后期对防雨箱内RTU、蓄电池、充放电控制器等设备的维护。 |  | 有较好转化前景 | 技术许可 | 面议 |  | 航天科工 | 010-68743016
先进制造 | 应急救援装备 |  | 一种适用于高层和超高层建筑火灾扑救的消防装置 | CN201210048453.2 |  | 发明申请 | 授权 | 本发明公开一种适用于高层和超高层建筑火灾扑救的消防装置，包括：载车底盘（1），还包括：光电探测设备（2）、指控设备（3）、发射转塔（4）、发射托架（5）、方位角度传感器（6）、俯仰角度传感器（7）、发射筒（8）、灭火弹（9）。发射转塔（4）置于载车底盘（1）上并螺钉固定，发射托架（5）置于发射转塔上并轴承连接。消防装置工作时，在火灾现场，发射转塔（4）调转至火灾方向，确定浓烟或墙体后的火源位置；弹道解算模块（12）根据测量得到的火源目标距离、方位角度和俯仰角度，结合灭火弹（9）上升段弹道数据进行射击诸元解算，使发射筒（8）对准发射位置，并发射灭火弹（9）。本发明灭火高度高，精度高，成本低，反应时间短。? |  | 有较好转化前景 | 技术许可 | 面议 |  | 航天科工 | 010-68743016
工业基础件 | 模具 |  | 一种水冷热弯数控弯管模具 | CN201420258474.1 |  | 实用新型 | 授权 | 本实用新型公开了一种水冷热弯数控弯管模具，包括夹模、弯曲模、后导模和导模，所述后导模、所述导模和所述夹模的一侧设置有隔热板，所述弯曲模的下方同样设置有所述隔热板，在所述隔热板上连接有一条或多条水管，所述水管的一端连接进水总阀，另一端连接出水总阀，所述进水总阀和所述出水总阀与水泵连接。本实用新型的水冷热弯数控弯管模具，实现了高难度管件的精密弯制，通用性强，成本低，模具调试时间短，有效地避免了模具的高温。 |  | 有较好转化前景 | 技术许可 | 面议 |  | 航天科工 | 010-68743016
工业基础件 | 工程元件 |  | 一种自锁紧固结构及密封结构 | CN201210088585.8 |  | 发明申请 | 授权 | 本发明提出一种自锁紧固结构及密封结构，包括自锁紧固结构、连接件I和连接件II，自锁紧固结构的轴线与油箱轴线的夹角θ为14～20°，连接件II在与连接件I的对接面上加工横截面为梯形的环形密封槽，横截面为梯形的环形密封槽内安装O形密封圈。自锁紧固结构包括双六角头螺栓、垫片和自锁紧固件，自锁紧固件由半圆托板螺母和弹性支撑组成，半圆托板螺母由自锁螺母、半圆托板和弹性销组成，自锁螺母安装在半圆托板的下部，并通过弹性销与半圆托板固定，将半圆托板螺母和弹性支撑对成圆柱组成自锁紧固件，将自锁紧固件塞入自锁紧固件安装孔中，靠弹性支撑的弹性将自锁紧固件固定在自锁紧固件安装孔中，双六角头螺栓通过垫片穿入连接孔内与自锁紧固件安装孔内的自锁螺母螺纹连接。 |  | 有较好转化前景 | 技术许可 | 面议 |  | 航天科工 | 010-68743016
先进制造 | 信号装置 |  | 佩戴式防拆报警装置 | CN201210432119.7 |  | 发明申请 | 授权 | 本发明公开了一种佩戴式防拆报警装置，该佩戴式防拆报警装置包括：表头3，顶盖6（装有顶盖PCB板5），电子标签4，表带包括长表带1和短表带7，长柔性电路板2，短柔性电路板8，表扣，包括上表扣9和下表扣10。当启动所述主动报警装置时，会产生报警信号；当所述长表带被破坏时，所述防拆报警电路被断开，会产生报警信号；当所述短表带被破坏时，所述感应式防拆报警电路被断开，会产生报警信号；当非授权的情况下打开所述上表扣、所述下表扣或顶盖时，所述感应式防拆报警电路会产生报警信号。本发明装置具备防水、超低功耗等功能，因而使用寿命长、适应性强。同时，本发明还具有拆卸报警、避免误报等优点。 |  | 有较好转化前景 | 技术许可 | 面议 |  | 航天科工 | 010-68743016
先进制造 | 工业机器人 |  | 一种轮足两用复合式移动机器人腿 | CN201110002607.X |  | 发明申请 | 授权 | 本发明涉及一种轮足两用复合式移动机器人腿，第二同步带轮通过第一轴承和第三轴承与车体连接，通过第一大轮轮毂与第一大轮连接，通过第二轴承与第一轴连接；第一大轮轮毂与第一同步带轮连接，第一同步带轮通过同步带与第三同步带轮连接；第二大轮组合与第三同步带轮连接，同时通过第五轴承与第三轴连接；第一轴通过第二轴承与第二同步带轮连接，与长连杆通过键槽连接；电机驱动器、电机谐波减速器组合安装在长连杆上，第三轴通过第六轴承与长连杆连接；短连杆与第三轴连接，另一端与第二轴连接；小轮、小轮轮毂通过第四轴承与第二轴连接，小轮轮毂与电磁抱闸连接。本发明提供一种有效保证运行可靠性的轮足两用复合式移动机器人腿。 |  | 有较好转化前景 | 技术许可 | 面议 |  | 航天科工 | 010-68743016
先进制造 | 基本电子电路 |  | 一种民用导弹供电开关自保持装置 | CN201110233923.8 |  | 发明申请 | 授权 | 本发明公开了一种民用导弹电气开关自保持装置，包括：固态继电器（1），三极管V1，二极管D1，电阻R1，电阻R2，电阻R3，电阻R4。上述所有元器件均由印制板导线连接，并全部采用小型表贴固态元器件。该装置采用电路自锁供电原理，自动保持电路开关状态，不受外部环境影响。该装置具有结构体积小适用于民用导弹狭小空间集成化设计；加断电动作时间最大1ms，适合民用导弹快速反应，实时发射的环境使用；最高可在发射冲击过载8000g的恶劣环境下正常工作的特点。? |  | 有较好转化前景 | 技术许可 | 面议 |  | 航天科工 | 010-68743016
新材料及先进工艺应用 | 其他 |  | 一种致密化氮化硅陶瓷材料的制备方法 | CN201310471305.6 |  | 发明申请 | 授权 | 本发明提出一种致密化氮化硅陶瓷材料的制备方法，通过对氮化硅陶瓷粉体进行表面修饰、制备陶瓷料浆、注浆、固化脱模、干燥和烧结得到致密化氮化硅陶瓷材料。本发明对氮化硅陶瓷粉体进行表面修饰，可制得高固含量的浆料，通过注浆工艺，实现氮化硅颗粒的密堆积，再通过烧结制备得到高致密的氮化硅陶瓷材料，整个生产过程及设备简单、无须加压，且生产成本低、效率高。 |  | 有较好转化前景 | 技术许可 | 面议 |  | 航天科工 | 010-68743016
先进制造 | 测试测量 |  | 一种深井探测型光纤陀螺装置 | CN200920227411.9 |  | 实用新型 | 授权 | 本实用新型涉及一种深井探测型光纤陀螺装置，包括陀螺支架、外罩，安装在陀螺支架上的光纤环体、光源、陀螺印制板和加速度传感器、安装在光纤环体上的耦合器、偏振和调制器，其特点是：陀螺支架两端配有支撑圆台，一端的圆台中心有圆孔，陀螺印制板的线缆从圆孔中引出，光纤环体为椭圆形结构，中心有一圆孔，为光纤绕制的定位孔，周围设计了环行的槽，用于光纤的绕制，绕制完后形成封闭的光纤环，光纤环体上表面有两个凹槽，用于安装耦合器和偏振和调制器。本实用新型为圆柱形一体化结构形式，结构紧凑，零部件数量少，无活动部件，连接牢固稳定，具有较强的耐冲击能力。 |  | 有较好转化前景 | 技术许可 | 面议 |  | 航天科工 | 010-68743016
工业基础件 | 模具 |  | 一种卡箍套罩的加工方法及其使用的成形模具 | CN201310026105.X |  | 发明申请 | 授权 | 本发明公开了一种卡箍套罩的加工方法及其使用的成形模具，它包含以下的步骤：首先将板料进行冲裁落料，其次将落料外形放入成形模具中，在将冲裁落料好的板料放入模具中进行弯曲落料一次成形，最后将成形好的产品，最后用铣床加以修正到位，成形模具由凹模部件和凸模部件组成，凹模部件包括上模座、上垫板、成形顶板、中垫板、凹模以及带打杆的模柄，凸模部件包括下模座、下垫板、下固定板、成形凸模、卸料板以及定位板。本发明的有益效果是：解决了卡箍套罩在生产过程中模具设计周期长、制造周期长、试模困难的问题，由原来的拉伸成形改变为弯曲成形，不易起皱、拉裂，提高了产品的质量，简化了卡箍套罩的生产工序，节约了生产成本。 |  | 有较好转化前景 | 技术许可 | 面议 |  | 航天科工 | 010-68743016
新材料及先进工艺应用 | 输送、包装、贮存 |  | 一种点对点下料和点对点吸尘的旋转分配器 | CN201310040727.8 |  | 发明申请 | 授权 | 本发明提供一种点对点下料和点对点吸尘的旋转分配器，包括进料分配平台组件、进料溜管组件及其驱动部分、安装驱动部分的立柱组件，在进料分配平台上侧的驱动部分主轴上安装轴套组件，轴套组件上斜向下等圆心角伸出3～4根伞骨式支撑杆，支撑杆下端连接水平放置的环形旋转盘，旋转盘在进料分配平台上、与进料分配平台间隙配合，环形旋转盘的径向宽度覆盖进料分配平台上的多分位下料分配口，环形旋转盘上有一个下料口与进料分配平台上的下料分配口对应；进料溜管组件的溜管的下端口与环形旋转盘上的下料口连接。在驱动部分主轴下端连接除尘组件，除尘组件包括连接在主轴下端法兰上的除尘组件支座和固定在除尘组件支座上的吸尘弯管；吸尘弯管的两端口分别对应料仓吸尘口和系统除尘口。 |  | 有较好转化前景 | 技术许可 | 面议 |  | 航天科工 | 010-68743016
先进制造 | 测试测量 |  | 一种基于毫米波成像的人体检测装置 | CN201210050292.0 |  | 发明申请 | 授权 | 本发明公开了一种基于毫米波成像的人体检测装置，包括：扫描装置，用于对被检人员进行毫米波扫描获得原始图像；调整模块，用于对所述原始图像进行调整获得目标图像；分割定位模块，用于根据所述目标图像进行人体部位的分割和定位；人体模型生成模块，用于生成人体模型。通过本发明的基于毫米波成像的人体检测方法，实现了对毫米波图像中对人体部分的识别和处理，为检验隐匿物品及隐私保护技术提供了基础。 |  | 有较好转化前景 | 技术许可 | 面议 |  | 航天科工 | 010-68743016
先进制造 | 基本电气元件 |  | 一种浮动结构的射频转接器 | CN201210248056.X |  | 发明申请 | 授权 | 本发明公开了一种浮动结构的射频转接器，包括由第一内导体、绝缘体和外导体套装的插头连接器以及由第三外导体与第二内导体、绝缘体和外导体套装的插座连接器，其特点是所述第一内导体设有球状剖槽结构；所述第一外导体设有弹簧、卡爪和剖槽；所述第二外导体设有沉台结构的法兰；所述第二内导体设有刚性插孔；插头连接器与插座连接器插接，实现轴向和径向的浮动连接。本发明与现有技术相比具有轴向和径向浮动，配合的可靠性高，有效地降低了由于位置度不正造成的连接器不能正常啮合，避免连接器损坏或匹配不良的现象发生，尤其适用于多个产品同时安装在一个面板上的使用，确保电性能的一致性。 |  | 有较好转化前景 | 技术许可 | 面议 |  | 航天科工 | 010-68743016
先进制造 | 测试测量 |  | 一种故障指示装置 | CN201220600821.5 |  | 实用新型 | 授权 | 本实用新型提供了一种故障指示装置，所述装置包括：至少一个用于接收光测试信号并发送光响应信号或光故障信号的传感装置，以及用于发送所述光测试信号并根据接收到的所述光响应信号或光故障信号输出指示信号的指示装置；所述指示装置与所传感装置电连接。该装置能够对安装在现场的故障指示装置进行检测，以保证故障指示装置能正常工作，避免安装现场后的故障指示装置出现不能进行正常的故障指示的作用。 |  | 有较好转化前景 | 技术许可 | 面议 |  | 航天科工 | 010-68743016
先进制造 | 信号装置 |  | 基于心跳检测的人体岗位监测装置和系统 | CN201220601644.2 |  | 实用新型 | 授权 | 本实用新型实施例提供了一种基于心跳检测的人体岗位监测装置。该装置主要包括：人体岗位监测装置，设置在人体上，将人体的生物脉搏信号转换为电信号，对电信号进行放大、滤波、逻辑实现处理，根据处理后的电信号产生电磁波信号，通过无线通信网络将电磁波信号发送给位置确认装置；位置确认装置，根据人体岗位监测装置发送过来的电磁波信号确定人体所处的位置，判断人体所处的位置是否符合预先设定的工作位置范围，如果是，则确定人体没有离开工作位置范围；否则，确定人体离开工作位置范围。本实用新型提供一种带心跳检测的人体岗位监测装置，能实时检测到哨兵等人体的位置，有效地对哨兵等人体进行岗位检测，从而防止哨兵等人体擅自脱离执勤岗位。 |  | 有较好转化前景 | 技术许可 | 面议 |  | 航天科工 | 010-68743016
工业基础件 | 传动装置 |  | 一种用于高压线路的自取能双轮传动装置 | CN201220268462.8 |  | 实用新型 | 授权 | 本实用新型公开一种用于高压线路的自取能双轮传动装置，其包括第一支撑架、第二支撑架、第三支撑架、第一齿轮、第二齿轮、弹簧管和用于为装置供电的取能互感器；第二支撑架的一端和第三支撑架的一端分别与第一支撑架固定连接，第一齿轮和第二齿轮均套接在第一支撑架上、第一齿轮与高压线路的一侧表面啮合，第二齿轮与高压线路的相对另一侧表面啮合，弹簧管紧固在第一齿轮和第二齿轮的中心轴上，第一齿轮和第二齿轮的中心轴之间的距离保持恒定，取能互感器与第二支撑架的另一端和第三支撑架的另一端连接。该技术方案采用双轮传动较好的克服了由于高压线路的垂度造成的下坡速度过快和上坡速度过慢的问题，使该装置有一个相对均匀的移动速度。 |  | 有较好转化前景 | 技术许可 | 面议 |  | 航天科工 | 010-68743016
工业基础件 | 机床 |  | 一种航天器运行异常状态的分析方法及装置 | CN201310701222.1 |  | 发明申请 | 授权 | 本发明公开了一种航天器运行异常状态的分析方法及装置，其中，该方法包括：将待检测时间段内的遥测数据与正常状态下的历史数据进行比较，以确定遥测数据的异常情况；在遥测数据存在异常的情况下，根据上述两组数据对应序列的相关系数，确定遥测数据对应参数的异常程度信息；根据航天器设计数据建立遥测数据对应参数与单机设备的关联矩阵；根据关联矩阵对应的关联数据及异常程度信息，确定各单机设备的故障概率，以分析各单机设备发生异常情况的可能性。本发明利用了遥测数据，以对其异常情况进行分析，解决了缺少一种对航天器运行时的异常状态进行分析的方法，导致航天器在运行出现异常时，无法对出现问题的部件进行确定的问题。 |  | 有较好转化前景 | 技术许可 | 面议 |  | 航天科工 | 010-68743016
先进制造 | 测试测量 |  | 一种系留飞艇姿态测量装置及测量方法 | CN201310351099.5 |  | 发明申请 | 授权 | 本发明公开了一种系留飞艇姿态测量装置及测量方法，系留飞艇姿态测量装置包括激光陀螺捷联惯导、导航处理模块、GPS定位定向模块，所述导航处理模块包括FPGA、DSP，所述FPGA与所述DSP双向连接，所述FPGA与所述激光陀螺捷联惯导、GPS定位定向模块、系留飞艇控制系统连接。本发明的测量装置结构简单，精度高、功耗低、环境适用性好、可靠性高；通过同步采集GPS定位定向模块的方位和速度信息，GPS的方位和速度信息与导航解算的方位和速度信息之间的差值作为Kalman滤波器的输入，对惯性导航的误差进行实时估计，同时进行反馈校正，实现导航信息的长时间精度保持。 |  | 有较好转化前景 | 技术许可 | 面议 |  | 航天科工 | 010-68743016
先进制造 | 金属机械加工 |  | 一种自锁螺母收口装置 | CN201310195791.3 |  | 发明申请 | 授权 | 本发明创造提供一种自锁螺母收口装置，包括上、下模座、上、下模块和导柱，导柱上具有导套，下模座与导柱固定，上模座与导套固定，上、下模座相对应的面上分别连有上、下模块，上模块上与下模块相对的面上具有与所需形状的自锁螺母收口段形状相匹配的凹槽，凹槽上具有用于定位自锁螺母收口段长度的E面，下模块与上模块相对应的面上具有与上模块的凹槽位置相对应且形状大小完全相同的凹槽。本发明创造的有益效果是加工方法操作简便，效率高，安全性好，加工的产品尺寸精度高，形位公差能满足设计要求。 |  | 有较好转化前景 | 技术许可 | 面议 |  | 航天科工 | 010-68743016
先进制造 | 测试测量 |  | 一种电表校准方法及自动校准系统 | CN201310297731.2 |  | 发明申请 | 授权 | 本发明适用于电力领域，提供了一种电表校准方法及自动校准系统，所述方法包括：控制校表台加预设的电压电流，在稳定的电压电流下，进行待校电表的自检；自动读取标准电表的电压电流值与待校电表的电压电流值，并比对计算电压电流偏差值，当不在精度范围内时，根据电压电流偏差值向待校电表发送命令调整电表补偿系数；根据预设的测试点控制校表台加对应的预设的电流负载角度，获取标准电表当前功率，同时读取待校电表的功率进行比较，计算出功率偏差值，当不在精度范围内时，发送补偿系数调整待校电表。这样，校验台可以自动一次完成多个电表的校准，不需要过多人工干预，效率也提高了。 |  | 有较好转化前景 | 技术许可 | 面议 |  | 航天科工 | 010-68743016
先进制造 | 测试测量 |  | 空间六自由度运动的测量装置及动态测量方法 | CN201210203199.9 |  | 发明申请 | 授权 | 本发明公开了一种空间六自由度运动的测量装置及动态测量方法，测量装置的定平台(1)上装有六个虎克铰(2)，在定平台(1)的上方设有动平台(10)，该动平台(10)上装有六个球铰(9)，六个球铰(9)均通过支链与对应的六个虎克铰(2)相连接，该支链的旋转副(6)上安装有旋转编码器(5)。动态测量方法包括建立坐标系、利用旋转编码器(5)测量旋转副(6)的上下支杆的相对运动的角度时间曲线、以及由旋转编码器(5)的角度时间曲线正解得出被测运动物体空间六自由度的运动规律等步骤。本发明不仅能实现六自由度运动的同时测量，而且能够确保测量结果的准确性，具有灵活性好，适应能力强，测量范围广，精度高等特点。 |  | 有较好转化前景 | 技术许可 | 面议 |  | 航天科工 | 010-68743016
工业基础件 | 工程元件 |  | 一种抗蚀密封紧固组合件 | CN201220399484.8 |  | 实用新型 | 授权 | 本实用新型公开了属于密封紧固技术领域的一种抗蚀密封紧固组合件。该抗蚀密封紧固组合件，包括螺栓、环形垫片、弹簧垫圈和螺母，所述环形垫片和所述弹簧垫圈的基体材料外均包覆着一层聚四氟乙烯膜。所述聚四氟乙烯膜厚度可以为0.3mm-0.5mm。所述环形垫片的基体材料为碳钢。所述弹簧垫圈的基体材料为弹簧钢丝。本实用新型提供的抗蚀密封紧固组合件，制作工艺简单、成本低、使用寿命长、可靠性高、密封和紧固的强度更高于同类产品。 |  | 有较好转化前景 | 技术许可 | 面议 |  | 航天科工 | 010-68743016
新材料及先进工艺应用 | 复合材料 |  | 超高压复合材料气瓶缠绕成型工艺方法 | CN201410257362.9 |  | 发明申请 | 授权 | 本发明涉及一种全缠绕碳纤维增强不锈钢内胆的复合材料高压气瓶的缠绕成型工艺方法，包括环氧树脂体系的处理、碳纤维的处理、缠绕方式及线性排布、固化制度。本发明采用小缠绕角稳定缠绕，封头采用包络圆扩孔方案，并采用分层固化的成型方式和合适的张力递减制度，该缠绕成型工艺方法，保证了其高性能的技术指标要求，超高压复合材料气瓶，其工作压力60MPa，液压强度90MPa，爆破强度不小于150MPa，复合材料瓶体重量不大于12.5Kg，容积9.1L。 |  | 有较好转化前景 | 技术许可 | 面议 |  | 航天科工 | 010-68743016
先进制造 | 基本电子电路 |  | 一种宽带频综装置 | CN201310700281.7 |  | 发明申请 | 授权 | 本发明公开了一种宽带频综装置，包括：依次连接的鉴相器、电荷泵、环路滤波器、多路开关1、多路压控振荡器单元、多路开关2、定向耦合器和分频器；其中，分频器又与鉴相器连接；多路压控振荡器单元通过分时切换，实现了宽频带跨倍频程信号的覆盖；鉴相器输入参考参数；定向耦合器输出信号。本发明基于频综结构，采用组合单元共用技术、参数配合技术以及功率补偿技术实现了装置的小型化，解决了环路滤波的局限性，使锁相环回路工作更加稳定，获得更好相噪和杂散指标的宽带信号。 |  | 有较好转化前景 | 技术许可 | 面议 |  | 航天科工 | 010-68743016
先进制造 | 测试测量 |  | 一种隧道水位探测装置 | CN201220150671.2 |  | 实用新型 | 授权 | 本实用新型公开一种隧道水位探测装置，其包括安装于隧道巷壁的多个采集终端、与所述多个采集终端通过总线连接且安装于隧道外的集中器以及与所述集中器通过无线和/或有线网络连接的监测中心，其中，所述采集终端根据所述监测中心通过所述集中器所发送的水位采集指令采集隧道的当前水位值，并将所述当前水位值通过所述集中器发送至用于监控人员实时监测的所述监测中心。通过监测中心实时获取采集终端的当前水位值，保证了隧道线路的安全运行，减少了线路事故，并且提供了有效的监测手段；另外，还实现了远程监控隧道的水位情况，从而为身处办公室的监控人员提供了便利。 |  | 有较好转化前景 | 技术许可 | 面议 |  | 航天科工 | 010-68743016
先进制造 | 基本电气元件 |  | 用于倒装芯片器件的开封方法 | CN201410250565.5 |  | 发明申请 | 授权 | 本发明公开了一种用于倒装芯片器件的开封方法，包括：采用立体显微镜对待开封器件进行观察，测量其外观尺寸、封装厚度，观察其封装形式、封装材料；选择扫描声学显微镜、微焦点X射线检测仪、CT检测仪其中的一种或多种对待开封器件进行观察并记录；针对器件类型，根据上述检查结果，确定器件的开封方案；采用镶嵌磨抛或外壳启封对待开封器件进行开封前预处理；采用掩膜刻蚀法、化学腐蚀法、剖面镜检法其中的一种或多种完成待开封器件的化学开封；对开封后器件的内部工艺参数进行检查评价分析。本发明提出的用于倒装芯片器件的开封方法，相比较传统的采用芯片倒装工艺器件的开封方法，大大提升了开封质量，保障了开封后硅片的完成性和电特性。 |  | 有较好转化前景 | 技术许可 | 面议 |  | 航天科工 | 010-68743016
工业基础件 | 工程元件 |  | 球壳式万向角膨胀节 | CN201310096581.9 |  | 发明申请 | 授权 | 本发明涉及一种球壳式万向角膨胀节，属于流体输送管路技术领域。该膨胀节包括相互连通的第一接管和第二接管，所述第一接管和第二接管的外圆分别径向延伸出第一环状立板和第二环状立板，所述第一环状立板和第二环状立板分别相对轴向延伸出第一外管和第二外管，所述第一接管和第二接管之间以及所述第一外管和第二外管之间，分别通过波纹管或通过相配组装构成球铰结构的空心球体和球壳连接。本发明的球壳式万向角膨胀节具有各向承力能力强、承压密封性好、安全可靠、转动灵活、结构紧凑、应用场合广泛的显著优点。 |  | 有较好转化前景 | 技术许可 | 面议 |  | 航天科工 | 010-68743016
工业基础件 | 工程元件 |  | 快速拆卸式刚性连接机构 | CN201220474076.4 |  | 实用新型 | 授权 | 一种快速拆卸式刚性连接机构，包括长方或正方截面形状的第一连接钢管和第二连接钢管，还包括设置在第一连接钢管和第二连接钢管之间的定位连接座，定位连接座的一端设置有转轴支耳，转轴支耳与旋转轴相连，旋转轴安装在第一连接钢管上；定位连接座的另一端设置有卡位榫头，卡位榫头与第二连接钢管上的开口孔嵌置卡接配合。进一步地，第一连接钢管上还安装有固定销，固定销上套装有扭转弹簧，扭转弹簧的一端与固定销固定相连，扭转弹簧的另一端与旋转轴固定相连。其结构简单，操作方便，连接可靠，且无散落部件，特别适用于小型高空升降平台与小型拖车的快速连接，也可适用于其他类似需要快速拆装的刚性连接结构。 |  | 有较好转化前景 | 技术许可 | 面议 |  | 航天科工 | 010-68743016
先进制造 | 基本电气元件 |  | 分段接通式拉力开关 | CN201210190526.1 |  | 发明申请 | 授权 | 本发明公开了一种分段接通式拉力开关，包括开关基体、活动电极组件和多个固定电极组件，开关基座中心开有阶梯通孔，四周外侧面上开有多个凹槽，活动电极组件容置在该阶梯通孔内，固定电极组件安装在各凹槽内，该活动电极组件上设置有多个活动电极，该活动电极组件可在阶梯通孔内轴向移动，通过施加不同大小的拉力，拉动活动电极组件在阶梯通孔内移动，以使其上的活动电极与不同的固定电极组件导通，形成不同的导通回路，实现分段接通控制。本发明的开关结构简单，在相应的输入拉力条件下闭合或断开对应的开关组，起到对运动物体运动中间过程和受力情况精确控制的目的，并且对于开关的闭合拉力范围可根据实际使用需求进行调整。 |  | 有较好转化前景 | 技术许可 | 面议 |  | 航天科工 | 010-68743016
先进制造 | 测试测量 |  | 一种架空线路故障检测系统 | CN201210451901.3 |  | 发明申请 | 授权 | 本发明公开一种架空线路故障检测系统，其包括：电压处理模块，用于对交流线路电压进行处理，并将交流线路电压转换为直流线路电压输出；电流检测模块，用于将二次电流转换成直流电压，并根据直流电压的变化检测突变电流及输出突变电流；故障判断模块，分别与电压处理模块和电流检测模块连接，用于根据电压处理模块所输出的直流线路电压的变化情况和电流检测模块所输出的突变电流的变化情况判断故障类型，并生成相应的故障信息; 数据发送模块, 与故障判断模块连接，用于通过无线网络发送故障信息。通过对架空线路的直流线路电压和突变电流综合判断故障，提高了故障判断的准确性，具有很高的实用性；同时节省了故障定位及排除故障的时间。 |  | 有较好转化前景 | 技术许可 | 面议 |  | 航天科工 | 010-68743016
工业基础件 | 工程元件 |  | 一种湿式制动器 | CN201410064127.X |  | 发明申请 | 授权 | 本发明涉及制动器技术领域，公开了一种湿式制动器，包括：装置本体、第一法兰、第二法兰、第一活塞、第二活塞、至少一个弹性元件、连接机构、第一摩擦片、第二摩擦片及压板；本发明实现了摩擦片在行车或制动状态下均保持静止，避免了由于摩擦片联接在旋转元件上而导致行车时摩擦片旋转摩擦发热的情况的发生，从而防止了摩擦片因相互摩擦而被烧坏，保证了制动器的制动效能，进而保证了车辆在使用时的安全性。 |  | 有较好转化前景 | 技术许可 | 面议 |  | 航天科工 | 010-68743016
先进制造 | 基本电气元件 |  | 一种用于接触件上导线装配的压接治具 | CN201010526807.0 |  | 发明申请 | 授权 | 本发明公开了一种用于接触件上导线装配的压接治具，其特征在于：所述治具包括凸轮、调节螺钉、滑块、定位芯以及复位弹簧，所述的定位芯插入在底座的装配孔内，滑块和复位弹簧设置在底座上的滑槽内，凸轮套装在底座上，包住滑块并使复位弹簧压缩，盖板固定在底座上，盖住滑块、定位芯以及复位弹簧，调节螺钉由底座背面穿过底座抵住定位芯，底座固定在底板上；所述的凸轮的连接柄与压力机工作机构相连。本发明提供的用于接触件上导线装配的压接治具，使用台式压力机为压接动力，降低了作业者的劳动强度，并且方便治具维修和更换钳口。 |  | 有较好转化前景 | 技术许可 | 面议 |  | 航天科工 | 010-68743016
先进制造 | 电气元件 | 轻；隔热；制备方法 | 隔热吸热温控装置 | CN201320504924.6 |  | 实用新型 | 授权 | 本实用新型涉及隔热吸热温控装置，其特征在于，该隔热吸热温控装置包括：具有开口的内壳体(1)；盖(11)，该盖用于将所述内壳体的开口封闭；由气凝胶材料形成的外隔热层(2)，该外隔热层将所述内壳体和所述盖封闭，从而形成完全闭合的表面；以及吸热剂装置(5)，该吸热剂装置设置在所述内壳体的内部，并包括由相变材料形成的吸热剂。由于采用吸热剂材料吸热和气凝胶材料隔热，因此能够获得良好的温度控制效果，稳定地控制了电子元器件的周围环境温度，提高了装置的使用性能的稳定性。 |  | 有较好转化前景 | 技术许可 | 面议 |  | 航天科工 | 010-68743016
先进制造 | 基本电气元件 |  | 一种密封穿墙电连接器 | CN201310436172.9 |  | 发明申请 | 授权 | 一种密封穿墙电连接器，包括可传输电流的导体插针（11）、玻璃绝缘体（12）、陶瓷绝缘体（13）、外壳（14）、密封圈（15），导体插针（11）上包围有玻璃绝缘体（12）和陶瓷绝缘体（13），并在玻璃绝缘体（12）和陶瓷绝缘体（13）外围设置有金属外壳（14），在所述的玻璃绝缘体（12）的前端紧密粘接陶瓷绝缘片（16），陶瓷绝缘片（16）与外壳（14）的内孔之间为间隙配合，陶瓷绝缘片（16）的内孔和导体插针（11）之间也为间隙配合。所述的密封穿墙电连接器，在玻璃承压面上粘接固定一定厚度的承压绝缘体，可防止玻璃由于直接受压而发生破裂，从而提高了连接器高温高压下工作的可靠性，同时提高了电性能的稳定性。 |  | 有较好转化前景 | 技术许可 | 面议 |  | 航天科工 | 010-68743016
先进制造 | 基本电气元件 |  | 一种电源连接器 | CN201210254149.3 |  | 发明申请 | 授权 | 本发明公开了一种电源连接器，包括电源插件、信号插件、绝缘体和端接壳体，其特点是所述电源插件由触头与尾端插接而成的“L”形电连接件；所述信号插件为“L”形电连接件；所述绝缘体上卡接电源插件、信号插件和连接片；所述连接片一端由铆接卡爪与绝缘体翻铆连接，其另一端由铆装螺母与绝缘体和端接壳体翻铆连接，所述端接壳体内电源插件的端接高度低于信号插件的端接高度。本发明与现有技术相比具有“先通后断”和热插拔的功能，机架到PCB板完全接地，确保电子设备的电源供给回路安全，结构简单，封装尺寸小，低成本，实现焊接到板和通孔回流焊取放，尤其适合PCB板热插拔使用。 |  | 有较好转化前景 | 技术许可 | 面议 |  | 航天科工 | 010-68743016
先进制造 | 基本电气元件 |  | 一种超柔高附着力耐高温阻燃环保单芯电线及制备方法 | CN201310722974.6 |  | 发明申请 | 授权 | 本发明公开了一种超柔高附着力耐高温阻燃环保单芯电线及制备方法，所述电线依次由内导体及第一层绝缘层和第二层绝缘层构成，所述第一层绝缘层为改性乙烯-丙烯酸共聚物，所述第二层绝缘层为邵氏硬度60A软质低烟无卤辐照交联聚烯烃；第一层绝缘层和第二层绝缘层分别通过挤出机混炼挤出，第一层绝缘层紧密粘附在内导体外，第二层绝缘层粘附在第一层绝缘层表面；经过挤出定型后的电线，通过电子加速器对其进行辐照交联，辐照剂量为8Mrad，电线外径为1.40mm；本发明的电线柔软度好，绝缘层有黏性，附着力大，耐高温，阻燃环保，成本低廉，工艺简单，完全能替代进口同类产品。 |  | 有较好转化前景 | 技术许可 | 面议 |  | 航天科工 | 010-68743016
先进制造 | 机械加工 |  | 大型铸造钛合金菱形舱段壳体加工方法 | CN201310704350.1 |  | 发明申请 | 授权 | 本发明公开了一种大型铸造钛合金菱形舱段壳体加工方法，属于复杂结构件机械加工方法。所述大型铸造钛合金菱形舱段壳体加工方法包括以下步骤步骤1，加工测量基准步骤；步骤2，毛坯的三维扫描及检测步骤；步骤3，自适应加工粗基准步骤；步骤4，粗加工外形步骤；步骤5，尺寸检测及三维扫描步骤；步骤6，热处理步骤；步骤7，三维扫描及检测步骤；步骤8，精加工基准步骤；步骤9，精加工外形步骤；步骤10，对壳体进行检测。本发明大型铸造钛合金菱形舱段壳体加工方法可全面分析铸造尺寸精度及余量、快速确定加工基准、控制壁厚均匀性、加工变形小，能保证壳体质量，减少制造周期。 |  | 有较好转化前景 | 技术许可 | 面议 |  | 航天科工 | 010-68743016
新材料及先进工艺应用 | 气凝胶 | 轻；隔热；制备方法 | 一种疏水型SiO2纳米气凝胶隔热材料的制备方法 | CN201310324846.6 |  | 发明申请 | 授权 | 本发明公开了一种疏水型SiO2纳米气凝胶隔热材料的制备方法，属于隔热材料制备成型技术领域。该方法包括：纤维毡热处理、SiO2溶胶配制、浸渍、凝胶老化、表面处理、超临界干燥以及后处理七个步骤。利用该方法制备出的SiO2气凝胶隔热材料为纳米级，并且有良好的疏水性，同时综合性能良好。 |  | 有较好转化前景 | 技术许可 | 面议 |  | 航天科工 | 010-68743016
先进制造 | 测试测量 |  | 一种数据链吊舱测试暗箱 | CN201220665425.0 |  | 实用新型 | 授权 | 本实用新型提出一种数据链吊舱测试暗箱，包括暗箱箱体、吸波材料、直控天线、中继天线、电缆转接板、锁扣、前支架、后支架和转接电缆，暗箱箱体分为上箱体和下箱体，下箱体内设置前支架和后支架，用于安装数据链吊舱，吸波材料粘附在上箱体和下箱体的内表面，在暗箱箱体内部两端分别安装与数据链吊舱同轴的直控天线，下箱体的侧边固定安装中继天线，中继天线与数据链吊舱的中继天线平行，中继天线与数据链吊舱的中继天线之间无遮挡，电缆转接板通过转接电缆分别与直控天线、中继天线或数据链吊舱连接，上箱体和下箱体通过定位销进行对接，并通过锁扣实现紧密连接。 |  | 有较好转化前景 | 技术许可 | 面议 |  | 航天科工 | 010-68743016
重工装备与船艇 | 船艇 |  | 船用LNG冷能及烟气余热综合利用系统 | CN201420073655.7 |  | 实用新型 | 授权 | 本实用新型公开了一种船用LNG冷能及烟气余热综合利用系统，包括汽化器、燃气机及低温换热器，汽化器包括依次连接的一级汽化器、二级汽化器及三级汽化器，三级汽化器出气口与燃气机连接；一级汽化器的热介质管路上连有低温换热器，一级汽化器的换热介质出口与低温换热器的换热介质进口连接，低温换热器的换热介质出口与一级汽化器的换热介质进口连接；二级汽化器上设有用于引导海水热交换的海水入口和海水出口；燃气机连有余热回收制冷装置，该装置的制冷剂出口与制冷蒸发装置的制冷剂进口连接，制冷蒸发装置的制冷剂出口与余热回收制冷装置的制冷剂进口连接。本系统实现了LNG冷能及烟气余热的综合利用，提高了能源利用效率。 |  | 有较好转化前景 | 技术许可 | 面议 |  | 航天科工 | 010-68743016
新材料及先进工艺应用 | 复合材料 |  | 一种铝碳化硅复合材料IGBT基板精密成型工装 | CN201310650422.9 |  | 发明申请 | 授权 | 一种铝碳化硅复合材料IGBT基板精密成型工装，包括渗铝盒子、导流管和定位装置，导流管上部与渗铝盒子底面固接；所述渗铝盒子上部设有置于渗铝盒子内的盖板，渗铝盒子下部设有置于渗铝盒子内的底板，渗铝盒子四侧均设有置于渗铝盒子内的侧板，底板上开有熔融铝合金液的浸渗流道；所述侧板之间置有至少两个耐变形的隔板，所述导流管外部套有保温装置。保温装置可减小导流管内的合金液的凝固速度，将最后凝固区域控制在保证保温装置处，保证铝合金液及时对渗铝盒子内的基板材料进行补缩，避免材料的缩孔；定位装置可严格控制基板双面的覆铝量，加工时间短，成本低，生产效率高；渗铝流道可消除材料的裂纹、铝带以及材料的不均匀性。 |  | 有较好转化前景 | 技术许可 | 面议 |  | 航天科工 | 010-68743016
新能源与高效节能 | 发电配电装置 |  | 一种电涌保护装置 | CN201220153155.5 |  | 实用新型 | 授权 | 本实用新型公开一种电涌保护装置，其与待保护的电气装置通过电线并联连接；所述电线包括相线、中线以及地线；所述装置具体包括在所述相线与所述中线之间设置的电涌保护模块和在所述中线与所述地线之间设置的第一电涌保护器，所述电涌保护模块包括第二电涌保护器、用于指示所述第二电涌保护器的工作状态的状态指示器以及用于保护所述第二电涌保护器的过流保护器。电涌保护装置与待保护电气装置通过电线并联连接，从而减少了布线，使在雷电流发生时，残压小且防雷保护效果好；另外，该电涌保护装置采用热、电双保险熔断设计，从而增强了电涌保护器工作的安全性，防范火灾的发生。 |  | 有较好转化前景 | 技术许可 | 面议 |  | 航天科工 | 010-68743016
新能源与高效节能 | 发电配电装置 |  | 输电线路故障监测装置及监测方法 | CN201310749491.5 |  | 发明申请 | 授权 | 一种输电线路故障监测装置，包括用于采集二次相电流的电流采集电路；用于采集二次线电压的电压采集电路；用于接收二次相电流及二次线电压的ADC芯片，并将二次相电流及二次线电压传送给主控器；用于检测开关状态的遥信检测电路；用于控制开关动作的遥控输出电路；用于与外界通信的通信电路；及用于根据二次相电流及二次相电压判定输电线路故障的主控器；当输电线路发生故障时，主控器控制遥信检测电路及遥控输出电路控制所属控制区域内的开关进行分合闸，并通过通信电路给外界发送故障信息。该方案能够准确判断故障位置，控制控制区域内的开关进行动作，可快速恢复非故障区域的供电。 |  | 有较好转化前景 | 技术许可 | 面议 |  | 航天科工 | 010-68743016
新材料及先进工艺应用 | 复合材料 |  | 耐高温纤维缠绕复合材料壳体的制造方法 | CN201410623751.9 |  | 发明申请 | 授权 | 本发明公开了一种耐高温纤维复合材料壳体的制造方法，包括如下步骤：1)制备芯模，并在芯模中间筒段周围包裹一层聚四氟乙烯薄膜，芯模前段和后段表面则各刷涂一层脱模剂；2)在芯模的前段和后段分别安装内表面贴有橡胶绝热层的前后金属接头，在芯模中间筒段及前后金属接头的外表面包覆橡胶绝热层；3)将连续碳纤维浸润于耐高温环氧树脂胶后，对橡胶绝热层进行缠绕；4)缠绕结束后，经固化、冲洗芯模、去掉聚四氟乙烯薄膜即得成品。本发明制得的耐高温纤维缠绕复合材料壳体重量轻、可靠性高、成本低廉，常、高温(160℃)爆破压力高的特点，可用于固体国体火箭发动机、飞行器推进系统用复合材料高压气瓶等航空航天上。 |  | 有较好转化前景 | 技术许可 | 面议 |  | 航天科工 | 010-68743016
先进制造 | 气体或液体的贮存或分配 |  | 低温绝热容器包覆结构及其包覆方法 | CN201410176997.6 |  | 发明申请 | 授权 | 本发明公开了低温绝热容器包覆结构，它的绝热被的一侧设有正阶梯搭接边，另一侧设反阶梯搭接边，绝热被前端设前梯形绝热块，其中一个与管接口位置对应的前梯形绝热块上设第一管接口让孔，后端设后梯形绝热块；绝热被包覆在圆柱形胆体表面，且绝热被的正阶梯搭接边与反阶梯搭接边粘接，前梯形绝热块包覆在前支撑杆周围的球面前封头外表面上形成前端球面包覆层，第一管接口让孔与管接口套接，后梯形绝热块包覆在后支撑杆周围的球面后封头外表面上形成后端球面包覆层；前密封帽包覆在前端球面包覆层外表面，后密封帽包覆在后端球面包覆层外表面。本发明能提高绝热材料的缠绕包覆效率，提高真空维持的效果。 |  | 有较好转化前景 | 技术许可 | 面议 |  | 航天科工 | 010-68743016
先进制造 | 测试测量 |  | 一种自触发式大量程位移传感器 | CN201310395265.1 |  | 发明申请 | 授权 | 本发明公开了一种自触发式大量程位移传感器。本发明的位移传感器包括同轴连接的多圈电位器（1）与线轴（5），数据采集传输电路（3），还包括一旋转编码器（2）、传动齿轮组（7），所述传动齿轮组（7）包括主动齿轮和从动齿轮；其中，所述主动齿轮与线轴（5）同轴连接，所述从动齿轮与所述旋转编码器（2）同轴连接，所述旋转编码器（2）与所述数据采集传输电路（3）连接，用于触发所述数据采集传输电路（3）的开启；线轴（5）的转动可带动多圈电位器（1）和主动齿轮同步转动，从动齿轮的转动可带动旋转编码器（2）同步转动。本发明可采集位移突变时的变化量，测量精度高，适应野外工作环境。 |  | 有较好转化前景 | 技术许可 | 面议 |  | 航天科工 | 010-68743016
工业基础件 | 机床 |  | 一种铝合金薄壁筒形件的加工方法 | CN201410152643.8 |  | 发明申请 | 授权 | 本发明公开了一种铝合金薄壁筒形件的加工方法，该方法包括下料→选择刀具→粗加工→外圆半精加工→时效处理→内孔半精加工→内孔精加工→外圆精加工等步骤。该方法采用专用夹具保证装夹精度，减小了装夹变形和消除了零件加工内应力。且本发明操作简单，工件不用留工艺夹头及去除工艺夹头工序，节省了材料和加工时间。同时，使用本发明加工出的铝合金薄壁筒形件质量稳定，加工成本低、效率高。此外还可避免产品直接受三点夹紧力作用而产生变形的影响、可减少旋转热应力变形和压伤、可减少刀具挠性变形、可减少产品原材料消耗、可提高工件的合格率及生产效率，并可降低加工成本。 |  | 有较好转化前景 | 技术许可 | 面议 |  | 航天科工 | 010-68743016
先进制造 | 测试测量 |  | 飞行器惯组双轴自标定装置 | CN201210077665.3 |  | 发明申请 | 授权 | 本发明公开了一种飞行器惯组双轴自标定装置，包括基座、安装在基座上的外框轴系和自动锁紧装置、安装在外框轴系上的内框轴系、与内框轴系相连的飞行器惯组、以及用于确定其转动位置的红外传感器。外框轴系包括外框架，外框架的纵向两边分为滑动端和锁紧端。内框轴系包括安装在飞行器惯组两侧的内框架，两侧的内框架上分别设有内框轴和内框支撑杆，内框轴和内框支撑杆分别通过滚动轴承安装在外框架的横向两边。自动锁紧装置包括通过角接触轴承安装在基座上的复合螺杆，飞行器惯组的纵向两边设有动齿盘和顶杆。本发明通过内、外框轴系自动旋转在飞行器内完成惯组自标定，并通过自动锁紧装置保证飞行器惯组与飞行器的可靠捷联。 |  | 有较好转化前景 | 技术许可 | 面议 |  | 航天科工 | 010-68743016
新材料及先进工艺应用 | 材料分析 |  | 一种绝缘子憎水性检测方法 | CN201210554657.3 |  | 发明申请 | 授权 | 一种绝缘子憎水性检测方法，包括，对原始绝缘子进行拍照得到图像p，将图像p灰度化为图像P并进行存储，在同一角度，对喷水后的绝缘子进行拍照得到图像q，将图像q灰度化为图像Q并进行存储；采用相关系数法控制图像P和图像Q进行匹配，并根据最终得到的匹配点调整图像Q为Q’；控制图像P与图像Q’进行差分计算，得到图像I；采用双阈值L、U对图像I进行二值化处理得到图像F；其中，L为下阈值，U为上阈值；控制图像F进行腐蚀处理和图像重构得到图像J；计算图像J中的最大水迹面积比K，并根据K值识别绝缘子的憎水性等级。本发明的技术方案有效提高了绝缘子憎水性等级的判定精度。 |  | 有较好转化前景 | 技术许可 | 面议 |  | 航天科工 | 010-68743016
工业基础件 | 机床 |  | 一种可调节钻孔方向的简易台钻 | CN201220434907.5 |  | 实用新型 | 授权 | 本实用新型公开了一种可调节钻孔方向的简易台钻，包括固定座，固定座上固定有滑块（4），滑块（4）经转盘（9）、导轨（10）和固定环（11）与手电钻（12）连接。本实用新型的简易台钻利用手电钻作为钻孔工具，将手电钻固定在固定座上，并且可以在180度范围内调整钻孔角度，可在零件不同角度的面上用手电钻进行钻孔，其机床必须要有能够调节角度的功能才行，再加上吊装时也很麻烦。因此，我们一般直接用手枪钻加工。可以减轻操作者的劳动强度，并保证钻孔的准确性。钻孔过程中不易打滑。 |  | 有较好转化前景 | 技术许可 | 面议 |  | 航天科工 | 010-68743016
新材料及先进工艺应用 | 钛合金 |  | 一种钛合金曲面零件的热成形方法 | CN201310217653.0 |  | 发明申请 | 授权 | 本发明公开了一种钛合金曲面零件的热成形方法，包括以下步骤：将成形模具装入压力机的加热炉内；将钛合金毛坯装入模具内，并对毛坯和模具加热；利用压力机通过所述模具对毛坯进行冲压成形；工件和模具冷却后打开模具，取出工件，即可完成钛合金曲面零件的成形；其特征在于，所述冷却是工件和模具一起随炉冷却，且冷却过程中模具保持处于合模状态，即模具凸模与凹模不分开。本发明还公开了利用上述方法所制备的零件。本发明无需考虑热缩尺寸，能方便地加工出型面精度在0.2mm以内的曲面钛蒙皮，质量一致性好，热成形的模具可以兼做工件型面的检验模胎。 |  | 有较好转化前景 | 技术许可 | 面议 |  | 航天科工 | 010-68743016
新能源与高效节能 | 发电配电装置 |  | 一种配网自动化系统及其电池管理方法 | CN201210428699.2 |  | 发明申请 | 授权 | 本发明公开一种配网自动化系统及其电池管理方法，所述配网自动化系统由配电主站、配电终端以及将所述配电主站与所述配电终端通信相连的通信网络组成，所述配电终端包括电源管理模块，其中，所述配电主站向所述配电终端发送遥控命令，控制所述电源管理模块启动或退出电池活化过程，并在启动电池活化过程中读取电池的工作状态，并将所述电池的工作状态通过所述通信网络发送至所述配电主站。通过控制电源管理模块启动或退出电池活化过程，并在启动电池活化过程中读取电池的工作状态，且将电池的工作状态通过通信网络发送至配电主站，达到实时监测电池的工作状态和自动管理电池的目的，从而提高设备的可靠性和延长电池使用寿命。 |  | 有较好转化前景 | 技术许可 | 面议 |  | 航天科工 | 010-68743016
先进制造 | 电机 |  | 抽油烟机用无刷电机 | CN201120063859.9 |  | 实用新型 | 授权 | 本实用新型揭示了一种抽油烟机用无刷电机，设置在抽油烟机的安装板上，并与安装在固定架内部的风轮连接，所述抽油烟机用无刷电机包括：通过导体相互连接的无刷电机本体和无刷电机驱动单元，其中，所述无刷电机本体包括：前端盖、后端盖、内转子和定子；所述内转子的外表面上固定有永磁体，内转子的旋转中心处固定有转轴；所述定子固定在前端盖上，前端盖与后端盖相固定并形成一个空间，定子处于所述永磁体的外围，与内转子之间有间隙，电机通电时，在定子与内转子之间产生旋转磁场，通过转轴带动风轮转动。本实用新型提供的一种抽油烟机用无刷电机，效率高，使用寿命长。 |  | 有较好转化前景 | 技术许可 | 面议 |  | 航天科工 | 010-68743016
新能源与高效节能 | 核技术 |  | 基于CAN总线的分布式DSP图像处理系统 | CN201220371801.5 |  | 实用新型 | 授权 | 本实用新型属于图像处理技术领域，涉及一种基于CAN总线的分布式DSP图像处理系统。目的是解决单一DSP图像处理能力有限，而多个DSP进行图像处理时资源不易于有效整合的技术问题。该系统包括多个DSP图像处理模块，每个DSP图像处理模块上均置有CCD图像传感器，DSP图像处理模块通过CAN总线与ARM综合处理板相连，ARM综合处理板还与底层执行显示模块和其他传感器模块相连；DSP图像处理模块的核心处理器采用TMS320DM642芯片，且DSP图像处理模块还包括与TMS320DM642芯片相连的视频采集模块、串行通信模块和CAN总线模块。该系统避免单个节点失效而使整个系统崩溃的危险，适合于多任务多目标的图像处理系统。通过CAN总线控制器实现了DSP芯片之间以及DSP和其他嵌入式芯片之间的稳定高效的通信。 |  | 有较好转化前景 | 技术许可 | 面议 |  | 航天科工 | 010-68743016
工业基础件 | 液压件 |  | 碳化硅IGBT基板骨架真空液压压力快捷渗铝装置及方法 | CN201310486806.1 |  | 发明申请 | 授权 | 本发明公开了一种碳化硅IGBT基板骨架真空液压压力快捷渗铝装置，它包括上冲头、下冲头和型腔；所述型腔包括型腔本体和通腔；型腔本体上半部设有与通腔连通的铝合金液注入口，型腔本体下半部分设有与通腔连通的真空泵接口；所述上冲头由上至下伸入通腔，上冲头伸入通腔的部分环设有密封圈；所述下冲头由下至上伸入通腔，下冲头伸入通腔的部分也环设有密封圈；所述下冲头顶面设有用于装载碳化硅IGBT基板骨架的石墨框架；当上冲头封闭铝合金液注入口、下冲头封闭真空泵接口时，上冲头和下冲头之间的距离为30mm～40mm。采用该装置能实现碳化硅IGBT基板骨架快捷渗铝及双面均匀覆铝。 |  | 有较好转化前景 | 技术许可 | 面议 |  | 航天科工 | 010-68743016
新材料及先进工艺应用 | 材料分析 |  | 一种测定钛铌合金中铌元素含量的方法 | CN201410263552.1 |  | 发明申请 | 授权 | 本发明创造提供一种测定钛铌合金中铌元素含量的方法：钛铌合金试料用硫酸和少量氢氟酸溶解，加入内标溶液，稀释至一定体积后，用电感耦合等离子体发射光谱仪测定，在此之前，通过配置钛基体匹配的、均加入相同量内标溶液的五份不同浓度的铌标准溶液，绘制出标准工作曲线，而后通过对照标准工作曲线计算钛铌合金中铌元素含量。本方法实现了铌钛合金的完全溶解，通过加入内标溶液，抵消由于仪器工作条件波动导致谱线强度的波动而引起的测量误差，采用基体匹配法，降低基体效应的干扰，上述措施均保证了曲线的准确性，本方法测量的相对标准偏差为0.29％。本方法精密度好，操作简单，能够准确测定钛铌合金中铌元素含量，为材料使用提供了质量保证。 |  | 有较好转化前景 | 技术许可 | 面议 |  | 航天科工 | 010-68743016
工业基础件 | 磨料磨具 |  | 喷丸室专用磨料输送分选系统 | CN201020572053.8 |  | 实用新型 | 授权 | 本实用新型公开一种喷丸室专用磨料输送分选系统，包括丸尘分选器和输丸管道，所述输丸管道包括垂直磨料输送段、水平磨料输送段和转角弯头，所述垂直磨料输送段和所述水平磨料输送段通过所述转角弯头可拆卸连接。本实用新型的喷丸室专用磨料输送分选系统可维护性好、寿命长。 |  | 有较好转化前景 | 技术许可 | 面议 |  | 航天科工 | 010-68743016
新材料及先进工艺应用 | 金属机械加工 |  | 一种高温合金筋肋结构激光立体成形方法 | CN201310395305.2 |  | 发明申请 | 授权 | 本发明涉及一种高温合金筋肋结构激光立体成形方法，首先建立筋肋结构的三维立体模型，并根据筋肋结构的所在部位设计三维工艺支撑，然后剖分并编制熔覆控制程序；成形式，首先在需要成形筋肋结构的零件上进行工艺支撑部分的熔覆成形，然后调整成形工艺参数，进行筋肋结构部分的均匀稳定成形，最后将工艺支撑加工去除即得到一体化的高温合金筋肋结构。本发明可一体化制造具有凸耳、凸台等筋肋结构的高温合金结构件，为在快速制造领域实现工程化奠定了基础。 |  | 有较好转化前景 | 技术许可 | 面议 |  | 航天科工 | 010-68743016
工业基础件 | 机床 |  | 玻璃钢套筒加工方法及加工装置和钻头 | CN201210173530.7 |  | 发明申请 | 授权 | 本发明属于非金属模压材料镗削加工技术领域，具体涉及一种玻璃钢套筒加工方法及加工装置和钻头，其加工步骤包括中心孔定位，固定玻璃钢套筒毛坯，预钻中心孔，钻中心孔底孔，粗钻中心孔，粗镗内圆孔，精镗内圆孔，粗镗台阶圆孔，精镗台阶圆孔，最终将玻璃钢套筒毛坯加工成合格的玻璃钢套筒；其加工装置的镗床夹具包括定位本体、过渡套，定位本体固定在镗床上，过渡套安装于定位本体的定位孔内，定位本体的上端第一斜平面和过渡套一端的第二斜平面平齐；玻璃钢套筒加工的钻头的螺旋刃呈倒锥形，圆锥角为1°-3°。本发明解决了玻璃钢套筒表面在加工时受力不均匀的问题，零件报废率低，加工效率高，加工配套装置结构简单、使用方便。 |  | 有较好转化前景 | 技术许可 | 面议 |  | 航天科工 | 010-68743016
新能源与高效节能 | 金属冶炼 |  | 一种中碳钢发动机齿轮的高频淬火工艺 | CN201210231296.9 |  | 发明申请 | 授权 | 本发明公开了一种中碳钢发动机齿轮的高频淬火工艺。该工艺按以下工序：预加热→淬火前自然冷却→急速加热→喷水淬火→淬火后自然冷却五个步骤实施；使齿轮的高频淬硬区域沿齿根部形成仿形形状。本发明的高频淬火工艺在轮齿淬火区域沿齿根形成仿形区域，即齿根中心与齿根圆交点处保持了基体调质硬度HRC28-32，使齿轮的齿根保持了足够的根部韧性及强度，沿齿廓淬火保证一定的深度和硬度，使齿轮表面具有足够的耐磨性。 |  | 有较好转化前景 | 技术许可 | 面议 |  | 航天科工 | 010-68743016
先进制造 | 测试测量 |  | 一种模块化光纤陀螺罗经 | CN201310241632.2 |  | 发明申请 | 授权 | 本发明公开了一种光纤陀螺罗经，包括外壳和容置在外壳内的惯组、转位控制机构和底座，其中，转位控制机构设置在底座上，惯组安装在转位控制机构的转动托盘上，其包括至少一个用于感知外部角加速度的光纤陀螺和至少二个用于感知加速度的加速度计，且空间坐标系的三个坐标轴方位的每个坐标轴方位上的光纤陀螺不多于一个，每个坐标轴方位上的加速度计不多于一个；通过转位控制机构控制惯组在各测量方位之间转动并在转动到位后锁定以进行数据采集，经解算后即可获得测量结果。本发明的罗经降低了对光纤陀螺和石英加速度计的精度要求，可以解决目前寻北仪寻北时间长、获取的空间重力加速度和空间角速度不全面以及不能顾及的问题，而且寻北精度大大提高。 |  | 有较好转化前景 | 技术许可 | 面议 |  | 航天科工 | 010-68743016
先进制造 | 测试测量 |  | 一种用于光电探测器冲激响应测量的装置及方法 | CN201310507967.4 |  | 发明申请 | 授权 | 本发明涉及一种用于光电探测器冲激响应测量的装置，包括多路飞秒脉冲激光产生器、共面波导、电位移平台、光导探针、同轴到共面转换器和锁相放大器；多路飞秒脉冲激光产生器为电位移平台和超快光电探测器提供光源，并使超快电脉冲探测器产生超快电脉冲，所述同轴到共面转换器将接受到的超快电脉冲传递至共面波导上，并在共面波导上产生超快脉冲电场；通过电位移平台的激光激励光导探针在超快脉冲电场下产生光敏电流，并通过锁相放大器对其进行采样。本发明优点在于基于光电技术超快电脉冲的时域波形，光导取样的等效带宽可达300GHz，能够更加准确的测量光电探测器的冲激响应，提高了对光电探测器冲激响应的测量水平。 |  | 有较好转化前景 | 技术许可 | 面议 |  | 航天科工 | 010-68743016
先进制造 | 基本电气元件 |  | 一种多功能混装连接器 | CN201310641639.3 |  | 发明申请 | 授权 | 本发明公开了一种多功能混装连接器，它由壳体部分、功能端子部分及安装附件部分组成，所述壳体部分包含壳体，所述功能端子包括依次安装在壳体内的光纤端子、差分端子及射频端子，所述安装附件部分设置在壳体两端，所述壳体包含外壳、上基座及下基座，所述外壳内设置有容纳上基座和下基座的腔体，在上基座上设置有簧圈及电源端子，所述差分端子上设有外导体、前介质体、内导体、后介质体及压线套。本发明通过在同一个腔体内实现光纤、差分、射频、电源传输，且光纤、射频、差分端子可现场安装、并可更换维修，可集光纤信号、差分信号、射频信号、电源于一体，体积小，应用范围广泛。 |  | 有较好转化前景 | 技术许可 | 面议 |  | 航天科工 | 010-68743016
先进制造 | 测试测量 |  | 一种抑制光纤电流互感器全温漂移的光学系统 | CN201420422126.3 |  | 实用新型 | 授权 | 本实用新型公开了一种抑制光纤电流互感器全温漂移的光学系统，包括依次熔接的光源、分束器、消偏器、偏振器、相位调制器、延迟光纤、传输光缆以及光纤传感头组件，所述光学系统还包括光电探测器，其中光电探测器的输入端与所述分束器的另一输入端熔接；工作时，光源发出光波，经分束器分束、消偏器消偏、偏振器起偏后，经相位调制器、延迟光纤和传输光缆后到达光纤传感头组件敏感母线电流磁场并发生反射，返回光波在相位调制器处发生干涉，然后经过偏振器、消偏器、分束器后到达光电探测器处进行光电转换。本实用新型采用纯光学固态结构设计，光学器件体积小，寿命长，光学系统集成度高，抗电磁干扰性能优良。 |  | 有较好转化前景 | 技术许可 | 面议 |  | 航天科工 | 010-68743016
先进制造 | 测试测量 |  | 一种带轴向内孔的轴类零件的跳动检测装置 | CN201420424895.7 |  | 实用新型 | 授权 | 本实用新型提供了一种针对带有轴向内孔的轴类零件的跳动检测装置，解决了采用现有技术无法对带轴向内孔轴类零件精确检测轴向内孔跳动值的问题。本实用新型的技术方案包括底座、定位套、内孔检测组件和外壁检测组件，所述内孔检测组件包括L形连杆组件和百分表组件；所述底座上设置有第一通孔和第二通孔；所述定位套为上端开口的桶装结构，固定于底座上，底部设有与所述第一通孔相通的第三通孔；所述外壁检测组件包括磁力座及设于磁力座上的第一百分表。 |  | 有较好转化前景 | 技术许可 | 面议 |  | 航天科工 | 010-68743016
工业基础件 | 工程元件 |  | 变速器输出模块 | CN201320615602.9 |  | 实用新型 | 授权 | 本实用新型公开了一种变速器输出模块，属于重型越野车技术领域；包括：行星排装置、制动器外毂壳体、输出轴、液压装置、壳体及缓速器；制动器外毂壳体内部开设有第一内腔，行星排装置置于第一内腔中；输出轴的端部与行星排装置固定连接；缓速器套设在输出轴的外壁上；同时，液压装置内部开设有第二内腔；液压装置通过第二内腔套设在输出轴的外壁上，液压装置的边缘部位与所述壳体固定连接；壳体的一侧与所述制动器外毂壳体固定连接，另一侧与缓速器固定连接。本实用新型实现了通过液压装置将变速器中油底壳内的液压油压出最终流入缓速器/缓速器内，进而使得车辆拖拽时通过液压油的润滑作用减少各轴承部件的摩擦，避免烧蚀情况的发生。 |  | 有较好转化前景 | 技术许可 | 面议 |  | 航天科工 | 010-68743016
新材料及先进工艺应用 | 材料分析 |  | 一种稀土镁合金拉伸试样的辅助装置 | CN201320522623.6 |  | 实用新型 | 授权 | 本实用新型公开了一种稀土镁合金拉伸试样的辅助装置，属于拉伸试样的力学性能测试技术领域。该装置包括限位块和压板，所述限位块和压板之间固定拉伸试样，所述限位块中部下方加工有凹槽，所述凹槽上开有第一通孔，所述压板上开有第二通孔。该装置可以保证镁合金拉伸试样装夹到拉伸机的夹头上不会出现打滑现象。 |  | 有较好转化前景 | 技术许可 | 面议 |  | 航天科工 | 010-68743016
新材料及先进工艺应用 | 钛合金 |  | 钛合金收口螺母收口模工装 | CN201320288806.6 |  | 实用新型 | 授权 | 本实用新型提供一种钛合金收口螺母收口模工装，包括收口模、工装杆部和工装底座，所述收口模、所述工装杆部和所述工装底座依次顺序连接，所述收口模上设有类“梨形面”凸起，所述凸起与所述收口模的连接处设有过渡倒角。本实用新型采用具有特定曲面的收口模工装，有效缓解收口处的应力集中，使得螺母基体不会开裂，特别是针对钛合金收口螺母收口加工，本实用新型优化收口模的设计，有效调节收口过程中螺母工件受力变形的方式，避免螺母缺口敏感性导致的开裂；有效解决钛合金收口螺母的收口加工难题，有效地提高了钛合金收口螺母生产效率和产品质量；收口模工装实现稳定钛合金自锁螺母收口质量的同时减少模具损坏的效果。 |  | 有较好转化前景 | 技术许可 | 面议 |  | 航天科工 | 010-68743016
先进制造 | 测试测量 |  | 一种电路板短路点定位装置 | CN201320659488.X |  | 实用新型 | 授权 | 本实用新型提供了一种电路板短路点定位装置，包括电源单元（1）和热像处理单元（2）；所述电源单元（1）包括供电回路，完成对被测电路板（3）的直流供电；所述热像处理单元（2）完成对被测电路板（3）的瞬时加电后的实时热像监控。该装置利用瞬间对被测电路板（3）回路施加极低的电压或较小的电流，通过监测电路板的温升进行短路点准确定位的装置。能对短路元器件或短路点进行准确定位，迅速排除故障，具有准确、简便、快速、对被测电路板无损坏等特点。 |  | 有较好转化前景 | 技术许可 | 面议 |  | 航天科工 | 010-68743016
先进制造 | 电气元件 |  | 一种刚挠结合印制电路板的制造方法 | CN201210501731.5 |  | 发明申请 | 授权 | 本发明公开了一种刚挠结合印制电路板的制造方法，包括以下步骤刚挠板层压、铣窗口、沉铜电镀、成像、丝印阻焊、热风整平、通断测试、去孔内钻污、挠性板层压覆盖膜，其中挠性板层压覆盖膜和刚挠板层压步骤在光绘机上进行涨缩量补偿，将总的涨缩量补偿到一次成像工作底片上，利用对工作底片的补偿达到消除制作过程中产生的变形量，从而获得对位良好的产品。工艺步骤合理，避免铣窗口时造成覆盖膜损伤，提高生产效率；采用本发明的胶带对刚板窗口进行保护，该胶带既能耐酸碱溶液侵蚀，又能耐高温，适应性强；在挠性板层压覆盖膜和刚挠板层压步骤优化层压机参数设置和步骤，得到理想的产品层压质量。 |  | 有较好转化前景 | 技术许可 | 面议 |  | 航天科工 | 010-68743016
先进制造 | 金属机械加工 |  | 立式自锁螺母收口加工装置 | CN201310302346.2 |  | 发明申请 | 授权 | 本发明提供一种立式自锁螺母收口加工装置，包括收口机主体，收口机主体同一水平面上设有收口模导轨槽，竖直方向设有定位芯轴槽，收口模导轨槽内设有可以沿收口模导轨槽运动的收口模，定位芯轴槽内设有与其相匹配的定位芯轴，定位芯轴的顶端设有用于固定外部自锁螺母的凹槽或定位芯轴与定位芯轴槽配合形成用于固定外部自锁螺母的凹槽，自锁螺母及凹槽与定位芯轴同轴设置，收口模导轨槽分布在定位芯轴的外围，收口模导轨槽指向定位芯轴的中轴线。本发明结构简单，操作方便，易于实现自动化；六方柱体定位芯轴，定位芯轴槽，有效控制了螺母收口过程的轴向位置，避免收口时螺母旋转，实现收口质量的精确控制；降低操作难度，提高生产效率。 |  | 有较好转化前景 | 技术许可 | 面议 |  | 航天科工 | 010-68743016
新能源与高效节能 | 天然气装备 |  | 一种液化天然气游艇 | CN201210139371.9 |  | 发明申请 | 授权 | 本发明公开了一种液化天然气游艇，属于船艇技术领域。该游艇包括艇体和甲板，所述艇体内部艇艏穿安装有液化天然气气瓶，艇体内部中部安装汽化供气装置，艇体内部艇尾安装发动机，所述发动机后部安装有推进器，所述液化天然气气瓶、汽化供气装置和发动机相互串联。该游艇以液化天然气作为原料，既节能又环保。 |  | 有较好转化前景 | 技术许可 | 面议 |  | 航天科工 | 010-68743016
先进制造 | 基本电气元件 |  | 一种家用智能断路器 | CN201420336654.7 |  | 实用新型 | 授权 | 本实用新型公开了一种家用智能断路器，包括操作系统、电磁系统、脱扣系统，操作系统包括推杆，推杆一端与手柄连接，推杆另一端与脱扣系统的锁扣连杆一端铰接；推杆与脱扣系统的脱扣杆顶端接触，脱扣杆与脱扣杆固定轴垂直连接；电磁系统包括铁芯、磁轭、线圈，线圈放置在所述磁轭的U形腔内，且缠绕在铁芯和衔铁上，衔铁固定U形腔一侧的内壁上，U形腔一侧下方固定有静触头，U形腔另一侧与接线板固定连接；铁芯固定在衔铁相对位置的U形腔内，一根弹簧一端伸入所述铁芯内腔并与所述铁芯一端内壁固定连接，弹簧另一端伸入衔铁内腔并与衔铁一端内壁固定连接；顶杆伸入衔铁内腔和铁芯内腔。本实用新型具备二级短路和过载保护功能，通断能力高。 |  | 有较好转化前景 | 技术许可 | 面议 |  | 航天科工 | 010-68743016
工业基础件 | 工程元件 |  | 一种用于高温高压气体管路对接的密封组件 | CN201320604435.8 |  | 实用新型 | 授权 | 本实用新型公开了一种用于高温高压气体管路对接的密封组件，包括：为中空体的球形接头，一端呈球头状，其上设有用于容置密封圈的凸肩，另一端与其中一高温高压管路连通；为中空体的接管嘴，其一端端部外周设有外螺纹，该端端面开有与球形接头的球头配合的凹孔，另一端与高温高压管路连通；为中空筒体的外套螺母，其内壁面设有内螺纹，同轴套装在球形接头外；对接密封时，球形接头的球头嵌入接嘴管的凹孔中卡紧，使得该球头和与凹孔相互挤压形成线性密封，并通过外套螺母的内螺纹与接嘴管的外螺纹螺合旋紧，从而对接密封。本实用新型可以对1000℃以下的高压气体进行双重密封，对常温及高温密封的适应性强，可以用于对涉及高温高压气体的管路进行对接。 |  | 有较好转化前景 | 技术许可 | 面议 |  | 航天科工 | 010-68743016
先进制造 | 测试测量 |  | 一种用于产生定标的超快脉冲信号的装置及方法 | CN201310519895.5 |  | 发明申请 | 授权 | 本发明涉及一种用于产生定标的超快脉冲信号的装置，包括微波信号源、功分器、第一飞秒激光器、第二飞秒激光器、第一聚焦透镜、直流电压源、直流探针、光导开关、光学延时线、平衡光电探测器、平面镜、第二聚焦透镜、斩波器、函数发生器、锁相放大器、计算机、微波探针。本发明优点在于基于飞秒光电技术能够产生上升时间小于2ps的脉冲信号，同时能对产生的超快脉冲信号进行准确的测量、定标，经过定标的超快脉冲信号可以作为标准超快脉冲信号用于宽带实时示波器上升时间的校准，实现了宽带实时示波器上升时间校准的新突破，提高了上升时间校准的准确度，且能够形成完整溯源链。 |  | 有较好转化前景 | 技术许可 | 面议 |  | 航天科工 | 010-68743016
先进制造 | 金属机械加工 |  | 一种凸台压形装置 | CN201220061901.8 |  | 实用新型 | 授权 | 本实用新型公开了一种凸台压形装置，属于成形装置技术领域。该凸台压形装置包括上模和下模，上模的下表面具有能够与预成型凸台的形状拟合的凹陷部，下模的上表面具有能够与预成型凸台的形状拟合的凸起部，当桶状钢板置于上模和下模之间时，凹陷部和凸起部能够契合在一起，从而使得桶状钢板被置于上模和下模之间的部分形成凸台。该凸台压形装置能够用于在桶状钢板上形成汽车用金属燃油箱上、下平面分别布置的凸台。 |  | 有较好转化前景 | 技术许可 | 面议 |  | 航天科工 | 010-68743016
先进制造 | 计算机系统 |  | 电子签章系统印章撤销列表的管理方法和管理系统 | CN201210592338.1 |  | 发明申请 | 授权 | 本发明提供了一种电子签章系统印章撤销列表的管理方法，包括：生成电子签章系统印章撤销列表；封装所述电子签章系统印章撤销列表；提取所述电子签章系统印章撤销列表数字信封数据；验证所述电子签章系统印章撤销列表。本发明用于信息安全技术领域的电子签章系统，安全性高，结构简单，部署灵活，辅助功能易于与其他签章系统集成，推广本发明将大大促进电子商务、电子政务的发展。 |  | 有较好转化前景 | 技术许可 | 面议 |  | 航天科工 | 010-68743016
工业基础件 | 工程元件 |  | 一种电子限滑差速器 | CN201410242704.X |  | 发明申请 | 授权 | 本发明涉及差速器技术领域，特别涉及一种电子限滑差速器，包括差速器端盖、滚轮轴承、电磁离合器支架、电磁离合器、磁铁、磁铁支架、大活塞、小活塞、内摩擦片、外摩擦片、排气旋塞和推力单元。电磁离合器设置在电磁离合器支架上；电磁离合器支架通过滚针轴承安装在差速器端盖上；电磁离合器支架通过推力轴承安装在差速器端盖上。磁铁与电磁离合器相对设置，磁铁通过磁铁支架与小活塞连接；大活塞设置在小活塞的右侧；推力单元设置在大活塞的左侧。大活塞的右端面与外摩擦片抵接，外摩擦片与内摩擦片交叉排列在差速器左壳中；排气旋塞设置在差速器端盖中。本发明提供的电子限滑差速器，结构简单，限滑效果好、限滑响应时间较短。 |  | 有较好转化前景 | 技术许可 | 面议 |  | 航天科工 | 010-68743016
工业基础件 | 机床 |  | 一种薄壁多开口易变形锥形回转体的加工方法及回转体 | CN201310565356.5 |  | 发明申请 | 授权 | 本发明公开了一种薄壁多开口易变形锥形回转体的加工方法及回转体，属于回转体机加工技术领域。该加工方法依次包括去除零件毛坯大余量，工件热处理，消除工件内部存在的缺陷，粗车工件端面和内外形，粗铣工件内外减轻槽，半精车工件端面和内外形，工件外圆面开口，精车工件端面和内外形，精加工外圆面开口和内形面下陷，加工对接面和内外形到设计尺寸，加工对接孔和安装孔，检测零件表面是否有裂纹这些加工步骤。该回转体由该加工方法制成。使用此方法加工出的薄壁多开口易变形锥形回转体具有形变小，壁厚均匀的优点，较大程度上提高了产品的合格率。 |  | 有较好转化前景 | 技术许可 | 面议 |  | 航天科工 | 010-68743016
先进制造 | 基本电气元件 |  | 一种小型电力磁保持继电器 | CN201320198836.8 |  | 实用新型 | 授权 | 本实用新型公开了一种小型电力磁保持继电器。为了解决现有的磁保持继电器存在的触点压力小, 继电器抗冲击电流能力低的问题，所述小型电力磁保持继电器包括基座和盖子，磁路控制机构和负荷通断机构；所述磁路控制机构由衔铁组件、夹板和线圈组件构成，所述负荷通断机构由静片组件和动片组件构成；所述基座和盖子形成容纳空腔；所述衔铁组件和动片组件分别与推动片铰接相连，所述静片组件的静导电片部分伸出容纳空腔，所述动片组件的动导电片部分伸出容纳空腔，所述动片组件的动簧片与该动导电片固定相连。本实用新型具有结构紧凑、加工简单、材料节省、性能提升、抗环境温度和冲击电流能力强、质量稳定可靠等特点。 |  | 有较好转化前景 | 技术许可 | 面议 |  | 航天科工 | 010-68743016
先进制造 | 测试测量 |  | 一种抗超强恒定磁场的智能电表 | CN201220454332.3 |  | 实用新型 | 授权 | 本实用新型公开了一种抗超强恒定磁场的智能电表。为了消除外部超强恒定磁场对磁保持继电器动作影响，所述抗超强恒定磁场的智能电表包括表壳，装在表壳内的磁保持继电器；还包括消除外部超强恒定磁场对磁保持继电器动作影响的抗超强恒定磁场结构。本实用新型具有通用性广，结构紧凑简单，防电磁或超强恒定磁场干扰能力特强，易实现标准化和自动化生产等特点。 |  | 有较好转化前景 | 技术许可 | 面议 |  | 航天科工 | 010-68743016
先进制造 | 电机 |  | 抽油烟机用外转子无刷电机 | CN201120063860.1 |  | 实用新型 | 授权 | 本实用新型揭示了一种抽油烟机用外转子无刷电机，设置在抽油烟机的安装板上，并与安装在固定架内部的风轮连接，所述抽油烟机用外转子无刷电机包括通过导体相互连接的无刷电机本体和无刷电机驱动单元，其中，所述无刷电机本体包括外转子和定子组件；所述外转子为杯状，外转子的内表面固定有永磁体，外转子的旋转中心处固定有转轴；所述定子组件包括电枢、底座及轴承；所述转轴穿过所述轴承的轴承孔，并通过轴承将所述外转子固定在所述定子组件上，电机通电时，在定子组件与外转子之间产生旋转磁场，通过所述转轴带动风轮转动。本实用新型提供的一种抽油烟机用外转子无刷电机，效率高，调速范围宽。 |  | 有较好转化前景 | 技术许可 | 面议 |  | 航天科工 | 010-68743016
先进制造 | 起重设备 |  | 一种用于水平起吊的吊带式吊具 | CN201410407714.4 |  | 发明申请 | 授权 | 一种用于水平起吊的吊带式吊具，属于机械吊装设备，解决现有水平起吊吊具调节范围或使用条件受限制、效率低、通用性差的问题。本发明包括吊梁、吊装带、前后转轴组件和翻转支架；两条吊装带悬挂在吊梁左右两端，两条吊装带一端共同连接前转轴组件，两条吊装带另一端分别连接一个后转轴组件，前转轴组件和两个后转轴组件与翻转支架连接，翻转支架由4个三角架连接构成。本发明结构简单，通用性强，具有高强度和良好的综合机械性能，各元件间采用可卸式连接，制造、维修、工艺性好，操作简便，可用于水平起吊不同质量、质心及大小的舱体，并能够在翻转支架支承下改变舱体静态放置状态。 |  | 有较好转化前景 | 技术许可 | 面议 |  | 航天科工 | 010-68743016
先进制造 | 机械加工 |  | 低导热隔热材料及其制备成型方法 | CN201410064898.9 |  | 发明申请 | 授权 | 本发明涉及低导热隔热材料及其制备成型方法，该方法包括以下步骤：成型模具设计；对制备好的预浸布进行分切、倒盘；对分切及倒盘后的预浸布进行缠绕；对缠绕后的预浸布进行包覆；对包覆后的预浸布进行固化；对固化后的所述预浸布进行机械加工。该方法能制备出了具有比传统隔热材料热导率更低综合性能更好的低导热隔热材料，弥补了低导热隔热材料成型工艺的研究空缺。该低导热隔热材料是通过该方法生产得到，隔热材料的密度不大于0.85kg/m3, 200℃条件下的热导率不大于0.18W/m*K。 |  | 有较好转化前景 | 技术许可 | 面议 |  | 航天科工 | 010-68743016
先进制造 | 测试测量 |  | 一种仪器校准方法及装置 | CN201310724200.7 |  | 发明申请 | 授权 | 为解决上述技术问题，本发明提供一种仪器校准方法及装置，涉及测控技术领域，解决现有技术中仪器校准软件只适用于某一特定的仪器、兼容性差的问题，所述方法包括：建立仪器列表，所述仪器列表中包括至少两个仪器的校准属性信息；根据待校准仪器的型号，从所述仪器列表中确定所述待校准仪器的校准属性信息；根据所述校准属性信息校准所述待校准仪器。本发明可用于对各种仪器的校准中。 |  | 有较好转化前景 | 技术许可 | 面议 |  | 航天科工 | 010-68743016
工业基础件 | 工程元件 |  | 一种浮动自锁螺母组合件 | CN201220355892.3 |  | 实用新型 | 授权 | 本实用新型公开了一种浮动自锁螺母组合件，包括自锁螺母（1）和托板（2）；托板（1）中央设有通孔（3），在通孔（3）的对称两侧设有安装孔（4），在通孔（3）的另外对称两侧设有翼板（5）；在自锁螺母（1）的底部设有非圆底座（6）；非圆底座（6）位于托板（2）两翼板（5）之间并与两翼板（5）活动连接。本实用新型的浮动自锁螺母组合件可以在高低温、高负荷、高转速、有化学腐蚀以及超真空恶劣条件下工作，并能防止发生螺纹咬死情况的出现，提高连接件的可靠性，从而消除安全隐患。 |  | 有较好转化前景 | 技术许可 | 面议 |  | 航天科工 | 010-68743016
先进制造 | 测试测量 |  | 冷却涡轮试验系统及试验方法 | CN201310658470.2 |  | 发明申请 | 授权 | 本发明涉及一种冷却涡轮试验系统及试验方法，其结构为，空气压缩机、空气缓冲罐、油水分离器、气体加热器I依次连接后与冷却涡轮的进口相连；冷却涡轮的出口依次连接流量计、气体加热器II、压气机，该试验系统可以有效地通过控制气体温度、流速实现对冷却涡轮性能的测试，并需具有高的测试精度，以提升系统及部件试验能力。冷却涡轮试验系统是在确定的条件下，通过控制气体的温度流速测试产品各进、出口的温度和压力及产品内部叶轮的转数，用以分析计算反映冷却涡轮性能的主要技术指标，如换算放热量、传热系数和流阻等。 |  | 有较好转化前景 | 技术许可 | 面议 |  | 航天科工 | 010-68743016
先进制造 | 测试测量 |  | 一种四振动台两方向联合振动装置 | CN201210197175.7 |  | 发明申请 | 授权 | 本发明提供一种四振动台两方向联合振动装置，包括被试件、水平和竖直方向各两个振动台、可双向加载的试验夹具、机械解耦装置及其悬挂装置、振动台转接调整装置和振动台支座。通过本发明可以实现对被试件同时施加水平和竖直两个方向的振动激励，并且两方向的运动可以通过机械解耦装置及其悬挂装置实现较好的解耦而不会对振动台产生偏心力矩，同时振动台转接调整装置还解决了振动台两方向位置自由调整的问题，从而实现进行四振动台两方向联合振动试验的目的。 |  | 有较好转化前景 | 技术许可 | 面议 |  | 航天科工 | 010-68743016
工业基础件 | 工程元件 |  | 一种密封自锁螺母组件及制作方法 | CN201410387301.4 |  | 发明申请 | 授权 | 本发明公开了一种密封自锁螺母组件及制作方法，其组件包括密封自锁螺母（1）和密封环（2）；密封自锁螺母（1）包括密封套（3），密封套（3）底部设有连接法兰（4），连接法兰（4）上设有连接孔（5）；密封套（3）内设有内螺纹（6），密封套（3）的开口处设有密封槽，密封槽内设有密封环（2）。本发明的密封自锁螺母可使螺母的自身重量降至原重量的15%左右，对飞机的载重能力具有重大贡献。本发明的结构形式还具有较好的密封性，具有抗高压，耐高温，防腐蚀的特点。通过对收口点收口量的控制可达到预定的缩紧力矩值，可防止螺母在强震动下松动。提高了飞行器和潜水器工作的可靠性。本发明前景极佳具有推广价值。 |  | 有较好转化前景 | 技术许可 | 面议 |  | 航天科工 | 010-68743016
新材料及先进工艺应用 | 复合材料 |  | 一种泡沫加筋复合材料结构的真空共注射整体成型方法 | CN201310395289.7 |  | 发明申请 | 授权 | 本发明属于复合材料领域，涉及一种泡沫加筋复合材料结构的真空共注射整体成型方法。该泡沫夹层结构包括上蒙皮、下蒙皮、加筋及泡沫夹层。该方法采用带边框的单面模具，利用真空注射成型下蒙皮后，零件不脱模直接在下蒙皮上铺放泡沫夹层和加筋增强材料预制件，然后铺放上蒙皮增强材料预制件，真空密封后注射树脂整体成型，固化后脱模即可得到产品。本发明可实现泡沫加筋复合材料结构的净尺寸整体成型，无需切边加工，废品低，生产效率高，适合规模生产。 |  | 有较好转化前景 | 技术许可 | 面议 |  | 航天科工 | 010-68743016
工业基础件 | 工程元件 |  | 管道快装快卸连接组件 | CN201220158404.X |  | 实用新型 | 授权 | 本实用新型提供一种管道快装快卸连接组件，包括两个半圆形护圈，两个护圈的一端相互铰接，另一端端头外侧各固装有一轴座，每一轴座上各固装有一心轴，每一心轴上各设有至少一个通过轴孔与心轴旋转连接的锁片，锁片上还设有挂钩端，挂钩端可钩搭在另一心轴对应的轴体上。本实用新型的有益效果是抬起锁片从而使护圈松开，通过控制锁片的挂钩与心轴的钩接或脱离来控制连接组件的夹紧或松开，与现有技术相比，打开检查方便，不需要任何辅助工具，缩短了安装、调试或检查的时间，增加了连接组件的使用寿命。 |  | 有较好转化前景 | 技术许可 | 面议 |  | 航天科工 | 010-68743016
先进制造 | 光学元件 |  | 一种用于双波段成像的紫外光路镜片组合装置 | CN201220504363.5 |  | 实用新型 | 授权 | 本实用新型一种用于双波段成像的紫外光路镜片组合装置，其特征在于，包括：第六反射镜（6），为圆柱状，顶面为倾斜45°、镀反射膜的倾斜面；第一反射镜（1），为圆柱状，顶面为倾斜45°、镀反射膜的倾斜面；第六反射镜（6）的倾斜面与第一反射镜（1）的倾斜面平行设置，且两个反射镜的侧面边缘对齐。这种新型的紫外光路镜片组合装置，采用孔径分光、折反混合，实现紫外光路大相对孔径、分光效率高、装调简单、结构紧凑。 |  | 有较好转化前景 | 技术许可 | 面议 |  | 航天科工 | 010-68743016
先进制造 | 测试测量 |  | 便携式自动测试诊断设备 | CN201220010991.8 |  | 实用新型 | 授权 | 本实用新型公开了一种便携式自动测试诊断设备，包括：箱体，以及安装在箱体内的嵌入式处理器、人机交互模块、功能测试模块和电源模块；其中，所述人机交互模块通过人机交互接口与所述嵌入式处理器相连；所述嵌入式处理器通过嵌入式控制器总线与所述功能测试模块相连；所述电源模块为所述嵌入式处理器、人机交互模块和功能测试模块供电；所述功能测试模块通过测试仪器板卡与一种或多种测试仪器连接。本实用新型适用于现场环境下的舰载大型电子设备和机载特殊设备等维修保障工作，解决了现有测试诊断设备机动性差和现场原位诊断能力弱的问题，具有适应于现场测试的良好移动性，具有较好的经济效益。 |  | 有较好转化前景 | 技术许可 | 面议 |  | 航天科工 | 010-68743016
新能源与高效节能 | 核技术 |  | 热核聚变堆用双耳U形锻件锻制方法 | CN201410424104.5 |  | 发明申请 | 授权 | 本发明公开了一种热核聚变堆用双耳U形锻件锻制方法，先将原料锭加热至始锻温度，然后通过镦粗拔长，冲孔、扩孔整圆工序制造出圆环形坯料，将圆环形坯料锻造成长方环形坯料，将长方环形坯料从中间锯开，得到U形坯料，再利用空心冲头下压，使U形坯料底部变形至要求的尺寸，接着将U形坯料和空心冲头一起翻转，对U形坯料进行拔长得到双耳U形坯料，完成后将双耳U形坯料和空心冲头一起放入至双耳镦粗成型模具中进行整体镦粗，最后得到双耳U形锻件，本方法通过复杂结构零件的整体锻造成型，锻件金属纤维流线随产品形状分布，组织均匀，晶粒细化，形状规则，可满足热核聚变堆特殊的使用要求。 |  | 有较好转化前景 | 技术许可 | 面议 |  | 航天科工 | 010-68743016
先进制造 | 基本电气元件 |  | 平板变压器粘接固定装置 | CN201220319948.X |  | 实用新型 | 授权 | 本实用新型公开了平板变压器粘接固定装置，包括定位长螺钉、定位T型块、左定位滑块、右定位滑块、左定位螺钉、右定位螺钉、左调节螺钉和右调节螺钉，定位长螺钉依次穿过右定位滑块、定位T型块和左定位滑块，左定位滑块和右定位滑块的水平端侧面分别与定位T型块两侧面滑动配合，左定位螺钉和左调节螺钉安装在左定位滑块的垂直端上，右定位螺钉和右调节螺钉安装在右定位滑块的垂直端上，旋进定位长螺钉时，左定位滑块和右定位滑块沿定位T型块两侧面上升，左定位螺钉和右定位螺钉夹持住平板变压器的上、下磁芯片，左调节螺钉和右调节螺钉夹持住印制电路板。本实用新型采用定位长螺钉来调整定位T型块与左、右定位滑块的相对位置，使得左、右定位螺钉以及左、右调节螺钉的间距改变，可适用于不同外形尺寸的平板变压器磁芯片的安装要求以及不同印制电路板上磁芯片安装位置的设计要求。 |  | 有较好转化前景 | 技术许可 | 面议 |  | 航天科工 | 010-68743016
新能源与高效节能 | 发电配电装置 |  | 非隔离式宽电压输入开关电源 | CN201320723936.8 |  | 实用新型 | 授权 | 本实用新型适用于电能领域，提供了一种非隔离式宽电压输入开关电源包括整流电路电性连接至输入保护电路，滤波电路电性连接至所述整流电路，开关电源芯片电性连接至所述滤波电路以控制输出所需要的电压，反馈调节电路电性连接至所述开关电源芯片以提供反馈电路比较电压至所述开关电源芯片，续流回路电性连接至所述开关电源芯片，输出电路连接至所述续流回路。 |  | 有较好转化前景 | 技术许可 | 面议 |  | 航天科工 | 010-68743016
新能源与高效节能 | 金属冶炼 |  | 一种环形薄片零件淬火防变形装置 | CN201320747352.4 |  | 实用新型 | 授权 | 本实用新型提供一种环形薄片零件淬火防变形装置，包括心轴、压盘、垫片、第一螺母，将多个环形薄片零件穿在心轴上，两端通过压盘、垫片、第一螺母压紧，以防止环形薄片零件在淬火时发生变形。该装置使用方便，提高了环形薄片零件淬火的合格率，改善了零件质量。 |  | 有较好转化前景 | 技术许可 | 面议 |  | 航天科工 | 010-68743016
新材料及先进工艺应用 | 输送、包装、贮存 |  | 一种卡片翻转传送机构 | CN201320198565.6 |  | 实用新型 | 授权 | 本实用新型涉及卡片的传送机构，尤其是涉及卡片的翻转传送机构，一种卡片翻转传送机构，包括卡片传送机构，该卡片传送机构包括框架、进卡辊对和出卡辊对、以及框架与进卡辊对、出卡辊对围成的卡片传送通道，所述进卡辊对和出卡辊对由设置在该卡片传送机构框架上的第一步进电机同步驱动，所述卡片传送机构可转动的设置在所述卡片翻转传送机构的机架上。本实用新型与现有技术相比，结构简单，装配方便，卡片翻转时不会受到卡片正反面的限制，根据需要实现卡片任意角度的翻转，比如180度或360度的翻转，提高卡片处理效率。 |  | 有较好转化前景 | 技术许可 | 面议 |  | 航天科工 | 010-68743016
先进制造 | 测试测量 |  | 一种回转曲面的检测方法及运用该检测方法的检测系统 | CN201210176482.7 |  | 发明申请 | 授权 | 本发明涉及曲面检测技术领域，公开了一种回转曲面的检测方法及运用该检测方法的检测系统，包括：将在回转曲面上选取的检测点对应在曲线的参数方程中的变量代入其法向矢量表达式中，得到检测路径；根据检测路径对回转曲面进行测量，得到检测结果。本发明实现了测量探头沿回转曲面的法向方向进给，从而将由测量探头的半径补偿引起的系统误差降到最低，保证了测量结果的准确性。 |  | 有较好转化前景 | 技术许可 | 面议 |  | 航天科工 | 010-68743016
工业基础件 | 机床 |  | 双楔形配合调整机构 | CN201320618508.9 |  | 实用新型 | 授权 | 本实用新型公开了一种双楔形配合调整机构，属于调节技术领域。所述双楔形配合调整机构包括调节装置及约束槽；调节装置设置在约束槽内。本实用新型双楔形配合调整机构能够用于垂直方向上的高度调节。 |  | 有较好转化前景 | 技术许可 | 面议 |  | 航天科工 | 010-68743016
先进制造 | 飞行器 |  | 一种直升机旋转部件信号的测试方法及无线采集设备 | CN201310724310.3 |  | 发明申请 | 授权 | 本发明公开了一种直升机旋转部件信号的测试方法及无线采集设备，其中，该方法包括：在直升机的旋转部件上设置传感采集部件，其中，传感采集部件包括以下的一种或多种：应变片，光纤；通过传感采集部件获取旋转部件的检测信号，以对旋转部件进行故障测试。本发明在直升机的旋转部件上设置传感采集部件，并通过设置的传感部件采集检测信号，以对旋转部件进行故障检测，实现直升机在工程应用中信号的在线实时监测，对排查旋转部件的故障提供了依据，解决了对旋转部件的数据采集方式存在布线过长、线路繁琐等问题，难以在实际型号中得到良好的工程应用，导致无法对工程中应用的直升机旋转部件进行测量的问题。 |  | 有较好转化前景 | 技术许可 | 面议 |  | 航天科工 | 010-68743016
工业基础件 | 液压件 |  | 一种液压活塞式换向机构 | CN201410202974.8 |  | 发明申请 | 授权 | 本发明公开了一种液压活塞式换向机构，包括壳体，所述壳体与一液力变速器相连接，所述壳体内设有换向活塞，所述换向活塞与所述壳体构成第一活塞腔和第二活塞腔，所述第一活塞腔和第二活塞腔与所述液力变速器的控制油路相连通，以及所述换向活塞还与一换向花键轴相连接，所述换向花键轴上设有两组花键齿，当所述换向花键轴置于右位时，所述花键齿与所述液力变速器中的正向传动齿轮相啮合，当所述换向花键轴置于左位时，所述花键齿与所述液力变速器中的反向传动齿轮相啮合。本发明换向可靠、灵活、准确，并且结构紧凑，可传递较大的功率，同时维护和维修方便。 |  | 有较好转化前景 | 技术许可 | 面议 |  | 航天科工 | 010-68743016
工业基础件 | 工程元件 |  | 一种可控预紧力蜂巢修补螺纹连接组件及其使用方法 | CN201310025853.6 |  | 发明申请 | 授权 | 本发明公开了一种可控预紧力蜂巢修补螺纹连接组件及其使用方法，它包括减重螺栓（1）和可控预紧力螺母（2），先将减重螺栓（1）穿过待修补的蜂巢孔（14），然后装入可控预紧力螺母（2），用六角扳手扳拧可控预紧力螺母（2）的六角头（11），直至从断颈槽（10）处拧断六角头（11）为止，即达到预定的安装预紧力值。本发明的有益效果是：既降低了连接件的总质量，又满足了严格漂亮的外观要求，而且预紧力可控，并具有安全可靠性高、维护方便的特点，为蜂巢修补领域的最佳专业修补螺纹连接组件。 |  | 有较好转化前景 | 技术许可 | 面议 |  | 航天科工 | 010-68743016
新材料及先进工艺应用 | 钛合金 |  | 一种中厚度钛合金激光电弧复合焊接装置 | CN201410803052.2 |  | 发明申请 | 授权 | 一种中厚度钛合金激光电弧复合焊接装置，它涉及焊接技术领域。该装置解决现有厚板钛合金焊接过程中不能一次性焊透，需要多层焊，使得焊接接头更容易过热，使组织粗化的的问题。方案：复合焊枪的支架与激光头通过连接座连接，连接座设有凹型的楔形槽，连接座的楔形槽通过连接块与夹取装置固接，保护气拖罩位于焊枪的后部，保护气拖罩通过铰链机构与连接环连接，连接环装在焊枪上，保护气拖罩设有第一通气孔，垫板上装有多个用于固定试件的快速夹钳，每个快速夹钳通过垫片与垫板连接，垫板上沿长度方向设有铜片，铜片沿厚度方向开有多组第二通气孔。本发明用于中厚度钛合金激光电弧复合焊接。 |  | 有较好转化前景 | 技术许可 | 面议 |  | 航天科工 | 010-68743016
新材料及先进工艺应用 | 输送、包装、贮存 |  | 一种磁瓦排列机构 | CN201320855016.1 |  | 实用新型 | 授权 | 一种磁瓦排列机构，设有一个底座板，支架板垂直固定在底座板后端的一侧，在支架板上固定有斜坡轨道板和一个与电器控制系统相连接的接近开关，所述斜坡轨道板的上端与清洗机或磁瓦磨床的轨道出口端相接，其下端与固定在底座板上的左右排列轨道的起始端相接，所述左右排列轨道一直延伸到底座板的前端；在斜坡轨道板平面的上方悬挂有靠近接近开关的感应块，在靠近左右排列轨道起始端的清洗机轨道下方的底座板上装有气缸和驱动气缸推杆；所述气缸与压缩空气管道连接。本实用新型配上电器控制系统，与磁瓦磨床或磁瓦清洗机连接后，能够实现磁瓦零件自动在竖向方向叠加排列，有利于提高后续的外观分检和包装等操作的工作效率。 |  | 有较好转化前景 | 技术许可 | 面议 |  | 航天科工 | 010-68743016
工业基础件 | 工程元件 |  | 一种EPR核电软管 | CN201320366405.8 |  | 实用新型 | 授权 | 本实用新型涉及一种EPR核电软管，属于输送管路软连接管技术领域，主要应用于三代EPR技术的核电站核岛。该结构包括金属波纹管和包覆在所述金属波纹管外的网套，所述金属波纹管的端头与无缝接管的一端对焊连接，所述无缝接管的另一端与无缝管件焊接连接，所述网套的端头通过卡环箍紧固定在所述无缝接管的外圆上。本实用新型由于采取了三维空间弯管设计方案，实现了软管的三维空间安装要求，减少了核电站现场管道配装工序，避免了软管非正常强行安装的现象，确保了软管的安装质量，从而保证了使用寿命。 |  | 有较好转化前景 | 技术许可 | 面议 |  | 航天科工 | 010-68743016
先进制造 | 计算机系统 |  | 一种散装油销售的无线采集终端 | CN201420581405.4 |  | 实用新型 | 授权 | 本实用新型公开一种散装油销售的无线采集终端，包括：主板，包括用于容纳SIM卡的SIM卡插槽，用于容纳SD卡的SD卡插槽，用于和外部电源相连的电源接口以及用于和外部设备相连的多个外设接口；电池，与所述主板相连以提供电能；硬盘，与所述主板相连，存储散装油的销售信息及购油者的身份信息；显示器，与所述主板相连，显示散装油的销售信息及购油者的身份信息；键盘，与所述显示器相连，用于输入散装油的销售信息及购油者的身份信息；IC卡读卡器，与所述显示器相连，通过接触方式获取IC卡信息；身份证读卡器，与所述硬盘相连，通过非接触方式识别并读取购油者的二代身份证信息；打印机，与所述显示器相连，用以实现打印功能。 |  | 有较好转化前景 | 技术许可 | 面议 |  | 航天科工 | 010-68743016
新材料及先进工艺应用 | 材料分析 |  | 红外特性测量中大气传输快速修正方法 | CN201210362216.3 |  | 发明申请 | 授权 | 本发明属于信号特征控制技术技术领域，具体涉及一种红外特性测量中大气传输快速修正方法。该方法包括以下步骤：步骤一：设置计算参数；步骤二：选择气象模式；步骤三：根据选取的气象模式调用MODTRAN软件中相应的计算模型来进行大气传输修正参数计算；步骤四：设置大气传输修正数据计算的网格密度，计算出距离测量站位址不同观测高度和水平投影距离位置点的大气透过率和背景辐射亮度；步骤五：调用计算出的大气透过率和背景辐射亮度网格数据表格，对数据进行差分，得出不同观测仰角和观测距离点的大气透过率和背景辐射亮度变化曲线。该方法可实现对获取的目标红外辐射特性试验数据的实时快速处理。 |  | 有较好转化前景 | 技术许可 | 面议 |  | 航天科工 | 010-68743016
新材料及先进工艺应用 | 层状材料 |  | 防化服面料 | CN201220713311.9 |  | 实用新型 | 授权 | 本实用新型公开了一种防化服面料，从外到内依次由外聚氨酯涂层、聚乙烯醇涂层、内聚氨酯涂层和锦纶层组成；本实用新型采用经阻燃增粘处理的锦纶布料，在其外层涂布PU涂层，PU涂层不仅可以保证一定的机械强度，而且其较之PE涂层，有着更好的柔软性，耐折叠，可明显增加防护服的使用次数；且本实用新型防化服面料在PU涂层之外涂有一层PVA涂层，PVA涂层由于其致密的线型结构对无机气体有着很好的阻隔性，可以有效地隔离有毒气体，从而保证高气密性；但是PVA涂层在高湿条件下阻隔性能会大大降低，因此在最外层涂布一层PU涂层，在增强面料机械强度的同时，还可达到阻湿、保护PVA层的目的。 |  | 有较好转化前景 | 技术许可 | 面议 |  | 航天科工 | 010-68743016
工业基础件 | 工程元件 |  | 自动变速器控制器检测系统 | CN201410057885.9 |  | 发明申请 | 授权 | 本发明涉及自动变速器技术领域，特别涉及一种自动变速器控制器检测系统，包括自动变速器控制器、上位机、CAN卡、PCI板卡及I/O控制卡。上位机通过PCI板卡与自动变速器控制器连接；上位机通过I/O控制卡与自动变速器控制器连接；上位机通过CAN卡与自动变速器控制器连接。本发明提供的自动变速器控制器检测系统，能够方便的在上位机进行测试项目的操作，检测效率高。整个检测系统无需变速器、控制阀体等外围设备，满足了产品大批量生产调试检测的要求。 |  | 有较好转化前景 | 技术许可 | 面议 |  | 航天科工 | 010-68743016
先进制造 | 测试测量 |  | 一种架空型故障指示器 | CN201220528117.3 |  | 实用新型 | 授权 | 本实用新型公开一种架空型故障指示器，其安装于架空线路上，所述架空型故障指示器包括用于采集所述架空线路的电流信息的电流感应电路、用于采集所述架空线路的电压信息的电压检测电路、用于根据所述电流信息和所述电压信息判断所述架空线路的故障信息的CPU、上传所述故障信息的第一无线模块、以及通过翻牌和/或闪灯显示所述故障信息的显示电路，其中，所述电流感应电路、所述电压检测电路、所述第一无线模块和所述显示电路分别与所述CPU连接。通过低功耗的无线通讯上传故障信息，实现故障信息的自动定位，同时采用太阳能作为供电电源，减少了环境污染，延长了故障指示器的工作年限。 |  | 有较好转化前景 | 技术许可 | 面议 |  | 航天科工 | 010-68743016
先进制造 | 基本电子电路 |  | 用于变频时延校准系统的相位补偿方法 | CN201310432252.7 |  | 发明申请 | 授权 | 本发明公开了一种用于变频时延校准系统的相位补偿方法，包括如下步骤：发送连续波源信号；将连续波源信号分为第一连续波子信号和第二连续波子信号；分别调整第一连续波子信号和第二连续波子信号的功率；发送第一本振信号和第二本振信号；混频得到第一中频信号和第二中频信号；采样得到第一组数据样本和第二组数据样本；希尔伯特变换得到第三组数据样本和第四组数据样本；计算得到第一中频信号与第二中频信号的相位差；发送第三本振信号和第四本振信号；混频得到第三中频信号和第四中频信号；采样得到第五组数据样本和第六组数据样本；希尔伯特变换得到第七组数据样本和第八组数据样本；计算得到第三中频信号与第四中频信号的相位差。 |  | 有较好转化前景 | 技术许可 | 面议 |  | 航天科工 | 010-68743016
先进制造 | 发动机 |  | 燃气轮机发电机组自动控制系统 | CN201310649490.3 |  | 发明申请 | 授权 | 本发明涉及一种燃气轮机发电机组自动控制系统，系统采用插件板结构，包括主通道和从通道，主通道包括二次电源、单片机、光耦输入隔离电路、光伏继电器输出隔离电路、数据采集电路、电磁阀驱动电路；从通道采用时序逻辑电路实现控制功能。本发明通过接收外部指令，完成发电机冷启动、假启动、工序启动和程序启动程序，工作中监测发电机组进气温度、排气温度、滑油压力及转速等三十余项运行参数，完成二十余项故障保护及报警功能，并将排气温度、转速及故障等信息传至显示控制装置，实现人机交互功能。 |  | 有较好转化前景 | 技术许可 | 面议 |  | 航天科工 | 010-68743016
先进制造 | 计算机系统 |  | 业务信息数据的审计方法和装置 | CN201210237933.3 |  | 发明申请 | 授权 | 本发明提供了一种业务信息数据的审计方法和装置。该方法主要包括：接收需要审计的业务信息数据和该业务信息数据的技术文档，提取业务信息数据和技术文档的基本特性信息，根据该基本特性信息分别确定业务信息数据的审计方案和所述技术文档的审计方案；按照业务信息数据的审计方案对业务信息数据进行数据分析，该数据分析包括数据完整性分析，获取数据分析结果；按照技术文档的审计方案对技术文档进行文档分析，该文档分析包括需求规范分析、设计规范分析，获取文档分析结果。本发明可以对业务信息数据及技术文档进行高效率的、全面的审计，可以及时、准确地发现一些不符合数据审计标准的业务信息数据，消除企业业务的隐患。 |  | 有较好转化前景 | 技术许可 | 面议 |  | 航天科工 | 010-68743016
工业基础件 | 机床 |  | 抽芯铆钉杆部激光退火装置 | CN201320287290.3 |  | 实用新型 | 授权 | 本实用新型提供一种抽芯铆钉杆部激光退火装置，包括激光系统和动力系统，激光系统包括激光器及激光导光单元，动力系统包括电动机，电动机上设有用于夹持待加工抽芯铆钉的夹具，激光器发出激光束，激光束经激光导光单元引导到抽芯铆钉的杆部。本实用新型采用激光作为加热源进行局部退火处理，可实现抽芯铆钉局部退火、同时可以精确控制激光热处理强度、范围，从而保证抽芯铆钉质量的稳定性；有效地提高了抽芯铆钉的热处理效果，提高生产效率；采用调节聚焦系统获得合适的激光散焦距离，通过与电动机相配合，获得连续的局部退火带，且宽度与深度可控，通过增加水平导轨调节装置可以准确控制激光局部退火带位置，从而实现抽芯铆钉的工业化生产。 |  | 有较好转化前景 | 技术许可 | 面议 |  | 航天科工 | 010-68743016
新材料及先进工艺应用 | 绝热材料 |  | 整体式固冲发动机用硅橡胶绝热材料及其制备方法 | CN201510277574.8 |  | 发明申请 | 授权 | 本发明公开了一种整体式固冲发动机用硅橡胶绝热材料及其制备方法，所述硅橡胶绝热材料的组分重量份数比如下：20～80份的甲基乙烯基硅橡胶、20～80份的甲基乙烯基苯基硅橡胶、1～3份的促进剂、15～40份的白炭黑、5～15份的短切碳纤维、3～10份的石墨烯、3～10份的二氧化铪、0.5～2份的硫化剂。本发明制备的整体式固冲发动机用硅橡胶绝热材料，其在烧蚀过程中能够形成高熔点的类陶瓷层，具有耐高温、耐烧蚀、弹性好、抗小分子迁移能力强等优点，能够满足富氧和高温高速气流、粒子冲刷的使用环境。 |  | 有较好转化前景 | 技术许可 | 面议 |  | 航天科工 | 010-68743016
新能源与高效节能 | 发电配电装置 |  | 一种遥信采集装置 | CN201420230660.4 |  | 实用新型 | 授权 | 本实用新型公开一种遥信采集装置，其通过数据总线与CPU处理器通信连接，遥信采集装置包括依次连接的用于输入遥信信号的开关量信息的遥信输入单元、用于滤除遥信信号中高于预设频率的干扰信号的遥信调理单元、用于以光为媒介对遥信信号进行电气隔离的光电隔离单元、对电气隔离后的遥信信号进行滤波处理的滤波处理单元以及用于通过施密特触发器消除遥信信号抖动的遥信防抖单元。利用遥信调理单元增强配电自动化设备在强电磁环境中的抗干扰能力，有效避免强干扰信号对设备的损坏；硬件上利用施密特触发器避免在开关辅助触点氧化，老化的状况下，开关触点频繁抖动引起的遥信误报问题，有效消除信号抖动带来的影响，从而提高遥信的可靠性和正确性。 |  | 有较好转化前景 | 技术许可 | 面议 |  | 航天科工 | 010-68743016
新能源与高效节能 | 天然气装备 |  | 一种天然气安全阀 | CN201410234774.0 |  | 发明申请 | 授权 | 本发明提供了一种天然气用安全阀，包括阀体、阀盖、进气转接头、支架、挡板和微动开关，其中：所述进气转接头与阀体连接，阀体与阀盖连接，支架与阀盖通过螺钉进行连接，所述挡板、微动开关和支架通过螺钉螺母固定；所述阀体与阀盖形成腔体，所述腔体中放置有阀芯组件；当燃气系统管道内的介质压力超过正常值时，在介质压力的作用下，阀芯组件向微动开关发生轴向位移，触动微动开关切断电路；所述阀芯组件上端面与所述阀盖的下端面之间安装有复位弹簧，当介质压力恢复正常值时，在复位弹簧的作用下，阀芯组件远离微动开关发生轴向位移，以使微动开关接通电路。本发明结构简单，装配快捷，动作灵敏，控制精度高，可广泛用于天然气行业。 |  | 有较好转化前景 | 技术许可 | 面议 |  | 航天科工 | 010-68743016
新材料及先进工艺应用 | 材料分析 |  | 多余物信号识别方法及其系统 | CN201210027687.9 |  | 发明申请 | 授权 | 本发明公开了一种多余物信号识别方法及系统。本发明所提供的多余物信号识别系统包括信号接收装置和信号处理装置；所述信号接收装置用于接收在转动激励状态下舱段内产生的信号；所述信号处理装置根据波形特征检测识别该信号是否为多余物信号。所述多余物信号识别系统依据所述多余物信号识别方法对接受到的信号进行判断，最终识别多余物信号。本发明所提供的多余物信号识别方法为本发明所提供的多余物信号识别系统识别多余物信号所使用的方法。采用该方法能有效提高多余物识别的精确度和检测效率，为活动多余物的检测提供了一种更加灵敏有效的检测手段，可以检测舱段中可发生位移的锡渣、金属颗粒、环氧树脂碎块等多种硬质非金属颗粒。 |  | 有较好转化前景 | 技术许可 | 面议 |  | 航天科工 | 010-68743016
先进制造 | 基本电子电路 |  | 一种频率源短稳参数数字化检测方法及装置 | CN201310360373.5 |  | 发明申请 | 授权 | 本发明涉及一种频率源短稳参数数字化检测装置及检测方法，该检测装置包括输入预处理模块，输入信号检测及DDS模块，本振时钟模块，高频时钟模块，时钟同步模块，采样及数字下变频模块和稳定度及相位解调模块。通过对输入信号进行抗混叠滤波后直接进行低噪声带通采样及相位解调处理，实现了频率稳定度及相位噪声的精确测量，利用频率合成技术、低噪声欠采样技术及互相关统计平均处理算法增加了测量系统的准确性和可靠性，测量方法简单、快捷，不需要校准及定标等复杂操作。 |  | 有较好转化前景 | 技术许可 | 面议 |  | 航天科工 | 010-68743016
新材料及先进工艺应用 | 输送、包装、贮存 |  | 垃圾桶提升装置 | CN201220603666.2 |  | 实用新型 | 授权 | 本实用新型公开了一种垃圾桶提升装置，包括导轨支架、提升机构及用于将垃圾桶倾倒的翻转机构。提升机构置于导轨支架内部，与导轨支架固定连接；翻转机构置于导轨支架内部，与导轨支架活动连接；提升机构与翻转机构固定连接。其中，翻转机构包括：第一翻转架、第二翻转架及翻转臂。第一翻转架与导轨支架活动连接。第二翻转架置于第一翻转架内，与翻转臂活动连接。翻转臂与导轨支架活动连接，与提升机构固定连接。本实用新型工作过程中，通过提升机构及翻转臂依次带动第二翻转架、第一翻转架运动，进而将垃圾桶提升，实现在倾倒垃圾时将垃圾桶完全锁紧，并将垃圾倾倒干净。同时，本实用新型具有能够根据垃圾桶型号更换挂齿钩的特点。 |  | 有较好转化前景 | 技术许可 | 面议 |  | 航天科工 | 010-68743016
先进制造 | 测试测量 |  | 故障录波装置 | CN201420389692.9 |  | 实用新型 | 授权 | 一种故障录波装置，包括采用POWERPC构架的核心处理器板，复杂可编程逻辑逻辑器件，显卡，大容量硬盘，至少一个网络接口，通用串行总线集线器，实时时钟芯片，以及显示设备。所述复杂可编程逻辑逻辑器件、显卡、大容量硬盘、各网络接口和通用串行总线集线器都电连接所述核心处理器板。所述实时时钟芯片电连接复杂可编程逻辑逻辑器件。所述显示设备电连接所述显卡。本实用新型采用低功耗的POWERPC构架的核心处理器板，较现有技术去掉了作为散热装置的散热片和风扇，解决了以往使用X86构架的故障录波装置经常因发热死机的状况。 |  | 有较好转化前景 | 技术许可 | 面议 |  | 航天科工 | 010-68743016
先进制造 | 喷气推进装置 |  | 用于固体姿轨控动力系统的方向可调喷管 | CN201320304168.2 |  | 实用新型 | 授权 | 本实用新型涉及用于固体姿轨控动力系统的方向可调喷管，由旋转接头和喷管本体组成，旋转接头包括壳体、弯管和轴承，弯管的角度为90°-120°，弯管通过轴承与壳体配合布置在壳体的内腔，壳体的内壁前段设置有隔热环，弹簧、垫圈和补偿环依次套在隔热环外壁上，补偿环的前端面通过第一密封圈与垫圈贴合，补偿环的后端面通过第二密封圈与弯管的前端面贴合，补偿环上设置有止转销，壳体的前端设置有与发动机壳体连接的接头，弯管的末端与喷管本体连接。采用本实用新型，喷管本体可以随弯管一起绕发动机轴线转动，从而实现推力方向全方位实时连续调节。本实用新型结构简单、使用方便、工作可靠。 |  | 有较好转化前景 | 技术许可 | 面议 |  | 航天科工 | 010-68743016
先进制造 | 武器 |  | 一种电致动拔销式保险机构 | CN201410071633.1 |  | 发明申请 | 授权 | 本发明公开了一种电致动拔销式保险机构，包括外壳、移动端、拔销、弹簧、介电弹性体、电极、固定端和导线，拔销位于移动端与固定端之间，拔销的外部套有弹簧；弹簧外表面卷绕着多层涂敷有电极且预拉伸的介电弹性体；电极连接导线；外壳起到封闭保护作用；所述电极为包括碳黑粉、硅油、硅胶和正庚烷的混合物。本发明利用预拉伸介电弹性体的回缩力与弹簧的抗力形成力平衡，此时拔销伸出固定端对外部的运动部件进行限位，起到保险的目的；介电弹性体受电刺激后产生形变，电能转换为机械能，驱动拔销拔回，达到保险解除的目的。整个机构结构简单、可靠性高、可反复使用、成本低、便于安装。 |  | 有较好转化前景 | 技术许可 | 面议 |  | 航天科工 | 010-68743016
工业基础件 | 机床 |  | 一种试板焊接夹具 | CN201420538678.0 |  | 实用新型 | 授权 | 本实用新型公开了一种试板焊接夹具，包括：夹具本体(6)，其具有工作面，该工作面中部开有凹槽；快速夹钳(1)，其为多个，对称分布在所述凹槽两侧，用于快速夹紧置于工作面上的待焊接部件；以及升降板(5)，其容置在所述凹槽中，可在凹槽内相对凹槽底面上下移动，用于支撑不同厚度的筋板以使其焊接面与工作面上的待焊接部件接触，或用于在无筋板时与工作面平齐，从而实现多种结构类型的试板在焊接时的装夹。本实用新型的夹具简单实用、实施方便，解决现有常见的试板焊接夹具只能同时装夹两个零件、无法调整试片贴合间隙、无法补偿筋板上下表面平行度等问题。 |  | 有较好转化前景 | 技术许可 | 面议 |  | 航天科工 | 010-68743016
先进制造 | 机械加工 |  | 一种偏心轴装置 | CN201220482528.3 |  | 实用新型 | 授权 | 本实用新型公开了一种偏心轴装置，属于机械加工技术领域。该装置包括偏心轴，所述偏心轴的一端套接偏心套。利用该装置解决了偏心轴在车床上加工难的问题。 |  | 有较好转化前景 | 技术许可 | 面议 |  | 航天科工 | 010-68743016
先进制造 | 工业机器人 |  | 通过无线/有线双通道控制的排爆机器人 | CN201310456942.6 |  | 发明申请 | 授权 | 本发明涉及一种通过无线/有线双通道控制的排爆机器人，包括：机器人本体；用于发出控制所述机器人本体的命令信号控制台装置；用于接收处理所述命令信号接收处理装置；连接于所述控制台装置与接收处理装置之间的无线传输装置和有线传输装置；以及设于所述控制台装置上，无线/有线切换开关。本发明通过操作控制台装置产生控制机器人本体的命令信号，根据排爆现场需要控制无线/有线切换开关选择通过无线传输装置或者有线传输装置将命令信号传输到控制台装置，从而实现有效、准确地控制机器人本体。 |  | 有较好转化前景 | 技术许可 | 面议 |  | 航天科工 | 010-68743016
先进制造 | 基本电气元件 |  | 一种电容或电感窗口 | CN201220119970.X |  | 实用新型 | 授权 | 本实用新型公开了一种电容或电感窗口，其设置在微波腔体器件中相邻两空腔之间的腔体壁(8)上，用于在该两空腔之间形成导通开口，其特征在于，该窗口(7)内周壁面上设置有螺纹，一调谐螺杆(5)一端伸入窗口(7)与该螺纹螺合，该调谐螺栓(5)能够在该窗口(7)内沿螺栓上下移动，以改变窗口大小从而调节微波腔体器件的电容量或电感量的大小。本实用新型的电容或电感窗口，调试过程中电容量或电感量的变化率为线性的，大大提高了电容或电感量的调试效率，对极微小的电容值或电感值的实现也很容易。 |  | 有较好转化前景 | 技术许可 | 面议 |  | 航天科工 | 010-68743016
先进制造 | 测试测量 |  | 设备监测装置和系统 | CN201721048392.4 |  | 实用新型 | 授权 | 本实用新型提供了设备监测装置和系统，涉及设备监测技术领域，包括接触开关、电流监测板和无线传输模块；接触开关与电流监测板相连接，电流监测板与无线传输模块相连接；电流监测板，用于实时监测待测设备的电流信息，并将电流信息发送至无线传输模块；接触开关，用于在待测设备与设备监测装置分离的情况下，发送第一报警信号至无线传输模块；无线传输模块，用于将第一报警信号和电流信息发送至服务器，安装简单、不易与待测设备分离，极大程度地提高设备实时监测管理的水平。 |  | 有较好转化前景 | 技术许可 | 面议 |  | 航天科工 | 010-68743016
工业基础件 | 机床 |  | 一种自动变速器电控单元的标定方法及标定系统 | CN201210209554.3 |  | 发明申请 | 授权 | 本发明涉及标定技术领域，公开了一种自动变速器电控单元的标定方法及标定系统。本发明可以对自动变速器运行的重要参数进行实时监测，并能对包括换档规律和闭锁规律在内的一些自动变速器重要指标进行在线标定，提高自动变速器电控系统开发效率。 |  | 有较好转化前景 | 技术许可 | 面议 |  | 航天科工 | 010-68743016
先进制造 | 测试测量 |  | 一种无人机弹射架测速装置 | CN201320850075.X |  | 实用新型 | 授权 | 本实用新型公开了一种无人机弹射架测速装置，包括弹射支架、导轨和在导轨上可滑动弹射无人机的滑车，还包括：第一磁钢和第二磁钢并排安装于滑车底部沿导轨方向；与第一磁钢和第二磁钢位于同侧的传感器安装于导轨上平行于无人机与滑车分离位置，分别在第一磁钢和第二磁钢滑过传感器时，输出两个输出脉冲信号；与传感器连接，将两个输出脉冲信号转换为两个输入脉冲信号的脉冲信号转换电路；与脉冲信号转换电路连接的单片机，接收两个输入脉冲信号，记录接收到两个脉冲信号之间的时间差，并计算第一磁钢和第二磁钢之间的距离与时间差的商，作为无人机的弹射速度输出。本实用新型公开的装置，可以在无人机起飞时获取飞行速度，提高了起飞的成功率。 |  | 有较好转化前景 | 技术许可 | 面议 |  | 航天科工 | 010-68743016
先进制造 | 测试测量 |  | 对设备进行老化检测的装置 | CN201320444848.4 |  | 实用新型 | 授权 | 本实用新型提供了一种对设备进行老化检测的装置。包括：被老化设备、衰减器、数据处理单元及同轴电缆，所述数据处理单元通过所述同轴电缆和所述衰减器连接，所述衰减器通过所述同轴电缆和所述被老化设备连接，所述被老化设备向所述衰减器发送射频信号，该射频信号通过所述数据处理单元处理后通过所述同轴电缆向所述衰减器、被老化设备返回射频信号。本实用新型实现了对ETC路侧单元的发射和接收链路的同时老化，传输方式由辐射改成了同轴电缆传输，排除微波辐射带来的不可控性，还可以筛查出发射功率和接收灵敏度不合格的产品。 |  | 有较好转化前景 | 技术许可 | 面议 |  | 航天科工 | 010-68743016
先进制造 | 测试测量 |  | 一种红外设备的安装标效方法及安装标效系统 | CN201210556739.1 |  | 发明申请 | 授权 | 本发明提供了一种红外设备的安装标效方法及安装标效系统，以解决如何在红外设备的安装结构固定不变的情况下，保证红外设备可以准确瞄准目标的问题。所述方法包括：步骤一，将红外设备安装在筒状部件上，并打开筒状部件的机械瞄准具；步骤二，将所述筒状部件的机械瞄准具瞄准一个固定的目标；步骤三，通过红外设备采集所述目标的红外图像，判断所述目标是否位于所述红外设备的可视化准心；若所述目标没有位于所述红外设备的可视化准心，则调整所述红外设备的可视化准心，并返回步骤三；若所述目标位于所述红外设备的可视化准心，则所述红外设备的安装标效完成。本发明操作简单且操作适应性强，可以在野外环境下对目标进行瞄准，无需机械稳定。 |  | 有较好转化前景 | 技术许可 | 面议 |  | 航天科工 | 010-68743016
先进制造 | 测试测量 |  | 一种高压输电线路故障测距系统 | CN201320187891.7 |  | 实用新型 | 授权 | 本实用新型提供一种高压输电线路故障测距系统，包括间隔设置在输电线上的多个故障测距装置，所述每个故障测距装置分别包括对输电线路中电流进行高低压转换的电流互感器；采集转换后的电流信号的采集单元；根据采集单元采集的信号进行分析并进行故障距离计算的主控单元；提供相同工作时钟的时钟单元；与相邻故障测距装置及远程服务终端进行通信的通信单元，及供电单元。所述电流互感器设置在输电线路上，并与采集单元相连接，采集单元、时钟单元、通信单元及供电单元分别与所述主控单元相连接。本实用新型解决了现有的故障测距系统无法准确测量故障点位置的技术问题，有效避免了人工巡线查找故障点带来的极大不便，同时有效节省了人力和物力成本。 |  | 有较好转化前景 | 技术许可 | 面议 |  | 航天科工 | 010-68743016
先进制造 | 测试测量 |  | 一种密闭圆柱结构活动多余物的检测装置 | CN200920220449.3 |  | 实用新型 | 授权 | 本实用新型涉及一种多余物的检测装置，特别是一种密闭圆柱结构活动多余物的检测装置，解决电机驱动易产生噪声和干扰电信号、检测密闭圆柱结构内的活动多余物、检测环节复杂、检测灵敏度低的问题。本实用新型由法兰导轨(8)、压电换能器(12)、转动轴承(5)、轴承座(4)、波形采集卡工控机(19)等组成。有法兰导轨(8)周向卡紧待检测物，四个转动轴承(5)与轴承座(4)配合实现待检物水平放置和周向转动，减振橡胶(9)吸收机械振动产生的干扰信号，波形采集卡工控机(19)信号采集精准、快速的特点。本活动多余物检测装置可用于航天、航空、机电等领域的各种仪器和体积较大的圆柱结构电子元器件的多余物检测。 |  | 有较好转化前景 | 技术许可 | 面议 |  | 航天科工 | 010-68743016
先进制造 | 测试测量 |  | 一种延时芯片的延时时间的检测装置 | CN201210249364.4 |  | 发明申请 | 授权 | 本发明涉及检测装置技术领域，公开了一种延时芯片的延时时间的检测装置，包括：电源电路、可编程控制器、继电器、显示电路；电源电路的第一输出端与可编程控制器的第一输入端连接，可编程控制器的第一输出端与显示电路的第一输入端连接，可编程控制器的第二输出端与继电器的第一输入端连接；电源电路的第二输出端、第三输出端分别与显示电路的第二输入端、第三输入端连接；继电器的触点与被测延时芯片的输入端连接，被测延时芯片的输出端与可编程控制器的第二输入端连接。本发明能够自动化的对延时芯片的延时时间进行测量，并且通过接口扩展技术，实现同时对多路延时芯片的延时时间的测量，从而在减少测试人员的劳动强度的同时提高了测试效率和精度。 |  | 有较好转化前景 | 技术许可 | 面议 |  | 航天科工 | 010-68743016
工业基础件 | 机床 |  | 一种齿底滚压装置 | CN201210134504.3 |  | 发明申请 | 授权 | 本发明涉及花键齿根部强化装置技术领域，公开了一种齿底滚压装置，包括第一、第二滚轮机构和底座；底座固定在机加设备的轴向往复运动支座上；第一滚轮机构与第二滚轮机构以工作面相向，并且第一滚轮机构工作面与第二滚轮机构工作面间距可调的方式，平行设置在底座上，第一滚轮机构与第二滚轮机构处于机加设备的轴向定位机构的两侧。本发明利用滚压加工技术特有的能够同时达到光整加工及强化两种目的特性，专门为需要进行齿底强化处理的工件提供了一种齿底滚压装置，通过本装置与机加设备的配合，能够实现对齿根部进行强化处理的目的，填补了齿底强度处理装置的空白，能够提高单个外齿或外花键的抗疲劳性能。 |  | 有较好转化前景 | 技术许可 | 面议 |  | 航天科工 | 010-68743016
工业基础件 | 工程元件 |  | 一种电缆束法兰盘灌注及密封方法 | CN201310076899.0 |  | 发明申请 | 授权 | 本发明公开了一种电缆束法兰盘灌注及密封方法，主要包括：a.采用硅橡胶密封圈，对需要灌注的法兰盘进行密封处理；b.通过经过密封处理的法兰盘上的开孔，将流质的硅橡胶分层灌注到法兰盘中，直至灌注胶面与法兰盘的内表面平齐。本发明所述电缆束法兰盘灌注及密封方法，可以克服现有技术中胶面不平整、易泄漏、密封性差和可靠性低等缺陷，以实现胶面平整、不易泄漏、密封性好和可靠性高的优点。 |  | 有较好转化前景 | 技术许可 | 面议 |  | 航天科工 | 010-68743016
先进制造 | 测试测量 |  | 一种空气舵机舵片角度与电气角度重合调零执行机构 | CN201410327013.X |  | 发明申请 | 授权 | 本发明公开了一种空气舵机舵片角度与电气角度重合调零执行机构，在执行调零时，舵片受到一个作用力开始作摇摆运动, 舵片通过拨叉带动定轴一起作同步摇摆运动，滚动轴承Ⅱ在腰形槽内上下滚动，迫使摆杆摆动，摆杆带动转轴转动，同时通过弹性联轴器驱动角度传感器I一起同步转动，从而采集舵片的角度。当摆杆停止摆动时，舵片处于零位，此时如果角度传感器I采集的零位角度与角度传感器Ⅱ的角度有误差，松开舵机上的压板Ⅱ和螺钉Ⅱ，转动角度传感器Ⅱ，使角度传感器Ⅱ与角度传感器I零位角度重合，再锁紧舵机上的螺钉Ⅱ。本发明结构简单，低成本，装配、维修调试方便，满足保证舵机电控角度与舵片机械角度重合度为分级精度的要求。 |  | 有较好转化前景 | 技术许可 | 面议 |  | 航天科工 | 010-68743016
工业基础件 | 阀门 |  | 一种集成传感器的油罐车装/卸油出口阀门 | CN201320607014.0 |  | 实用新型 | 授权 | 本实用新型涉及一种集成传感器的油罐车装/卸油出口阀门，属于专用车辆及石化储运技术领域。包括一端为连接法兰、另一端为密封端盖的阀体，阀体的一侧安装开阀手柄，开阀手柄通过手柄转轴与阀体内的芯轴传动连接，手柄转轴上装有与支撑在阀体上的传感器齿轮啮合的转轴齿轮，传感器齿轮装有传感器。本实用新型利用传感器实现对出口阀门开启位置信息的实时检测。并按照防爆标准设计电路和结构，使得油罐车的安全运输和防盗监测有效、简单、适用，并难以被攻击和破坏。 |  | 有较好转化前景 | 技术许可 | 面议 |  | 航天科工 | 010-68743016
先进制造 | 测试测量 |  | 一种高压输电线路状态监测装置 | CN201220268490.X |  | 实用新型 | 授权 | 本实用新型公开一种高压输电线路状态监测装置，其包括用于采集高压输电线路上的状态信息的多个高压在线监测终端以及通过Zigbee无线通信接收所述状态信息的状态监测代理器；所述高压在线监测终端包括CPU以及分别与所述CPU连接的传感器、用于与所述状态监测代理器通信的Zigbee模块、用于通过激光测量导线与地面之间距离的激光测距模块和用于为所述装置提供时钟的时钟管理模块；其中，所述传感器包括用于测量导线温度的三相导线温度传感器以及用于测量导线的风偏角度的倾角传感器。 |  | 有较好转化前景 | 技术许可 | 面议 |  | 航天科工 | 010-68743016
工业基础件 | 液压件 |  | 一种液压支腿油缸 | CN201420509766.8 |  | 实用新型 | 授权 | 本实用新型提供了一种液压支腿油缸，既能够解决现有支腿油缸不能实现长时间锁紧的问题，同时也能够防止缸筒内壁发生“拉缸”的问题。本实用新型的技术方案在于：包括球头底座、调节螺母、外缸筒、内缸筒、活塞及活塞杆，所述球头底座上端与所述内缸筒下端部连接，所述内缸筒外部套设所述外缸筒，所述球头底座上端侧壁设有第一外螺纹，所述调节螺母套设于所述第一外螺纹上，所述内缸筒外壁设有第二外螺纹；所述活塞固定于活塞杆下端外壁，所述活塞的下端面设有沿径向方向向内伸出的支撑台，所述支撑台通过螺钉固定于所述活塞杆端面。 |  | 有较好转化前景 | 技术许可 | 面议 |  | 航天科工 | 010-68743016
工业基础件 | 工程元件 |  | 一种抗剪型快速调节螺纹连接组件及其使用方法 | CN201310028525.1 |  | 发明申请 | 授权 | 本发明公开了一种抗剪型快速调节螺纹连接组件及其使用方法，它包括螺栓、圆柱销、螺母、弹簧、传动销和调节螺套，圆柱销安装在圆柱销孔中，弹簧套装在传动销的上并一起安装在传动销孔中，传动销中的啮合圆柱与传动销孔紧密结合，传动销的斜销和圆柱销上的斜槽套接，螺母安装在螺栓和调节螺套的连接处且螺母中的内螺纹A和调节螺套中的外螺纹B啮合，螺母中的齿形调节槽与圆柱销上的平斜台相互啮合。本发明的有益效果是：降低了现代整体冲压成型技术成形的薄壁部位的制造难度，又获得了严格漂亮的外观要求，且解决了需求快速调节的安全螺栓螺母连接的问题，并且具有安全可靠性高、维护方便的特点。 |  | 有较好转化前景 | 技术许可 | 面议 |  | 航天科工 | 010-68743016
先进制造 | 武器 |  | 一种运载火箭简易发射系统 | CN201410167798.9 |  | 发明申请 | 授权 | 本发明公开了一种用于运载火箭测发的简易发射系统，包括多个与地面固定连接的转接板，多个转接板上自下而上依次安装有调平支腿和减速器，且减速器与一台体的下表面固定连接，台体上表面安装有操作平台，操作平台的圆周方向上均布有多个支撑装置，支撑装置用于支撑运载火箭，以及还包括电液控制系统，电液控制系统用于控制减速器动作带动调平支腿进行调平。本发明结构简单、加工工艺性良好；当火箭翻转起竖、垂直定位在发射台上后，可通过调平支腿对其进行二次微调；使用方便，简化了运载火箭测发流程，提高发射任务响应及其适应能力；可以在设施简单的场地，进行简单、快速、自动测发任务；具备多次重复使用功能，且具有安全性和可靠性高等优点。 |  | 有较好转化前景 | 技术许可 | 面议 |  | 航天科工 | 010-68743016
工业基础件 | 机床 |  | 一种板材横向拉伸用夹头装置 | CN201420506983.1 |  | 实用新型 | 授权 | 本实用新型公开了一种板材横向拉伸用夹头装置，属于夹头技术领域。所述板材横向拉伸用夹头装置，包括动力机构、导向机构、压紧机构、复位机构及夹头组件；夹头组件设置在导向机构上；动力机构与夹头组件连接；压紧机构设置在导向机构夹紧侧；压紧机构设置在夹头组件顶部，压紧机构的工作斜面与夹头组件的上端面接触；复位机构设置在导向机构的复位侧；复位机构设置在夹头组件的顶部，复位机构的工作斜面楔入夹头组件中。本实用新型板材横向拉伸用夹头装置结构可靠、操作简便、不受高温影响。 |  | 有较好转化前景 | 技术许可 | 面议 |  | 航天科工 | 010-68743016
先进制造 | 基本电气元件 |  | 一种热电池用集流片组件结构 | CN201220569073.9 |  | 实用新型 | 授权 | 本实用新型涉及热电池技术领域，提供了一种热电池用集流片组件结构，包括第一金属集流片、导流条和第二金属集流片，所述第一金属集流片为实心位于最底层，所述第二金属集流片覆盖在所述第一金属集流片上，其上有若干金属凹槽，凹槽深度为第一金属集流片厚度的1/3～1/2，凹槽宽度为1mm～2mm，所述第一和第二金属集流片间夹有一导流条，所述导流条点焊在所述第一金属集流片半径范围内。本实用新型的有益效果在于，能够抑制单体电池与集流片组件的错位问题，有效提高了电池组整体结构的强度及其安全可靠性。 |  | 有较好转化前景 | 技术许可 | 面议 |  | 航天科工 | 010-68743016
工业基础件 | 模具 |  | 一种自定心封头冲压模具 | CN201220533709.4 |  | 实用新型 | 授权 | 本实用新型公开了一种自定心封头冲压模具。在原封头冲压模具的基础上，增加垫板、盖板、底托、顶尖；垫板与阴模座螺纹连接，承受盖板、底托的重量；底托正中心开孔存放顶尖，冲压贴模时将封头表面压出一个顶尖孔。本实用新型降低了人工找正操作的误差，对工人技能要求有了明显降低，提高了产品生产效率，大幅度提高了产品质量。 |  | 有较好转化前景 | 技术许可 | 面议 |  | 航天科工 | 010-68743016
新材料及先进工艺应用 | 材料分析 |  | 大温差样品的半球向全发射率的测量方法 | CN201310146530.2 |  | 发明申请 | 授权 | 本发明具体公开了一种大温差样品的半球向全发射率的测量方法，其步骤包括：选取带状导体材料样品，在真空环境下加热样品，用辐射温度场测量设备获得加热稳定状态下的样品表面温度场分布；将所述样品沿其轴向等分为多个微元控制体，建立微元控制体的稳态能量平衡方程；基于样品的表面温度场分布以及样品两端的电压和电流，计算出在加热稳定状态下样品的半球向发射率随温度的数值分布。本发明的这种方法适用于测量具有大温度梯度分布的导体材料样品的半球向全发射率，克服了现有稳态量热法对于样品具有温度均匀测试区要求的技术局限性，极大地减小了对样品尺寸规格的限制，简单可行。 |  | 有较好转化前景 | 技术许可 | 面议 |  | 航天科工 | 010-68743016
新材料及先进工艺应用 | 绝热材料 |  | 低温绝热容器绝热材料的处理方法 | CN201310538233.2 |  | 发明申请 | 授权 | 本发明公开了一种低温绝热容器绝热材料的处理方法，该方法依次包括以下步骤：1）先将待缠绕的绝热材料在恒温炉内进行脱脂、烘干、去油处理；2)然后将绝热材料出炉，密封包装，送至缠绕工段；3）再将绝热材料缠绕包覆在绝热容器内胆外部形成绝热缠绕层；4）最后在绝热缠绕层的外部包覆铝箔。实践证明，利用该方法能改善绝热空间抽真空性能和绝热性能，减小绝热空间的传热速率，降低气瓶的漏热。 |  | 有较好转化前景 | 技术许可 | 面议 |  | 航天科工 | 010-68743016
先进制造 | 测试测量 |  | 一种光纤陀螺寻北仪的转位机构 | CN201310219795.0 |  | 发明申请 | 授权 | 本发明公开了一种光纤陀螺寻北仪的转位机构，包括：齿盘座，其与寻北仪的旋转平台固定连接；动力驱动组件，其用于提供齿盘座在四测量位置往复转动的驱动力；分度组件，其与动力驱动组件动力相连，用于在其提供的驱动力作用下对齿盘座在周向上进行旋转分度；定位组件，其用于在转位机构转动到四测量位置中任一位置后对其进行定位；动力驱动组件驱动齿盘座带动旋转平台旋转，并利用分度组件进行分度使其旋转到测量位置后通过定位组件定位，从而实现旋转平台的旋转及旋转到各测量位置时的定位和锁紧。本发明采用摇臂手动输入方式实现转位机构的四位置转位、定位和锁紧，同时承载负载能力大、定位精度和回转精度高。 |  | 有较好转化前景 | 技术许可 | 面议 |  | 航天科工 | 010-68743016
先进制造 | 喷气推进装置 |  | 一种固体火箭冲压组合发动机壳体 | CN201310156772.X |  | 发明申请 | 授权 | 本发明提供一种固体火箭冲压组合发动机壳体，包括燃气发生器壳体，在燃气发生器壳体后端连接补燃室壳体，燃气发生器壳体与补燃室壳体的连接是：燃气发生器壳体和补燃室壳体周边设计对应的等圆心角分布的四对发生器支耳和补燃室支耳，发生器支耳与补燃室支耳通过螺栓、螺母连接；在燃气发生器壳体和补燃室壳体周边的四对发生器支耳和补燃室支耳之间设计四组发生器凸台和补燃室凸台，楔形连接板上有与发生器凸台和补燃室凸台匹配的锁紧孔，楔形连接板通过该锁紧孔嵌压入发生器凸台和补燃室凸台，将燃气发生器壳体与补燃室壳体锁紧。楔形连接板的锁紧孔的两端为楔面，楔形连接板的锁紧孔与发生器凸台和补燃室凸台的周向侧面采用间隙配合，两端楔面为过盈紧配合。补燃室壳体外表面上开有四个用于与进气道连接的窗口座。 |  | 有较好转化前景 | 技术许可 | 面议 |  | 航天科工 | 010-68743016
新能源与高效节能 | 节能环保 |  | 一种无挥发性有机物的热风整平助焊剂及其制备方法 | CN201310515944.8 |  | 发明申请 | 授权 | 本发明公开了一种无挥发性有机物的热风整平助焊剂及其制备方法，该助焊剂包括以下重量份原料组分制备而成：增稠剂：20～40；活性剂复配物：3～12；pH值调节剂：适量；表面活性剂：0.5～2；热稳定剂：2～5；纯净水：41～74。本发明所述无挥发性有机物的热风整平助焊剂及其制备方法，可以克服现有技术中安全性差和节能环保性差等缺陷，以实现安全性好和节能环保性好的优点。 |  | 有较好转化前景 | 技术许可 | 面议 |  | 航天科工 | 010-68743016
新材料及先进工艺应用 | 复合材料 |  | 树脂基复合材料天线罩体的制备方法 | CN201310181001.6 |  | 发明申请 | 授权 | 本发明公开了一种树脂基复合材料天线罩体的制备方法，步骤如下：首先，根据天线罩产品的结构、尺寸及质量要求，确定纤维增强复合材料编织体的铺层厚度及数量；然后，将金属套环套设到凸模的锥形体上，涂抹脱模剂；再制备预成型体；然后，将纤维增强复合材料编织体及预成型体装配于凸模上，套装完毕后锁紧编织体并剪边；再然后，合模，注入树脂固化；最后，脱模，飞边，得到成品。本发明特别适用于大尺寸树脂基复合材料罩体、变壁厚罩体，选用纤维增强编织体铺层，复合材料纤维体积含量超过60%，纤维强度发挥率高；将金属件与复合材料一体化成型，制品表观色泽均一，内部粘接良好，精度高，无需对纤维层进行机加，能满足成型工艺的要求。 |  | 有较好转化前景 | 技术许可 | 面议 |  | 航天科工 | 010-68743016
先进制造 | 测试测量 |  | 一种N型同轴热敏电阻式功率传递标准座 | CN201210590393.7 |  | 发明申请 | 授权 | 本发明涉及一种N型同轴热敏电阻式功率传递标准座，该标准座包括热敏电阻元件结构腔、控温腔、传输线和N型接头，所述热敏电阻元件结构腔内设置有一贴有热敏电阻的方柱，所述传输线与所述热敏电阻通过一波纹管配接，所述热敏电阻元件结构腔以及靠近方柱一侧的部分传输线嵌入所述控温腔内，所述传输线的输入端连接有N型接头。该功率传递标准座满足宽频带微波功率量值溯源的需求，保障微波功率量值传递的准确和可靠。 |  | 有较好转化前景 | 技术许可 | 面议 |  | 航天科工 | 010-68743016
新能源与高效节能 | 发电配电装置 |  | 一种变频器尖峰电压吸收装置及系统 | CN201320576658.8 |  | 实用新型 | 授权 | 本实用新型公开了一种变频器尖峰电压吸收装置及系统。该吸收装置与该电机并联连接，该吸收装置包括：尖峰电压检测器、开关元件和电能热能转换器；该开关元件连接于该电机的电源输入端与该电能热能转换器之间；该尖峰电压检测器检测该电机的电源输入端的尖峰电压，当该尖峰电压超过检测阈值时，该尖峰电压检测器触发该开关元件导通，使得该电能热能转换器接收该电机的电源输入端的尖峰电压，转换为热能。本实用新型结构简单、成本低、安装便利，不会产生电压降，不影响电机的转矩，同时，可有效消除变频器对电机定子绕组的损伤，大幅吸收尖峰电压，转换为热量耗散掉。 |  | 有较好转化前景 | 技术许可 | 面议 |  | 航天科工 | 010-68743016
新能源与高效节能 | 发电配电装置 |  | 舰载供配电机柜 | CN201420817205.4 |  | 实用新型 | 授权 | 本实用新型涉及一种舰载供配电机柜，在柜体骨架的前表面设有开启的柜门，固体骨架的上端设置柜体顶板，固定侧表面设置柜体侧板，在柜体骨架的下方呈矩形分布减震器，在柜体骨架的面上方也设有隔震器；在柜体骨架内由上至下依次设置推拉式结构的显示加电组合箱、配电组合箱、直流电源组合箱Ⅰ和直流电源组合箱Ⅱ，在直流电源组合箱Ⅱ的下方设置与柜体骨架活动连接的供配电机柜直属件和有源滤波组合。该舰载供配电机柜，功能齐全、组装方便，能适应于海上恶劣气候，尤其适用于舰载作业。 |  | 有较好转化前景 | 技术许可 | 面议 |  | 航天科工 | 010-68743016
先进制造 | 金属机械加工 |  | 低成本高寿命组合式冲孔冲头 | CN201620535875.6 |  | 实用新型 | 授权 | 本实用新型公开了一种低成本高寿命组合式冲孔冲头，包括冲头本体，所述冲头本体的冲头端设置有环形定位止口环台，所述环形定位止口环台外周固定嵌套套装有抗压耐磨合金环，所述抗冲压耐磨合金环的内壁与冲头本体的环台外壁嵌合为一体，所述抗冲压耐磨合金环的内侧一端端头与环形定位止口环台的根边部抵接顶紧配合，所述抗冲压耐磨合金环外侧的另一端与冲头本体的冲头端端面平齐。所设计的低成本高寿命组合式冲孔冲头，结构简单，加工便捷，适用范围广，通过在现有的普通冲头的冲头端部嵌置设置合金环，既增加了冲头的抗磨损、抗冲击性能，又大幅降低了高成本贵金属原料的使用量，从而兼顾了冲头抗磨损冲击性能与成本优化的要求。 |  | 有较好转化前景 | 技术许可 | 面议 |  | 航天科工 | 010-68743016
新材料及先进工艺应用 | 输送、包装、贮存 |  | 一种吸引压送物料罐体 | CN201220426562.9 |  | 实用新型 | 授权 | 本实用新型涉及一种吸引压送物料罐体，包括罐体，在所述罐体上分别开设吸引物料口和压送物料口，在吸引物料口设置伸入罐体的吸料管，在罐体上远离吸引物料口的一端安装过滤筒，过滤筒垂直嵌入于罐体内，过滤筒上端设有抽气管路与风机相连，在设于罐体内的过滤筒筒壁上开设进风口和排尘口，排尘口设于过滤筒底部，进风口设于排尘口上方，并在进风口焊接有引导风道；在过滤筒筒盖上安装脉冲除尘装置，脉冲除尘装置经吹气管路通向设置在筒体内的过滤布袋组件。本实用新型在过滤筒盖上安装的脉冲除尘系统可以及时清除滤布上积留的灰尘，提高过滤筒过滤能力进而提高整个设备工作效率。料位仪的安装则保证了物料吸引操作的安全性。 |  | 有较好转化前景 | 技术许可 | 面议 |  | 航天科工 | 010-68743016
先进制造 | 测试测量 |  | 一种基于石英挠性加速度计的微重力测试装置 | CN201210228826.4 |  | 发明申请 | 授权 | 本发明公开了一种基于石英挠性加速度计的微重力测试装置，包括石英挠性加速度计组件、取样电路、滤波电路、选通电路、A/D转换电路、通讯接口电路和FPGA控制器，石英挠性加速度计组件包括石英挠性加速度计和温控系统，温控系统包括温控电路、加热元件、保温罩、安装基体和基座。本发明具有噪声低、量程大，通频带宽，避免了由于丢帧、空帧、重帧、错码等原因而丢失数据，提高了数据的可靠性。 |  | 有较好转化前景 | 技术许可 | 面议 |  | 航天科工 | 010-68743016
工业基础件 | 机床 |  | 一种便携式打标机 | CN201420415333.6 |  | 实用新型 | 授权 | 本实用新型公开了一种便携式激光打标机，包括：机箱主体；导轨滑块机构，其包括固定安装在机箱主体上的导轨底座和设置在该导轨底座上并可相对其滑动的滑块，该滑块上固定设置有固定座，可随所述固定座相对所述导轨底座滑动；激光光路组件，其包括固定设置在所述固定座上的光路支架、设置在该光路支架一端上的激光器隔离器和设置在光路支架另一端的振镜，该振镜可在所述固定座带动下伸出于所述机箱主体外侧，该机箱主体底部位于所述外侧处设置有用于放置工件的工作台。本实用新型的打标机适应零件尺寸范围广，标记能整齐排列，标刻距离定位快，运输方便，具有很大的应用范围和便携性。 |  | 有较好转化前景 | 技术许可 | 面议 |  | 航天科工 | 010-68743016
新能源与高效节能 | 发电配电装置 |  | 一种导线夹持装置 | CN201210063542.4 |  | 发明申请 | 授权 | 本发明提供了一种导线夹持装置，所述导线夹持装置包括第一夹具，与第一夹具相卡合、且与之可转动连接的第二夹具，所述第一夹具与所述第二夹具卡和后内部形成一容纳所述导线的圆柱形空间，所述圆柱形空间沿其轴向延伸并贯穿所述导线夹持装置，所述柱形空间内设有沿周向均匀分布的弹性齿，所述弹性齿在第一夹具和第二夹具卡合时，用于卡紧所述导线。以上所述技术方案，有效避免了第一夹具与第二夹具分别独立安装带来的夹具容易脱落的问题提高了安装便利性。同时对导线进行了有效防护，有效避免了导线夹紧装置卡合力过大而带来的导线夹裂的问题。 |  | 有较好转化前景 | 技术许可 | 面议 |  | 航天科工 | 010-68743016
先进制造 | 测试测量 |  | 一种架空输电线路的弧垂监测系统 | CN201220009118.7 |  | 实用新型 | 授权 | 本实用新型公开了一种架空输电线路的弧垂监测系统，包括用于供电的供电装置，还包括：用于发出激光信号并当该激光信号遇到障碍物时能够反射回来的激光测距传感器；与所述激光测距传感器连接的用于记录所述激光测距传感器从发出到接收到激光信号的时间并根据该时间计算输电线路弧垂高度的主控装置；与所述主控装置连接的用于将所述弧垂高度发送至监控中心的通讯装置；其中，所述激光测距传感器设置在所述架空输电线路上，所述供电装置与所述主控装置电连接。该系统能够及时通过在线监测精确监测架空输电线路的弧垂高度，该监测系统的测量精度高，实用性强，降低维护人员的监管难度。 |  | 有较好转化前景 | 技术许可 | 面议 |  | 航天科工 | 010-68743016
先进制造 | 测试测量 |  | 一种地下电缆的监测装置 | CN201320310805.7 |  | 实用新型 | 授权 | 本实用新型提供一种地下电缆的监测装置，包括漏泄通讯电缆，用于检测地下电缆的局部放电信息、运行信息、地下电缆周边的场强信息和相应位置信息的电缆检测模块以及用于对漏泄通讯电缆的通讯信号进行放大处理、根据电缆检测模块输出的信息进行逻辑分析并将电缆检测模块输出的信息上传至终端服务器的中继控制模块；所述漏泄通讯电缆与电缆监测模块无线连接，与中继控制模块有线连接。该方案解决了电力电缆监测行业中信号传输的问题，不会影响通讯质量，能够很方便和精确地实现对地下电缆的故障进行判别和故障点的定位，从而能够保证整个电力系统安全稳定可靠地运行。 |  | 有较好转化前景 | 技术许可 | 面议 |  | 航天科工 | 010-68743016
先进制造 | 测试测量 |  | 一种姿态检测方法和辅助装置 | CN201410120765.9 |  | 发明申请 | 授权 | 本发明实施例公开一种姿态检测方法和辅助装置。涉及不规则表面物体姿态测量技术，有效提高了复杂表面目标的姿态控制精度。该装置包括一个基座和至少3个柱形定位杆，所述定位杆垂直固定在所述基座上且长度可调节，所述基座外表面有至少一个平面，该平面中的至少一个和定位杆垂直但不与定位杆相连。主要用于不规则表面物体姿态测量。 |  | 有较好转化前景 | 技术许可 | 面议 |  | 航天科工 | 010-68743016
新能源与高效节能 | 天然气装备 |  | 集装箱橇装式液化天然气加注设备 | CN201420168210.7 |  | 实用新型 | 授权 | 本实用新型公开了一种集装箱橇装式液化天然气加注设备，箱型橇框的左半部分空腔设置有液化天然气储罐、增压气化器和放空加热器；箱型橇框的右半部分空腔设置有阀门及管路系统、液化天然气潜液泵罐、氮气瓶组、防爆仪控柜、防爆变频器柜、防爆电源柜、卸车增压器、加气机和防爆接线箱。本装置将所有工艺和控制设备安装在箱型橇框内实现了液化天然气加注装置的高度集成化和橇装化，不仅结构紧凑、占地面积小，而且现场施工作业量极少，有利于降低成本，可实现快速布置；箱型橇框采用集装箱式框架结构，并在框架顶部和底部均设置有角接件，便于起吊运输和移动，适用于紧急情况下的移动应急供气和小供给范围内固定供气，有利于液化天然气加注站的推广。 |  | 有较好转化前景 | 技术许可 | 面议 |  | 航天科工 | 010-68743016
工业基础件 | 机床 |  | 综合遥测信号模拟器 | CN201220353145.6 |  | 实用新型 | 授权 | 本实用新型提供一种综合遥测信号模拟器，包括电压模拟量输出单元，用来模拟导弹各分系统传输给遥测系统的电压模拟量信号，输出若干组不同电压范围电压模拟量；模拟传感器信号输出单元，用来模拟遥测系统内传感器信号输出；数字量信号输出单元，用来模拟导弹各分系统数字量信号输出；开关量信号输出单元，用来模拟导弹各分系统开关量信号的输出；电压变换单元，用来根据需要为电压信号模拟量单元和数字量信号模拟单元提供供电电压。利用本实用新型，可以实现各种类型的模拟量、开关量、数字量信号的模拟输出，可完成对试飞器遥测系统的调试和性能检测，因其通用化的设计，也可以满足后续各阶段以及其它型号遥测系统的调试和测试需求。 |  | 有较好转化前景 | 技术许可 | 面议 |  | 航天科工 | 010-68743016
先进制造 | 测试测量 |  | 一种差分对管测试适配器 | CN201420008957.6 |  | 实用新型 | 授权 | 本实用新型公开了一种差分对管测试适配器，包括：与测试系统连接的母板，包括用于控制被测差分对管中两个三极管基极的基极控制模块和用于控制被测差分对管中两个三极管集电极的集电极控制模块；与所述母板和被测差分对管连接的子板，包括差分对管测试所需的外围电路，所述外围电路用于实现被测差分对管中两个三极管的分别测试；本实用新型提供的一种差分对管测试适配器，将被测差分对管通过子板、母板连接至测试系统，通过切换子板上的外围电路，实现了用一个适配器完成对差分对管中两个三极管的测试，避免了测试人员的重复工作，大大提高了测试效率。 |  | 有较好转化前景 | 技术许可 | 面议 |  | 航天科工 | 010-68743016
先进制造 | 基本电气元件 |  | 一种抗苛刻力学电堆紧固结构 | CN201220569058.4 |  | 实用新型 | 授权 | 本实用新型涉及热电池技术领域，为了解决现有技术中单元电池在大量级长时间的振动环境下发生电堆零部件相互位移，造成电池放电曲线出现电压波动、甚至短路的电池安全性问题，提供了一种抗苛刻力学电堆紧固结构，包括下固定板、紧固条和加固紧固条，所述紧固条为3根条沿电堆圆周方向均匀分布，加固紧固条位于任意两根紧固条中间，所述下固定板上有一开槽，将所述加固紧固条嵌入所述开槽中并用铆钉固定，所述加固紧固条宽度范围为4mm～10mm，厚度范围为0.7mm～1.3mm。本实用新型有益效果在于，可有效解决苛刻力学后造成的电堆形变，能够阻止电堆内零部件间相互的位移，使电压输出平稳。 |  | 有较好转化前景 | 技术许可 | 面议 |  | 航天科工 | 010-68743016
先进制造 | 基本电气元件 |  | 一种双向解锁圆形连接器插头及其插座 | CN201310596400.9 |  | 发明申请 | 授权 | 本发明公开了一种双向解锁圆形连接器插头及其插座，所述包括插头本体，插头本体由螺套及依次安装在螺套内的插孔、插头基座、插头外壳组成，在螺套与插头外壳之间设有相互对称的半圆形弹簧A和半圆形弹簧B，并通过设置于插头外壳上的卡圈固定，在插头外壳一端安装有波形垫圈；所述插座包括插座本体，插座本体由插针、插座基座及插座外壳组成，所述插座置于插座基座内，插座基座安装在插座外壳中，所述插座外壳的外部设有左右两边敞开的外部开槽，在外部开槽上端设有头部开口，外部开槽底部设有凸键，外部开槽内设有凹槽。本发明由于插头内部装有两个对称的半圆形弹簧，插座外壳有对应的双向开槽结构，从而实现双向解锁，使解锁方式更具灵活性。 |  | 有较好转化前景 | 技术许可 | 面议 |  | 航天科工 | 010-68743016
先进制造 | 测试测量 |  | 一种铁氧体磁瓦自动过通规装置 | CN201220697025.8 |  | 实用新型 | 授权 | 一种铁氧体磁瓦自动过通规装置，包括通规本体和支撑板，所述通规本体一端设有与通规本体构成整体且呈台阶型的过渡板，所述过渡板上设有两条与铁氧体磁瓦宽度相适配的平行凹槽，所述通规本体内设有与铁氧体磁瓦规格大小相适配的通孔，与过渡板上的两条平行凹槽构成通道，通规本体通过带有坡面和平台面的支撑板与轨道式超声波清洗机对接，所述支撑板的坡面与支撑板平台面呈120゜～150゜夹角，所述凹槽的长度是通孔轴向长度的1.5~4.5倍。本实用新型结构简单，铁氧体磁瓦利用重力作用自动滑入过渡板上的两平行凹槽和通孔组成的通道，以一定速度通过通规，能实现磁瓦自动过通规检测，减少人工，检测效率高，避免漏检。 |  | 有较好转化前景 | 技术许可 | 面议 |  | 航天科工 | 010-68743016
先进制造 | 测试测量 |  | 一种系留飞艇姿态测量装置 | CN201320492910.7 |  | 实用新型 | 授权 | 本实用新型公开了一种系留飞艇姿态测量装置，包括激光陀螺捷联惯导、导航处理模块、GPS定位定向模块，所述导航处理模块包括FPGA、DSP，所述FPGA与所述DSP双向连接，所述FPGA与所述激光陀螺捷联惯导、GPS定位定向模块、系留飞艇控制系统连接。本实用新型的测量装置结构简单，精度高、功耗低、环境适用性好、可靠性高。 |  | 有较好转化前景 | 技术许可 | 面议 |  | 航天科工 | 010-68743016
先进制造 | 测试测量 |  | 用于现场可编程门阵列器件测试的多重实时重配置适配器 | CN201210229519.8 |  | 发明申请 | 授权 | 本发明公开了一种用于现场可编程门阵列器件测试的多重实时重配置适配器，包括：开发支持板，用于将对现场可编门阵列器件的可编程逻辑资源进行编程设计后生成的配置文件通过JTAG接口下载到配置存储器阵列中进行存储；配置测试板，包括用于存储开发支持板生成的配置文件配置存储器阵列，用于自动控制现场可编程门阵列器件重新配置的配置存储器切换的复杂可编程逻辑器件和用于将被测现场可编程门阵列器件连接到配置测试板上的现场可编程门阵列器件插座；所述配置存储器阵列连接于复杂可编程逻辑器件和现场可编程门阵列器件插座之间；所述复杂可编程逻辑器件的输出控制端连接到配置存储器阵列中的各配置存储器的控制端，用于控制切换配置存储器。 |  | 有较好转化前景 | 技术许可 | 面议 |  | 航天科工 | 010-68743016
工业基础件 | 机床 |  | 非金属异形舵片的加工方法及加工用夹具 | CN201210363935.7 |  | 发明申请 | 授权 | 本发明公开了一种非金属异形舵片的加工方法及加工用夹具。该加工方法，包括以下步骤：1）按照产品最大外形尺寸设计非金属舵片平板坯料；2）立式装夹非金属舵片平板坯料，对称平磨非金属舵片平板坯料的两基准面；3）粗铣加工非金属舵片平板坯料外型，并在舵轴所在部位加工出后续装夹的工艺夹头；4）立式装夹工艺夹头，找正两基准面中心平面，半精铣非金属舵片平板坯料两基准面，然后精铣单面至设计尺寸，形成舵片；5）立式装夹舵片，半精铣工艺夹头至舵轴形状；6）精铣加工舵轴，至设计尺寸，即可完成非金属异形舵片的加工。使用该非金属异形舵片加工方法及加工用夹具，能有效保证非金属异形舵片的加工精度及形位公差。 |  | 有较好转化前景 | 技术许可 | 面议 |  | 航天科工 | 010-68743016
新材料及先进工艺应用 | 材料分析 |  | 小型环形件磁粉探伤用夹持装置 | CN201420315968.9 |  | 实用新型 | 授权 | 本实用新型提供一种小型环形件磁粉探伤用夹持装置，其特征在于：包括支撑架、芯棒和通电电极，所述支撑架为“U”型结构，支撑架的底面设有凹槽，凹槽底部设有若干通孔，支撑架的两个侧壁上开有孔，芯棒穿过所述孔并支撑在所述支撑架上，芯棒两端分别与所述通电电极连接，两个通电电极分别位于支撑架两个侧壁的外侧，将芯棒固定在支撑架上，通电电极的尺寸大于所述孔的尺寸。本实用新型的夹持装置可有效防止芯棒变弯，同时可以对小型环形件的周向和纵向磁化，实现小型环形件的磁粉探伤，结构简单，设计合理。 |  | 有较好转化前景 | 技术许可 | 面议 |  | 航天科工 | 010-68743016
先进制造 | 电气元件 |  | 厚型气体电子倍增探测器膜板的制作方法 | CN201310674407.8 |  | 发明申请 | 授权 | 本发明公开了一种厚型气体电子倍增探测器膜板的制作方法，其特征在于，包括以下步骤：剪裁、清洗双面敷铜板；钻定位孔；两面同时压光致抗蚀干膜；将外图形菲林与压好光致抗蚀干膜的电路板对好位后放在曝光机上进行曝光；显影、蚀刻去铜、退掉光致抗蚀干膜；数控机床将双面敷铜板打出孔阵列；喷淋双面敷铜板。本发明的有益之处在于：采用整板微蚀工艺进行制作，便于大面积制作THGEM膜板，已成功制作出300mm×300mm的THGEM膜板，而且rim均匀性一致；利用全自动电路板制作设备，可以批量生产，成品率在95%以上；THGEM膜板与读出阳极板相互独立，可以根据需要设计加工成不同大小和形状。 |  | 有较好转化前景 | 技术许可 | 面议 |  | 航天科工 | 010-68743016
先进制造 | 测试测量 |  | 流阻测量试验系统 | CN201410170580.9 |  | 发明申请 | 授权 | 本发明涉及一种流阻测量试验系统，包括测量系统、供油系统、回油系统、供气系统及流量调节系统；所述的测量系统包括差压变送器；供油系统包括油罐、油泵及放气截止阀；回油系统包括油箱、回油截止阀；供气系统包括氮气瓶、减压阀、供气截止阀及压力表；流量调节系统包括流量计、流量截止阀；所述的氮气瓶依次通过供气截止阀、减压阀、压力表与油罐相连通；油罐的一侧通过管路连接油箱，油罐的另一侧依次通过流量截止阀和流量计连接被试产品，被试产品分别连接差压传感器和油箱。能够解决产品在试验介质是航空煤油情况下的流阻试验的问题。能够模拟在真实的工作介质的同时，充分验证产品工作的可靠性，具有环境模拟更真实、试验效果更好的特点。 |  | 有较好转化前景 | 技术许可 | 面议 |  | 航天科工 | 010-68743016
先进制造 | 信号装置 |  | 一种基于油耗采集的路网运行状态分析系统 | CN201310250433.8 |  | 发明申请 | 授权 | 本发明涉及一种基于油耗采集的路网运行状态分析系统，包含：位于车辆上的油耗采集模块，用于采集车辆的油耗数据；位于数据处理中心的：驾驶行为分析模块，用于依据采集得到的油耗数据获得驾驶员的行为种类，所述的驾驶员的行为种类划分为：车辆起停、超车以及怠速；和油耗获取模块，用于依据瞬时油耗值获得某段路径上的总油耗；拥堵状态获取模块，用于根据是否发生拥堵预判断状态，及在某一设定时间段T内发生该拥堵预判断状态行为的次数，判断车辆所在的路段是否处于拥堵状态，即当发生拥堵预判断状态的频率高于3次则处于拥堵状态；其中所述拥堵预判断状态定义为：车辆的两次怠速之间为车辆的起停状态的状态。上述系统还包含拥堵等级划分模块。 |  | 有较好转化前景 | 技术许可 | 面议 |  | 航天科工 | 010-68743016
先进制造 | 信号装置 |  | 一种基于油耗采集的路网运行状态分析方法 | CN201310250394.1 |  | 发明申请 | 授权 | 本发明提供了一种基于油耗采集的路网运行状态分析方法，所述方法包含如下步骤：步骤101）采集车辆的油耗数据；步骤102）依据采集得到的油耗数据获得驾驶员的行为种类，所述的驾驶员的行为种类划分为：车辆起停、超车以及怠速；步骤103）根据是否发生拥堵预判断状态行为，及在某一设定时间段T内发生该拥堵预判断状态行为的次数，判断车辆所在的路段是否处于拥堵状态，即当发生拥堵预判断状态行为的频率高于某设定阈值时定义为处于拥堵状态，否则没有发生拥堵；其中所述拥堵预判断状态定义为：车辆的两次怠速之间为车辆的起停状态的状态；或依据瞬时油耗值获得某段路径上的总油耗。本发明提供的方案还可以对拥堵的状态进行等级划分。 |  | 有较好转化前景 | 技术许可 | 面议 |  | 航天科工 | 010-68743016
工业基础件 | 工程元件 |  | 一种立式减速器的自循环润滑方法及装置 | CN201310212870.0 |  | 发明申请 | 授权 | 本发明公开了一种立式减速器的润滑方法及装置。该方法中的下轴承浸泡在润滑油内，当减速器旋转时，通过连接上下轴承的传动轴的旋转动力，把箱体底部的润滑油泵至上轴承上方，以实现立式减速器上轴承及各运动件的润滑。本发明把立式减速器传动轴中心通孔和外圆贯通的孔作为润滑油的进出油道和进、出油口，通过传动轴上的螺旋槽，在不增加动力源的情况下，利用减速器传动轴的旋转动力，把箱体内的润滑油泵至减速器上端，来实现减速器上部轴承及各运动件的润滑。该方法避免了立式减速器满油润滑造成的功率损失，去除了外循环润滑系统，减速器结构变得简单，减少了减速器内润滑油的加注量，使重量和体积减小，降低了减速器的制造和使用成本。 |  | 有较好转化前景 | 技术许可 | 面议 |  | 航天科工 | 010-68743016
工业基础件 | 工程元件 |  | 一种密封自锁螺母组件 | CN201420444902.X |  | 实用新型 | 授权 | 本实用新型公开了一种密封自锁螺母组件，包括密封自锁螺母（1）和密封环（2）；密封自锁螺母（1）包括密封套（3），密封套（3）底部设有连接法兰（4），连接法兰（4）上设有连接孔（5）；密封套（3）内设有内螺纹（6），密封套（3）的开口处设有密封槽，密封槽内设有密封环（2）。本实用新型的密封自锁螺母可使螺母的自身重量降至原重量的15%左右，对飞机的载重能力具有重大贡献。本实用新型的结构形式还具有较好的密封性，具有抗高压，耐高温，防腐蚀的特点。通过对收口点收口量的控制可达到预定的缩紧力矩值，可防止螺母在强震动下松动。提高了飞行器和潜水器工作的可靠性。本实用新型前景极佳具有推广价值。 |  | 有较好转化前景 | 技术许可 | 面议 |  | 航天科工 | 010-68743016
先进制造 | 信号装置 |  | 一种变电站防误操作系统 | CN201220150661.9 |  | 实用新型 | 授权 | 本实用新型公开了一种变电站防误操作系统，其包括安装于所述变电站的多个红外微波视频监控终端及通过无线和/或有线网络与所述红外微波视频监控终端连接且用于对其分级授权的后台监控中心，所述红外微波视频监控终端包括主控器及与所述主控器连接的红外微波探测器、通讯模块、声光报警器和摄像机。后台监控中心通过无线和/或有线网络对多个红外微波视频监控终端分级授权，从而全方位实时监控变电站中的设备，防止变电站因人为失误导致误操作，保护了电力系统供电的连续性和施工人员的人身安全，减少了国家资源的浪费和各个单位的经济损失。 |  | 有较好转化前景 | 技术许可 | 面议 |  | 航天科工 | 010-68743016
先进制造 | 基本电气元件 |  | 一种高精度防盐雾电磁散射角反射器 | CN201220494337.9 |  | 实用新型 | 授权 | 本实用新型涉及一种高精度防盐雾电磁散射角反射器，包括三块形状为等腰直角三角形的反射板；还包括一个三面角型的铝合金包角、三个两面角型的铝合金包角，三根直角边角铝，三根斜边角铝，以及四个用于角反射器安装的安装块；三面角型的铝合金包角分别于三根直角边角铝的一端固定；三根直角边角铝的另一端对应固定有两面角型的铝合金包角；三个两面角型的铝合金包角彼此之间固定连接有直角边角铝；三根直角边角铝，三根斜边角铝组成一个立体直角三角形，三块反射板分别固定在立体直角三角形的三个等腰直角形的面上；四个用于角反射器安装的安装块分别固定在一个三面角型的铝合金包角和三个两面角型的铝合金包角上。 |  | 有较好转化前景 | 技术许可 | 面议 |  | 航天科工 | 010-68743016
先进制造 | 电机 |  | 一种IGBT无刷直流电动机 | CN201420243451.3 |  | 实用新型 | 授权 | 本实用新型涉及一种IGBT无刷直流电动机，包括电动机外壳，所述的电动机外壳前端通过第一连接螺孔连接有电动机端盖，所述的电动机外壳中间设有电机转子，所述的电动机端盖上设有一凹槽，所述的凹槽的横截面呈多边形，所述的凹槽内壁上设有IGBT电子元件。本实用新型结构简单，设计合理。在IGBT电子元件与电动机端盖之间设置有隔热垫，防止电动机在快速运转时所产生的高温传输到IGBT电子元件上，同时IGBT电子元件安装在电动机端盖的内部侧壁上，通过电动机的转子快速转动所形成的轴向风对IGBT电子元件进行冷却，可以很好的保证IGBT电子元件可靠平稳的工作运行，提高了电动机的工作效率。 |  | 有较好转化前景 | 技术许可 | 面议 |  | 航天科工 | 010-68743016
工业基础件 | 磨料磨具 |  | 喷丸室的新型磨料回收输送风机 | CN201020572055.7 |  | 实用新型 | 授权 | 本实用新型公开一种喷丸室的新型磨料回收输送风机，包括机壳、叶轮、电机支架和电机，所述机壳具有进风口和出风口，所述叶轮设置在所述机壳内，所述电机安装在所述电机支架上并与所述叶轮驱动连接。本实用新型的新型磨料回收输送风机具有风量大、压力高、高效节能、体积小、价格低，安装调试、维修方便之特点的喷丸室的新型磨料回收输送风机，提高喷丸室磨料回收输送的效率，降低能耗。 |  | 有较好转化前景 | 技术许可 | 面议 |  | 航天科工 | 010-68743016
先进制造 | 信号装置 |  | 一种设备电源线安全防护报警装置 | CN201420411616.3 |  | 实用新型 | 授权 | 本实用新型提供了一种设备电源线安全防护报警装置，用于对穿出地面的电源线进行保护，避免电源线穿出部位因撞压、磨损、火星喷溅等原因而损伤，同时通过发出声光报警信号，避免工作人员被电源线绊倒或者发生触电危险。本实用新型的技术方案所述装置包括防护壳、LED灯带、感应报警器及顶盖；所述防护壳底部开口，侧壁设有电源线出口，所述防护壳上端套设所述LED灯带，顶端设置有所述感应报警器，所述感应报警器上方设有所述顶盖。 |  | 有较好转化前景 | 技术许可 | 面议 |  | 航天科工 | 010-68743016
工业基础件 | 工程元件 |  | 一种耐外伤的钢塑复合增强塑料管道 | CN201420075203.2 |  | 实用新型 | 授权 | 本实用新型涉及一种耐外伤的钢塑复合增强塑料管道。主要解决现有的钢塑复合管在存放和运输过程中易出现损伤、磨损的问题。其特征在于：所述的管道主体（3）上均匀地设置有竖直立肋（2），所述的竖直立肋（2）内置有钢带（1），竖直立肋（2）顶端镶嵌有卡条。该钢塑复合增强塑料管道具有耐冲击、耐磨损、耐划伤的特点。 |  | 有较好转化前景 | 技术许可 | 面议 |  | 航天科工 | 010-68743016
新材料及先进工艺应用 | 金属机械加工 |  | 一种铝合金罐体外表面抛光处理装置及方法 | CN201310533360.3 |  | 发明申请 | 授权 | 本发明属于抛光工艺技术领域，公开了一种铝合金罐体外表面抛光处理装置，用于汽车行业的大型铝合金罐体的抛光操作；所述铝合金罐体外表面抛光处理装置包括：喷淋舱和旋转支架；所述喷淋舱内设置若干喷头；所述旋转支架置于所述喷淋舱内，将待抛光的铝合金罐体悬挂在喷淋舱中心。本发明提供的抛光装置用于汽车行业铝合金罐体的抛光处理，通过化学喷淋替代现有的制作面漆或者打磨抛光的抛光方式；操作简便高效。 |  | 有较好转化前景 | 技术许可 | 面议 |  | 航天科工 | 010-68743016
先进制造 | 金属机械加工 |  | 一种零件的折弯方法 | CN201210257053.2 |  | 发明申请 | 授权 | 本发明公开了一种零件的折弯方法，属于零件加工技术领域。该方法利用地桩对零件进行精确的折弯。方法可以对弯曲半径的零件进行折弯，精确度极高。 |  | 有较好转化前景 | 技术许可 | 面议 |  | 航天科工 | 010-68743016
先进制造 | 基本电气元件 |  | 一种射频同轴接触件 | CN201310420487.4 |  | 发明申请 | 授权 | 本发明公开了一种射频同轴接触件，该接触件包括插头及插座，所述插头由插头外导体、插头内导体及插头绝缘体组成，插头绝缘体设于插头外导体与插头内导体之间；所述插座由插座外导体、插座内导体、插座绝缘体及卡簧组成，插座外导体为圆形台阶筒状，其内腔为外导体孔，孔壁沿轴向设有贯通的卡簧槽，卡簧为C型筒状，其弧形壁上沿轴向设有凸筋；所述插座绝缘体设于插座外导体与插座内导体之间，卡簧卡装于插座外导体的外壁上且凸筋位于插头外导体的卡簧槽内；插头外导体插于插座外导体的孔中并挤压插座外导体上卡簧的凸筋。本发明设置刚性孔及卡簧，能提供足够的导正力，使斜插的接触件导正，从而满足插合要求，同轴接触件的内导体将不会出现损坏；其结构简单可靠，装配方便。 |  | 有较好转化前景 | 技术许可 | 面议 |  | 航天科工 | 010-68743016
新能源与高效节能 | 天然气装备 |  | 无动力橇装液化天然气加注装置 | CN201320311601.5 |  | 实用新型 | 授权 | 本实用新型公开了一种无动力橇装液化天然气加注装置，包括水平设置的长方形的橇座，橇座沿长度方向从一端到另一端依次设有液化天然气储罐、第一阀门及管路系统、液化天然气加注罐、第二阀门及管路系统、质量流量计和氮气瓶组，液化天然气储罐固定在墩座上，液化天然气储罐中部下方设有放空加热器和放空加热器支架，液化天然气储罐内端部下方设有增压气化器，液化天然气储罐高于液化天然气加注罐，质量流量计设于第二阀门及管路系统中，各加注部件均通过阀门管路系统相连通。本实用新型具有运输方便、结构紧凑、可移动性强、耗电少且适于偏远地区的特点，可以广泛应用于天然气加注技术领域。 |  | 有较好转化前景 | 技术许可 | 面议 |  | 航天科工 | 010-68743016
新材料及先进工艺应用 | 材料分析 |  | 基于瞬态分析的大温差样品的半球向全发射率测量方法 | CN201310146203.7 |  | 发明申请 | 授权 | 本发明具体公开了一种基于瞬态分析的大温差样品的半球向全发射率测量方法，所述方法包括：在样品上布置多个热电偶，在真空环境下将样品通电加热至高温，使其自然冷却降温；将样品降温过程分为多个温度子区间，将半球向全发射率、导热系数及比热容分别表示为关于温度的数学函数；将样品沿其轴向分为多个微元控制体，构建样品在降温过程中微元控制体某一时刻的能量平衡方程；获得样品在降温过程中的半球向全发射率、导热系数及比热容的数值。本发明适用于具有大温度梯度分布的导体材料样品的半球向全发射率测量，且可同时得到导体材料的导热系数及比热容。 |  | 有较好转化前景 | 技术许可 | 面议 |  | 航天科工 | 010-68743016
先进制造 | 武器 |  | 一种单电机驱动的支撑锁定机构 | CN201220603673.2 |  | 实用新型 | 授权 | 本实用新型公开了一种单电机驱动的支撑锁定机构，包括壳体、导轨、滑块、电动机、齿轮组、推力轴承、触发器、连杆座、丝杠、锁定钩连杆、锁定钩、第一螺母和第二螺母；电动机装于壳体上，电动机和丝杠分别与齿轮连接，第二螺母和推力轴承顺序套装于丝杠上并螺纹连接；触发器与滑块框内横板铰接，触发器中的弹簧销顶在第二螺母外圈的齿轮齿上，第一螺母置于滑块框内横板上方，且套装于丝杠上并螺纹连接；锁定钩连杆一端与连杆座铰接，锁定钩与锁定钩连杆的另一端铰接，锁定钩与滑块铰接。本实用新型结构简单，操作方便，通过单电机驱动实现对导弹进行支撑和锁定，保证导弹运动状态径向自由度完全约束。 |  | 有较好转化前景 | 技术许可 | 面议 |  | 航天科工 | 010-68743016
新材料及先进工艺应用 | 复合材料 |  | 一种生物敷料用复合微纳米纤维膜的制备方法 | CN201510729455.1 |  | 发明申请 | 授权 | 本发明公开了一种生物敷料用复合微纳米纤维膜的制备方法，针对胶原和壳聚糖静电纺丝存在的主要问题，本发明以六氟异丙醇和乙酸的混合溶液和乙酸水溶液分别作为高分子量I型胶原和壳聚糖的纺丝溶剂，降低了溶剂的毒性和成本，通过将生物相容性良好交联剂京尼平直接添加到纺丝溶液中，将静电纺丝和化学交联有效结合在一起，避免了传统交联方式所带来的二次生物毒性，通过该方法所制备的胶原/壳聚糖/聚氧化乙烯复合微纳米纤维膜的纤维形貌良好，作为生物敷料用材料具有很好的生物相容性，止血，抗菌和促进伤口愈合的功能。 |  | 有较好转化前景 | 技术许可 | 面议 |  | 航天科工 | 010-68743016
工业基础件 | 模具 |  | 一种铝碳化硅基板骨架的制备模具及其制备方法 | CN201310379216.9 |  | 发明申请 | 授权 | 本发明公开了一种铝碳化硅基板骨架的制备模具及其制备方法。为了降低铝碳化硅基板的制造成本，所述模具包括上模、下模和型腔；所述上模的下表面带有凸台，所述下模的上表面为凹球面；所述型腔与上模和下模配合，下模上表面的凹球面与铝碳化硅基板的底面拱度一致；所述上模的凸台设置在与铝碳化硅基板打孔或攻丝的位置对应处。本发明加工工艺简单，生产效率高、成本低，适用性强。 |  | 有较好转化前景 | 技术许可 | 面议 |  | 航天科工 | 010-68743016
先进制造 | 测试测量 |  | 一种用于检测多种孔径的通止规 | CN201320102985.X |  | 实用新型 | 授权 | 本实用新型提供一种用于检测多种孔径的通止规，包括通规组、止规组和外套筒，所述通规组一端位于所述外套筒内，所述通规组另一端从所述外套筒一端伸出，所述止规组一端位于所述外套筒内，所述止规组另一端从所述外套筒另一端伸出，所述通规组包括若干个通规，每个所述通规都为空腔结构；本实用新型利用嵌套原理将不同规格尺寸的通止规套接起来，组合成一个多功能光滑孔通止规。本实用新型的有益效果是用材少，功能多，使用轻巧便捷，尺寸规格不易混淆，耐用而不容易被损坏，从而可提高生产效率，降低生产成本。 |  | 有较好转化前景 | 技术许可 | 面议 |  | 航天科工 | 010-68743016
先进制造 | 基本电气元件 |  | 智能电表用磁保持继电器 | CN201210486493.5 |  | 发明申请 | 授权 | 本发明提供了一种智能电表用磁保持继电器，包括：控制红线设置于底壳的上侧；控制黑线设置于底壳的上侧；线圈单元设置于所述继电器的上部；动片单元设置于所述继电器的下部；静片单元设置于所述继电器的下部。本发明所提供的智能电表用磁保持继电器结构合理、装配方便、安全性高、而且成本低。 |  | 有较好转化前景 | 技术许可 | 面议 |  | 航天科工 | 010-68743016
新能源与高效节能 | 发电配电装置 |  | 一种碎纸机电机控制电路 | CN201220185085.1 |  | 实用新型 | 授权 | 本实用新型公开了一种碎纸机电机控制电路，包括电机、控制器、第一继电器和电流互感器，控制器包括AD转换电路；第一继电器的主触点、电流互感器的原边绕组和电机的主电路串接；电流互感器的副边绕组接AD转换电路的输入引脚，控制器的第一继电器控制信号输出端接第一继电器的控制信号输入端。当电机工作电流超过设定值和设定时间后，控制器通过继电器控制电机停转。本实用新型碎纸机电机控制电路采用电流互感器检测电机电流来判断电机的工作状态，能真实反应电机的工作状况，电机过载时能及时断开电源停止电机工作或使电机反转，对碎纸机电机的工作状态进行有效地实时保护，同时也对碎纸机的刀片进行了有效实时保护。 |  | 有较好转化前景 | 技术许可 | 面议 |  | 航天科工 | 010-68743016
工业基础件 | 机床 |  | 一种不通孔薄壁套筒类零件外壁加工夹具及其使用方法 | CN201310452705.2 |  | 发明申请 | 授权 | 本发明公开了一种不通孔薄壁套筒类零件外壁加工夹具及其使用方法，该夹具包括芯轴、经螺纹连接在芯轴上的紧固螺母；所述芯轴上套接有弹性夹套，该弹性夹套整体呈圆柱形、且两端均为外大内小的锥形，芯轴末端为锥面并与弹性夹套相配合，所述芯轴上还套接有锥套，该锥套置于紧固螺母与弹性夹套之间，且锥套的锥面置于弹性夹套内。该夹具采用双头可扩张式的弹性夹套设计，该弹性夹套扩张时使零件内径定心，并且零件的开口端和内底端被同时夹紧，起到双向夹紧的作用，进而增强了夹具的定位、夹紧效果，能有效防止薄壁套筒类零件的外圆在车床及磨床上精加工时装夹、加工变形，保证和提高了加工质量，从而提高生产效率，降低加工成本。 |  | 有较好转化前景 | 技术许可 | 面议 |  | 航天科工 | 010-68743016
先进制造 | 测试测量 |  | 高压带电指示装置及具有该装置的安全帽 | CN201220044460.0 |  | 实用新型 | 授权 | 本实用新型公开了一种高压带电指示装置，其包括用于监测高压电信号的传感器，用于将传感器的输出信号进行放大的模拟放大器，用于对模拟放大器传出的信号进行模数转换的AD采集器，用于处理AD采集器发送来的数字信号的控制器及用于根据控制器指示进行报警的报警指示器；所述传感器、模拟放大器、AD采集器、控制器及报警指示器依次电连接。该高压带电指示装置可有效提示相关人员高压带电体的位置，防止触电事故的发生。 |  | 有较好转化前景 | 技术许可 | 面议 |  | 航天科工 | 010-68743016
新能源与高效节能 | 节能环保 |  | 一种新型直拼缝柱帽模板 | CN201420501474.X |  | 实用新型 | 授权 | 一种新型直拼缝柱帽模板由柱帽模板和柱模板两部分组成，所述柱帽模板和柱模板为支撑柱直径方向对称的两片模板组成，所述的柱帽模板与柱模板连接端设置有柱模板延长板，所述柱模板延长板的规格大小与柱模板相同，所述的柱帽模板与柱模板延长板为一体成型；所述的柱模板通过螺栓连接到柱帽模板的柱模板延长板上，所述柱帽模板与柱帽模板之间及柱模板与柱模板之间均通过螺栓连接固定。所述新型柱帽模板具有结构简单、安装效率高、节能环保、能循环使用、适用于不同结构形状的柱帽体系，特别的能够杜绝漏浆，跑模等问题等问题。 |  | 有较好转化前景 | 技术许可 | 面议 |  | 航天科工 | 010-68743016
先进制造 | 测试测量 |  | 一种智能测试设备自诊断装置 | CN201220612504.5 |  | 实用新型 | 授权 | 本实用新型提供了一种智能测试设备自诊断装置，包括：多路选择单元、数据采集转换单元、处理单元、存储单元、数据传输单元，分压单元和切换单元。其中，多路选择单元包括第一选择模块、第二选择模块和第三选择模块。利用本实用新型可以完成对捷联惯导测试设备中的综合电源、二次电源电路、调理电路、多功能采集卡、异步和同步通讯卡的故障诊断。同时，该装置通用性强，不容易受测试设备结构的影响，并且该模块具有体积小、性价比高、安装拆卸简单的特点，测试设备安装此装置，大大提高了自诊断能力，减少故障排查时间，降低测试设备维护成本。 |  | 有较好转化前景 | 技术许可 | 面议 |  | 航天科工 | 010-68743016
新材料及先进工艺应用 | 复合材料 |  | 纤维增强热塑性树脂基复合材料的制造设备 | CN201320621898.5 |  | 实用新型 | 授权 | 本实用新型公开了一种纤维增强热塑性树脂基复合材料的制造设备，预浸设备包括依次顺接的纱架、预热和张力调节装置、加热熔融辊组，以及从侧方接入所述加热熔融辊组的热塑性树脂薄膜卷，叠层融合设备包括依次顺接的切割设备、热压模具，预浸设备在叠层融合设备前至少设置一组。本实用新型的优点是根据产品要求，增设预浸设备，以增加的纤维和树脂层；通过调整树脂薄膜厚度和调整热压模具中的溢料量，调节产品中树脂含量；调节溢料量还排除了产品中多余的树脂和空气，减少了产品中的孔隙；预热和张力调节装置对于厚度方向和不同层的纤维采用不同的张力，减小了产品中的残余应力；对制造过程实现了连续进行，降低了生产过程中的能源消耗。 |  | 有较好转化前景 | 技术许可 | 面议 |  | 航天科工 | 010-68743016
先进制造 | 测试测量 |  | 一种火工品电阻时序的测试电路 | CN201320723328.7 |  | 实用新型 | 授权 | 本实用新型公开了一种火工品电阻时序的测试电路，包括切换电路、驱动电路、电阻测试电路和光电隔离检测电路；切换电路的输入端用于连接被测电路，所述切换电路的控制端连接所述驱动电路，所述切换电路的第一输出端连接所述光电隔离检测电路，所述切换电路的第二输出端连接至所述电阻测试电路的第一输入端，所述切换电路的第三输出端连接至所述电阻测试电路的第二输入端。本实用新型采用继电器切换的方式，在电阻输出和时序输出共用测试节点的情况下，通过电桥电阻测试和时序检测电路共同完成了火工品电阻及时序电路的检测，该测试电路接口简单，工作可靠。 |  | 有较好转化前景 | 技术许可 | 面议 |  | 航天科工 | 010-68743016
工业基础件 | 机床 |  | 可调式大型四联舱箱体焊接夹具 | CN201420222322.6 |  | 实用新型 | 授权 | 本实用新型提供一种可调式大型四联舱箱体焊接夹具，包括外部夹具部分和内部胎具部分，外部夹具部分包括左右两侧立架，连接在左右两侧立架上端的横粱和布置在横粱下的千斤顶；内部胎具部分是四个相同的方形支撑框，四个相同的方形支撑框呈田字形布置，方形支撑框包括框架，框架各边框上安装的可调支撑件，可调支撑件的外端有与之垂直的小压板。可调支撑件包括调节螺杆和螺母，调节螺杆与边框上的螺孔配合，由螺母锁定。本实用新型采用千斤顶、可调内支撑框相接合的方式，通过可调内支撑框、千斤顶对单舱各面的定位压紧，有效控制箱体焊接后的变形量，保证了焊接质量的同时，也提高了箱体外形尺寸精度。 |  | 有较好转化前景 | 技术许可 | 面议 |  | 航天科工 | 010-68743016
先进制造 | 测试测量 |  | 一种用于钻井的动态旋转姿态测量装置 | CN201420330485.6 |  | 实用新型 | 授权 | 本实用新型涉及一种用于钻井的动态旋转姿态测量装置，包括悬挂浆和抗压筒，抗压筒内设有电源板、电路板、磁性传感器、加速度计和陀螺仪；所述磁性传感器、加速度计和陀螺仪分别测量地球磁场分量、地球重力分量和整个装置的转速；所述电路板实时采集所述磁性传感器、加速度计和陀螺仪的测量数据，进而计算动态旋转状态中的钻井姿态。本实用新型具有实时性的特点，不需等到系统钻停后再进行姿态解算，可以测量动态旋转状态下的钻井姿态，在系统钻进过程中实时给出姿态信息，有效的提高了系统的工作效率，对动态钻井具有重要作用。 |  | 有较好转化前景 | 技术许可 | 面议 |  | 航天科工 | 010-68743016
工业基础件 | 包装件 |  | 一种软包装袋整形压包输送机 | CN201320138098.8 |  | 实用新型 | 授权 | 本实用新型提供一种软包装袋整形压包输送机，包括机架，安装在机架上的输送机和护栏，输送机包括驱动电机、输送辊轴、传动链条，其输送辊轴包括前后的输送圆辊轴和中间部分的输送方辊轴或振动辊轴；机架两端安装有后压包器和前压包器。压包器包括两侧的支架，在两支架上安装传动轴，传动轴一侧安装传动轮；压包滚筒通过自身的转轴安装在两侧支撑板上，两支撑板由中部的孔安装在传动轴上；两支撑板的另一端连接在各自的压包调节器上；所述的传动轮通过第二链条与过渡轮连接，过渡轮由驱动电机通过第四链条驱动，在所述的传动轮与压包滚筒的转轴之间由第三链条连接。本实用新型结构简单可靠，便于制作及安装，运转可靠，能满足不同大小型号物料包的整形压包需要。 |  | 有较好转化前景 | 技术许可 | 面议 |  | 航天科工 | 010-68743016
工业基础件 | 机床 |  | 一种立体型面的在线检测方法 | CN201310137857.3 |  | 发明申请 | 授权 | 本发明公开了一种立体型面的在线检测方法，包括：（1）在机床工作台上安装标定球，找正该标定球的坐标系即标定坐标系；（2）设定检测轨迹，其中，检测轨迹的终点为立体型面上的任一检测点，起点为该立体型面在该任一检测点的法向方向上的任一点；（3）根据所述检测轨迹确定标定轨迹，测头根据该标定轨迹运行以进行标定，获得对应检测点的标定误差；（4）根据所述标定误差和测量读取值，即可获得该检测点的测量精确值。本发明的方法对零件的立体型面进行检测，其检测精度得到很大的提高，并且通过设定每次标定的标定误差的自动更新，不需要占用大量储存空间，保证了立体型面在线检测功能的实现。 |  | 有较好转化前景 | 技术许可 | 面议 |  | 航天科工 | 010-68743016
工业基础件 | 机床 |  | 薄壁复杂曲面舱体的激光焊接工装及成型方法 | CN201510864041.X |  | 发明申请 | 授权 | 本发明薄壁复杂曲面舱体的激光焊接工装及成型方法涉及一种适用于薄壁复杂曲面舱体的激光焊接工装及其焊接成型方法。其目的是为了提供一种薄壁复杂曲面舱体的激光焊接工装，同时提供舱体成型方法，解决现有方法中存在的加工周期长、材料利用率低、生产效率低、成本高、适应性差等问题。本发明中的薄壁复杂曲面舱体的激光焊接工装包括支承架体、包带组件、前后盖板(1、2)，支承架体用来固定舱体(3)，包带组件包括包带(4)和连接件，包带上开设有定位通孔(5)，盖板上设有气体通孔(7)。利用上述工装的薄壁复杂曲面舱体成型方法包括清洗处理、安装骨架、示教编程、安装蒙皮、激光定位焊接、拆除包带组件、激光连续焊接步骤。 |  | 有较好转化前景 | 技术许可 | 面议 |  | 航天科工 | 010-68743016
新材料及先进工艺应用 |  |  | 防腐涂料及其制备方法 | CN201510614211.9 |  | 发明申请 | 授权 | 本发明公开了一种防腐涂料及其制备方法，包括1)将聚合物单体分散到有机酸水溶液中，然后加入氧化石墨烯水溶液，搅拌、超声后，继续加入过硫酸铵，搅拌6～18小时后抽滤，将抽滤产物水洗、醇洗数次至清洗液为中性，干燥后得到前驱体粉末；2)将所述前驱体粉末、颜料、环氧树脂、固化剂和水混合得到浆料，搅拌后得到悬浮液的防腐涂料。本发明提供的防腐涂料及其制备方法基于导电聚合物插层氧化石墨烯的水溶性纳米防腐涂料，该方法制备了以水溶性的三明治结构的导电聚合物-片层材料为主体材料的纳米环保涂层材料，大大降低有机物的含量。 |  | 有较好转化前景 | 技术许可 | 面议 |  | 航天科工 | 010-68743016
先进制造 | 电气元件 |  | 具有邮票孔的PCB板 | CN201320306416.7 |  | 实用新型 | 授权 | 本实用新型适用于电路板结构领域，提供了一种具有邮票孔的PCB板，包括底板和核心板，所述底板的四周设置有用于电连接所述核心板的接口座，所述核心板的四周相应的设置有与所述接口座电连接的邮票孔，所述核心板周边上设置有板框，所述板框呈矩形，所述邮票孔的中心设置于所述板框上。本实用新型提供的一种具有邮票孔的PCB板，通过将核心板采用邮票孔的设计，可直接焊接到底板上，不用板板连接器进行板间的级联，从而避免了长时间的反复插拔，容易松脱，导致接触不良的问题发生。节省了成本，加快了产品的开发进度，有利于维修，模块化更强，还可以将核心板用到其它项目中，扩大了核心板的应用范围。 |  | 有较好转化前景 | 技术许可 | 面议 |  | 航天科工 | 010-68743016
先进制造 | 测试测量 |  | 惯测组合自标定测控装置及测控方法 | CN201410105420.6 |  | 发明申请 | 授权 | 本发明公开了一种惯测组合自标定测控装置，包括转位锁紧机构，该转位锁紧机构包括第一转动轴转位控制电机、第二转动轴转位控制电机、锁紧解锁轴控制电机、第一步进电机驱动器、第二步进电机驱动器、设置在第一转动轴上的第一红外传感器、设置在第二转动轴上的第二红外传感器、设置在锁紧解锁轴上的第三红外传感器、设置在锁紧解锁轴上的行程开关、控制器、二次电源、晶振、存储芯片、磁隔离器、电平转换及驱动器、与惯测组合连接的CAN收发器、计算机、第一切换继电器、第二切换继电器和四个DC/DC隔离电源。本发明在相对较低的成本之下能灵活、可靠、准确并快速的实现惯测组合的自标定测试。 |  | 有较好转化前景 | 技术许可 | 面议 |  | 航天科工 | 010-68743016
先进制造 | 基本电子电路 |  | 基于双环路滤波的频率合成器 | CN201220407362.9 |  | 实用新型 | 授权 | 本实用新型属于频率合成技术领域，具体涉及一种基于双环路滤波的频率合成器。本实用新型包括参考时钟电路、鉴相器、开关1#、开关2#、低通滤波器1#、低通滤波器2#、VCO和分频器。参考时钟电路输出参考信号至鉴相器，为锁相环提供参考；鉴相器连接开关1#；开关1#分别连接低通滤波器1#和低通滤波器2#；低通滤波器1#和低通滤波器2#的输出均连接开关2#；开关2#连接VCO；VCO的输出连接分频器，经VCO分频后的反馈信号反馈至鉴相器。本实用新型解决了现有技术中无法兼顾相位噪声小、锁相时间短的技术问题；提出一种基于双环路滤波的频率合成器，其在信号指标要求较高时可以输出高质量的信号，在锁相时间要求较高时可以快速实现锁相。 |  | 有较好转化前景 | 技术许可 | 面议 |  | 航天科工 | 010-68743016
先进制造 | 基本电气元件 |  | 一种高低频混装连接器 | CN201310474051.3 |  | 发明申请 | 授权 | 本发明公开了一种高低频混装连接器，它包括外壳合件、插头连接器、插座连接器、安装螺钉和密封圈，外壳合件配置有一个低频高速区和两个或两个以上高频区，低频高速区是在外壳上配置数个插孔并与玻璃组装而成；高频区配置有上下安装槽，上下安装槽中部配置有转接针，转接针与玻璃组装；插头连接器与插座连接器分别插装于上下安装槽内。本发明解决了连接器安装上的空间问题，安装效率高，采用玻璃烧结方式及外壳的拱形面，密封性能好，可防止连接器外部的气态、液态物质或尘埃进入连接器内部，影响连接器的电气性能。 |  | 有较好转化前景 | 技术许可 | 面议 |  | 航天科工 | 010-68743016
先进制造 | 光学元件 |  | 硬管内窥镜物镜固定方法 | CN201210272219.8 |  | 发明申请 | 授权 | 本发明属于内窥镜技术领域，具体涉及一种硬管内窥镜物镜固定方法。本发明的方法将物镜第一负组平凹透镜、转向棱镜、物镜第三组平凸透镜使用光学胶胶合为一个组件，该组件胶合时可以使用光学测角仪进行精密调整。本发明的方法解决了现有技术中硬管内窥镜固定方法定位精度低、整难度大的技术问题；取得了定位精度高、调整难度小、密封防水特性好的有益效果。 |  | 有较好转化前景 | 技术许可 | 面议 |  | 航天科工 | 010-68743016
工业基础件 | 机床 |  | 装配自动化制孔精准定位方法 | CN201310475511.4 |  | 发明申请 | 授权 | 本发明公开了一种装配自动化制孔精准定位方法，以五轴加工机床与激光跟踪仪组建制孔系统，将产品在装配型架上安装达到稳定制孔状态后，一同移至五轴加工中心并固定，利用激光跟踪仪通过装配型架的基准点建立坐标系，扫描产品外形轮廓，经逆向将扫描得到点云生成实体数模，通过测量软件，在所述实体数模表面自动生成空间上与产品外形轮廓理论点3D空间最近的孔位，以此孔位作为五轴加工制孔的依据。本发明的优点是提高了加工精度，省去了制孔过程中的复杂运算、反复校准，保证制孔的位置度、法相垂直度、锪窝深度的精度优于自动化制孔规范要求；无需价格昂贵的末端执行器，降低了制造成本，使生产效率得到最大化。 |  | 有较好转化前景 | 技术许可 | 面议 |  | 航天科工 | 010-68743016
先进制造 | 测试测量 |  | 光电自准直仪 | CN201320220625.X |  | 实用新型 | 授权 | 本实用新型涉及光电自准直装置领域，公开了一种光电自准直仪，包括：光源、聚光镜、分划板、分光棱镜、变焦距望远物镜组、反射镜以及接收器，所述变焦距望远物镜组包括前固定组、后固定组以及变焦组，所述分划板位于分光棱镜的正上方，所述聚光镜位于分划板的正上方，所述光源位于聚光镜的正上方，所述变焦距望远物镜组和反射镜位于分光棱镜的一侧，所述接收器位于分光棱镜的另一侧。本实用新型由于采用变焦距望远物镜组，在用于角度测量或光路对准时，连续变焦的望远物镜组可满足测量范围连续可调的测量，尤其是大角度测量。而且在进行光路对准时，可承受更大角度反射镜偏移量，克服了现有光电自准直仪的自准直像容易出视场的缺点，适用于平行光路对准的快速调焦。 |  | 有较好转化前景 | 技术许可 | 面议 |  | 航天科工 | 010-68743016
工业基础件 | 工程元件 |  | 一种万向铰链型膨胀节 | CN201410286062.3 |  | 发明申请 | 授权 | 本发明涉及一种万向铰链型膨胀节，属于流体输送管路技术领域。该膨胀节包括通过波纹管对接的第一和第二接管以及矩形万向环，第一和第二接管分别具有一对由外圆径向延伸的铰链座，铰链座朝相邻接管的方向轴向延伸出铰链板；矩形万向环由四块中部具有铰链孔的多边形板围成，多边形板具有长直边和短直边、位于长直边两端的端部、由短直边过渡到端部的渐窄斜边，铰链孔位于端部宽度方向的中截面，相邻多边形板的端部以短直边相反的位置焊接；第一和第二接管的铰链座分别角向错位90°且邻近对应多边形板的长直边，铰链板与对应的多边形板铰链孔铰接。本发明具有各个方向承力能力强、转动灵活、疲劳寿命长、角位移可控、结构紧凑的显著优点。 |  | 有较好转化前景 | 技术许可 | 面议 |  | 航天科工 | 010-68743016
工业基础件 | 机床 |  | 组合型靶弹仿飞测试系统 | CN201310737818.7 |  | 发明申请 | 授权 | 本发明公开一种组合型靶弹仿飞测试系统，包括：仿真开发机，用于建立组合型靶弹飞行控制模型，将其转化为可执行代码；离线仿真运行控制模型，记录舵控制信号；接收来自仿真测试主机的舵控制信号，将其与仿真运行模型时的舵控制信号进行比较，以判定弹上控制系统上飞行控制软件的正确性或舵机运行情况；仿真测试主机，用于执行可执行代码，将执行输出的航迹相关信息传送给接口箱，将接口箱中转的弹上控制系统的舵控制信号传送给仿真开发机；接口箱，用于仿真测试主机与弹上控制系统之间的信号中转。本发明能够对多模块、复杂逻辑的飞行控制系统进行模拟测试和仿真试验，从修改模型到实物仿真模拟一次到位，具有架构简单、成本低、效率高的特点。 |  | 有较好转化前景 | 技术许可 | 面议 |  | 航天科工 | 010-68743016
先进制造 | 测试测量 |  | 一种基于旋变数字转换器的旋变信号调理电路 | CN201320784299.5 |  | 实用新型 | 授权 | 本实用新型公开了一种旋变数字转换器的旋变信号调理电路，包括集成于一体的旋变激励信号驱动电路和旋变输出信号处理电路；旋变激励信号驱动电路的输入端用于连接旋变数字转换器输出的激励信号，输出端用于输出激励信号给旋转变压器；旋变输出信号处理电路的输入端用于连接旋转变压器输出的正、余弦信号，输出端用于输出正、余弦信号给旋变数字转换器；将提供的激励信号经过幅值放大、增加电流驱动能力以达到驱动旋变的功能，然后将旋变输出正弦信号和余弦信号经过幅值衰减，共模电压匹配，以达到满足旋变数字转换器对输入正、余弦信号的要求，从而使得旋变数字转换器能正确解调出旋转变压器转动角度和旋转速度。本实用新型电路简单，可靠性高。 |  | 有较好转化前景 | 技术许可 | 面议 |  | 航天科工 | 010-68743016
工业基础件 | 机床 |  | 一种大型设备装配定位平台 | CN201420352108.2 |  | 实用新型 | 授权 | 本实用新型公开了一种大型设备装配定位平台，所述大型设备装配定位平台包括地面固定板、箱体调整装置以及设备调整装置，所述箱体调整装置和所述设备调整装置设置在所述地面固定板上，在所述箱体调整装置上设置有可在横向移动的箱体固定装置，在所述地面固定板的纵向方向上还设置有限位导向导轨，所述设备调整装置沿所述限位导向导轨移动。本实用新型的大型设备装配定位平台，实现了大型设备、箱体的机械搬运和位置的精确调整，大大降低劳动强度，同时也避免了人力推动设备用力过大而产生的刮伤、磕碰，大大提高工作效率，通过箱体的可靠固定避免了装配过程中箱体倾覆的隐患，提升了安全性。 |  | 有较好转化前景 | 技术许可 | 面议 |  | 航天科工 | 010-68743016
先进制造 | 测试测量 |  | 用于高压大容量铝电解电容器老炼试验或测试的放电装置 | CN201220238659.7 |  | 实用新型 | 授权 | 本实用新型公开了一种用于高压大容量铝电解电容器老炼试验或测试的放电装置, 所述放电装置包括灯泡、开关和放电电阻组成的回路，所述灯泡至少有2个并且串联，所述开关和所述放电电阻串联并且与所述灯泡并联；在放电状态中，所述回路与老炼试验或测试的电容器并连。本实用新型提出的用于高压大容量铝电解电容器老炼试验或测试的放电装置，既能确保高压大容量铝电解电容器的放电安全，又能尽可能快地使高压大容量铝电解电容器放电完毕。 |  | 有较好转化前景 | 技术许可 | 面议 |  | 航天科工 | 010-68743016
先进制造 | 基本电气元件 |  | 一种高频射频同轴连接器 | CN201420158509.4 |  | 实用新型 | 授权 | 本实用新型公开了一种高频射频同轴连接器，包括内导体、介质体、第一外导体、第二外导体及第三外导体，所述内导体为轴类件，介质体由多块介质块围合成花瓣状；所述介质体插接在第一外导体的插口中，内导体设于介质体内，第二外导体、第三外导体依次套装在第一外导体的外侧。本实用新型采用由多块介质块围合成花瓣状的介质体结构，使介质体在高频同轴连接器中占据较大的占空比，以降低介质体的介电常数，可满足同轴连接器传输毫米波特性的要求，从而实现良好机械性能和电性能的高频射频同轴连接器。 |  | 有较好转化前景 | 技术许可 | 面议 |  | 航天科工 | 010-68743016
先进制造 | 测试测量 |  | 一种无线振动传感监测系统 | CN201220551671.3 |  | 实用新型 | 授权 | 本实用新型提供一种无线振动传感监测系统，包括无线振动传感网和监测平台，所述无线振动传感网由ZigBee终端节点、与所述ZigBee终端节点无线通信连接的ZigBee路由节点、以及与所述ZigBee路由节点无线通信连接的ZigBee汇聚节点组成，所述ZigBee汇聚节点与所述监测平台无线通信连接。 |  | 有较好转化前景 | 技术许可 | 面议 |  | 航天科工 | 010-68743016
先进制造 | 基本电气元件 |  | 设有浮动螺钉的线夹 | CN201320144100.2 |  | 实用新型 | 授权 | 本实用新型公开了一种设有浮动螺钉的线夹，包括线夹头、压板、销钉及浮动螺钉，所述线夹头上设有销轴座及螺钉孔，压板设有轴座槽、销孔及椭圆孔；所述销钉将压板与线夹头铰接，浮动螺钉穿过压板的椭圆孔与线夹头的螺钉孔啮合。本实用新型设有压板及浮动螺钉，方便浮动螺钉与线夹头的螺钉孔垂直啮合，便于在狭小空间一个人完成设备与大型线缆的连接，本实用新型具有结构简单，安装方便的优点。 |  | 有较好转化前景 | 技术许可 | 面议 |  | 航天科工 | 010-68743016
新材料及先进工艺应用 | 材料分析 |  | 一种HMX含量测定方法 | CN201410187931.7 |  | 发明申请 | 授权 | 本发明提供的一种HMX含量测定方法，通过多次溶解过滤及干燥称量，利用差量法得到HMX含量。由于PBX炸药中含有聚氨酯结构，HMX被其包覆不易溶解，PBX炸药中含有多种易溶于一般溶剂的工艺助剂会对测试结果带来干扰，在常温下，采用正庚烷或1、2二氯乙烷可有效破坏聚氨酯结构，并将干扰组分溶解；通过超声池的振荡作用，加快破坏、溶解程度；另外由于HMX易于溶解于二甲基亚砜溶剂中，但二甲基亚砜不易挥发，需要单独抽滤，再用丙酮冲洗溶解抽滤彻底去除二甲基亚砜，通过在一定温度下真空干燥处理，可将试样中的溶剂清除干净。本发明抗干扰性强，分析测试结果的平行性和数据的稳定性较好，具有很强的适用性及推广应用价值。 |  | 有较好转化前景 | 技术许可 | 面议 |  | 航天科工 | 010-68743016
先进制造 | 测试测量 |  | 螺母收口槽深度尺寸的检测装置 | CN201310064211.7 |  | 发明申请 | 授权 | 本发明提供一种螺母收口槽深度尺寸的检测装置，包括驱动装置和平面螺纹盘，平面螺纹盘的背面连接驱动装置，平面螺纹盘的正面设置有平面螺纹结构，驱动装置带动平面螺纹盘绕平面螺纹盘的轴线旋转，平面螺纹盘的圆周外侧围设有壳体，壳体的侧壁上设有导向槽，导向槽上设有沿导向槽向平面螺纹盘中心运动的齿条，齿条与平面螺纹结构相啮合，齿条靠近平面螺纹盘中心的一端固定设有测量针，测量针指向所述平面螺纹盘的中心。本发明填补了螺母收口槽深度尺寸测量的空白，为收口螺母的生产提供了可量化的数据积累，简化了收口加工工序的收口实验过程，有效提高了收口螺母的生产效率和收口质量的一致性，节约了生产成本。 |  | 有较好转化前景 | 技术许可 | 面议 |  | 航天科工 | 010-68743016
工业基础件 | 机床 |  | 焊接LD2铝合金的钎剂及其制备方法 | CN201310599576.X |  | 发明申请 | 授权 | 本发明涉及一种焊接LD2铝合金的钎剂，由氟化钠(NaF)分析纯、氯化锂(LiCl·H2O)二级试剂、氯化锌(ZnCl2)二级试剂及氯化钾(KCl)二级试剂制备而成。本发明增强了去膜能力，使钎料流布均匀，提高了钎料的润湿性，与钎料配合效果好。 |  | 有较好转化前景 | 技术许可 | 面议 |  | 航天科工 | 010-68743016
工业基础件 | 阀门 |  | 一种智能阀门定位器控制系统 | CN201220555517.3 |  | 实用新型 | 授权 | 本实用新型涉及一种智能阀门定位器控制系统，包括第一电源模块、电流采样模块，运算放大电路、单片机及其接口模块、按键控制屏、第二电源模块和第三电源模块，第一电源模块的输入端连接外部电流信号线，第一电源模块的第一路输出连接所述电流采样模块，第二路输出连接所述第二电源模块，第三路输出连接所述第三电源模块，所述第二电源模块的输出分别连接所述运算放大电路和单片机及其接口模块，所述第三电源模块连接压电阀控制电路，所述单片机及其接口模块与按键控制屏通信连接，所述单片机及其接口模块还连接外部的角度传感器。在输入工作电流4mA-20mA，电压小于10V条件下，可以驱动压电阀正常工作，从而对阀体进行开关动作，达到精确控制的目的。 |  | 有较好转化前景 | 技术许可 | 面议 |  | 航天科工 | 010-68743016
工业基础件 | 机床 |  | 可调式大型薄壁箱体焊接夹具 | CN201220198145.3 |  | 实用新型 | 授权 | 本实用新型提供一种可调式大型薄壁箱体焊接夹具，包括内部胎具部分和外部夹具部分，内部胎具部分的支撑件包括框架，框架内部的支撑架，框架包括四个边框和位于四个边框构成的角部位四个角框，四个角框与相邻边框成135°内角；每个边框上安装两个与之垂直向外可调的内平面支撑件；每个角框上安装一个与之垂直的向外可调的内角支撑件；内部胎具部分还包括四个面的内压板，内压板置于可调的内平面支撑件与被焊面板之间。外部夹具部分包括四个置于被焊面板外侧的外压板，左右立架在待焊箱体的左右两侧，将左右侧的外压板压紧在被焊面板外侧；左右立架上有横粱，横粱下部设置若干千斤顶，将待焊箱体顶部的外压板压紧。 |  | 有较好转化前景 | 技术许可 | 面议 |  | 航天科工 | 010-68743016
先进制造 | 基本电气元件 |  | 一种电气系统自动插接机构 | CN201320551651.0 |  | 实用新型 | 授权 | 本实用新型公开了一种电气系统自动插接机构，包括插头固定板、插头、连接螺栓、插座固定板和插座。插头固定板中部设有一方形阶梯孔，在方形阶梯孔两个端角处设有导向销，方形阶梯孔与插头固定板边缘之间设一圈定位槽。插头置于插头固定板中部的方形阶梯孔中，并通过螺钉固定。插座固定板的中部设有一方形阶梯孔，在方形阶梯孔两个端角外设有导向孔，导向孔的一端边缘有导圆，方形阶梯孔与插座固定板边缘之间设一圈定位凸台，定位凸台外侧设有一圈密封槽；插座固定板与插头固定板的形状应一致，密封材料置于密封槽内，插座置于插座固定板中部的方形阶梯孔中，并通过螺钉固定，插座与插头位置匹配。该机构结构简单，成本低廉，实用性好，可广泛应用。 |  | 有较好转化前景 | 技术许可 | 面议 |  | 航天科工 | 010-68743016
先进制造 | 机械加工 |  | 超高温陶瓷基复合材料烧蚀头天线罩罩体的制造方法 | CN201610050840.8 |  | 发明申请 | 授权 | 本发明公开了一种超高温陶瓷基复合材料烧蚀头天线罩罩体的制造方法；该方法首先使用碳纤维三相正交方式进行烧蚀头平板织物编织，得到烧蚀头编织物；浸渍复合得到C/SiC?ZrC复合陶瓷烧蚀头粗坯，采用针刺方式对罩体织物进行仿形编织；得到罩体编织物；进行机械加工成所需产品尺寸，得到烧蚀头和罩体，然后烧蚀头和罩体通过螺母进行连接成型；即得到烧蚀头天线罩罩体。该方法利用C/SiC?ZrC复合材料、C/SiC?HfC复合材料具有优异的耐温性、抗烧蚀性能，其耐温性可高达2000℃。且通过对烧蚀头预制件的优化设计、环向纤维体积含量的调控，可实现烧蚀头复合材料在环向方向零膨胀，从而得到天线罩罩体可以应用于高马赫(&gt; 10Ma)、长航时(&gt; 1000s)、高精度的中远程地地巡航导弹。 |  | 有较好转化前景 | 技术许可 | 面议 |  | 航天科工 | 010-68743016
先进制造 | 基本电气元件 |  | 一种电连接器的外壳合件 | CN201220222254.4 |  | 实用新型 | 授权 | 本实用新型公开了一种电连接器的外壳合件，包括外壳、螺套、弹性垫圈、平垫圈及弹簧卡圈, 所述外壳上设有台阶面，螺套上依次设有螺旋槽、阶梯面及环槽；所述弹性垫圈为两件，分别套装于外壳台阶面的两侧，螺套由外壳的一端套入，平垫圈及弹簧卡圈由外壳的另一端套入，并弹簧卡圈置于螺套的环槽内。本实用新型在螺套与外壳间设置了螺旋槽及弹性垫圈，使连接器呈弹性连接状态，可有效抗振防松，具有结构简单、连接可靠、屏蔽性能高、使用效果好的优点。 |  | 有较好转化前景 | 技术许可 | 面议 |  | 航天科工 | 010-68743016
工业基础件 | 机床 |  | 一种球形高压气瓶壁金属内衬激光焊接方法 | CN201510996576.2 |  | 发明申请 | 授权 | 本发明公开了一种球形高压气瓶壁金属内衬激光焊接方法，属于金属材料熔化焊接技术领域。所述球形高压气瓶壁金属内衬激光焊接方法包括：在接管嘴与内衬本体对合处设置第一锁底台阶，在内衬本体对合处设置环缝接环，滤网组件包括滤网及滤网加强环，在滤网边缘两侧设置滤网加强环；接管嘴通过第一锁底台阶焊接在内衬本体的内孔处；滤网通过滤网加强环焊接在内衬本体内；通过环缝接环将内衬本体焊接。本发明球形高压气瓶壁金属内衬激光焊接方法的焊接尺寸精度有保证，焊接质量稳定。 |  | 有较好转化前景 | 技术许可 | 面议 |  | 航天科工 | 010-68743016
新材料及先进工艺应用 | 3D打印 |  | 一种陶瓷材料的3D打印成型方法 | CN201410315556.X |  | 发明申请 | 授权 | 本发明提出一种陶瓷材料的3D打印成型方法，采用具有低温冷冻特性的溶胶与陶瓷或金属等粉体混合制备成具有冷冻凝胶性质的浆料，浆料通过打印头喷射在低温的打印平台上冷冻、凝胶固化，逐层打印得到各类材料和产品。本发明利用某些溶胶在低温冷冻状态下会凝胶固化的特性，原材料制备工艺简便快捷，成本低，只要能够在冷冻状态下凝胶固化即可，拓展了3D打印技术的应用领域。 |  | 有较好转化前景 | 技术许可 | 面议 |  | 航天科工 | 010-68743016
先进制造 | 测试测量 |  | 一种具备引脚测试功能的BGA封装测试插座 | CN201410535754.7 |  | 发明申请 | 授权 | 本发明公开了一种具备引脚测试功能的BGA封装测试插座，其特征在于该插座包括基板、基板内埋的可编程逻辑器件和引脚测试点，所述基板为集成PCB板，基板内部设有走线，走线与可编程逻辑器件的引脚相连，基板的上表面中央设有插槽，插槽中设有插槽点，所述插槽用于插放待测BGA芯片，所述插槽的槽间距与待测BGA芯片的球形引脚间距与规格一致，所述插槽点的行和列数均分别大于待测BGA芯片的球形引脚封装的行数和列数；所述基板的底面设有基板引脚，所述可编程逻辑器件与基板引脚和待测BGA芯片的球形引脚连接；所述引脚测试点由可编程逻辑器件引出，均匀分布在基板的上表面边缘。 |  | 有较好转化前景 | 技术许可 | 面议 |  | 航天科工 | 010-68743016
新能源与高效节能 | 天然气装备 |  | 液化天然气渔船冷能综合利用设备 | CN201320524222.4 |  | 实用新型 | 授权 | 本实用新型公开了一种液化天然气渔船冷能综合利用设备。它的LNG储罐的出口与一级换热器的管程进口相连，一级换热器的管程出口与二级换热器的管程进口相连，二级换热器的管程出口与发动机的燃料入口相连。一级换热器的壳程出口与蓄冷剂罐输入端相连，蓄冷剂罐的输出端与冷却换热器的蓄冷剂进口相连，冷却换热器的蓄冷剂出口通过蓄冷剂泵与一级换热器的壳程进口相连。冷却换热器的低温载冷剂出口通过低温载冷剂泵与船舱冷库盘管的输入端相连，船舱冷库盘管的输出端与冷却换热器的低温载冷剂进口相连。其将LNG燃料汽化所释放的冷量综合利用于渔船保鲜、冷藏、空调的供冷单元，提高了能源利用效率，有助于打造节能、环保的新型渔业。 |  | 有较好转化前景 | 技术许可 | 面议 |  | 航天科工 | 010-68743016
先进制造 | 测试测量 |  | 用于电磁兼容试验的辐射发射测量天线的现场校准方法 | CN201310618504.5 |  | 发明申请 | 授权 | 本发明公开了一种用于电磁兼容试验的辐射发射测量天线的现场校准方法，包括如下步骤：测量得到参考天线的天线系数；测量得到电磁波信号的功率的第一标准值；测量得到电磁波信号的功率的第一测量值；计算第一标准值与第一测量值的差值得到参考天线与传递天线之间的插入损耗；测量得到电磁波信号的功率的第二标准值；测量得到电磁波信号的功率的第二测量值；计算第二标准值与第二测量值的差值得到待校准天线与传递天线之间的插入损耗；由参考天线的天线系数、参考天线与传递天线之间的插入损耗、以及待校准天线与传递天线之间的插入损耗计算得到待校准天线的天线系数。所述现场校准方法适用于30MHz-1GHz频段的辐射发射测量天线的校准。 |  | 有较好转化前景 | 技术许可 | 面议 |  | 航天科工 | 010-68743016
先进制造 | 测试测量 |  | 一种用于检测桥梁形变的惯性基准测量方法 | CN201310673917.3 |  | 发明申请 | 授权 | 本发明公开了一种用于检测桥梁形变的惯性基准测量方法，用于对桥梁形变、沉降进行检测。该方法具体为：在被测桥梁的表面规划一条轨迹路线，在路线上标出若干个参考点，利用高精度的GPS信息建立参考基准，利用惯性系统输出建立惯性基准；采集惯性系统的输出、里程仪的输出，分别对里程仪输出进行补偿、对桥面不平整影响测试进行识别，之后进行组合航位推算，完成整个选定轨迹的测试，再进行闭合修正流程，最后给出所测试的精确轨迹并推算出桥梁的形变及沉降。本发明基于惯性导航系统与里程仪、GPS组合，利用三维惯性测量方式，实现快速、连续对桥梁三维小动态形变的测量、并不受有轨和无轨的限制。 |  | 有较好转化前景 | 技术许可 | 面议 |  | 航天科工 | 010-68743016
先进制造 | 电热装置 |  | 基于环境温度抑制瞬间浪涌电流的车灯开启控制策略 | CN201210193311.5 |  | 发明申请 | 授权 | 基于环境温度抑制瞬间浪涌电流的车灯开启控制策略，涉及一种车灯开启控制方法，可解决现有车灯开启控制方法没有考虑使用环境温度导致车灯开启受限的问题。其方法：根据使用环境温度、灯丝前一次关断与当前次打开的时间间隔来判断灯丝的阻值，通过控制FET功率管的导通时间，控制车灯电流、减小瞬间浪涌电流，从而实现车灯开启控制。本发明适用于车灯开启控制。 |  | 有较好转化前景 | 技术许可 | 面议 |  | 航天科工 | 010-68743016
工业基础件 | 工程元件 |  | 一种双耳浮动自锁螺母组件 | CN201420475199.9 |  | 实用新型 | 授权 | 本实用新型公开了一种双耳浮动自锁螺母组件。包括自锁螺母（1），自锁螺母（1）底部设有浮动耳片（2）；浮动耳片（2）位于底板（3）上的两个定位台阶（4）之间，定位台阶（4）上设有卡槽（5）；自锁螺母（1）经卡簧（6）与底板（3）活动连接。本实用新型克服了现有普通螺母在特殊场合装配不方便，装配过程中螺母容易掉落的问题。本实用新型的自锁螺母与螺栓连接时具有自动对正作用，限制自锁螺母随着螺栓一起转动的功能。具有锁紧、防松的功效。若自锁螺母失效，可拆除自锁螺母，其余部分可重新使用，可节约成本。 |  | 有较好转化前景 | 技术许可 | 面议 |  | 航天科工 | 010-68743016
工业基础件 | 机床 |  | 一种铝合金焊缝表面缺陷修复装置 | CN201220297710.1 |  | 实用新型 | 授权 | 本实用新型公开了一种铝合金焊缝表面缺陷修复装置，属于一种修复装置。该装置包括夹持装置和摩擦头，所述夹持装置与所述摩擦头连接。该装置可以有效的对铝合金表面缺陷进行修复。 |  | 有较好转化前景 | 技术许可 | 面议 |  | 航天科工 | 010-68743016
新能源与高效节能 | 天然气装备 |  | 车用水浴汽化器 | CN201320602914.6 |  | 实用新型 | 授权 | 本实用新型涉及汽化器，具体的指一种车用水浴汽化器。它包括壳体和设置于其内的汽化盘管，所述壳体的两端设置有封板，所述封板上设有汽化接头，所述壳体下端设有排污口，所述壳体上端的两侧分别设有进水口和出水口，所述汽化盘管的两端与汽化接头焊接相连，所述封板中央还设有增压接头，所述壳体内设有中心管，所述中心管上环向设置有翅片，所述中心管的两端与增压接头焊接相连。本实用新型通过在壳体内设置翅片管，使液化天然气在管中被加热汽化，通过与汽车用液化天然气气瓶连接，起到增压的作用，改善了车用水浴汽化器的使用性能，也使得汽化器的结构更紧凑。 |  | 有较好转化前景 | 技术许可 | 面议 |  | 航天科工 | 010-68743016
先进制造 | 安全装置 |  | 一种具有状态反馈功能的螺线管锁定机构 | CN201310486135.9 |  | 发明申请 | 授权 | 本发明提供一种具有状态反馈功能的螺线管锁定机构，其包括本体、压螺、锁定销、弹簧、管壳、线圈、铁芯和状态开关；压螺装配在本体一端螺纹孔上；锁定销和弹簧装配在本体安装孔内，锁定销一端被压螺限位，另一端被弹簧限位，弹簧两端分别被锁定销台阶面和本体安装孔底面限位；管壳装配在本体另一端的螺纹孔上；线圈装配在管壳内孔中，两端被管壳台阶面限位；铁芯的一端通过螺纹与锁定销连接，另一端位于线圈空腔内；前后两个状态开关，装配在本体侧面的螺纹孔上。本发明结构简单，体积小，驱动力大，并可反馈锁定机构状态，在自动化大型设备中具有一定的应用前景，且锁定机构的驱动力可以通过改变弹簧以及螺线管参数进行调整，具有一定的适应性。 |  | 有较好转化前景 | 技术许可 | 面议 |  | 航天科工 | 010-68743016
先进制造 | 测试测量 |  | 一种液力自动变速器试验台诊断系统 | CN201320003958.7 |  | 实用新型 | 授权 | 本实用新型涉及一种液力自动变速器磨合试验台故障诊断系统，包括现场信息检测装置、信息转换装置以及上位机，现场信息检测装置包括扭矩传感器、油压传感器、油温传感器、流量传感器及转速传感器；信息转换装置包括模拟量转换模块、开关量转换模块、扭矩仪和变速器控制器。本实用新型结构合理，能够全程对液力变速器试验台提供给受试变速器输入量进行诊断，确保受试变速器输入量在允许范围内；能够全程对试验台本身的各种参数变化进行诊断，出现故障时能够快速准确判断故障发生的部位及原因；同时还能够对受试变速器关键油路点运行状况进行监测。 |  | 有较好转化前景 | 技术许可 | 面议 |  | 航天科工 | 010-68743016
先进制造 | 测试测量 |  | 滑动式测斜仪简易标校装置 | CN201220126750.X |  | 实用新型 | 授权 | 本实用新型公开了滑动式测斜仪简易标校装置，包括上定位件、下定位件、侧板、限板、底板、下板、水平仪、旋转手柄和锁紧手柄，两块侧板与下板通过焊接形成三角支架结构，上定位件和下定位件分别固定安装在侧板上部和下部，下定位件的下部固定安装限板，水平仪安装在下板的中心位置，下板的三个角上各安装一个旋转手柄，用于调节水平仪，下板通过锁紧手柄与底板连接。本实用新型采用将两块侧板和下板焊接成一整体的三脚支架结构，同时选用8#槽钢为侧板的材料，使在正常使用情况下侧板的形变几乎为零，同时保证了两块侧板之间的夹角始终保持不变，从根本上消除了两块侧板之间夹角的变化对测量结果的影响。 |  | 有较好转化前景 | 技术许可 | 面议 |  | 航天科工 | 010-68743016
先进制造 | 测试测量 |  | 对非接触卡片进行检测的设备 | CN201220276800.2 |  | 实用新型 | 授权 | 本实用新型提供了一种对非接触卡片进行检测的设备。该设备主要包括：读卡电路、继电器控制电路、继电器电路和天线阵，读卡电路产生射频信号，将射频信号发送出去；根据接收到的非接触卡片返回的应答信息，对所述非接触卡片进行检测，获取所述非接触卡片的检测结果；的继电器控制电路在一个射频信号的处理周期之内，只控制开启一个继电器；通过一个开启的继电器将所述读卡电路发送的射频信号导通给所述开启的继电器所控制的指定的天线，将所述指定的天线接收到的非接触卡片返回的应答信息导通给所述读卡电路，天线阵中的每个天线和一个非接触卡片对应。本实用新型实施例可以减少读卡电路检测非接触卡片时不同非接触卡片之间的互相干扰。 |  | 有较好转化前景 | 技术许可 | 面议 |  | 航天科工 | 010-68743016
先进制造 | 测试测量 |  | 一种火焰温度测量装置 | CN201220209407.1 |  | 实用新型 | 授权 | 本实用新型属于一种测量装置，具体涉及一种火焰温度测量装置。目的是提供一种使用简单、可靠性高、测量精度高、并可用于各种场合的火焰温度测量装置。该装置包括：包括位于火焰两侧的激光信号发射系统和光信号采集系统，并且在激光信号发射系统和光信号采集系统之间置有信号处理分析系统；所述激光信号发射系统按激光发射路径依次包含调制信号函数发生器、激光器控制器、激光器、光纤耦合器、光纤和准直出射器；所述光信号采集系统按照光路依次包含准直入射器、光纤、分束器、探测器和数据采集器。该装置使用简单，测量过程中无需标定；不存在运动部件，稳定可靠；且适用于于各类型发动机或工业燃烧场合中。 |  | 有较好转化前景 | 技术许可 | 面议 |  | 航天科工 | 010-68743016
工业基础件 | 机床 |  | 一种圆筒形零件的铣磨削定位工装 | CN201420280556.6 |  | 实用新型 | 授权 | 本实用新型提供了一种圆筒形零件的铣磨削定位工装，用以提高对圆筒形待加工零件定位的精度和稳定性，提高生产效率。本实用新型的技术方案包括心轴、开口垫圈、压紧螺母，所述心轴为阶梯轴结构，所述阶梯轴的一端为工装定位轴，另一端为螺纹轴，所述工装定位轴和螺纹轴之间为定位主轴，所述开口垫圈和压紧螺母套设与螺纹轴上，所述开口垫圈位于压紧螺母和定位主轴之间。 |  | 有较好转化前景 | 技术许可 | 面议 |  | 航天科工 | 010-68743016
工业基础件 | 机床 |  | 一种不通孔薄壁套筒类零件外壁加工夹具 | CN201320603975.4 |  | 实用新型 | 授权 | 本实用新型公开了一种不通孔薄壁套筒类零件外壁加工夹具，该夹具包括芯轴、经螺纹连接在芯轴上的紧固螺母；所述芯轴上套接有弹性夹套，该弹性夹套整体呈圆柱形、且两端均为外大内小的锥形，芯轴末端为锥面并与弹性夹套相配合，所述芯轴上还套接有锥套，该锥套置于紧固螺母与弹性夹套之间，且锥套的锥面置于弹性夹套内。该夹具采用双头可扩张式的弹性夹套设计，该弹性夹套扩张时使零件内径定心，并且零件的开口端和内底端被同时夹紧，起到双向夹紧的作用，进而增强了夹具的定位、夹紧效果，能有效防止薄壁套筒类零件的外圆在车床及磨床上精加工时装夹、加工变形，保证和提高了加工质量，从而提高生产效率，降低加工成本。 |  | 有较好转化前景 | 技术许可 | 面议 |  | 航天科工 | 010-68743016
先进制造 | 基本电气元件 |  | 一种玻璃烧结密封穿墙电连接器 | CN201310436976.9 |  | 发明申请 | 授权 | 一种玻璃烧结密封穿墙电连接器，包括导体插针（11）、第一陶瓷绝缘体（13）、玻璃绝缘体（12）、第二陶瓷绝缘体（14）和外壳（15），所述的第一陶瓷绝缘体（13）的后端面（132）上设置有外凸的凸台（131），第二陶瓷绝缘体（14）的前端面（142）上设置有内凹的空腔（141），凸台（131）在轴向上伸入空腔（141）内部，导体插针（11）上任何一点到外壳（15）的最短路径上都有第一陶瓷绝缘体（13）或第二陶瓷绝缘体（14）。所述的电连接器，增大了导体插针（11）上任何一点到到外壳（15）的玻璃界面上的爬电距离。因此，提高连接器的绝缘电阻与耐压性能。 |  | 有较好转化前景 | 技术许可 | 面议 |  | 航天科工 | 010-68743016
先进制造 | 基本电子电路 |  | 一种用于模拟温度补偿晶体振荡器的温度补偿方法 | CN201310739925.3 |  | 发明申请 | 授权 | 本发明涉及一种用于模拟温度补偿晶体振荡器的温度补偿方法，该方法包括测量未补偿的晶体振荡器的电压温度曲线；测量参考热敏电阻的电阻温度特性；根据未补偿的晶体振荡器的电压温度曲线和参考热敏电阻的电阻温度特性，计算和优化温度补偿网络参数值；根据计算和优化的温度补偿网络参数值，选取匹配的元件，组建温度补偿网络；利用温度补偿网络对晶体振荡器进行温度补偿，并测试补偿后的晶体振荡器频率温度特性。本发明所述方法有效改善了温度补偿晶体振荡器温度补偿的效果，尤其是在较宽工作温度范围内的温度补偿效果，提高了温度补偿的一次成功率和温度补偿晶体振荡器可靠性，降低了生产成本和温度补偿晶体振荡器的调试复杂度，提高了生产效率。 |  | 有较好转化前景 | 技术许可 | 面议 |  | 航天科工 | 010-68743016
先进制造 | 金属机械加工 |  | 一种自锁螺母的收口方法 | CN201210254151.0 |  | 发明申请 | 授权 | 本发明公开了一种自锁螺母的收口方法，取强度σb≤1100MPa的自锁螺母，攻丝后进行热处理和表面处理，然后进行首件收口和锁紧性能试验，根据试验结果调整收口的工艺参数，之后将整批自锁螺母收口，本发明改变了收口流程，先对整批自锁螺母进行热处理和表面处理后再进行收口试验，保证了设备、模具调整参数的一致性，尤其是避免了收口试验后的热处理、表面处理的不一致性，由于保证了各种状态的一致性，再加上螺母热处理后其强度的持久弹性，不但解决了锁紧力矩的稳定性问题，还缩短了收口试验的周期，本发明方法适合于强度在1100Mpa的自锁螺母。 |  | 有较好转化前景 | 技术许可 | 面议 |  | 航天科工 | 010-68743016
先进制造 | 测试测量 |  | 一种高压提醒装置 | CN201220122479.2 |  | 实用新型 | 授权 | 本实用新型公开了一种高压提醒装置，其安装于作业用的手套内部，所述装置包括依次连接的用于对电磁感应信号进行预处理的预处理电路、用于对预处理后的电磁感应信号进行AD采样的AD转换器、用于对所述AD采样所输出的数值进行分析的微处理器以及与所述微处理器连接的用于在所述数值大于预设阀值时进行声光报警的蜂鸣器和多个LED灯。通过将高压提醒装置安装于作业用的手套内部，若在手触及到的位置检测到带电体的电压高于人体的安全电压，该高压提醒装置将发出报警信号以提醒注意。该技术方案成本低、简单和易于推广，并且降低了触电事件发生的几率，从而减少人员伤亡。 |  | 有较好转化前景 | 技术许可 | 面议 |  | 航天科工 | 010-68743016
先进制造 | 基本电子电路 |  | 一种频率综合器 | CN201320570307.6 |  | 实用新型 | 授权 | 本实用新型公开了一种频率综合器，它由两路低频回路、两路跳频回路、一路高中频回路以及控制回路组成，其中，跳频回路由DDS器A、锁相环单元A及滤波单元A组成, 高中频回路由DDS器B、锁相环单元B及滤波单元B组成，低频回路由DDS器C及滤波单元C组成，控制回路由CPLD控制器和时钟源组成。本实用新型的有益效果是：跳频采用DDS激励PLL的方法来实现频率合成的方案，低频频率采用DDS直接产生方式，充分体现软件无线电的灵活性和可移植性，频率合成器拥有很快的锁定时间，而又保证较小的杂散、准确的频率精度、低的噪位噪声、优良频谱纯度和宽的跳频范围，达到了较高的技术指标。 |  | 有较好转化前景 | 技术许可 | 面议 |  | 航天科工 | 010-68743016
先进制造 | 弹药 |  | 一种用于横向折叠弹翼的拨片式折叠机构 | CN201320713576.3 |  | 实用新型 | 授权 | 本实用新型公开了一种用于横向折叠弹翼的拨片式折叠机构，包括：外翼前挡板和外翼后挡板，内翼前挡板和内翼后挡板，扭力杆前转接头和扭力杆后转接头，其一端分别通过内翼前挡板和内翼后挡板上的通孔插入内翼骨架上的两侧壁内，另一端通过外翼前挡板和外翼后挡板上的通孔插入外翼骨架上的两侧壁中，且该前转接头和扭力杆后转接头之间设置有施加有预应力的扭力杆，通过其作用可实现外翼相对内翼可转动地连接；锁止机构，其设置在内翼骨架的两侧端面上，其可在所述外翼相对内翼转动展开或折叠到位后实现将两者锁止。本实用新型的机构能够实现折叠弹翼手动或自动的展开和锁定，具有承力性能好，翼面晃动间隙小，拆装方便的优点。 |  | 有较好转化前景 | 技术许可 | 面议 |  | 航天科工 | 010-68743016
新能源与高效节能 | 天然气装备 |  | 一种气罐焊前对装机 | CN201410446112.X |  | 发明申请 | 授权 | 本发明实施例公开一种气罐焊前对装机，包括：底座；前封头对装装置，安装在底座的第一侧；前封头穿线台，安装在底座上，位于前封头对装装置旁；后封头对装装置，安装在底座的第二侧，第二侧和第一侧为底座上相对的两侧；后封头安装台，安装在底座上，位于后封头对装装置旁；筒体升降装置，安装在第一侧和第二侧之间。本发明实施例提供的气罐焊前对装机能够在对液化天然气气罐进行对装时能够同时对前后封头进行对装，将现有技术中的两次对装简化为一次对装，不再依赖于人工对装，降低了对装难度以及劳动强度，并且提高了对液化天然气气罐进行对装时的自动化程度，从而能够适用于大批量的流水线生产，继而提高了工作效率。 |  | 有较好转化前景 | 技术许可 | 面议 |  | 航天科工 | 010-68743016
先进制造 | 机械加工 |  | 棒料送料轮组 | CN201520311334.0 |  | 实用新型 | 授权 | 本实用新型提供一种棒料送料轮组，包括规格相同且在同一铅垂面内相互外切布置的上送料轮和下送料轮，上送料轮和下送料轮的内孔或端面处分别设置有第一键槽和第二键槽，上送料轮和下送料轮分别通过第一键槽和第二键槽安装在与其对应的传动装置上，上送料轮和下送料轮的外圆周踏面上分别开设有规格相同且呈对称布置的第一弧形槽和第二弧形槽，第一弧形槽和第二弧形槽之间的空隙围合形成棒料输送通道，第一弧形槽和/或第二弧形槽的表面上均匀分布有用以产生摩擦力的沟槽或凸筋；上送料轮与下送料轮转动时，棒料从棒料输送通道挤出实现送料过程，本实用新型可以精确地给坏料定位，使得模具等机械加工中下料的效率及精度得到提高。 |  | 有较好转化前景 | 技术许可 | 面议 |  | 航天科工 | 010-68743016
工业基础件 | 传动装置 |  | 高精度舵传动机构 | CN201220667448.5 |  | 实用新型 | 授权 | 本实用新型提供了一种高精度舵传动机构，包括舵轴、摇臂、连杆、轴销、销轴和轴承，舵轴一端与空气舵连接，一端为圆柱段，通过套接轴承安装在飞行器上，保证舵轴能绕其轴线转动；圆柱段外套接有摇臂，圆柱段与摇臂通过轴销固定，摇臂向外伸出一个支耳，与连杆一端通过销轴连接，连杆另一端通过销轴连接舵机活塞杆。本实用新型传动精度高，结构简单，安装方便，可靠性高。 |  | 有较好转化前景 | 技术许可 | 面议 |  | 航天科工 | 010-68743016
先进制造 | 测试测量 |  | 一种正时曲轴齿轮角度检测装置 | CN201320310632.9 |  | 实用新型 | 授权 | 本实用新型公开了一种正时曲轴齿轮角度检测装置，包括底座（5），底座（5）的中轴线上设有心轴定位孔，心轴定位孔内设有定位心轴（6）；底座（5）的一侧设有支架（4），支架（4）上固定有百分表（1）。本实用新型具有结构简单、体积小、重量轻和调试简单便于操作等优点。 |  | 有较好转化前景 | 技术许可 | 面议 |  | 航天科工 | 010-68743016
先进制造 | 基本电气元件 |  | 一种防爆连接器 | CN201210040038.2 |  | 发明申请 | 授权 | 本发明公开了一种防爆连接器，包括插头组件、插座组件及第一密封圈，所述插头组件由插头护线套筒、插头外壳、插头并帽、孔盖板、孔绝缘体、活动插孔及六角螺母组成；所述插座组件由插座护线套筒、插座外壳、插座并帽、座盖板、座绝缘体、活动插针、第二密封圈及防爆卡帽组成，所述插头组件与插座组件对接，且活动插针插接在活动插孔内、防爆卡帽与插头护线套筒啮合。本发明具有连接速度快、安装方便、接触件的连接过程呈柔性状态且便于更换、连接后防水效果好的优点。 |  | 有较好转化前景 | 技术许可 | 面议 |  | 航天科工 | 010-68743016
先进制造 | 工业机器人 |  | 一种自主驾驶微型无人车的控制系统 | CN201220371992.5 |  | 实用新型 | 授权 | 本实用新型属于无人驾驶和机器人技术领域，具体涉及一种自主驾驶微型无人车的控制系统。目的是解决现有的在无人汽车上研究控制系统的复杂性。该系统包括工控机、与工控机相连的摄像头、激光测距传感器、无线网卡、锂电池A和arm综合控制板，arm综合控制板接有红外传感器、倾角传感器、车灯、舵机、编码器和无刷电调，锂电池B为arm综合控制板、舵机和无刷电调提供电源电压，编码器和无刷电调还与无刷电机相连。本控制系统成本较低，装载在微型无人车上可代替无人驾驶汽车作为教学和科研平台，进而对无人驾驶行为进行研究。 |  | 有较好转化前景 | 技术许可 | 面议 |  | 航天科工 | 010-68743016
新能源与高效节能 | 天然气装备 |  | 液化天然气渔船冷能利用制冰装置 | CN201320546541.5 |  | 实用新型 | 授权 | 本实用新型公开了一种液化天然气渔船冷能利用制冰装置。它的LNG储罐的出口与第一换热器的管程进口相连，第一换热器的管程出口与第二换热器的管程进口相连，第二换热器的管程出口与发动机的燃料入口相连。第一换热器的壳程出口与蓄冷剂储罐的输入端相连，蓄冷剂储罐的输出端通过蓄冷剂泵与制冰机的载冷剂入口相连，制冰机的载冷剂出口与第一换热器的壳程入口相连。第二换热器的壳程进口与离心泵出口相连，第二换热器的壳程出口与制冰机的进水口相连。其将LNG燃料气化释放的冷能利用于渔船制冰装置，简化了渔船制冰设备，降低了渔船能耗水平，有利于打造节能、环保的新型渔业。 |  | 有较好转化前景 | 技术许可 | 面议 |  | 航天科工 | 010-68743016
新材料及先进工艺应用 | 材料分析 |  | 适用于直线型缝焊缝的焊接接头剪切强度检验方法 | CN201210147688.7 |  | 发明申请 | 授权 | 本发明提供一种适用于直线型缝焊缝的焊接接头剪切强度检验方法，步骤如下：1）试片下料、2）试样焊接、3）焊缝质量检测、4）试样剪裁及试样尺寸测量、5）试样装夹、6）试样拉伸、7）计算剪切强度；具体是剪裁两件相同的平板试片，剪裁一件平板连接试片；试样焊接是将两个平板试片在同一水平面上在长度方向拼缝放置，将平板连接试片沿着等宽方向置于两个平板试片的拼缝上；在拼缝两侧、沿试片宽度方向将两个平板试片分别与平板连接试片焊接，形成两条与拼缝平行的焊缝；检测两条焊缝的质量合格后，将试样按照标准试样A的宽度沿试样长度方向剪裁，制得标准试样A，测量标准试样A宽度e，焊缝焊合宽度d；将标准试样A装夹到试验机上加载，至焊缝部位剪切断裂；记录最大力Fm；计算剪切强度。 |  | 有较好转化前景 | 技术许可 | 面议 |  | 航天科工 | 010-68743016
先进制造 | 测试测量 |  | 惯性测量组合温度补偿方法 | CN201210085410.1 |  | 发明申请 | 授权 | 本发明公开了一种惯性测量组合温度补偿方法，该方法将惯性测量组合安装到温控转台上，通过调整温控转台使惯性测量组合处在不同温度环境下，并使其从不同角度、以不同速度进行转动，在此过程中记录加速度计通道输出数据、陀螺通道输出数据和惯性测量组合各测试点实测温度；将所有数据进行处理并建立惯性测量组合温度特性数学模型，并根据惯性测量组合温度特性数学模型进行温度补偿。本发明操作简单、适用性强，能实现惯性测量组合适应不同工作温度条件下短时间上电后的快速等精度输出，为飞行器系统快速反应，迅速运动和精确定位提供了重要的技术保障。 |  | 有较好转化前景 | 技术许可 | 面议 |  | 航天科工 | 010-68743016
工业基础件 | 机床 |  | 自动变速器电控系统疲劳寿命模拟试验系统 | CN201310754840.2 |  | 发明申请 | 授权 | 本发明涉及自动变速器领域，特别涉及一种自动变速器电控系统疲劳寿命模拟试验系统，包括：上位机、信号发生单元、自动变速器电控系统、液压单元及供油单元。上位机通过信号发生单元与自动变速器电控系统连接；自动变速器电控系统及供油单元分别与液压单元连接；供油单元与上位机连接。本发明提供的自动变速器电控系统疲劳寿命模拟系统，在测试过程中，除电磁阀外，不需要接入其它实际的工作负载，采用液压单元模拟实际工作中的变速器液压系统，既降低了试验成本，要又检测了电磁阀的耐受性。同时，可以在上位机进行控制，使得自动变速器电控系统疲劳寿命模拟试验过程简单、快捷。 |  | 有较好转化前景 | 技术许可 | 面议 |  | 航天科工 | 010-68743016
先进制造 | 测试测量 |  | 基于CAN网络的正逆电流单回路检测装置 | CN201410181555.0 |  | 发明申请 | 授权 | 基于CAN网络的正逆电流单回路检测装置，属于仪表的电流检测技术领域。本发明是为了解决现有仪表状态检测装置不能直接获得仪表输出的负向电流值，使仪表的状态检测难度大的问题。它的上位机用于发送控制指令或接收最终获得的仪表电流检测信号；CAN网络扩展接口模块用于上位机与单片机之间的通讯，单片机用于对接收信号的处理，TTL电平转换模块用于将接收的TTL电平信号进行转换，大电流高低电平输出电路用于采样待检测仪表输出的电压信号，将获得的待检测仪表采样信号直接传送给单片机，并输出电压调节信号给单片机。本发明用于仪表的正逆电流单回路检测。 |  | 有较好转化前景 | 技术许可 | 面议 |  | 航天科工 | 010-68743016
先进制造 | 基本电气元件 |  | 一种圆形快锁转现场做线的信号传输连接器 | CN201310292779.4 |  | 发明申请 | 授权 | 本发明公开了一种圆形快锁转现场做线的信号传输连接器，该连接器包括插头及插座，其插头一端为同插座对接的圆形快锁形式，另一端为现场做线的矩形IDC刺破形式，两端通过PCB板实现转接，完成圆形转矩形。本发明剔除了线缆组件厂进行线缆安装工序，利用刺破方式进行现场做线，节约成本，其结构合理，可靠性好，使用方便快捷，并可传输100M信号，串扰性能达30dB以上。 |  | 有较好转化前景 | 技术许可 | 面议 |  | 航天科工 | 010-68743016
先进制造 | 基本电子电路 |  | 自整角机模块的数字信号与模拟信号转换精度测试方法 | CN201210527967.6 |  | 发明申请 | 授权 | 自整角机模块的数字信号与模拟信号转换精度测试方法，本发明公开了一种所述自整角机模块包括虚拟仪器操作面、角度至数字转换器RDC和数字至角度转换器DRC；虚拟仪器操作界面对RDC、DRC电路进行控制；使用本发明克服了以往测试过程中数字信号至自整角机输出模拟信号，以及自整角机输出模拟信号转换成数字信号过程中转换精度无法得到验证的缺陷。 |  | 有较好转化前景 | 技术许可 | 面议 |  | 航天科工 | 010-68743016
新能源与高效节能 | 风能装备 |  | 新型风力发电机 | CN201320744225.9 |  | 实用新型 | 授权 | 本实用新型涉及一种新型风力发电机，包括桨叶、尾舵，机座上固装有偏航电动执行器，所述的偏航电动执行器输出轴上安装的齿轮与偏航电动执行器下方装有的齿轮相啮合，机座下端面座卧在回转体上，所述的回转体垂直固定在塔杆上端部位，回转体侧端安装有尾杆与尾舵相连。本实用新型结构简单、设计合理，同时实现风力发电机超风速下偏航限速和顺桨停机保护功能，离网型电控偏航式风力发电机把电控偏航技术科学地应用。增强了离网型风力发电机组的稳定性、安全性，提高了离网型风力发电机组的工作效率，延长了机组使用寿命。 |  | 有较好转化前景 | 技术许可 | 面议 |  | 航天科工 | 010-68743016
先进制造 | 测试测量 |  | 一种激光捷联惯导系统棱镜棱线方位安装误差标定方法 | CN201310446728.2 |  | 发明申请 | 授权 | 本发明公开了一种激光捷联惯导系统棱镜棱线方位安装误差标定方法，采用的标定设备为大理石平板或转台、自准值经纬仪，通过惯导产品加速度计调平角和自准值经纬仪瞄准棱镜俯仰角综合计算，推导了棱镜棱线方位安装误差计算公式。本发明的方法简单易行，操作方便，解决了传统方法标定采用加速度计坐标系作为惯导本体坐标系的激光捷联惯导系统时操作复杂的问题；本发明的方法能直接标定采用加速度计坐标系作为惯导本体坐标系的激光捷联惯导系统的棱镜棱线方位安装误差，使棱镜方位安装误差标定操作更加快捷。 |  | 有较好转化前景 | 技术许可 | 面议 |  | 航天科工 | 010-68743016
先进制造 | 测试测量 |  | 一种PXI总线任意波形发生器类产品加电应力的老炼装置 | CN201220724378.2 |  | 实用新型 | 授权 | 本实用新型提供一种PXI总线任意波形发生器类产品加电应力的老炼装置，包括：第一PXI机箱，安装有进行老炼试验的任意波形发生器类产品，通过PXI控制器与计算机连接；老炼箱，包括箱体外壳、信号转接板、电源和开关；信号转接板包括负载电阻和连接器；第二PXI机箱，安装有程控多路选择器和数据采集装置，通过PXI控制器与计算机连接；信号转接线缆，连接进行老炼试验的任意波形发生器类产品和老炼箱、老炼箱和程控多路选择器，以及连接老炼箱和数据采集装置。本实用新型实现一定温度下的自动加电应力老炼与自动测试，降低人力成本，提高效率；在老炼过程中能早期剔除潜在隐患，降低维护保障物质成本和人力成本，本装置在用PXI总线任意波形发生器类产品老炼中有极为广阔的应用前景。 |  | 有较好转化前景 | 技术许可 | 面议 |  | 航天科工 | 010-68743016
先进制造 | 基本电子电路 |  | 一种片内RC振荡器 | CN201220284000.5 |  | 实用新型 | 授权 | 本实用新型公开了一种片内超低功耗RC振荡器，包括偏置电流产生模块，RC振荡模块，波形整形模块。RC振荡模块中的翻转电压与偏置电流呈正比例相关特性，这使得RC振荡器频率仅与电阻R和电容C有关，通过选取合适类型的电阻R，可获得较好的温度系数。由工艺造成的初始频率偏差，对电阻R进行修调即可校准至设计值。对于500k以下的输出频率而言，振荡器功耗可以控制在2uA以内，如若使用适当类型的电阻R，电源电压和温度造成的频率偏移可控制在±2%以内。本实用新型所涉及的RC振荡器结构简单、精度高、功耗极低、且初始频率易于调节。 |  | 有较好转化前景 | 技术许可 | 面议 |  | 航天科工 | 010-68743016
先进制造 | 飞行器 |  | 一种航空瞬变电磁线圈搭载结构 | CN201410694922.7 |  | 发明申请 | 授权 | 本发明提出了一种航空瞬变电磁线圈搭载结构，包括多段气柱与多个弯接头依次连接组成的多边形框架及安装在气柱上的线圈托垫；所述弯接头为带角度的双通结构，两端与气柱端部嵌套，其角度与多边形的角度一致；所述弯接头上的拐弯处设置有吊挂接头；所述线圈托垫上设有用于铺设电磁线缆的线槽；所述线槽内设有隔热层。本发明针对航空瞬变电磁线圈尺度巨大、搭载结构的比刚度要求高而材料要求受限的特点，提供一种不同于国外技术的航空瞬变电磁线圈搭载结构，具有尺寸大、刚度好，质量小，使用维护方便等优点。 |  | 有较好转化前景 | 技术许可 | 面议 |  | 航天科工 | 010-68743016
先进制造 | 基本电气元件 |  | 一种连接器快速锁紧结构 | CN201310135670.X |  | 发明申请 | 授权 | 本发明公来了一种连接器快速锁紧结构，插座外壳（1）的内部设有保持环（2），保持环（2）整体嵌入插座外壳合件（1）内，卡钉（3）与插座外壳（1）内的保持环（2）连接后形成插座外壳合件，所述的插头外壳（6）内装入螺套（4），在螺套（4）设置为三卡口螺旋槽（10）结构，在螺套（4）的螺旋槽（10）内设有波形垫圈（4），在插头外壳（6）的边沿设有凸边（7），凸边（7）与波形垫圈（4）相对应，当插头与插座连接时，卡钉（3）伸入螺套（4）进行旋合时，波形垫圈（4）在螺旋槽（10）的导向以及凸边（7）的挤压下产生压力对卡钉（3）产生压力进行锁紧。 |  | 有较好转化前景 | 技术许可 | 面议 |  | 航天科工 | 010-68743016
新能源与高效节能 | 节能环保 |  | 新型节能降耗的粉碎机 | CN200810197629.4 |  | 发明申请 | 授权 | 本发明公开了一种新型节能降耗的粉碎机，它包括机架，机 架上连接粉碎室和主动力系统，粉碎室包括壳体，粉碎主轴穿过 壳体，壳体内的粉碎主轴两端连接两个端板，两端板之间的粉碎 主轴上连接隔套，两个端板之间连接粉碎装置，粉碎室内的压筛 机构，其特征在于主动力系统中的主轴与粉碎盘机构中的粉碎主 轴之间连接柔性联轴装置，粉碎室内的筛片的内表面设有粉碎流 道凸出点，所述壳体的端板开设进风孔，粉碎主轴上的端板开设 进风孔，隔套的端板上开设进风孔，隔套外圈沿圆周开设出风孔。 所设计的用柔性连接传动方式，组合式压筛结构、进风采用全径 向进风、粉碎室内部增加多处凸起点并将粉碎室分隔成多个腔， 同时筛片变成多个小片。系统结构简单可靠，便于制作及安装， 运转可靠。使用方便、运行质量稳定、能满足不同型号粉碎机的 需要，且可提高产量达到节能降耗的技术。 |  | 有较好转化前景 | 技术许可 | 面议 |  | 航天科工 | 010-68743016
先进制造 | 测试测量 |  | 用于光纤陀螺绕环机的分向导向装置 | CN201210329647.X |  | 发明申请 | 授权 | 本发明公开了一种用于光纤陀螺绕环机的分向导向装置，包括左导向杆和右导向杆，所述左导向杆的尖形顶端上设有一向下凸出的第一凸台和一向左凸出的第一侧台，所述第一凸台与第一侧台面相交；所述右导向杆的尖形顶端上设有一向下凸出的第二凸台和一向右凸出的第二侧台，所述第二凸台与第二侧台面相交；所述左导向杆、右导向杆的末端分别取代左右绕制放线机构的导向头，并安装在所述光纤陀螺绕环机的左右绕制放线机构上。本发明的有益效果是无需对现有的光纤陀螺绕环机作大的技术改造，因而工艺性好、成本低、操作方便，同时具有导向效果好、性能稳定的优点，保证了光纤绕制的整齐性和均匀性，有利于提高光纤陀螺的精度。 |  | 有较好转化前景 | 技术许可 | 面议 |  | 航天科工 | 010-68743016
工业基础件 | 工程元件 |  | 一种快速夹紧装置 | CN201320670370.7 |  | 实用新型 | 授权 | 本实用新型公开了一种快速夹紧装置，包括圆柱插销、固定板、孔用弹性挡圈、套管、钢珠、轴用弹性挡圈、限位压缩弹簧、芯管固定座、踏板、锥套，所述套管嵌套在芯管固定座上，限位压缩弹簧安装在套管内，底部平放在套管下端的台阶上，上端位置由芯管固定座上的轴用弹性挡圈限定，芯管固定座中段加工有周向分布的钢珠限位孔，钢珠限位孔内装钢珠，锥套固定在套管内，锥套下端与套管中部的台阶接触，上端由孔用弹性挡圈限定其位置，圆柱插销前段加工有圆弧环槽，插入芯管固定座与套管上的钢珠配合即可实现锁紧，芯管固定座一侧设踏板，踏板一端与套管下部接触，中段与芯管固定座边缘铰接，作为支点。本夹紧装置只需简单操作，即可实现全方位夹紧。 |  | 有较好转化前景 | 技术许可 | 面议 |  | 航天科工 | 010-68743016
先进制造 | 基本电气元件 |  | 一种连接器快速锁紧结构 | CN201320197347.0 |  | 实用新型 | 授权 | 本实用新型公开一种连接器快速锁紧结构，插座外壳（1）的内部设有保持环（2），保持环（2）整体嵌入插座外壳合件（1）内，卡钉（3）与插座外壳（1）内的保持环（2）连接后形成插座外壳合件，所述的插头外壳（6）内装入螺套（4），在螺套（4）设置为三卡口螺旋槽（10）结构，在螺套（4）的螺旋槽（10）内设有波形垫圈（4），在插头外壳（6）的边沿设有凸边（7），凸边（7）与波形垫圈（4）相对应，当插头与插座连接时，卡钉（3）伸入螺套（4）进行旋合时，波形垫圈（4）在螺旋槽（10）的导向以及凸边（7）的挤压下产生压力对卡钉（3）产生压力进行锁紧。 |  | 有较好转化前景 | 技术许可 | 面议 |  | 航天科工 | 010-68743016
工业基础件 | 机床 |  | 一种可伸缩焊接装置 | CN201220089069.2 |  | 实用新型 | 授权 | 本实用新型提供了一种适用于大长径比小截面方箱纵缝焊接用可伸缩焊接装置，主要包括可伸缩的内撑机构和长缝压紧机构两部分。可伸缩的内撑机构以芯轴为主支撑轴，采用气缸作为动力元件，通过外撑杆、斜楔、轴承、铝条托架等传力，四个方向独立支撑方箱箱板。长缝压紧机构采用琴键式压紧机构，利用气囊作为动力元件控制琴键的压下与抬起来控制工件是否压紧。由于可伸缩内撑机构中芯轴具有较好的强度和刚度，以及琴键压紧力的可调控制，可有效控制焊接变形。 |  | 有较好转化前景 | 技术许可 | 面议 |  | 航天科工 | 010-68743016
先进制造 | 工业机器人 |  | 焊接机器人 | CN201510266040.5 |  | 发明申请 | 授权 | 本发明公开了一种焊接机器人，用于解决现有技术中的自动焊接机自动化程度不高，进而会导致焊接成型质量不高的技术问题。该焊接机器人包括：侧倾传动臂，回转传动机构，角摆传动臂，升降传动臂，焊接机构。回转传动机构的后端与所述侧倾传动臂形成可在第一竖直平面进行转动的第一连接；回转传动机构的前端与角摆传动臂的后端形成可在一水平面进行转动的第二连接；角摆传动臂的前端与升降传动臂的后端形成可在第二竖直平面进行转动的第三连接；焊接机构安装于升降传动臂的前端，大大提高了管道全位置焊接的自动化智能化程度，进而能够提高焊接成型质量。 |  | 有较好转化前景 | 技术许可 | 面议 |  | 航天科工 | 010-68743016
先进制造 | 测试测量 |  | 一种移动机构 | CN201410011156.X |  | 发明申请 | 授权 | 本发明提出一种移动机构，包括振动台、水平滑台导轨、水平滑台、振动台导轨、地基钢板，水平滑台导轨和振动台导轨预埋在地基钢板内，振动台通过振动台移动轮在振动台导轨上移动，水平滑台通过水平滑台移动轮在水平滑台导轨上移动，水平滑台导轨和振动台导轨横截面结构一致，导轨中心加工倒“T”型槽，倒“T”型槽的上端加工“V”型开口，振动台移动轮和水平滑台移动轮结构一致，为台阶圆柱体，台阶圆柱体中部为凸起的“V”字型圆台，“V”字型圆台两端对称分布有圆台，“V”字型圆台的夹角与“V”型开口的夹角一致。本发明能实现六种振动功能，定位准确、移动灵活方便。 |  | 有较好转化前景 | 技术许可 | 面议 |  | 航天科工 | 010-68743016
先进制造 | 测试测量 |  | 一种大型结构体转动惯量测量系统 | CN201320716980.6 |  | 实用新型 | 授权 | 本实用新型公开了一种大型结构体转动惯量测量系统，包括底板，所述底板上安装有y向测量系统或x向测量系统。本实用新型的系统可使被测产品x向与y向转动惯量的测量分开进行，实现在同一测试台不对被测件翻转前提下完成x向、y向两个方向的测量；本实用新型采用轴承组件与滚子轴承相结合的滚动支撑方式，极大降低了系统阻尼影响，提高了系统测量精度；本实用新型通用性强，可对不同形状、不同规格的大型结构体进行测量，测量精度高、测试范围宽、设备成本低、维修方便。 |  | 有较好转化前景 | 技术许可 | 面议 |  | 航天科工 | 010-68743016
先进制造 | 机械加工 |  | 一种软质复合材料的连接方法 | CN201310273989.9 |  | 发明申请 | 授权 | 一种软质复合材料的连接方法涉及机械加工领域，包括如下步骤：a.加工预制孔；b.加工螺母；c.将螺母旋入软质材料基体内，直至螺母的抗拉头部压紧在预制孔上；d.从软质材料基体上预制孔的另一侧，旋入带有外螺纹的螺栓。本发明构思新颖独特，通过在螺母杆体外周加工斜滚花，利用复合材料的预制孔，将螺母杆体旋入软质复合材料的基体内，并利用杆体内侧的螺纹与螺栓连接，实现了软质基体间的连接，连接效果好；利用本发明中的方法连接软质复合材料成本低，安装拆卸方便，安全可靠性高，维护方便。故本发明具有较高的市场推广和应用价值。 |  | 有较好转化前景 | 技术许可 | 面议 |  | 航天科工 | 010-68743016
工业基础件 | 机床 |  | 一种螺母垫圈组合件的装配方法及所用装置 | CN201210206903.6 |  | 发明申请 | 授权 | 本发明公开了一种螺母垫圈组合件的装配方法及所用的装置。该方法所用螺母为自锁螺母，螺母与垫圈的接触端设有圆锥台；所用的垫圈为盘状垫圈设有环形翻边；装配时将螺母夹在车床的卡盘上，然后将垫圈的凹面套在螺母的圆锥台端面上，安装在车床尾座上的顶杆顶住垫圈的另一面，通过安装在车床刀架上的旋压滚轮旋压垫圈环形翻边的外侧面，使垫圈环形翻边向内产生永久变形，包在螺母的圆锥台锥面上，使垫圈不能从螺母上脱落成为一体。本发明采用普通车床进行螺母与垫圈的装配，不用购置专用的设备和模具，可降低生产成本。装配过程中不会在螺母或垫圈上压出压痕，可确保装配质量，确保紧固件的可靠性。本发明方法简单，生产成本低，易实施。适合小批量生产。 |  | 有较好转化前景 | 技术许可 | 面议 |  | 航天科工 | 010-68743016
新材料及先进工艺应用 | 材料分析 |  | 一种复合材料测试试样表面快速加工装置 | CN201320500932.3 |  | 实用新型 | 授权 | 本实用新型提出一种复合材料测试试样表面快速加工装置，包括底板、挡块、压板、法兰盘、顶杆、挡边和支架，挡块固定安装在底板的前后两侧，挡边固定安装在底板一端，支架固定安装在挡块上，顶杆穿过支架并与支架螺纹连接，顶杆上端与法兰盘固定，顶杆下端与压板固定连接，复合材料测试试样放置在底板上，底板、挡块、压板和挡边共同固定复合材料测试试样，限制复合材料测试试样在X、Y、Z三个方向的移动。本实用新型能实现复合材料测试试样的批量打磨，提高加工效率95％以上；本实用新型能够保证试样打磨的均匀性和表面状态的一致性，较大程度地减小力学性能测试结果的离散系数，提高测试结果的可靠性。 |  | 有较好转化前景 | 技术许可 | 面议 |  | 航天科工 | 010-68743016
先进制造 | 测试测量 |  | 油泵轴向间隙检测装置 | CN201320694681.7 |  | 实用新型 | 授权 | 本实用新型提供一种油泵轴向间隙检测装置，包括气泵、换向阀、双向气缸、拉压传感器、压力显示表和杠杆千分表，所述的换向阀包括第一油口、第二油口和第三油口，所述的双向气缸包括第一腔室与第二腔室，所述的第一油口与所述的第一腔室相连通，所述的第二油口与所述的第二腔室相连通，所述的换向阀包括使来自所述的气泵的气源从所述的第一油口进入第一腔室的第一状态及使来自所述的气泵的气源从所述的第二油口进入第二腔室的第二状态，所述的第三油口与所述的气泵相连，所述的双向气缸的活塞与所述的拉压传感器的一端相连，所述的压力显示表与所述的拉压传感器通过信号线相连接该装置能准确地测量油泵的轴向间隙。 |  | 有较好转化前景 | 技术许可 | 面议 |  | 航天科工 | 010-68743016
工业基础件 | 模具 |  | 一种双排扁平封装芯片引脚的成型模具 | CN201320696116.4 |  | 实用新型 | 授权 | 本实用新型公开一种双排扁平封装芯片引脚的成型模具，其特征在于该成型模具包括底模和上模，底模包括底模基体、引脚支撑梁和两个定位柱；上模包括上模基体、芯片凹腔和两个定位孔；底模的定位柱和上模的定位孔匹配，并确保底模和上模居中对位；底模上的引脚支撑梁支撑芯片引脚，且在两个引脚支撑梁之间形成芯片腔；上模可沿底模的定位柱上下运动，实现芯片引脚的冲压成型。 |  | 有较好转化前景 | 技术许可 | 面议 |  | 航天科工 | 010-68743016
先进制造 | 基本电子电路 |  | 一种上电复位电路 | CN201220171269.2 |  | 实用新型 | 授权 | 本实用新型提供了一种可集成到芯片内部的带延迟并可产生脉冲的上电复位电路。该上电复位电路包括三部分电路，所述三部分电路中第一电源电压延迟产生电路与第二电源电压延迟产生电路分别与复位信号脉冲产生电路相接第一电源电压延迟产生电路、第二电源电压延迟产生电路和复位信号脉冲产生电路，第一电源电压延迟产生电路与第二电源电压延迟产生电路结构相同，由PMOS晶体管和NMOS晶体管串联而成，仅是其中充当电容作用的NMOS晶体管大小不同，从而使得相对电源电压的延迟不同；复位信号脉冲产生部分由三个反向器和一个异或电路组成。本实用新型工作状态稳定，静态功耗小，可集成到低功耗应用的SOC芯片中。 |  | 有较好转化前景 | 技术许可 | 面议 |  | 航天科工 | 010-68743016
先进制造 | 测试测量 |  | 用于测量旋转体转动惯量的装置 | CN201220552417.5 |  | 实用新型 | 授权 | 一种用于测量旋转体转动惯量的装置，包括用于支承旋转体的支座和摆锤总成，其中：被测旋转体的两端分别通过轴承安装在所述支座上，所述摆锤总成安装在所述旋转体的中部；所述摆锤总成包括摆杆和摆锤，所述摆杆为扁平的哑铃形状，其两端是对称的两个圆环，其中上端的圆环沿周向设置三个径向的螺纹孔，用于通过螺钉紧固被测旋转体，下端的圆环两侧对称安装一对摆锤，所述摆锤为直径与所述圆环相同且中间带有凸台的圆盘，摆锤之间通过螺钉连接，摆锤和摆杆下端的圆环组装成完整的圆柱形状。本实用新型结构非常简单，仅有几个零件，安装也非常容易，特别适用于测量旋转体的转动惯量。 |  | 有较好转化前景 | 技术许可 | 面议 |  | 航天科工 | 010-68743016
工业基础件 | 液压件 |  | 一体化电液伺服驱动器液压系统 | CN201510364728.7 |  | 发明申请 | 授权 | 本发明公开了一体化电液伺服驱动器液压系统，包括驱动电机、液压泵、第一单向阀、第二单向阀、电磁换向阀、溢流阀、伺服阀、液压缸、封闭增压油箱、第一节流阀，驱动电机连接液压泵，液压泵出油口连接第一单向阀，第一单向阀同时分出三液路，第一液路连接电磁换向阀的P口，电磁换向阀的T口连接第二单向阀；第二液路连接溢流阀的P口，溢流阀的T口连接第二单向阀；第三液路连接伺服阀的P口，伺服阀的T口连接第二单向阀，伺服阀的A口和B口分别连通液压缸的A口和B口；第二单向阀依次连接封闭增压油箱和第一节流阀的P口，第一节流阀的T口连接液压泵吸油口。本发明的液压系统不易发热、可长期待机。 |  | 有较好转化前景 | 技术许可 | 面议 |  | 航天科工 | 010-68743016
新能源与高效节能 | 节能环保 |  | 计算机房节能通风系统 | CN201320393220.6 |  | 实用新型 | 授权 | 本实用新型属于通风装置，具体涉及一种计算机房节能通风系统。它包括防雨罩，防雨罩固定在墙体上，防雨罩的底部设有初级滤网，防雨罩内还设有自垂式百叶，新风机组箱体通过进风口固定在墙体上，在新风机组箱体的侧面设有出风口，在新风机组箱体的内部, 进风口直到出风口之间的气体流路上，依次设置：中级滤网、纤维袋式滤网、风机。其优点是：具有非常好的阻隔灰尘进入室内的能力，对从外部进入室内的空气进行了四次过滤，除去了灰尘和水汽，完全符合对空气洁净度的要求；当机组处于关机状态时，能够完全隔断室内外空气的交流；基于良好的四段温度结构设计，能具有良好的保温功能并解决防结露的问题。 |  | 有较好转化前景 | 技术许可 | 面议 |  | 航天科工 | 010-68743016
先进制造 | 测试测量 |  | 一种高精度里程计 | CN201310645009.3 |  | 发明申请 | 授权 | 本发明提出了一种高精度里程计，其包括转轴、外壳、阶梯安装座、轴承、磁钢、磁性编码器、电路板、微控器、电路接口和隔离环；一端装有磁钢的转轴穿过安装座阶梯底部，通过轴承固定在阶梯安装座内侧，阶梯安装座外侧套有外壳；轴承设置在轴肩和隔离环之间，隔离环固定在阶梯安装座上；安装有磁性编码器和微控器的电路板通过螺栓固定在阶梯安装座上；所述磁性编码器正对着磁钢；所述安装在外壳上的电路接口和电路板电连接。本发明采用10bit传感芯片，精度、分辨率高于同类型产品，且工作温度广泛；角度传感采用非接触式连接方式，无磨损，工作寿命长；里程计连接缝隙均设计有导电密封环不怕冲击、不怕油污，具有很强的环境适应能力。 |  | 有较好转化前景 | 技术许可 | 面议 |  | 航天科工 | 010-68743016
新材料及先进工艺应用 | 复合材料 |  | 用软性工装成型复合材料制件的辅助成型及脱模工具 | CN201320627791.1 |  | 实用新型 | 授权 | 本实用新型公开了一种用软性工装成型复合材料制件的辅助成型及脱模工具，包括气嘴和圆盘底座，所述气嘴内开设有气道，所述气道上下贯通所述气嘴和所述圆盘底座，所述圆盘底座预埋在开设气孔至复合材料制件表面的软性工装内部。本实用新型的优点是：将辅助工具的圆盘底座埋嵌在软性工装内部，使辅助工具上气嘴的气道与软性工装上通至复合材料制件表面的孔连通，在成型过程中抽真空将复合材料制件与软性工装之间的淤气排出，保证复合材料制件产品的非贴膜面成型质量，降低废品率，在成型后注入高压气将复合材料制件与软性工装分离，完成脱模，软性工装的使用寿命大幅延长。 |  | 有较好转化前景 | 技术许可 | 面议 |  | 航天科工 | 010-68743016
工业基础件 | 工程元件 |  | 内外压混合型直管压力平衡柔性接管 | CN201210323491.4 |  | 发明申请 | 授权 | 本发明涉及一种内外压混合型直管压力平衡柔性接管，属于流体输送管路技术领域。该柔性接管包括第一和第二接管，第一接管通过第一环板与外接管的一端固连，外接管的另一端通过第二环板与活套在第二接管外的套管固连，套管的内端通过第二波纹管与固定在第二接管上的第二箍管连接，第二箍管通过第一波纹管与固定在第一接管上的第一箍管连接，第一箍管通过第三环板与套在第一波纹管外的第三波纹管的一端固连，第三波纹管的另一端通过第四环板与第二箍管固连，第一和第三波纹管之间的空腔与大气相通，第一和第三环板之间的空腔与第一和第二接管内孔相通。本发明显著减小了整个柔性接管的长度，稳定可靠，既可以架空，也可以埋地，因此应用不受局限。 |  | 有较好转化前景 | 技术许可 | 面议 |  | 航天科工 | 010-68743016
先进制造 | 电机 |  | 集中绕组式的低速大力矩直驱抽油机用永磁同步电动机 | CN201220382737.0 |  | 实用新型 | 授权 | 集中绕组式的低速大力矩直驱抽油机用永磁同步电动机，它涉及抽油机直驱电机技术领域，它包含冲齿片(1)和线圈(3)；四十八个冲齿片(1)依次排列，且冲齿片(1)之间形成数个凹槽(2)，线圈(3)分别绕接在数个凹槽(2)上。它采用新设计、新思路，改善低速直驱电机的低速运行平稳性，同时，改善电机加工的工艺性。 |  | 有较好转化前景 | 技术许可 | 面议 |  | 航天科工 | 010-68743016
工业基础件 | 工程元件 |  | 柔性接管 | CN201320053367.0 |  | 实用新型 | 授权 | 本实用新型涉及一种柔性接管，属于流体输送管路技术领域。该接管包括第一接管和第二接管，两接管通过第一接管内衬的导流筒相对插接；第一接管通过第一环板与外接管的一端固连，外接管的另一端通过第二环板与活套在第二接管外的套管固连，套管与第二接管之间装有密封件；第一接管的内端通过固连的第三环板与内波纹管和外波纹管的一端连接，内波纹管和外波纹管的另一端与固定在第二接管上的环板组件连接。由于第一接管和第二接管通过导流筒形成直线形通流通道，并经并联的内波纹管与外波纹管构成了内外压混合型直管压力平衡柔性接管结构，因此相互之间可以自如轴向位移，达到柔性连接的目的，其结构紧凑，稳定可靠，可以地埋。 |  | 有较好转化前景 | 技术许可 | 面议 |  | 航天科工 | 010-68743016
先进制造 | 起重设备 |  | 一种圆管万能吊装夹具 | CN201210417916.8 |  | 发明申请 | 授权 | 本发明公开了一种圆管万能吊装夹具，包括夹钳、基座、安装在基座右端的减速电机、安装在基座内的左螺旋杆和右螺旋杆、鞍形座，所述左螺旋杆与右螺旋杆上经螺纹安装有卡爪，所述鞍形座上开设有凹槽，卡爪末端呈钩形，与鞍形座上部开设的凹槽挂接，所述夹钳顶端铰接有推杆，推杆顶端与鞍形座顶端铰接，夹钳上端三分之一处与鞍形座末端铰接。采用夹钳紧固取代传统的钢丝绳紧固，能实现对不同直径桶件的夹紧及固定，结构简单，应用范围广，且由自锁螺纹驱动的卡爪紧固，不会自动解锁，安全可靠，且不会因钢丝绳缠绕后在吊装过程中的摩擦使桶件表面受损。 |  | 有较好转化前景 | 技术许可 | 面议 |  | 航天科工 | 010-68743016
先进制造 | 测试测量 |  | 一种测试适配器 | CN201220244799.5 |  | 实用新型 | 授权 | 本实用新型公开了一种基于测试系统V93000的测试适配器，包括：配置电源、JTAG接口和2个V93000连接器；代码下载状态下，所述配置电源向被测器件XC95144XL和所述JTAG接口供电，所述JTAG接口的数据输入线与被测器件XC95144XL的数据输入端连接，所述JTAG接口的数据输出线与被测器件XC95144XL的数据输出端连接，所述JTAG接口的时钟线与被测器件XC95144XL的时钟端连接，所述JTAG接口的模式选择线与被测器件XC95144XL的模式选择端连接；EDA代码通过所述JTAG接口下载至被测器件XC95144XL中，完成逻辑功能配置；测试状态下，测试系统V93000通过所述其中一个V93000连接器向被测器件XC95144XL提供电压；测试系统通过所述另一个V93000连接器的各数字通道与被测器件XC95144XL的信号管脚一一对应连接。通过实施本实用新型，提高被测器件XC95144XL测试精度。 |  | 有较好转化前景 | 技术许可 | 面议 |  | 航天科工 | 010-68743016
先进制造 | 测试测量 |  | 滑动式测斜仪简易标校方法 | CN201210088583.9 |  | 发明申请 | 授权 | 本发明公开了滑动式测斜仪简易标校方法，通过制作滑动式测斜仪简易标校装置、标定滑动式测斜仪简易标校装置夹角、调平滑动式测斜仪简易标校装置和标校等步骤实现测斜仪的标校。本发明标校过程简单，操作性强，数据处理方法更科学合理，用户可以现场对仪器进行校核或标定；本发明能满足工程测量精度，具有较高的实用性；本发明标校装置采用将两块侧板和下板焊接成一整体的三脚支架结构，同时选用8#槽钢为侧板的材料，使在正常使用情况下侧板的形变几乎为零，同时保证了两块侧板之间的夹角始终保持不变，从根本上消除了两块侧板之间的夹角的变化对测量结果的影响。 |  | 有较好转化前景 | 技术许可 | 面议 |  | 航天科工 | 010-68743016
先进制造 | 测试测量 |  | 一种仪表产品U型生产线用终检台 | CN201210128901.X |  | 发明申请 | 授权 | 一种仪表产品U型生产线用终检台，它涉及一种终检台，具体涉及一种仪表产品U型生产线用终检台，以解决现有的仪表检测方式，存在检测时间长，工作效率较低，不能连续作业及仪表产品检测的质量较差的问题，它包括支架组件、立式挡板、转动机构、摄像移动机构、用于固定摄像头的摄像头支架，第二光源、工控机、触摸屏和两个第一光源和两个摄像头，工控机安装在支架组件的下部，转动机构安装在位于工控机上方的支架组件上，转动机构的上端面中部安装有立式挡板，摄像头安装在摄像移动机构上，摄像移动机构用于实现摄像头能纵向、横向、竖向和旋转移动，位于旋转机构的上方的支架组件上设置有触摸屏。本发明用于仪表的检测。 |  | 有较好转化前景 | 技术许可 | 面议 |  | 航天科工 | 010-68743016
新能源与高效节能 | 风能装备 |  | 一种临近空间气球系统安全发放方法 | CN201510270041.7 |  | 发明申请 | 授权 | 本发明公开了一种临近空间气球系统安全发放方法。该方法包括展开阶段、充气阶段和放飞阶段。该方法能够使气球在充气阶段迎风面积小，无明显兜风现象，采用一组卷扬机多点约束、控制气球状态，气球固定安全可靠，抗风能力强，使得气球系统的发放全过程可完全在外场进行，不需要避风场所或大面积场地；采用缓降器降低了吊舱离地速度及吊舱与气球之间的相对速度，气球系统离地安全；气球发放过程中，只需要气球与吊舱之间处于绳带拉直状态即可发放，无须等待气球完全离地后再释放，同时发放操作仅需一人便可完成全部绳索切割器的起爆，操作快捷，反应及时可靠；发放过程安全，平稳，完全可适用于载荷100kg以上的大型临近空间气球系统的发放。 |  | 有较好转化前景 | 技术许可 | 面议 |  | 航天科工 | 010-68743016
新材料及先进工艺应用 | 输送、包装、贮存 |  | 用于立体储运设备的多层双向存取装置 | CN201220340621.0 |  | 实用新型 | 授权 | 本实用新型涉及一种用于立体储运设备的多层双向存取装置，包括分间隔设置在一个整体提升架体上的多层双向智能存取装置，每层存取装置均由双向可升降滑台、滑台输送水平导轨、托盘水平输送导轨及载货托盘组成，滑台水平输送导轨和托盘水平输送导轨分别安装在一块槽型基板的中部板面和两侧板沿上，滑台装在滑台水平输送导轨并可沿该导轨来回滑动，滑台的两端带有向上突出的定位销，在载货托盘的两端设有与滑台两端定位销配合的孔洞，当滑台升起后，其上的定位销插入托盘的孔洞内并可带动托盘在托盘水平输送导轨上来回滑动或停止。本实用新型可实现立体储运设备的多层双向顺畅存取托盘及其承载货物，具有高速、高效、安全、节省空间等优点。 |  | 有较好转化前景 | 技术许可 | 面议 |  | 航天科工 | 010-68743016
新能源与高效节能 | 发电配电装置 |  | 一种无级调速蠕动泵的驱动装置 | CN201320349315.8 |  | 实用新型 | 授权 | 本实用新型适用于蠕动泵驱动与控制领域，提供了一种无级调速蠕动泵的驱动装置，包括用于发送数字控制信号的控制器；与所述控制器连接，用于将所述数字控制信号转换为模拟电压信号的数模转换器；与所述数模转换器连接，用于将所述模拟电压信号进行放大的功率运放器；以及输入端与所述功率运放器连接，且输出端与蠕动泵连接，用于根据所述功率运放器的输出驱动所述蠕动泵的直流微电机。本实用新型提供的无级调速蠕动泵的驱动装置采用直流微电机，驱动控制电路简单，整个系统的功耗低、体积小；驱动直径为30mm泵轮的蠕动泵时，系统功耗不大于2W，只有步进电机驱动系统的三分之一，全系统的体积也只有步进电机驱动系统的一半。 |  | 有较好转化前景 | 技术许可 | 面议 |  | 航天科工 | 010-68743016
先进制造 | 测试测量 |  | 一种具有多样位置传感器信号检测功能的测试仪 | CN201320764828.5 |  | 实用新型 | 授权 | 本实用新型公开了一种具有多样位置传感器信号检测功能的测试仪，包括电源转换电路、信号采集电路、信号调理电路、控制电路、处理电路和通讯接口电路；信号采集电路的输入端用于连接外部装置；信号调理电路的输入端连接至信号采集电路的输出端；处理电路的输入端连接至信号调理电路的输出端；控制电路的输入端连接至所述处理电路的第一输出端，控制电路的第一输出端连接至信号采集电路的控制端，控制电路的第二输出端连接至通讯接口电路的控制端；通讯接口电路的输入端连接至处理电路的第二输出端；通讯接口电路的输出端用于与外部通讯系统连接；电源转换电路提供工作电压。 |  | 有较好转化前景 | 技术许可 | 面议 |  | 航天科工 | 010-68743016
新材料及先进工艺应用 | 输送、包装、贮存 |  | 一种码垛机机械爪装置 | CN201220092907.1 |  | 实用新型 | 授权 | 本实用新型提供一种码垛机机械爪装置，包括驱动气缸及其带动的机械爪部分，其机械爪部分包括左右对称布置机械爪，左右对称布置机械爪安装在横梁上，机械爪左右主安装板分别固定在横梁两端，驱动气缸安装在左右主安装板上，驱动气缸的输出端与转臂铰接，转臂的另一端与转轴连接，转轴与驱动气缸的输出轴垂直；转轴的两端安装在固定在主安装板上的轴座上，在转轴的长度方向连接转动侧板，初始状态转动侧板与驱动气缸的输出轴垂直；沿转动侧板长度方向均匀布置爪体，初始状态左右爪体的爪端相对。所述的驱动气缸的输出端通过Y接头与转臂铰接。所述的转轴通过侧板连接座与转动侧板连接。 |  | 有较好转化前景 | 技术许可 | 面议 |  | 航天科工 | 010-68743016
先进制造 | 测试测量 |  | 一种拉绳式位移计标定装置 | CN201320391893.8 |  | 实用新型 | 授权 | 本实用新型提出一种拉绳式位移计标定装置，包括滚珠丝杠、数显高度尺、移动支架、前固定支架、后固定支架、托板、位移计固定座、拉杆、直线轴承、导轨、摇杆、压板、前丝杠支持座和后丝杠支持座，待测位移计位安装在位移计固定座上，待测传感器的绳头固定安装在拉杆上。本实用新型采用滚珠丝杠作为位移计绳头直线运动的动力输入，能保证实现精确的微进给，可以精确的将位移计绳头拉出至任意指定长度，且到位后无需固定，绳头位置不会变动。 |  | 有较好转化前景 | 技术许可 | 面议 |  | 航天科工 | 010-68743016
先进制造 | 测试测量 |  | 火电机组回转式空预器柔性密封滑块动热态试验装置 | CN201420639500.5 |  | 实用新型 | 授权 | 本实用新型的火电机组回转式空预器柔性密封滑块动热态试验装置，属于产品性能试验技术领域。本实用新型为解决现有火电机组回转式空预器柔性密封滑块设计由于没有经过试验使用，造成实际使用时可靠性低、维护成本高、损失大等问题。本实用新型的火电机组回转式空预器柔性密封滑块动热态试验装置，保温罩置于支架的上部，保温罩的内部密封腔设有仿扇形板，转子上可拆卸连接有柔性密封滑块，柔性密封滑块和仿扇形板之间过盈接触，转轴的下端与减速电机相连，保温罩密封腔的下部分布有加热管。本实用新型可以检验滑块在高温的工况下的机械性能，以确定是否满足设计要求，提高柔性密封滑块设计的可靠性，降低维护成本，提高经济效益。 |  | 有较好转化前景 | 技术许可 | 面议 |  | 航天科工 | 010-68743016
先进制造 | 其他 |  | 一种手套箱式烧结炉的进炉装置 | CN201320812575.4 |  | 实用新型 | 授权 | 一种手套箱式烧结炉的进炉装置，包括手套箱，另设有一个内设导轮的进料车，在手套箱外侧闸门处设有承接进料车和手套箱且内带导轮的承接装置。本实用新型由于进炉车和承接装置中两排导轮的作用，能使剥油盒迅速、方便地进入真空手套箱；同时还可以增加剥油盒内毛坯产品的数量，省事省力，可提高工作效率；还可减少产品与空气的接触时间，防止氧化；同时可以保护产品，以免产品掉落于地面。 |  | 有较好转化前景 | 技术许可 | 面议 |  | 航天科工 | 010-68743016
先进制造 | 测试测量 |  | 一种测量沉头螺栓P值的组合量规 | CN201320129856.X |  | 实用新型 | 授权 | 本实用新型提供一种测量沉头螺栓P值的组合量规，包括套筒、硬质合金镶件和杆径定位块；套筒的上端面开第一空腔，下端面开有第二空腔，第一空腔与第二空腔相贯通；硬质合金镶件的上端面开有一直径为理想的D2标准尺寸的通孔，其镶嵌在套筒的第一空腔内；杆径定位块的上端面开有一通孔，且套装在套筒的第二空腔内。该量规结构简单，制造难度小，加工成本低廉；该量规使用方法简单，配合游标卡尺可以精确测量沉头P值；该量规采用硬质合金镶件，不易磨损；该量规的杆径定位杆可以更换，扩大了量规测量的测量范围，适用性强，有效地降低了量规的存量，大大节省了成本。 |  | 有较好转化前景 | 技术许可 | 面议 |  | 航天科工 | 010-68743016
先进制造 | 信号装置 |  | 一种电力用户电能信息采集装置 | CN201220610521.5 |  | 实用新型 | 授权 | 一种电力用户电能信息采集装置，它涉及电力采集技术领域。它的电能信息采集与管理系统主站(1)分别与调度自动化装置(2)、EPON传输系统(3)连接，EPON传输系统(3)与采集点监控设备(4)连接。它集计算机技术、通信技术、用电及计量技术于一体，具有抄收速度快，计算精度高，抄表同时性好，可直接与营业计算机联网等突出的优点，且采用自动抄表系统可以缓解抄表人员的劳动强度，降低人为因素造成的抄表误差，并能迅速地统计低压实时线损，降低用电成本，同时对于加强用电管理，防止国家电力资源的浪费都具有积极的意义。 |  | 有较好转化前景 | 技术许可 | 面议 |  | 航天科工 | 010-68743016
先进制造 | 工业机器人 |  | 带有机器视觉目标精准检测的物流转载机器人控制系统 | CN201220092555.X |  | 实用新型 | 授权 | 本实用新型提供一种带有机器视觉目标精准检测的物流转载机器人控制系统，包括工控机、机械手臂伺服控制系统，设视频目标监测系统，视频目标监测系统包括依次连接的实时采集物品抓取区图像信息的可见光探测器、视频信号放大器、高频滤波器、A/D转换器、DSP视频信号处理控制器，DSP视频信号处理控制器通过CAN接口卡、CAN总线与工控机连接。所述的DSP视频信号处理控制器通过D/A转换与外接监视器连接。本实用新型通过在物流转载机器人中加入物品目标检测功能，可以使转载机器人对不同形状，不同大小的物品具有较强的适应性，不需要因物品形状和大小改变，而重新进行示教工作，减小了机器人操作的复杂程度，同时由于可以精确获得物品的尺寸大小，因此也具有较高的抓取精度。 |  | 有较好转化前景 | 技术许可 | 面议 |  | 航天科工 | 010-68743016
先进制造 | 测试测量 |  | 一种舵机弹性负载加载装置 | CN201410228537.3 |  | 发明申请 | 授权 | 本发明公开了一种舵机弹性负载加载装置：包括：支架组合、支柱和安装板形成的桌式台体安装平台；导向板通过若干个螺钉固定在安装板上；所述安装架、安装盘和支座再分别通过螺钉沿着导向板顺序卡装到安装板上；舵机固定装配在所述安装架上，扭力杆的一端卡装在支座顶端的卡槽内，卡槽的上端用两个螺钉对称将压板装配到支座上，另一端卡入扭矩传感器的输出轴内，并进行有效卡紧。本发明的弹性加载力矩大小可调，可以广泛应用于输出力矩各异的多种类舵机的弹性负载加载。具有加载精度高，负载范围大、装夹过程简单方便有效，加载速度快，可靠性高等特点。 |  | 有较好转化前景 | 技术许可 | 面议 |  | 航天科工 | 010-68743016
先进制造 | 机械加工 |  | 一种新型起竖锁定及解锁机构 | CN201320772681.4 |  | 实用新型 | 授权 | 本实用新型涉及一种新型起竖锁定及解锁机构，适用于安装在高精度仪器平台的起竖升降系统上完成起竖锁定及解锁功能，属于机械设计领域。它包括电机、电机减速器、联轴器、轴承、锁紧块、螺杆，联轴器通过轴承进行固定，电机驱动电机减速器、联轴器带动螺杆转动，螺杆左右两端分别设置有左旋螺纹和右旋螺纹，螺杆通过螺旋传动带动锁紧块运动。本实用新型结构紧凑、所需安装空间小、可靠性高、能实现快速锁定和解锁动作；具有防水、防尘作用。 |  | 有较好转化前景 | 技术许可 | 面议 |  | 航天科工 | 010-68743016
先进制造 | 测试测量 |  | 一种大型结构体转动惯量测量系统 | CN201310565542.9 |  | 发明申请 | 授权 | 本发明公开了一种大型结构体转动惯量测量系统，包括底板，所述底板上安装有y向测量系统或x向测量系统。本发明的系统可使被测产品x向与y向转动惯量的测量分开进行，实现在同一测试台不对被测件翻转前提下完成x向、y向两个方向的测量；本发明采用轴承组件与滚子轴承相结合的滚动支撑方式，极大降低了系统阻尼影响，提高了系统测量精度；本发明通用性强，可对不同形状、不同规格的大型结构体进行测量，测量精度高、测试范围宽、设备成本低、维修方便。 |  | 有较好转化前景 | 技术许可 | 面议 |  | 航天科工 | 010-68743016
新材料及先进工艺应用 | 材料分析 |  | 用于中空腔体复合材料结构件的超声波检测装置 | CN201320642875.2 |  | 实用新型 | 授权 | 本实用新型公开了一种用于中空腔体复合材料结构件的超声波检测装置，包括超声波发射组件和工件夹持工装，工件夹持工装将复合材料结构件的待测面调整至与所述超声波发射组件发出的超声波方向垂直，超声波发射组件包括喷嘴、探头臂、底座，喷嘴内设置反射镜，工件夹持工装包括带有支撑杆的基座、滑轨、夹头。本实用新型的优点是：一方面在喷嘴内采用反射镜，改变超声波在喷嘴内的方向，最大限度减小了探头尺寸，从而更适用于对小空间内部进行检测，另一方面通过工件夹持工装对待测工件灵活、快捷地平移和旋转来调整位置，以达到待测面与超声波方向垂直，以上两者结合达到无漏检、无检测死角，提高检测效率。 |  | 有较好转化前景 | 技术许可 | 面议 |  | 航天科工 | 010-68743016
工业基础件 | 工程元件 |  | 一种液力自动变速器控制系统 | CN201320624018.X |  | 实用新型 | 授权 | 本实用新型属于发动机控制技术领域，公开了一种液力自动变速器控制系统，包括：自动变速器ECU、输出轴转速传感器、涡轮转速传感器、电子液压模块、闭锁控制阀、油门开度传感器、油压传感器、油温传感器以及选档控制器；所述自动变速器ECU的输出端分别与所述电子液压模块以及所述闭锁控制阀相连；所述自动变速器ECU的输入端分别与所述转速传感器、所述油门开度传感器、所述油压传感器以及所述油温传感器相连；所述选档控制器的输出端分别与所述电子液压模块以及所述闭所控制阀相连；所述选档控制器与所述自动变速器ECU通信相连。本实用新型通过增加选档控制器实现了变速器的自动以及手动控制，可靠性更高。 |  | 有较好转化前景 | 技术许可 | 面议 |  | 航天科工 | 010-68743016
先进制造 | 基本电气元件 |  | 组合外壳灌胶密封的弯针芯圆形连接器插座 | CN201310317475.9 |  | 发明申请 | 授权 | 本发明公开了一种组合外壳灌胶密封的弯针芯圆形连接器插座，包括金属座、弯针组件、塑料外壳、导位销钉、胶体及压圈，所述金属座由金属外壳及螺母组成，弯针组件由弯针芯座、簧圈、定位块及弯针组成，塑料外壳由壳体及后盖组成；所述弯针组件设于金属外壳的圆筒内，压圈套在簧圈的外侧，金属座连同弯针组件设于塑料外壳的壳体内，导位销钉与金属外壳的螺孔啮合，胶体用注射器注射在塑料外壳内。本发明采用组合式外壳，卡装在金属座外侧，并且在外壳与弯针组件之间实施灌胶工艺，既固定了弯针组件与外壳的准确位置，又提高了产品的密封性能。 |  | 有较好转化前景 | 技术许可 | 面议 |  | 航天科工 | 010-68743016
先进制造 | 测试测量 |  | 一种继电器多通道信号选通装置及其自检方法 | CN201210581867.1 |  | 发明申请 | 授权 | 本发明公开了一种继电器多通道信号选通装置及其选通自检方法，属于多通道测试领域。该装置包括n个M刀双掷型继电器：继电器1#、继电器2#……继电器n#；对于继电器i#，1≤i＜n，其第j组端口的输出端连接继电器（i+1）#的第j组端口的常闭端，1≤j≤M。n组被测信号分别为：I1、I2……In，每组被测信号均包括M个信号：Ii-1、Ii-2......Ii-M，M个信号顺次一对一地接入继电器i#的M个信号输入常开端；自检信号组接入继电器i#的M个常闭端，继电器n#的M个输出端输出选通信号X1、X2……XM。本发明同时提供了针对该继电器的信号选通方法和自检方法。本发明针对不同的通道数、通道信道路数均具有良好的适应性与可扩展性。 |  | 有较好转化前景 | 技术许可 | 面议 |  | 航天科工 | 010-68743016
先进制造 | 测试测量 |  | 低温液化气体贮罐差压式液位计高压端的取压稳压装置 | CN201220614795.1 |  | 实用新型 | 授权 | 本实用新型公开一种低温液化气体差压式液位计高压端的取压稳压装置，包括经引压管分别与贮罐的高压端取压口和低压端取压口相连的差压式液位计，在贮罐内的高压端取压口上固定设置防波动缓冲罩，所述防波动缓冲罩的四周设置至少一个进液孔；在所述防波动缓冲罩内设置有由多段弯管组成的阻尼管，所述阻尼管的一端竖直向上，另一端连接在高压端取压口上与所述差压式液位计相通。本实用新型可实现低温液化气体贮罐的差压式液位计高压端的取压稳定，避免对差压式液位计形成低温冷冻伤害。并且不受差压式液位计安装位置的影响，安全性好、结构简单、原理简单、容易实现。 |  | 有较好转化前景 | 技术许可 | 面议 |  | 航天科工 | 010-68743016
工业基础件 | 机床 |  | 一种激光陀螺块体光学加工用工装 | CN201220215851.4 |  | 实用新型 | 授权 | 本实用新型属于加工工装技术领域，具体涉及一种激光陀螺块体光学加工用工装。目的是提供一种能够配合现有加工机床实现激光陀螺块体光学加工的激光陀螺块体光学加工用工装。包括下板、上板、侧板组件；下板通过法兰连接头固定到机床主轴上，在下板之上，由下到上安装上板、侧板组件；侧板组件对激光陀螺块体进行夹持、固定，下板组件、上板组件之间具有距离、角度调节功能。本实用新型的优点是：保证被加工零件被加工面处于水平；实现块体的无损伤装夹，从而实现了被加工块体不同表面的加工，最终实现在现有研磨抛光机床上加工高精度的激光陀螺块体。 |  | 有较好转化前景 | 技术许可 | 面议 |  | 航天科工 | 010-68743016
工业基础件 | 气动元件 |  | 喷砂罐气动砂阀 | CN201420188422.1 |  | 实用新型 | 授权 | 本实用新型提供一种喷砂罐气动砂阀，包括衬套装配总成和气囊总成，所述衬套装配总成设置于磨料入口与磨料出口之间，所述衬套装配总成和所述气囊总成固定连接，所述衬套装配总成内部与磨料入口和磨料出口对应位置设置有衬套，所述衬套和所述气囊总成之间设置有衬套主压缩弹簧，在所述衬套主压缩弹簧靠近所述衬套的一端设置有压块，另一端设置有推板，所述推板和所述压块通过一根穿过所述衬套主压缩弹簧的顶杆连接在一起。本实用新型提供的喷砂罐气动砂阀自动调节砂量，提高喷砂过程中表面处理质量，提高喷砂效率，降低维护成本。 |  | 有较好转化前景 | 技术许可 | 面议 |  | 航天科工 | 010-68743016
新材料及先进工艺应用 | 输送、包装、贮存 |  | 一种双带同步夹持输送装置 | CN201310662860.7 |  | 发明申请 | 授权 | 本发明涉及一种双带同步夹持输送装置，属于物料输送技术领域。该装置包括支撑主动辊和下拉张紧辊的倾斜机架，主动辊和下拉张紧辊上环绕有下层输送带，机架上延伸出上框架和下框架，机架的主动辊之上还支撑有从动辊，上框架上支撑有同步主动辊，且铰支下端装有浮动辊的摆杆，下框架的下部铰支有下端装有重力辊的滑轨摆杆，且上端铰支双向气缸的上端，双向气缸的下端与沿滑轨摆杆长度方向延伸的滑轨构成移动副，从动辊、同步主动辊以及重力辊上环绕上层输送带，浮动辊担在上层输送带上。本发明可以实现在倾角较大情况下的稳定连续输送，物料入口可浮动随形，适应高度变化，且自动张紧机构灵活可靠，物料不会滑落，易于实现自动化和集中化控制。 |  | 有较好转化前景 | 技术许可 | 面议 |  | 航天科工 | 010-68743016
先进制造 | 飞行器 |  | 一种数字伺服控制舵系统 | CN201320153305.7 |  | 实用新型 | 授权 | 本实用新型公开了一种数字伺服控制舵系统，包含数字控制器、电源及管理电路、信号处理电路、A/D接口电路、输入输出隔离电路、RS-422串行通讯电路、驱动缓冲电路、电机驱动电路、电机、角度传感器、传动机构；数字控制器通过接口电路采集舵控制信号、舵反馈信号、电机电流信号，按控制算法计算出舵驱动信号，经驱动器控制电机带动传动机构转动，位置传感器反馈输出轴偏转角度，控制输出轴偏转到预定的角度，从而使舵面按舵控制信号的要求转动。本实用新型具有集成度高、控制算法灵活、体积小、重量轻、动态性能好、跟踪相位误差小的特点。 |  | 有较好转化前景 | 技术许可 | 面议 |  | 航天科工 | 010-68743016
先进制造 | 飞行器 |  | 一种低雷达回波散射的飞行器油箱部件及其制备方法 | CN201310566098.2 |  | 发明申请 | 授权 | 本发明属于武器装备用雷达隐身技术领域，具体涉及一种低雷达回波散射的飞行器油箱部件及其制备方法，该油箱部件采用透波复合材料作为承力蒙皮，在油箱内部空间填充吸波泡沫，所述的吸波泡沫是用碳黑或导电纤维改性的开孔泡沫塑料，所述的透波蒙皮材料包含内、外两层，其中内层为致密的耐油高分子材料(如聚氨酯弹性体)等，外层为高承力性能的透波纤维增强复合材料，所述的透波纤维可以是石英纤维、玻璃纤维或PBO纤维中的一种或几种。所述的吸波泡沫中碳黑的质量百分含量为0％～2％，短切导电纤维的短切长度为0.1mm～5mm，质量百分含量为0.1～2％，有机高分子材料组分的含量为98％～99.9％，本发明可应用于各种军用飞行器，可实现良好的雷达隐身效果。 |  | 有较好转化前景 | 技术许可 | 面议 |  | 航天科工 | 010-68743016
新材料及先进工艺应用 | 材料分析 |  | 一种测定航空紧固件材料蒙乃尔合金中镍含量的方法 | CN201310356257.6 |  | 发明申请 | 授权 | 本发明公开了一种测定航空紧固件材料蒙乃尔合金中镍含量的方法，用硝酸溶解后，用高氯酸蒸发冒烟驱除氮的氧化物及氧化金属离子，以盐酸还原高价铬，分液后加入盐酸羟胺避免锰的干扰，加入酒石酸或柠檬酸，再用硫代硫酸钠络合铜，在氨性、乙酸铵缓冲的微酸性溶液中，镍（II）定量地被丁二酮肟沉淀，将沉淀烘干称量丁二酮肟镍沉淀、计算结果。本发明适用于测定蒙乃尔合金中质量分数为50.00%～80.00%的镍含量的测定，检测误差最大为±0.15%，本方法具有分析设备简单，操作方便，检测结果准确度高，重复性好等优点。 |  | 有较好转化前景 | 技术许可 | 面议 |  | 航天科工 | 010-68743016
工业基础件 | 机床 |  | 一种激光焊接表芯的装置 | CN201210468293.7 |  | 发明申请 | 授权 | 本发明提供一种激光焊接表芯的装置。通过推杆、支座、顶杆、中间板、右侧板、左侧板、外罩、螺杆、左侧轴承、右侧轴承、顶杆压盖，推杆压盖、挡板和外罩压盖等结构实现在焊接石英挠性加速度计表芯时，既整周同轴旋转表芯又偏心加载预紧力的目的。本发明与目前激光焊接装置相比，可实现表芯在焊接装置上整周同轴连续焊接，提高生产效率，降低生产成本；本发明提供的装置，减少了人为因素对产品质量的影响，提高了激光焊接质量和表芯焊接质量的一致性；与目前激光焊接装置相比，本发明实现了表芯整周焊接时始终受预紧力夹紧，确保表芯装配时预紧力的有效传递。 |  | 有较好转化前景 | 技术许可 | 面议 |  | 航天科工 | 010-68743016
工业基础件 | 机床 |  | 异型喷管壳体周向锥孔加工复合夹具 | CN201310408283.9 |  | 发明授权 | 授权 | 本发明公开了一种异型喷管壳体周向锥孔加工方法及其复合夹具，方法包括：1）喷管壳体粗加工；2）喷管壳体的端面平磨；3）喷管壳体半精加工；4）喷管壳体的小端锥孔加工；5）喷管壳体的外锥锥孔加工；6）周向锥孔的位置精度检测。本发明采用专用复合夹具，严格的装夹及找正方法加工喷管壳体锥孔，加工精度高，且批次质量稳定；加工时只需在加工第一处锥孔时进行找正和对刀，后续锥孔直接通过调整定位盘定位加工，加工效率得到提高；锥孔空间尺寸由复合夹具保证，定位精度高，完全满足产品空间尺寸精度要求。 |  | 有较好转化前景 | 技术许可 | 面议 |  | 航天科工 | 010-68743016
新材料及先进工艺应用 | 钛合金 |  | 一种钛合金精密成形件激光焊接气体保护装置 | CN201520651401.3 |  | 实用新型 | 授权 | 本实用新型公开了一种钛合金精密成形件激光焊接气体保护装置，属于机械技术领域。包括焊缝正面高温区气体保护装置，工件定位夹紧装置和焊缝背面气体保护装置；焊缝背面气体保护装置包括底座、活动盖板和金属衬板，工件定位夹紧装置包括左压块和右压块，焊缝正面高温区气体保护装置包括拖罩。本实用新型具有焊缝正面高温区气体保护装置和背面保护装置，使钛合金激光焊接时焊缝高温区与空气隔离，可极大地提高焊缝成形质量，简化焊接工艺，提高焊接效率。本实用新型结构简单，使用方便，保护效果好，焊接效率高，焊缝性能良好。 |  | 有较好转化前景 | 技术许可 | 面议 |  | 航天科工 | 010-68743016
工业基础件 | 模具 |  | 新型铆钉用模具 | CN201320651509.3 |  | 实用新型 | 授权 | 本实用新型提供的一种新型铆钉用模具，包括下模, 下模包括型腔和顶杆，型腔包括依次顺序同轴设置的成型部分和顶杆容置部分，成型部分与铆钉相匹配，顶杆容置部分与所述顶杆相匹配，成型部分的直径大于顶杆容置部分的直径，顶杆的前部与成型部分的底部紧密贴合，顶杆的前部设有圆台，圆台的最大直径比顶杆容置部分的孔径大。本实用新型结构简单、设计合理，顶杆圆台的设计，避免了铆钉顶杆末端飞边的产生，及成型部分倒圆的设计，简化了铆钉的加工方法，提高了生产效率，降低生产成本，节省人力和物力；型腔腔壁的硬质合金层，提高了模具硬度，从而优化了模具的使用性能、延长了使用寿命。 |  | 有较好转化前景 | 技术许可 | 面议 |  | 航天科工 | 010-68743016
先进制造 | 基本电气元件 |  | 耐强碱耐高温高圆整度水下电缆 | CN201520226095.9 |  | 实用新型 | 授权 | 本实用新型是一种耐强碱耐高温高圆整度水下电缆，包括有电缆芯体，所述电缆芯体是由4组绞合导体组合而成，每组绞合导体的外围包裹有绝缘层，所述电缆芯体的外部绕包有聚四氟乙烯薄膜层，在聚四氟乙烯薄膜层的外部包裹有屏蔽层，屏蔽层的外部包裹有护套，所述电缆芯体与薄膜层之间、绞合导体绝缘层与绝缘层之间的空隙中均填充有填充条；本实用新型结构设计简单合理，使用性能稳定可靠，具有很好的推广应用价值，主要应用在水下发射设备线路连接当中。 |  | 有较好转化前景 | 技术许可 | 面议 |  | 航天科工 | 010-68743016
先进制造 | 起重设备 |  | 一种大型重物举升装置 | CN201010213120.1 |  | 发明申请 | 授权 | 本发明涉及一种大型重物举升装置，属于起重机械技术领域。该装置包括截面为正多边形的定位稳定体，正多边形的外切圆均布有至少三组滚轮；滚轮分别与垂直轨道构成移动副；定位稳定体的几何中心支撑在举升机构上，举升机构至少有上下三级，分别主要由垂直的桶体和液压缸构成；各级桶体两侧分别对称垂直装有液压缸的缸体，且在下一级液压缸与在上一级液压缸的角向位置相差九十度；在下一级液压缸的活塞杆上端与在上一级桶体的上端两侧铰接；最上一级桶体通过铰接的顶头与定位稳定体的几何中心顶触。采用该装置后，即使举升物体重量大，行程高，也能确保运动过程十分稳定，从而确实完成大型重物的所需高度举升。 |  | 有较好转化前景 | 技术许可 | 面议 |  | 航天科工 | 010-68743016
先进制造 | 基本电气元件 |  | 一种轻插拔力高速传输的电连接器 | CN201610273286.X |  | 发明申请 | 授权 | 本发明公开了一种轻插拔力高速传输的电连接器，其包括外壳、固定板、基座、A基片合件、B基片合件，所述外壳上设有插槽及豁口，固定板上设有插片及倒刺钩，基座上设有数道基片槽，所述A基片合件及B基片合件依次交替插入基座的基片槽内，基座设于外壳的腔体内，固定板的插片插接在外壳的插槽内，且插片上的倒刺钩与豁口啮合。本发明采用具有超轻插拔力及柔性的基片合件，该基片合件与基座的插接，具有较高的抗振动、抗冲击能力，此外，在基座上设置了针体孔及方孔，在基片合件上划分了差分对，以解决阻抗、串扰、损耗和时延的问题，具有传输速率高，可靠性强，使用寿命长，信号完整性好的优点。 |  | 有较好转化前景 | 技术许可 | 面议 |  | 航天科工 | 010-68743016
新材料及先进工艺应用 | 输送、包装、贮存 |  | 抗跌落密封包装箱 | CN200920228328.3 |  | 实用新型 | 授权 | 一种抗跌落密封包装箱，主要用于精密仪器、对人身有危害的液体等物品的包装贮运。它由箱体、箱盖和包角防护件构成，所述箱体和箱盖的横截面外轮廓由长边和转角形成，箱体和箱盖之间相连接，两者之间装有密封元件，所述包角防护件安装在抗跌落密封包装箱的转角处。在抗跌落密封包装箱结构上设置了包角防护件吸能结构、包角防护件与箱体连接处吸能结构和箱盖支撑吸能结构。本实用新型采取多级吸能结构，可完全吸收包装箱在跌落过程的冲击能量，有效进行跌落保护，保证精密仪器安全，防止对人身有危害的液体外泄；产品无需内外双重包装，装取快捷；所用材料成本低，结构工艺性强，加工简便；跌落受损后易于修复，利用率高。 |  | 有较好转化前景 | 技术许可 | 面议 |  | 航天科工 | 010-68743016
先进制造 | 金属机械加工 |  | 一种合页片卷圆成形工装 | CN201420217396.0 |  | 实用新型 | 授权 | 本实用新型公开一种合页片卷圆成形工装，包括上模一，上模一放置在下模一的凹槽内并配合，在下模一右下角设有圆弧一，与圆弧一对应位置的上模一处设有圆弧二，芯棒放置在圆弧一和圆弧二内，设有模柄一的压块设置在凹槽正上方，本实用新型尤其适合用于长径比L/d≥30的合页片零件加工，本实用新型结构简单，零件定位可靠、取件方便，避免了卷圆成形时由于材料薄，长度较长而产生的弯曲失稳。同时也避免了其他机械损伤，而且该结构通用性好，只要所需合页片孔直径一致，各种规格（长度）都可以用一副模具完成，大大减少了模具的数量，节省了生产成本。 |  | 有较好转化前景 | 技术许可 | 面议 |  | 航天科工 | 010-68743016
工业基础件 | 机床 |  | 基于PXI总线的测试系统 | CN201220274930.2 |  | 实用新型 | 授权 | 本实用新型公开一种基于PXI总线的测试系统，包括显示器、键盘、鼠标、PXI机箱、适配器和电缆，集成在一个机柜中；所述PXI机箱包括主控器、数字输入输出卡、数据采集卡、串行通讯卡，所述数字输入输出卡、数据采集卡、串行通讯卡分别通过PXI总线与主控器通讯连接；所述显示器、键盘、鼠标分别连接所述主控器，所述数字输入输出卡、数据采集卡、串行通讯卡通过所述电缆连接所述适配器，所述适配器连接被测试对象。该套测试系统具备一机多能的功效，集成了多项测试功能，能够完成控制系统所有相关项目的测试，不再需要繁多的单机测试系统，缩短了系统的研制周期、节约了研制成本，也解决了设备管理困难的问题。 |  | 有较好转化前景 | 技术许可 | 面议 |  | 航天科工 | 010-68743016
先进制造 | 测试测量 |  | 一种PXI总线继电器类产品加电应力的老炼装置 | CN201220725497.X |  | 实用新型 | 授权 | 本实用新型公开了一种PXI总线继电器类产品加电应力的老炼装置，包括：数据采集装置，插入PXI机箱后，通过PXI总线连接至计算机，并受控于计算机；采集老炼时经过测试对象的电压信号；老炼箱，进行信号转接和施加负载；信号连接线缆，连接老炼箱、数据采集装置和测试对象。本实用新型实现一定温度下的自动加电应力老炼与自动测试，使加电应力老炼与测试自动化，提高效率；具有降低人力成本，提高效率等优点。 |  | 有较好转化前景 | 技术许可 | 面议 |  | 航天科工 | 010-68743016
先进制造 | 应急救援装备 |  | 一种基于无人机的消防救援装置 | CN201320110031.3 |  | 实用新型 | 授权 | 本实用新型公开了一种基于无人机的消防救援装置，主要包括载车底盘（1）、光电探测设备（2）、旋转云台（3）、指控设备（4）、发射箱（5）、发射筒（6）、灭火无人机（7）、显控台（8）、微型计算机（9），该装置所有设备都安装在载车底盘（1）上。显控台（8）通过微型计算机（9）控制旋转云台（3）调转，通过光电探测设备（2）发现火灾目标，微型计算机（9）将坐标信息装订至灭火无人机（7）上并发射灭火无人机（7），灭火无人机（7）飞行至火灾目标进行灭火。本实用新型可以解决现有消防救援装备灭火高度有限，难以满足高层建筑火灾扑救需求的难题，具有较大经济、社会效益。 |  | 有较好转化前景 | 技术许可 | 面议 |  | 航天科工 | 010-68743016
先进制造 | 武器 |  | 一种用于导弹水平装填设备的电伺服推进装置 | CN201320554207.4 |  | 实用新型 | 授权 | 本实用新型公开了一种用于导弹水平装填设备的电伺服推进装置，包括伺服电机、减速器、联轴器、左右支座、丝杠螺母、滚珠丝杠、传力支架等。推进装置精确安装并运行于刚性装填平台、并中心对称的基准A面、B面及C面之上：上装导轨置于装填平台的基准A面之上，丝杠螺母运行导轨置于装填平台的基准B面之上，左右支座分别固定连接在装填平台的基准C面之上；传力支架分别与丝杠螺母和上装推弹小车实现固定连接；当丝杠螺母移动时带动上装推弹小车、并通过其上的推弹装置带动导弹沿上装导轨移动，从而实现导弹的伺服驱动及智能化装填。本装置结构简单、性能可靠，可实现智能及自动语音提示指挥的导弹装填方式，方便使用和减少人为误差影响。 |  | 有较好转化前景 | 技术许可 | 面议 |  | 航天科工 | 010-68743016
新材料及先进工艺应用 | 材料分析 |  | 测试液体推进剂燃烧性能的验证装置 | CN201420140608.X |  | 实用新型 | 授权 | 本实用新型提供一种测试液体推进剂燃烧性能的验证装置，包括喷注装置、推力室和喷管，喷注装置包括氧化剂接头、燃料接头和喷注面板，氧化剂接头和燃料接头均固定在喷注面板上，推力室包括设有点火座、测压孔和燃烧容腔的燃烧室，喷注装置通过喷注面板与推力室密封连接，推力室与喷管密封连接，推力室还包括一端设有冷却剂入口接头、另一端设有冷却剂出口接头的冷却套，冷却套密封套接于燃烧室外形成冷却容腔，燃烧容腔内径D为30mm～50mm，轴向长度L为200mm～300mm，喷管收敛段大端内径同燃烧容腔内径D，喷管喉径d值为燃烧容腔内径D的2/3～2/7，喷管喉部直段长度H为2mm～8mm。本实用新型结构简单可以拆卸，制造、使用和维护成本低廉，具有可多次反复使用的特点。 |  | 有较好转化前景 | 技术许可 | 面议 |  | 航天科工 | 010-68743016
先进制造 | 测试测量 |  | 一种电池测试装置 | CN201220501630.3 |  | 实用新型 | 授权 | 本实用新型公开一种电池测试装置，其包括待测电池，所述待测电池内置于电池卡槽，所述电池卡槽内还设有用于检测所述待测电池温度的温度传感器，所述装置还包括分别与所述待测电池连接的用于测试所述待测电池的内阻值的内阻测试电路和用于测试放电过程中所述待测电池的电参量变化幅度值的放电测试电路，其中，所述电参量包括电压值和电流值。通过测试所述待测电池的内阻和放电过程中电参量变化幅度值，该技术方案操作简单，可准确测试电池的性能，从而降低由于电池质量原因给电子产品带来的影响。 |  | 有较好转化前景 | 技术许可 | 面议 |  | 航天科工 | 010-68743016
先进制造 | 测试测量 |  | 一种时间继电器测试盒 | CN201220236813.7 |  | 实用新型 | 授权 | 本实用新型公开了一种时间继电器测试盒，所述时间继电器测试盒包括双向扳动开关和七个外接的接头。本实用新型提供的时间继电器测试盒通过外部电源和毫秒计的使用，使得被测器件的范围增广，能够满足各种时间继电器的测试，并且具有测试精度高、可靠性高、速度快、操作便捷的优点。测试盒与时间继电器连接方式灵活，通用性高，省去了为每一种型号的时间继电器制作一个测试夹具的浪费，可以有效节约成本。 |  | 有较好转化前景 | 技术许可 | 面议 |  | 航天科工 | 010-68743016
工业基础件 | 模具 |  | 复合石英陶瓷天线罩罩体压缩成型方法及其专用压缩模具 | CN201510323885.3 |  | 发明申请 | 授权 | 本发明公开了一种复合石英陶瓷天线罩罩体压缩成型方法，该方法包括如下步骤：1)根据天线罩罩体产品结构、尺寸及密度要求，确定纤维增强体的结构、尺寸和密度，并进行结构设计与编织；2)采用浸渍硅溶胶对纤维增强体进行真空浸渍、一体化浓缩复；3)利用压缩模具对纤维增强体进行压缩成型；4)干燥处理；5)脱模并取出产品，高温烧结处理后，修边打磨，即得复合石英陶瓷天线罩罩体。本发明还公开了一种用于上述成型方法的专用压缩模具。本发明选用铺层结构的纤维增强编织体，采用一体化复合后压缩成型的复合石英陶瓷天线罩罩体，具有密度可调，可压缩，浸胶效率高的特点，原材料成本低廉，编织周期短，便于后续大批量生产。 |  | 有较好转化前景 | 技术许可 | 面议 |  | 航天科工 | 010-68743016
新材料及先进工艺应用 | 气凝胶 | 轻；隔热；制备方法 | 一种超高温隔热复合材料及其制备方法 | CN201410667737.9 |  | 发明申请 | 授权 | 本发明提出一种超高温隔热复合材料及其制备方法，采用Z-G-Q-Z形式的多层结构，Z为耐高温纤维织物，G为柔性高温隔热层，Q为中低温隔热层，多层结构通过耐高温缝合线缝合成整体，所述的柔性高温隔热层为采用耐高温纤维和红外阻隔剂通过无机溶胶作为高温粘结剂湿法成型的纤维毡，所述的中低温隔热层为纤维增强的气凝胶材料。本发明采用柔性高温隔热层复合中低温隔热层，并在上下表面缝合耐高温纤维织物，具有耐高温、高效隔热和极好的抗振动、抗冲击性能。 |  | 有较好转化前景 | 技术许可 | 面议 |  | 航天科工 | 010-68743016
先进制造 | 弹药 |  | 一种舱段套接密封结构 | CN201320098782.8 |  | 实用新型 | 授权 | 一种舱段套接密封结构，其特征在于，包括具有过渡导向斜面的外圈舱段和与之配合的内圈舱段，所述外圈舱段和内圈舱段的配合面沿轴向分为连接区、过渡导向区和密封区；其中，所述密封区的径向高度低于所述连接区的径向高度，所述过渡导向区为连接密封区和连接区的圆锥形面。套接舱段的套接部位根据功能不同，被划分为密封区和螺钉连接区，密封区和螺钉连接区有高度差，螺钉连区高于密封区，并且在密封区与螺钉连接区之间有导向过渡区，这样可以避免在装配时，外圈舱段端面棱边和螺钉孔边缘卡伤密封圈，造成密封失效。 |  | 有较好转化前景 | 技术许可 | 面议 |  | 航天科工 | 010-68743016
先进制造 | 测试测量 |  | 一种激光捷联惯导系统性能参数标定方法 | CN201310570907.7 |  | 发明申请 | 授权 | 本发明公开了一种激光捷联惯导系统性能参数标定方法，采用大理石平板和翻转支架或者低精度转台作为标定设备，依据激光捷联惯导的特性，采用导航模式下激光捷联惯导的输出速度作为观测量。本发明的方法能成功对激光捷联惯导进行参数标定，降低了标定设备成本和对标定测试场地的限制，解决了现有标定方法必须使用高精度转台，对场地和设备要求较高的问题。 |  | 有较好转化前景 | 技术许可 | 面议 |  | 航天科工 | 010-68743016
工业基础件 | 机床 |  | 用于异形零件铣削的夹具 | CN201320666351.7 |  | 实用新型 | 授权 | 本实用新型提供一种用于异形零件铣削的夹具，包括：底座；定位套，所述的定位套固定于所述的底座上，所述的定位套上设有刻度凹槽，用于对所述的异形零件进行定位；压紧组件，所述的压紧组件包括开口垫圈、螺柱及螺母，所述的螺柱的一端设置于所述的底座上，所述的开口垫圈及螺母设置于所述的螺柱的另一端，用于将异形零件压紧；调节支承，所述的调节支承设置于所述的底座上，用于支承异形零件。该夹具能将异形零件进行准确定位、减少重复找正时间，提高了生产效率及零件的加工质量。 |  | 有较好转化前景 | 技术许可 | 面议 |  | 航天科工 | 010-68743016
先进制造 | 测试测量 |  | 一种PXI总线数字表类产品加电应力的老炼装置 | CN201220724392.2 |  | 实用新型 | 授权 | 本实用新型提供一种PXI总线数字表类产品加电应力的老炼装置，包括：第一PXI机箱，安装有进行老炼试验的数字表类产品，通过PXI控制器与计算机连接；第一PXI机箱，安装有给进行老炼试验的数字表类产品提供输入信号的老炼装置，通过PXI控制器与计算机连接；信号转接线缆，一端与老炼装置连接，另一端与进行老炼试验的数字表类产品连接。本实用新型使PXI总线数字表类产品在老炼试验环节实现一定温度下的自动加电应力老炼与自动测试，提高效率，降低人力成本；在老炼过程中能早期剔除潜在隐患，降低维护保障物质成本和人力成本，本装置在用PXI总线数字表类产品老炼中有极为广阔的应用前景。 |  | 有较好转化前景 | 技术许可 | 面议 |  | 航天科工 | 010-68743016
先进制造 | 喷气推进装置 |  | 一种固体火箭冲压发动机分段发动机壳体连接结构 | CN201320230672.2 |  | 实用新型 | 授权 | 本实用新型提供一种固体火箭冲压发动机分段发动机壳体连接结构，燃气发生器壳体与补燃室壳体的连接是：燃气发生器壳体端部内孔套接在补燃室壳体端部外圆上，两端面贴合。燃气发生器壳体和补燃室壳体连接端周边设计对应的等圆心角分布的四对发生器支耳和补燃室支耳，发生器支耳与补燃室支耳通过螺栓、螺母连接；在燃气发生器壳体和补燃室壳体周边的四对发生器支耳和补燃室支耳之间设计四组发生器凸台和补燃室凸台，楔形连接板上有与发生器凸台和补燃室凸台匹配的锁紧孔，楔形连接板通过该锁紧孔嵌压入发生器凸台和补燃室凸台，将燃气发生器壳体与补燃室壳体锁紧。楔形连接板的锁紧孔的两端为楔面，楔形连接板的锁紧孔与发生器凸台和补燃室凸台的周向侧面间隙配合，两端楔面为过盈配合。 |  | 有较好转化前景 | 技术许可 | 面议 |  | 航天科工 | 010-68743016
先进制造 | 基本电气元件 |  | 母线连接器 | CN201410285147.X |  | 发明申请 | 授权 | 本发明公开了一种母线连接器，包括接触组件和基座，接触组件由绝缘体和接触端子组成，其特点是所述基座上设有安装孔、卡固槽和导引板，卡固槽两侧设有卡爪的导引限位柱；所述接触组件由接触端子压配在安装槽内与绝缘体固定连接，接触组件套装在安装孔内由设置在导引限位柱上的卡爪与基座压配固定。本发明与现有技术相比具有结构简单，装配方便、快捷，制造成本低，方便安装与使用，进一步提高了工作效率，改善了电路连接的可靠性。 |  | 有较好转化前景 | 技术许可 | 面议 |  | 航天科工 | 010-68743016
先进制造 | 起重设备 |  | 手动升降平台 | CN201320013909.1 |  | 实用新型 | 授权 | 本实用新型公开了一种手动升降平台，包括框架、上平台、导向机构、升降装置以及上平台与升降装置的连接机构，导向机构设置在框架的四角上，上平台通过导向机构与框架相连。连接机构包括球头、球头盖和球头座，球头通过球头盖与球头座铰接，球头下端与升降装置相连。升降装置包括四杆铰接机构、水平丝杆和手柄，四杆铰接机构包括一对上杆、一对下杆、上支撑块、下支撑座和两个中铰接销，水平丝杆先后穿过两个中铰接销，水平丝杆一端与第一中铰接销螺纹连接，另一端支撑在第二中铰接销中。本实用新型体积小、重量轻、安装空间小、安全可靠，操作简便、携带方便，能快速使用、快速收回，外形美观、安装拆卸方便，适用于小型设备的升降。 |  | 有较好转化前景 | 技术许可 | 面议 |  | 航天科工 | 010-68743016
先进制造 | 金属机械加工 |  | 导管卡箍零件的加工方法及工装 | CN201210256023.X |  | 发明申请 | 授权 | 本发明公开了一种导管卡箍零件的加工方法及工装，以便加工一种两端设有小耳的环形的导管卡箍零件，该零件还包括箍环和舌片，在使用本发明的加工方法和工装对导管卡箍零件成形时，采用闭合的模具加工方式，弯曲时，模具向中间合拢，产品在型腔内成形，保证产品的外圆尺寸和外观质量，减小了产品的回弹。本发明的工装采用哈佛式上、下对称结构，结构简单、易于制造，同时工装外形小，制造成本低，工装的型腔形状与零件形状一致，弯曲后产品圆度好，形状精度高，生产效率高。对工人操作技能要求低、装卸方便，生产成本低，同时产品尺寸的一致性好，质量稳定。 |  | 有较好转化前景 | 技术许可 | 面议 |  | 航天科工 | 010-68743016
工业基础件 | 机床 |  | 一种清根机 | CN201610393672.2 |  | 发明申请 | 授权 | 本发明提供了一种清根机，所述清根机包括：第一滚轮架，所述第一滚轮架固定在导轨一侧的地面；第二滚轮架，所述第二滚轮架固定在所述导轨另一端的地面；罐体，所述罐体设置在所述第一滚轮架与所述第二滚轮架之间；行走装置，所述行走装置立在所述辊道上；气刨装置，所述气刨装置通过连接件与所述行走装置的一端相连；如此，所述气刨装置通过所述行走装置移动至所述罐体的焊缝位置，通过微调节使得所述气刨装置与所述焊缝精准对接，通过第一滚轮架及所述第二滚轮架转动带动所述罐体转动，在所述罐体转动的过程中，等离子气刨装置可以根据焊根及焊缝的特征实时调节刨炬输的出割炬能量，在清除环形焊口背面焊根的同时保证了切割质量。 |  | 有较好转化前景 | 技术许可 | 面议 |  | 航天科工 | 010-68743016
先进制造 | 基本电气元件 |  | 一种锌银贮备电池组用切向出液贮液器 | CN201220628612.1 |  | 实用新型 | 授权 | 本实用新型公开一种化学加热激活锌银贮备电池组切向出液贮液器，包含：贮液器主体（1），进气口（2）和出液口（3），出液口（3）通过直角形管道与贮液器主体（1）相连通，并与进气口（2）在同一方向；采用本实用新型，几乎可以100%利用电池组内电池堆长度方向的空间，并在带角度激活的条件下有很大的优势；因此，在电性能要求相同的情况下，可以增加电池堆的长度，增加活性物质的量，减小电流密度。 |  | 有较好转化前景 | 技术许可 | 面议 |  | 航天科工 | 010-68743016
新材料及先进工艺应用 | 3D打印 |  | 一种提高聚合物材料3D打印强度的装置 | CN201420347438.2 |  | 实用新型 | 授权 | 本实用新型提出一种提高聚合物材料3D打印强度的装置，包括框架、激光热源和加压辊，激光热源和加压辊分别通过激光支撑臂和加压辊支撑臂安装在框架的下端面滑槽中，框架上安装能使其沿X、Y和Z三个方向运动的驱动机构，加压辊与经过激光热源加热熔融未硬化的聚合物材料垂直接触后压过聚合物材料，在高度方向对熔融未硬化的聚合物材料施加压力。本实用新型采用加压辊，在每层聚合物材料熔融过程中增加了受压步骤，可有效减少产品内部的气泡、孔隙、弱粘接等缺陷，提高层间材料的强度和刚度，特别适合对于有颗粒填料或短纤维增强的聚合物材料在3D设备上使用。 |  | 有较好转化前景 | 技术许可 | 面议 |  | 航天科工 | 010-68743016
工业基础件 | 工程元件 |  | 一种保温层可复位的多重密封套筒补偿器 | CN201520135284.5 |  | 实用新型 | 授权 | 本实用新型涉及一种套筒补偿器，尤其是一种保温层可复位的多重密封套筒补偿器。该套筒补偿器包括芯管，所述芯管的一端与承插管相对端的承插槽密封插接，所述承插管具有承插槽一端的外圆固连环圈状的承插管压盖，所述芯管外壁固连环圈状的芯管压盖和复位环板，所述复位环板位于承插管压盖和芯管压盖之间，所述承插管压盖与芯管压盖之间通过螺杆连接，所述芯管压盖通过弹簧与活套在芯管外的环板衔接，所述环板与所述复位环板之间填充保温层，所述复位环板通过密封波纹管与紧邻承插管压盖的挡环衔接。采用该结构可有效防止介质泄漏，且提高保温效率。 |  | 有较好转化前景 | 技术许可 | 面议 |  | 航天科工 | 010-68743016
工业基础件 | 传动装置 |  | 高机动门式驱动桥动力传动系统 | CN201420188423.6 |  | 实用新型 | 授权 | 本实用新型涉及汽车动力传动系统的技术领域，特别是涉及一种高机动门式驱动桥动力传动系统，本实用新型的高机动门式驱动桥动力传动系统适合在复杂恶劣环境和多种不同路段下达到更好的通过性能和爬坡能力桥；维修简单并且较为经济；包括门式转向驱动桥、前传动轴、分动箱、门式非转向驱动桥、托森差速器、牙嵌式差速器；门式转向驱动桥和门式非转向驱动桥的两端均设置有轮毂，并在轮毂上设置有轮胎；托森差速器安装在门式转向驱动桥内，牙嵌式差速器安装在门式非转向驱动桥内，分动箱安装在发动机的输出端，并且分动箱的一端通过前传动轴与门式转向驱动桥连接，分动箱的另一端与门式非转向驱动桥连接。 |  | 有较好转化前景 | 技术许可 | 面议 |  | 航天科工 | 010-68743016
先进制造 | 测试测量 |  | 大尺寸大吨位圆筒形或圆柱形工件轴向质心测量仪 | CN201320760517.1 |  | 实用新型 | 授权 | 大尺寸大吨位圆筒形或圆柱形工件轴向质心测量仪，涉及一种质心测量设备。本实用新型为了解决现有的测量装置检测步骤繁琐、现场计算困难、精度较差的问题。本实用新型的包括地面平台、两台平板电子秤、两件水平支承工装、两个弧形刀口，所述两台平板电子秤的参数相同，两台平板电子秤平行布置在地面平台上，且两台平板电子秤的上平面在同一水平面上，每台平板电子秤上设置有一件水平支承工装，所述两个弧形刀口安装在待测工件的圆周面上，每个弧形刀口与一件水平支承工装相对应，所述弧形刀口与水平支承工装配合，弧形刀口与水平支承工装线接触。本实用新型用于大尺寸大吨位圆筒形或圆柱形工件轴向质心测量。 |  | 有较好转化前景 | 技术许可 | 面议 |  | 航天科工 | 010-68743016
先进制造 | 气体或液体的贮存或分配 |  | 低温绝热容器智能增压装置及增压方法 | CN201510510771.X |  | 发明申请 | 授权 | 本发明公开了一种低温绝热容器智能增压装置及增压方法，装置包括低温绝热容器和电气控制系统，低温绝热容器的出液口通过出液管路与截止阀连接，截止阀通过出液管路与过流阀连接，过流阀通过出液管路与汽化器连接，汽化器中还安装有加热器；汽化器出口一端与发动机相连，另一端通过增压管路与缓冲罐连接，缓冲罐通过增压管路与气体泵相连，气体泵通过增压管路与单向阀相连，单向阀通过增压管路与低温绝热容器的上部进气口相连；电气控制系统通过控制线路分别与加热器、气体泵、安装于低温绝热容器上的压力传感器和安装于汽化器出口端的温度传感器相连，本发明能够在短时间内对低温绝热容器实现快速增压、安全增压。 |  | 有较好转化前景 | 技术许可 | 面议 |  | 航天科工 | 010-68743016
新能源与高效节能 | 核技术 |  | 制造一种核电站用安全壳喷淋泵马氏体不锈钢泵壳产品 | CN201510021166.6 |  | 发明申请 | 授权 | 制造一种核电站用安全壳喷淋泵马氏体不锈钢泵壳产品，采用中频炉+VOD双联法冶炼、得含气量低、成分均匀高纯度钢水；用工艺分析系统设计获得工艺参数，泵壳流道内用铬铁矿砂，铬铁矿砂的外层呋喃树脂砂铸造保证流道内光滑、平整；用卡板来确保组芯、下芯的准确，使流道尺寸公差满足要求；通过工艺性试验调整热处理工艺参数，在进炉温度、升温速率、保温温度、淬火温度及淬火转移时间进行控制，经两次回火，解决了冲击性能低、硬度高的难题。解决了以往铸件产品气孔缺陷多、表面粘砂严重、流道尺寸精度差、力学性能较差的难题，获得尺寸精度高，工艺缺陷少、内部组织致密，流道内腔无粘砂、耐腐蚀的马氏体不锈钢泵壳铸件。 |  | 有较好转化前景 | 技术许可 | 面议 |  | 航天科工 | 010-68743016
先进制造 | 基本电气元件 |  | 一种七芯高压电连接器 | CN201320504028.X |  | 实用新型 | 授权 | 本实用新型公开了一种七芯高压电连接器，它包括插头和插座，插头由插头外壳、尾部外壳及插针组成，插座由插座体、插孔及冠簧组成，插头外壳的外表面设有定位铣扁平面、内壁设有定位铣扁平面、内腔设有圆弧状隔栏、凸筋及插针孔，插座体一端外表面设有定位铣扁平面、中部设有圆弧状凹坑、侧面设有方形凹坑、端面设有插孔洞，所述插针与插孔均为倒刺结构，尾端为焊杯。本实用新型具有耐高电压、结构简单紧凑、重量轻、制造成本低等特点，能够盲插；对接后具有一定的保持力，保证良好的对接性能，在较大的拉力情况下能够从对接处自然断开，安全性高，特别适用于医疗行业。 |  | 有较好转化前景 | 技术许可 | 面议 |  | 航天科工 | 010-68743016
先进制造 | 信号装置 |  | 一种火灾探测方法及其实现装置 | CN200910259729.X |  | 发明申请 | 授权 | 本发明属于火灾探测技术领域，具体涉及一种火灾探测方法及其实现装置。目的是提供一种探测准确率高、探测范围大的一种火灾探测方法及其实现装置。一种火灾探测方法，包括红外探测器预置、实时探测和报警确认三个步骤。一种实现上述火灾探测方法的装置，包括探测部分、控制部分和传输线缆，其特征在于，所述的探测部分包括FILR红外成像器、光学镜头和云台。本发明的有益效果在于：1.本发明针对火源高热特征，通过直接预置红外探测器装置参数，提高了探测准确率；2.本发明大大延伸了火灾探测有效探测距离；3.本发明采用红外成像和图像分析，提高了探测灵敏度；4.本发明采用分阶段探测的方法，提高了探测的准确率。 |  | 有较好转化前景 | 技术许可 | 面议 |  | 航天科工 | 010-68743016
先进制造 | 测试测量 |  | LVDS器件测试适配器 | CN201420008927.5 |  | 实用新型 | 授权 | 本实用新型公开了一种LVDS器件测试适配器，包括PCB板、用于插接LVDS器件的插座以及通过PCB布线与其连接的两个GIS连接器；所述PCB板包括独立的LVDS信号层，用于LVDS信号线的布线；所述两个GIS连接器分别与测试系统的输入接口和输出捕获接口连接；所述插座上对应于LVDS器件的差分输出端的插孔，通过所述LVDS信号线对应连接所述GIS连接器上对应于测试系统输出捕获接口中的差分对通道的插孔；本实用新型提出的LVDS器件测试适配器，能够有效辅助测试LVDS器件。 |  | 有较好转化前景 | 技术许可 | 面议 |  | 航天科工 | 010-68743016
先进制造 | 气体或液体的贮存或分配 |  | 卧式低温气瓶的后部支撑结构 | CN201320201975.1 |  | 实用新型 | 授权 | 本实用新型涉及一种卧式低温气瓶的后部支撑结构，设置在该气瓶的内胆后封头和外壳后封头之间，它包括支撑轴，支撑轴穿过内胆后封头的中心孔，支撑轴一端伸入内胆后封头中并固定在内胆后封头内侧支撑环上；外壳后封头内侧设有支撑架，支撑架由固定的横向支撑板和纵向支撑板构成，横向支撑板左右两端分别设有弧形缺口，横向支撑板和纵向支撑板交汇处设有与内胆后封头的中心孔同轴的固定环，支撑轴另一端插入在固定环中。本实用新型不仅能提高支撑强度，而且还有效地减少了热量传递，从而改善产品的整体性能，提高低温液体的运输效率。 |  | 有较好转化前景 | 技术许可 | 面议 |  | 航天科工 | 010-68743016
新能源与高效节能 | 发电配电装置 |  | 双路火工品点火电路 | CN201320098785.1 |  | 实用新型 | 授权 | 一种双路火工品点火电路，包括一个电源继电器和两个并联的点火继电器，其中：其动触点与点火供电电源的一端连接，其常闭触点分别与点火继电器的第一动触点连接；点火继电器分别为两个火工品的点火桥带供电，每个继电器均包括两套触点开关，其连接方式为：第一动触点分别与电源继电器的常闭触点连接，第一常开触点分别与火工品点火桥带的一端连接，第二动触点分别与点火供电电源的另一端连接，第二常开触点分别与火工品点火桥带的另一端连接。本实用新型综合考虑了点火电路多级安全保险和点火电路正、负双控以及冗余备份输出等方面因素，该点火电路可靠性高，通用性强。 |  | 有较好转化前景 | 技术许可 | 面议 |  | 航天科工 | 010-68743016
先进制造 | 弹药 |  | 一种用于折叠翼的锁紧解锁机构 | CN201410442580.X |  | 发明申请 | 授权 | 本发明公开了一种用于折叠翼的锁紧解锁机构，其结构为：作动筒的内部轴向安放有内推杆，内推杆的右端套接堵头，内推杆的左端端面接触外推杆；内推杆外部与作动筒内壁之间套放有压缩弹簧；作动筒的右端外筒壁对称开有用于内置滚珠的两通孔，外翼在与两通孔对应位置处开有两弧形凹槽；推动推杆右移时，堵头从作动筒的通孔处移开，滚珠在内外翼扭矩作用下被挤入通孔并进入作动筒内腔，此时作动筒形成光滑的转轴；松开推杆，在压缩弹簧作用下内推杆带动堵头左移，堵头移动到通孔处，将滚珠顶出通孔，此时外翼弧形凹槽与作动筒通孔处于同轴，滚珠被顶入凹槽，作动筒形成带凸起的转轴。应用本发明降低了解锁力，延长了使用寿命，使用方便，占用空间小。 |  | 有较好转化前景 | 技术许可 | 面议 |  | 航天科工 | 010-68743016
新材料及先进工艺应用 | 磁性材料 |  | 一种高矫顽力钐钴永磁材料及其制备方法 | CN201510916433.6 |  | 发明申请 | 授权 | 一种高矫顽力钐钴永磁材料及其制备方法，本发明之高矫顽力钐钴永磁材料，包括主合金和副合金，主合金化学式为SmxCoyFezCuwZrbal，24%≤x≤27%，45%≤y≤55%，15%≤z≤20%，4%≤w≤10%；副合金化学式为NaMbFec，N表示轻稀土元素Sm、Pr、Nd中的一种或混合元素，M为重稀土元素Dy、Tb中一种或混合元素，20%≤a≤25%，60%≤b≤65%，15%≤c≤20%，同时加入相当于主合金质量0.1-0.5%的Dy2O3粉末。本发明可以阻止烧结时晶粒的长大，细化钐钴合金的晶粒，有利于提高矫顽力。不同比例的主副合金配比，能实现矫顽力的连续可调。 |  | 有较好转化前景 | 技术许可 | 面议 |  | 航天科工 | 010-68743016
先进制造 | 测试测量 |  | 一种老炼检测系统 | CN201310739259.3 |  | 发明申请 | 授权 | 本发明提供一种老炼检测系统，其过更换转接板、背板和负载板可以老炼不同种类的电源模块。本发明的转接板通过背板将负载板上的负载加载到被测对象之上；AD采集器通过转接板采集被测对象的电压数据并发送给单片机，温湿度采集器采集负载板的温湿度数据并发送给单片机；单片机对接收的温湿度数据及电压数据进行信号处理后获得监测结果，将其传输给显示器显示；并设置监测结果报警范围，当检测结果超出报警范围时，发出报警指令触发报警器。本系统取代了应用前人工手动测试的方式，效率得到了很大提高，并且负载可根据需要灵活更换。增加了电压信号、负载温度内部自测试，在出现故障时立刻报警。解放了人力资源，避免人工参与增加不确定因素。 |  | 有较好转化前景 | 技术许可 | 面议 |  | 航天科工 | 010-68743016
先进制造 | 测试测量 |  | 基于功率反馈式SLD的光纤陀螺闭环控制方法及光纤陀螺 | CN201310237840.5 |  | 发明申请 | 授权 | 本发明公开了一种基于功率反馈式SLD的光纤陀螺闭环控制方法及光纤陀螺，该控制方法以功率反馈式SLD作为光源，将探测器的位置转移到耦合器的原空头位置，并相应提高了光功率信息的调制频率，提高了闭环光纤陀螺的信噪比。本发明针对目前闭环光纤陀螺光功率利用效率低的问题，采用功率反馈式超辐射发光二极管（SLD）改进设计了闭环光纤陀螺的光路结构，对微弱的干涉光信号进行反馈式放大，并在不增加光学器件的条件下显著提高了闭环光纤陀螺的信噪比，进而提高了陀螺精度。 |  | 有较好转化前景 | 技术许可 | 面议 |  | 航天科工 | 010-68743016
新能源与高效节能 | 发电配电装置 |  | 温控双项保护直流电源防雷器 | CN200920248094.9 |  | 实用新型 | 授权 | 本实用新型涉及一种温控双项保护直流电源防雷器，具有直流压敏电阻，还包括：低温焊锡、热敏元件以及弹簧拔片，所述热敏元件与弹簧拔片串联连接后，一端通过低温焊锡连接直流压敏电阻成为火线，另一端为地线；所述直流压敏电阻、低温焊锡、热敏元件以及弹簧拔片整体封装于绝缘壳体内，火线及地线与设于绝缘壳体上的接线端子电连接。本实用新型在机械式保护模式的基础上又增加了热敏均元件的双重保护设计，提高了防雷器自身的安全保护性能，更加灵敏、可靠。 |  | 有较好转化前景 | 技术许可 | 面议 |  | 航天科工 | 010-68743016
工业基础件 | 工程元件 |  | 一种具有两个离合器的湿式离合器 | CN201320303132.2 |  | 实用新型 | 授权 | 本实用新型属于车辆制动技术领域，涉及一种具有两个离合器的湿式离合器，由摩擦传动结构和压紧分离结构组成，摩擦传动结构包括外毂及与外毂连接的钢片，内毂及与内毂连接的摩擦片；压紧分离结构包括第一离合器、第二离合器、离合器缸、活塞、第一分离弹簧、第二分离弹簧和顶杆，第一离合器与第二离合器径向串接。本实用新型结构简单紧凑，轴向尺寸小，方便安装布置，可有效消除离心压力对活塞的影响。无论离合器是在分离状态还是接合状态，都不受离心力的影响，换挡无滞后，响应快，能实现正确的换挡油压控制。 |  | 有较好转化前景 | 技术许可 | 面议 |  | 航天科工 | 010-68743016
工业基础件 | 机床 |  | 用于大型薄壁回转体的变极性等离子焊接夹具 | CN201320754127.3 |  | 实用新型 | 授权 | 本实用新型公开了一种用于大型薄壁回转体的变极性等离子焊接夹具，包括设有固定定位盘的中心轴，移动端框定位盘、夹紧机构，其特征在于还包括活动支撑环，所述活动支撑环包括多个厚薄交替串联成圆环的小环，所述多个小环由快卸止动销或者销轴铰接串联，所述活动支撑环的同一侧面还间隔匀均地设置有多个限位柱，所述多个小环中两个相邻的小环之间铰接左旋螺杆和右旋螺杆，所述左旋螺杆和右旋螺杆由左右旋螺母连接。本实用新型通过新增加设置活动支撑环解决所需焊接的金属蒙皮外形为锥筒形、分段多、直径落差大、厚度薄、长度长而要求焊前各焊接件间准确轴向定位和径向定位并固紧的问题，同时还便于夹具焊后从金属蒙皮中取出满足使用要求的特点。 |  | 有较好转化前景 | 技术许可 | 面议 |  | 航天科工 | 010-68743016
新材料及先进工艺应用 | 材料分析 |  | 一种用于橡胶试验的耐油密封罐装置及其制作方法 | CN201210489779.9 |  | 发明申请 | 授权 | 本发明公开了一种用于橡胶试验的耐油密封罐装置及其制作方法，本发明在制作耐油密封罐（1）时，在其罐口端面制作一圈用于放置密封圈（3）的密封圈凹槽（1.1），同时在耐油密封罐（1）的容腔与密封圈凹槽（1.1）之间的罐口端面上制作出锯齿形端面槽（1.2），在耐油密封罐（1）的密封罐盖（2）上制作出一个环形凸台（2.1），使该环形凸台（2.1）能够卡进耐油密封罐（1）的容腔内，同时在密封罐盖（2）制作出一圈密封圈压环（2.2），在该密封圈压环（2.2）的端面上制作出锯齿环槽（2.3）即成。本发明不仅具有能保证橡胶密封圈的密封性能不会因高温或试验液体的影响而改变的优点，而且还具有结构简单、使用安全方便、制作容易等优点。采用本发明能大大提高橡胶密封圈的使用寿命和重复使用率。 |  | 有较好转化前景 | 技术许可 | 面议 |  | 航天科工 | 010-68743016
工业基础件 | 机床 |  | 一种轮毂圆周上孔的加工方法 | CN201210431649.X |  | 发明申请 | 授权 | 本发明公开了一种轮毂圆周上孔的加工方法，它的工艺流程包括：第一、分析零件结构、尺寸，圆周上孔与键槽及其它基准的位置度要求；第二、设计、制造工艺装备；第三、使用工艺装备在普通摇臂钻床上加工零件圆周上的孔。采用本发明可以在普通摇臂钻床上加工轮毂圆周上与键槽有位置度要求的孔，大大提高加工效率，降低生产成本。本发明操作简单、成本低廉、适用范围广。 |  | 有较好转化前景 | 技术许可 | 面议 |  | 航天科工 | 010-68743016
新能源与高效节能 | 发电配电装置 |  | 一种柔性致动器 | CN201410467729.X |  | 发明申请 | 授权 | 本发明公开了一种柔性致动器，包括：盖板，为一圆环结构；底板，位于盖板的下方，为一圆形结构，内部具有一个盲孔，盲孔底部具有一个充气孔；介电弹性体，预拉伸后紧压于盖板的下端面和底板的上端面之间，处于盖板和底板中间部分的介电弹性体为活动区域，介电弹性体由多层单层介电弹性体叠加而成，每层介电弹性体的活动区域按相同方式划分为对称的多个子区域；柔性电极，涂覆于每个子区域的上、下表面，相邻柔性电极之间保持间距；铝箔，一一对应布置于每个子区域的上、下表面，并从所述底板和盖板形成的边界引出。本发明具有柔性好、驱动力大、结构简单、通用性好的优点，结构简单、可反复使用、成本低、无噪声、无磁性、便于安装。 |  | 有较好转化前景 | 技术许可 | 面议 |  | 航天科工 | 010-68743016
先进制造 | 测试测量 |  | 一种浮空器囊体体积测量方法 | CN201410038306.6 |  | 发明申请 | 授权 | 本发明公开了一种浮空器囊体体积测量方法, 利用激光测距仪测得视觉系统标定点的准确空间坐标，然后据此进行视觉系统的标定，然后利用标定好的视觉系统对粘贴了视觉标记点的悬浮的浮空器囊体进行拍摄。由于艇体巨大，因此通过拖拽移动浮空器的方式来进行分段拍摄。根据视觉系统参数和拍摄得到的囊体上的标记点在图像中的位置，重构标记点的空间坐标和部分囊体的三维重构，进而通过分段囊体的拼接得到完整囊体的三维重构模型，并由此计算出囊体的体积。本发明为准确测量浮空器柔性囊体体积提供了有效的手段，从而为浮空器的研制、生产与安全运行提供有力的保障，本发明的方法还适用于其它大型物体的空间体积测量，在大尺寸测量领域具有重要的意义。 |  | 有较好转化前景 | 技术许可 | 面议 |  | 航天科工 | 010-68743016
工业基础件 | 工程元件 |  | 电动连杆机构及油烟机门 | CN201020620314.9 |  | 实用新型 | 授权 | 本实用新型提供了一种电动连杆机构。该电动连杆机构包括驱动装置、控制装置以及连杆机构，所述驱动装置与连杆机构相连，根据控制装置的控制驱动连杆机构进行运动，其中，所述连杆机构包括固定杆、主动杆和输出杆，所述固定杆与驱动装置固定，所述主动杆的首端与驱动装置中的驱动轴连接，尾端与所述输出杆的首端枢接；所述输出杆的尾端与被驱动载体中部枢接；所述被驱动载体的尾端与箱体枢接。本实用新型电动连杆机构可节约材料，降低制造成本；同时减少电动连杆机构的运动范围，使得箱体能更好地隔离或密封电动连杆机构。 |  | 有较好转化前景 | 技术许可 | 面议 |  | 航天科工 | 010-68743016
先进制造 | 武器 |  | 一种低空慢速小目标拦截防控系统 | CN201220551642.7 |  | 实用新型 | 授权 | 一种低空慢速小目标拦截防控系统，包括人机交互单元，实现了指挥控制系统和人机交互设备的交互；数据接收和转发单元，为防控态势显示单元提供数据服务支持；数据融合处理单元，对多源信息进行有效的融合处理、去掉冗余部分；防控态势显示单元，主要显示目标的防控态势信息；视频显示控制单元，提供实时视频显示、历史视频回放、视频存储；综合管理单元，实现系统各种设备基础数据的配置管理；人机交互设备，为操作人员提供直接的操作界面；处理计算机，通过网络数据线连接到通信设备。 |  | 有较好转化前景 | 技术许可 | 面议 |  | 航天科工 | 010-68743016
新能源与高效节能 | 核技术 |  | 核电站流量限制器用镍基高温合金材料的制备方法 | CN201210281785.5 |  | 发明申请 | 授权 | 本发明提供了一种核电站流量限制器用镍基高温合金材料的制备方法。该方法所述的镍基高温合金材料通过原材料准备、真空感应熔炼、加入变质剂、真空浇注、二次精炼步骤制备而成。它不仅提高钢锭的纯净度，而且降低钢锭中的非金属夹杂物和气体含量，使制备的镍基高温合金材料完全符合ASME标准的要求，从而确保核电站流量限制器质量可靠，使用安全。 |  | 有较好转化前景 | 技术许可 | 面议 |  | 航天科工 | 010-68743016
新能源与高效节能 | 天然气装备 |  | 液化天然气船艇的液化天然气潜热能量再利用系统 | CN201220705242.7 |  | 实用新型 | 授权 | 液化天然气船艇汽化潜热能量的再利用系统，包括螺旋式气体通道，所述螺旋式气体通道设于天然气减压阀的外壁上，所述螺旋式气体通道的出口与需供冷设备连通，所述螺旋式气体通道的进口连通外界大气。本实用新型结构简单，制造成本低；液态天然气汽化潜热能量利用率高，天然气减压阀外壁上的螺旋式气体通道增大空气阻力，提高气固的换热系数，更加高效利用液态天然气的汽化潜热能量；使船舱节能且环保，低温空气导入机舱内可降低机舱温度，导入储物仓内可以对物资保鲜，减少船艇自带冰箱的能耗，天气炎热时将低温空气导入船舱内可辅助空调降温，同时可减少空调的功率，降低能耗。 |  | 有较好转化前景 | 技术许可 | 面议 |  | 航天科工 | 010-68743016
新能源与高效节能 | 发电配电装置 |  | 一体化的数字电动舵伺服系统 | CN201220274646.5 |  | 实用新型 | 授权 | 本实用新型涉及一种一体化的数字电动舵伺服系统，包括伺服机构、输出轴、电机及旋转变压器、控制电路、通讯电路等；经通讯接口输入的位置控制信号与通过电机转子位置计算得到的舵轴位置反馈信号和电机定子电流信号，通过数字信号处理器综合处理，计算得到PWM信号，经驱动放大电路后驱动电机按一定的速度旋转，经过滚珠丝杠减速器后通过摇臂带动输出轴转动实现角度输出，同时计算电机转子及输出轴的位置，形成闭环。本实用新型中提供的全数字化伺服机构具有体积小、效率高、可靠性好、精度高、抗干扰能力强的优点。 |  | 有较好转化前景 | 技术许可 | 面议 |  | 航天科工 | 010-68743016
工业基础件 | 机床 |  | 一种管法兰焊接专机 | CN201520869651.4 |  | 实用新型 | 授权 | 本实用新型涉及机械式焊接技术领域，尤其涉及一种管法兰焊接专机，包括管件托辊机构、机架行走机构、内焊枪调节机构、外焊枪调节机构、内焊枪数控十字调节机构、外焊枪数控十字调节机构、焊接地线调节机构、基座和焊接机构；管件托辊机构固定在机架行走机构的头端；内焊枪调节机构和外焊枪调节机构分别与机架行走机构连接；内焊枪数控十字调节机构固定在内焊枪调节机构上；外焊枪数控十字调节机构设置在外焊枪调节机构的横梁头端；焊接地线调节机构设置在内焊枪调节机构的头端；机架行走机构和外焊枪调节机构分别安装在基座上。本申请提高了焊接效率，焊枪的摆动稳定性好，焊缝的成型质量高。 |  | 有较好转化前景 | 技术许可 | 面议 |  | 航天科工 | 010-68743016
先进制造 | 基本电气元件 |  | 一种快锁结构的连接器 | CN201220204140.7 |  | 实用新型 | 授权 | 本实用新型公开了一种快锁结构的连接器，包括由解锁套、弹簧和外导体组成的插头以及由外壳和锁紧卡爪组成的插座，其特点是解锁套为一端设有环形凸台，另一端口设有折弯结构的螺套；锁紧卡爪为设有卡槽、轴向剖槽和锁槽的弹性套筒，锁紧卡爪上至少设有两条轴向剖槽将前端锁紧卡爪分成多个悬臂结构；插头与插座插接，卡爪和凸台在轴向推力下分别进入卡槽和锁槽并由弹簧锁紧，实现插头与插座快速连接和锁紧。本实用新型与现有技术相比具有结构简单，占用空间小，对接锁紧和拆卸分离快速、方便，连接可靠，抗振和抗冲性能好，安装便捷，制造成本低，尤其适合民用产品的推广使用。 |  | 有较好转化前景 | 技术许可 | 面议 |  | 航天科工 | 010-68743016
先进制造 | 其他 |  | 焊接绝热气瓶绝热夹层真空度维持剂配制方法 | CN201510264298.1 |  | 发明申请 | 授权 | 本发明公开了一种焊接绝热气瓶绝热夹层真空度维持剂配制方法，其特征在于：包括如下步骤：1)活化5A分子筛；2)密封存放5A分子筛；3)取50～100重量份上述密封存放的5A分子筛用不锈钢丝网包装，然后将包装好的5A分子筛用铝箔胶带粘贴在绝热气瓶外壳下封头内侧；4)取1～2重量份的Ag400分子筛用不锈钢丝网包装，然后将包装好的Ag400分子筛也用铝箔胶带粘贴在绝热气瓶外壳下封头内侧；5)密封焊接好绝热气瓶的外壳下封头并抽真空，再经过一系列的出厂试验即可将绝热气瓶交付使用。本发明可以充分吸收绝热夹层材料的放气和内外容器的漏气，高效地维持焊接绝热气瓶绝热夹层真空度；降低了企业采购成本。 |  | 有较好转化前景 | 技术许可 | 面议 |  | 航天科工 | 010-68743016
先进制造 | 基本电气元件 |  | 一种用于记录设备使用状态的监测装置 | CN201510956483.7 |  | 发明申请 | 授权 | 本发明公开了一种用于记录设备使用状态的监测装置，包括：外壳体（1）、电源插孔（2）、电源延长线（3）、电源插头（4）、主控板（5）和锂电池（6）。通过本装置可以对设备使用时间、使用用户进行实时监测，能够将存储的数据集中进行上传，能够通过无线远程控制实现声响定位。本装置满足了设备管理工作中监测设备、查找设备的需求。 |  | 有较好转化前景 | 技术许可 | 面议 |  | 航天科工 | 010-68743016
工业基础件 | 工程元件 |  | 一种紧固连接结构 | CN201320098781.3 |  | 实用新型 | 授权 | 本实用新型提出一种紧固连接结构，包括被连接物体I、被连接物体II、双头螺纹轴和自锁螺母，所述的双头螺纹轴在中部加工环状轴肩结构，被连接物体I待连接端面加工轴肩安装面，被连接物体I和被连接物体II紧固连接时，环状轴肩结构与轴肩安装槽压紧。本实用新型采用轴肩结构形式，通过轴肩与被连接物体的轴肩安装面的作用，产生预紧力，保证螺纹轴与被连接物体之间的紧固、不松脱，适用于操作空间狭小、开敞性不好或某些特定的状况。 |  | 有较好转化前景 | 技术许可 | 面议 |  | 航天科工 | 010-68743016
工业基础件 | 工程元件 |  | 一种快速调平三角架 | CN201410403574.3 |  | 发明申请 | 授权 | 本发明公开一种快速调平三角架，包括：基座；三个支腿，每个支腿包括滑座和滑杆，滑座上固定设置有锁紧旋钮，固定支腿通过锁紧旋钮与基座连接，滑杆远离滑座的端部设置有支脚；述滑座和滑杆之间还设置有精调机构，可通过该精调机构实现对支腿长度的精调；以及调平固定座，其设置在基座上，包括设备安装座、联动固定板和多个调平旋钮，测量设备安装在设备安装座上，多个调平旋钮安装在设备安装座下部用于精调设备安装座的平整度，联动固定板卡装在多个调平旋钮上。本发明的三角架具有粗调、精调、微调三种调节方式，能实现快速展开、调平、拆收，三角架的调平精度高，能控制在调平误差在20”以内，长期工作时的精度稳定性较高，受环境温度变化较小。 |  | 有较好转化前景 | 技术许可 | 面议 |  | 航天科工 | 010-68743016
工业基础件 | 工程元件 |  | 一种适用于频繁插拔的自锁插拔销 | CN201320240315.4 |  | 实用新型 | 授权 | 本实用新型公开了一种适用于频繁插拔的自锁插拔销，包括：销体（1）、自锁弹簧（2）、圆柱体（3）、挡板（4）、挡板销（5）和销拉环（6）。自锁弹簧（2）和圆柱体（3）安装在销体（1）同心孔内，挡板（4）安装在销体（1）端部的开口槽，由挡板销（5）穿过销体（1）和挡板槽将挡板（4）定位。在销轴插入连接部位前，将挡板（4）绕挡板销（5）转动90o，即可插入或拔出连接部位。在销轴插入连接部位后，将挡板（4）反向转动90o，在自锁弹簧（2）的压力的作用下，挡板（4）的位置不会发生变化。本实用新型采用自锁结构，可靠性高、设计灵活，在实际工程中具有很高的实用性。 |  | 有较好转化前景 | 技术许可 | 面议 |  | 航天科工 | 010-68743016
先进制造 | 机械加工 |  | 一种锥孔薄壁高精度轴套类零件加工方法 | CN201610510660.3 |  | 发明授权 | 授权 | 本发明属于机械加工技术领域，公开了一种锥孔薄壁高精度轴套类零件加工方法，其特征在于，采用轴与轴套配加工的方式；包括：轴套与轴的容差分配；轴套机加工方法。本发明提供了一种尺寸加工精度高，匹配性好的轴套类零件的加工方法。 |  | 有较好转化前景 | 技术许可 | 面议 |  | 航天科工 | 010-68743016
工业基础件 | 工程元件 |  | 一种新型结构液力变矩器 | CN201220344913.1 |  | 实用新型 | 授权 | 本实用新型公开了一种新型结构液力变矩器，它主要由涡轮总成、导轮总成和泵轮总成三大部分所构成，其最大输入功率可达663KW，涡轮总成、导轮总成和泵轮总成之间由两组推力轴承形成轴向定位，有效地减小了因铸件结构尺寸大而致的轴向长度，其轴向尺寸可比原来缩短10％～20％，能有效地减小整台液力机械式变速箱的装配空间；在装配时，本实用新型和动力输入飞轮连接后，形成一个独立整体，极大地改善了传统铸造铝合金变矩器的装配性能，缩短约40％～60％的装配时间；在泵轮的背面，铸造时预埋了钢质感应块，以测转速，解决了铝合金泵轮不能使用磁性传感器测量转速的难题。 |  | 有较好转化前景 | 技术许可 | 面议 |  | 航天科工 | 010-68743016
先进制造 | 电机 |  | 打蜡机电机 | CN201020189555.2 |  | 实用新型 | 授权 | 本实用新型揭示了一种打蜡机电机，包括电机主机和变速箱，电机主机包括转子和定子，定子具有一与其可拆卸连接的塑料后端盖；变速箱与定子亦为可拆卸式连接，且变速箱中包括蜗轮蜗杆机构，蜗杆同轴地固定在所述转子上，蜗轮与蜗杆垂直设置，形成一水平输出轴。所述后端盖包括刷盒、刷架和风道，刷盒位于刷架内，内部设置有电刷，所述风道为辐射状结构，其环形排列于后端盖上，所述后端盖、刷盒和风道为一体成型结构；所述变速箱包括一箱盖，该箱盖具有一防止与蜗杆干涉的凹面。本实用新型简化了产品结构，降低了打蜡机电机制造成本，而且可比较容易地保证箱盖上的轴孔与蜗轮输出轴的位置度和平行度。 |  | 有较好转化前景 | 技术许可 | 面议 |  | 航天科工 | 010-68743016
先进制造 | 测试测量 |  | 用于底盘前束检测及转向对中的调整装置 | CN201320666246.3 |  | 实用新型 | 授权 | 本实用新型提供一种用于底盘前束检测及转向对中的调整装置，包括对中工装、水平仪、延长销和激光器。采用本调整装置能较快测量各桥的前束，克服因车架纵梁制作误差、板簧攒动对转向对中调整的影响，解决了底盘下线后车架与车桥相对高度变化造成转向对中偏移的问题，同时也提高安装效率。 |  | 有较好转化前景 | 技术许可 | 面议 |  | 航天科工 | 010-68743016
工业基础件 | 传动装置 |  | 一种镀膜传动机构 | CN200920279071.4 |  | 实用新型 | 授权 | 本实用新型属于传动机构技术领域，具体涉及一种镀膜传动机构，目的是解决径长比大于等于0.5的光学零件镀膜时存在的中心与边缘位置膜层厚度不均匀，边缘牢固度不强的问题。其特征是：所述的传动系统包括上步进电机及齿轮减速组件(1)、下步进电机及减速器(14)、横向传动轴(7)、上传动轴(16)、纵向传动轴(18)、横向锥齿轮(8)和纵向锥齿轮(9)、轴定位组件(11)、控制器(15)、上密封组件(2)和下密封组件(13)；工件架体包括零件托板(3)、零件压板(6)、工件架上端板(17)、工件架支杆(20)和工件架托板(21)。本实用新型实现了对球顶与边缘的均匀镀膜，而且能够有效提高边缘位置膜层的牢固度。 |  | 有较好转化前景 | 技术许可 | 面议 |  | 航天科工 | 010-68743016
先进制造 | 基本电气元件 |  | 一种设有定位及防误插的表贴连接器 | CN201420247901.6 |  | 实用新型 | 授权 | 本实用新型公开了一种设有定位及防误插的表贴连接器，包括插头及插座，所述插头由插头基座、插头外壳及插头接触件构成，插头上设有凸起二台、头插孔及定位销轴；所述插座由插座基座、插座外壳及插座接触件构成，插座上设有凹陷二台、座插孔，箱体下部设有定位销轴；所述插头上凸起二台与插座上凹陷二台插接，且插头接触件与插座接触件对应插接。本实用新型采用定位销轴与PCB板定位，并在插头外壳及插座外壳上设置梯形二台的结构，使得表贴连接器与PCB板的定位精确，插头与插座在对接中不会发生误插，信号传输准确。 |  | 有较好转化前景 | 技术许可 | 面议 |  | 航天科工 | 010-68743016
先进制造 | 测试测量 |  | 一种仪表产品U型生产线用振动台 | CN201210122512.6 |  | 发明申请 | 授权 | 一种仪表产品U型生产线用振动台，它涉及一种振动台，具体涉及一种仪表产品U型生产线用振动台。本发明为了解决现有仪表产品U型生产线用振动台结构复杂、制作成本高、操作繁琐复杂，不方便工人维修，且振动模拟效果不好的问题。本发明包括支架组件、气源处理机构、电源箱、三个振动机构和三个线束，气源处理机构安装在支架组件的上部，三个振动机构由上至下依次设置在支架组件上，每个振动机构的气缸均与气源处理机构连接，电源箱安装在支架组件的下部，三个线束由上至下依次安装在支架组件上，每个线束均通过导线与电源箱连接，每个线束与三个仪表夹具上的信号源连接。本发明用于模拟仪表运输环境，进而检测仪表是否存在缺陷。 |  | 有较好转化前景 | 技术许可 | 面议 |  | 航天科工 | 010-68743016
先进制造 | 飞行器 |  | 一种重力加注活门 | CN201220665422.7 |  | 实用新型 | 授权 | 本实用新型提出一种重力加注活门，包括翻板、销子、口盖、轴座、弹簧座、弹簧和挡板，轴座为轮毂结构，由轮盘和中心圆柱轴组成，轮盘内部为镂空结构，轮盘边缘均布若干弧形条，中心圆柱轴依次穿过弹簧、弹簧座、挡板和口盖，中心圆柱轴顶端通过销子与翻板连接。本实用新型通过翻板的翻转与旋转实现加注活门的开启与关闭，无需使用专用加注枪等工具，具有结构简单、工作可靠、操作简单的特点。 |  | 有较好转化前景 | 技术许可 | 面议 |  | 航天科工 | 010-68743016
工业基础件 | 工程元件 |  | 空气舵锁定装置 | CN201220415942.2 |  | 实用新型 | 授权 | 本实用新型提供了一种空气舵锁定装置，底板外形仿照舵机的安装面，底板上加工有螺纹孔和通孔，螺纹孔的类型和位置与舵机安装面上的螺纹孔对应，舵机通过螺钉和螺纹孔的配合安装在底座上，通孔的位置与舵机活塞杆的位置相对应，标准柱一端为螺纹，另一端为柱段，柱段一端有连接孔，连接孔的外形尺寸与舵机活塞杆的连接孔一致，与舵机的传动机构连接，螺纹一端穿过底板上的通孔，通过螺母固定在底板上，标准柱的长度决定了空气舵的锁定位置。本实用新型结构简单，成本低廉，安装方便。 |  | 有较好转化前景 | 技术许可 | 面议 |  | 航天科工 | 010-68743016
先进制造 | 金属机械加工 |  | 一种合页片U形弯曲工装 | CN201420217477.0 |  | 实用新型 | 授权 | 本实用新型公开一种合页片U形弯曲工装，包括下模座，在中部设有U形卡槽的下模放置在下模座上，定位板固定在下模上并置于卡槽一侧，在卡槽正上方设有上模，模柄连接上模，本实用新型尤其适合用于长径比L/d≥30的合页片零件加工，本实用新型结构简单，零件定位可靠、取件方便，避免了卷圆成形时由于材料薄，长度较长而产生的弯曲失稳。同时也避免了其他机械损伤，而且该结构通用性好，只要所需合页片孔直径一致，各种规格（长度）都可以用一副模具完成，大大减少了模具的数量，节省了生产成本。 |  | 有较好转化前景 | 技术许可 | 面议 |  | 航天科工 | 010-68743016
工业基础件 | 工业泵 |  | 一种用于电控呼吸机的涡轮风机 | CN201620987172.7 |  | 实用新型 | 授权 | 本实用新型涉及一种用于电控呼吸机的涡轮风机，包括上蜗壳、下蜗壳、叶轮、定子绕组，在所述下蜗壳的中心形成凹陷部，所述定子绕组固定在下蜗壳中心的凹陷部中；所述叶轮套装在所述定子绕组外围，在所述叶轮的中部，以叶轮的旋转轴为中心，沿圆周方向设置多个凸台，每两个相邻的凸台之间形成一个竖槽，每个竖槽中镶嵌一块磁铁，在所述磁铁和凸台周围，设置一用于固定所述磁铁的由电磁纯铁制成的固定套；所述上蜗壳、下蜗壳相互扣合且通过螺丝连接，上蜗壳和下蜗壳上分别设进风口和出风口。 |  | 有较好转化前景 | 技术许可 | 面议 |  | 航天科工 | 010-68743016
新材料及先进工艺应用 | 材料分析 |  | 适应高脆性合金材料的拉伸试验夹具 | CN201320527956.8 |  | 实用新型 | 授权 | 本实用新型公开了一适应高脆性合金材料的拉伸试验夹具，包括设有拉杆锥面的拉杆和弧片，还包括设有定位端面的固定筒和连接卡套，弧片内表面a设有中心轴对称的圆弧凸面，弧片2的外表面a设有弧片锥面，连接卡套的外表面c设有与定位端面1配合的定位楞，内表面c设有与拉杆锥面贴合的第一锥面和与弧片锥面贴合的第二锥面，弧片和连接卡套均设置为中心面对称的两半对接结构，拉杆和弧片通过两半对接结构的连接卡套卡接在一起，由固定筒固定住。本实用新型通过弧片内表面设有中心轴对称的圆弧凸面与试样的中心轴对称的圆弧凹面贴合，保证有最大受力承载面以承载拉伸载荷并降低应力，以适应高脆性合金材料的拉伸试验。 |  | 有较好转化前景 | 技术许可 | 面议 |  | 航天科工 | 010-68743016
先进制造 | 基本电气元件 |  | 一种射频同轴连接器浮动结构 | CN201420459059.2 |  | 实用新型 | 授权 | 本实用新型公开了一种射频同轴连接器浮动结构，包括第一外导体和第二外导体，其特征在于所述第一外导体为具有内壁、前台阶面、中台阶面和后台阶面的套筒；所述第二外导体为一端设有数个开槽结构及外缘上依次设有端面凸包、前台阶面、中台阶面和后台阶面的套筒，其筒体上套装弹簧，所述端面凸包设置在开槽结构端部；所述第一外导体和第二外导体通过卡圈连接；所述射频同轴连接器插接时，实现连接器的轴向和径向的浮动连接。本实用新型具有轴向和径向浮动，结构简单，生产成本低的优点，确保面板与连接器的有效接触，降低了由于位置度不正造成的连接器不能正常啮合，避免了连接器损坏或匹配不良的现象发生。 |  | 有较好转化前景 | 技术许可 | 面议 |  | 航天科工 | 010-68743016
工业基础件 | 工程元件 |  | 插销定位锁紧装置 | CN201210241401.7 |  | 发明申请 | 授权 | 本发明公开了一种插销定位锁紧装置，包括基座、插销、手柄、弹簧和定位键，基座本体上设有前后贯通的基座孔；插销与基座孔滑动配合，插销前端可伸缩地进出被锁紧设备，插销后端设有轴向沉孔，所述轴向沉孔后端中央设有上下贯通的手柄槽；定位键呈片状，位于弹簧和手柄之间，定位键前端嵌装在基座后端上；弹簧位于轴向沉孔内，弹簧后端抵靠在定位键前端上；手柄前端嵌入插销后端的手柄槽中，抵靠在定位键后端上，手柄前端通过横销与插销后端铰接。本发明结构紧凑、工艺简单、操作便捷，成本低、占用空间小、安全可靠、适用性广、使用省时省力且具备快速定位锁紧能力。 |  | 有较好转化前景 | 技术许可 | 面议 |  | 航天科工 | 010-68743016
先进制造 | 起重设备 |  | 一种联动式连杆举升机构 | CN201310257835.0 |  | 发明申请 | 授权 | 本发明公开了一种联动式连杆举升机构，包括水平丝杆、壳体、水平丝杆穿过壳体并安装在壳体的定位孔内，其左端用水平定位螺母锁紧，其特征在于：还包括传动装置和伸缩装置。这种联动举升与定位机构与装备接触的支点是可以变动的，从而减小冲击破坏和避免死点卡死的现象，具有对空间要求较低、机构连接可靠、举升和降伏容易、零件加工制造装配简单等优点。 |  | 有较好转化前景 | 技术许可 | 面议 |  | 航天科工 | 010-68743016
先进制造 | 武器 |  | 一种用于高层楼宇灭火系统的灭火弹抛射方法 | CN201210394525.9 |  | 发明申请 | 授权 | 本发明公开了一种用于高层楼宇灭火系统的灭火弹抛射方法，首先搭建灭火弹抛射系统，该系统包括：转塔系统（2）、时序控制模块（6）、液晶显示屏（8）、控制手柄（9）。指挥控制单元（4）依据探测装置（1）测得目标火源的位置信息，驻留于指挥控制计算机（5）的角度解算模块（7）通过解弹体运动学方程和动力学方程的方法求解得到发射所需俯仰角。计算结果作为灭火弹组装架（3）的抛射角执行量，由指挥控制单元（4）发出灭火弹的点火指令，实现灭火弹的抛射投放。本发明可有效简化高层楼宇灭火系统灭火弹控制和操作过程，提高灭火弹抛射投放精度，进而提高灭火系统的整体灭火效能。? |  | 有较好转化前景 | 技术许可 | 面议 |  | 航天科工 | 010-68743016
新材料及先进工艺应用 | 输送、包装、贮存 |  | 一种新型上架输送机升降托辊架 | CN201320595679.4 |  | 实用新型 | 授权 | 一种新型上架输送机升降托辊架，它包括托辊、摆杆a、摆杆b、双排链、电机轮、下轮a、下轮b、下链轮、上链轮、下轴、上轴、电机、托板、升降气缸、限位装置和托辊架；电机固定托板下；电机有电机轮，电机轮与下轮a经双排链连接，托辊设上轴，上轴设上链轮，上链轮与下链轮通过双排链相连；下链轮、下轮a、下轮b通过下轴连接；电机轮通过双排链带动下轮a，下轮a经下轴带动下轮b与下链轮，下轮b经双排链带动下轮b；托辊架固定在托板，托板设摆杆a，摆杆a下有升降气缸，托板另设摆杆b，摆杆b边有限位装置。本方案使用寿命长, 维修方便；限位装置使托辊定位准确，简化结构, 降底成本。 |  | 有较好转化前景 | 技术许可 | 面议 |  | 航天科工 | 010-68743016
先进制造 | 基本电气元件 |  | 一种电连接器快速拆装灌封装置 | CN201420362116.5 |  | 实用新型 | 授权 | 本实用新型公开了一种电连接器快速拆装灌封装置，包括：铝制加工件A（1）、铝制加工件B（2）和弹性折弯件（3）。铝制加工件A（1）和铝制加工件B（2）通过本体圆柱销对插连接，外部弹性折弯件（3）沿两侧凹槽插入后将铝制加工件A（1）和铝制加工件B（2）紧密固定在一起。使用时，将电连接器尾部线缆放置在铝制加工件A（1）和铝制加工件B（2）中间，用弹性折弯件（3）紧固后，将灌封胶填充至本装置中间，即可完成电连接器的快速灌封工序。本装置实现了灌封工序的操作简单，使用可靠，大大提高了电连接器的灌封效率。 |  | 有较好转化前景 | 技术许可 | 面议 |  | 航天科工 | 010-68743016
先进制造 | 金属机械加工 |  | 铝合金薄壁回转体旋压加工方法 | CN201610051040.8 |  | 发明申请 | 授权 | 本发明公开了一种铝合金薄壁回转体旋压加工方法，制作要求尺寸的铝合金旋压坯料，将铝合金旋压坯料退火处理；剪切旋压成一次锥形筒；对一次锥形筒进行退火处理，并切割大端工艺余量形成二次锥形筒；在旋压机上将二次锥形筒普通旋压成预铝合金薄壁回转体；将预旋压坯料进行退火处理和表面抛光处理，然后使用等离子切割机切割旋压件两端的工艺余量，得到满足工艺要求的铝合金薄壁回转体。利用剪切旋压和普通旋压技术加工成铝合金薄壁回转体，满足弹头壳体的尺寸和结构性能要求，可以取代机加法和冲压焊接法，为弹头铝合金壳体的加工提供了一种低成本、高效的加工方法。 |  | 有较好转化前景 | 技术许可 | 面议 |  | 航天科工 | 010-68743016
先进制造 | 机械加工 |  | 变密度宽频透波石英复合陶瓷天线罩罩体的成型方法 | CN201410617547.6 |  | 发明申请 | 授权 | 本发明公开了一种变密度宽频透波石英复合陶瓷天线罩罩体的成型方法，该方法根据罩体的尺寸及质量要求，将外层材料和内层材料一体化编织得到内外两层的罩体织物；罩体织物置于水中水煮和酸液中浸泡，再将罩体织物置于装有硅溶胶的器皿中进行浸渍复合，最后将罩体毛坯进行机械加工成所需产品尺寸，即可得到天线罩罩体。本发明中罩体织物外层采用石英纤维纱进行编织，实现石英纤维纱体积百分含量40～45％，罩体织物内层采用空心石英纤维纱进行编织，实现空心石英纤维纱体积百分含量25～30％，从而使得罩体织物内外层纤维体积含量不同，同时二者通过一体化贴模编织，不存在分层问题，增强体较好的强度有力地保证了罩体具有较好的结构强度。 |  | 有较好转化前景 | 技术许可 | 面议 |  | 航天科工 | 010-68743016
先进制造 | 电机 |  | 一种用于永磁交流电机的转子磁钢的径向防护装置 | CN201220382409.0 |  | 实用新型 | 授权 | 一种用于永磁交流电机的转子磁钢的径向防护装置，它涉及一种防护装置，它包含转子护套(1)、压板(2)、螺钉(3)和转子支架(4)，转子护套(1)通过压板(2)和螺钉(3)固定在磁钢之间的转子支架(4)上。它通过压板、螺钉的固定方式，将护套直接固定在转子支架上，护套与磁钢之间结合紧密，无松动现象；且无需制作专门的套装工装，操作简便，防护效果好。 |  | 有较好转化前景 | 技术许可 | 面议 |  | 航天科工 | 010-68743016
先进制造 | 飞行器 |  | 无人机弹射架 | CN201320848898.9 |  | 实用新型 | 授权 | 本实用新型公开了一种无人机弹射架，包括锁闭释放装置，锁闭释放装置包括有三联杆组件以及安装架，三联杆组件包括有三个相互铰接的联杆，三联杆组件的一端与安装架铰接，三联杆组件的另一端为锁接头，安装架通过复位弹簧与三联杆组件的中间杆，还包括有电磁阀，电磁阀包括有伸缩杆，伸缩杆通过钢丝绳与三联杆部件的中间杆连接。通过上述结构设计，电磁阀通过钢丝绳连接在三联杆组件上，其伸缩端收缩产生拉力，通过钢丝绳传递到三联杆组件上，三联杆组件在电磁阀的拉力下，顺时针旋转，从而达到释放无人机的目的。无人机弹射架更换电磁阀释放装置后，可以精准的控制释放机构的行程，从而保证释放的可靠性。 |  | 有较好转化前景 | 技术许可 | 面议 |  | 航天科工 | 010-68743016
工业基础件 | 机床 |  | 一种用轴套侧面定位的自动焊接夹具 | CN201220593264.9 |  | 实用新型 | 授权 | 一种用轴套侧面定位的自动焊接夹具，包括夹具底板、左支架组件定位座、右支架组件定位座、左摆臂支架定位压紧装置、右摆臂支架定位压紧装置和定位构件，所述定位构件为轴套定位组件，包括左轴套定位组件和右轴套定位组件，左轴套定位组件与右轴套定位组件结构相同，包括定位块和导套，定位块的前端开有横向导孔，导套滑配安装在定位块的导孔内，所述导套长度按左/右摆臂支架内侧宽度设定，定位块横向两端面之间的长度略小于导套的长度，所述导套中心开有通孔。该焊接夹具装夹左/右摆臂支架时，能通过导套的左右移动调节与前轴焊接部位间隙，提高定位精度，使焊缝均匀，避免产生焊接部位烧穿或无法焊接的现象发生，减少后续补焊工作量，降低成本。 |  | 有较好转化前景 | 技术许可 | 面议 |  | 航天科工 | 010-68743016
先进制造 | 起重设备 |  | 一种改进的小型定柱式悬臂起重机 | CN201520590231.2 |  | 实用新型 | 授权 | 本实用新型涉及一种改进的小型定柱式悬臂起重机，其包括旋转底座、起重装置、悬臂装置、旋转悬臂动力装置，所述的旋转底座可以360o自由旋转，为所述的起重装置、悬臂装置和旋转悬臂动力装置的安装平台；所述的起重装置能够控制钢丝绳的收放，进而控制吊钩的升降；所述的悬臂装置将钢丝绳上的吊钩伸出一定距离，并且通过自身的俯仰使吊钩在一定范围内远离或靠近所述的旋转底座；所述的旋转悬臂动力装置通过电动机和两个离合器的配合，可以使底座的旋转动作和悬臂的俯仰动作分别进行。本实用新型主要用于一吨以下物体的起重工作，特点是结构紧凑、体积小巧、悬臂能够俯仰等。 |  | 有较好转化前景 | 技术许可 | 面议 |  | 航天科工 | 010-68743016
先进制造 | 测试测量 |  | 基于挠性捷联惯组系统模型的陀螺标度因数在线补偿方法 | CN201410285732.X |  | 发明申请 | 授权 | 本发明公开了一种基于挠性捷联惯组系统模型的陀螺标度因数在线补偿方法，本发明将比力矢量过载影响从陀螺输出中剔除，然后再对挠性捷联惯组系统的陀螺仪滚动通道、偏航通道和俯仰通道单位时间内输出的脉冲个数进行非线性度补偿，得到经过非线性补偿及扣除零位和加速度过载项后的陀螺仪滚动通道、偏航通道和俯仰通道单位时间内输出的脉冲个数，从而提高挠性捷联惯组系统的陀螺仪滚动通道、偏航通道和俯仰通道感应输出脉冲个数的准确性，最终显著提高挠性惯组的性能。 |  | 有较好转化前景 | 技术许可 | 面议 |  | 航天科工 | 010-68743016
工业基础件 | 工程元件 |  | 一种可调阻尼阀及油气悬架 | CN201420660625.6 |  | 实用新型 | 授权 | 本实用新型公开了一种可调阻尼阀及油气悬架，解决了现有技术中不能根据阵地实际使用不同的阻尼档位的技术问题，该可调阻尼阀包括阀块，在阀块对外设置有第一接口，第二接口，第三接口，在阀块内设置有第一阻尼元件，第二阻尼元件，第一电磁阀，第二电磁阀和第三电磁阀；其中，第一接口依次通过第一电磁阀和第一阻尼元件后与第二接口和第三接口相连，第一接口依次通过第二电磁阀和第二阻尼元件后与第二接口和第三接口相连，第一接口通过第三电磁阀与第三接口相连。 |  | 有较好转化前景 | 技术许可 | 面议 |  | 航天科工 | 010-68743016
先进制造 | 测试测量 |  | 电量参数监测分析主站系统 | CN200920247720.2 |  | 实用新型 | 授权 | 本实用新型涉及一种电量参数监测分析主站系统，具有关口电表及电能量采集装置、前置机、第1～3交换机、数据库服务器、web服务器、web查询终端以及路由器，其中前置机、数据库服务器、web服务器以及第2交换机通过网线组成通讯网络；前置机的输入端通过第1交换机接有关口电表及电能量采集装置，前置机经过第2交换机将各关口电表及电能量采集装置的电能量参数数据输出上传至数据库服务器；web查询终端通过第3交换机及路由器与通讯网络相连。本实用新型集电力参数采集、传输、参数计算、报表生成、数据分析于一体，减少了大量人力劳动强度，监测或分析结果可以通过曲线图及柱状图，形象、直观地显示出来，提高了电网监测的自动化程度和整体管理水平。 |  | 有较好转化前景 | 技术许可 | 面议 |  | 航天科工 | 010-68743016
先进制造 | 基本电气元件 |  | 一种玻璃密封微型电连接器的制作方法 | CN201410259400.4 |  | 发明申请 | 授权 | 本发明公开了一种玻璃密封微型电连接器的制作方法，包括电连接器的结构、玻璃绝缘体的烧结模具及玻璃绝缘体的烧结工艺，所述电连接器的结构由外壳、接触件、玻璃绝缘体及导向销构成；所述玻璃绝缘体的烧结模具由基座、下压模及扁位定位模构成；所述玻璃绝缘体的烧结工艺包括如下步骤：a)、模具的安装；b)、外壳的安装及合模；c)、玻璃绝缘体的烧结；d)、电连接器的整理。本发明采用烧结工艺的玻璃绝缘体，取代了传统连接器的绝缘体结构，提高产品气密性及耐温性能，为接触件的高密度设置开辟了新的途径。 |  | 有较好转化前景 | 技术许可 | 面议 |  | 航天科工 | 010-68743016
先进制造 | 测试测量 |  | 一种用于油气管道轨迹测绘的后处理组合导航方法 | CN201210126516.1 |  | 发明申请 | 授权 | 本发明提供一种用于油气管道轨迹测绘的后处理组合导航方法。本发明利用捷联惯导、航位推算以及定点的GPS信号进行组合导航在没有GPS修正点处，进行捷联惯导\航位推算组合导航；在GPS修正点处，进行捷联惯导\航位推算\GPS组合导航。利用卡尔曼滤波器对捷联惯导系统误差、姿态角误差以及里程计标度因数误差进行补偿，同时利用系统数据处理非实时的特点，对系统各项误差进行重复估计并补偿，直至系统误差小于设定的门限值，有效的提高了系统定位精度，满足实际工程需要。 |  | 有较好转化前景 | 技术许可 | 面议 |  | 航天科工 | 010-68743016
先进制造 | 测试测量 |  | 一种积分时间动态调整的高精度非均匀性校正方法 | CN201310238030.1 |  | 发明申请 | 授权 | 本发明属于红外成像技技术领域，具体涉及一种积分时间动态调整的高精度非均匀性校正方法。本发明的方法包括以下步骤：确定固定温度下探测器响应值与积分时间长度线性关系；进行非均匀性校正；计算非均匀性校正参数；根据辐射温度自适应调节积分时间长度，确定积分时间长度所处的区间，实时生成当前积分时间下的非均匀性校正参数，完成非均匀性校正过程。本发明的方法实现了红外探测器工作过程中积分时间连续可调，解决了场景温度变化范围大时红外探测器积分时间长度与非均匀性校正参数之间的不适应问题，降低了积分时间切换对探测器性能和识别跟踪的影响，工作过程中可以充分发挥探测器的探测性能。 |  | 有较好转化前景 | 技术许可 | 面议 |  | 航天科工 | 010-68743016
工业基础件 | 传动装置 |  | 一种双向行驶动力传动总成 | CN201120379750.6 |  | 实用新型 | 授权 | 本实用新型涉及一种双向行驶动力传动总成。所述双向行驶动力传动总成包括发动机、全功率取力器、用于实现双向行驶功能的传动箱、顶置传动箱取力器和取力器离合器，发动机分别与全功率取力器和传动箱相连，全功率取力器和传动箱相连，传动箱和顶置传动箱取力器相连，顶置传动箱取力器和取力器离合器相连。本实用新型双向行驶动力传动总成的传动箱承接发动机动力，可以完成动力传动和改变动力方向两个功能，实现车辆车头车尾两个方向均可行倒车的功能，即双向正常行驶功能；同时满足用户对多口取力的要求，结构合理，技术成熟，适于特种作业的车辆使用，可装载隧道、城市巷道、高速公路清障、铁轨维修等特殊场合作业车辆，具有广阔的市场前景。 |  | 有较好转化前景 | 技术许可 | 面议 |  | 航天科工 | 010-68743016
新材料及先进工艺应用 | 气凝胶 | 轻；隔热；制备方法 | 一种Cr2O3掺杂二氧化硅气凝胶材料及其制备方法 | CN201410549012.X |  | 发明申请 | 授权 | 本发明提出一种Cr2O3掺杂二氧化硅气凝胶材料及其制备方法，以硅源为前驱体，采用含Cr元素的无机和有机化合物作为掺杂离子，与溶剂、络合剂、催化剂混合后，形成复合型溶胶，通过浸渍工艺与增强纤维复合，经过胶凝、老化、溶剂置换、超临界二氧化碳干燥、高温预处理等一系列工艺后得到Cr2O3掺杂二氧化硅气凝胶材料。本发明通过“络合-凝胶法”对气凝胶进行金属Cr掺杂改性，将络合反应与凝胶反应巧妙地结合，提高金属Cr掺杂离子在凝胶体系的络合力，有效遏制了凝胶在后续处理中的Cr离子迁移造成Cr分布不均的现象，因此，络合凝胶法的分散效果均匀、稳定，优于原位法掺杂。本发明对络合凝胶化得到的气凝胶进行高温预处理，使得内部反应在高温作用下反应地更为彻底，转化成掺杂Cr2O3的稳定气凝胶结构，使得孔结构及其隔热性能趋于稳定。 |  | 有较好转化前景 | 技术许可 | 面议 |  | 航天科工 | 010-68743016
新能源与高效节能 | 核技术 |  | 一种工业级微通道换热器 | CN201520753377.4 |  | 实用新型 | 授权 | 本实用新型公开了一种工业级微通道换热器，属于油气生产技术领域。包括冷流体进口封头法兰组合，热流体进口封头法兰组合，固定吊耳，换热核心，热流体出口封头法兰组合，冷流体出口封头法兰组合和滑动吊耳；换热核心由换热核心单元通过焊接的方式并联组成一个整体；换热核心单元，包括热流板，冷流板和端板，热流板，冷流板和端板焊接为一个整体；固定吊耳与滑动吊耳分别固定于换热核心两侧的端板上。本实用新型换热器换热能力强，换热效率高，换热面积可高达1000m2/m3热效率可高达98％～99％，同时本实用新型结构紧凑，重量轻，6MW的换热器重量仅14吨。本实用新型换热器相比于现有换热器换热面积提高了100％-400％，换热效率提高了13％-14％，重量减轻了86吨，约61.4％。 |  | 有较好转化前景 | 技术许可 | 面议 |  | 航天科工 | 010-68743016
工业基础件 | 阀门 |  | 一种改进型无源自动消防喷淋阀 | CN201621178835.7 |  | 实用新型 | 授权 | 一种改进型无源自动消防喷淋阀，包括阀体、阀芯及无源动力模块；所述阀体和阀芯一体成型；所述无源动力模块包括活塞膜片、活塞柱、安装支座、磁单极、防护外罩、拉杆及记忆合金弹簧。记忆合金弹簧感测周围温度变化达到一定值时，记忆合金弹簧伸长带动磁单极运动，在磁力作用下，带动活塞柱运动，活塞柱的上下运动会堵住或松开活塞膜片的卸压孔，在水压作用下控制活塞膜片，从而控制水流是否能够通过阀芯。本实用新型的优点在于：所述的改进喷淋阀具有结构简单，加工和组装容易的特点；其次，由于记忆合金弹簧直接感知环境温度，因此其反应速度更加灵敏，由此使得喷淋阀门能根据消防需要及时的开关，避免了延时。 |  | 有较好转化前景 | 技术许可 | 面议 |  | 航天科工 | 010-68743016
工业基础件 | 机床 |  | 焊接防护装置 | CN201220275194.2 |  | 实用新型 | 授权 | 本实用新型涉及一种焊接防护装置。包括底板和防护罩，所述防护罩呈圆弧面，所述圆弧面的两条边分别连接在所述地板上, 所述圆弧面上剖出左右两片缺口。本实用新型用于操作人员在进行易爆元器件焊接时的保护，防止灼伤操作者头部。具有结构简单、制作方便、成本低廉、易操作、使用效果好的特点。很好解决了电焊的安全防护问题，具有一定的推广价值。 |  | 有较好转化前景 | 技术许可 | 面议 |  | 航天科工 | 010-68743016
工业基础件 | 机床 |  | 一种单激光器T型双路飞行紫外打标装置 | CN201520629109.1 |  | 实用新型 | 授权 | 本实用新型公开了一种单激光器T型双路飞行紫外打标装置，包括一对紫外激光打标头，紫外镀膜反射镜及镜架，精密伺服电机，紫外激光整型镜头和铝制T型安装板；激光打标头通过转接板固定在T型安装板上，且保证两个打标头的通光孔径在同一直线上；紫外反射镜通过镜架安装在T型安装板的交叉位置，镜架底部与伺服电机的驱动轴连接，反射镜的反射面与激光打标头通光孔径的光轴成45°角，紫外激光整形镜头通过安装座固定在T型安装板上，其光轴与激光打标头通光孔光轴垂直且在同一平面上，亦与反射镜的反射面成45°角。工作时，通过安装在T型安装板底部的伺服电机驱动紫外反射镜往返偏转90°角，将激光束依次反射到两个激光打标头的通光孔，完成两条PVC管材生产线的精密打标。 |  | 有较好转化前景 | 技术许可 | 面议 |  | 航天科工 | 010-68743016
先进制造 | 电机 |  | 内置式转子磁钢凸极装置 | CN201220382383.X |  | 实用新型 | 授权 | 内置式转子磁钢凸极装置，它涉及正弦波气隙磁场电机转子技术领域，它包含铁芯(1)、磁钢(2)和自扣点(3)；四个磁钢(2)嵌入铁芯(1)的内部，且四个磁钢(2)均匀设置在铁芯(1)的四周，四个磁钢(2)的外侧分别设置有自扣点(3)。它大大降低了磁钢用量，从而节约了电机成本，利用内置式凸极结构，增加了抗退磁能力，有利于批量化电机生产。 |  | 有较好转化前景 | 技术许可 | 面议 |  | 航天科工 | 010-68743016
先进制造 | 基本电气元件 |  | 一种弯式整体压铸的射频连接器 | CN201420191367.1 |  | 实用新型 | 授权 | 本实用新型公开了一种弯式整体压铸的射频连接器，它包括外导体、介质体、内导体、焊脚及盖板，特点是外导体为一次性整体压铸成形，其上沿三个方向设有台阶孔，台阶孔从外向内逐步变小；内导体为L型，其上两端分别设有倒刺与切槽，介质体由内导体上的倒刺固定，焊脚及盖板与外导体压接。本实用新型结构及装配工艺简单，制造成本低，连接器可靠性高，电气性能更加稳定，可满足大批量生产的要求。 |  | 有较好转化前景 | 技术许可 | 面议 |  | 航天科工 | 010-68743016
重工装备与船艇 | 船艇 |  | 船舶LNG标准化供气储罐模块安全监控系统 | CN201420719245.5 |  | 实用新型 | 授权 | 本实用新型公开了一种船舶LNG标准化供气储罐模块安全监控系统，它包括液位变送器和液位显示器，其中，所述液位变送器的液位监测管连通LNG储罐，所述液位变送器的显示信号输出端连接液位显示器，所述液位变送器的液位值信号输出端接入船舶LNG供气储罐模块的总控制器第一信号输入端，所述总控制器的第一控制信号输出端连接船舶LNG供气储罐模块的充装总阀的控制端，所述总控制器的第二控制信号输出端连接船舶LNG供气储罐模块的出液阀的控制端。本实用新型能够对船舶LNG供气储罐模块的运行状态进行安全监控，保证船舶LNG供气储罐模块运行在正常的工作状态。 |  | 有较好转化前景 | 技术许可 | 面议 |  | 航天科工 | 010-68743016
先进制造 | 测试测量 |  | 一种基于查表补偿技术的近载频相位噪声修正装置 | CN201310449775.2 |  | 发明申请 | 授权 | 本发明涉及一种基于查表补偿技术的近载频相位噪声修正装置，该修正装置包括待测源，检相器，参考源, 白噪声源，所述参考源与待测源经过检相器混频后，输出低频差拍信号至环路放大器进行放大，放大后的信号经环路增益选择开关、环路滤波器、环路滤波选择开关至加法器，该加法器与偏置电压源合成输出信号至参考源的压控电压输入端；所述白噪声源的信号经加法器，参考源，检相器至低噪声放大器进行放大，放大后的噪声信号经数据采集器采集分析得到环路补偿数据，该补偿数据通过环路特性存储表单进行存储。所述修正装置能大幅缩减了近载频修正的时间，使相位噪声的测量过程更加快捷。同时对不同环路的调整过程，不会额外增加近载频修正时间。 |  | 有较好转化前景 | 技术许可 | 面议 |  | 航天科工 | 010-68743016
先进制造 | 医疗装备 |  | 麻醉机麻醉气体输出浓度控制装置 | CN201220603546.2 |  | 实用新型 | 授权 | 一种麻醉机麻醉气体输出浓度控制装置，包括一个三通管和一阀体，所述三通管包括一氧气进口、一麻醉气体进口、一麻醉混合气体出口；所述阀体上设置有麻醉气体喷管，所述麻醉气体喷管的管壁上有至少一个与喷管内腔相通的通孔；所述麻醉气体喷管一端与阀体固定连接并与阀体内腔相通，另一端设置一与麻醉气体喷管轴向垂直的压力缓冲片，所述压力缓冲片的面积大于所述麻醉气体喷管的横截面积；所述阀体与三通管通过连接管连接，阀体上的麻醉气体喷管与三通管上的麻醉气体进口均位于连接管内，阀体和三通管与连接管之间的缝隙通过密封圈密封。 |  | 有较好转化前景 | 技术许可 | 面议 |  | 航天科工 | 010-68743016
先进制造 | 金属机械加工 |  | 一种旋压方法 | CN201510245568.4 |  | 发明申请 | 授权 | 本发明提出一种旋压方法，采用外旋压技术结合同步旋转和短芯模的旋压技术，实现了超长薄壁筒形件的整体旋压成形，解决了采用普通的外旋压工艺方法难以旋制超长薄壁筒形件的技术难题。本发明通过增加了工件两端同步旋转功能，解决了超长薄壁筒形件扭转变形问题，提高了产品的精度；本发明通过采用短芯模，解决了超长薄壁筒形件芯模低头、振动、制造成本高、脱模困难等问题，实现了超长薄壁筒形件整体旋压成形。 |  | 有较好转化前景 | 技术许可 | 面议 |  | 航天科工 | 010-68743016
先进制造 | 气体或液体的贮存或分配 |  | 一种游艇LNG防爆供气控制系统 | CN201210554350.3 |  | 发明申请 | 授权 | 一种游艇LNG防爆供气控制系统，包括供气装置和控制装置，所述供气装置包括LNG储存瓶，LNG储存瓶外设有储存瓶安全回路，储存瓶安全回路为由增压器、主安全阀、副安全阀依次串联构成的回路，储存瓶安全回路与控制单元CPU相连，LNG储存瓶通过安全管路与游艇的发动机相连，所述安全管路上依次串接有管路安全阀、汽化器、管路调压阀、稳压腔和电磁阀，管路安全阀、管路调压阀和电磁阀均与控制单元CPU相连；所述控制装置包括内置控制组件和外置控制组件。本发明结构简单、紧凑，工作安全可靠，操作方便，维修简单。 |  | 有较好转化前景 | 技术许可 | 面议 |  | 航天科工 | 010-68743016
工业基础件 | 工程元件 |  | 一种抽芯铆钉 | CN201310255553.7 |  | 发明申请 | 授权 | 本发明涉及一种抽芯铆钉，该铆钉包括钉体、芯杆、驱动螺母、管体、环圈；钉体位于管体和驱动螺母之间，钉体与芯杆为螺纹连接；芯杆杆径为全螺纹，其一端为T形圆柱结构，在芯杆的中部设有拧断槽，拧断槽两端两段螺纹大径不一致，靠头部端螺纹大径大于靠尾端螺纹大径；管体为全空心台阶孔圆柱形结构，与芯杆为间隙配合，套装于芯杆；环圈为全空心圆柱结构，与管体为间隙配合，卡装于管体的相应位置；钉体与管体相配合的一端为外锥形，另一与驱动螺母相配合端为内锥形，整个钉体为全空心内螺纹结构；驱动螺母为六角内螺纹结构，与芯杆为螺纹连接，驱动螺母内螺纹大径尺寸与芯杆尾端螺纹大径一致；驱动螺母与钉体相配合的一端也为锥形结构。 |  | 有较好转化前景 | 技术许可 | 面议 |  | 航天科工 | 010-68743016
工业基础件 | 机床 |  | 一种石英加速度计接线柱与连接线的低温焊接工艺方法 | CN201310664531.6 |  | 发明申请 | 授权 | 本发明公开了一种石英加速度计接线柱与连接线的低温焊接工艺方法，其具体步骤为：第一步，在石英加速度计有接线柱的上表面安装阻挡片；第二步，石英加速度计接线柱采用低温焊料预涂敷处理，将低温焊料熔化在锡锅内，倒置石英加速度计，接线柱垂直浸入锡锅内，低温焊料自动爬升；第三步，启动烙铁，设置烙铁头的温度为210℃±10℃；第四步，低温焊接，焊接温度为210℃±10℃，焊接时间为2s～3s；第五步，用留屑钳将阻挡片沿接线柱处剪出开口，沿着开口将阻挡片与接线柱分离，取出阻挡片。本发明可以保证石英加速度计不会受焊接热冲击损坏；使用阻挡片保证石英加速度计不会因助焊剂腐蚀壳体而造成漏气。 |  | 有较好转化前景 | 技术许可 | 面议 |  | 航天科工 | 010-68743016
先进制造 | 基本电气元件 |  | 一种快锁同轴连接器 | CN201210129955.8 |  | 发明申请 | 授权 | 本发明公开了一种快锁同轴连接器，包括插头和插座，其特点是插头由外导体上套装弹簧和压配挡圈后与螺套组装而成，外导体为设有卡爪和插接孔的连接件；螺套为一端设有导向斜面和解锁平面，另一端设有折弯结构的套筒；插座由外壳和卡环组成，卡环为设有导向坡、卡槽和轴向剖槽的弹性套环，卡环套装在外壳上与凹槽卡接；插头与插座插接，卡爪在轴向推力下进入卡槽，由弹簧将卡爪锁紧在卡槽内，实现插头与插座的快速连接和锁紧。本发明与现有技术相比具有结构简单，对接锁紧和拆卸分离快速、方便，连接可靠，抗振和抗冲性能好，安装方便，制造成本低。 |  | 有较好转化前景 | 技术许可 | 面议 |  | 航天科工 | 010-68743016
新能源与高效节能 | 发电配电装置 |  | 一种并联逆变器输出电压的调节方法 | CN201210028131.1 |  | 发明申请 | 授权 | 本发明公开了一种并联逆变器输出电压的调节方法，搭建输出电压整定装置；利用逆变器的电压目标值、当前电压值和当前比例系数计算出新的比例系数发送给微处理器（2）；反复计算比例系数并发送给微处理器（2），一直到实现逆变器的输出电压在电压目标值允许偏差范围之内为止；在逆变器带额定负载情况下利用逆变器的稳压精度、稳压精度允许的最大值和当前积分系数计算出新的积分系数发送给微处理器（2）；反复计算积分系数并发送给微处理器（2），直到实现稳压精度在允许精度的最大值之内。本发明具有快速整定逆变器输出电压的能力，提高了整定速度。可以编制成算法，利用上位机自动完成，提高准确度，有力地减少了人工成本。? |  | 有较好转化前景 | 技术许可 | 面议 |  | 航天科工 | 010-68743016
新能源与高效节能 | 核技术 |  | 一种放射性废树脂屏蔽转运方法及其转运装置 | CN201510000514.1 |  | 发明申请 | 授权 | 本发明揭示了一种放射性废树脂屏蔽转运方法及其转运装置，包括通过放射性废树脂屏蔽转运装置，经过树脂输送管路将树脂从核岛厂房输入树脂储罐的树脂装载步骤，通过除水管路将树脂储罐内的水输入到核岛厂房的树脂储罐除水步骤，将树脂屏蔽转运装置运输至厂址废物处理设施的运输步骤，以及通过容积式水置换卸载工艺将树脂从树脂储罐置换入厂址废物处理设施的树脂卸载步骤；本发明通过上述装置及一系列步骤能够有效的实现废树脂的屏蔽转运的全过程，同时可以在转运过程中实施检测放射性物质的泄露状况。 |  | 有较好转化前景 | 技术许可 | 面议 |  | 航天科工 | 010-68743016
工业基础件 | 工程元件 |  | 一种高效预制蒸汽保温管 | CN201410547204.7 |  | 发明申请 | 授权 | 本发明涉及一种高效预制蒸汽保温管，由内至外依次包括工作管、第一保温层、外护钢管、第二保温层和外护管，工作管外轴向按序套装第一保温层和滑动导向支架，第一保温层与滑动导向支架紧邻布置，滑动导向支架包括支架本体和内衬筒，支架本体的截面呈径向起伏且周向均布的波纹状，波纹的波峰处和波谷处分别具有呈拱形的外凸曲面和内凹曲面，波谷处内凹曲面的顶点与内衬筒接触，波峰处外凸曲面的顶点与外护钢管接触。本发明设计合理，具有热损失少，输送介质温度高，重量轻，体积小的优点，在降低成本的前提下，显著提高了高温介质的输送距离。 |  | 有较好转化前景 | 技术许可 | 面议 |  | 航天科工 | 010-68743016
先进制造 | 电机 |  | 一种电机装置 | CN201020190231.0 |  | 实用新型 | 授权 | 本实用新型涉及电机领域，具体涉及一种电机装置，包括：电机、齿轮减速箱、与电机电连接的电机控制电路板，电机与齿轮减速箱传动连接且该电机装配在齿轮减速箱外壁上，电机控制电路板安装在齿轮减速箱外壁与电机之间且分别与齿轮减速箱外壁及电机固定连接。本实用新型通过将电机控制电路板先与电机输出端焊接，然后将电机控制电路板与电机一起装配在齿轮减速箱的外壁上，不仅使得电机装置中各零部件安装方便，而且在检测过程中方便获取测试点，便于检测。 |  | 有较好转化前景 | 技术许可 | 面议 |  | 航天科工 | 010-68743016
先进制造 | 电机 |  | 垃圾粉碎器电机 | CN201020189965.7 |  | 实用新型 | 授权 | 本实用新型涉及电机领域，提供一种垃圾粉碎器电机，其包括外壳、前端盖、后端盖和粉碎箱下盖，该电机前端可拆卸地与所述粉碎箱下盖连接，后端可拆卸地固定所述后端盖，后端盖上设有两个电刷。所述后端盖还固定有一刷架板，该刷架板为PCB板，其上设有整流桥，所述两个电刷固定在PCB板上并分别与整流桥的两个输出端相连接。本实用新型具有结构简单，制造方便、成本低廉且可直接使用交流电作为供电电源等优点。 |  | 有较好转化前景 | 技术许可 | 面议 |  | 航天科工 | 010-68743016
先进制造 | 基本电气元件 |  | 一种射频同轴微带连接装置 | CN201510050121.1 |  | 发明申请 | 授权 | 本发明公开了一种射频同轴微带连接装置，包括同轴微带连接器，所述同轴微带连接器包括外导体、第一内导体、及设置在外导体与第一内导体之间的绝缘支撑；在所述同轴微带连接器的轴向方向上，第一绝缘支撑与第一外导体之间、第一绝缘支撑与第一内导体之间、第二绝缘支撑与第一内导体之间、以及第二绝缘支撑与第二外导体之间分别通过限位台阶配合固定装配在一起。本发明所提供的连接装置中的同轴微带连接器部分不再采用灌注环氧树脂胶的方法固定内导体和外导体的位置，而是采用机械限位台阶的方式完成整个同轴微带连接器的位置固定，进而有效的解决了现有同轴微带连接器存在电磁泄漏隐患等问题。 |  | 有较好转化前景 | 技术许可 | 面议 |  | 航天科工 | 010-68743016
新能源与高效节能 | 风能装备 |  | 耐超低温超柔软耐扭曲高性能风能电缆 | CN201120186724.1 |  | 实用新型 | 授权 | 本实用新型属于电线电缆技术领域，是对现有风能电缆的改进，它具有超细软铜丝绞合内导体，其特征是：所述超细软铜丝绞合内导体外包覆有辐照乙丙橡胶绝缘层，绝缘层外成缆绕包有无纺布绕包带层，绕包带层外包覆有辐照交联氯化聚乙烯护套层；本实用新型结构紧凑、圆整，具有较强的柔软性、弹性、可恢复性、抗拉性、耐低温性，生产制造容易，成本低，无污染，使用安全，满足当今风能电缆的性能要求。 |  | 有较好转化前景 | 技术许可 | 面议 |  | 航天科工 | 010-68743016
先进制造 | 喷气推进装置 |  | 一种大推力比的固体火箭发动机及其制造方法 | CN201510444989.X |  | 发明申请 | 授权 | 一种大推力比的固体火箭发动机，包括燃烧室壳体，燃烧室壳体内表面粘贴有绝热层，绝热套粘接于药柱外表面并与药柱形成一个整体，带绝热套的药柱采用自由装填式的方式安装于带绝热层的燃烧室壳体内，燃烧室壳体的出口端安装有喷管；药柱包括助推级三臂形药柱和巡航级端燃药柱，助推级三臂形药柱和巡航级端燃药柱串联形成一个整体药柱；助推级三臂形药柱和巡航级端燃药柱为采用同一配方的丁羟四组元推进剂药柱。本发明提供的一种大推力比的固体火箭发动机及其制造方法，可以解决推力比小的问题，能提供大的推力比，工作平稳，结构和性能可靠。 |  | 有较好转化前景 | 技术许可 | 面议 |  | 航天科工 | 010-68743016
工业基础件 | 工程元件 |  | 一种法兰盘组件 | CN201520803706.1 |  | 实用新型 | 授权 | 本实用新型提供了一种法兰盘组件，属于机械零部件领域，包括第一法兰盘、第二法兰盘以及固定第一法兰盘与第二法兰盘的螺栓，第一法兰盘具有圆柱形的定位部以及圆柱形的固定部，定位部以及固定部位于第一法兰盘的盘面的两侧，定位部与固定部同轴设置；第一法兰盘还包括多个第一安装孔；定位部设置有多个定位条，定位条沿定位部的径向方向向外凸出定位部的外周面；第二法兰盘具有第二安装孔，第二安装孔的内壁具有与定位条相匹配的多个定位槽，定位部可插装在第二安装孔内；第二法兰盘还具有多个第三安装孔，多个第一安装孔与多个第三安装孔一一对应插接有螺栓。该法兰盘组件定位方便，提高了施工效率；且锁紧效果好，不易漏水。 |  | 有较好转化前景 | 技术许可 | 面议 |  | 航天科工 | 010-68743016
先进制造 | 基本电气元件 |  | 一种连接器尾端防水密封结构 | CN201420445282.1 |  | 实用新型 | 授权 | 本实用新型公开了一种连接器尾端防水密封结构，它包括尾端壳体、插座及密封圈，所述尾端壳体上设有密封槽，密封圈设于密封槽内，尾端壳体与插座卡接，特点是密封槽的一侧内壁沿径向设有限位斜角，限位斜角在密封槽上形成容纳空间，所述密封圈为O形，在插座的挤压下进入容纳空间。本实用新型避免了O形密封圈移位导致的无法密封的现象，有效提升了连接器尾端防水密封性能，同时有效降低成本。 |  | 有较好转化前景 | 技术许可 | 面议 |  | 航天科工 | 010-68743016
先进制造 | 测试测量 |  | 蜂窝夹层结构件真空排气试验装置与方法 | CN201410266760.7 |  | 发明申请 | 授权 | 本发明提供一种蜂窝夹层结构件真空排气试验装置，其结构为：真空罐一端的真空管路连接真空机组，另一端的连通管路连接保护盒，连通管路上设有电磁阀和保护盒压力表；保护盒的内腔用于放置待测蜂窝夹层结构件，待测蜂窝夹层结构件与保护盒之间的空隙内填充有容积填充块；真空罐压力传感器安装于真空罐上，保护盒压力传感器安装于保护盒上；控制台的输入端分别与真空罐压力传感器和保护盒压力传感器的输出端连接，控制台输出端与电磁阀连接，用于按照预定的保护盒压力曲线控制电磁阀的工作状态。本发明还提供了基于上述装置的测试方法。本发明具有工装设备简单、工作可靠的特点，利用普通设备实现短时间高真空度的蜂窝夹层结构件真空排气试验。 |  | 有较好转化前景 | 技术许可 | 面议 |  | 航天科工 | 010-68743016
工业基础件 | 工程元件 |  | 一体机壁式安装滑轨 | CN201520035985.1 |  | 实用新型 | 授权 | 一种一体机壁式安装滑轨，设置在一体机和壁挂吊架之间，包括：凸轮轴、锁块、固定锁板、滑块、连杆、移动轴和旋钮；其中旋钮固定设置在凸轮轴的一端，凸轮轴与固定锁板平行设置，且凸轮轴贯穿锁块，在锁块内设置固定槽，固定槽的横向与纵向最大跨度分别与凸轮轴截面最宽处相匹配，凸轮轴在固定槽内的转动角度为90°；固定锁板上设置滑槽，滑块与锁块分别设置在固定锁板的两侧，且两者间的连接结构设置在滑槽内；移动轴贯穿滑块和连杆，并将连杆与滑块铰接固定。本实用新型使一体机能够根据实际使用需要固定在任意使用位置，固定结构更加牢固，操作也更加方便。 |  | 有较好转化前景 | 技术许可 | 面议 |  | 航天科工 | 010-68743016
工业基础件 | 机床 |  | 一种圆锥形薄壁壳体的加工装置及加工方法 | CN201610481979.8 |  | 发明申请 | 授权 | 本发明公开了一种圆锥形薄壁壳体的加工装置及加工方法，包括：卡盘；三个软爪，呈等边三角形分布，并安装于卡盘上；定位尾椎，前端形状与锥形凹槽适配，后端开设有顶尖孔。本发明采用了具有弹性爪部的软爪与定位尾椎配合，定位尾椎支撑软爪尾部、顶尖顶住定位尾椎并且促使定位尾椎撑开软爪使得软爪能撑住零件内壁的装夹方法，以零件内壁和零件大端内侧面定位。通过软爪支撑内壁，结合车床自动定心的作用以及定位尾椎的定位，保证了装夹后零件回转中心与机床主轴同心，使得零件加工过程中，能实现快速装夹，自动找正零件回转中心，进行精密定位，效率高，装夹变形小，零件加工尺寸精度高，壁厚均匀，更容易满足零件尺寸精度要求。 |  | 有较好转化前景 | 技术许可 | 面议 |  | 航天科工 | 010-68743016
工业基础件 | 机床 |  | 一种快锁机构 | CN201510222310.2 |  | 发明申请 | 授权 | 本发明公开了一种快锁机构，包括：固定座，其为中空环状结构；锁紧螺柱，底端固定于所述固定座的环状空腔内；锁紧螺帽，套装在锁紧螺柱上端；限位环，套装在锁紧螺柱上且其上端连接锁紧螺帽的下端；导向锁定机构，包括导向锁紧压柱和导向螺钉；其中，导向锁紧压柱套装在锁紧螺柱上且其上端连接限位环的下端，其中部向外凸出形成压台，在压台下方的侧壁加工有螺旋槽，螺旋槽尾部连接一直线段槽；导向螺钉的一端固定于固定座上，另一端伸入所述导向锁紧压柱的直线段槽和螺旋槽内。本发明通过旋转螺帽可使得导向锁定机构能够上下旋转运动，从而靠近压紧零件或释放远离零件，本发明机构锁紧可靠、操作方便，不受零件安装位置和形状的限制。 |  | 有较好转化前景 | 技术许可 | 面议 |  | 航天科工 | 010-68743016
先进制造 | 测试测量 |  | 一种电动伺服机构调试装置 | CN201220341365.7 |  | 实用新型 | 授权 | 本实用新型公开了一种电动伺服机构调试装置，属于计算机应用和机械精密测量领域：包括PC机、PC机调试软件，RS-232串行电缆、RS-232/422转换器，专用测试电缆，电动伺服机构及舵面，三坐标测量仪等；当电动伺服机构控制部分通电，电动伺服机构调试装置根据电动伺服机构系统需求，通过软件及通讯电缆将误差放大系数、前馈放大系数、反馈放大系数、电流放大系数和控制信号、电流传感器偏差信号传给电动伺服机构，并存贮于数字电动伺服机构存贮器中；根据系统舵面机械调零要求，将三坐标测量仪测得舵偏角修正值装入伺服机构存贮器中，保证舵面零位在电动伺服机构要求的范围内。 |  | 有较好转化前景 | 技术许可 | 面议 |  | 航天科工 | 010-68743016
工业基础件 | 工程元件 |  | 一种柔性保温组件 | CN201610406014.2 |  | 发明申请 | 授权 | 本发明涉及一种柔性保温组件，其特征在于，该柔性保温组件包括隔热反射构件和隔热层，其中，隔热反射构件包括金属箔片和柔性隔热薄毡，金属箔片之间夹设柔性隔热薄毡；隔热反射构件设置有一层或多层，隔热层设置有多层。本发明提出的柔性保温组件保温性能好，可以有效的隔绝高温设备散发的热量；此外本发明布置灵活，经济实惠，层叠结构的层数根据需要进行设置。 |  | 有较好转化前景 | 技术许可 | 面议 |  | 航天科工 | 010-68743016
工业基础件 | 工业泵 |  | 一种直流风机温控调速电路 | CN201210316091.0 |  | 发明申请 | 授权 | 本发明公开了一种直流风机温控调速电路，包括：电阻R1-电阻R10、电位器RP、热敏电阻RT、运算放大器N1、电容C1、电容C2、运算放大器N2和功率MOSFET。将被控直流风机正极接电源正极VCC，负极接电路的输出FAN-。工作时通过热敏电阻RT对温度进行检测，通过电位器RP、电阻R1-电阻R4、运算放大器N1进行补偿控制，通过电容C1、电容C2、电阻R5-电阻R10和运算放大器N2产生PWM信号驱动MOSFET控制直流风机转动。本电路实现直流风机温控无级调速，同时解决目前直流风机PWM温控调速电路较复杂、元件数量多、成本高的问题。 |  | 有较好转化前景 | 技术许可 | 面议 |  | 航天科工 | 010-68743016
新材料及先进工艺应用 | 材料分析 |  | 一种测定航空材料Ti45Nb钛合金中铌含量的方法 | CN201310355857.0 |  | 发明申请 | 授权 | 本发明公开了一种测定航空材料Ti45Nb钛合金中铌含量的方法，将难溶试料用盐酸、硝酸、氢氟酸混合酸溶解，在氢氟酸介质中，钛、铝离子被氢氟酸生成稳定的络合物，铌与四苯砷氯盐酸盐完全生成沉淀，微量镁离子生成可溶性沉淀，用酒石酸防止高价金属离子析出水合氧化物沉淀，过滤后，镁沉淀被洗涤溶解，最后将沉淀烘干、灰化、灼烧成五氧化二铌，称量、计算得出合金中铌含量，本发明的方法具有可以测定铌量的质量分数为40.0%～50.0%的合金材料，操作简便、准确度高、误差小和稳定好等优点。 |  | 有较好转化前景 | 技术许可 | 面议 |  | 航天科工 | 010-68743016
新能源与高效节能 | 节能环保 |  | 一种新型预制混凝土建筑结构 | CN201420404773.1 |  | 实用新型 | 授权 | 一种新型预制混凝土建筑结构由若干预制钢筋混凝土构件组成，所述的预制钢筋混凝土构件包括墙体、柱、梁、双T板，所述墙体、柱、梁、双T板均有专用节点；所述的柱与梁、墙体与梁、墙体与双T版、梁与双T板之间通过专用节点连接；所述的专用节点为螺栓连接口或焊接点；所述预制钢筋混凝土构件的专用节点面处均预埋有钢板；所述的墙体与墙体、柱与柱之间通过纵筋灌浆套筒结合型钢连接的方式连接。本实用新型所述技术方案的有益效果在于：利用本实用新型所述的技术方案，摆脱当前预制结构节点现浇方式，广泛应用于大中型公共建筑领域，是一种更加节能环保、对周边环境影响更小的结构建造体系。 |  | 有较好转化前景 | 技术许可 | 面议 |  | 航天科工 | 010-68743016
先进制造 | 医疗装备 |  | 一种电动缸手术台 | CN201220603536.9 |  | 实用新型 | 授权 | 本实用新型涉及一种电动缸手术台，包括手术床面，手术床面的背面中央设有电动缸，其特征在于：所述手术床面的背面以电动缸为中心对称设置至少2个气弹簧，所述气弹簧配有活塞杆的一端固定于手术床背面，另一端支撑于地面。气弹簧分担了举升电动缸支撑床面的部分支撑力，从而提高举升电动缸的使用寿命。 |  | 有较好转化前景 | 技术许可 | 面议 |  | 航天科工 | 010-68743016
工业基础件 | 工程元件 |  | 一种断开式驱动桥主减速器总成 | CN201510331245.7 |  | 发明申请 | 授权 | 本发明提供一种断开式驱动桥主减速器总成，包括：电机通过轴间过渡箱体与轴间分动箱体连接，用于将动力传递至第一分动斜齿轮、第二分动斜齿轮；轴间过渡箱体的一端通过第一分动斜齿轮与轴间分动箱体的一端连接；所述轴间过渡箱体的另一端通过第二分动斜齿轮与轴间分动箱体的另一端连接；第二分动斜齿轮将动力传递至主动螺旋锥齿轮总成；主动螺旋锥齿轮总成的一端设置在轴间分动箱体内，主动螺旋锥齿轮总成的另一端设置在主减速器壳体内；被动螺旋锥齿轮总成通过轴承与第一悬挂支套、第二悬挂支套连接，用于将动力传递至第一轮边内半轴总成及第二轮边内半轴总成；如此，断开式驱动桥主减速器总成承载能力强，可满足混合动力底盘各项高性能的要求。 |  | 有较好转化前景 | 技术许可 | 面议 |  | 航天科工 | 010-68743016
先进制造 | 弹药 |  | 一种导弹助推器点火安全保险电路 | CN201220509248.7 |  | 实用新型 | 授权 | 一种导弹助推器点火安全保险电路，包括助推器点火桥带和点火供电电源，还包括点火指令控制继电器和分离信号控制继电器，其中：点火指令控制继电器的常开触点与点火供电电源的正端连接，其公共触点与分离信号控制继电器的常开触点连接；分离信号控制继电器的公共触点与助推器点火桥带的正端连接，其常闭触点与所述点火供电电源和助推器点火桥带的负端连接；分离信号控制继电器的线圈正端用于接收发射载体输出的分离指令，点火指令控制继电器的线圈正端用于接收导弹输出的助推器点火指令，且点火指令控制继电器和分离信号控制继电器的线圈负端均与点火供电电源的负端连接。该电路结构简单，可靠性高，通用性强。 |  | 有较好转化前景 | 技术许可 | 面议 |  | 航天科工 | 010-68743016
先进制造 | 武器 |  | 一种无控弹射击角度确定方法 | CN201410358297.9 |  | 发明申请 | 授权 | 本发明公开了一种无控弹射击角度确定方法，本方法通过主控计算机（1）、数据总线（5）和探测设备（6）实现，标准弹道射表制作模块（2）制作标准弹道射表，射表查询模块（3）解算标准弹道条件下目标位置坐标对应的射击角度，射击角度精确修正模块（4）修正射表查询模块输出的射击角度。本方法采用射表查询的方式获得标准弹道条件下的射击角度，并根据非标准弹道条件下的弹道解算结果，对标准弹道条件下的射击角度进行修正，克服了射表查询方式的查表插值误差，并精确修正了非标准弹道参数非线性耦合导致的弹道偏差。 |  | 有较好转化前景 | 技术许可 | 面议 |  | 航天科工 | 010-68743016
工业基础件 | 工程元件 |  | 一种新型电热熔带 | CN201420075226.3 |  | 实用新型 | 授权 | 本实用新型涉及一种新型电热熔带。主要解决现有的电热熔带在焊接时楔形焊缝焊接质量差而易引起泄露的问题。其特征在于：所述的电热熔带主焊区（5）的左端设有上搭接边（4），右端设有下搭接边（6），所述的上搭接边（4）与下搭接边（6）的厚度小于电热带熔主焊区（5）厚度。该新型电热熔带可以消除搭接处的楔形缝隙，实现无缝搭接，保证管材周面加热均匀。 |  | 有较好转化前景 | 技术许可 | 面议 |  | 航天科工 | 010-68743016
先进制造 | 基本电气元件 |  | 一种电路测试连接板 | CN201420103339.X |  | 实用新型 | 授权 | 本实用新型提供了一种电路测试连接板，包括印制板、电连接器；所述印制板相对的两个侧边上装有形状匹配、接口对应、数量在两个以上双数的电连接器，每两个非同侧的电连接器为一对，每一对电连接器之间安装位置对应设置且接口触点对应连接。本实用新型通过电路测试板电路的连接，将底端的电连接器与顶端电连接器点与点的连接，使电气信号可传递到被测板卡，被测板卡就可正常工作，同时利用电路测试板的高度，错开计算机控制组合内的其他板卡高度，方便测试人员的检测操作，预处理简单，安装比较方便，信号采集可靠，价格低廉。 |  | 有较好转化前景 | 技术许可 | 面议 |  | 航天科工 | 010-68743016
先进制造 | 基本电气元件 |  | 一种耐环境钛合金电连接器壳体及其制造方法 | CN200910072211.5 |  | 发明申请 | 授权 | 一种耐环境钛合金电连接器壳体及其制造方法，涉及一种电连接器壳体及 其制造方法。它解决了现有电连接器壳体不适用于恶劣环境的问题。电连接器 壳体由钛合金材料制成，钛合金材料中含钛87.5wt％～99.8wt％，余量为Ni、 Pd、Ta、Mo、Ru、Zr、V、Sn中的一种或多种组合。电连接器壳体可采用粉 末冶金的方法制造，将钛和其它金属元素粉末混合后添加入模具，通过加压制 备出粉末毛坯，然后采用真空烧结炉进行加压烧结或无压烧结，最后根据电连 接器壳体的形状进行精加工。电连接器壳体还可以通过熔模精密铸造的方法制 造，在离心铸钛机上进行钛合金的熔炼和浇铸，然后对铸件进行喷砂、热等静 压处理，再根据电连接器壳体的形状进行精加工出质量合格的钛合金电连接器 壳体。 |  | 有较好转化前景 | 技术许可 | 面议 |  | 航天科工 | 010-68743016
工业基础件 | 机床 |  | 一种基于PLC的单点对多点开关量检测的装置 | CN201320127065.3 |  | 实用新型 | 授权 | 本实用新型提供一种基于PLC的单点对多点开关量检测的装置，包括开关量采集部分和数据处理部分，开关量采集部分为信号分配装置，信号分配装置包括数字量开出组件、数字量开入组件、脉冲输入组件、模拟量输入组件、模拟量输出组件，信号分配装置与被测PLC连接；数据处理部分包括工控机和与工控机连接的显示控制PLC，显示控制PLC包括CPU模块、模拟量输出模块和模拟量输入模块，显示控制PLC的CPU模块与信号分配装置的数字量开出组件、数字量开入组件、脉冲输入组件连接，显示控制PLC的模拟量输出模块与信号分配装置的模拟量输入组件连接，显示控制PLC的模拟量输入模块与信号分配装置的模拟量输出组件连接；工控机与被测PLC连接。 |  | 有较好转化前景 | 技术许可 | 面议 |  | 航天科工 | 010-68743016
先进制造 | 安全装置 |  | 一种用于上翻炉门的具有自锁、插销功能的锁紧装置 | CN201220619591.7 |  | 实用新型 | 授权 | 一种用于上翻炉门的具有自锁、插销功能的锁紧装置，其特征在于，包括拉环（1）、锁轴（2）、螺母（3）、不锈钢弹簧（4）、垫圈（5）、U形的锁紧座（6）；锁轴（2）一端设置为球头状，锁轴2另一端自右向左依次穿过U形的锁紧座（6）的右侧壁、垫圈（5）、不锈钢弹簧（4）、U形的锁紧座（6）的左侧壁、两个螺母（3）后与拉环（1）连接；锁轴（2）与两个螺母（3）的接触部分为螺纹连接。本实用新型的优点：1、本实用新型具有自锁、插销功能，可根据不同的位置、功能调整安装方式。如上翻炉门使用自锁功能，上翻的炉门锁住不会下落；只要轻轻用力，就能拉下炉门。2、当弹簧失效，自锁功能失效时，可用插销锁止。 |  | 有较好转化前景 | 技术许可 | 面议 |  | 航天科工 | 010-68743016
先进制造 | 武器 |  | 一种民用拦截弹弹道修正方法 | CN201310546516.1 |  | 发明申请 | 授权 | 本发明公开了一种民用拦截弹弹道修正方法，通过指挥控制设备、火控计算机、射表生成装置、气象测量装置、气动参数提取模块、射表数据计算模块和修正参数获取模块实现，温度传感器和风速计置于指挥控制设备上。指挥控制设备与射表生成装置进行信息交互；火控计算机与射表生成装置通过以太网连接；指挥控制设备与气象测量装置的通过串行总线连接。气动参数提取模块提取各型民用拦截弹气动参数；射表数据计算模块完成非标准工况射表数据的计算；修正参数获取模块获取相应弹型的弹道修正参数。本发明有效解决传统弹道修正方法中修正参数多、数据处理量大、弹道修正量计算过程复杂、适用范围受限等不足，提高了弹道修正方法在民用拦截系统中的适用性。 |  | 有较好转化前景 | 技术许可 | 面议 |  | 航天科工 | 010-68743016
工业基础件 | 工程元件 |  | 一种双输出取力齿轮箱 | CN201420783563.8 |  | 实用新型 | 授权 | 本实用新型公开了一种双输出取力齿轮箱，该双输出取力齿轮箱包括：输入轴；同步器，设置于所述输入轴上，其中，所述同步器包含第一动力输出端和第二动力输出端；第一动力传动部件，与所述第一动力输出端相连；第二动力传动部件，与所述第二动力输出端；拨叉，设置于所述同步器的齿座上，用于控制所述同步器将所述输入轴的输入动力经过所述第一动力输出端和所述第一动力传动部件输出；或者，控制所述同步器将所述输入轴的输入动力经过所述第二动力输出端和所述第二动力传动部件输出。通过上述技术方案，解决了现有技术中取力齿轮箱在换挡过程中存在打齿的技术问题，提高取力齿轮箱的可靠性。 |  | 有较好转化前景 | 技术许可 | 面议 |  | 航天科工 | 010-68743016
工业基础件 | 工程元件 |  | 耐高温湍流介质非金属膨胀节 | CN201110425014.4 |  | 发明申请 | 授权 | 本发明涉及一种耐高温湍流介质非金属膨胀节，属于介质输送管路技术领域。该膨胀节包括两端的框架，所述框架的外端具有用于与相邻管道连接的法兰，内端具有朝外端方向倾斜的斜角折边，所述两框架内端的斜角折边外缘之间连接有柔性圈带，所述两端的框架内分别装有相互活套的第一导流筒和第二导流筒，所述第一和第二导流筒的活套端分别与丝网套的两端连接，所述导流筒以及丝网套的外圆与所述框架之间填充隔热层。工作时，当通过的高温湍流介质引起框架沿径向朝外热膨胀变形时，由于框架内端具有朝外端方向倾斜的斜角折边，因此可以有效地缓解框架拐角部的应力集中。 |  | 有较好转化前景 | 技术许可 | 面议 |  | 航天科工 | 010-68743016
工业基础件 | 工程元件 |  | 一种轴向限位消隙齿轮 | CN201220072972.8 |  | 实用新型 | 授权 | 本实用新型公开一种轴向限位消隙齿轮，包括：基齿胚（1）、动齿胚（3）、弹簧（4），还包括：轴位螺钉（2）。其中，轴位螺钉（2）中间有一凸出圆环，螺钉头与凸出圆环间有限定间距。动齿胚（3）与基齿胚（1）轴间隙配合，弹簧（4）一端与基齿胚（1）钩接，另一端与动齿胚（3）钩接，轴位螺钉（2）置于动齿胚（3）的通孔内，并与基齿胚（1）紧密连接。当基齿胚（1）与配合的齿轮一起运动时，无论正转还是反转，基齿胚（1）或者动齿胚（3）总会与啮合齿轮啮合，同时，由于轴位螺钉（2）与基齿胚（1）拧紧，确保了在长周期运转时不松脱。本实用新型确保消隙功能并且保证了在长时间运转的情况下基齿胚（1）和动齿胚（3）不松脱。 |  | 有较好转化前景 | 技术许可 | 面议 |  | 航天科工 | 010-68743016
先进制造 | 基本电气元件 |  | 宽带双层方向图斜指天线 | CN201420687206.1 |  | 实用新型 | 授权 | 本实用新型涉及一种宽带双层方向图斜指天线，属于无线通信技术领域。本实用新型中，馈电贴片和寄生贴片分别处于两块介质板上的设计使得天线频带达到了超宽带的标准，远远超过微带天线典型带宽；由于三个寄生贴片尺寸设计得当，使得天线驻波比较小，方向图偏移边射方向一定倾角；由于采用腔体结构，实现了天线与载体共形安装，明显减小了高速飞行环境下的气动阻力，降低天线的雷达散射截面，实现了低探测、隐身的目的。 |  | 有较好转化前景 | 技术许可 | 面议 |  | 航天科工 | 010-68743016
工业基础件 | 模具 |  | 一种适用于盒形件的分体式成型模具 | CN201420557325.5 |  | 实用新型 | 授权 | 一种适用于盒形件的分体式成型模具，属于产品成型模具，解决现有整体式成型模具用于盒形玻璃钢件成型所存在的脱模困难、易引起制品变形的问题，以保证制品成型质量。本实用新型包括前瓣模、后瓣模、左瓣模、右瓣模和定位盒，前、后、左、右瓣模组合在一起，其外表面组成待成型盒形件制品的内型面，4个瓣模的下端安装在定位盒内并通过连接螺钉固定。本实用新型根据盒形制品的具体结构特点将模具分为四瓣模，各瓣模之间采用斜面配合，定位盒将各瓣模一端可靠定位固定，确保制品成型精度，脱模时将各瓣模按照设计好的脱模顺序一一取出，确保制品顺利脱模，不影响制品成型精度，其实施方便，适用于类似结构盒形件成型工艺。 |  | 有较好转化前景 | 技术许可 | 面议 |  | 航天科工 | 010-68743016
工业基础件 | 机床 |  | 一种双工位激光焊接系统 | CN201620755042.0 |  | 实用新型 | 授权 | 本实用新型涉及一种双工位激光焊接系统，包括：激光组件、焊接工作台、机械手、焊接基座、第二龙门架、X轴移动台、Y轴移动部件及Z轴移动部件，激光组件包括：激光发生器、第一焊接头及第二焊接头；第一焊接头及第二焊接头分别与激光发生器连接；机械手设置在焊接工作台上的第一龙门架上；第一焊接头固定在机械手上；第二龙门架固定在焊接基座上；X轴移动台设置在焊接基座上，能水平直线滑移；Y轴移动部件设置在第二龙门架的横梁上，能水平直线滑移，且滑移方向与X轴移动台的滑移方向垂直；Z轴移动部件设置在Y轴移动部件上。该双工位激光焊接系统能进行空间曲线激光焊接的同时能进行高精度平面激光焊接，提供了工作效率，扩大了激光焊接适用范围。 |  | 有较好转化前景 | 技术许可 | 面议 |  | 航天科工 | 010-68743016
先进制造 | 测试测量 |  | 一种对继电器类产品进行测试的设备 | CN201320129676.1 |  | 实用新型 | 授权 | 本实用新型公开了一种对继电器类产品进行测试的设备，所述设备包括计算机系统，数字多功能测试系统，测试转接组合和电源模块，所述计算机系统为便携计算机系统，其与所述数字多功能测试系统连接，所述数字多功能测试系统与所述测试转接组合连接，所述电源模块和所述数字多功能测试系统、所述测试转接组合连接。本实用新型的对继电器类产品进行测试的设备，可广泛应用于继电器类产品的测试和试验检测过程中，可靠性高，保证了产品质量。集成化程度高，测试简便易操作，提高了工作效率。测试仪内设电源模块，无须外部接线，自动化测试，降低了操作难度，减少了人为操作造成的错误，提高测试智能化，一体化设计节约了资源。 |  | 有较好转化前景 | 技术许可 | 面议 |  | 航天科工 | 010-68743016
先进制造 | 基本电气元件 |  | 天线基座翻转装置 | CN201510503932.2 |  | 发明申请 | 授权 | 本发明公开了一种天线基座翻转装置，包括伺服电机驱动的电动推杆、天线基座、两根连杆前轴、两个连杆组和一根连杆后轴，天线基座一端内侧与下支撑轴固定连接，下支撑轴两端支撑在舱壁上。连杆组对称设置在天线基座前端两侧，一根连杆前轴一端与电动推杆活动端铰接，另一端与一个连杆组一端铰接；另一根连杆前轴一端与另一个连杆组一端铰接，两根连杆前轴另一端分别支撑在天线基座前端。本发明通过天线基座两侧的三连杆铰接组紧凑的驱动结构，使得只需很短的电动推杆行程，就能推动三连杆铰接组实现天线基座翻转。具有使用便捷、结构紧凑、故障率低和制造成本低的优点。可使天线基座实现0°～45°的任意角度的翻转定位。 |  | 有较好转化前景 | 技术许可 | 面议 |  | 航天科工 | 010-68743016
新材料及先进工艺应用 | 高抗压隔热材料 |  | 一种高抗压隔热材料及其制备方法 | CN201410597047.0 |  | 发明申请 | 授权 | 本发明实施例提供的高抗压隔热材料及其制备方法，涉及隔热材料技术领域，制备方法简单、操作简便、对环境污染小，同时具备较低的导热系数和较好的耐温隔热性能。所述高抗压隔热材料由纤维陶瓷骨架与溶胶复合而成，并经过干燥和烘箱处理过程；所述纤维陶瓷骨架由纤维基体与增强剂复合而成，并经过干燥、高温处理过程，所述纤维基体由石英纤维、氧化铝纤维、莫来石纤维和氧化锆纤维中的至少一种分散后成特定形状。主要用于航天航空工业、民用工业等。 |  | 有较好转化前景 | 技术许可 | 面议 |  | 航天科工 | 010-68743016
先进制造 | 医疗装备 |  | 一种手术床关节锁紧把手 | CN201220603547.7 |  | 实用新型 | 授权 | 一种手术床关节锁紧把手，包括运动关节、固定关节、铰链轴、把手杆，所述把手杆的一端设有凸轮，所述铰链轴活动连接运动关节和固定关节，所述把手杆上的凸轮端通过轴销与铰链轴的一端部连接；所述把手杆上的凸轮端设有一空槽，所述铰链轴与把手杆上的凸轮连接的端部位于所述空槽内；所述空槽内设置有按钮，所述按钮活动套接在位于空槽内的铰链轴的端部，并在所述按钮与铰链轴端部之间设置有弹簧。 |  | 有较好转化前景 | 技术许可 | 面议 |  | 航天科工 | 010-68743016
工业基础件 | 工程元件 |  | 一种形状记忆合金销式拔销器和推销器 | CN201520647998.4 |  | 实用新型 | 授权 | 本实用新型公开了一种形状记忆合金销式拔销器和推销器，包括销、弹簧、合金销、壳体、大压螺、小压螺和导线；壳体的开口端设有中间开孔的大压螺，销的前端伸出大压螺的中间开孔；拔销器的销上套有弹簧，壳体靠近封闭端的侧面纵向开有阶梯状圆孔；推销器的壳体封闭端与销之间放有弹簧，壳体靠近开口端的侧面纵向开有阶梯状圆孔；阶梯状圆孔内放置有合金销和小压螺；合金销采用TiNi形状记忆合金材料，其端部连接导线。合金销通电前对销进行限位，合金销通电加热后形状发生变化，解除对销的锁定。本实用新型具有结构简单、可反复使用、可靠性高、成本低、便于安装、可反复拆装使用的优点，可应用于机电系统和武器系统等保险机构。 |  | 有较好转化前景 | 技术许可 | 面议 |  | 航天科工 | 010-68743016
先进制造 | 飞行器 |  | 一种小型无人机便携式大功率启动器 | CN201320849825.1 |  | 实用新型 | 授权 | 本实用新型提供一种大功率且不受季节影响的小型无人机便携式大功率启动器，包括转头、启动器上盖、支撑板、接触板等，其特征在于绝缘底座通过螺栓安装在电机底端，所述电机通过启动器上盖安装在支撑板上，转头固定在电机的轴干上，橡胶套塞于转头内部，左手柄通过左转接座安装在支撑板上，支撑板右侧通过螺栓与接触板相连，接触板下方设置有右转接座，接触头缩在右转接座中，本实用新型采用弹簧开关结构，不易损坏；原启动器采用按钮开关，易损坏且触点不灵敏，相比较之后，弹簧开关可靠性更高；采用大功率电机，能够启动功率较大的发动机，这是原启动器所达不到的技术指标。 |  | 有较好转化前景 | 技术许可 | 面议 |  | 航天科工 | 010-68743016
先进制造 | 测试测量 |  | 一种VME板卡的自动测试装置 | CN201320863696.1 |  | 实用新型 | 授权 | 本实用新型公开了一种VME板卡的自动测试装置，该测试装置包括X86主板槽接口、桥片、可编程逻辑器件、模拟开关、VME板卡槽、仪表接口和继电器。所述X86主板槽接口一路与桥片电连接；桥片与可编程逻辑器件电连接；可编程逻辑器件一路与模拟开关电连接；模拟开关与VME板卡槽电连接；VME板卡槽与仪表接口电连接；所述X86主板槽接口另一路直接与仪表接口电连接；所述可编程逻辑器件另一路经继电器与VME板卡槽电连接。本实用新型由于采用了X86主板槽接口、可编程逻辑器件和继电器，增加了控制器和控制元件，这样确保了装置的自动化，并具有结构简单，工作可靠，适用性强及易操作等特点。 |  | 有较好转化前景 | 技术许可 | 面议 |  | 航天科工 | 010-68743016
新能源与高效节能 | 分离装置 |  | 一种空间站小型尿液挥发性废气去除装置 | CN201320757429.6 |  | 实用新型 | 授权 | 本实用新型公开一种空间站小型尿液挥发性废气去除装置，包括：外壳体（2）、上端盖（1）、下端盖（3）、孔板、顶紧弹簧、筛网、密封圈和球状活性炭。装置安装时，下端盖（3）与外壳体（2）下端面焊接，孔板和筛网依次置于外壳体（2）内部下端面，填充球状活性碳，在球状活性碳的顶部再次放入筛网和孔板，在孔板表面的弹簧护套上嵌入3只顶紧弹簧，然后将装入密封圈的上端盖（1）置于外壳体（2）上端，压紧顶紧弹簧并螺钉固定。本实用新型结构简单，体积小、操作方便，性能可靠，可实现尿液挥发性多组分气体的吸附和净化。 |  | 有较好转化前景 | 技术许可 | 面议 |  | 航天科工 | 010-68743016
工业基础件 | 工程元件 |  | 电动连杆机构 | CN201020528429.5 |  | 实用新型 | 授权 | 本实用新型提供了一种电动连杆机构。该电动连杆机构包括驱动装置、控制装置以及连杆机构。其中连杆机构包括固定杆、主动杆、从动杆和输出杆，固定杆与驱动装置固定，主动杆的首端与固定杆的首端枢接，且主动杆的尾端与所述输出杆的首端枢接，主动杆中部设有第一圆弧段，圆心为主动杆与固定杆连接的中心；从动杆的首端与固定杆尾端枢接，且从动杆的尾端与所述输出杆的尾端枢接，从动杆中部设有第二圆弧段，圆心为从动杆与固定杆连接的中心；第一圆弧段和第二圆弧段的投影相交。利用本实用新型，在用箱体对驱动装置、控制装置密封或隔离时，只需在两段圆弧的投影交点处开小孔即可，可更好地对驱动装置、控制装置密封或隔离。 |  | 有较好转化前景 | 技术许可 | 面议 |  | 航天科工 | 010-68743016
先进制造 | 基本电气元件 |  | 机械式释放信号检测开关 | CN201020616819.8 |  | 实用新型 | 授权 | 本实用新型公开了一种机械式释放信号检测开关，包括相对安装的弹片和固定片、以及用于隔离弹片和固定片的绝缘体。所述弹片包括带有触点的触点段和固定段。所述固定片包括工作段和安装段。所述绝缘体设有弹片插接槽和固定片插接槽，弹片的固定段插入到弹片插接槽中，固定片的安装段插入到固定片插接槽中，弹片的触点与固定片的工作段之间设有触点间隙，弹片、固定片和绝缘体采用绝缘胶粘接固化为一体。本实用新型可制作成尺寸较小的小型开关，可安装于空间狭小、安装尺寸受限的释放机构进行释放信号检测。 |  | 有较好转化前景 | 技术许可 | 面议 |  | 航天科工 | 010-68743016
先进制造 | 基本电子电路 |  | 基于双VCO的超宽带频率合成器 | CN201220404139.9 |  | 实用新型 | 授权 | 本实用新型属于频率合成电路设计技术领域，具体涉及一种基于双VCO的超宽带频率合成器。本实用新型包括参考时钟电路、鉴相器、滤波器、开关、VCO和分频器；参考时钟电路输出参考信号进入鉴相器给锁相环提供参考，该信号和VCO分频后的反馈信号进入鉴相器鉴相；鉴相器输出的误差信号经过滤波器1滤波后进入开关1，根据开关1/开关2的控制情况选择VCO通路：若开关选择VCO1通路。本实用新型解决了现有技术无法有效实现宽扫频、高相位噪声信号源的频率合成的技术问题。本实用新型相对于现有技术，兼顾了硬件成本小、没有由于倍频器的引入导致对信号相位噪声、杂散和频率分辨率等指标的恶化，有效实现了宽扫频、高相位噪声的信号源的频率合成。 |  | 有较好转化前景 | 技术许可 | 面议 |  | 航天科工 | 010-68743016
先进制造 | 测试测量 |  | 一种霍尔传感器测试盒 | CN201420259968.1 |  | 实用新型 | 授权 | 本实用新型公开了一种霍尔传感器测试盒，包括双向选择开关、可变电阻器和十八个外接的接头；本实用新型的霍尔传感器测试盒，通过选择开关实现了在同一个测试盒上可以测试霍尔电压传感器和霍尔电流传感器这两种类型的器件的要求；利用外接工作电源、测试仪表和输入源，这解决了现有的测试系统无法满足传感器对于输入物理量形式多样的要求，扩大了测试范围；此外，在测试仪器的计量上非常的便利，只需要将工作电源、测试仪表和输入源取下单独进行计量校准即可保证测试的精度，满足试验室对测试用仪器设备计量的管理要求。 |  | 有较好转化前景 | 技术许可 | 面议 |  | 航天科工 | 010-68743016
先进制造 | 测试测量 |  | 电力参数表 | CN200920203793.1 |  | 实用新型 | 授权 | 本实用新型涉及一种电力参数表，包括前端采集模块、运算处理模块、存储模块、键盘输入模块、显示模块以及电源模块，其中，前端采集模块将采集到的电流及电压信号输出给与运算处理模块进行通讯相连；运算处理模块的输入端接有键盘输入模块，显示输出端与显示模块相连，运算处理模块通过数据线接有存储模块；电源模块为上述各模块提供工作电源。本实用新型采用了高性能的电流互感器采集初始的电能参数，通过高精度三相电量信号处理模块进行电能数据的处理及测量，使得测量更加精准、性能更稳定、可管理的电表数量更多。 |  | 有较好转化前景 | 技术许可 | 面议 |  | 航天科工 | 010-68743016
先进制造 | 武器 |  | 一种适用于自动装填的机械式锁弹机构 | CN201310610948.4 |  | 发明申请 | 授权 | 本发明公开了一种适用于自动装填的机械式锁弹机构，包括：手柄（1）、锁定销（7）、锁定盒（5）、连杆A（2）、连杆B（3）、E形杆（4）、扭簧（6）、拨杆（8）、弹簧、弹簧导杆、连杆C和微动开关。可实现手动装填和自动装填两种的操作。手动解锁操作时，逆时针旋转手柄（1），当拨杆（8）在扭簧（6）的作用下卡住锁定销（7）时，则解锁到位。自动解锁时，锁定盒（5）接收到解锁信号后，锁定销（7）开始解锁，锁定机构将向装填装置回报开锁信号，在锁定销（7）运动过程中，闭锁信号持续给出，当锁定销（7）退出锁定区域后，仅回报解锁信号，闭锁信号断开。解锁操作简单，锁定迅速和安全性高。 |  | 有较好转化前景 | 技术许可 | 面议 |  | 航天科工 | 010-68743016
新能源与高效节能 | 发电配电装置 |  | 一种柔性致动器 | CN201410467729.X |  | 发明授权 | 授权 | 本发明公开了一种柔性致动器，包括：盖板，为一圆环结构；底板，位于盖板的下方，为一圆形结构，内部具有一个盲孔，盲孔底部具有一个充气孔；介电弹性体，预拉伸后紧压于盖板的下端面和底板的上端面之间，处于盖板和底板中间部分的介电弹性体为活动区域，介电弹性体由多层单层介电弹性体叠加而成，每层介电弹性体的活动区域按相同方式划分为对称的多个子区域；柔性电极，涂覆于每个子区域的上、下表面，相邻柔性电极之间保持间距；铝箔，一一对应布置于每个子区域的上、下表面，并从所述底板和盖板形成的边界引出。本发明具有柔性好、驱动力大、结构简单、通用性好的优点，结构简单、可反复使用、成本低、无噪声、无磁性、便于安装。 |  | 有较好转化前景 | 技术许可 | 面议 |  | 航天科工 | 010-68743016
先进制造 | 基本电气元件 |  | 一种具有快速锁线功能的连接器 | CN201410723358.7 |  | 发明申请 | 授权 | 一种具有快速锁线功能的连接器，所述的连接器包括夹紧弹簧、接触件、按钮、基座，按钮通过基座上设置的前后限位的卡扣装置活动地安装于基座的第二型腔的前端开口处，第一型腔的后端通过小孔与第二型腔连通，接触件固定于所述的小孔后第二型腔的左侧壁，夹紧弹簧为至少具有一个折弯部分的金属弹片，夹紧弹簧从所述的折弯部分的两头延伸出第一部分和第二部分，第一部分固定于第二型腔的右侧壁，第二部分的前端在所述的折弯部分张开趋势的弹力作用下靠向接触件。根据本发明所述的连接器可以只有夹紧弹簧、接触件、按钮、基座，结构简单，产品生产成本较低。 |  | 有较好转化前景 | 技术许可 | 面议 |  | 航天科工 | 010-68743016
先进制造 | 武器 |  | 一种粘结钕铁硼-铁氧体永磁体的制备方法 | CN201510880354.4 |  | 发明申请 | 授权 | 一种粘结钕铁硼-铁氧体永磁体的制备方法，包括以下步骤：（1）将粘结钕铁硼粉进行粒度选择，做粒度调整；（2）将粘接钕铁硼粉与锶铁氧体粉进行粉料预处理；（3）将粘接钕铁硼粉和锶铁氧体粉与环氧树脂胶、固化剂、润滑剂进行混合；（4）采用常温模压成型的方法成型；（5）固化。本发明之粘结钕铁硼-铁氧体永磁体的制备方法，对粘结钕铁硼磁粉进行粒度选择，可以提高磁体的密度和磁性能，同时采用常温模压成型的方法，节约加工时间又能降低磁体的生产成本。 |  | 有较好转化前景 | 技术许可 | 面议 |  | 航天科工 | 010-68743016
先进制造 | 基本电气元件 |  | 一种防水连接器的安装支撑板 | CN201220197065.6 |  | 实用新型 | 授权 | 本实用新型公开了一种防水连接器的安装支撑板，所述安装支撑板为矩形板，板面上设有连接器孔及铆装螺母孔，其一面在连接器孔的两侧对称设有凸台及数道凹槽，另一面设有环形的密封槽。本实用新型在安装支撑板上设置了与连接器壳体配合的凸台，使得安装支撑板只能正向装入方能完成装配，具有结构简单，安装方便，杜绝了安装支撑板反装的现象，保障了防水连接器产品的防水性能。 |  | 有较好转化前景 | 技术许可 | 面议 |  | 航天科工 | 010-68743016
工业基础件 | 工程元件 |  | 一种隔振缓冲盒 | CN201420507385.6 |  | 实用新型 | 授权 | 本实用新型提供的一种隔振缓冲盒，包括具有向下折弯的上弯板及具有向上折弯的下弯板，上弯板的面积大于下弯板的面积，上弯板的中心位置具有承载平台；上、下弯板之间设有至少四个钢丝绳减震器，钢丝绳减震器以上、下弯板的中心线为中心对称设置。本实用新型结构简单，设计合理，能有效地对承载设备进行隔振和缓冲两种功能保护。整体材质由不锈钢材料制成，能耐高温、低温、湿热、霉菌、盐雾、辐射等。本实用新型使用寿命长，能有效的进行隔振缓冲，使设备在使用中得到最大的保护。 |  | 有较好转化前景 | 技术许可 | 面议 |  | 航天科工 | 010-68743016
先进制造 | 基本电气元件 |  | 一种连接器的锁紧及解锁结构 | CN201210052950.X |  | 发明申请 | 授权 | 本发明公开了一种连接器的锁紧与解锁结构，包括绝缘插头、绝缘插座及自锁结构，所述绝缘插头由上下壳体组成，其结合面间设有两锁片槽及移动轴槽，上壳体上两侧设有销轴，绝缘插座上设有两框口，其内设有凸台，所述自锁结构由锁紧片、定位轴、铆钉、滑动杆、弹簧及异形杆组成，所述锁紧片上设有锁钩，异形杆两端折有轴孔；所述锁紧片设于两锁片槽内，滑动杆设于移动轴槽内，异形杆两端的轴孔与上壳体两侧的销轴铰接；所述绝缘插头连同锁紧片插装在绝缘插座的两框口内，且锁紧片上的锁钩与框口内的凸台卡接。本发明具有结构简单、自锁或解锁的操作均很简便，且占地空间小、连接可靠性高的优点。 |  | 有较好转化前景 | 技术许可 | 面议 |  | 航天科工 | 010-68743016
先进制造 | 基本电气元件 |  | 电能表及其按键复合结构 | CN201110353171.9 |  | 发明申请 | 授权 | 本发明涉及一种电能表及其按键复合结构，该复合结构包括上盖和嵌设于上盖中的多个按键以及与多个按键相对且排列于一个PCB主板上的多个开关按键，所述按键包括按键柱、嵌设于上盖中并盖设于按键柱顶端的按键帽以及按键压板，所述按键压板具有通孔，所述按键柱贯穿所述通孔，所述按键柱的底端与对应一个开关按键面对并在按压按键帽时与对应的开关按键直接接触。通过增加按键柱和按键压板，取消导电粒和按键PCB板，从而在使用时按下按键，按键柱直接作用到开关按键上，达到按键操作的目的，具有较高的防静电能力以及密封防水能力。 |  | 有较好转化前景 | 技术许可 | 面议 |  | 航天科工 | 010-68743016
工业基础件 | 传动装置 |  | 一种六档行星式液力传动装置 | CN201220344915.0 |  | 实用新型 | 授权 | 本实用新型公开了一种六档行星式液力传动装置，它主要由闭锁及减振离合器总成(A)、液力变矩器(B)、动力输出装置(5)、内置摆线齿轮泵(6)、涡轮输出轴(18)、行星变速箱(D)、输出轴(10)等部件所构成。本实用新型可提高整机的燃油经济性，改进变速器的换档质量，其结构紧凑、体积较小，有利于整机布置。 |  | 有较好转化前景 | 技术许可 | 面议 |  | 航天科工 | 010-68743016
先进制造 | 测试测量 |  | 获得稳定的自锁螺母锁紧力矩的试验方法 | CN201210283706.4 |  | 发明申请 | 授权 | 本发明公开了一种获得稳定的自锁螺母锁紧力矩的试验方法，该方法在标准螺栓芯棒的螺纹大径公称尺寸加下偏差得到的最小极限值的基础上加0.02～0.03mm作为新的螺纹大径尺寸制成试验螺栓芯棒，使用上述方法制成的试验螺栓芯棒替代标准螺栓芯棒与被试验自锁螺母配用，将被试验自锁螺母在试验螺栓芯棒上完整拧入、拧出一次作为一个周期，并完成十五个周期分别检测被试验自锁螺母的锁紧力矩。由于采用了本发明的技术方案，在进行自锁螺母锁紧力矩试验时，可以使第1次和第2次试验得到的锁紧力矩值的衰减较小，从而得到自锁螺母稳定的锁紧力矩值。 |  | 有较好转化前景 | 技术许可 | 面议 |  | 航天科工 | 010-68743016
工业基础件 | 机床 |  | 一种伺服同步测试装置 | CN201020610705.2 |  | 实用新型 | 授权 | 一种伺服同步测试装置，属于数控技术领域，以解决在现有的数控技术中存在的同步联动的精度较低的问题。该装置包括控制单元、执行单元和测试单元，控制单元包括一个数控系统和多个伺服驱动器，用于控制执行单元按预定的程序运动；执行单元包括与所述伺服驱动器数量相同的伺服电机，用于根据控制单元的命令执行预定的程序，并分别输出位置信息；测试单元包括与所述伺服驱动器数量相同的高精度采集装置，用于采集执行单元输出的位置信息，并对比执行单元中不同的多个伺服电机的坐标轴的位置数据及同步偏差。本实用新型可以将测试精度提高到亚纳米级，不受数控系统与伺服装置之间的控制传输误差和响应误差的干扰，具有较高的同步联动精度。 |  | 有较好转化前景 | 技术许可 | 面议 |  | 航天科工 | 010-68743016
先进制造 | 武器 |  | 一种用于多弹发射的弹道校正方法 | CN201310591968.1 |  | 发明申请 | 授权 | 本发明公开了一种用于多弹发射的弹道校正方法，本方法通过探测装置、指挥控制单元、多弹发射组装架、转塔系统、综合调度模块、角度解算模块和数据补偿模块实现。该方法通过测量获取多弹发射组装架各个架位与探测装置光轴的左右位置偏差、上下位置偏差、航向偏差角和俯仰偏差角，并在弹道解算中将误差消除，从而提高发射精度。 |  | 有较好转化前景 | 技术许可 | 面议 |  | 航天科工 | 010-68743016
先进制造 | 基本电气元件 |  | 一种轻插拔力高速传输电连接器 | CN201410684531.7 |  | 发明申请 | 授权 | 本发明公开了一种轻插拔力高速传输电连接器，采用多根柔性单针组成的接触组件，实现接触对的“弹性与弹性”接触模式，在确保电气连接的高可靠性的情况下，具有更轻的插拔力。并且根据节点之间的间距，在基座中采用打盲孔的方式和利用导体与孔之间的间隙来降低传输介质的介电常数εr, 以此来实现信号传输长度方向的阻抗匹配和降低信号传输过程中产生的损耗；并在差分对之间设置接地点和采用错位的方式来降低差分对之间的串扰，达到较高的传输速率。本发明可广泛应用于高芯数、高密度、高速传输连接器的制造。 |  | 有较好转化前景 | 技术许可 | 面议 |  | 航天科工 | 010-68743016
先进制造 | 起重设备 |  | 一种定柱式悬臂起重机 | CN201510479954.X |  | 发明申请 | 授权 | 本发明涉及一种定柱式悬臂起重机，其包括旋转底座、起重装置、悬臂装置、旋转悬臂动力装置，所述的旋转底座可以360o自由旋转，为所述的起重装置、悬臂装置和旋转悬臂动力装置的安装平台；所述的起重装置能够控制钢丝绳的收放，进而控制吊钩的升降；所述的悬臂装置将钢丝绳上的吊钩伸出一定距离，并且通过自身的俯仰使吊钩在一定范围内远离或靠近所述的旋转底座；所述的旋转悬臂动力装置通过电动机和两个离合器的配合，可以使底座的旋转动作和悬臂的俯仰动作分别进行。本发明主要用于一吨以下物体的起重工作，特点是结构紧凑、体积小巧、悬臂能够俯仰等。 |  | 有较好转化前景 | 技术许可 | 面议 |  | 航天科工 | 010-68743016
先进制造 | 基本电气元件 |  | 一种将电阻接入电缆组件的转接器 | CN201510342979.5 |  | 发明申请 | 授权 | 本发明公开了一种将电阻接入电缆组件的转接器，它包括外导体、内导体、介质体及电阻，电阻与内导体焊接并固定于介质体内。本发明改变了电阻与电缆组件芯线的连接方式，通过内导体来连接电阻和电缆芯线，形成良好的过渡，实现了电阻与电缆连接工艺方法的改变，从而避免了连接过程中易出现的焊点不牢或者机械强度差的现象，提高了产品的可靠性。 |  | 有较好转化前景 | 技术许可 | 面议 |  | 航天科工 | 010-68743016
新材料及先进工艺应用 | 钛合金 |  | 一种高速率飞行器用钛合金筒形轻量化结构件 | CN201520695876.2 |  | 实用新型 | 授权 | 本实用新型公开了一种高速率飞行器用钛合金筒形轻量化结构件，属于机械技术领域。该结构件包括外层直筒蒙皮、芯层和内层直筒蒙皮；外层直筒蒙皮、芯层和内层直筒蒙皮构成三层夹心结构，芯层位于结构件最里层，芯层位于结构件中层，外层直筒蒙皮位于结构件最外层；芯层由连接筋与弧顶周期排列组成复杂三维点阵结构，弧顶曲率半径与其连接蒙皮曲率半径相同。本实用新型的钛合金点阵轻量化筒形结构产品，其高温承载能力远高于复合材料，重量仅为同类型波纹板结构件的60％左右，是一种有效提升高速率飞行器性能的产品，极具前瞻性。 |  | 有较好转化前景 | 技术许可 | 面议 |  | 航天科工 | 010-68743016
先进制造 | 测试测量 |  | 一种数字式倾角传感器及其温度非线性补偿方法 | CN201510091289.7 |  | 发明申请 | 授权 | 本发明公开了一种数字式倾角传感器及其温度非线性补偿方法；数字式倾角传感器包括MEMS传感器、滤波模块、微处理器、基准电源模块、通信模块和稳压电源模块；其中微处理器内含A/D变换模块、温度补偿模块及非线性补偿模块。MEMS传感器输出含倾角信息的模拟电压信号经滤波模块输入至A/D变换模块，同时还输出温度数字信号至温度补偿模块。在微处理器中，A/D变换模块及温度补偿模块的输出经非线性补偿模块综合后输出倾角测量值数字信号。温度补偿模块及非线性补偿模块所采用的温度非线性补偿技术弥补了现有同类技术中温补误差大、非线性误差明显的缺点。本发明具有成本低、测量精度高、抗振动冲击、适用于宽温严酷环境的优点。 |  | 有较好转化前景 | 技术许可 | 面议 |  | 航天科工 | 010-68743016
先进制造 | 起重设备 |  | 一种重物滚转装置 | CN201520829412.6 |  | 实用新型 | 授权 | 本实用新型属于吊装翻滚技术领域，公开了一种重物滚转装置，包括：第一支架、第一转动轴、第二支架、第二转动轴、第一吊耳、第一吊绳、第二吊耳、第二吊绳以及主梁；第一支架和第二支架中部分别固定设置第一转动轴和第二转动轴；第一吊绳第一端与主梁第一端相连，第一吊绳的第二端通过第一吊耳与第一转动轴端部相连；第二支架中部固定设置第二转动轴；第二吊绳第一端与主梁第二端相连，第二吊绳的第二端通过第二吊耳与第二转动轴端部相连；其中，第一支架的两端与重物的一端固定连接，第二支架的两端与重物的另一端固定连接，且第一转动轴与第二转动轴的中心轴线重合，重物可沿中心轴线转动。本实用新型提供一种操作简便，可靠的翻转装置。 |  | 有较好转化前景 | 技术许可 | 面议 |  | 航天科工 | 010-68743016
新材料及先进工艺应用 | 输送、包装、贮存 |  | 一种翻坯机 | CN201320596494.5 |  | 实用新型 | 授权 | 一种翻坯机，包括摆线针轮带刹车电机的减速机、联轴器、链轮、心轴式弧面凸轮分度机构、机架、链条、翻坯轮组、主动轮组、输送链条、从动轮组，所述机架下方一侧设有摆线针轮带刹车电机的减速机，摆线针轮带刹车电机的减速机通过联轴器与心轴式弧面凸轮分度机构的输入轴连接；心轴式弧面凸轮分度机构上输出轴与链轮连接；所述机架上方中部设有翻坯轮组，翻坯轮组与链轮之间通过链条连接；所述机架上方一侧设有主动轮组，主动轮组与输送链条一端连接，输送链条中部与翻坯轮组啮合，输送链条另一端与机架上方另一侧从动轮组连接。本实用新型结构简单、动作准确、传动平稳，传动是光滑连续的，振动小，噪声低，高速性能好。 |  | 有较好转化前景 | 技术许可 | 面议 |  | 航天科工 | 010-68743016
工业基础件 | 工程元件 |  | 一种摩擦阻尼装置 | CN201020576086.X |  | 实用新型 | 授权 | 本实用新型公开了一种摩擦阻尼装置，其结构为：由金属材料加工而成的支撑板上设置有环向均布的凸台，由炭炭复合材料加工而成的摩擦环上设置有环向均布的凹槽，摩擦环与支撑板粘接构成一个整体的复合摩擦环；复合摩擦环上开有环向均布的沉头孔，沉头孔两端为圆柱段、中间为沉头段；预紧螺钉依次由螺纹段、圆柱段和沉头段组成，螺纹段的外径小于圆柱段的外径，使螺纹段与圆柱段形成一限位阶梯；复合摩擦环通过预紧螺钉安装于安装座，且在安装座上布置有压缩弹簧，压缩弹簧为复合摩擦环提供轴向压力。该装置能有效地消除舵机回零位时舵片的抖动。该装置摩擦性能稳定，产生的摩擦多余物少，耐高温性能好，加工制造工艺简单。 |  | 有较好转化前景 | 技术许可 | 面议 |  | 航天科工 | 010-68743016
新材料及先进工艺应用 | 输送、包装、贮存 |  | 钢丝线材收线装置 | CN201510263166.7 |  | 发明申请 | 授权 | 本发明公开了一种钢丝线材收线装置，包括机架和排线总成，排线总成下方一侧设有分别固定于机架上、用于夹紧工字轮的自动夹线卸轮总成和工字轮顶紧总成，排线轮组下方设有位于自动夹线卸轮总成和工字轮顶紧总成之间的自动上下盘总成，自动夹线卸轮总成和工字轮顶紧总成的一侧分别设有相对设置的推线定位总成和自动熔断总成，推线定位总成和自动熔断总成之间的距离大于工字轮的轴线长度，自动熔断总成上设有钢丝定位夹，所述排线总成、自动夹线卸轮总成、工字轮顶紧总成、自动上下盘总成、推线定位总成和自动熔断总成的信号输入端均与PLC的信号输出端相连。本发明自动化程度高、生产效率高、人工劳动强度低，适于广泛应用于线缆设备上。 |  | 有较好转化前景 | 技术许可 | 面议 |  | 航天科工 | 010-68743016
先进制造 | 武器 |  | 一种机械式锁弹机构 | CN201210272996.2 |  | 发明申请 | 授权 | 本发明公开了一种机械式锁弹机构，包括：安装座（3）、锁定钩（1）、基体（13），还包括：锁块（4）、推杆（5）、锁块（4）、弹簧套（6）、把手（11）、连接杆（12）。安装座（3）的轴向有圆弧凹槽，锁定钩（1）置于安装座（3）的长方形凹槽中，锁定钩（1）与安装座（3）的安装耳轴销轴（2）连接。机械式锁弹机构工作时，把手（11）带动锁块（4）沿安装座（3）滑动槽移动，锁定钩（1）在筒弹及自身重力下实现解锁及锁定状态切换，通过压簧（7）拉动推杆（5）将筒弹固定。本发明的锁弹机构无安装动力源、手动操作简单、锁定筒弹可靠，安装空间较小。 |  | 有较好转化前景 | 技术许可 | 面议 |  | 航天科工 | 010-68743016
先进制造 | 工业机器人 |  | 一种履带式管道机器人 | CN201310609302.4 |  | 发明申请 | 授权 | 本发明公开了一种履带式管道机器人，包括：机架(1)、前支撑架(2)、支撑杆A(3)、履带轮（4）、后支撑架（5）、支撑杆B（6）、调位连杆（7）、调位盘（8）、弹簧（9）和挡环（10）。履带轮（4）的转动实现机器人沿管道轴向运动，履带轮（4）在支撑杆A(3)、后支撑架（5）、支撑杆B（6）、调位连杆（7）、调位盘（8）、弹簧（9）的共同作用下实现升降运动，实现机器人对不同管径管道的自适应。本发明实现了对不同管径作业环境的自适应。解决传统履带式管道机器人环境适应性较差、驱动电动机多、控制算法复杂等问题。 |  | 有较好转化前景 | 技术许可 | 面议 |  | 航天科工 | 010-68743016
新材料及先进工艺应用 | 层状材料 |  | 增强型改性PVA高阻隔复合膜 | CN200920257128.0 |  | 实用新型 | 授权 | 本实用新型公开了一种增强型改性PVA高阻隔复合膜，尤其是一种武器装备防护的包装材料。它包括内层、中间层、外层以及粘合层，由改性PVA高阻隔涂层构成的中间层具有良好的氧气阻隔性能，由PA/MPE/PA共挤膜或PA/PE共挤膜构成的外层具有较高的拉伸强度、抗穿刺强度和直角撕裂力，由MPE、PE或CPP构成的内层具有良好的水蒸汽阻隔性能。本实用新型具有高阻氧、高阻湿和高机械强度的特点，而且透明，防紫外线辐射，特别适合较大一些的零、备件和轻质整机如印制板或小型机箱的存储包装。 |  | 有较好转化前景 | 技术许可 | 面议 |  | 航天科工 | 010-68743016
工业基础件 | 机床 |  | 一种快速定位倒圆装置 | CN201020540443.7 |  | 实用新型 | 授权 | 本实用新型涉及一种快速定位倒圆装置。目的在于提供一种降低劳动强度提高产品圆角质量的装置，将不可靠的沿线模拟加工转化为更可靠且高效的转动加工。一种快速定位倒圆装置，包括主体、第一定位销、转动套和第二定位销；所述主体是一个长方形的板，转动套为轴向带有通孔的圆柱体；主体上设有两个定位孔，定位孔和待加工零件的孔同轴，第一定位销穿过转动套、零件和主体的孔，将三者固定在一起；第二定位销穿过零件和主体的孔，将两者固定。本实用新型借鉴了铣床用圆盘铣削圆弧类零件的思想，同现有技术相比，有效降低了劳动者的劳动强度，大幅提高产品生产效率和圆角质量。 |  | 有较好转化前景 | 技术许可 | 面议 |  | 航天科工 | 010-68743016
先进制造 | 测试测量 |  | 一种电缆网测试台 | CN201320168262.X |  | 实用新型 | 授权 | 本实用新型公开了一种电缆网测试台，包括：第一根转接电缆（6）、第二根转接电缆（7）、充电电池（8）、指示灯（9）、连接器A（10）、连接器B（11）、保持按钮开关（1）、瞬态按钮开关（2）、公共测试孔（3）、绝缘介电测试孔（4）和导通电阻测试孔（5）。第一根转接电缆一端（6）与被测电缆一端固定相连，第一根转接电缆（6）另一端与连接器A（10）固定连接，第二根转接电缆（7）一端与被测电缆另一端相连，第二根转接电缆（7）另一端与连接器B（11）固定连接。本测试台通用性强、操作简单，测试人员通过指示灯确定被测试电缆的接点，提高使用效率，且无需外接电源，尤其适合电缆在野外进行导通电阻测试、绝缘电阻测试、介电强度测试。 |  | 有较好转化前景 | 技术许可 | 面议 |  | 航天科工 | 010-68743016
先进制造 | 测试测量 |  | 一种导弹垂向发射初始段的水平方向位移测量装置 | CN201410311322.8 |  | 发明申请 | 授权 | 本发明公开了一种导弹垂向发射初始段的水平方向位移测量装置，包括：位移传感器（1）、支撑座（2）、支撑杆（3）、轴（4）和金属滚轮（5）。位移传感器（1）的测杆与支撑座（2）螺接，支撑座（2）与支撑杆（3）固定连接，支撑杆（3）与轴（4）固定连接，金属滚轮（5）与支撑杆（3）通过轴（4）连接。本装置解决了导弹垂向发射初始段水平方向位移测量时，由于摩擦力位移传感器偏离水平方向而使位移测量精度降低甚至使位移传感器损坏的问题，降低了导弹垂向发射初始段的水平方向位移测量成本并提高了位移测量精度。 |  | 有较好转化前景 | 技术许可 | 面议 |  | 航天科工 | 010-68743016
先进制造 | 电机 |  | 一种六自由度永磁同步磁悬浮球形电机 | CN201510127763.7 |  | 发明申请 | 授权 | 本发明公开了一种六自由度永磁同步磁悬浮球形电机，包括：球壳形定子（1）和球形动子（2）。球壳形定子（1）和球形动子（2）之间不接触，球形动子（2）依靠电磁力悬浮在球壳形定子（1）中间，通过控制电磁力来调整球形动子（2）和球壳形定子（1）的球心的相对位置；球形动子（2）中的水平线圈和垂直线圈按dq0分解通入电流，使球形动子（2）受到向心浮力，悬浮在球壳形定子（1）中，并使球形动子（2）受到相对于球壳形定子（1）沿任意轴线的转矩作用，从而实现多自由度转动。本发明具有多旋转自由度驱动能力，结构紧凑、无摩擦，可以作为机器人的多自由度关节并提供高速、高精度控制。 |  | 有较好转化前景 | 技术许可 | 面议 |  | 航天科工 | 010-68743016
新材料及先进工艺应用 | 复合材料 |  | 一种复合材料空腔结构气囊成型的气体通道设计方法 | CN201410714897.4 |  | 发明申请 | 授权 | 本发明公开了一种复合材料空腔结构气囊成型的气体通道设计方法，加工一套与空腔结构件的空腔内部尺寸相配合的气囊成型模具，在气囊成型模具内表面铺贴气囊工装，并热压成型，将零件空腔部分预浸料在空腔预压实模具上铺贴，外层用真空袋真空密封，并预压完成；取下空腔部分预浸料放置在零件成型模具相应的空腔位置，并放入固化的气囊工装，最后覆盖上预压完成的腹板部分预浸料，在腹板外表面用真空袋真空密封，进热压罐成型复合材料制件。本发明能更均匀、精确地传递热压罐施加的压力，避免复合材料制件出现厚度超差的现象，摒弃了金属气嘴，采用端头开口方式，消除了金属气嘴与气囊连接处发生破损和漏气的可能性，大大延长了气囊的使用寿命，以上两点可以有效保证制件的成型质量，提高生产的合格率和效率。 |  | 有较好转化前景 | 技术许可 | 面议 |  | 航天科工 | 010-68743016
工业基础件 | 波纹管道 |  | 波纹管膨胀节的机械装夹装置 | CN201520031468.7 |  | 实用新型 | 授权 | 本实用新型公开了一种波纹管膨胀节的机械装夹装置，包括具有端面的架体和用于托举支撑波纹管膨胀节的托举机构，端面上沿径向开设有若干个滑槽，若干个滑槽沿端面的周向排布；对应每个滑槽，设有一夹紧机构，夹紧机构包括滑块、夹紧块、第一传动组件和第二传动组件，滑块滑动定位于滑槽内，夹紧块中部通过销轴转动连接于滑块上，波纹管膨胀节的端部贴于端面上，第一传动组件能够驱动滑块在滑槽内滑动，调节夹紧块沿端面的径向的位置，第二传动组件能够驱动夹紧块的一端，使夹紧块的另一端夹紧波纹管膨胀节。本实用新型能够对波纹管膨胀节进行有效地机械装夹，装夹方便、安全，且能适应不同直径范围的膨胀节。 |  | 有较好转化前景 | 技术许可 | 面议 |  | 航天科工 | 010-68743016
工业基础件 | 复合管 |  | 一种预埋光纤微管的增强热塑性塑料复合管 | CN201520095997.3 |  | 实用新型 | 授权 | 本实用新型涉及一种预埋光纤微管的增强热塑性塑料复合管，从内而外依次包括内管、增强层和外管，还包括预埋微管，所述预埋微管埋设在内管和/或外管的管壁内，且与管壁粘连融为一体；所述预埋微管外表加设有保护层。由于本实用新型将微管巧妙设置在管道壁内，因此不仅结构简单合理，安装方便，而且稳妥可靠，难以被攻击和破坏。并且使得检测数据更准确。 |  | 有较好转化前景 | 技术许可 | 面议 |  | 航天科工 | 010-68743016
先进制造 | 飞行器 |  | 机场移动塔台指挥控制中心 | CN201520267485.0 |  | 实用新型 | 授权 | 本实用新型公开了一种机场移动塔台指挥控制中心，包括汽车底盘、舱体升降平台、登舱平台和舱体，所述舱体升降平台和登舱平台固定在汽车底盘上，所述舱体设置在舱体升降平台上；所述舱体升降平台包括液压撑杆、两对叉臂、两对滑轨和两对旋转底座；叉臂包括相互交叉设置的外臂和内臂；滑轨包括上滑轨和下滑轨；旋转底座包括上旋转底座和下旋转底座；外臂下端设置在下滑轨上，外臂上端设置在上旋转底座上；内臂下端设置在下旋转底座上，内臂上端设置在上滑轨上；两对叉臂的内臂之间连接有连杆，液压撑杆一端固定在汽车底盘上，另一端固定在连杆上。通过上述方式，本实用新型能够实现临时指挥调度管制功能，升降平台结构稳定，舱体内设备具有减震功能。 |  | 有较好转化前景 | 技术许可 | 面议 |  | 航天科工 | 010-68743016
新能源与高效节能 | 发电配电装置 |  | 一种用于架空输电线路的清障装置 | CN201521058853.7 |  | 实用新型 | 授权 | 本实用新型公开了一种用于架空输电线路的清障装置，包括：无人机，无人机包括无人机本体和设置在无人机本体上的至少两组旋翼，旋翼包括支撑杆和连接设置在支撑杆上的螺旋桨页，任一组旋翼包括支撑杆的中心轴线在同一直线上的两只旋翼；无人机本体上还设有用以拍摄架空输电线路上异物的摄像装置；无人机本体上还设有用以对架空输电线路上的异物进行清除的激光装置，激光装置紧固在无人机本体的底部，其中：无人机处于起飞状态，摄像装置侦测架空输电线路上的异物，调整激光装置与异物在一定的可进行烧蚀的可靠距离，启动激光装置对异物进行烧蚀。本实用新型的用于架空输电线路的清障装置，能够实现精确清障，进一步降低清障作业的难度，提升作业效率。 |  | 有较好转化前景 | 技术许可 | 面议 |  | 航天科工 | 010-68743016
工业基础件 | 弹簧 |  | 一种基于油气弹簧的预瞄式主动悬架 | CN201520801399.3 |  | 实用新型 | 授权 | 本实用新型公开了一种基于油气弹簧的预瞄式主动悬架，属于特种越野车底盘技术领域。所述基于油气弹簧的预瞄式主动悬架，包括：车身；控制器设置在车身上；双横臂悬架与车身活动连接；车轮装置与双横臂悬架活动连接；油气弹簧装置一端与双横臂悬架活动连接，另一端与车身活动连接，油气弹簧装置与控制器连接；路形传感器设置在车身上，路形传感器与控制器连接；车况检测装置与控制器连接。本实用新型基于油气弹簧的预瞄式主动悬架可以提前测量汽车前方路面的高低起伏，通过改变车轮相对车身的高度，达到减小车身振动的目的，用于越野车底盘不平道路行驶工况的乘坐舒适性改善。 |  | 有较好转化前景 | 技术许可 | 面议 |  | 航天科工 | 010-68743016
先进制造 | 基本电气元件 |  | 一种多刀双掷的行程开关 | CN201420129392.7 |  | 实用新型 | 授权 | 本实用新型提出一种多刀双掷的行程开关，包括驱动机构、转换机构和输出机构，驱动机构包括推杆、压簧套、主弹簧、滑套、辅弹簧、挂钩、下缓冲垫和壳体，下缓冲垫固定安装在壳体内腔底部，滑套安装在壳体内腔中，在滑套和壳体之间的空隙中安装辅弹簧，滑套在辅弹簧弹力作用下可沿壳体内腔上下滑动，推杆从壳体上部穿入到壳体内腔，压簧套放置在推杆中部凸台的下方，主弹簧上端与压簧套内端面接触、下端固定在下缓冲垫上，压簧套在主弹簧的弹力作用下可沿滑套内壁上下滑动，滑套一侧与挂钩底端固连。本实用新型采用的驱动机构为双簧联动、滑套挂勾组合形式，通过结构件组合定位完成开关切换，具有结构紧凑、转换快捷、体积小的特点。 |  | 有较好转化前景 | 技术许可 | 面议 |  | 航天科工 | 010-68743016
新能源与高效节能 | 天然气装备 |  | 相变蓄冷式LNG冷能利用装置 | CN201420625612.5 |  | 实用新型 | 授权 | 本实用新型公开了一种相变蓄冷式LNG冷能利用装置，包括冰浆发生器，载冷剂换热器，载冷剂储罐和天然气换热器，冰浆发生器的冷介质输入端与低温LNG供应源相连，冰浆发生器的相变介质输入端与载冷剂换热器的冷媒输出端相连，冰浆发生器的相变介质输出端通过冰浆输送泵与载冷剂换热器的冷媒输入端相连；载冷剂换热器的载冷剂输入端与用冷设备的制冷剂出口相连，载冷剂换热器的载冷剂输出端与载冷剂存储罐的进口相连，载冷剂存储罐的出口通过载冷剂输送泵与用冷设备制冷剂入口相连。其可保证终端用气的稳定供应，并根据用冷需求实现LNG冷能的回收、储存以及利用，无需冷剂压缩机，大大降低了制冷系统能耗。 |  | 有较好转化前景 | 技术许可 | 面议 |  | 航天科工 | 010-68743016
先进制造 | 工业机器人 |  | 深水电源密封舱 | CN201620698006.5 |  | 实用新型 | 授权 | 本实用新型涉及一种深水电源密封舱，其包括前封头、筒体及后封头；筒体为内部空腔结构，筒体的两端分别由前封头和后封头密封，筒体与前封头、后封头之间沿圆周设有密封圈I；电缆接头穿通前封头，电缆接头的一端伸入筒体内腔与电源的正负极相连，电缆接头的另一端伸出前封头与外部用电设备连接。本实用新型实现密闭深水电源密封舱电力的输出，结构简单，装拆方便；通过对舱体加压试验，安全可靠，可以很好的解决水下机器人及无人船电源防水问题。 |  | 有较好转化前景 | 技术许可 | 面议 |  | 航天科工 | 010-68743016
工业基础件 | 机床 |  | 一种薄壁筒形件加工的防变形装置 | CN201520194929.2 |  | 实用新型 | 授权 | 本实用新型提供一种薄壁筒形件加工的防变形装置，包括支撑部分和固定部分，其支撑部分包括定位芯轴，定位芯轴包括同轴并为一体依次布置的夹持圆轴段、外螺纹段、与工件形状匹配的支撑段，夹持圆轴段供车床装夹使用，支撑段有与工件定位内孔匹配的圆柱面，外螺纹段的直径大于支撑段的圆柱面；固定部分包括压紧套，压紧套包括与定位芯轴的外螺纹段匹配的螺套部分和外端的压紧用的环台；环台的内径大于定位芯轴的支撑段的直径，等于支撑段的直径加上工件相应位置厚度的2倍。本实用新型定位芯轴即有定位作用，也起到支承作用，避免人为操作误差，定位准确、可靠；不仅可以提高零件的一次交检合格率，同时可以大幅提高工效、降低综合成本，保证加工精度和产品质量，改善操作者的劳动强度。 |  | 有较好转化前景 | 技术许可 | 面议 |  | 航天科工 | 010-68743016
先进制造 | 武器 |  | 一种车载集成一体式自动步枪固定装置 | CN201420837879.0 |  | 实用新型 | 授权 | 本实用新型公开了一种车载集成一体式自动步枪固定装置，包括安装板，所述安装板前端顶部固接有卡座，安装板前端底部固接有托座，所述卡座为U形，所述托座顶端开设有限位槽。该装置采用集成一体式设计，具有固定稳定性高的优点，且能实现快速解锁拿取步枪，进而有效解决了现有步枪固定装置中稳固固定和快速解锁的两个相互矛盾的问题；同时，通过锁紧单元还能满足不同型号和尺寸的步枪的固定，无需使用多套固定装置，进而能有限节省空间占用并降低成本，可根据可用空间随意组合安装；此外，采用铝合金制造，能大幅降低固定装置自身重量的同时保证强度。 |  | 有较好转化前景 | 技术许可 | 面议 |  | 航天科工 | 010-68743016
先进制造 | 光学元件 |  | 一种小型多芯光纤连接器 | CN201320465584.0 |  | 实用新型 | 授权 | 一种小型多芯光纤连接器，包括光纤接触件及插座，所述插座由套筒上盖、套筒下盖、陶瓷套筒、锁紧螺钉、外壳、上基座、下基座及簧圈构成，所述下基座、上基座、套筒下盖及套筒上盖依次设于外壳内，陶瓷套筒设于套筒上盖及套筒下盖的安装孔，光纤接触件插接在上基座及下基座的安装孔内且陶瓷插芯插接在陶瓷套筒内。本实用新型采用多安装孔的插头、插座，克服了单芯连接器空间占比大的缺陷，可满足小空间通信设备光纤连接的要求，具有结构紧凑，维修方便及价格低廉的优点。 |  | 有较好转化前景 | 技术许可 | 面议 |  | 航天科工 | 010-68743016
先进制造 | 热交换技术 |  | 一种钛铜复合的高效换热管 | CN201520651345.3 |  | 实用新型 | 授权 | 本实用新型公开了一种钛铜复合的高效换热管，属于机械技术领域。该换热管由内层基材钛合金管及外层衬材铜合金管复合而成，外层衬材铜合金管外表面加工成凸台结构。本实用新型有利于提高换热器换热效率，减小换热器的体积，减轻换热器的重量，提高换热器的抗疲劳性能，增强换热器的耐腐蚀性，也极大地提高了换热器的使用寿命。 |  | 有较好转化前景 | 技术许可 | 面议 |  | 航天科工 | 010-68743016
先进制造 | 热交换技术 |  | 一种火力发电凝汽器用高效冷凝管 | CN201520651403.2 |  | 实用新型 | 授权 | 本实用新型公开了一种火力发电凝汽器用高效冷凝管，属于机械技术领域。该冷凝管两端外表面上设有翅片，内表面为光滑曲面，冷凝管中间部位为光管；翅片沿冷凝管周向和轴向设置；翅片包括呈“∧”型的主翅和两个尺寸相同的并呈“∧”型的副翅，主翅尺寸大于副翅的尺寸；副翅沿轴向方向设置于主翅的两侧，主翅与两个副翅之间均形成第一V形凹槽；翅片沿冷凝管径向上设有周向均匀排布的第二V形凹槽。本实用新型管具有较小的米克重和较大的传热面积，从而提高本实用新型的传热效率和耐压性，使换热器具有高的传热效率的同时具有较小的体积、较轻的重量、较强的刚性以及极好的防垢层、抗腐蚀性能。 |  | 有较好转化前景 | 技术许可 | 面议 |  | 航天科工 | 010-68743016
工业基础件 | 工业泵 |  | 一种自动关闭式电风扇 | CN201520753376.X |  | 实用新型 | 授权 | 本实用新型公开了一种自动关闭式电风扇，属于家用电器技术领域。本实用新型所提供的电风扇包括电机、扇叶、控制装置和感应装置，其中，感应装置包括视频传感器，感应装置与控制装置连接，可实现电风扇的自动开关。本实用新型由于采用视频传感器对电风扇进行开关控制，避免了现有红外传感器受环境温度影响较大的问题，能够有效的识别在扇叶扫过的范围内是否有使用人员存在，在增加电风扇智能水平的同时也能够大量节约能源。 |  | 有较好转化前景 | 技术许可 | 面议 |  | 航天科工 | 010-68743016
先进制造 | 基本电气元件 |  | 一种连接器的快锁结构 | CN201210135796.2 |  | 发明申请 | 授权 | 本发明公开了一种连接器的快锁结构，包括插座及插头，还包括螺栓、卡钩、支架、弹簧及销轴，所述螺栓上设有锥形的螺杆头及螺母，卡钩设有卡爪，支架设有铆接孔；所述销轴穿插在支架及卡钩内，弹簧穿在销轴上；所述螺栓为两套，分别固定在插座的两侧，所述卡钩、支架、弹簧及销轴构成支架组件，支架组件为两套，分别铆接在插头的两侧，所述插头与插座插接，且螺栓上的螺杆头与支架组件的卡爪卡接。本发明具有结构简单，使用方便，即可快速锁紧，又可快速解锁，还可兼容螺纹锁紧方式的优点。 |  | 有较好转化前景 | 技术许可 | 面议 |  | 航天科工 | 010-68743016
先进制造 | 基本电气元件 |  | 一种低锁紧力连接器插头 | CN201420451681.9 |  | 实用新型 | 授权 | 本实用新型公开了一种低锁紧力连接器插头，该插头包括外壳、锁紧套、垫片、波形圈、卡销及卡销套，所述垫片、波形圈设于外壳上，锁紧套套装于外壳上并与垫片、波形圈接触，卡销及卡销套分别为三个，卡销套套装于卡销上，卡销圆周分布于锁紧套上并固定铆接，其中，所述卡销截面为“T”形，其平面至垂直面的过度段设有第一平台及第二平台；卡销套套装于卡销的第二平台上，其卡销套与卡销第二平台接触面的厚度小于卡销第一平台及第二平台间隔厚度。本实用新型具有结构可靠，锁紧力小，抗振动效果好，使用寿命长的优点。 |  | 有较好转化前景 | 技术许可 | 面议 |  | 航天科工 | 010-68743016
工业基础件 | 波纹管道 |  | 一种抗裂补偿波纹管挠性节 | CN201520628758.X |  | 实用新型 | 授权 | 本实用新型涉及一种抗裂补偿波纹管挠性节，属于商用车排气系统管路软连接管技术领域。包括两端带直边段的波纹管，以及套设于波纹管外的网套，波纹管两端的直边段固连卡箍连接式接头，接头包括圆管和圆管端部延伸出的连接部，连接部为同心异径管，连接部的外径沿轴线向远离圆管的方向逐渐增大。波纹管两端的波高向其端部方向逐渐减小，且两端波距大于中间波距。网套端部被外环固定在波纹管的直边段外圆上。采用此结构，相比于现有接头而言，原材料成本低，便于批量生产；与卡箍接触面为圆线，安装无需辅件铜垫片。 |  | 有较好转化前景 | 技术许可 | 面议 |  | 航天科工 | 010-68743016
工业基础件 | 波纹管道 |  | 一种钢带增强聚乙烯螺旋波纹管所用的承插接头 | CN201420075204.7 |  | 实用新型 | 授权 | 本实用新型涉及一种钢带增强聚乙烯螺旋波纹管所用的承插接头。主要解决现有的钢带增强聚乙烯螺旋波纹管连接处易发生接口漏水、断裂现象的问题。其特征在于：所述的插接头（1）一端外部有锥面，且锥面的端部为平口，另一端为插接头螺旋端口（3），所述的插接头（1）的外壁上开有放置密封圈的凹槽（5）；所述的承接头（2）一端内部为锥面，且锥面的端部为平口，另一端为承接头螺旋端口（4）。采用该承插接头连接钢带增强聚乙烯螺旋波纹管，可保证接口质量，提高接口的密封性，并且操作简单、可控性高。 |  | 有较好转化前景 | 技术许可 | 面议 |  | 航天科工 | 010-68743016
先进制造 | 信号装置 |  | 一种监控对象在位状态实时监控装置及方法 | CN201110432343.1 |  | 发明申请 | 授权 | 一种监控对象在位状态实时监控装置及方法，该方法包括设置监控管理系统、设置报警系统及设置监测系统。该装置包括监控管理系统、监测系统和报警系统，所述监测系统包括监控对象电子标签、识别电子标签、初级监测装置和高级监测装置，所述初级监测装置与所述高级监测装置分别与所述监控管理系统连接，所述识别电子标签设置在监控区域内并分别与所述初级监测装置和所述高级监测装置连接，所述监控对象电子标签设置在监控对象上并分别与所述初级监测装置和所述高级监测装置连接，所述识别电子标签与所述监控对象电子标签惟一识别码关联。本发明可实时对监控对象在位状态进行监控。 |  | 有较好转化前景 | 技术许可 | 面议 |  | 航天科工 | 010-68743016
先进制造 | 测试测量 |  | 一种基于光纤陀螺的稳定平台稳定方法 | CN201210210150.6 |  | 发明申请 | 授权 | 本发明公开了一种基于光纤陀螺的稳定平台稳定方法，其具体步骤为：搭建基于光纤陀螺的平台稳定系统，包括：载车（8）、稳定平台（6）、上位机（1）、陀螺信号采集电路（3）、模数转换电路（2）、伺服驱动器（4）、交流永磁同步电动机（5）、光纤陀螺（7）。陀螺信号采集电路（3）采集光纤陀螺信号并将光纤陀螺信号送给上位机（1）；模数转换电路（2）将稳定控制信号输出给伺服驱动器（4）；伺服驱动器（4）带动交流永磁同步电动机（5）转动；交流永磁同步电动机（5）带动稳定平台（6）运动；至此，实现了基于光纤陀螺的稳定平台稳定。本方法稳定精度可达5mrad，平台稳定时间可达48小时。? |  | 有较好转化前景 | 技术许可 | 面议 |  | 航天科工 | 010-68743016
先进制造 | 测试测量 |  | 一种应用于压力罐的磁效应液位仪 | CN201020595530.2 |  | 实用新型 | 授权 | 本实用新型涉及液位测量领域，具体涉及一种应用于压力罐的磁效应液位仪。它包括仪表壳、接头、过渡管和球头密封接头。仪表壳通过接头与过渡管连接，过渡管的另一端与软态不锈钢细管连接，过渡管外部套接球头密封接头，球头密封接头下部与法兰盖固定连接，软态不锈钢细管上设有浮漂，软态不锈钢细管末端安装有用于拉直软态不锈钢细管的固定板。本实用新型采用整体焊接成型的软态不锈钢细管，可承受外部压力，也可盘绕包装，便于运输。尾端螺纹配合固定板可将软态不锈钢细管拉直并固定于旁通管内，使仪表测量准确。本实用新型制作简单，易于安装，稳定性高，安全性好。 |  | 有较好转化前景 | 技术许可 | 面议 |  | 航天科工 | 010-68743016
先进制造 | 计算机系统 |  | 基于数字签章的电子发票生成方法 | CN201310694444.5 |  | 发明申请 | 授权 | 本发明公开一种基于数字签章的电子发票生成方法，根据企业的请求，税局端根据空白电子发票文件的内容作为原文数据生成具有税局数字签章的空白电子发票文件，将空白电子发票文件发送给对应的企业端；企业端填开电子发票时，获取带有税局数字签章的空白电子发票文件，对税局数字签章进行验签，如果验签通过，根据订单信息在空白电子发票文件上开具电子发票，根据所开具的电子发票的内容作为原文数据生成企业数字签章并加盖在电子发票上；企业端将所开具的电子发票文件和电子发票的附加数据经过加密后以文件流的方式传输到税局端；税局端对所接受的文件流数据进行解密，对得到的企业数字签章进行验证，如果验签通过，在税局进行电子发票的集中存储。 |  | 有较好转化前景 | 技术许可 | 面议 |  | 航天科工 | 010-68743016
新材料及先进工艺应用 | 输送、包装、贮存 |  | 一种磁瓦排列装置 | CN201420666941.4 |  | 实用新型 | 授权 | 一种磁瓦排列装置，包括工作台架和电气控制系统，工作台架上设有皮带输送装置和气缸安装座，皮带输送装置包括水平的传送带，传送带位于工作台架的台面上方；传送带的起始端两侧相对设有水平的引导板；传送带的一侧设有感应开关，感应开关与电气控制系统电气连接；引导板的末端设有水平的第二气缸和竖直的第一气缸，第二气缸的缸体固定于工作台架上，第二气缸的气缸固定板上设有长条形的推板，推板与第二气缸的气缸固定板固定；第一气缸的缸体固定于气缸安装座上；第一气缸的气缸固定板上设有长条形的限位板，限位板与第一气缸的气缸固定板固定。本实用新型能提高工作效率；避免磁瓦损伤；保持环境整洁。 |  | 有较好转化前景 | 技术许可 | 面议 |  | 航天科工 | 010-68743016
新材料及先进工艺应用 | 气凝胶 | 轻；隔热；制备方法 | 一种石墨烯气凝胶材料及其制备方法 | CN201510846174.4 |  | 发明申请 | 授权 | 本发明公开了一种石墨烯气凝胶材料及其制备方法，所述方法包括如下步骤：(1)制备前驱体溶液：将氧化石墨烯和骨架填料混合并搅拌均匀，得到前驱体溶液；(2)制备石墨烯水凝胶：向所述前驱体溶液添加催化剂并搅拌均匀，然后倒入放置有增强纤维的模具中并密封，将模具加热反应，得到纤维增强的石墨烯水凝胶；(3)制备石墨烯酮凝胶：将所述石墨烯水凝胶置于丙酮溶液中进行溶剂置换，得到石墨烯酮凝胶；(4)制备石墨烯气凝胶：将所述石墨烯酮凝胶取出并干燥，得到纤维增强的石墨烯气凝胶材料。本发明还涉及由所述方法制得的石墨烯气凝胶材料，该材料具有低热导率和高强度，可作为高温隔热材料使用。 |  | 有较好转化前景 | 技术许可 | 面议 |  | 航天科工 | 010-68743016
工业基础件 | 机床 |  | 一种孔端圆角快速镗削刀具 | CN201020540445.6 |  | 实用新型 | 授权 | 本实用新型属于一种镗削刀具，具体涉及一种孔端圆角快速镗削刀具。目的是提供一种提高加工效率的孔端圆角快速镗削刀具，尤其是对偏心孔。该孔端圆角快速镗削刀具，包括R型刃口、焊接刀片、镗头基体、延长杆，所述R型刃口是半径为R的半圆形，且位于焊接刀片上；焊接的刀片位于镗头基体上，镗头基体带有弯折角度。本实用新型使原本需要车工和钳工配合加工的部分由镗工一次精加工成型，效率提高5倍多，产品表面质量大幅提高。 |  | 有较好转化前景 | 技术许可 | 面议 |  | 航天科工 | 010-68743016
先进制造 | 计算机系统 |  | 一种基于ERP系统快速生成电子发票的方法和系统 | CN201310642176.2 |  | 发明申请 | 授权 | 本发明公开一种基于ERP系统快速生成电子发票的方法和系统，该方法包括如下步骤：ERP客户端根据用户设定的订单过滤条件向电商平台发送订单数据请求；电商平台对该用户的身份进行验证，并将订单数据发送给对应的ERP客户端；ERP客户端根据订单数据中每条订单信息中包含的商品编码进行查询，获取对应的商品属性信息；ERP客户端根据匹配规则，将订单数据中每条订单信息中的每件商品的商品信息和商品属性信息与发票单据上对应的维度信息进行匹配，并利用匹配得到的维度信息进行计算，自动获取相关数据项并生成电子发票。本发明能够快速准确的生成电子发票，从而节约了用户人工操作所需的人力物力，大大提高了网店商家为网购消费者开具电子发票的效率。 |  | 有较好转化前景 | 技术许可 | 面议 |  | 航天科工 | 010-68743016
先进制造 | 弹药 |  | 火箭级间分离防护装置 | CN201020629479.2 |  | 实用新型 | 授权 | 本实用新型公开了一种火箭级间分离防护装置，它由四组结构相同的分离导轨构件组合而成；各组分离导轨构件又包括通过四通接头连为一体的第一碳纤维管、第二碳纤维管、第三碳纤维管和第四碳纤维管；所述第一碳纤维管和第二碳纤维管分别连接在四通接头的两端，且呈直线布置状态；所述第三碳纤维管和第四碳纤维管分别连接在四通接头的另外两端，且第三碳纤维管、第四碳纤维管和第一碳纤维管之间呈两两垂直布置状态；所述第一碳纤维管的末端设置有用于连接火箭弹体的转接头，所述第三碳纤维管和第四碳纤维管的末端通过法兰接头与相邻组分离导轨构件上的对应部件相连。其结构轻巧牢固，防护效果好，适用于升级换代的新型火箭级间分离防护。 |  | 有较好转化前景 | 技术许可 | 面议 |  | 航天科工 | 010-68743016
工业基础件 | 包装件 |  | 用于立式圆柱形钢质容器封装机的压滚高度自动调节装置 | CN201220415941.8 |  | 实用新型 | 授权 | 本实用新型提供了一种用于立式圆柱形钢桶封装机的压滚高度自动调节装置，驱动电机通过主动齿轮带动从动齿轮转动，从动齿轮的上下位置被推力轴承限制，滑动轴带有外螺纹且与从动齿轮的内螺线啮合，从而被从动齿轮带动上下运动，卷边滚安装在卷边滚支座上，固连在滑动轴一端，进给油缸驱动卷边滚支座在水平方向上运动；两个光电位移传感器发射器通过传感器支架固定在滑动轴另一端，且与光电位移传感器接收器相对，所述的两个光电位移传感器发射器的高度不同；光电位移传感器接收器测得的信号送入封装机的控制器，从而控制驱动电机运动。本实用新型实现封装过程的自动化，提高封装过程的工作效率，减小操作人员的劳动强度。 |  | 有较好转化前景 | 技术许可 | 面议 |  | 航天科工 | 010-68743016
工业基础件 | 机床 |  | 一种细长管零件的加工方法 | CN201210595954.2 |  | 发明申请 | 授权 | 本发明公开了一种细长管零件的加工方法，它包括以下步骤：第一、备料，第二、正火或退火处理，第三、车削加工端面、外圆，第四、钻扩孔、攻螺纹，第五、淬火、回火，第六、校直工件，第七、清洗工件，第八、浇铸低熔点合金，第九、磨削加工外圆，第十、熔掉低熔点合金，第十一、探伤检查工件，第十二、消除应力，第十三、浇铸低熔点合金，第十四、磨削加工外圆，第十五、熔掉低熔点合金，第十六、清除毛刺。本发明操作方便，加工出来的细长管质量稳定，可降低生产成本，并可用于其它类式细长管的加工。 |  | 有较好转化前景 | 技术许可 | 面议 |  | 航天科工 | 010-68743016
先进制造 | 武器 |  | 一种弹道测量用高空悬挂全金属网面靶标 | CN201410310882.1 |  | 发明申请 | 授权 | 本发明公开了一种弹道测量用高空悬挂全金属网面靶标，包括：吊环螺钉（6）、尼龙扎带（7）、铝合金圆管A（1）、铝合金圆管B（2）、PVC圆管（3）、铝网（4）、钢管脚手架十字扣件（5）和钢管脚手架旋转扣件（8）。钢管脚手架十字扣件（5）将四个铝合金圆管A（1）拼接成正方形框架。钢管脚手架旋转扣件（8）将四个铝合金圆管B（2）固定在框架四角。钢管脚手架十字扣件（5）将两个PVC圆管（3）固定在框架横竖中线。铝网（4）通过尼龙扎带（7）固定在框架铝合金圆管A（1）上，中心部分固定在PVC圆管（3）上。铝网（4）受冲击后不会产生大面积破坏，提高弹着点测量精度；较小的风阻提高高空悬挂的稳定性。 |  | 有较好转化前景 | 技术许可 | 面议 |  | 航天科工 | 010-68743016
工业基础件 | 机床 |  | 一种2A70铝合金筒体（δ20mm）搅拌摩擦焊工艺方法 | CN200910307356.9 |  | 发明申请 | 授权 | 本发明涉及焊接领域，公开了一种2A70铝合金筒体(δ20mm)搅拌摩擦焊工艺方法，将 第一搅拌头探针设置在筒体的待焊接的焊缝处，使第一搅拌头焊接筒体环向焊缝至搅拌头上 焊头将尽时停焊，将第一搅拌头取出；更换上第二搅拌头，将与筒体相同材质、相同热处理 状态，与收焊匙孔相同锥度的匙孔销填堵到第一搅拌头焊接焊缝后留下的匙孔内，第二搅拌 头将匙孔销压入到匙孔内；第二搅拌头在第一搅拌头收焊匙孔处重新起焊，完成筒体剩余焊 缝焊接。本发明能在大厚度、大直径铝合金筒体搅拌摩擦焊接时，利用两个搅拌头实现同筒 体同一条环向焊缝焊焊接，且在筒体同一条环向焊缝上仅留下一个收焊匙孔，保证同一条环 向焊缝连续焊接成一体，焊缝质量稳定。 |  | 有较好转化前景 | 技术许可 | 面议 |  | 航天科工 | 010-68743016
新材料及先进工艺应用 | 材料分析 |  | 铝合金低倍腐蚀试验装置 | CN201520734801.0 |  | 实用新型 | 授权 | 本实用新型公开了一种铝合金低倍腐蚀试验装置，包括用于放置铝合金式样的试样篮、水平驱动机构、竖直驱动机构、用于盛放腐蚀液的腐蚀槽、以及用于盛放清水和/或酸液的清洗槽。腐蚀槽和清洗槽并列设置，试样篮设置于腐蚀槽和清洗槽的上方，且试样篮上设置有渗液孔。水平驱动机构与试样篮相连，用于驱动试样篮在腐蚀槽和清洗槽上方水平运动。竖直驱动机构与试样篮相连，用于在试样篮位于腐蚀槽正上方时，驱动试样篮向下运动至所述腐蚀槽内，并在腐蚀反应结束后驱动试样篮向上运动。本实用新型提供的铝合金低倍腐蚀试验装置实现自动化和智能化完成试验过程，减少对操作人员的危害。 |  | 有较好转化前景 | 技术许可 | 面议 |  | 航天科工 | 010-68743016
工业基础件 | 工程元件 |  | 连杆机构 | CN201020172086.3 |  | 实用新型 | 授权 | 本实用新型提供了一种连杆机构。该连杆机构包括固定杆、主动杆、从动杆和输出杆，所述固定杆与驱动装置固定，所述主动杆的首端与固定杆的首端枢接，且主动杆的尾端与所述输出杆的首端枢接，主动杆中部设有第一圆弧段，圆心为主动杆与固定杆枢接的中心；所述从动杆的首端与固定杆尾端枢接，且从动杆的尾端与所述输出杆的尾端枢接，从动杆中部设有第二圆弧段，圆心为从动杆与固定杆枢接的中心。所述第一圆弧段和第二圆弧段的投影相交。利用本实用新型，在用箱体对连杆机构密封或隔离时，只需在两段圆弧的投影交点处开小孔即可，可更好地对固定杆及驱动机构密封或隔离，保护动力机构，隔离动力机构产生的噪音。 |  | 有较好转化前景 | 技术许可 | 面议 |  | 航天科工 | 010-68743016
新材料及先进工艺应用 | 输送、包装、贮存 |  | 一种转运架 | CN201620844774.7 |  | 实用新型 | 授权 | 本实用新型公开了一种转运架，包括框架A、框架B、安装架A和安装架B，其中框架A和框架B均由上下两根梁条、左右两根支撑柱首尾相连呈口字型，每根梁条上均设有两个安装架A，框架B上的两根支撑柱顶端分别安装有两根回转支撑柱，两根回转支撑柱顶端通过两根横梁分别与框架A上的两支撑柱顶端相接，一根横梁下设有安装架B，另一根横梁下设有导轨A、导轨B和螺旋传动机构。 |  | 有较好转化前景 | 技术许可 | 面议 |  | 航天科工 | 010-68743016
先进制造 | 金属机械加工 |  | 一种旋压机 | CN201520311724.8 |  | 实用新型 | 授权 | 本实用新型提出一种旋压机，包括床身、旋轮机构、纵向进给机构和固定短芯模，旋轮通过旋轮横向进给机构固定在床身上，纵向位置固定，固定短芯模穿进旋压毛坯内，通过芯模拉杆纵向固定在旋轮位置，固定短芯模和旋轮在旋压过程纵向位置不变，纵向进给机构为结构相同的两套，分别安装旋轮机构的两端，纵向进给机构包括上丝杠、上丝母、下丝杠、下丝母、主轴箱、主轴和连接体，上丝母和下丝母分别与主轴箱固定连接，丝母带动主轴箱沿丝杠纵向移动，主轴的端部安装连接体，连接体另一端与旋压毛坯一端连接，主动、从动纵向进给机构的主轴同步旋转时通过连接体使旋压毛坯两端同步旋转。本实用新型集多种功能与一体，解决超长薄壁筒体成形中的技术难点，实现超长筒体、特薄壁筒形件低成本、高效率、数字化的生产，实现高可靠性、高质量的生产。 |  | 有较好转化前景 | 技术许可 | 面议 |  | 航天科工 | 010-68743016
先进制造 | 测试测量 |  | 一种磁瓦圆弧测试工装 | CN201520465654.1 |  | 实用新型 | 授权 | 一种磁瓦圆弧测试工装，包括底板、竖板、定位块、千分表架和千分表；所述底板与竖板垂直连接，呈L形，所述底板水平放置；所述定位块为“双峰型”定位块，呈“凹”字形，所述定位块固定在竖板上，且与底板平行，所述定位块的下凹平面中部开有通孔；所述千分表架安装在底板上，可沿X、Y轴水平移动；所述千分表安装在千分表架上，可沿X、Y、Z轴移动，且千分表的表头从定位块下方垂直于定位块底面穿过通孔。本实用新型结构简单，制造成本低，测量精度高，数值直观，能实时显示测量结果，操作容易，便于在生产现场普及使用。 |  | 有较好转化前景 | 技术许可 | 面议 |  | 航天科工 | 010-68743016
新材料及先进工艺应用 | 材料分析 |  | 基于无线射频识别技术的检测粮食水分含量的装置及方法 | CN201110106708.1 |  | 发明申请 | 授权 | 本发明公开一种基于无线射频识别技术的检测储运粮食水分含量的装置及方法，该装置包括读写器、有源电子标签、壳体、平面吸波材料、进料控制模块、平扫器具、测距器具和控制模块；该方法应用电磁波在自由空间及粮层中传输的路径损耗差异原理，通过测试埋于粮层中的无线射频识别系统电子标签的可识别距离，推算出待测粮层的介电常数，继而快速得出粮食样本的水分含量；该装置及方法便于储运粮情的检测。本发明测试过程简便快速，在保证测试精度的同时，具有经济效益。 |  | 有较好转化前景 | 技术许可 | 面议 |  | 航天科工 | 010-68743016
先进制造 | 基本电气元件 |  | 耐高温透波树脂基天线罩组件的制备方法 | CN201510487468.2 |  | 发明申请 | 授权 | 本发明公开了一种耐高温透波树脂基天线罩组件的制备方法，该制备方法采用高纯度的高强玻璃纤维纱和增强耐高温的PMR型聚酰亚胺，采用热模压的方式成型，成型后通过粘贴屏蔽层以及表面涂覆树脂，达到低成本、透波、耐高温的要求，解决了传统天线罩成型采用纤维编制然后浸渍热溶胶高温烧结成型周期长、成本高的缺点，是天线罩组件成型的一种可行性很强的成型方法。 |  | 有较好转化前景 | 技术许可 | 面议 |  | 航天科工 | 010-68743016
先进制造 | 测试测量 |  | 一种用于梳状谱发生器相位谱校准的装置及方法 | CN201510303470.X |  | 发明申请 | 授权 | 本发明公开一种用于梳状谱发生器相位谱校准的装置，包括第一和第二微波信号输入端；正交耦合器，基于第一微波信号产生两路相位差为90°的正弦信号；功分器，将第二微波信号分为第一路信号和第二路信号；驱动信号输入端，为被校准梳状谱发生器提供驱动信号；时域波形输出端，输出被校准梳状谱发生器产生的时域波形；取样示波器，在第二路信号的触发下，采集基于所述两路相位差为90°的正弦信号产生的计算时基失真所需的数据和被校准梳状谱发生器产生的时域波形；相位校准单元，基于计算时基失真所需的数据和被校准梳状谱发生器时域波形，对被校准梳状谱发生器进行相位谱校准。解决了梳状谱发生器相位校准过程中时基失真对校准结果影响的问题。 |  | 有较好转化前景 | 技术许可 | 面议 |  | 航天科工 | 010-68743016
先进制造 | 医疗装备 |  | 一种用于避障的智能导引系统 | CN201510666493.7 |  | 发明申请 | 授权 | 本发明公开了一种用于避障的智能导引系统，包括：智能手杖（33）、语音交互耳机（34）和监控应用模块（35）。智能手杖（33）和语音交互耳机（34）双向连接，语音交互耳机（34）和监控应用模块（35）双向连接；监控应用模块（35）运行在智能手机或者电脑上，通过与智能手杖（33）之间的数据交互实现对智能手杖（33）使用者状态的监控和对智能手杖（33）远程控制。智能导引系统工作时，智能手杖（33）和语音交互耳机（34）通过蓝牙接口进行自动匹配。家人在寻找使用者的过程中，通过监控应用模块（35）向智能手杖（33）发送人脸识别命令，确定使用者的方位。本系统采用多传感器相结合的方式实现人员的定位。 |  | 有较好转化前景 | 技术许可 | 面议 |  | 航天科工 | 010-68743016
先进制造 | 测试测量 |  | 一种大型紧缩场扫描架系统及对该扫描架系统空间几何量的调整方法 | CN201410827936.1 |  | 发明申请 | 授权 | 本发明涉及一种大型紧缩场扫描架系统，它包括激光平面准直仪、高精度平台和大型紧缩场扫描架；一种大型紧缩场扫描架系统空间几何量的调整方法，其步骤如下：步骤一、调整高精度平台至水平；步骤二、测量得到标尺的位置线与理论参考线的夹角；步骤三、调整标尺位置线与理论参考线重合；步骤四、产生参考激光平面；步骤五、使光学接收靶标可以接收到激光平面发生器发射出的激光信号；步骤六、设置直线运动模块达到要求的水平度；步骤七、测量得到直线运动模块的位置线与理论参考线的夹角；步骤八、使得直线运动模块的位置线与理论参考线重合；步骤九、调整光学接收靶标处于参考激光平面内；本发明可以保证扫描平面具有很高的平面度精度，为紧缩场静区测量提供关键技术支撑。 |  | 有较好转化前景 | 技术许可 | 面议 |  | 航天科工 | 010-68743016
先进制造 | 光学元件 |  | 一种低损耗超高透过率激光减反射薄膜的制备方法 | CN201410720810.4 |  | 发明申请 | 授权 | 本发明涉及激光光学薄膜技术领域，具体涉及一种低损耗超高透过率激光减反射薄膜的制备方法。本发明通过基片化学清洗、离子束溅射薄膜制备、制备误差的修正来实现低损耗超高透过率激光减反射薄膜的制备，为四频差动激光陀螺提供关键的谐振腔内元件。通过实施上述技术方案，通过基片化学清洗、离子束溅射薄膜制备、制备误差的修正实现了低损耗超高透过率激光减反射薄膜的制备，能够满足四频差动激光陀螺谐振腔低损耗控制的要求。 |  | 有较好转化前景 | 技术许可 | 面议 |  | 航天科工 | 010-68743016
先进制造 | 飞行器 |  | 一种高超速飞行器舱段热环境的试验装置及方法 | CN201510232948.4 |  | 发明申请 | 授权 | 本发明公开了一种高超速飞行器舱段热环境的试验装置及方法，其中，系统包括试验工装组件、舱段组件以及舱内组件，所述试验工装组件包括加热膜片、所述加热膜片贴合在舱段组件外，所述加热膜片具有多个并根据舱段组件的外壁面制作，多个所述加热膜片将所述防热层完整贴合的包覆。检测方法包括准备检测平台步骤、涂覆内隔热层步、包覆加热膜片步骤、测量步骤。本发明系统和方法中，采用加热膜片加热，较好的模拟超高速飞行器的复杂舱段内的热环境，进而能检测其舱内热设计。 |  | 有较好转化前景 | 技术许可 | 面议 |  | 航天科工 | 010-68743016
先进制造 | 武器 |  | 一种动态装填梁机构及一种导弹装箱用动态装填梁机构总成 | CN201320798042.5 |  | 实用新型 | 授权 | 本实用新型属于导弹水平装填技术领域，涉及一种动态装填梁机构及一种导弹装箱用动态装填梁机构总成。一种动态装填梁机构为对称结构，包括梁结构本体（3）、动态内梁上装导轨（4）、下移动导轨（5）、结构定位销（6）。一种导弹装箱用动态装填梁机构总成，包括动态装填梁机构、刚性结构主体（2）、结构锁定锥销（8）、平面轴承、梁移动导向防撬机构（10）、上装支弹小车（13）、上装小车导向防撬机构（14）；采用上述的一种动态装填梁机构；不仅可以解决向下开盖方式的发射箱进行导弹装填的运行导轨空间难题，而且可以快速适应向不带箱盖或者上开盖方式的发射箱完成导弹装填功能。 |  | 有较好转化前景 | 技术许可 | 面议 |  | 航天科工 | 010-68743016
先进制造 | 基本电气元件 |  | 一种免工具现场做线RJ45接口插头 | CN201320491916.2 |  | 实用新型 | 授权 | 本实用新型公开了一种免工具现场做线RJ45接口插头，该插头由上基座合件及下基座合件扣合而成，下基座合件由下基座体、接触件、定位块及外壳组成，接触件安装于下基座体中，外壳扣合于下基座体外；上基座组件由盖板、压块及上基座体组成，压块与上基座体通过卡口固定，盖板上转轴与上基座体上转轴孔配合。用户剥好线缆后，将线缆内的导线置于上基座合件中，当上基座合件压入下基座合件时，导线刺入接触件的刺破槽中，导线绝缘皮被刺破，导线内的铜线与接触件接触。本实用新型使用方便，不需专用工具就能将导线压入接触件中，尾端将线缆牢牢压紧，具有连接可靠的优点。 |  | 有较好转化前景 | 技术许可 | 面议 |  | 航天科工 | 010-68743016
先进制造 | 工业机器人 |  | 线路板半自动焊接系统 | CN201620618106.2 |  | 实用新型 | 授权 | 本实用新型涉及一种线路板半自动焊接系统，包括一个上方悬置有焊接机器人的焊接机器人台面，台面上放有线路板工装，在台面上毗挨线路板工装的外侧直立有竖向导向杆，在导向杆内壁面上装有一个由控制系统驱动的下端连接有升降压条板的气缸，在压条板上安装有多个用于压紧线路板工装的压头。工作中，将线路板放入线路板工装后，启动按钮，压紧气缸驱动压条板下降，使压头将线路板固定，并使焊头与焊点对正，然后启动焊接机器人，完成线路板的焊接工作。本实用新型具有结构简单、操作方便、运行成本低、应用效果好等优点。 |  | 有较好转化前景 | 技术许可 | 面议 |  | 航天科工 | 010-68743016
新能源与高效节能 | 发电配电装置 |  | 一种立式直驱抽油机无位置传感器的闭环控制系统 | CN201520010126.7 |  | 实用新型 | 授权 | 本实用新型公开了一种立式直驱抽油机无位置传感器的闭环控制系统，包括三相电源电路、变频驱动单元、制动控制单元以及开关电源、驱动单元，三相电源电路包括三相电源线、缺相保护继电器，缺相保护继电器与三相电源线的每根电线分别相连，变频驱动单元的输入端在与一断路器相连后再接入三相电源线，变频驱动单元的输入端与开关电源的输入端相连，所述变频驱动单元的输出端与抽油机中的驱动电机相连，开关电源的输出端连接驱动单元并为驱动单元工作供电，制动控制单元连接三相电源电路用于控制整体供电电路的通断。本实用新型通过变频器作为驱动电机的驱动元件，系统高度集成，使得控制系统元器件和布线更为精简，为用户提供了更为简单直观的操作界面。 |  | 有较好转化前景 | 技术许可 | 面议 |  | 航天科工 | 010-68743016
先进制造 | 基本电气元件 |  | 一种标签天线和一种电子标签 | CN201010279019.6 |  | 发明申请 | 授权 | 本发明涉及一种标签天线和一种电子标签。标签天线包括对称支线组和独立支线，对称支线组包括关于天线中心成中心对称的一、二号支线组；一号支线组包括均为直线段且顺次垂直连接的一至十二号支线，一至七号支线沿顺时针方向螺旋向外，八至十二号支线沿逆时针方向螺旋向内；二号支线组包括均为直线段且顺次垂直连接的十三至二十四号支线，十三至十九号支线沿顺时针方向螺旋向外，二十至二十四号支线沿逆时针方向螺旋向内；十二号、二十四号支线与天线中心在同一直线上且不相连；独立支线为直线段，位于八号和二十二号支线之间，与八号和二十二号支线均连接且垂直于八号支线。利用本发明的技术方案，能不受天线基板的影响。 |  | 有较好转化前景 | 技术许可 | 面议 |  | 航天科工 | 010-68743016
先进制造 | 基本电气元件 |  | 一种连接器的密封结构 | CN201320420843.8 |  | 实用新型 | 授权 | 本实用新型公开了一种连接器的密封结构，包括设有接触件的外壳和保护盖，外壳由阴阳螺钉、锁紧螺钉和密封圈与保护盖紧固为一体，其特点是所述密封圈为设有锥形台阶和锥形端面的异形橡胶垫；所述保护盖的连接端面上设有“U”形环槽；所述保护盖由阴阳螺钉和锁紧螺钉配合将其固定在外壳上，密封圈在外壳和保护盖之间形成锥形台阶与“U”形环槽、锥形台阶与外壳的围栏和锥形端面与外壳端面的三重密封结构。本实用新型与现有技术相比具有三重可靠密封界面，有效确保连接器的密封性能，结构简单，可靠性高，便于工业的批量生产需求。 |  | 有较好转化前景 | 技术许可 | 面议 |  | 航天科工 | 010-68743016
新材料及先进工艺应用 | 复合材料 |  | 一种水下复合材料应变测量的防护密闭方法 | CN201310117609.2 |  | 发明申请 | 授权 | 本发明公开了一种水下复合材料应变测量的防护密闭方法，本方法中应变片（1）用防潮剂（2）、陶瓷封闭底漆（3）、密封胶（4）覆盖，密闭装置为外螺纹接头和内螺纹接头构成的圆柱形腔体结构，被测复合材料容器壁（5）端面开小孔，密闭装置外螺纹接头的螺纹部分穿出被测复合材料容器壁端面的小孔后与内螺纹接头拧紧；应变片（1）的引出导线穿过密闭装置腔体，从而穿出被测复合材料容器。本方法解决了高压水下复合材料应变测量误差大及容器内压力不能保持稳定的问题，降低了应变片在水压下引起的附加应变，减小应变测试零点漂移，提高测试精度。 |  | 有较好转化前景 | 技术许可 | 面议 |  | 航天科工 | 010-68743016
新能源与高效节能 | 发电配电装置 |  | 一种采用集成共模滤波器的开关电源负载端稳压电路 | CN201310077204.0 |  | 发明申请 | 授权 | 本发明公开了一种采用集成共模滤波器的开关电源负载端稳压电路，包括：运算放大器N1、PWM控制器N2、电阻R1、电阻R2、电阻R3、电阻R4、电阻R5、电阻R6、电阻R7、电阻R8、电容C1、电容C2、电容C3、电容C4、集成共模滤波器L1。负载端电压采样信号与集成共模滤波器L1连接，再与隔离放大电路连接，其输出连接PI调节环。负载端电压采样信号经过集成共模滤波器L1消除共模干扰后，经由运算放大器N1组成的差分电路隔离放大后，输出电压采样信号，输出电压采样信号进入由PWM控制器N2组成的PI调节环。本电路具有稳压精度高、抗干扰能力强的优点。? |  | 有较好转化前景 | 技术许可 | 面议 |  | 航天科工 | 010-68743016
先进制造 | 测试测量 |  | 一种基于北斗二代速度信息的加速度计标定方法 | CN201410364633.0 |  | 发明申请 | 授权 | 本发明公开了一种基于北斗二代速度信息的加速度计标定方法，本方法通过主控计算机（1）和数据总线（7）来实现，北斗二代信息采集器（5）和惯性测量组件（6）采集载体导航数据，北斗二代测量数据判定模块（2）判定北斗二代信息采集器（5）采集的导航数据的可用性，加速度计误差参估计模块（3）估计加速度计刻度因数和零偏误差，加速度计标定模块（4）实现加速度计的首次标定和动态标定。本方法基于高精度的北斗二代速度测量值，结合加速度计直接输出的加速度值，利用最小二乘法实现对加速度计的动态标定。本方法能够简化加速度计的参数标定，降低零偏变化对系统精度的影响。 |  | 有较好转化前景 | 技术许可 | 面议 |  | 航天科工 | 010-68743016
工业基础件 | 传动装置 |  | 一种基于谐波传动减速的小型伺服定位转台 | CN201410311384.9 |  | 发明申请 | 授权 | 本发明公开了一种基于谐波传动减速的小型伺服定位转台，包括：底座（1）、转台主体（9）、旋转支架（8）、运动控制与通讯电路板（11）、水平伺服电机（2）、水平限位开关（10）、水平光电码盘（15）、俯仰伺服电机（6）、俯仰光电码盘（12）、电机安装支架（5）和俯仰限位开关（13）、输入同步带轮（7）、输出同步带轮（3）、同步带（4）、谐波传动组件和无线收发器（14）。伺服电机通过光电码盘位置反馈组成伺服系统，经过谐波传动组件减速之后输出动力至水平旋转关节和俯仰旋转关节。转台采用具有极低回程误差的谐波传动减速方案在满足尺寸小载荷高的同时，可保证较高的定位精度和重复定位精度。 |  | 有较好转化前景 | 技术许可 | 面议 |  | 航天科工 | 010-68743016
先进制造 | 测试测量 |  | 一种电缆绝缘检查辅助装置 | CN200820179193.1 |  | 实用新型 | 授权 | 本实用新型一种电缆绝缘检查装置，属于一种电缆测试装置。目的是提供 一种低成本、高功效的简易绝缘检查装置，专用于电缆绝缘检查。本实用新型 包括壳体、安装在壳体内部的若干十位接线板及其安装附件、安装在壳体上的 若干个电缆插座，其中，若干个电缆插座上同样编号的引脚通过电线连接到同 一个十位接线板上的同一个接线端子上的，十位接线板安装在壳体中同一平面， 整齐排列。本实用新型的优点是：将所有待测试点转接到一个平面上来，然后 可以用探头在这个平面上采用滑动方式与各个测试点进行有效接触来完成测 试。此装置可以对多根同型号插头电缆或异型号插头电缆进行同时检查。 |  | 有较好转化前景 | 技术许可 | 面议 |  | 航天科工 | 010-68743016
工业基础件 | 机床 |  | 一种用于特殊机床搬运与精确对接的气垫运输设备 | CN201510347665.4 |  | 发明申请 | 授权 | 本发明属于气垫悬浮运输车技术领域，涉及设备运输，具体涉及一种用于特殊机床搬运与精确对接的气垫运输设备，其用于多个机床基座共用一个机床工作台的工况，其中，该设备包括：主车体结构、驱动装置、气垫、举升平台、举升气囊、导向杆；与现有技术相比较，本发明所提供的技术方案中，气垫悬浮运输车对地面的压强要小，减小厂房地面损伤；相对于传统的轨道轮式运输，气垫运输相对承载能力更大；该方案可以完成机床的精确对接工作，由于气垫具有柔性特征，对接过程中相对的冲击较小。 |  | 有较好转化前景 | 技术许可 | 面议 |  | 航天科工 | 010-68743016
先进制造 | 武器 |  | 一种导流器可升降的发射台 | CN201610834232.6 |  | 发明申请 | 授权 | 本发明提出了一种导流器可升降的发射台，由台体、导流器、4套转接架、4个脚盘和4套升降装置组成，升降装置位于台体的支腿和脚盘之间，4套升降装置均匀分布在台体的支腿上，每套升降装置通过转接架与导流器连接，实现导流器升降。 |  | 有较好转化前景 | 技术许可 | 面议 |  | 航天科工 | 010-68743016
先进制造 | 基本电气元件 |  | 一种大容量宽温蓄电池装置 | CN201120290295.2 |  | 实用新型 | 授权 | 本实用新型提出一种大容量宽温蓄电池装置，包括若干蓄电池组、若干套传感器、加热板、智能管理模块、充电器和接触器，其中所述的智能管理模块包括主控模块、均衡模块和数据采集模块，蓄电池组串联，每组蓄电池组中的电池单元串联，每组蓄电池组安装一套传感器，传感器与数据采集模块连接，数据采集模块将采集到的数据传输给主控模块，主控模块根据数据确定大容量宽温蓄电池装置处于充电、放电或加热状态，若为放电状态，主控模块控制均衡模块通过充电器给蓄电池组充电，若为放电状态，主控模块控制均衡模块通过蓄电池组向外放电，若为加热状态，主控模块通过接触器控制加热板给蓄电池组加热。本实用新型采用蓄电池组串联技术，多达150个单体电池进行串联使用，容量达到50KVA。 |  | 有较好转化前景 | 技术许可 | 面议 |  | 航天科工 | 010-68743016
工业基础件 | 机床 |  | 一种玻璃钢材质锥圆壳片类零件加工方法 | CN201510543989.5 |  | 发明申请 | 授权 | 本发明公开了一种玻璃钢材质锥圆壳片类零件加工方法，解决了现有技术加工玻璃钢材质锥圆壳片类零件的尺寸精度不高，进而导致安装干涉的技术问题。该加工方法依次执行如下步骤：以所确定的零件中心线和零件大端面为基准在原材料的两端均粗加工出粗定位销孔；通过第一铣夹以粗定位销孔装夹定位后，以粗定位销孔为基准加工零件内形至尺寸，以及以粗定位销孔为基准加工零件外形至尺寸，以及以粗定位销孔为基准加工四处下陷至尺寸；精加工粗定位销孔至尺寸，形成精定位销孔；将形成精定位销孔后的零件半成品翻面后，通过第二铣夹以精加定位销孔装夹定位后，加工出凸台面沉孔至尺寸。 |  | 有较好转化前景 | 技术许可 | 面议 |  | 航天科工 | 010-68743016
新能源与高效节能 | 发电配电装置 |  | 便携式电子设备的充电装置 | CN201120464046.0 |  | 实用新型 | 授权 | 本实用新型公开了一种便携式电子设备的充电装置，其包括：充电模块，与市电相连接，将市电转换为适合便携式电子设备的电压；多个充电接口，与充电模块相连接，根据便携式电子设备的型号，选择相应的一充电接口连接在充电模块与便携式电子设备之间进行充电。 |  | 有较好转化前景 | 技术许可 | 面议 |  | 航天科工 | 010-68743016
新材料及先进工艺应用 | 层状材料 |  | 一种导电涂层 | CN201310560777.9 |  | 发明申请 | 授权 | 本发明提供一种导电涂层，包括底层和面层，所述底层由以重量份计的聚四氟乙烯乳液70份，磷酸6.8~7.1份，铬酸6.8~7.2份，十二烷基硫酸钠0.7~1.0份，三氧化二铬1.6~2.0份，水8~9份，聚苯硫醚0.5~0.8份，石墨5~7.5份，导电炭黑1~2.5份配制而成；所述面层由以重量份计的聚四氟乙烯乳液90份，十二烷基硫酸钠0.7~0.9份，水10~11份，聚苯硫醚2~2.5份，石墨5~7.5份，导电炭黑1~3份配制而成。本发明得到的导电涂层，表面光滑，与金属模具之间的附着力强，涂层硬度大，不易划破，导电性能好，对金属模具进行喷涂后，其脱模效果好，保证了成品的质量。 |  | 有较好转化前景 | 技术许可 | 面议 |  | 航天科工 | 010-68743016
先进制造 | 基本电子电路 |  | 一种CPT原子频标的量子系统装置 | CN201410155852.8 |  | 发明申请 | 授权 | 本发明涉及一种CPT原子频标的量子系统装置，该装置包括纵腔面发射激光器VCSEL、衰减片、λ/4波片A、λ/4波片B、反射镜A、半透明反射镜、光电探测器、极化分光镜PBS、磁场线圈、磁屏蔽桶、Rb泡、λ/4波片C、反射镜B。所述的CPT原子频标量子系统装置具有同向传播的左右旋圆偏振光CPT、反向传播的左右旋圆偏振光CPT、push-pull?CPT三种不同偏振构型的CPT原子频标量子系统装置的特点。该装置结构简单、体积小、对比度高。基于该装置的CPT原子频标的量子系统非常适用于低功耗、小体积、高精度、高稳定度的小型化CPT原子频标。 |  | 有较好转化前景 | 技术许可 | 面议 |  | 航天科工 | 010-68743016
工业基础件 | 传动装置 |  | 一种行星齿轮传动机构 | CN201210595956.1 |  | 发明申请 | 授权 | 本发明公开了一种行星齿轮传动机构，主要由输入轴(1)，第一行星排(P1)，第二行星排(P2)，第三行星排(P3)，离合器(L1)，第一制动器(Z1)，第二制动器(Z2)，第三制动器(Z3)，输出轴(10)所构成。本发明的高速档位设置相对集中，各档位速比设置理想、受力均匀、结构合理，在保证一档具有较大传动比来满足高速轨道车起步要求的同时，减小了高速档之间的速比变化，从而增加车辆在高速运行时平稳性。 |  | 有较好转化前景 | 技术许可 | 面议 |  | 航天科工 | 010-68743016
工业基础件 | 液压件 |  | 一种泵输出压力不受负载干扰的闭式系统用液压阀 | CN201310376053.9 |  | 发明申请 | 授权 | 本发明公开了一种泵输出压力不受负载干扰的闭式系统用液压阀，包括：阀体（1）、调压锁止阀A（2）、单向阀A（3）、单向阀B（4）、调压锁止阀B（5）、垫圈（6）、内六角螺钉（7）。调压锁止阀A（2）、单向阀A（3）、单向阀B（4）、调压锁止阀B（5）分别与阀体（1）两侧螺纹连接。液压阀通过内六角螺钉（7）固定在集成块上，液压阀各油口分别与外接双向液压泵油口、执行元件两腔相通，工作时，外接双向液压泵输出油液压力由调压锁止阀调节，不受负载类型限制，输出到位后可使执行元件原位可靠锁定。本发明结构简单、安装使用方便、液压泵输出不受负载影响，易于实现系统精确控制。 |  | 有较好转化前景 | 技术许可 | 面议 |  | 航天科工 | 010-68743016
先进制造 | 弹药 |  | 可恢复式滑块隔爆机构 | CN201510769374.4 |  | 发明申请 | 授权 | 本发明提供了一种可恢复式滑块隔爆机构，包括上本体、下本体、雷管部件、扩爆部件和传爆部件，雷管部件、扩爆部件和传爆部件为同轴设置，还包括滑块机构和导爆部件，滑块的一端与电控伸缩弹簧的一端固定连接，电控伸缩弹簧的另一端与金属横梁固定连接，所述下本体的顶部设有凹槽，金属横梁固定在凹槽的一端，金属横梁上还设有电源导线，金属横梁能将电源导线输送的电能传输给电控伸缩弹簧从而控制电控伸缩弹簧伸缩运动，滑块上设有台阶孔，导爆部件安装在台阶孔内，滑块能在电控伸缩弹簧的带动下在凹槽内滑动，从而能使导爆部件与雷管部件对正或错开。本发明可使隔爆机构由待发状态恢复至初始状态，提供了隔爆机构完整的状态可恢复方案。 |  | 有较好转化前景 | 技术许可 | 面议 |  | 航天科工 | 010-68743016
先进制造 | 测试测量 |  | 一种游标卡尺刀口内量爪测量检定夹具 | CN201620632041.7 |  | 实用新型 | 授权 | 本实用新型公开了一种游标卡尺刀口内量爪测量检定夹具，包括底座、定位板Ⅰ、定位板Ⅱ、标准量块、定距块Ⅰ、定距块Ⅱ、定距块Ⅲ、定位块，其中定位块数量为两块，并通过固定螺钉安装在底座两端上表面中间，两块定位块通过固定螺栓分别安装在定位板Ⅰ和定位板Ⅱ两端；标准量块、定距块Ⅰ、标准量块、定距块Ⅱ、标准量块、定距块Ⅲ、标准量块按顺序放置在定位板Ⅰ和定位板Ⅱ中间，并用紧定螺钉通过定位块作为支撑对两端的标准量块进行压紧，通过标准量块与夹具的组合来轻松实现对游标卡尺刀口内量爪的测量检定。 |  | 有较好转化前景 | 技术许可 | 面议 |  | 航天科工 | 010-68743016
工业基础件 | 工程元件 |  | 一种密封式自锁螺母及其制作方法 | CN201510667528.9 |  | 发明申请 | 授权 | 本发明公开了一种密封式自锁螺母及其制作方法，该自锁螺母由扳拧段和防滑段构成，在扳拧段内设置有螺纹孔，在扳拧段每个侧面的外壁上开设有槽口，所述的槽口通过收口处理有局部的变形；在防滑段的外壁上设置滚花齿，在防滑段内设置有与螺纹孔连通的配装孔，在配装孔内安装有密封圈，且密封圈外端高于螺母体底面。本发明改变传统自锁螺母单一的锁紧结构，实现了自锁螺母的多元化功能，一件自锁螺母同时具备了锁紧、密封、减轻及防打滑的功能，从而满足不同的装配需求，提高了装配效率。 |  | 有较好转化前景 | 技术许可 | 面议 |  | 航天科工 | 010-68743016
工业基础件 | 制冷机 |  | BOG冷能利用装置 | CN201420687512.5 |  | 实用新型 | 授权 | 本实用新型公开了一种BOG冷能利用装置，包括换热器、载冷剂存储罐、风机盘管、高压气体冷却器和压缩机，换热器的BOG输入端与LNG储罐顶部的BOG出口相连，换热器的BOG输出端与高压气体冷却器的BOG低温流道入口相连，换热器的载冷剂输入端与风机盘管的载冷剂输出端相连，换热器的载冷剂输出端与载冷剂存储罐的进口相连，载冷剂存储罐的出口通过载冷剂输送泵与风机盘管的载冷剂输入端相连；高压气体冷却器的末端设置有压缩机。其结构简单、衔接紧凑且能够将BOG中蕴含的冷能充分吸收利用。 |  | 有较好转化前景 | 技术许可 | 面议 |  | 航天科工 | 010-68743016
工业基础件 | 工程元件 |  | 一种直纹滚花自锁螺母 | CN201520273793.4 |  | 实用新型 | 授权 | 本实用新型公开了一种直纹滚花自锁螺母，在螺母内一端设置有内螺纹（3），另一端设置有引导孔（5），在螺母外壁圆周上位于引导孔（5）一端设置有直纹滚花（2），在内螺纹（3）处设置有收口外圆（4）。本实用新型在螺母外壁圆周上设置了直纹滚花，当与其连接的螺钉拧紧后，在螺钉的拉动下螺母上的直纹滚花陷入被连接的板中，使螺母不能转动，具有较好的防松效果。而且直纹陷入被连接的板中后，本身具有止转作用，所以本实用新型的螺母不需要扳拧工具，因此螺母的壁厚也可以做的较薄，可节约材料，减轻重量。 |  | 有较好转化前景 | 技术许可 | 面议 |  | 航天科工 | 010-68743016
新材料及先进工艺应用 | 材料分析 |  | 复合材料脱粘缺陷超声波C扫描检测面积评定方法 | CN201510290015.0 |  | 发明申请 | 授权 | 本发明公开了一种复合材料脱粘缺陷超声波C扫描检测面积评定方法，包括待检产品总面积计算、模拟采集完全脱粘图像、统计模拟完全脱粘图像总像素、正常检测灵敏度下产品检测、统计产品实际脱粘缺陷像素、缺陷比例确定和缺陷面积计算。本发明采用获取像素值的方式取代现有技术中长度测量工具测量面积的方式，具有缺陷面积评定准确度高、计算简单、真实性和可靠性高等优点。 |  | 有较好转化前景 | 技术许可 | 面议 |  | 航天科工 | 010-68743016
先进制造 | 测试测量 |  | 电力系统用故障指示器及其终端 | CN201120477064.2 |  | 实用新型 | 授权 | 一种电力系统用故障指示器及其终端，该终端包括一微处理器和与该微处理器相连的用以进行故障显示的一显示单元及用以通讯连接故障探测用探头的一光纤通讯单元，该光纤通讯单元包括至少一光纤收发模块。本实用新型可以实现该终端与探头之间的双向光通讯，从而能够大大丰富故障指示器的功能。 |  | 有较好转化前景 | 技术许可 | 面议 |  | 航天科工 | 010-68743016
先进制造 | 测试测量 |  | 一种用于射频功率测量的温度电压转换装置 | CN201420472007.9 |  | 实用新型 | 授权 | 本实用新型公开了一种用于射频功率测量的温度电压转换装置，该装置包括工作负载接口、参考负载接口、设置在工作负载接口上的第一热敏电阻、包含第一热敏电阻的第一功率平衡电桥模块、第一差动放大器模块、设置在参考负载接口上的第二热敏电阻，用于通过电阻两端电压反映参考负载温度情况、包含第二热敏电阻的第二功率平衡电桥模块、第二差动放大器模块和运算放大器。本实用新型所述技术方案能够满足射频功率测量标准的要求，具有良好的适用性，保证了对射频功率测量的高灵敏度与长期稳定性，进而保障了射频功率量值传递的准确和可靠。 |  | 有较好转化前景 | 技术许可 | 面议 |  | 航天科工 | 010-68743016
先进制造 | 气体或液体的贮存或分配 |  | 子母罐式组合容器管道系统 | CN201420074773.X |  | 实用新型 | 授权 | 本实用新型涉及一种子母罐式组合容器管道系统，包括加注管道、上转注管道、增压管道、排放管道、测满管道、安全附件管道、测控系统管道、夹层保压管道、回流管道、自增压管道、分流管道和压力液位组合测量仪表组件，所有液相引出外壳管道均采用真空绝热管道含泵回流管，加注总口、加注分口采用承插绝热结构，真空管路对接处采用小真空焊接绝热结构，子罐管道采用U型膨胀节结构，与母罐连接处采用绝热套管，出口管道采用波纹管补偿器。本实用新型解决了现有技术中管道布置复杂、大量占用母罐夹层空间的问题，并提高了操作性、可靠性和经济性。管道系统分类设计，能够使组合容器实现转注、大小流量加注、增压、泄压以及实时监控等多效的功能。 |  | 有较好转化前景 | 技术许可 | 面议 |  | 航天科工 | 010-68743016
工业基础件 | 液压件 |  | 一种液压油箱 | CN201420858033.5 |  | 实用新型 | 授权 | 本实用新型公开了一种液压油箱，属于车辆技术领域。所述液压油箱包括主油箱，设置有回油区及吸油区，回油区及吸油区通过隔板隔开，隔板高度小于主油箱高度；回油扩散器设置在回油区内；副油箱通过吸油盒弯板分隔为吸油腔及过滤腔，过滤腔设置在吸油区下方；连接装置一端与泵连接，另一端与吸油腔连接。本实用新型液压油箱减少了吸油过滤器的数量及类型，改善泵的吸油能力。 |  | 有较好转化前景 | 技术许可 | 面议 |  | 航天科工 | 010-68743016
先进制造 | 基本电气元件 |  | 一种防挤压的连接器接线端子 | CN201210026839.3 |  | 发明申请 | 授权 | 本发明公开了一种防挤压的连接器接线端子，包括方形端子、垫片、金属导体及锁紧螺钉，所述方形端子上水平设有通孔、垂直设有螺纹孔，垫片至少一端头上设有凸起的卡扣，金属导体上至少设有一个卡槽；所述垫片叠放于金属导体的上面，且卡扣卡接于卡槽内；垫片连同金属导体穿在方形端子的通内，锁紧螺钉设于方形端子的螺纹孔内，且锁紧螺钉的端头与垫片的上表面触及。本发明采用在金属导体与锁紧螺钉之间增设垫片的结构，既保证了金属导体与电缆连接的电性能，又防止了金属导体的局部变形和局部损伤，提高了金属导体的反复使用率，提高了连接器接线端子的工作可靠性与使用寿命。 |  | 有较好转化前景 | 技术许可 | 面议 |  | 航天科工 | 010-68743016
先进制造 | 武器 |  | 一种钐钴磁钢的加工方法 | CN201510488986.6 |  | 发明申请 | 授权 | 一种钐钴磁钢的加工方法，包括以下步骤：（1）将磁性能合格的烧结钐钴毛坯，采用内圆切片机加工成方条，或者采用电火花线切割加工成圆柱，或者采用套孔机加工成圆环长条；（2）将圆柱外圆磨光；（3）将方条、圆柱或圆环长条粘结到玻璃板上；（4）将粘结有方条、圆柱或圆环长条的玻璃板固定到多线切割机工作台上；（5）采用多线切割机将方条、圆柱或圆环长条切割成2mm以下的厚度，利用多线切割机切片时，加工线采用Φ0.12-0.25mm钢丝；（6）切割完成后，将产品取出，用碱液加热煮沸10-60min，将产品从碱液中捞出清洗，干燥。利用本发明加工钐钴磁钢薄片，能够避免崩裂和掉角，产品合格率达90%以上。 |  | 有较好转化前景 | 技术许可 | 面议 |  | 航天科工 | 010-68743016
先进制造 | 基本电气元件 |  | 一种具有玻璃烧结密封结构的穿墙电连接器 | CN201410629248.4 |  | 发明申请 | 授权 | 本发明公开了一种具有玻璃烧结密封结构的穿墙电连接器，包括导体插针、玻璃绝缘体、陶瓷绝缘体、密封环、壳体、密封圈及屏蔽环，所述玻璃绝缘体由玻璃在腔体内烧结而成；所述陶瓷绝缘体由壳体的绝缘体孔插入，导体插针插接在陶瓷绝缘体的插针孔内，玻璃绝缘体设于绝缘体孔、导体插针及陶瓷绝缘体之间所围成的腔体内。本发明通过玻璃烧结将陶瓷绝缘体、导体插针在外壳的绝缘体孔内构成一体，使导体插针与壳体间的密封性能及绝缘性能大幅提高，此外，设于壳体上的屏蔽环将高频与低频的导体插针隔离，降低了高低频信号的相互干扰。 |  | 有较好转化前景 | 技术许可 | 面议 |  | 航天科工 | 010-68743016
工业基础件 | 工程元件 |  | 含尘介质用非金属膨胀节 | CN201110425013.X |  | 发明申请 | 授权 | 本发明涉及一种含尘介质用非金属膨胀节，属于流体输送管道技术领域。该膨胀节包括位于两端的圆管状上、下框架；框架的外端具有法兰翻边，内端具有形成水平和竖直环的弯折翻边；上、下框架弯折翻边的竖直环之间套接有柔性圈带；下框架的孔内插装并密封固定导流筒的下端，导流筒的上端形成渐扩的喇叭口，喇叭口的外径大于框架的内径；导流筒的外圆套装固定柔性隔热层的下端，隔热层的上部具有与喇叭口锥度相配的渐扩口，渐扩口的端部具有水平翻边，水平翻边与上框架内端弯折翻边的水平环固定连接。本发明可有效避免易燃性粉尘介质的积粉，及由此导致的自燃现象，同时防止粉尘堆积结块，及由此导致的膨胀节复位时的卡死，保持管道系统长期正常运行。 |  | 有较好转化前景 | 技术许可 | 面议 |  | 航天科工 | 010-68743016
先进制造 | 基本电气元件 |  | 一种数控系统面板的小门装置 | CN201020610713.7 |  | 实用新型 | 授权 | 本实用新型提供了一种数控系统面板小门装置，为解决背景技术所列问题，克服数控系统面板上数据接口寿命过低、长期使用的可靠性、不同面板材料的兼容与互换性以及数控系统面板的整体性问题。本实用新型包括小门，小门的一侧上下面均设有转轴，小门的另一侧上设有开门抠手。本实用新型的有益效果：1、可以有效保护数控系统面板数据传输口，防护等级达到IP52，有效提高其使用寿命；2、小门装置其柔韧性可以方便安装于不同材料的数控系统面板上，保持数控面板的统一性、互换性；3、小门装置可以开启180°，方便插拔传输装置电缆；4、关闭小门装置后，小门外表面与数控系统面板保持在同一平面，增强了数控面板的整体性和美观性。 |  | 有较好转化前景 | 技术许可 | 面议 |  | 航天科工 | 010-68743016
新能源与高效节能 | 发电配电装置 |  | 优化接地三相电源防雷箱 | CN200920248092.X |  | 实用新型 | 授权 | 本实用新型涉及一种优化接地三相电源防雷箱，具有三相防雷器，还设有地线汇流排，其上设有多个接地端子，其中一个接地端子与大地以最短接线距离连接，另一接地端子与三相防雷器中的气体放电管的接地端相连，其他接地端子与其他电气设备的接地线相连；所述地线汇流排与气体放电管之间通过两根导线相连，连接方式采用热熔焊接技术；所述地线汇流排与接地网采用多根导线连接。本实用新型将地线汇流排设于电源防雷箱内，对接地线长度的控制达到了极大优化，安装方便，维护简单。 |  | 有较好转化前景 | 技术许可 | 面议 |  | 航天科工 | 010-68743016
先进制造 | 基本电气元件 |  | 一种用于矩形连接器固定尾部电缆的柔性线夹 | CN201520100633.X |  | 实用新型 | 授权 | 本实用新型公开了一种用于矩形连接器固定尾部电缆的柔性线夹，包括壳体、橡胶垫及螺钉，所述壳体由两块对称的半壳体构成，板面上设有通槽及矩形槽，与板面垂直设有螺钉孔，橡胶垫为两条矩形体；所述橡胶垫设于壳体的矩形槽内，壳体的两块半壳体相向对扣，螺钉穿过螺钉孔将其固连。本实用新型由两块对称设置的半壳体构成壳体，在壳体内设置橡胶垫，以夹板的方式将连接器及其尾部的电缆夹持固定，且电缆护套在橡胶垫间柔性固定，避免了线夹与电缆的刚性接触，具有结构简单、安装便捷、使用方便、安全可靠的优点。 |  | 有较好转化前景 | 技术许可 | 面议 |  | 航天科工 | 010-68743016
工业基础件 | 复合管 |  | 钢骨架塑料复合管生产设备内冷却系统排气装置 | CN201520561442.3 |  | 实用新型 | 授权 | 本实用新型公开一种钢骨架塑料复合管生产设备内冷却系统排气装置，其包括排气浮球、重垂螺钉、橡胶软管、水管、电磁阀门，排气浮球为聚乙烯材质，漂浮于内冷却循环水液面之上，重垂螺钉与排气浮球螺纹连接且与排气孔对置，橡胶软管分别和排气浮球和内冷却成型水套相连通，水管将空气输送到设备外面并分别与内冷却成型水套和电磁阀门连接，电磁阀门控制整套排气装置是否与外界连通。本实用新型解决了钢骨架塑料复合管生产设备内冷却系统中冷却水套存在和循环冷却水带入的空气使内冷却水无法和正在生产的钢骨架塑料复合管的上层接触，导致生产的钢骨架塑料复合管上层内壁冷却不好产生的质量问题。 |  | 有较好转化前景 | 技术许可 | 面议 |  | 航天科工 | 010-68743016
先进制造 | 武器 |  | 一种运载火箭垂直定位装置及其使用方法 | CN201510702558.9 |  | 发明申请 | 授权 | 本发明公开了一种运载火箭垂直定位装置及其使用方法，该装置包括顶升油缸和支承座，支承座为矩形且顶端中部开有锥形槽，该锥形槽内卡装有与其相匹配的顶盖，顶盖顶端面与支承座顶端面齐平，顶盖用于支撑火箭支脚，顶升油缸竖直布置在支承座底部，顶升油缸的输出轴顶端固接有顶升球头，该顶升球头插入顶盖底端开设的球形槽内并通过底部的箍环锁紧，支承座上安装有与火箭支脚相匹配的压板总成。本发明结构简单，能可靠消除火箭整体起竖后，火箭支脚与发射台之间的间隙；适应范围广，可适应火箭起竖大范围周向误差；平稳性高；可多次重复使用，可靠性和安全性高。 |  | 有较好转化前景 | 技术许可 | 面议 |  | 航天科工 | 010-68743016
新能源与高效节能 | 分离装置 |  | 防爆型燃油脱水脱氧装置 | CN201621315438.X |  | 实用新型 | 授权 | 本实用新型涉及一种在线燃油脱水脱氧装置，尤其是涉及一种防爆型燃油脱水脱氧装置，属于综合保障技术领域。包括进气管路系统、进油管路系统、油气混合系统、油气分离系统、成品油输送系统、自动控制系统；油气混合系统中增设气液静态混合器Ⅱ。通过增设气液静态混合器Ⅱ，增大燃料与氮气的接触面积，从而增大了一个置换反应的周期时间内能够处理的燃油总量，提高水与燃油及氧与燃油的分离效率，再通过燃油与氮气的快速分离，实现了在线、快速、大流量的脱水脱氧功能。采用防爆设计，提高装置的可靠性、安全性，满足不同的客户的需求。 |  | 有较好转化前景 | 技术许可 | 面议 |  | 航天科工 | 010-68743016
先进制造 | 基本电气元件 |  | 一种具有快速锁线结构的连接器 | CN201510149753.3 |  | 发明申请 | 授权 | 本发明公开了一种具有快速锁线结构的连接器，包括锁线弹簧、接触件和基座，其特点是锁线弹簧上设有扳手，扳手由销钉设置在基座上与锁线弹簧为压接，所述基座上至少设有一个以上容纳接触件和锁线弹簧的腔室；所述锁线弹簧设置在接触件上由插槽固定；所述扳手以销钉为转轴设置在基座上且以平台和斜面为前、后限位在基座上作90°旋转，使锁线窗口在椭圆弧面的顶压下作上、下移动。本发明与现有技术相比具有快速将线缆的线头导线手动连接到接触件并将导线的连接进行锁紧，不需要借助专用工具或者螺丝刀进行操作，结构简单，连接可靠，安装方便，尤其缩小了连接器前后所需要的安装空间，可以使连接器设计的更短，降低生产成本低。 |  | 有较好转化前景 | 技术许可 | 面议 |  | 航天科工 | 010-68743016
新能源与高效节能 | 发电配电装置 |  | 配电柜智能搬运装置 | CN201611071106.6 |  | 发明申请 | 授权 | 本发明涉及一种配电柜智能搬运装置，属于配电柜智能搬运技术领域。本发明采用全向移动智能导航AGV以及配电柜支撑装置的组合应用，在上位机的实时调配下，可实现配电柜在车间内各个工位点之间的智能转运，可节省人力，提高效率。 |  | 有较好转化前景 | 技术许可 | 面议 |  | 航天科工 | 010-68743016
新材料及先进工艺应用 | 碳纤维 |  | 一种碳纤维预制体液相浸渍增密方法 | CN201410778294.0 |  | 发明申请 | 授权 | 一种碳纤维预制体液相浸渍增密方法，属于C/C复合材料成型工艺，解决现有液相浸渍炭化增密工艺所存在的部分沥青从预制体内排出，导致材料浸渍效率降低，处理周期增多的问题。本发明包括浸渍步骤、低温处理步骤和高温炭化步骤；本发明以碳纤维预制体为增强体，高温改性沥青为基体浸渍剂，采用加压浸渍设备进行C/C材料的液相浸渍增密处理，采用现有的液相浸渍法，C/C材料密度达到1.5g·cm-3以上需要8～10个周期的增密处理，而采用本发明的工艺方法仅需3～4个周期。本发明所采用的加压浸渍设备，结构简单，易于操作，大大提高了浸渍效率，缩短了增密周期，实现了C/C材料的快速致密化。 |  | 有较好转化前景 | 技术许可 | 面议 |  | 航天科工 | 010-68743016
先进制造 | 弹药 |  | 一种伸缩致动器 | CN201410469883.0 |  | 发明申请 | 授权 | 本发明公开了一种伸缩致动器，由多个致动单元顺序串接而成，所述致动单元包括外壳、隔热套筒、弹簧、推杆和壳盖；外壳为一端具有内孔的圆柱体；隔热套筒设于外壳的内孔；弹簧为形状记忆合金弹簧，设于隔热套筒内；推杆由大圆柱和小圆柱构成阶梯状圆柱体，大圆柱伸入套筒内连接弹簧，小圆柱具有内孔作为下一个致动单元的外壳；壳盖用于对壳体端部密封。本发明致动器的致动位移为各个致动单元致动位移的总和，响应时间仅为致动单元中响应时间最慢的那个致动单元的响应时间，具有致动位移大、响应时间快、驱动力大、结构简单、可反复使用、可靠性高的优点。 |  | 有较好转化前景 | 技术许可 | 面议 |  | 航天科工 | 010-68743016
先进制造 | 弹药 |  | 一种引信隔离机构 | CN201510078579.8 |  | 发明申请 | 授权 | 本发明公开了一种引信隔离机构，包括框架以及安装于框架内的第一U型隔板、第二U型隔板、第一弹簧和第二弹簧，两弹簧均为双程形状记忆合金材料；第一弹簧纵向放置连接第一U型隔板；第二弹簧横向放置连接第二U型隔板；在两弹簧压缩力作用下，两隔板的槽口相对并错位嵌装为一体，实现引信隔离；第二、第一弹簧先后通电时，首先由第二弹簧产生的回缩力拉动第二U型隔板横向移动，其次由第一弹簧产生的回缩力拉动第一U型隔离板纵向移动，解除引信隔离；第一、第二弹簧先后断时，第一、第二U型隔离板先、后复位至引信隔离状态。本发明实现解除隔离状态与隔离状态之间的可靠转换，解决了现有引信隔离机构可恢复性差、安全系数低的问题。 |  | 有较好转化前景 | 技术许可 | 面议 |  | 航天科工 | 010-68743016
新材料及先进工艺应用 | 建筑物 |  | 一种内加筋复合材料杆塔及其制备方法 | CN201310464953.9 |  | 发明申请 | 授权 | 本发明涉及一种内加筋复合材料杆塔，由内加筋结构单元1和增强层2组成，内加筋结构单元1和增强层2由增强纤维和基体树脂复合制成，所述的多个内加筋结构单元1组合形成内加筋复合材料杆塔的内加筋结构，所述的增强层2包裹在多个内加筋结构单元1组合形成内加筋复合材料杆塔的内加筋结构外部。本发明较空心缠绕成型复合材料杆塔相比，具有复合材料杆塔强度、刚度更高，大大提高了抗剪能力；制备过程中不容易产生气泡，杆塔内孔隙少，提高了杆塔的强度和抗失稳能力，此外大大减少了挥发性物质污染环境；设备投资少在当前小规模应用条件下，较缠绕成型方法得到的产品成本更低。 |  | 有较好转化前景 | 技术许可 | 面议 |  | 航天科工 | 010-68743016
先进制造 | 基本电子电路 |  | 一种编码器数据的采集方法及设备 | CN201010547165.2 |  | 发明申请 | 授权 | 一种编码器数据的采集方法及设备，属于工业控制技术领域，以解决在实际的工业应用中，当需要采集多种编码器中任意一种的位置值时无法完成的问题。本发明的设备包括数据采集模块和编码器选择模块，数据采集模块用于采集预定的编码器中任意一种编码器的位置值，并输出；编码器选择模块用于将接收到的所述位置值对应的编码器选择当前采集数据的编码器。本发明通过采集任意一种编码器的位置值，并将对应的编码器选择为当前采集数据的编码器，当实际的工业应用需要时，实现了采集多种编码器中任意一种的位置值。 |  | 有较好转化前景 | 技术许可 | 面议 |  | 航天科工 | 010-68743016
先进制造 | 基本电气元件 |  | 一种基于PXI背板桥接器的加固连接装置 | CN201110392301.X |  | 发明申请 | 授权 | 本发明公开了一种基于PXI背板桥接器的加固连接装置，能够达到提高PXI背板的可靠性的目的；包括PXI背板和PCI-PCI桥板，每个PCI-PCI桥板均以平行叠层的连接方式跨接在PXI背板上两个相邻桥段之间，从相邻两个桥段中连续选取4个槽依次记为C1、C2、C3、C4，在C1和C4的槽位上安装有PXI连接器P1和PXI连接器P2，PXI背板背面的4芯插针与4芯插座对接构成4芯连接器，6芯插针与6芯插座分别对接构成6芯连接器，PCI-PCI桥板正面上的母头J1与P1配合，J2与P2配合，PCI-PCI桥板的定位孔的通孔插有螺柱，通过每个螺柱上的两螺母将PCI-PCI桥板固定在PXI背板的背面。 |  | 有较好转化前景 | 技术许可 | 面议 |  | 航天科工 | 010-68743016
工业基础件 | 轴承 |  | 一种用于精密轴承保持架的加工装置 | CN201420592699.0 |  | 实用新型 | 授权 | 本实用新型涉及一种用于精密轴承保持架的加工装置，属于工装夹具技术领域。该装置包括：底座(1)、定位销(2)、定位板(3)、挡销(5)、第一压紧螺钉(6)、调节螺钉(7)、上板(8)、第二压紧螺钉(9)和压板(10)。本实用新型的加工装置通过合理的结构设计解决了线切割机床行程小，不能加工大尺寸工件的困难，实现了双工位加工，定位准确、尺寸衔接准确，能快速找正工件，且工件装夹方便。 |  | 有较好转化前景 | 技术许可 | 面议 |  | 航天科工 | 010-68743016
工业基础件 | 工程元件 |  | 一种大口径钢制管件 | CN201520376317.5 |  | 实用新型 | 授权 | 本实用新型公开了一种新型大口径钢制管件，其包括经焊制或无缝钢制管件制成的管件基体，管件基体的内外表面喷涂有环氧树脂防腐层，管件基体的管端设有O型密封圈，O型密封圈外部设有聚乙烯塑料层；管端固定有用于增强管端塑料的轴向强度的钢制立肋。管端缠绕聚乙烯塑料，一是为了压实密封圈进行密封，二是为了与大口径钢塑复合管道工程配套，采用现有的电热熔带进行连接。管端焊接有钢带立肋，用于增强管端塑料的轴向强度。采用本实用新型可以有效地保障管件强度和承压能力。 |  | 有较好转化前景 | 技术许可 | 面议 |  | 航天科工 | 010-68743016
先进制造 | 基本电气元件 |  | 一种两进四出的端子座 | CN201520524929.4 |  | 实用新型 | 授权 | 本实用新型公开了一种两进四出的端子座，包括OT端子、导电片、内基座、外壳及安装螺钉，所述导电片上设有一个连接输入端和两个错落设置的连接输出端，内基座设有导电片座，顶部设有输出端座，外壳设有数个内基座插槽；所述导电片卡接在内基座上，导电片连同内基座插接在外壳的内基座插槽内；安装螺钉穿过上盖与外壳的安装螺孔啮合。本实用新型在一片导电片上设有一个连接输入端和两个连接输出端，OT端子分别接于导电片的两个输出端上，用作正常供电和备用电源。本实用新型可提供备用电源支持及备用输出端，具有结构简单、使用方便，设备运行效率高的优点。 |  | 有较好转化前景 | 技术许可 | 面议 |  | 航天科工 | 010-68743016
工业基础件 | 机床 |  | 激光开封方法 | CN201610009370.0 |  | 发明申请 | 授权 | 本发明公开了一种激光开封方法，包括先对塑封器件内部的各个元件和芯片的位置和深度进行定位，得到器件内部各个元件和芯片的大小、位置以及深度信息；根据所述信息，确定塑封器件的预定开封区域进行开封定位；采用交叉填充模式对所述塑封器件进行激光烧蚀，以去除塑封器件表面的模塑材料，使芯片区域刚刚暴露出内引线键合丝，阻容附近刚刚暴露出锡铅焊点，电感附近刚刚暴露出电感；采用酸液对覆盖在芯片上方残留的模塑化合物进行腐蚀，直至暴露出芯片。该方法可以较好的解决传统方法难以对塑封混合集成电路开封的难题，有效提高了塑封器件的开封成功率。 |  | 有较好转化前景 | 技术许可 | 面议 |  | 航天科工 | 010-68743016
先进制造 | 基本电气元件 |  | 一种连接器及连接器的应用装置 | CN200920179894.X |  | 实用新型 | 授权 | 本实用新型实施例公开了连接器及连接器的应用装置，应用于电子器件的技术领域。本实用新型实施例提供的连接器的结构是呈绝缘的柱状，一端具有至少一个插孔，所述插孔内装有第一导电体；在连接器的另一端，在所述插孔的延伸方向上开有插槽，所述插槽内侧装有第二导电体，所述第一导电体和第二导电体之间导电连接，这样使得连接器的应用装置中固定在面板上的连接器可以通过一端的插槽与固定在印刷电路板板上的连接器进行铡刀式的插接，这样简化了连接器应用装置的装配及拆卸，另外本实用新型实施例中连接器之间铡刀式的插接，和现有技术中通过连接器之间插针与包插头的插接相比，本实用新型实施例中连接器之间的插接更容易。 |  | 有较好转化前景 | 技术许可 | 面议 |  | 航天科工 | 010-68743016
工业基础件 | 模具 |  | 一种用于成型模具的脱模装置 | CN201120390829.9 |  | 实用新型 | 授权 | 本实用新型涉及用于成型模具的脱模装置，该脱模装置包括：基座(1)；顶块(4)；和旋转杆(2)，该旋转杆(2)以可转动的方式布置在所述基座(1)中，其特征在于，所述顶块(4)的下部具有平面，当转动所述旋转杆(2)时，所述旋转杆(2)的、与所述顶块(4)的下部接触的接触面从平面逐渐过渡为圆弧面。通过本实用新型的脱模装置能够促进模制产品脱模，并且所述脱模装置本身结构简单、使用方便，从而提高了产品的生产效率。 |  | 有较好转化前景 | 技术许可 | 面议 |  | 航天科工 | 010-68743016
工业基础件 | 机床 |  | 一种高精度深孔复合钻及其加工方法 | CN201410639912.3 |  | 发明申请 | 授权 | 本发明公开了一种高精度深孔复合钻，包括刀柄、拉钉和直槽钻；拉钉前端插入刀柄右端的连接孔内，直槽钻插入刀柄左端开设的安装孔内并用压紧螺钉和压紧槽将直槽钻固定；本发明还公开了高精度深孔复合钻的加工方法，具体包括刀柄加工、直槽钻精加工、刀柄精加工、外形尺寸精加工和动态平衡；采用该方法加工的复合钻具有耐疲劳性强、强度高、精度高、耐磨损、排屑散热能力强、加工精度高等优点，能大幅减少次品或废品数量。 |  | 有较好转化前景 | 技术许可 | 面议 |  | 航天科工 | 010-68743016
先进制造 | 弹药 |  | 一种折叠翼解锁撤收机构 | CN201510013173.1 |  | 发明申请 | 授权 | 本发明公开了一种折叠翼解锁撤收机构，包括转轴头、传动杆、前转轴、后转轴、前支撑架、后支撑架、前钢丝绳、后钢丝绳；传动杆的一端连接转轴头，传动杆的中间部分前、后分别套接有前转轴和后转轴，转轴头的转动通过传动杆带动前转轴和后转轴同步转动；前支撑架套装于前转轴外部且固定于外翼前接头上，后支撑架套装于后转轴外部且固定于外翼后接头上；前钢丝绳的一端连接前转轴，另一端竖直连接前弹簧销的顶部；后钢丝绳的一端连接后转轴，另一端竖直连接后弹簧销的顶部；第一转轴和第二转轴同步转动时，其各自连接的前、后钢丝绳绕轴缠绕，同时拉动前、后弹簧销竖直上升，从而实现内、外翼间的拔销解锁，其结构简单，操作方便，可维护性强。 |  | 有较好转化前景 | 技术许可 | 面议 |  | 航天科工 | 010-68743016
新材料及先进工艺应用 | 其他 |  | 一种多孔碳材料抗氧化涂层的制备方法 | CN201410767357.2 |  | 发明申请 | 授权 | 本发明提出了一种多孔碳材料抗氧化涂层的制备方法。所述方法包括如下步骤：(1)采用抗氧化前驱体和第一溶剂配制得到抗氧化前驱体溶液；(2)利用所述抗氧化前驱体溶液浸渍所述多孔碳材料；(3)将经浸渍的所述多孔碳材料浸泡在所述第二溶剂中，以利用所述第二溶剂使前驱体沉积在所述多孔碳材料的多孔结构中；(4)将多孔结构中沉积有前驱体的所述多孔碳材料进行干燥并固化；优选的是，所述干燥采用超临界干燥进行；和(5)通过对经干燥固化的所述多孔碳材料进行高温裂解，从而形成所述多孔碳材料抗氧化层。本发明通过采用溶剂辅助沉积有效地提高了多孔碳材料中抗氧化涂层的均匀性，进而提高了多孔碳材料的抗氧化性能，同时该方法具有工艺简单、适用范围广等优点。 |  | 有较好转化前景 | 技术许可 | 面议 |  | 航天科工 | 010-68743016
工业基础件 | 工程元件 |  | 一种机械限位机构 | CN201420552180.X |  | 实用新型 | 授权 | 本实用新型公开了一种机械限位机构，包括固定部件、设置在固定部件上可进行旋转的运动部件和设置在固定部件上的限位部件；运动部件上固设有限位撞块；限位部件包括滑块，以及分别设置在所述滑块的两侧用于限制所述滑块运动行程范围的第一固定限位撞块和第二固定限位撞块；限位撞块的移动轨迹分别经过第一固定限位撞块的顶端位置的上方和第二固定限位撞块的顶端位置的上方；运动部件的顺时针旋转角度或逆时针旋转角度均大于360°。本实用新型解决了传统机械撞块限位方式在实现多个限位位置时出现的干涉等问题。 |  | 有较好转化前景 | 技术许可 | 面议 |  | 航天科工 | 010-68743016
新能源与高效节能 | 发电配电装置 |  | 一种基于DSP的旋转变压器数字解码控制电路 | CN201420736146.8 |  | 实用新型 | 授权 | 本实用新型公开了一种基于DSP的旋转变压器数字解码控制电路，包括控制电路、旋变数字转换器、旋变信号调理电路、旋转变压器、电源管理电路。控制电路包括DSP和CPLD，DSP的控制信号连接至CPLD，CPLD与旋变数字转换器的控制信号连接，旋变数字转换器的数据并行口与DSP的数据并行口连接；旋变数字转换器输出的激励信号和电压参考信号连接至旋变信号调理电路；旋变信号调理电路输出的激励信号连接至旋转变压器，旋转变压器输出信号连接至旋变信号调理电路，经旋变信号调理电路后连接至旋变数字转换器；电源管理电路输出端连接至控制电路、旋变数字转换器、旋变信号调理电路。本实用新型一般用于检测交流同步电机转子位置及速度信号。 |  | 有较好转化前景 | 技术许可 | 面议 |  | 航天科工 | 010-68743016
先进制造 | 测试测量 |  | 一种混偏光纤陀螺光路及消偏器的制备方法 | CN201410704451.3 |  | 发明申请 | 授权 | 本发明公开了一种混偏光纤陀螺光路及其消偏器的制备方法，混偏光纤陀螺光路包括单模光纤耦合器、与单模光纤耦合器的第一端熔接且尾纤为单模光纤的宽谱光源、输入端与单模光纤耦合器第二端熔接的消偏器、与消偏器输出端对轴耦合的Y波导、与Y波导熔接的保偏光纤环、以及与单模光纤耦合器的第三端熔接且尾纤为单模光纤的探测器；消偏器由长度比为1：2的2段保偏光纤构成，长度分别为L1和L2，要求L1≥(LD+L3)×1.3，L2≥(LD+L3)×1.3，L2-L1≥(LD+L3)×1.3。其中消偏器采用Y波导的保偏输入尾纤制作。消偏器设计从器件级消偏和避免在后续光路中产生波列间光程延迟补偿两个角度考虑；该消偏器降低了混合偏振光路对光源偏振度的要求，减小了陀螺光路中的偏振误差。 |  | 有较好转化前景 | 技术许可 | 面议 |  | 航天科工 | 010-68743016
工业基础件 | 传动装置 |  | 一种液力变速器传动机构 | CN201310711685.6 |  | 发明申请 | 授权 | 本发明公开了一种液力变速器传动机构，主要由输入轴(1)，第一行星排(P1)，第二行星排(P2)，第三行星排(P3)，第四行星排(P4)，第一离合器(L1)，第二离合器(L2)，第一制动器(Z1)，第二制动器(Z2)，第三制动器(Z3)，第四制动器(Z4)，输出轴(11)构成。本发明的最大传动比为7.62，档位速比从低速档到高速档分布比较均匀, 非常适合工作转速变化较大的工作机的使用要求。 |  | 有较好转化前景 | 技术许可 | 面议 |  | 航天科工 | 010-68743016
工业基础件 | 机床 |  | 一种适用于薄壁筒体的夹紧装置 | CN201510770210.3 |  | 发明申请 | 授权 | 本发明公开了一种适用于薄壁筒体的夹紧装置，包括中空的套管，套管中部外壁设有一圈限位槽，套管中部套接有两块导向板，两块导向板中心均开有台阶孔，通过该台阶孔将两块导向板分别卡紧在限位槽两侧，两块导向板之间安装有扩撑机构。该装置通过旋转螺杆调整锥塞锥面在钢球位置的直径大小，调整滑块总成的扩撑和收缩，实现对薄壁筒体的内壁扩撑夹紧，相较于传统的收缩式夹紧装置，本发明具有扩撑均匀的特点，能有效防止薄壁筒体发生受压变形，保证薄壁筒体具有高加工精度和高质量，避免出现次品或废品。 |  | 有较好转化前景 | 技术许可 | 面议 |  | 航天科工 | 010-68743016
先进制造 | 光学元件 |  | 一种光纤接触件 | CN201420862053.X |  | 实用新型 | 授权 | 本实用新型公开了一种光纤接触件，包括套管、插针和内套管，其特点是内套管尾端套装在设有弹簧的外壳内，内套管与外壳为弹性滑动连接；所述外壳为前端设有收口结构，尾端设有数个环槽的台阶孔套管；所述内套管为设有台阶孔的异径管，其外圆上设有轴肩；所述弹簧和内套管尾端由收口结构套装在外壳的大直径孔内，插针在弹簧作用下实现轴向和径向浮动。本实用新型与现有技术相比具有结构简单，可靠性高，插针在弹簧作用下实现轴向位移和径向浮动，提高了光纤连接器的光学性能，有效避免了拆卸过程中弹簧容易被撑簧圈卡死，降低维护成本，尤其适配D38999电连接器使用。 |  | 有较好转化前景 | 技术许可 | 面议 |  | 航天科工 | 010-68743016
工业基础件 | 液压件 |  | 一种起竖架稳定变向的液压控制系统 | CN201520963243.5 |  | 实用新型 | 授权 | 本实用新型提供了一种起竖架稳定变向的液压控制系统，起竖架的底端铰接与基座A上，上部两侧分别与固定安装于基座B上的两个起竖油缸的顶端铰接；所述两个起竖油缸的有杆腔油口处均设置有起竖平衡阀，所述起竖平衡阀、电液比例换向阀和电机油泵依次通过液压管路连接，且起竖平衡阀和电液比例换向阀之间的液压管路上还设置有起竖背压阀。本实用新型①能够实现运载火箭的水平起竖功能要求；②能够实现运载火箭起竖过程平稳、无振动要求；③运载火箭水平起竖过程同步性良好；④运载火箭水平起竖到竖直状态的时间短。 |  | 有较好转化前景 | 技术许可 | 面议 |  | 航天科工 | 010-68743016
工业基础件 | 包装件 |  | 电子称重式双斗颗粒定量充填机 | CN201120529831.X |  | 实用新型 | 授权 | 本实用新型涉及一种电子称重式双斗颗粒定量充填机，包括储料斗、压力传感器、机架，储料斗安装于机架的顶部，储料斗下部分别连接有两个给料斗，给料斗呈倒梯形，两个给料斗下部分别设置有称重斗，压力传感器与称重斗的中下部接触，放料斗和称重斗的外壁之间连接有气缸，出料筒设置于放料斗的下部，并且二者之间留有间隙，夹袋装置固定于出料筒上。本实用新型结构紧凑、设计合理，采用两个称重斗，使称重与放料分开进行，计量包装速度快，充填精度与效率高，通用性好，便于与输送机配合使用。 |  | 有较好转化前景 | 技术许可 | 面议 |  | 航天科工 | 010-68743016
先进制造 | 测试测量 |  | 电子称重式挂面定量秤 | CN201120534673.7 |  | 实用新型 | 授权 | 本实用新型涉及一种电子称重式挂面定量秤，包括机架，料仓分为粗料仓和精料仓，粗料仓由粗供料端面挡板，大料仓插板，第一、二、三、四粗供料门与粗供料机械振动系统组成，微供料仓由微供料端面挡板，第一、第二微供料门与微供料机构组成，供料系统为电磁式分为电磁粗供料系统和电磁微供料系统，称量系统包括粗供料称量系统和微供料称量系统，通过传感器对称量料斗及其中物料进行瞬时检测，电气控制箱用于控制设备的联动、点动、卸料、运行、停止和指示，操作面板中设有粗供料计量仪表、细供料计量仪表。本实用新型结构简单、设计合理，本机采用电磁振动供给物料，流量控制式的二级计量方式，计量速度快、精度高。 |  | 有较好转化前景 | 技术许可 | 面议 |  | 航天科工 | 010-68743016
先进制造 | 基本电气元件 |  | L波段小型化螺旋天线 | CN201110266528.X |  | 发明申请 | 授权 | 本发明属于天线技术领域，具体涉及一种L波段小型化螺旋天线。本发明的天线包括螺旋组件和同轴电缆，螺旋组件为金属制成的螺旋结构，同轴电缆包括同轴电缆内芯和同轴电缆外皮；其还包括圆环组件和介质棒；圆环组件为金属材质，介质棒表面设有与螺旋组件尺寸相匹配的纹路，使螺旋组件恰好能嵌入介质棒表面；介质棒的一端面直径略小于介质棒其他部分直径，所述圆环组件恰好套在该端面上，同轴电缆内芯与螺旋组件靠近圆环组件的一端相连，同轴电缆外皮与圆环组件相连。本发明解决了螺旋天线尺寸过大的技术问题，取得了显著缩减天线空间体积的有益效果。 |  | 有较好转化前景 | 技术许可 | 面议 |  | 航天科工 | 010-68743016
工业基础件 | 机床 |  | 天线罩专用钻具三维空间结构装配孔的加工方法 | CN201510406229.X |  | 发明申请 | 授权 | 本发明公开了一种天线罩专用钻具三维空间结构装配孔的加工方法，依次铣外圆锥型型面、内圆锥型型面及工艺凸台，其两侧工艺凸台外侧面之间的夹角与专用钻具两排预加工装配孔中心线之间的夹角相等，利用工艺凸台实现对天线罩专用钻具三维空间结构装配孔的加工，降低了加工难度、提高了生产效率、保证了装配孔的精度；另外，其装配孔的加工精度高，完全满足产品设计精度要求。 |  | 有较好转化前景 | 技术许可 | 面议 |  | 航天科工 | 010-68743016
先进制造 | 测试测量 |  | 一种沉头孔的沉头角度量规以及其测量方法 | CN201510151716.6 |  | 发明申请 | 授权 | 本发明创造提供了一种沉头孔的沉头角度量规以及其测量方法，沉头角度量规包括百分表、套筒和量规测头；所述套筒包括中空的腔室，该腔室为套筒腔；所述量规测头置于所述套筒腔的底部并与其滑动配合，该量规测头的底部相对套筒的底面作伸缩运动，当所述量规测头的底面与所述套筒的底面处于同一水平面时，所述百分表的测量头与所述量规测头的顶部抵接且该测量头处于压缩状态。本发明创造所述的百分表、套筒和量规测头的配合设立，可以将直接测量沉头角度转化为测量长度，进而通过使用该沉头角度量规来测量沉头角度的效率加快，同时还提高了其测量精度。 |  | 有较好转化前景 | 技术许可 | 面议 |  | 航天科工 | 010-68743016
先进制造 | 飞行器 |  | 无人机供油系统 | CN201420843890.8 |  | 实用新型 | 授权 | 本实用新型公开了一种无人机供油系统，包括主油箱、副油箱、供油管和吸油管，所述主油箱的顶部或上部设置有通气口，所述供油管的一端穿过主油箱顶部或上部，并通过重锤沉入主油箱内油液的底部，供油管的另一端穿过副油箱的顶部或上部进入副油箱内的上部，吸油管的一端穿过副油箱的顶部或上部，并通过重锤沉入副油箱内油液的底部，且在无人机机动时保持位于油面下，吸油管的另一端与发动机的吸油装置的吸油口连接。本实用新型解决了小型长航时无人机在低油面下大角度机动时，现有供油系统可能出现供油中断，导致发动机熄火及坠机的问题，具有供油可靠的优点，为无人机的安全飞行增加了保障。 |  | 有较好转化前景 | 技术许可 | 面议 |  | 航天科工 | 010-68743016
先进制造 | 飞行器 |  | 无人机回收网吸能装置 | CN201420843448.5 |  | 实用新型 | 授权 | 本实用新型公开了一种无人机回收网吸能装置，包括立杆体，转动块，气弹簧和拉杆，两转动块通过其各自的中间部位间隔一定距离铰接在立杆体上，两转动块的一端通过气弹簧连接，两转动块的另一端各自连接一拉杆，两拉杆的另一端分别与回收网的上下部连接。本实用新型有效降低了对回收装置的竖支撑杆和底座的强度要求，且可将无人机柔和地兜在回收网内，从而可靠地实现了无人机的安全回收，并在回收无人机后，气弹簧及回收网自动缓慢地回复原位，以备下次回收，大大缩短了无人机回收网的场地组装和拆解回收所需的时间，解决了现有中小型固定翼无人机在方便运输的拖车上回收的难题，具有结构简单、使用方便、安全、可靠的优点。 |  | 有较好转化前景 | 技术许可 | 面议 |  | 航天科工 | 010-68743016
先进制造 | 测试测量 |  | 一种基于嵌入式的多路1553B总线测试装置 | CN201520212976.5 |  | 实用新型 | 授权 | 本实用新型公开一种基于嵌入式的多路1553B总线测试装置，包括电源、滤波器、控制板、在线耦合器以及测试接口，其特征在于：所述的控制板包括DSP、与DSP连接的动态随机存储芯片、闪存芯片，DSP的数据地址线与1553B总线通讯控制模块连接，DSP的数据地址线、控制线连接可编程逻辑芯片CPLD，可编程逻辑芯片CPLD的输出与1553B总线通讯控制模块连接；所述的1553B总线通讯控制模块有两块，一块通过隔离变压器与电磁继电器连接，电磁继电器输出连接测试接口；另一块通过隔离变压器与主测试接口连接。本实用新型安全性强、性能稳定、可靠性高，环境适应性强，具有良好的抗雷击、抗冲击能力。 |  | 有较好转化前景 | 技术许可 | 面议 |  | 航天科工 | 010-68743016
先进制造 | 测试测量 |  | 一种温度高度试验转接装置 | CN201120059034.X |  | 实用新型 | 授权 | 本实用新型属于转接装置，具体涉及一种温度高度试验转接装置。一种温度-高度试验转接装置，其中，转接装置为圆饼形结构，在转接装置的正面边缘处设有沿周向外缘的凹槽，与凹槽对应，在转接装置的背面边缘处设有沿周向外缘的凸起，在转接装置的中心设有贯穿转接装置的通孔，在通孔中安装接插件。本实用新型的效果是：本实用新型提供了一种测试安全结构，整体结构安全可靠，避免了焊线带来的电气安全隐患，大大提高试验安全性、可靠性，人员操作简便，试验准备效率大为提高，仍以某型号为例，试验准备时间由原来的3人×6小时缩短为0.5小时×2人，效果明显。 |  | 有较好转化前景 | 技术许可 | 面议 |  | 航天科工 | 010-68743016
先进制造 | 起重设备 |  | 一种起吊装置 | CN201520376879.X |  | 实用新型 | 授权 | 本实用新型提供了一种起吊装置，所述连接梁的一端与中间架固定连接，另一端与吊臂组件固定连接；所述导向筒固定在吊臂组件上，所述中心杆通过压簧活动安装在导向筒的内部，且所述中心杆的顶端超出导向筒的上端面，所述导向体套在导向筒的顶端外部，并与中心杆的顶端固定连接；所述下导向杆置于导向筒内并与导向筒的底端固定连接，所述下导向杆的接触斜面和中心杆的接触斜面相对，且相互错位；本实用新型可以完成抓放动作，避免了手动干预实现抓放动作，提高了机构的自动化程度和人的安全，大大节省了成本，同时机械结构的抓放机构可靠性高、维护简单。 |  | 有较好转化前景 | 技术许可 | 面议 |  | 航天科工 | 010-68743016
先进制造 | 测试测量 |  | 空气预热器扇形板执行机构位移检测装置 | CN201420639136.2 |  | 实用新型 | 授权 | 本实用新型的空气预热器扇形板执行机构位移检测装置，涉及直线位移测量技术领域。本实用新型为解决现有直线位移传感器因为环境和安装方式的原因造成测量结果误差大和异常的问题。本实用新型的空气预热器扇形板执行机构位移检测装置，拉绳位移传感器设置在控制箱内，垂直连杆和控制箱滑动连接，拉绳位移传感器的出线端通过连杆与垂直连杆连接，垂直连杆设有作用块，控制箱内部还安装有限位开关，作用块和两个限位开关的间距可以调节，垂直连杆的上部设有指针，垂直连杆上部的顶端固定连接有横梁，控制箱外部连接有标尺，横梁与空气预热器扇形板的丝杆升降机动配合。本实用新型受环境和安装方式影响小，测量精度高。 |  | 有较好转化前景 | 技术许可 | 面议 |  | 航天科工 | 010-68743016
工业基础件 | 复合管 |  | 一种对接用复合管的快速锁紧装置 | CN201520951973.3 |  | 实用新型 | 授权 | 本实用新型公开了一种对接用复合管的快速锁紧装置，其包括开口的锁紧环、设于锁紧环上的紧扣弧板以及固定卡座；所述紧扣弧板包括与锁紧环连接的卡板、借助滑块定位于卡板上的弹簧、弧形板以及与弧形板铰接的手柄，所述滑块与弧形板的一端铰接；所述手柄的一端设有定位柱，所述定位柱与设于所述固定卡座上的弧槽配套设置。本实用新型在锁紧时，不需用钢丝绳缠绕复合管，直接将锁紧装置打开，套在复合管上，扣紧手柄即可完成复合管的锁紧，操作简单；本实用新型无需对锁紧的钢丝绳进行二次校正，锁紧装置对接时锁紧速度快，提高了施工效率；该实用新型易于携带，操作简单，便于施工，利于推广使用。 |  | 有较好转化前景 | 技术许可 | 面议 |  | 航天科工 | 010-68743016
工业基础件 | 机床 |  | 用于石英挠性加速度计表芯的装配装置 | CN201420478141.X |  | 实用新型 | 授权 | 本实用新型实施例提供的用于石英挠性加速度计表芯的装配装置，涉及石英挠性加速度计，可实现表芯装配时的摆组件水平位置调整，实现与上、下力矩器的同心，提高装配质量；而且减少目前装配方法中调整摆片位置而引起的零件损坏，提高了零件的成品率，降低了生产成本；在不更换V形块的前提下，完成不同直径系列的表芯装配。包括：弹簧、垫板、支架、底座、螺母、止动器和定位板；主要用于石英挠性加速度计表芯的装配。 |  | 有较好转化前景 | 技术许可 | 面议 |  | 航天科工 | 010-68743016
先进制造 | 安全装置 |  | 箱门支撑装置 | CN201720537770.9 |  | 实用新型 | 授权 | 本实用新型公开了一种箱门支撑装置，包括两个固定座、第一撑板、第二撑板、连接轴和锁定机构，两块撑板一端分别与对应的固定座铰接，两块撑板另一端通过连接轴铰接。锁定机构套在第二撑板上，包括限位座、旋钮、关闭锁定孔和间隔设置在第一撑板另一端上的数个角度锁定孔，限位座套在第二撑板上，旋钮一端拧在限位座上。本实用新型的装置安装方便，启闭快捷、支撑可靠不容易松动，适用于各种环境和各种气候条件，免维护和保养，通用性好，可以应用于大型箱体的上开门式、下开门式及侧开门式的箱门，本实用新型安装在箱体外部，不影响箱体存放空间，不影响设备取放。 |  | 有较好转化前景 | 技术许可 | 面议 |  | 航天科工 | 010-68743016
先进制造 | 测试测量 |  | 一种扭簧变形角测量工具 | CN201420657003.8 |  | 实用新型 | 授权 | 一种扭簧变形角测量工具，属于扭簧性能测量工具技术领域。本实用新型为了解决现有的扭簧变形角测量器械均是机电一体化设备，结构复杂，外形尺寸较大，购置投资大的问题。扭簧变形角测量工具包括固定座、端盖、紧定块和扭转盖；固定座上开有下沉舱室，下沉舱室内开有第一固定孔，扭转盖上开有上舱室，上舱室的顶壁上开有方口插槽和第二固定孔，扭转盖设置在固定座上，且下沉舱室与上舱室相对应构成内腔，内腔中放置扭簧，且扭簧的一端扭臂插入第一固定孔，扭簧的另一端扭臂插入第二固定孔，扭转盖的外形呈凸字形，端盖套在扭转盖底部的凸出部分上，端盖的上端面上设置有紧定块，紧定块通过固定螺钉与端盖及固定座建立连接。本实用新型适用于对扭簧变形角的测量。 |  | 有较好转化前景 | 技术许可 | 面议 |  | 航天科工 | 010-68743016
先进制造 | 测试测量 |  | 一种用于筒类壁厚度的检测装置 | CN201520345958.4 |  | 实用新型 | 授权 | 本实用新型提供一种用于筒类壁厚度的检测装置，包括百分表，设U型架，U型架底部为水平横梁，水平横梁两端有向上的两个伸出端，两个伸出端的一端是螺纹孔端，U型架的两个伸出端一端是螺纹孔端，有螺纹孔，另一端是通孔端，有通孔，螺纹孔与通孔同轴线；螺纹孔端的螺纹孔采用螺纹方式与螺纹测砧连接；通孔端的通孔安装百分表，百分表的测试头与螺纹测砧的内端相对；在U型架的两个伸出端的上端有向下的与螺纹孔和通孔垂直的第一垂直螺孔和第二垂直螺孔，与之匹配的有测砧锁紧螺钉和百分表锁紧螺钉对螺纹测砧和百分表固定。本实用新型结构简单可靠，U型结构稳定性好，可以减少测量误差。本实用新型安装、拆卸、调节简单，可手动调节测量范围。 |  | 有较好转化前景 | 技术许可 | 面议 |  | 航天科工 | 010-68743016
工业基础件 | 紧固件 |  | 紧固件局部热处理区域尺寸测量系统 | CN201520193332.6 |  | 实用新型 | 授权 | 本实用新型提供了一种紧固件局部热处理区域尺寸测量系统，包括旋转台、紧固件、工作台、摄像机、数据处理单元、显示单元和电机；旋转台置于工作台上，其底部与电机轴连；紧固件固定安装于旋转台上；摄像机固定安装于工作台上，且其镜头正对紧固件的待测区域；电机、摄像机和显示单元分别与数据处理单元信号连接。本实用新型所述的紧固件局部热处理区域尺寸测量系统降低了测量的难度，简化了测量方法；提高了尺寸测量的精度和效率；该系统自动判断待测区域的尺寸合格与否，并将结果通过显示单元显示出来，实现了测量结果的可视化，一般的检测人员即可进行操作使用，简化了测量人员的测量工作。 |  | 有较好转化前景 | 技术许可 | 面议 |  | 航天科工 | 010-68743016
先进制造 | 电热装置 |  | 一种用于电极杆气动夹头的导电绝缘机构 | CN201520605925.9 |  | 实用新型 | 授权 | 本实用新型公开了一种用于电极杆气动夹头的导电绝缘机构，属于冶金设备技术领域。本实用新型所提供的机构包括夹球套，钢球，球架，铜法兰，螺纹接杆，钢丝挡圈和绝缘装置，其中，绝缘装置包括第一绝缘垫，第一绝缘套，第二绝缘垫，第三绝缘垫，第四绝缘垫，第二绝缘套和第五绝缘垫；夹球套上套有第一绝缘垫，第一绝缘套和第二绝缘垫，螺纹接杆上套有第三绝缘垫，第四绝缘垫，第二绝缘套和第五绝缘垫。本实用新型气动夹头的上端与电极升降立柱通过螺纹接杆连接，连接方便、牢固，便于装卸与维修；螺纹接杆上套有由绝缘垫和绝缘套组成的绝缘装置，与电极升降立柱完全绝缘隔离，有效地解决了螺纹接杆漏电起弧的问题。 |  | 有较好转化前景 | 技术许可 | 面议 |  | 航天科工 | 010-68743016
先进制造 | 飞行器 |  | 一种系留气球防雷系统 | CN201320596230.X |  | 实用新型 | 授权 | 本实用新型公开了一种系留气球防雷系统，其包括球上电气设备浪涌抑制装置，球上等电位连接装置，球上静电释放装置、球上关键设备电磁屏蔽装置和地面雷电预警装置。其特点是通过雷电预警使系留气球能够提前回收躲避，避免了直击雷对系留气球的危害，不需要泄雷缆绳对雷电流引下泄放，解决了泄雷缆绳易被击穿和雷电反击等技术问题，解决了球上发电方式系留气球无泄雷缆绳泄流缺陷，并且大大节省了缆绳重量和经济成本。并且通过球上四种防雷部件的创新设计，有效的降低了感应雷和电磁辐射脉冲对球体及其设备的危害，以及消除了球上静电对电子设备的影响。整个装置具有重量轻、工艺制作要求低、经济性高等特点。 |  | 有较好转化前景 | 技术许可 | 面议 |  | 航天科工 | 010-68743016
先进制造 | 机械加工 |  | 一种液压缸头的车用夹具 | CN201521009660.2 |  | 实用新型 | 授权 | 本实用新型液压缸头的车用夹具，涉及机械加工技术领域，包括与车床主轴连接的法兰盘及连接在法兰盘上的夹具体，夹具体包括连接板、底板、左侧板及右侧板，连接板与法兰盘连接，底板垂直连接在连接板靠底端的位置，左侧板和右侧板分别连接在连接板的左右两侧且底端同时与底板连接，右侧板的外侧连接有可定位工件的横向定位装置，左侧板的外侧连接有可由左侧向右压紧工件的横向夹紧机构，在左侧板和右侧板的上端还设置有可由上侧向下压紧工件的上向压紧机构。本实用新型有效的提高了工作效率，可快速、精确的对工件进行加紧定位，操作简便、工作可靠，可以实现工件的快速批量生产。 |  | 有较好转化前景 | 技术许可 | 面议 |  | 航天科工 | 010-68743016
新材料及先进工艺应用 | 钛合金 |  | 一种凝汽器用钛合金M翅型冷凝管 | CN201520651402.8 |  | 实用新型 | 授权 | 本实用新型公开了一种凝汽器用钛合金M翅型冷凝管，属于机械技术领域。该冷凝管外壁设有翅片，内壁设有均匀排布的内齿；翅片的轴向截面呈“M”型，翅片顶端沿冷凝管轴向设有两组相邻的、尺寸相同的、呈“∧”型的尖翅，两组尖翅沿冷凝管轴向方向构成V形凹槽，翅片沿冷凝管周向有均匀排布的切刀切口。本实用新型冷凝管耐蚀性好、寿命长；热交换性能好、经济效益好；安全系数大、减少停电检修时间，同时具有良好的润湿和散布能力，改进了冷凝管的传热性能。 |  | 有较好转化前景 | 技术许可 | 面议 |  | 航天科工 | 010-68743016
工业基础件 | 紧固件 |  | 一种紧固件局部热处理尺寸测量卡尺 | CN201520193363.1 |  | 实用新型 | 授权 | 本发明创造提供了一种紧固件局部热处理尺寸测量卡尺，包括主尺、一对内测量爪、一个外测量爪和数显组件，其特征在于：所述数显组件的下端固定连接有固定架，该固定架固定连接有固定定位件；所述固定定位件上开有轴心线与所述主尺平行的通孔，且该固定定位件通过该通孔支承有回转定位件，使该回转定位件可绕其轴线转动；所述回转定位件包括沉头帽和柱体，两者轴心线共线，该沉头帽的端面与所述外测量爪平行，且其中心处设有朝向所述外测量爪的连接件，用以固定紧固件。本发明创造所述的紧固件局部热处理尺寸测量卡尺，一般的检验人员就可以进行测量使用，使得生产过程中紧固件局部热处理尺寸的检测精度得到大幅提升，且显著提高了测量效率。 |  | 有较好转化前景 | 技术许可 | 面议 |  | 航天科工 | 010-68743016
先进制造 | 飞行器 |  | 四旋翼无人机机架及四旋翼无人机 | CN201420838024.X |  | 实用新型 | 授权 | 本实用新型公开了一种四旋翼无人机机架及四旋翼无人机。其中，四旋翼无人机机架包括机身和四个机臂，整体呈工字型，所述机身前后两端均向其左右两侧各伸出一根机臂。四旋翼无人机包括所述四旋翼无人机机架。本实用新型通过采用工字型的机架结构，使得四旋翼无人机在飞行过程中的姿态更加稳定，解决了现有四旋翼无人机因机架结构不合理致飞行不稳定的问题，从而减小了四旋翼无人机在遥感测绘、航拍等领域中的应用误差，提高了在测绘、航拍中的使用精度并拓展了四旋翼无人机的应用领域。 |  | 有较好转化前景 | 技术许可 | 面议 |  | 航天科工 | 010-68743016
新能源与高效节能 | 发电配电装置 |  | 一种用于架空输电线路清障设备的控制装置 | CN201521058611.8 |  | 实用新型 | 授权 | 本实用新型公开了一种用于架空输电线路清障设备的控制装置，包括：设置在第一控制杆上的驱动电机；链条，链条的一端啮合在驱动电机的齿轮轴上，链条的另一端紧固在第二控制杆上；以及设置在第一控制杆上的行程开关，其中 : 驱动电机的齿轮轴驱动链条转动，链条拉动第二控制杆以铰轴为旋转中心相对于第一控制杆闭合；在第一控制杆和第二控制杆闭合的过程中，第二控制杆触发行程开关制动驱动电机停止运转。本实用新型的用于架空输电线路清障设备的控制装置，能够实现对清障设备可靠、精确的控制，降低了清障作业的难度，大幅提升作业效率。 |  | 有较好转化前景 | 技术许可 | 面议 |  | 航天科工 | 010-68743016
先进制造 | 武器 |  | 一种利用高能激光单兵反恐处突的方法和装备 | CN201610665772.6 |  | 发明申请 | 授权 | 本发明公开了一种利用高能激光进行单兵反恐处突的装备及方法。装备包括手持部分和背负部分；手持部分包括光束聚焦模块、瞄准模块和测距模块，其中：瞄准模块用于搜索目标，并实现对目标的清晰辨识；测距模块用于获取由所述瞄准模块所辨识到的目标的距离信息；光束聚焦模块用于依照目标距离对背负部分的激光器产生的激光进行调焦，使得聚焦后的高能激光照射在目标上；背负部分包括激光器、电源模块和控制模块，其中：激光器用于产生激光；电源模块为该装备其他模块提供直流电源；所述控制模块用于对所述激光器、所述光束聚焦模块、所述瞄准模块、所述测距模块实施控制。本发明以激光为工作介质，可实现对目标的灼伤或燃烧，达到拒止驱散的效果。 |  | 有较好转化前景 | 技术许可 | 面议 |  | 航天科工 | 010-68743016
先进制造 | 安全装置 |  | 联动锁紧机构及采用该锁紧机构的盛物舱 | CN201010506357.9 |  | 发明申请 | 授权 | 本发明公开了一种盛物舱及安装其舱体与舱盖之间接缝处的锁紧机构，锁紧机构包括两个以上沿轴向延伸方向并列固定在舱盖外壁上的间隔设置的锁头，在舱体的外壁上对应各锁头沿舱体轴向并列安装有一一对应设置的锁体，锁体包括锁座，锁座中沿舱体表面的轴向延伸方向滑动装配有拉板，拉板上垂直的固定有与对应锁头锁止配合的锁舌，相邻两锁座上的拉板通过连杆机构传动连接，在舱体的一端固定的安装有驱动机构，该驱动机构通过传动连杆与临近锁体上的拉板传动连接。本发明的盛物舱的联动锁紧机构操作方便、动作迅速，锁紧机构可靠、高效，有效的解决了现有技术中锁紧可靠性差、操作不便的问题。 |  | 有较好转化前景 | 技术许可 | 面议 |  | 航天科工 | 010-68743016
先进制造 | 金属机械加工 |  | 超高强度钢薄壁圆筒形状精度的控制方法 | CN201110276583.7 |  | 发明申请 | 授权 | 本发明公开了一种超高强度钢薄壁圆筒形状精度的控制方法。它包括1)筒体外形检测；2)专用校形夹具的安装；3)形状稳定回火处理；4)出炉冷却；5)拆卸专用校形夹具及外形检测；6)重复校形处理。本发明在圆筒壳体淬火后，通过专用校形夹具对圆筒壳体校形后再进行回火稳定校形的形状。所得到的圆筒壳体形状精度较高，完全满足产品设计精度要求，校形后直线度误差不大于2.5mm，大小直径差不大于1.5mm。本发明的处理方法可用于固体火箭冲压发动机补燃室的圆筒壳体的形状精度控制。 |  | 有较好转化前景 | 技术许可 | 面议 |  | 航天科工 | 010-68743016
新材料及先进工艺应用 | 材料分析 |  | 防热涂层拉伸剪切强度测试模型及其制作方法 | CN201110247379.2 |  | 发明申请 | 授权 | 本发明公开一种防热涂层拉伸剪切强度测试模型，所述测试模型包括上下金属板材，中间粘接胶层，胶层中的纤维布以及粘贴在拉剪粘接面周围金属板上的纸质胶粘带。本发明的试样制作方法通过在胶层中添加了纤维布，有效控制了胶层的厚度和均匀性，同时因为增加了在拉剪粘接面周围粘贴纸质胶粘带工序，减少了不规则溢胶对测试结果的影响，提高了测试结果的稳定性。 |  | 有较好转化前景 | 技术许可 | 面议 |  | 航天科工 | 010-68743016
工业基础件 | 工程元件 |  | 一种保护盖 | CN201620659389.5 |  | 实用新型 | 授权 | 本实用新型公开了一种保护盖，包括端框，所述端框的一侧设有盖体，所述盖体为向外突出的椭圆面，所述椭圆面的凸面和凹面分别用于承受正压和负压，所述正压大于所述负压的三倍，其中，所述盖体的凹面中心至靠近所述端框的底侧对称的设有多个逐渐加厚的加强层，所述盖体的内部凹面对角处、所述端框的四个侧边上、四周边角上分别设有第一至第三弱化沟槽，所述第一至第三弱化沟槽的深度各不相同。本实用新型解决了正负压相差3倍以上的易碎保护盖结构设计难题。 |  | 有较好转化前景 | 技术许可 | 面议 |  | 航天科工 | 010-68743016
先进制造 | 测试测量 |  | 一种电容测量电路的校准方法及装置 | CN201010546870.0 |  | 发明申请 | 授权 | 本发明公开了一种电容测量电路的校准方法，适用于对采用容抗法的电容测量电路的校准，包括：A、记录若干已知电容对应的AD采集值，分别求各已知电容的AD采集值与基准电容的AD采集值之间的差值；B、以所述各已知电容值和对应的所述差值构建该电容测量电路的输入输出特性方程；C、在实际环境中获取被测电容和基准电容的AD采集值，将它们的差值代入输入输出特性方程，得到被测电容值。采用本发明方法能够有效减小环境温湿度变化带来的随机电容测量误差。本发明还相应公开了一种电容测量电路的校准装置，包括输入输出特性方程构建模块和电容实际测量模块。 |  | 有较好转化前景 | 技术许可 | 面议 |  | 航天科工 | 010-68743016
工业基础件 | 工程元件 |  | 圆管连接结构及其专用装卸工具 | CN201010528794.0 |  | 发明申请 | 授权 | 本发明公开了一种圆管连接结构及其专用装卸工具。所述圆管连接结构包括第一圆管和第二圆管，第一圆管上设有内环槽，内环槽上均布有扇形窗口；第二圆管的台阶圆环上设置有外环槽，内环槽和外环槽围构的空间形成楔块槽；楔块槽内设置有楔块组件，楔块组件依次由第一、第二和第三楔块组合而成，各楔块上设置有与扇形窗口一侧相对应的定位凸缘，且第二楔块上的定位凸缘外侧设置有装卸钩槽。为满足不同工况下的装卸需要，装卸工具由双向压紧安装工具、双向拉伸拆卸工具和单向拉伸拆卸工具组成。本发明的圆管连接结构可以满足高强度、高精度圆管间的连接要求，配合专用装卸工具，装卸十分方便。 |  | 有较好转化前景 | 技术许可 | 面议 |  | 航天科工 | 010-68743016
工业基础件 | 模具 |  | 一种成型模具及使用该模具制造成型制件的方法 | CN201110311294.6 |  | 发明申请 | 授权 | 本发明提供了一种模具，包括底模(1)、至少两个挡块(2、3、4)、和盖板(5)，所述至少两个挡块间隔开地布置在所述底模(1)上从而形成空间，所述盖板(5)布置在相邻挡块上，其特征在于，所述模具还包括具有第一斜面(16)的第一压块(6)和具有第二斜面(17)的第二压块(7)，所述相邻挡块中的一个挡块、所述第一压块(6)、所述盖板(5)和底模(1)限定型腔，并且所述第一斜面(16)和所述第二斜面(17)彼此贴合，使得所述第二压块(7)能够与所述第一压块(6)彼此贴合地上下移动。本发明模具克服了现有技术中存在的不易组装和加压、脱粘、疏松以及质量不稳定等问题。 |  | 有较好转化前景 | 技术许可 | 面议 |  | 航天科工 | 010-68743016
先进制造 | 飞行器 |  | 一种舵系统锁定装置 | CN201510759340.7 |  | 发明申请 | 授权 | 本发明公开了一种舵系统锁定装置，包括电机、齿轮传动机构、螺杆螺母副机构、解锁控制行程开关、解锁状态指示行程开关、锁定控制行程开关、锁定状态指示行程开关、压板、限位块和电连接器；电机的输出端连接齿轮传动机构的一端，齿轮传动机构的另一端连接螺杆螺母副机构的螺杆端，螺杆螺母副机构的螺母端连接限位块，通过限位块伸出卡紧与舵机连接的锁紧摇臂实现舵系统锁定，反之通过限位块缩进释放锁紧摇臂实现舵系统解锁。解锁控制行程开关和锁定控制行程开关串接于电机的控制回路，用于控制电机回路开断。本发明可实现锁定、解锁状态的反复转换，并能指示相应状态，便于测试，提高了安全性和可靠性。 |  | 有较好转化前景 | 技术许可 | 面议 |  | 航天科工 | 010-68743016
先进制造 | 武器 |  | 一种运载火箭起竖架后端锁紧装置 | CN201610487835.3 |  | 发明申请 | 授权 | 本发明提供的一种运载火箭起竖架后端锁紧装置，包括支座、支臂、升降座、夹紧机构、支撑机构；所述支座的一端设置有支臂，所述升降座垂直通过螺栓安装在支座上，升降座的上端安装有夹紧机构，所述支臂的上端通过安装有支撑机构且通过支撑机构与夹紧机构连接。本发明通过联动机构通过多种自由度调整来实现了火箭的定位精度要求；通过调整左调节螺杆伸缩长度和升降螺杆高度使定位销位置度适应火箭要求，然后用球螺母使左右圆弧压板将定位销夹紧，以达到火箭和起竖架的高精度定位及快速紧固的目的。 |  | 有较好转化前景 | 技术许可 | 面议 |  | 航天科工 | 010-68743016
先进制造 | 测试测量 |  | 一种Ge1-xCx薄膜红外光谱区光学常数的测量方法 | CN201410720809.1 |  | 发明申请 | 授权 | 本发明属于光学薄膜光学常数测量技术领域，具体涉及一种Ge1-xCx薄膜红外光谱区光学常数的测量方法。本发明提供一种Ge1-xCx薄膜红外光谱区光学常数的测量方法，其通过测量薄膜红外透射光谱确定吸收峰位置，参考吸收峰位置建立薄膜光学常数物理模型，然后利用红外透射光谱和椭圆偏振光谱相结合的复合目标反演方法计算得到Ge1-xCx薄膜的折射率、消光系数和物理厚度等光学常数。具体而言，该方案采用单层红外薄膜的透射光谱确定其吸收峰的准确位置和吸收大小，在此基础上进行椭偏光谱的回归运算，得到薄膜的光学常数。其优点在于可以得到准确薄膜光学长常数，特别是具有吸收峰的红外薄膜光学常数。 |  | 有较好转化前景 | 技术许可 | 面议 |  | 航天科工 | 010-68743016
先进制造 | 其他 |  | 制粒机的自动控制装置 | CN200920227872.6 |  | 实用新型 | 授权 | 本实用新型公开了一种制粒机的自动控制装置，所述自动控制装置包括对制粒机主机的电流数据进行采样和处理的主机电流数据采样处理模块、控制喂料器进料量的喂料器电机和根据所述主机电流数据采样处理模块处理的结果控制所述喂料器电机的转速的喂料器转速控制模块，所述主机电流数据采样处理模块与所述主机连接，所述喂料器转速控制模块与所述主机电流数据采样处理模块以及所述喂料器电机连接。本实用新型制粒机能够自动调节喂料器喂料量，实现自动生产，降低人力成本，同时能够避免主机因过载而停机，颗粒饲料生产效率高。 |  | 有较好转化前景 | 技术许可 | 面议 |  | 航天科工 | 010-68743016
新能源与高效节能 | 核技术 |  | 复印机使用记录存储器 | CN200820124702.0 |  | 实用新型 | 授权 | 本实用新型是一种复印机使用记录存储器，其包括一主控单元、一复印机 控制接收单元、一读卡单元、一存储单元、一时钟单元，一电源单元，其中， 所述的主控单元负责整个系统的控制；所述的复印机控制接收单元与所述的主 控单元相连，用于控制复印机工作，同时接收复印机输出的信号；所述的读卡 单元与所述的主控单元相连，用于读取卡片的信息；所述的存储单元与所述的 主控单元相连，用于存储复印信息；所述的时钟单元与所述的主控单元相连， 其为一实时时钟，用于提供复印的时间；所述的电源单元负责整个系统的电源 供给。此种复印机使用记录存储器不需要专职人员进行管理，节省了人力，同 时也避免了纸张的浪费情况发生，节省了资源。 |  | 有较好转化前景 | 技术许可 | 面议 |  | 航天科工 | 010-68743016
先进制造 | 基本电气元件 |  | 塑封器件的开封方法 | CN201510007245.1 |  | 发明申请 | 授权 | 本发明公开了一种塑封器件的开封方法，包括：先对塑封器件内部各个元件和芯片的位置和深度进行定位，得到器件内部各个元件和芯片的大小、位置以及深度信息；采用激光烧蚀的方法对所述塑封器件进行开封，以去除塑封器件表面的包封材料，使芯片区域刚刚暴露出内引线键合丝，阻容附近刚刚暴露出锡铅焊点，电感附近刚刚暴露出电感；采用铝箔对烧蚀后的塑封器件进行掩膜处理，使不需要腐蚀的区域被铝箔掩膜，再采用腐蚀剂对掩膜后的塑封器件进行局部腐蚀。该方法可以更精确地控制塑封器件各个局部区域的开封深度和腐蚀液的性质，达到精确控制多点、逐层的开封效果，可以较好的解决传统方法难以对塑封混合集成电路开封的难题。 |  | 有较好转化前景 | 技术许可 | 面议 |  | 航天科工 | 010-68743016
先进制造 | 弹药 |  | 一种微机电引信安保装置 | CN201510512788.9 |  | 发明申请 | 授权 | 本发明提供一种微机电引信安保装置，其结构为：纵向弹簧滑块驱动件包括纵向固定支架、纵向弹簧和纵向滑块；纵向弹簧的一端连接纵向固定支架，另一端连接纵向滑块；横向弹簧滑块驱动件包括横向固定支架、横向弹簧和横向滑块；横向弹簧的一端连接横向固定支架，另一端连接横向滑块；纵向滑块和横向滑块的外形为曲折槽结构，两曲折槽相互嵌套，构成锁定机构；横向滑块的曲折槽结构还形成一腔体，用于放置传爆药部件；纵向弹簧滑块驱动件和横向弹簧滑块驱动件均由TiNi基形状记忆合金薄膜整体刻蚀而成。本发明将驱动与执行一体化，省去外部驱动源，整体结构尺寸小，响应时间快，工作可靠性高。 |  | 有较好转化前景 | 技术许可 | 面议 |  | 航天科工 | 010-68743016
新材料及先进工艺应用 | 复合材料 |  | 高体积分数的铝碳化硅复合材料反射镜的制备方法 | CN201110342544.2 |  | 发明申请 | 授权 | 高体积分数的铝碳化硅复合材料反射镜的制备方法。包括（1）用体积分数为70%的铝碳化硅复合材料制备反射镜镜坯；（2）在平面磨床用180目金刚石砂轮粗磨；（3）镜坯的第一次热处理，（4）镜坯的精磨：在平面磨床用2000目金刚石砂轮精磨镜坯的基准面和另一面；（5）进行稳定化处理；（6）镜坯的再研磨：（7）镜坯的化学镀镍磷合金，（8）第二次热处理，在温度350±20℃保温60分钟，随炉冷却；（9）光学研磨到Ra0.012μm。本发明制备的反射镜反射率达97%，反射镜面无光圈；热膨胀系数小于7.5×10-6/k，热导率为180W/m.K。 |  | 有较好转化前景 | 技术许可 | 面议 |  | 航天科工 | 010-68743016
先进制造 | 工业机器人 |  | 一种基于iGPS的全向移动平台自主导航系统 | CN201410601809.X |  | 发明申请 | 授权 | 本发明涉及一种基于iGPS的全向移动平台自主导航系统，属于室内移动机器人自主导航技术领域。本发明基于iGPS接收机的定位数据与伺服电机的电机编码数据融合进行组合定位，能适应光照、温度、振动等环境因素影响，具有很强的环境适应性，具备定位精度高，实时性好等优点。 |  | 有较好转化前景 | 技术许可 | 面议 |  | 航天科工 | 010-68743016
先进制造 | 测试测量 |  | 地磅称重系统 | CN201420857594.3 |  | 实用新型 | 授权 | 本实用新型公开了一种地磅称重系统，该地磅称重系统包括至少两个红外对射装置(1)，用于检测车辆是否完全上磅，并发送对射信号；称重过程提示装置(2)；地磅(3)，用于进行称重；工控机(4)，与所述红外对射装置(1)、所述称重过程提示装置(2)以及所示地磅(3)连接，用于根据所述对射信号控制称重过程提示装置(2)进行语音提示以及控制地磅(3)启动。本实用新型提供的地磅称重系统减少了人工职守的成本，有效避免了称重车辆不完全上磅、记录员记录重量不准备等故意或非故意行为造成的车辆称重结果不准确等行为，保障了买卖双方的合法权益。 |  | 有较好转化前景 | 技术许可 | 面议 |  | 航天科工 | 010-68743016
新材料及先进工艺应用 | 材料分析 |  | 方舱复合夹芯板粘接质量超声波检测装置 | CN201420541059.7 |  | 实用新型 | 授权 | 本实用新型提供了一种方舱复合夹芯板粘接质量超声波检测装置，包括工作台、超声波探测仪、数据存储模块和比较模块，所述的超声波探测仪位于工作台上并能够沿方舱复合夹芯板表面移动，移动轨迹覆盖方舱复合夹芯板表面，超声波探测仪的检测结果以脉宽形式输出至比较模块，与数据存储模块中预存的粘接合格区域脉宽和脱粘区域脉宽进行比较，判断被检物品是否存在脱粘情况。本实用新型能够对方舱复合夹芯板的粘接缺陷进行有效检测，提高方舱复合夹芯板粘接质量检测的可靠度。 |  | 有较好转化前景 | 技术许可 | 面议 |  | 航天科工 | 010-68743016
新能源与高效节能 | 发电配电装置 |  | 一种IGBT缓冲电路安装结构 | CN201420555676.2 |  | 实用新型 | 授权 | 本实用新型提供了一种IGBT缓冲电路安装结构，包括IGBT模块、缓冲电路板、保护上盖；所述IGBT模块、缓冲电路板、保护上盖由下至上依次设置；所述保护上盖可完全将缓冲电路板包覆；所述缓冲电路板上印制缓冲电路，其安装孔与所述IGBT模块上的接线端对应设置；所述保护上盖上对应缓冲电路板上安装孔或IGBT模块上接线端的位置设置有接线孔。所述IGBT模块底部还安装有散热器。本实用新型保证了缓冲电路集成化，节省了安装空间，减少了电气连接线路。 |  | 有较好转化前景 | 技术许可 | 面议 |  | 航天科工 | 010-68743016
先进制造 | 测试测量 |  | 锥形沉孔的沉头角度测量装置及测量方法 | CN201510151925.0 |  | 发明申请 | 授权 | 本发明创造提供了一种锥形沉孔的沉头角度测量装置，其包括百分表、套筒以及角度测量机构；所述百分表的测量头置于所述套筒的内腔中；所述角度测量机构包括量规测头和测头连接块，所述测头连接块置于所述套筒的内腔中并与该内腔的底部滑动配合，所述量规测头相对于套筒的内腔作伸缩运动，该量规测头包括定位部和测量部，该测量部的顶端与所述测头连接块的底部连接，当测量部的底面与套筒底面共平面的时候，百分表的测量杆被压缩且其测量头抵接于测头连接块的顶部。本发明所述的测头连接块和套筒都设计上避开了沉头孔的外沿尺寸，此项改进使两者成为测量装置中不用更换的标准零件，使用时只需要更换与锥形沉孔相匹配的量规测头即可。 |  | 有较好转化前景 | 技术许可 | 面议 |  | 航天科工 | 010-68743016
新材料及先进工艺应用 | 复合材料 |  | 一种可调节夹层厚度范围的复合材料连接用抽芯铆钉 | CN201510889783.8 |  | 发明申请 | 授权 | 本发明提供一种可调节夹层厚度范围的复合材料连接用抽芯铆钉，包括芯杆，以及依次套装在所述芯杆外侧的管体、环圈、钉体和驱动螺母；所述芯杆由头部和杆部组成，所述头部设有若干环形凸圈，所述杆部设有外螺纹；所述管体为中空圆柱形，所述管体与所述芯杆间隙配合；所述环圈为中空圆柱形，且所述环圈与所述管体和所述芯杆间隙配合；所述钉体为中空结构，其一端设有外倒角结构，其另一端的外壁上设有凸起。本发明的有益效果是：由于采用上述技术方案，能对不同厚度的被连接件进行铆接，可以适用比现有技术范围更大的夹层厚度, 非常适合于复合材料的铆接，应用范围非常广泛。 |  | 有较好转化前景 | 技术许可 | 面议 |  | 航天科工 | 010-68743016
新材料及先进工艺应用 | 材料分析 |  | 一种优化舵轴热环境的试验方法及试验设备 | CN201510232469.2 |  | 发明申请 | 授权 | 本发明公开了一种优化舵轴热环境的试验方法，具体为：制备舵与舵轴交接部位的试验模拟件；在试验模拟件表面加装水冷挡板和底部安装试验底板，试验底板与试验模拟件下表面形成气流缝隙；在气流缝隙中放置垫片以模拟舵轴热密封堵盖凸台的高度，向气流缝隙入射与舵轴工作时相同的外部气流，采集参考测试点和目标测试点的热流和压力，记录目标测试点较采集参考测试点的热流和压力降低幅度最大时对应的垫片数量，进而换算得到舵轴最佳热密封堵盖凸台高度。本发明通过入射高温气流模拟舵轴局部热防护结构的飞行热环境，采用水冷挡板转移舵轴干扰保护空气舵模拟件外型面，采用垫片高度设计优化舵轴热环境。 |  | 有较好转化前景 | 技术许可 | 面议 |  | 航天科工 | 010-68743016
先进制造 | 基本电子电路 |  | 一种多路A/D转换器数据自动对齐系统 | CN201410708499.1 |  | 发明申请 | 授权 | 本发明公开了一种多路A/D转换器数据自动对齐系统，对M个A/D转换器输出的信号进行对齐处理，包括数据对齐模块、M个数据接收模块和M个移位逻辑模块；本发明利用A/D转换器自带的调试输出模式配合数字逻辑处理器件内部的固件程序即可实现数据的对齐，全过程不需要额外输入特定信号，也不需要上位机对输出数据进行额外处理，简化了整个高速数据采集系统的实现难度；本发明所提供的系统完全基于硬件逻辑器件自动进行，可在数据采集系统上电后短时间内完成整个对齐操作，节省数据采集系统的初始化时间，提高系统整体启动速度。 |  | 有较好转化前景 | 技术许可 | 面议 |  | 航天科工 | 010-68743016
新材料及先进工艺应用 | 钛合金 |  | 一种薄壁钛合金复杂变截面管材的成形方法及应用 | CN201510570967.8 |  | 发明申请 | 授权 | 本发明涉及一种薄壁钛合金复杂变截面管材的成形方法及应用，属于材料加工技术领域。按照变截面异形管材展开的尺寸切割钛合金板材，获得异形钛板，将异形钛板、凹模、上模安放在扩散连接设备中，加热后将芯模完全压入凹模，进给左右模具，将板材闭合成异形管材，下压上工作平台，加热至扩散焊工艺温度后进行接头扩散焊接，降温，取件获得薄壁钛合金复杂变截面管材。本发明仅通过两道工序、一次热循环即可获得壁厚十分均匀、尺寸精度很高、焊缝几乎不可见的高质量钛合金变截面管材，可实现大批量生产。 |  | 有较好转化前景 | 技术许可 | 面议 |  | 航天科工 | 010-68743016
先进制造 | 飞行器 |  | 一种飞机主起落架拆装装置 | CN201510767626.X |  | 发明申请 | 授权 | 本发明公开了一种飞机主起落架拆装装置，包括主支撑架、辅助支撑架、两个升降斜板、两个伸缩滚轮、调整丝杠；主支撑架为竖直和水平框架组成的L型钢结构框架，主支撑架的竖直框架后表面通过挂钩与移动平台的升降装置连接，主支撑架的竖直框架上表面左右两端各固定一个伸缩滚轮，两个升降斜板分别通过调整丝杠与主支撑架的水平框架左右两侧连接；辅助支撑架设置在主支撑架的水平框架中部；本发明操作中，不需要将起落架立柱和机轮拆开即可通过该拆装装置安装至飞机上，减少了工作量，优化了工序。本发明可以在平面上全方位运动，移动灵活、操作方便；通过调整主起落架的姿态即可完成安装和拆卸，使用便捷。 |  | 有较好转化前景 | 技术许可 | 面议 |  | 航天科工 | 010-68743016
工业基础件 | 工程元件 |  | 一种异形防转自锁挡圈 | CN201510302157.4 |  | 发明申请 | 授权 | 本发明公开了一种异形防转自锁挡圈，包括零件本体（1），零件本体（1）的形状为一端封闭的短管状，短管封闭一端设有与短管中轴线重合的异形孔（2），短管的外圆柱面上设有外螺纹（4），短管的内壁上设有沿圆周均布的凹陷变形坑（3）；短管未封闭一端的端面上设有沿圆周均布的旋拧缺口（5）。本发明不仅具有自锁功能的优点，而且还具有防止转动的能力的优点。本发明强度足够、连接牢固可靠，特别适合于孔内零件装配后，对零件在孔内的轴向位置进行限位，并可用于其它具有较大轴向载荷的场合。 |  | 有较好转化前景 | 技术许可 | 面议 |  | 航天科工 | 010-68743016
先进制造 | 武器 |  | 一种基于航迹外推的低慢小目标拦截方法 | CN201510254726.2 |  | 发明申请 | 授权 | 本发明公开了一种基于航迹外推的低慢小目标拦截方法，通过发控装置、探测装置、发射转塔、拦截弹、托架、通讯总线a、通讯总线b和通讯总线c来完成。系统的探测装置获取低慢小目标空间位置数据，发控装置将数据进行坐标转换，求出低慢小目标的速度大小和方向，从而预测低慢小目标在此之后的飞行速度和飞行航迹，根据航迹解算发射角、发射时间，最终实现目标拦截。本发明缩短了射击诸元解算时间，降低了拦截反应时间，提高了拦截命中概率。 |  | 有较好转化前景 | 技术许可 | 面议 |  | 航天科工 | 010-68743016
先进制造 | 气体或液体的贮存或分配 |  | 具有薄壁金属内衬结构的高温高压气瓶的制造方法 | CN201510311550.X |  | 发明申请 | 授权 | 本发明公开了一种具有薄壁金属内衬结构的高温高压气瓶的制造方法，该方法包括：1)形成薄壁金属内衬的步骤；2)形成金属接头模压件的步骤；3)金属内衬外表面的处理及金属接头模压件的安装和橡胶绝热层的包覆；4)复合材料层的缠绕；5)固化制得成品。本发明方法制备得到的具有薄壁金属内衬结构的高温高压气瓶重量轻、可靠性高、耐高温、成本低廉，爆破压力大于25MPa，可用于固体国体火箭发动机、飞行器推进系统用复合材料高温高压气瓶等航空航天上，具有广泛的应用前景。 |  | 有较好转化前景 | 技术许可 | 面议 |  | 航天科工 | 010-68743016
先进制造 | 测试测量 |  | 一种沉孔角度的双球测量法 | CN201510151892.X |  | 发明申请 | 授权 | 本发明提供了一种沉孔角度的双球测量法，所需测量的沉孔为锥形沉孔，其孔口的孔壁为锥形，且该沉孔孔口以及沉孔孔口与沉孔的孔底交界处均车有转接圆，其方法为准备高度测量仪和多个直径已知但其大小不等的钢球；通过试错法将不同直径的钢球放置在沉孔内，选择出两个直径不等且外壁与需测量的沉孔孔口处的锥形孔壁抵接的钢球；然后选择好的两个钢球依次放到沉孔内，然后通过高度测量仪将两个钢球分别置于沉孔内时的顶点高度差测量出来，而后通过公式算出精确的沉孔孔口角度数值。本发明所述的双钢球测量沉孔孔口角度的方法中使用的测量工具简单，且测量步骤实操简便，同时在考虑到实际加工出的沉孔形状后精确得出了锥形沉孔的孔口角度。 |  | 有较好转化前景 | 技术许可 | 面议 |  | 航天科工 | 010-68743016
工业基础件 | 机床 |  | 一种大型薄壁锥形壳体零件数控加工装卡定位装置 | CN201510778595.8 |  | 发明申请 | 授权 | 一种大型薄壁锥形壳体零件数控加工装卡定位装置，属于数控加工技术领域。本发明为了解决在不用外部装卡固定工装的情况下加工，结果尺寸难以保证，容易发生零件报废现象，而为了避免该情况发生，通常会减小进刀量，导致加工效率低，浪费时间，周期长的问题。装卡定位装置的支撑螺栓将锥形筒体支撑于工作台上，锥形筒体的大直径端朝上放置，被加工工件放置在锥形筒体内，被加工工件与锥形筒体同轴设置；大端锥环衬板压在被加工工件的大端锥形止口上，通过使用压板螺栓和压板来实现对被加工工件的轴向固定。本发明保证被加工薄壁锥形壳体零件在加工过程中无变形；角向基准找正方便，轴向定位准确；结构简单，装卡固定可靠；制造周期短，成本低。 |  | 有较好转化前景 | 技术许可 | 面议 |  | 航天科工 | 010-68743016
工业基础件 | 机床 |  | 热核聚变堆用双耳U形件无焊接整体精密加工方法 | CN201410527402.7 |  | 发明申请 | 授权 | 本发明涉及U形件加工工艺，具体是一种热核聚变堆用双耳U形件无焊接整体精密加工方法。用成型模具制成U形毛坯件；将U形毛坯件进行粗加工后进行第一次超声波探伤；进行热处理后再次进行粗加工，然后进行第二次超声波探伤，选出合格U形件，本体取试样进行性能试验；将性能试验合格的U形件加工成留有余量的U形件，然后将该U形件进行第一次人工时效处理制成一次半精加工U形件；将一次半精加工U形件加工成留有余量的U形件，然后将该U形件进行第二次人工时效处理制成二次半精加工U形件；将二次半精加工U形件加工成精加工U形件，在精加工U形件侧板端面钻通孔，将金属丝穿过通孔后线切割得成品U形件。具有加工效率高、产品质量好的优点。 |  | 有较好转化前景 | 技术许可 | 面议 |  | 航天科工 | 010-68743016
新材料及先进工艺应用 | 其他 |  | 双脉冲发动机用软质隔板的制备方法 | CN201510309018.4 |  | 发明申请 | 授权 | 本发明公开了一种双脉冲发动机用软质隔板的制备方法，该方法根据筒段绝热层底层厚度，在芯轴上进行绝热材料的手工贴片；采用模压工艺进行绝热层底层的硫化成型；将浸有环氧树脂胶液的碳纤维布铺绕在绝热层底层表面，然后进行碳纤维的湿法缠绕、树脂固化；完成筒段的制备；在锥段成型模具中进行绝热层底层的手工贴片，然后采用模压工艺完成绝热层底层硫化成型；然后进行绝热层盖层的手工贴片及模压成型，完成锥段的制备；最后将筒段和锥段粘接形成双脉冲发动机用软质隔板；本发明适用于软质隔板筒段和锥段的成型，两者的复合材料加强层均被绝热材料包覆，整体既能够承受一定的压力又能承受燃气的烧蚀和冲刷。 |  | 有较好转化前景 | 技术许可 | 面议 |  | 航天科工 | 010-68743016
先进制造 | 测试测量 |  | 一种双光轴系统的光轴平行性调校装置及方法 | CN201410665912.0 |  | 发明申请 | 授权 | 本发明公开了一种双光轴系统的光轴平行性调校装置，包括两片大小相同、相互垂直的反射镜和相关支撑结构。支撑结构包括两个金属支撑臂、底板、转轴、支撑杆和底座。在光轴平行性调校过程中，首先通过其中一个光学系统入射一束指示光，调节指入射角度使指示光垂直反射，此时指示光的光轴与反射面垂直。再将装置沿着垂直于底板的旋转轴旋转一定角度，使指示光在两片反射镜上依次反射，根据几何光学原理，经过两次反射的指示光会平行地反射回来，在另一光学系统后安装一块带有十字叉的光屏，调节该系统的光轴方向使反射回来的指示光进入该系统照射在光屏上并与十字叉的中心重合，此时两个光学系统的光轴方向已调至平行。 |  | 有较好转化前景 | 技术许可 | 面议 |  | 航天科工 | 010-68743016
先进制造 | 测试测量 |  | 测量副翼转动惯量的测量工装及确定副翼平衡位置的方法 | CN201410666836.5 |  | 发明申请 | 授权 | 一种测量副翼转动惯量的测量工装，包括测量台，所述测量台的一端安装有立柱，该立柱的顶端平行于所述测量台的水平面，并伸向所述测量台的另一端；所述立柱的顶端安装有丝杠，丝杠的底部连接弹簧，弹簧的另一端连接夹具；所述立柱的底部安装有定位装置，该定位装置与所述测量台水平面平行，可在所述立柱上作上下移动及左右移动；所述测量台的另一端安装有铰链接头。本发明还提供一种确定副翼平衡位置的方法。转动惯量是影响副翼的颤振性能的重要指标，测量转动惯量时副翼在测量工装上的安置状态要尽可能与副翼安装在飞机上的形态一致，本发明保证了副翼在测量工装上的精确定位，并具有可调节性，操作简便，得到适航的认可。 |  | 有较好转化前景 | 技术许可 | 面议 |  | 航天科工 | 010-68743016
先进制造 | 测试测量 |  | 一种高频微波探针复频特性的测量装置及方法 | CN201410771746.2 |  | 发明申请 | 授权 | 本发明公开一种高频微波探针复频特性的测量装置及方法，该装置包括飞秒激光源、分束镜、光学延迟线、斩波器、直流电压源、低温砷化镓光导开关、电光取样探头、短路器、渥拉斯顿棱镜、平衡光电探测器、锁相放大器、信号发生器、数据采集及处理单元。本发明所述技术方案可得到高频微波探针的复频特性，测量精度高，解决了针对现有测量技术无法精确测量高频微波探针传输特性的问题。 |  | 有较好转化前景 | 技术许可 | 面议 |  | 航天科工 | 010-68743016
先进制造 | 测试测量 |  | 一种位移传感器动态标定方法 | CN201410711419.8 |  | 发明申请 | 授权 | 本发明公开了一种位移传感器动态标定方法，先搭建位移传感器动态标定系统，电源为各用电设备供电，设定非接触式位移传感器和待标定位移传感器的工作频率，电机驱动器控制电机运行，曲臂连杆滑块机构带动非接触式位移传感器和待标定位移传感器的感应零件做直线往复运动，计算模块得到位移数据，将待标定位移传感器的位移数据与非接触式位移传感器的位移数据进行对比，得到该工作频率下待标定位移传感器的性能指标数据。本发明可得到不同工作频率下的待标定位移传感器的性能指标数据，具有自动化程度高、标定精度高、应用灵活方便等优点。 |  | 有较好转化前景 | 技术许可 | 面议 |  | 航天科工 | 010-68743016
先进制造 | 测试测量 |  | 一种光学薄膜应力光学系数的测量方法 | CN201410720577.X |  | 发明申请 | 授权 | 本发明属于薄膜应力光学系数测量技术领域，具体涉及一种光学薄膜应力光学系数的测量方法。本发明提出一种薄膜应力光学系数的测量方法，尤其是针对二氧化硅薄膜材料的应力光学常数测试，此方法简单方便，避免研制复杂的光学测试系统，可以实现二氧化硅薄膜材料的应力光学系数测量。具体而言，本发明通过测量出薄膜的应力与双折射特性，通过使用应力光学定律计算得到薄膜的应力光学系数，此方法快捷方便，避免使用复杂的应力光学系数测量系统，为薄膜材料的应力光学系数测量提供了新的方法和手段。 |  | 有较好转化前景 | 技术许可 | 面议 |  | 航天科工 | 010-68743016
工业基础件 | 工程元件 |  | 嵌入式电熔连接件及成型方法 | CN200910083193.0 |  | 发明申请 | 授权 | 嵌入式电熔连接件及成型方法，本发明包括变径直通芯件、包覆线和两个 接线柱，其中变径直通芯上开有4个通孔和1个盲孔及连通第三个通孔与盲孔 的横槽，包覆线的一端从第三个通孔穿入从第一个通孔中穿出，再与一个接线 柱连接，另一端包覆线经横槽在盲孔处弯折一下，从盲孔位置开始缠绕在变径 直通芯件大端的缠绕面上，缠绕到第四个通孔处，再穿过第四个通孔与另一个 接线柱连接。采用本发明不仅可以节省一个电熔套筒，大大降低了变径三通组 合件产品的成本；还可以缩短变径三通的垂直端长度，降低了它对安装空间的 要求；本发明还可通过与直管配合，生产各规格的变径直通产品。 |  | 有较好转化前景 | 技术许可 | 面议 |  | 航天科工 | 010-68743016
先进制造 | 金属机械加工 |  | 飞行器整流罩成型装置 | CN201620197920.1 |  | 实用新型 | 授权 | 本实用新型提供了一种飞行器整流罩成型装置，包括模柄、凸模连接板、凸模、挡板、凹模、凹模底板、上定位板和后定位板，所述模柄的上端与冲床滑块配合，下端通过凸模连接板固连凸模，凸模的外型面与整流罩的内型面完全一致，凸模前端固连挡板，用于和凹模定位；所述凹模位于凸模的正下方，凹模的外型面与整流罩的外型面完全一致，凹模通过凹模底板安装在冲床的工作台面上，凹模侧边固连上定位板，后端固连后定位板，上定位板和后定位板用于和凸模定位。本实用新型结构简单，成型准确；安装使用方便，可靠性高；对零件主要尺寸的精度要求不高，普通生产条件下即可满足要求，降低了生产成本，提高了生产效率。 |  | 有较好转化前景 | 技术许可 | 面议 |  | 航天科工 | 010-68743016
先进制造 | 机械加工 |  | 一种锥孔薄壁高精度轴套类零件加工方法 | CN201610510660.3 |  | 发明申请 | 授权 | 本发明属于机械加工技术领域，公开了一种锥孔薄壁高精度轴套类零件加工方法，其特征在于，采用轴与轴套配加工的方式；包括：轴套与轴的容差分配；轴套机加工方法。本发明提供了一种尺寸加工精度高，匹配性好的轴套类零件的加工方法。 |  | 有较好转化前景 | 技术许可 | 面议 |  | 航天科工 | 010-68743016
工业基础件 | 机床 |  | 可调式工件定位工装 | CN201420629365.6 |  | 实用新型 | 授权 | 本实用新型涉及一种可调式工件定位工装，属于定位装置技术领域。本实用新型通过合理的结构设计实现了一种定位灵活、零件替换方便的定位工装，其中的锁紧块、连杆均可旋转，定位针端部形状可调，能够满足对不规则曲面的灵活定位需求。且其结构简单、拆卸方便，成本低，易加工。 |  | 有较好转化前景 | 技术许可 | 面议 |  | 航天科工 | 010-68743016
先进制造 | 弹药 |  | 一种介电弹性体推销器 | CN201520320848.2 |  | 实用新型 | 授权 | 本实用新型公开了一种介电弹性体推销器，包括致动单元、销子、外壳和壳盖，致动单元包括弹簧、预拉伸的介电弹性体、左滑块和右滑块，弹簧位于外壳内, 弹簧的一端两端分别连接左滑块和右滑块，右滑块与外壳的端部连接，左滑块与销子的尾部连接，弹簧的外部缠绕有多层介电弹性体，卷绕在弹簧的最内层介电弹性体和最外层介电弹性体分别引出一根导线。本实用新型还提供了制造上述推销器的方法。本实用新型介电弹性体推销器具有电—机械转换效率高，抗振性能好，抗疲劳，响应时间快，状态可恢复，可反复使用、可靠性高的特点。 |  | 有较好转化前景 | 技术许可 | 面议 |  | 航天科工 | 010-68743016
先进制造 | 工业机器人 |  | 构态可变机构及其特性分析的旋量邻接矩阵方法 | CN201410817933.X |  | 发明申请 | 授权 | 本发明提供一种构态可变机构及其特性分析的旋量邻接矩阵方法，能够将机器人机构的物理结构及其变换转换为数学的表示和计算。一种构态可变机构，包括定平台、动平台和四个支链；四个支链结构相同，并通过运动副分别连接于定平台或动平台的正方形边长的中点上，其中每个支链依次由变构态U副、构件a、变构态R副、构件b、变构态U副组成，并且变构态U副的中心分别位于定平台和动平台的平面内；其中变构态U副为变构态万向副、变构态R副为变构态转动副；在构态变换过程中，U副的两个转动轴分别保持平行或垂直于定平台或动平台，R副的转动轴始终保持平行于定平台，且同一支链上的垂直于定平台的转动轴互相平行，同一支链上的平行于定平台的转动轴也互相平行。 |  | 有较好转化前景 | 技术许可 | 面议 |  | 航天科工 | 010-68743016
先进制造 | 弹药 |  | 一种滑动楔块式横向折叠翼面 | CN201510151285.3 |  | 发明申请 | 授权 | 本发明提供一种滑动楔块式横向折叠翼面，主要包括内翼、外翼、前主轴组件、后主轴组件和联动杆；前主轴组件主要包括前主轴、前推杆和前楔形承力块；前推杆安放于前主轴的内孔，前楔形承力块安装于前推杆的矩形通孔中，前楔形承力块向后滑动插入外翼上设置的楔形槽内，实现内翼和外翼前部的固连；后主轴组件主要包括后主轴、后推杆和后楔形承力块；后楔形承力块安装于后推杆的矩形通孔中，后楔形承力块向后滑动时插入外翼上设置的楔形槽内，实现内翼和外翼后部的完全固连。本发明实现翼面折叠状态自锁、触发解锁、自动展开以及在展开到规定角度后锁定功能，减小了翼面的横向尺寸，节省载具空间，提高载具运载能力。 |  | 有较好转化前景 | 技术许可 | 面议 |  | 航天科工 | 010-68743016
工业基础件 | 机床 |  | 一种轮廓具有复合斜面的立体型面的铣削精加工方法 | CN201410709751.0 |  | 发明申请 | 授权 | 本发明公开了一种轮廓具有复合斜面的立体型面铣削精加工方法。该方法包括对单个斜面分别进行精加工后，测量立体斜面的Z向误差，根据检测值自动计算确定下个零件精加工轨迹。或者包括测量半精加工后的立体斜面的Z向误差，记录误差数据后，对经过半精加工后的立体斜面进行精加工，精加工轨迹按半精加工检测结果进行修正。本发明通过在线测量加工过程中的零件尺寸，修正精加工轨迹，消除因刀具磨损、零件刚性变形、硬度不均匀等因素所带来的加工综合误差，大幅提高了大型或难切削立体型面的加工精度。 |  | 有较好转化前景 | 技术许可 | 面议 |  | 航天科工 | 010-68743016
先进制造 | 测试测量 |  | 高压线路监测仪及其壳体 | CN201410811714.0 |  | 发明申请 | 授权 | 本发明涉及一种高压线路监测仪及其壳体，该壳体包括主体部分、装夹部分以及一个安装于主体部分上的压板，所述装夹部分具有活动夹部，所述主体部分具有与活动夹部相对开合的夹持部，所述活动夹部活动连接于所述主体部分，所述活动夹部具有用于收容线缆的收容腔，所述压板构造为顶起所述收容腔以便接收线缆并在线缆压迫收容腔时松开收容腔使得活动夹部与夹持部闭合。上述高压线路监测仪壳体有活动夹部，通过活动夹部可活动地与夹持部进行开合，而且通过线缆自身触发，无需人工攀至高架上进行安装、拆卸，在地面即可实现，拆卸方便，大大提高装卸效率，更加安全可靠。而且，该壳体在安装、拆卸均不用停电就可操作，大大降低了装卸成本。 |  | 有较好转化前景 | 技术许可 | 面议 |  | 航天科工 | 010-68743016
先进制造 | 测试测量 |  | 一种紧缩场平面波高频检测相位直线检测激光补偿方法 | CN201410796709.7 |  | 发明申请 | 授权 | 本发明公开一种在待检紧缩场暗室中，建立三维直角坐标系；根据馈源位置、反射面位置和测试区的位置关系，确定扫描架的初始位置；对扫描架的垂直和水平姿态角进行调整，使其相位检测趋势满足平面波性能要求；在扫描架的探头天线上设置激光靶标，并在扫描架与反射面间设置一激光跟踪仪，通过激光跟踪仪实时捕捉激光靶标位置，获得扫描架的位置信息和位置偏差△x；根据光速、工作频率及相位关系，获得平面波的相位偏差结果，并将该偏差结果实时的补偿到相位检测结果中，能够满足高频时紧缩场平面波相位检测要求，提高紧缩场平面波相位检测精度。 |  | 有较好转化前景 | 技术许可 | 面议 |  | 航天科工 | 010-68743016
先进制造 | 金属机械加工 |  | 一种旋压设备 | CN201510245569.9 |  | 发明申请 | 授权 | 本发明提出一种旋压设备，包括床身、旋轮机构、纵向进给机构和固定短芯模，旋轮通过旋轮横向进给机构固定在床身上，纵向位置固定，固定短芯模穿进旋压毛坯内，通过芯模拉杆纵向固定在旋轮位置，固定短芯模和旋轮在旋压过程纵向位置不变，纵向进给机构为结构相同的两套，分别安装旋轮机构的两端，纵向进给机构包括上丝杠、上丝母、下丝杠、下丝母、主轴箱、主轴和连接体，上丝母和下丝母分别与主轴箱固定连接，丝母带动主轴箱沿丝杠纵向移动，主轴的端部安装连接体，连接体另一端与旋压毛坯一端连接，主动、从动纵向进给机构的主轴同步旋转时通过连接体使旋压毛坯两端同步旋转。本发明集多种功能与一体，解决超长薄壁筒体成形中的技术难点，实现超长筒体、特薄壁筒形件低成本、高效率、数字化的生产，实现高可靠性、高质量的生产。 |  | 有较好转化前景 | 技术许可 | 面议 |  | 航天科工 | 010-68743016
先进制造 | 金属机械加工 |  | 一种正旋旋压方法 | CN201510245570.1 |  | 发明申请 | 授权 | 本发明提出一种正旋旋压方法，采用外旋压技术结合同步旋转、短芯模和张力旋压等技术，实现了超长薄壁筒形件的整体旋压成形，解决了采用普通的外旋压工艺方法难以旋制超长薄壁筒形件的技术难题。本发明通过增加了工件两端同步旋转功能，解决了超长薄壁筒形件扭转变形问题，提高了产品的精度；本发明通过采用短芯模，解决了超长薄壁筒形件芯模低头、振动、制造成本高、脱模困难等问题；本发明通过增加了工件纵向牵引张力运动，使超长筒形件在旋压过程中承受纵向力，有利于材料的变形流动，解决了超长筒形件弯曲变形等问题，提高了产品的精度，实现了超长薄壁筒形件整体旋压成形。 |  | 有较好转化前景 | 技术许可 | 面议 |  | 航天科工 | 010-68743016
先进制造 | 计算机系统 |  | 一种门禁控制方法及门禁控制平台 | CN201410423134.4 |  | 发明申请 | 实质审查 | 本发明实施例提供了一种门禁控制方法及门禁控制平台，所述门禁控制平台包括门禁系统以及与所述门禁系统相连的管理系统，其中，所述门禁系统包括：信息采集模块，用于采集当前请求通过门禁的对象的身份信息；门禁开启模块，用于在接收到所述身份验证模块发送的验证合法结果时，开启门禁；通行信息传递模块，用于生成通行信息；所述管理系统包括：数据管理模块，用于获取审批通过的申请数据；以及，对接收到的通行信息按照身份标识进行统计；身份验证模块，用于在验证所述审批通过的申请数据的身份标识中存在与所述当前请求通过门禁的对象的身份标识一致的申请数据时，生成验证合法结果。本发明可以减少企业管理部门的工作量，提高管理效率。 |  | 有较好转化前景 | 技术许可 | 面议 |  | 航天科工 | 010-68743016
工业基础件 | 工程元件 |  | 一种回转装置紧固机构 | CN201520834612.0 |  | 实用新型 | 授权 | 本实用新型公开了一种回转装置紧固机构，包括安装在支撑平台上的对称布置的两个锁紧机构，锁紧机构包括底板，底板上左右两端分别设置有与其相垂直的回转轴A和回转轴B，回转轴B上铰接有电动推杆，底板左上角设有支板，通过支板安装有压板，电动推杆内的伸缩杆末端铰接有与压板相匹配的滑块；回转轴A上铰接有锁紧块，锁紧块右端通过销轴铰接有与滑块端面相抵的滚轮，锁紧块另一端弯折呈与需锁紧的装备上的锁紧座相匹配的形状。该装置在有限的空间里能够实现对上装回转部分在方位方向上的自动锁紧和解锁功能，并能自适应上装回转部分的位置偏差。 |  | 有较好转化前景 | 技术许可 | 面议 |  | 航天科工 | 010-68743016
新材料及先进工艺应用 | 输送、包装、贮存 |  | 工字轮自动夹线与卸线装置 | CN201520278158.5 |  | 实用新型 | 授权 | 本实用新型公开了一种工字轮自动夹线与卸线装置，它设置在自动收线机的绕线传动装置与相对其作轴向平移的绕线工字轮之间，包括固定安装在绕线传动装置的旋转轴端部的传动顶尖，传动顶尖具有呈两级台阶结构的大圆盘座和小圆柱顶，小圆柱顶上滑动套装有与绕线工字轮外侧形状相匹配的碟形压盘，大圆盘座与碟形压盘之间设置有多套限位螺栓和限位压簧，大圆盘座与小圆柱顶相重叠处设有多套定位销轴，本实用新型使得自动收线机在绕线过程中，工字轮能够自动夹紧帘线以完成绕线过程，利于工字轮换盘过程中的帘线剪断，并且能够自动卸线，实现了收线工字轮的连续化与自动化操作，提高了设备的工作效率。 |  | 有较好转化前景 | 技术许可 | 面议 |  | 航天科工 | 010-68743016
先进制造 | 基本电气元件 |  | 一种惯性开关 | CN201520320655.7 |  | 实用新型 | 授权 | 本实用新型公开了一种惯性开关，属于开关技术领域。本实用新型包括上极片、下极片、绝缘片、弹簧、壳体和壳盖，壳体内从上往下依次同轴装有上极片、弹簧、绝缘片和下极片，壳体和壳盖将整个机构封装起来。平时，弹簧和绝缘片将上极片、下极片相互隔开, 惯性开关处于断开状态。当惯性开关在飞行过程中或碰击目标时，反作用力或前冲惯性力使惯性开关的弹簧被压缩，上极片和下极片相互接触，实现了惯性开关由断开到接通的功能。本实用新型结构简单，可反复使用，工作可靠性好。 |  | 有较好转化前景 | 技术许可 | 面议 |  | 航天科工 | 010-68743016
工业基础件 | 机床 |  | 一种新型焊接接火盆 | CN201520432215.0 |  | 实用新型 | 授权 | 一种新型焊接接火盆包括两个握柄、弹簧、衔接螺栓、两个接火斗、盖板及挡板；所述两个接火斗组合形成一个“U”形接火盆；所述两个握柄以衔接螺栓为轴心形成剪刀状，所述弹簧设置于握柄之间，所述两个接火斗分别焊接在远离弹簧一端的握柄的端部；所述盖板两端搭接在“U”形接火盆的两个内边上，所述挡板插入“U”形接火盆的端部。本实用新型所述技术方案的有益效果在于：通过摈弃传统的铁丝吊装接火盆，设计成剪刀状的接火盆，在安装及拆卸上更加方便实用，同时本实用新型所述的接火盆还具有使用方便、结构简单、制造容易且成本较低的特点。 |  | 有较好转化前景 | 技术许可 | 面议 |  | 航天科工 | 010-68743016
先进制造 | 测试测量 |  | 一种BGA封装测试插座 | CN201420588900.8 |  | 实用新型 | 授权 | 本实用新型公开了一种BGA封装测试插座，其特征在于该插座包括基板、基板内埋的可编程逻辑器件和引脚测试点，所述基板为集成PCB板，基板内部设有走线，走线与可编程逻辑器件的引脚相连，基板的上表面中央设有插槽，插槽中设有插槽点，所述插槽用于插放待测BGA芯片，所述插槽的槽间距与待测BGA芯片的球形引脚间距与规格一致，所述插槽点的行和列数均分别大于待测BGA芯片的球形引脚封装的行数和列数；所述基板的底面设有基板引脚，所述可编程逻辑器件与基板引脚和待测BGA芯片的球形引脚连接；所述引脚测试点由可编程逻辑器件引出，均匀分布在基板的上表面边缘。 |  | 有较好转化前景 | 技术许可 | 面议 |  | 航天科工 | 010-68743016
新能源与高效节能 | 发电配电装置 |  | 无刷电机的软启动电路 | CN201420388375.5 |  | 实用新型 | 授权 | 本实用新型涉及一种无刷电机的软启动电路，包括第一运算放大器，第一运算放大器的1脚输出信号；3脚分成两路，一路通过第二十七电容接地，另一路通过第三十五电阻与电源连接；4脚接地；8脚与电源连接；2脚分成四路，第一路通过第三十六电阻与电源连接，第二路通过第二十八电容接地，第三路与第二运算放大器的5脚连接，第四路与三极管的3脚连接；第二运算放大器的6脚分成三路，第一路通过第三十七电阻接地，第二路通过第二十九电容接地，第三路通过第三十八电阻与电源连接；第二运算放大器的7脚通过第四十二电阻与三极管的1脚连接；三极管的1脚通过第三十一电容接地，2脚接地。电机启动时，不会出现电流过大而导致的供电电源拉垮现象。 |  | 有较好转化前景 | 技术许可 | 面议 |  | 航天科工 | 010-68743016
先进制造 | 测试测量 |  | 蜂鸣器导通测试装置 | CN201520772058.8 |  | 实用新型 | 授权 | 本实用新型公开了一种蜂鸣器导通测试装置包括蜂鸣器和控制电路，所述控制电路包括测试电源、开关、比较器、第一电阻、第二电阻、比较电阻、测试接入点；其中，所述第一电阻、第二电阻、比较电阻、与接入所述测试接入点的待测电阻组成惠更斯电桥，该惠更斯电桥两支两分压支路分别连接所述比较器两输入端，所述比较器输出端连接蜂鸣器一端，该蜂鸣器另一端连接所述测试电源负极，所述测试电源正极连接用于控制所述惠更斯电桥导通的所述开关。该蜂鸣器导通测试装置，用于组电缆导通测试，该蜂鸣器使用便捷、效率高。 |  | 有较好转化前景 | 技术许可 | 面议 |  | 航天科工 | 010-68743016
工业基础件 | 工程元件 |  | 快速锁固螺母连接件 | CN201010251051.3 |  | 发明申请 | 授权 | 本发明公开了一种快速锁固螺母连接件，包括锁固螺母，在锁固螺母的顶端设有内六角孔，在内六角孔中设有正六边形的塞头；在锁固螺母的尾部设有弹簧挡圈槽，在弹簧挡圈槽中设有弹簧挡圈。本发明采用将锁固螺母插入多层结构板的孔中，再安装弹簧挡圈，用内六角孔安装工具拧紧到螺栓上的结构，达到快速锁固多层结构板的作用，并且能满足飞机零件设计的外部美观，灵活设计和布局，以满足飞机内部装饰的美观；本发明还可替代某些铆螺母的使用，具有螺栓和螺母的双重功能，具有结构简单，容易制作，使用效果好等优点。 |  | 有较好转化前景 | 技术许可 | 面议 |  | 航天科工 | 010-68743016
先进制造 | 基本电气元件 |  | 锂离子电池 | CN201020667751.6 |  | 实用新型 | 授权 | 本实用新型公开了一种使用耐高温型复合隔膜的高安全性锂离子电池，其结构为：在电池壳体（7）内有正电极板（1）、负电极板（2）、电解液（5），正电极板（1）、负电极板（2）间隔设置，在正电极板（1）、负电极板（2）之间有常规聚烯烃膜（3）、耐高温型氟化隔膜（4），在电池壳体（7）顶部有电池接线柱（6）。本实用新型将耐高温型氟化隔膜与常规隔膜进行复合，组成耐高温的复合隔膜，单体电池极群组装时使用此复合隔膜，可大大提高电池的安全性。耐高温型氟化隔膜的分解温度在300℃以上，可以有效提高电池的耐温能力。该电池结构适用于高安全性的锂离子电池。 |  | 有较好转化前景 | 技术许可 | 面议 |  | 航天科工 | 010-68743016
先进制造 | 电机 |  | 一种永磁直流力矩电机装配保护装置 | CN201620904469.2 |  | 实用新型 | 授权 | 本实用新型公开了一种永磁直流力矩电机装配保护装置，包括定子定位装置，定子定位装置上方设有转子定位及导向装置；定子定位装置包括定子定位板和定子压板，定子定位板和定子压板之间开有用于夹设电机定子和轴承座的空腔；转子定位及导向装置包括定位导向芯轴和转子固定板，转子固定板包括套筒及套筒顶部的凸缘；定位导向芯轴的下段与定子定位板固定，定位导向芯轴的上段与套筒内侧壁螺接；凸缘的底面与电机转子轴顶面抵接；凸缘与转子轴可拆卸相连；定子压板顶面开设可容纳套设在转子轴外侧的转子的通孔。本实用新型结构简单，操作方便，有效地防止永磁直流力矩电机定子、转子在产品结构体外对接装配过程中出现碰撞冲击，提高电机对接装配质量。 |  | 有较好转化前景 | 技术许可 | 面议 |  | 航天科工 | 010-68743016
先进制造 | 武器 |  | 适用于不同内径炮管的擦洗机器人 | CN201520061814.6 |  | 实用新型 | 授权 | 本实用新型涉及一种适用于不同内径炮管的擦洗机器人，属于机械与结构技术领域。本实用新型通过多个步进电机配合工作，完成进给运动和回转运动，从而实现炮管内膛胀紧擦洗的要求。支撑装置的内部结构设计可以实现滚轮高度调节，通过调节滚轮高度，可完成擦洗机器人外径变化，从而实现适应多种内径炮管的擦洗要求。 |  | 有较好转化前景 | 技术许可 | 面议 |  | 航天科工 | 010-68743016
先进制造 | 测试测量 |  | 高分辨率线性时频分析方法 | CN201510964164.0 |  | 发明申请 | 授权 | 本发明公开了一种高分辨率线性时频分析方法，其采用迭代自适应方法获取高分辨率瞬时频率估计结果，相比线性时频分析方法，时间-频率二维分辨率得到大幅提高，可显著提升多个信号在时间-频率域内的二维区分度；且采用线性变换对信号进行分析处理，相比非线性时频分析方法，有效消除了交叉项的影响，可进一步提升对多个时频混叠信号的时频分析处理效果；本发明通过少量迭代即可获得收敛的时频分析结果，并对线性调频信号和非线性调频信号均具备良好的分析处理性能，相比其它改进类时频分析方法，计算量大幅降低且适用性更强。 |  | 有较好转化前景 | 技术许可 | 面议 |  | 航天科工 | 010-68743016
先进制造 | 金属机械加工 |  | 一种反旋旋压方法 | CN201510246106.4 |  | 发明申请 | 授权 | 本发明提出一种反旋旋压方法，采用外旋压技术结合同步旋转、短芯模和张力旋压等技术，实现了超长薄壁筒形件的整体旋压成形，解决了采用普通的外旋压工艺方法难以旋制超长薄壁筒形件的技术难题。本发明通过增加了工件两端同步旋转功能，解决了超长薄壁筒形件扭转变形问题，提高了产品的精度；本发明通过采用短芯模，解决了超长薄壁筒形件芯模低头、振动、制造成本高、脱模困难等问题，本发明通过增加了工件纵向牵引张力运动，使超长筒形件在旋压过程中承受纵向力，有利于材料的变形流动，解决了超长筒形件弯曲变形等问题，提高了产品的精度，实现了超长薄壁筒形件整体旋压成形。 |  | 有较好转化前景 | 技术许可 | 面议 |  | 航天科工 | 010-68743016
先进制造 | 测试测量 |  | 一种用于探针式微波电压测量系统的校准装置、系统及方法 | CN201510072783.9 |  | 发明申请 | 授权 | 本发明公开一种用于探针式微波电压测量系统的校准装置，该装置包括微波信号输入端、微波信号输出端，所述该装置还包括标准微带线、探针负极触盘、探针负极触点、探针正极触点、探针定位支架；所述标准微带线，用于传输由微波信号输入端输入的微波信号；所述微波信号输出端，用于输出来自标准微带线的微波信号；所述探针负极触盘采用切角设计；所述探针负极触点、探针正极触点和所述探针定位支架点，用于对探针进行定位。本发明所述技术方案，基于电路并联等压原理，可以将微波电压校准结果溯源到50Ω系统的功率参数，适用于任意非零阻抗探针式微波电压测量系统的校准，能够提高非50Ω微波电压测量系统的准确性。 |  | 有较好转化前景 | 技术许可 | 面议 |  | 航天科工 | 010-68743016
先进制造 | 基本电子电路 |  | 一种无线通信设备频率综合器 | CN201310418073.8 |  | 发明申请 | 授权 | 本发明公开了一种无线通信设备频率综合器，它由两路低频回路、两路跳频回路、一路高中频回路以及控制回路组成，其中，跳频回路由DDS器A、锁相环单元A及滤波单元A组成, 高中频回路由DDS器B、锁相环单元B及滤波单元B组成，低频回路由DDS器C及滤波单元C组成，控制回路由CPLD控制器和时钟源组成。本发明的有益效果是：跳频采用DDS激励PLL的方法来实现频率合成的方案，低频频率采用DDS直接产生方式，充分体现软件无线电的灵活性和可移植性，频率合成器拥有很快的锁定时间，而又保证较小的杂散、准确的频率精度、低的噪位噪声、优良频谱纯度和宽的跳频范围，达到了较高的技术指标。 |  | 有较好转化前景 | 技术许可 | 面议 |  | 航天科工 | 010-68743016
工业基础件 | 机床 |  | 一种控制焊接变形的方法 | CN201410809972.5 |  | 发明申请 | 授权 | 本发明创造涉及一种控制焊接变形的方法，通过对侧板Ⅰ、侧板Ⅱ、顶板和底板进行分别加工、校平和校形，利用风道组焊工装将侧板Ⅰ、侧板Ⅱ、顶板和底板进行组装焊接，保证在焊接过程中不产生变形，提高产品精度，保证工作效率。 |  | 有较好转化前景 | 技术许可 | 面议 |  | 航天科工 | 010-68743016
工业基础件 | 液压件 |  | 一种变速器液压模块的诊断装置 | CN201410625733.4 |  | 发明申请 | 授权 | 本发明实施例公开了一种变速器液压模块的诊断装置，该诊断装置将短路检测电路、开路检测电路和电磁阀驱动电路融为一体，使得该诊断装置复杂性降低，方便了电路设计，减少了设计成本，同时，由于仅需要根据控制芯片的第二、三引脚所检测到的电平信号的高低来判定电磁阀驱动电路的短路、开路故障，根据第四引脚检测到的电压大小，进行简单的逻辑判断即可获得油压传感器及液压模块机械相关故障诊断结果，判定过程简单不易出错，并且判定过程所花费的时间较少，有利于液压模块的在线诊断，并且，诊断范围广，涵盖液压模块在实际运行过程中会出现的故障，包括电磁阀驱动线路故障、油压传感器及线路故障、液压模块中双边节流阀机械故障。 |  | 有较好转化前景 | 技术许可 | 面议 |  | 航天科工 | 010-68743016
先进制造 | 机械加工 |  | 一种虎钳用铰锥孔的可调定位装置 | CN201520983751.X |  | 实用新型 | 授权 | 本实用新型公开了一种虎钳用铰锥孔的可调定位装置，属于机械加工技术领域。其整体设置在待铰孔零件的待铰孔位置下方，其包括定位套，调整螺钉以及锁紧螺钉，其中，所述定位套顶接在待铰孔零件的待铰孔位置处，所述调整螺钉设置在所述定位套底部的螺纹孔中，所述锁紧螺钉设置在所述定位套侧壁的螺纹孔中，所述锁紧螺钉能垂直抵接所述调整螺钉的杆部而将其锁定。本实用新型装置结构简单，使用方便，能较好地保证加工锥孔的尺寸和精度。 |  | 有较好转化前景 | 技术许可 | 面议 |  | 航天科工 | 010-68743016
先进制造 | 弹药 |  | 能确定毁伤位置的大型弹头壳体及其制作方法 | CN201110198135.X |  | 发明申请 | 授权 | 本发明公开了一种能确定毁伤位置的大型弹头壳体及其制作方法，所述弹头壳体的内壁上分区域覆盖有相对独立的靶线片，所述独立的靶线片由棉布底衬和密集分布在棉布底衬上的漆包线组合而成，所述漆包线的线头端与插头组件相连，所述插头组件与外部测试设备的插座组件匹配。本发明弹头壳体一旦被小型破片毁伤后，测试设备监测出漆包线处于断裂状态，并根据断裂位置判断出弹头壳体被毁坏的具体位置。本发明结构简单，制作方便，且对弹头被毁坏位置的判断准确度高。 |  | 有较好转化前景 | 技术许可 | 面议 |  | 航天科工 | 010-68743016
新材料及先进工艺应用 | 钛合金 |  | 一种钛合金与玻璃钢复合圆锥零件开向心槽口的加工方法 | CN201510485691.3 |  | 发明申请 | 授权 | 本发明涉及一种钛合金与玻璃钢复合圆锥零件开向心槽口的加工方法，包括以下步骤：将圆锥零件固定在工作台；粗铣圆锥零件的四个圆角；粗铣圆锥零件的开口；通过主轴定向方式加工开口的侧面，半精铣开口的下陷；精铣圆锥零件的开口轮廓与斜面；精铣圆锥零件的四个圆角轮廓及下陷。该加工方法合理分配工艺余量，控制变形量，对零件大端内孔精度进行控制，作为开口时的定位基准，对切削加工中工艺参数进行规定，提高产品质量和加工效率，增加零件的刚性，提高加工过程中的稳定性。 |  | 有较好转化前景 | 技术许可 | 面议 |  | 航天科工 | 010-68743016
先进制造 | 测试测量 |  | 基于光学分光系统的TDLAS气体测温检测装置 | CN201410572256.X |  | 发明申请 | 授权 | 本发明属于光学检测技术领域，具体涉及一种基于光学分光系统的TDLAS气体测温检测装置。该方案采用高能半导体可协调激光器作为工作光源，激光器在特定波动可变频探测，探测范围精确较宽，经光纤准直器射出平行光光后，穿过燃烧场光束经透镜聚集，利用光学光栅分光系统进行精确的分光，该方案将分出的激光束经透镜折射聚焦，更能提高光信号的聚焦能量，然后检测待测燃烧火焰场气体的温度。其中，光栅分光后波长单一性较好，像斑焦点能量较强，经分光后二次聚焦后光信号能量无损失，对测量结果精确度高，散失能量较小，系统搭建简易，操作简便。适用于工业生产检测。 |  | 有较好转化前景 | 技术许可 | 面议 |  | 航天科工 | 010-68743016
先进制造 | 气体或液体的贮存或分配 |  | 子母罐式液氮组合容器 | CN201410058712.9 |  | 发明申请 | 授权 | 本发明涉及一种子母罐式液氮组合容器，它包括子罐、管道系统、夹层、母罐、测控系统、安全附件以及外部操作平台。液氮组合容器外部进行油漆喷涂，安装于基础平台上。五只子罐同心正多边形排列，管道系统布置于五只子罐至母罐中心的区域处，五只子罐结构为立式圆柱形，子罐底部为支腿支撑，五只子罐均设置有加注口，排气口，外增压口和上转注口。本发明能够实现转注、增压、泄压以及实时监控的过程，是理想的大型液氮的贮存供应设备。用于液氮贮存供应容器，采用压力挤压办法对外排液操作简便、可靠性高，带压贮存减少贮存期内排放损失，制造安装较球罐更易实现，制造安装成本低，故此将具有更高的安全性、稳定性、可控性。 |  | 有较好转化前景 | 技术许可 | 面议 |  | 航天科工 | 010-68743016
新能源与高效节能 | 发电配电装置 |  | 一种101规约参数的配置方法、装置及系统 | CN201110333615.2 |  | 发明申请 | 授权 | 本发明适用于电力技术领域，提供了一种101规约参数的配置方法、装置及系统，所述方法包括：发送测试命令至远动设备，所述测试命令中包含101规约参数以及预先为所述101规约参数配置的字节数；接收所述远动设备发送的回复报文；从所述回复报文中提取为所述101规约参数配置的字节数；用所述字节数更新所述101规约参数的配置。本发明，可以自动从远动设备回复的报文中的提取101规约参数的配置，用所述配置更新101规约测试设备中的预先配置，保持101规约测试设备中的参数配置与远动设备中的参数配置的一致性，使测试人员从繁琐的参数配置工作中解放出来。 |  | 有较好转化前景 | 技术许可 | 面议 |  | 航天科工 | 010-68743016
先进制造 | 基本电子电路 |  | 通用型开关量输入信号的采集电路 | CN201520371968.5 |  | 实用新型 | 授权 | 本实用新型涉及一种通用型开关量输入信号的采集电路，属于信号采集技术领域。本实用新型通过两只类型不用的三极管分别检测输入开关量电平信号的性质(高电平或低电平)，并且将两只三极管串联在光电耦合器的控制回路中，当检测到任何一种类型的开关量信号输入时，总有一只三极管处于截止状态，使光电耦合器的控制回路断开，只有当没有开关量信号输入时，两只三极管才能同时导通，使光电耦合器的控制回路接通。如此完成对开关量信号的通用化采集，能够完成对开关量信号有(高电平或低电平)和无(悬空状态)的区分。 |  | 有较好转化前景 | 技术许可 | 面议 |  | 航天科工 | 010-68743016
先进制造 | 飞行器 |  | 一种弹射支撑机构及其弹射系统 | CN201620834426.1 |  | 实用新型 | 授权 | 本实用新型公开了一种弹射支撑机构，包括底板、位于底板上用于支撑飞行器的支撑杆，所述支撑杆包括腹部支撑杆、用于支撑机翼的机翼支撑杆，所述腹部支撑杆顶部设有可与飞行器连接并带动飞行器移动的拉杆；还包括与腹部支撑杆铰接并固定于底板上的基座，基座后端设有可使腹部支撑杆保持直立状态并锁紧的锁块，锁块后端连接有可使锁块和腹部支撑杆分离解锁的解锁机构；腹部支撑杆与基座铰接后可朝飞行器飞行方向转动。本实用新型的弹射支撑机构以腹部支撑受力为主，飞行器出架前瞬间倒下并有效锁住，能够高效、可靠的弹射飞行器。并具有不损坏机翼、适用性广等优点。 |  | 有较好转化前景 | 技术许可 | 面议 |  | 航天科工 | 010-68743016
工业基础件 | 机床 |  | 便捷式多角度分度盘 | CN201520860773.7 |  | 实用新型 | 授权 | 本实用新型涉及一种便捷式多角度分度盘，其结构为，底座上设置分度盘，分度盘上表面沿周向分布有定位孔，分度盘的上方设有定位块，分度盘的一侧活动设置有定位销，定位销上套装有弹簧；分度盘的另一侧活动设置有压板座和压板。本实用新型组装极为简易，安装拆卸较为方便，便于携带易行，能够实现多种角度的分度功能，并且能够适用于液体等其他环境中。 |  | 有较好转化前景 | 技术许可 | 面议 |  | 航天科工 | 010-68743016
工业基础件 | 复合管 |  | 一种用于复合管道生产过程中的冷却结构 | CN201520612509.1 |  | 实用新型 | 授权 | 本实用新型公开了一种用于复合管道生产过程中的冷却结构，其包括气缸、与气缸通过三通连接的进水管、设于进水管另一端的定位架和活塞；?所述进水管通过安装于复合管道生产主机上的连接头与定位架支撑、且穿过所述连接头与定位架，所述定位架位于管道的内部、且与管道中内定型的端部连接，所述活塞位于定位架的右侧，所述活塞与进水管的端头连接，所述活塞上设有出水通道，所述定位架上设有出水道，所述定位架与活塞之间形成加长的冷却段，所述连接头上设有出水口，所述三通上设有进水口。该结构通过可伸缩式结构，在管道生产过程中加长内壁冷却段，形成“水轴”，解决了现有管道生产过程中内壁冷却效率低的问题，保证产品质量的同时，极大的提高了管道的生产效率。 |  | 有较好转化前景 | 技术许可 | 面议 |  | 航天科工 | 010-68743016
先进制造 | 测试测量 |  | 一种电源检测电路 | CN201520636824.8 |  | 实用新型 | 授权 | 本实用新型公开了一种电源检测电路，包括电源变换电路、放大电路、控制电路和报警电路；电源变换电路对输入电源进行变换并输出电流检测信号的电压信号，放大电路对电流检测信号进行放大；控制电路将放大后的电源信号和电流检测信号转换成数字信号，并当数字信号超出设定的预警值时输出预警控制信号并由报警电路进行声光报警。本实用新型采用桥式整流电路进行直流电源的极性变换，不再要求使用的电源有固定的极性，使输入电源正接及反接都可以使用，由通用运算放大器进行放大，使用低成本8位单片机进行控制，单片机内部集成了AD转换器和FLASH，使电路更简单，从而降低成本，保证产品可靠性。 |  | 有较好转化前景 | 技术许可 | 面议 |  | 航天科工 | 010-68743016
先进制造 | 测试测量 |  | 井下封隔试验简便式检验装置 | CN201420713747.7 |  | 实用新型 | 授权 | 本实用新型公开了一种井下封隔试验简便式检验装置，包括用于安放封隔器的高压模拟井筒，该高压模拟井筒两端呈可拆式密封结构，其一端设置有第一井筒进油孔，另一端设置有第二井筒进油孔和封隔器进油孔。第一井筒进油孔通过第一液压输送管与四通接头的第一接口相连。第二井筒进油孔通过第二液压输送管与四通接头的第二接口相连。封隔器进油孔通过封隔器液压输送管与四通接头的第三接口相连。第一液压输送管、第二液压输送管和封隔器液压输送管相应设置有截止阀和压力表。四通接头的第四接口与压力泵的输出端相连。采用此检验装置可实现一泵加压多条油路，加压范围大，设备小巧，易于搬运；对试验场地无特别要求，有效降低试验成本，提高工作效率。 |  | 有较好转化前景 | 技术许可 | 面议 |  | 航天科工 | 010-68743016
先进制造 | 机械加工 |  | 一种紧缩场平面扫描架的平面度补偿系统及方法 | CN201410790156.4 |  | 发明申请 | 授权 | 本发明公开一种紧缩场平面扫描架的平面度补偿系统及方法，该系统包括：激光平面发射器，用于通过以自身旋转的方式使发射的激光束形成激光平面；位置敏感探测器，用于实时检测激光平面与自身感应区零位的位置偏差并将其发送至控制器；控制器，用于根据位置偏差生成驱动电流驱动伺服补偿器；伺服补偿器，用于以带动位置敏感探测器共同调整位置的方式对扫描架平面度误差进行实时地闭环控制补偿。本发明所述技术方案，采用闭环控制策略，对扫描面末端进行动态补偿，可解决紧缩场平面扫描架在环境复杂或者测试过程周期较长的情况下，受机械加工，装配精度、温度、环境振动、重力等因素影响造成机械形变使扫描平面存在平面度误差的问题。 |  | 有较好转化前景 | 技术许可 | 面议 |  | 航天科工 | 010-68743016
先进制造 | 测试测量 |  | 一种应用于弹道导弹的惯导误差在线补偿方法 | CN201510706334.5 |  | 发明申请 | 授权 | 本发明公开了一种应用于弹道导弹的惯导误差在线补偿方法，包括步骤：S1、采集导弹进入高空后惯组输出的脉冲数，计算导弹视加速度；S2、计算视加速度表的零位误差、纵向加速度表比例项误差、初始调平误差以及瞄准误差；S3、采集当前时刻视加速度以及四元数，计算第一组导弹位置和速度；S4、利用零位误差、比例项误差修正当前时刻视加速度，利用初始调平误差、瞄准误差修正当前时刻四元数；利用修正后的视加速度、四元数，计算第二组导弹位置和速度；S5、计算导航位置误差和速度误差；S6、对导弹各时刻位置和速度进行修正，完成惯导误差在线补偿。实施本发明可在不改变导弹惯组指标的情况下，完成惯导误差在线补偿，提高导弹惯导精度。 |  | 有较好转化前景 | 技术许可 | 面议 |  | 航天科工 | 010-68743016
先进制造 | 测试测量 |  | 一种风洞攻角调整装置 | CN201510922677.5 |  | 发明申请 | 授权 | 本发明公开一种风洞攻角调整装置，所述风洞攻角调整装置包括：X轴移动机构、Y轴移动机构、偏航角调节机构、俯仰角调节机构，通过设置X轴移动机构、Y轴移动机构、偏航角调节机构、俯仰角调节机构，从而实现四个自由度的调整，在有限的试验段空间内采用电机搭载于弯刀板上随模型支杆一起回转运动的方式大大增加了俯仰角的调整范围，本机构的俯仰角调整范围为-10°～40°相较于传统方式提高了近10°，丰富了攻角机构的调整姿态，大大增加了攻角机构整体的调整范围，解决了现有技术中风洞攻角机构在有限空间内攻角范围狭小，且攻角机构的姿态调整范围有限的技术问题。 |  | 有较好转化前景 | 技术许可 | 面议 |  | 航天科工 | 010-68743016
先进制造 | 信号装置 |  | 一种监测终端 | CN201120147087.7 |  | 实用新型 | 授权 | 本实用新型公开了一种监测终端，包括用于供电的供电单元还包括：用于提供井盖位置状态信号的监测单元；与所述监测单元连接的用于当根据所述监测单元提供的位置状态信号判断所述井盖发生非法移动时生成报警信息的处理单元；与所述处理单元连接的并由所述处理单元控制的用于拍摄照片或录像的摄像单元；与所述处理单元连接的用于将所述处理单元生成的报警信息发送至监控中心的发送单元。本实用新型能够触发生成报警信息并同时进行拍摄，及时将报警信息及图像信息发送至监控中心，可以便于维护人员获知井盖的非法移动的证据信息，降低井盖被盗的损失。 |  | 有较好转化前景 | 技术许可 | 面议 |  | 航天科工 | 010-68743016
新材料及先进工艺应用 | 材料分析 |  | 一种高温复合材料试样制备方法 | CN201510390310.3 |  | 发明申请 | 授权 | 本发明公开了一种高温复合材料试样制备方法，属于复合材料技术领域。所述高温复合材料试样制备方法包括以下步骤根据试样结构进行模具设计与加工；对模具下表面加强片进行预成型，下表面加强片的材料与所述试样材料相同；进行试板预成型；对模具上表面加强片进行预成型，上表面加强片的材料与试样材料相同；对试板整体进行RTM成型，获得高温复合材料试样；对试板进行加工。本发明高温复合材料试样制备方法的加强片与本体没有粘接的二次固化界面，粘接面剪切强度与试验件本体材料层间强度一致，避免了试验过程中粘接面破坏的现象。 |  | 有较好转化前景 | 技术许可 | 面议 |  | 航天科工 | 010-68743016
先进制造 | 测试测量 |  | 基于光学分光系统的TDLAS气体测温检测方法 | CN201410571174.3 |  | 发明申请 | 授权 | 本发明属于光学检测技术领域，具体涉及一种基于光学分光系统的TDLAS气体测温检测方法。该方案采用高能半导体可协调激光器作为工作光源，激光器在特定波动可变频探测，探测范围精确较宽，经光纤准直器射出平行光光后，穿过燃烧场光束经透镜聚集，利用光学光栅分光系统进行精确的分光，该方案将分出的激光束经透镜折射聚焦，更能提高光信号的聚焦能量，然后检测待测燃烧火焰场气体的温度。其中，光栅分光后波长单一性较好，像斑焦点能量较强，经分光后二次聚焦后光信号能量无损失，对测量结果精确度高，散失能量较小，系统搭建简易，操作简便。适用于工业生产检测。 |  | 有较好转化前景 | 技术许可 | 面议 |  | 航天科工 | 010-68743016
新材料及先进工艺应用 | 3D打印 |  | 基于光固化快速成型的3D打印的实现方法和装置 | CN201310419204.4 |  | 发明申请 | 授权 | 本发明实施例提供了一种基于SLA（stereo?lithography?apparatus，光固化快速成型）的3D打印的实现方法和装置。该方法主要包括：将基材设置在装有液态光敏树脂的密封溶液槽中；将固化光线投射到所述基材的外表面上，所述固化光线使所述基材的内表面处的光敏树脂固化，得到3D打印产品，该3D打印产品的外表面上贴附有所述基材。本发明实施例通过将立体形状的基材或者贴附了平面形状的基材的模仁设置在密封溶液槽中，可以使基于SLA的3D打印产品上贴附有带有表面效果的基材，从而使基于SLA的3D打印产品的表面具有各种效果，比如皮质质感和效果，带有时尚元素的图案和效果等等，丰富了3D打印成型件的表面效果的多样性。 |  | 有较好转化前景 | 技术许可 | 面议 |  | 航天科工 | 010-68743016
先进制造 | 基本电气元件 |  | 一种可更换电池的监测终端 | CN201120147079.2 |  | 实用新型 | 授权 | 本实用新型公开了一种可更换电池的监测终端，包括：供电部分及监测部分；所述供电部分包括一个可开合的电池仓及供电连接件；所述监测部分包括处理模块及与所述处理模块连接的接电连接件；所述监测部分及所述供电部分通过所述供电连接件与所述接电连接件插接连接。本实用新型实施例监测终端在电量不足时，可以方便的更换电池可以长时间的使用监测终端，不需要直接更换，也不需要拆解外壳，相比较现有技术中的供电结构可以延长监测终端的使用寿命，降低了运营成本，同时不需要复杂繁琐的人工操作，施工方便，节约巨大的人力成本。 |  | 有较好转化前景 | 技术许可 | 面议 |  | 航天科工 | 010-68743016
工业基础件 | 机床 |  | 轴向截面为波浪形的筒形薄壁回转体零件的加工方法 | CN201510885114.3 |  | 发明申请 | 授权 | 本发明轴向截面为波浪形的筒形薄壁回转体零件的加工方法涉及一种适用于将筒形毛坯加工成型为轴向截面为波浪形的筒形薄壁回转体零件的方法。其目的是为了提供一种装夹方便、成本较低、精度较高的轴向截面为波浪形的筒形薄壁回转体零件的加工方法。本发明包括以下步骤：夹住圆筒状毛坯外圆，平端面见光；在毛坯的一端上预留工艺夹头(1)；在工艺夹头外圆上车削环形槽；调头，采用压环形槽端面的方式装夹毛坯；留余量粗加工内外形，在毛坯上相对工艺夹头一端留法兰边(2)；调头，采用压法兰边的方式装夹毛坯，平端面见光；在工艺夹头的内圆周面上加工削弱槽；调头，采用压环形槽端面的方式装夹毛坯；精加工内外形到尺寸；去除工艺夹头。 |  | 有较好转化前景 | 技术许可 | 面议 |  | 航天科工 | 010-68743016
先进制造 | 计算机系统 |  | 三维电子沙盘系统 | CN201410390568.9 |  | 发明申请 | 实质审查 | 本发明实施例提供了一种三维电子沙盘系统。该系统主要包括：包括：三维仿真处理模块、GIS数据模块和三维引擎模块；三维仿真处理模块用于根据用户的需要导出基础数据库中存储的多维数据，将多维数据分解为各种建筑物和地形环境，获取各种建筑物和地形环境对应的三维模型和纹理库，将三维模型和纹理贴图传输给三维引擎模块；三维引擎模块用于存储各种实时三维引擎，各种实时三维引擎包括可视化场景构造、对象处理、场景渲染实时三维引擎，从GIS数据模块中导入GIS数据，通过各种实时三维引擎利用各种GIS数据、三维模型和纹理贴图，构建出可视化三维电子沙盘。本发明实施例实现了业务数据的可视化展示，丰富了业务数据的呈现形式，增强用户体验。 |  | 有较好转化前景 | 技术许可 | 面议 |  | 航天科工 | 010-68743016
先进制造 | 弹药 |  | 一种电磁锁定机构 | CN201520752248.3 |  | 实用新型 | 授权 | 本实用新型提供了一种电磁锁定机构，涉及机电引信的保险装置，解决现有引信保险机构响应慢、能耗大、成本高的问题；本实用新型包括电磁铁、保险销、挡环、绝缘环、触环、绝缘套、开关体、卡块、弹簧片及导线，电磁铁下端部设有带内螺纹的空心导向柱，保险销上端设有外螺纹，与空心导向柱内孔配合，开关体与电磁铁下端面连接，其上设有纵向通孔，空心导向柱设于开关体纵向通孔内，保险销外壁由上到下依次套设挡环、绝缘环和绝缘套，触环套设于绝缘套外壁；开关体侧壁设有横向通孔，横向通孔内设有两个所述卡块，卡块上靠近纵向通孔一侧固设有所述弹簧片，弹簧片能够与触环、绝缘环及绝缘套外壁接触，至少有一个弹簧片与所述导线连接。 |  | 有较好转化前景 | 技术许可 | 面议 |  | 航天科工 | 010-68743016
工业基础件 | 工程元件 |  | 一种消隙行星齿轮 | CN201420616027.9 |  | 实用新型 | 授权 | 本实用新型公开了一种消隙行星齿轮。包括两个厚度和参数均相同的上齿轮（1）和下齿轮（2）；上下两个齿轮经扭簧（3）弹性连接，并经螺钉（4）固定。本实用新型采用双层齿轮结构，两个齿轮参数完全相同，齿轮厚度相等，两个齿轮在扭簧的作用下沿圆周方向错开一定角度，可消除行星齿轮与行星传动装置的太阳轮和内齿圈的啮合侧隙；行星齿轮传动采用本实用新型后，传动装置的回差仅为传动系统中各传动元件的弹性变形，因而降低了传动装置的回差控制难度。 |  | 有较好转化前景 | 技术许可 | 面议 |  | 航天科工 | 010-68743016
工业基础件 | 机床 |  | 一种舱段整修及对接转运装置 | CN201420557228.6 |  | 实用新型 | 授权 | 一种舱段整修及对接转运装置，属于产品维修及转运装置，解决现有设备不能同时兼顾异地分解维修产品并通过公路、铁路长途转运产品功能的问题，用于回转体对接组合产品的维修及异地长途转运。本实用新型包括底座、左导轨、右导轨、左滑轨、右滑轨、前横梁、后横梁、前导轨托架、后导轨托架、第一固定托架、第二固定托架；在转运时还可加上箱盖。本实用新型能够通过一套装置将对接组合产品的圆柱段和圆锥段水平支撑分解成两独立部段，以便于完成内部维修工作，并能够将分解后的两部段水平支撑重新对接组合；而且能够将对接组合产品水平固定支撑保护，以适应公路、铁路等其它交通运输工具长途运输要求。 |  | 有较好转化前景 | 技术许可 | 面议 |  | 航天科工 | 010-68743016
工业基础件 | 工程元件 |  | 一种双密封管路接头 | CN201520006067.6 |  | 实用新型 | 授权 | 一种双密封管路接头，属于球形管路接头，解决现有球形管路接头对球面精度、光洁度要求高，密封面易损伤导致密封失效的问题，用于高压气体或液体管路系统。本实用新型包括球形接头、接管嘴和外套螺母，球形接头为具有轴向中心通孔的筒形旋转体，由一体的上圆筒段、环状凸台、下圆筒段和球台段构成，下圆筒段表面具有环形凹槽，其内嵌有O形密封圈。本实用新型在第一道密封的密封面出现磨损、轻微划伤的情况下，通过第二道O形密封圈实现再密封，因而有效地弥补了球形接头－锥形管嘴密封结构的缺陷，极大的提高了接头密封可靠性和寿命。 |  | 有较好转化前景 | 技术许可 | 面议 |  | 航天科工 | 010-68743016
先进制造 | 基本电气元件 |  | 电能表及其按键密封组件 | CN201110353139.0 |  | 发明申请 | 授权 | 本发明适用于电能表技术领域，具体涉及一种电能表及其按键密封组件。该组件包括表盖、嵌设于表盖中的按键、弹性元件，所述按键包括按键帽和由按键帽内表面凸伸的按键柱，所述表盖具有向内凸伸用于收容按键帽和局部按键柱的收容腔体，所述收容腔体的底部具有通孔，所述按键柱贯穿所述通孔，所述弹性元件弹性支撑于按键帽与收容腔体的底部之间，所述收容腔体的底部向腔外凸伸有环绕按键柱的凸环，所述凸环的外周壁面套设有密封套，所述密封套密封所述凸环的环口。该组件通过设置密封套，能够形成密封结构，很好地进行防水，结构简单紧凑，节省生产成本。另外，还进一步设置密封圈，水不容易从通孔渗透到里面，进一步加强防水能力。 |  | 有较好转化前景 | 技术许可 | 面议 |  | 航天科工 | 010-68743016
新能源与高效节能 | 发电配电装置 |  | 温控双项保护交流电源防雷器 | CN200920248093.4 |  | 实用新型 | 授权 | 本实用新型涉及一种温控双项保护交流电源防雷器，由三个单相交流电源防雷器和一个气体放电管构成，每个单相交流电源防雷器具有交流压敏电阻，低温焊锡、热敏元件以及弹簧拔片，热敏元件与弹簧拔片串联连接后，一端通过低温焊锡连接压敏电阻成为火线，另一端为零线；三个单相交流电源防雷器的零线并联后与气体放电管的一端串联，气体放电管的另一端为地线；本实用新型在机械式保护模式的基础上又增加了热敏均元件的双重保护设计，实现双重保护，提高了防雷器自身的安全保护性能，更加灵敏、可靠。 |  | 有较好转化前景 | 技术许可 | 面议 |  | 航天科工 | 010-68743016
工业基础件 | 机床 |  | 60MPa超高压气瓶充气焊封工艺方法 | CN201510192866.1 |  | 发明申请 | 授权 | 本发明涉及一种60MPa超高压气瓶充气焊封工艺方法，包括高压气瓶的充气方法、封堵方法、带压焊封方法。本发明通过设计焊封夹具，对气瓶进行充气，采用充气、放气的置换方法，使气瓶内的气体纯度、露点达到所需要求；采用封针与充气嘴孔过盈配合密封方法，并采用敲击方法，对气瓶内的高压气体进行机械密封；采用焊接的方法对充气嘴孔进行焊接，使其焊接熔深达到要求。该充气、封堵、焊封工艺方法，保证了其高性能的技术指标要求，气瓶内氮气纯度在99.98%以上，露点低于-55℃；焊封后，充气嘴进行气密性检查，不允许漏气，检查焊接熔深不小于0.5mm。 |  | 有较好转化前景 | 技术许可 | 面议 |  | 航天科工 | 010-68743016
先进制造 | 基本电气元件 |  | 一种耐高压弯插印制板连接器 | CN201120412708.X |  | 实用新型 | 授权 | 一种耐高压弯插印制板连接器，由插座和插头对接组成，其中插座包括插座外壳、插座上基座、插座下基座和弯折插孔接触件，弯折插孔接触件通过插座上基座和插座下基座固定于插座外壳内；插头包括插头外壳，插针接触件和基座，插针接触件通过基座固定于插头外壳内，所述插座对接端的插座上基座与插座外壳之间对称设有锁紧片，插头对接端的插头基座与插头外壳之间，对应设有锁紧销。该连接器占用空间小、结构简单、锁紧简便、密封性能好、耐高压，能较好满足用户的使用要求。 |  | 有较好转化前景 | 技术许可 | 面议 |  | 航天科工 | 010-68743016
工业基础件 | 工程元件 |  | 在薄壁板上设置减振便装自锁螺母的方法及螺母组件 | CN201110119587.4 |  | 发明申请 | 授权 | 本发明公开了一种在薄壁板上设置减振便装自锁螺母的方法及螺母组件。其方法是在直角托板折弯之前先在直角托板折弯处的外侧冲压一个以上压槽，压槽使直角托板折弯处的微观组织更细密，减少在弯曲直角托板时造成的材料疏松，内应力增大的问题，有效控制直角托板弯曲后产生的材料回弹和变形。其螺母组件包括直角托板（1）和与直角托板（1）连接的自锁螺母（2）；直角托板（1）折弯处的外侧设有一个以上压槽（3）。本发明改善了抗疲劳性能，解决飞机在薄壁部位、难以接近的狭窄部位或不开敞的结构内使用自锁螺母连接，。本发明既能降低承载连接机构件的制造难度，又能减轻重量，而且生产快捷简单，安全可靠性高，维护方便。 |  | 有较好转化前景 | 技术许可 | 面议 |  | 航天科工 | 010-68743016
先进制造 | 测试测量 |  | 一种综合检测设备的自检装置 | CN201020690761.1 |  | 实用新型 | 授权 | 本实用新型公开了一种综合检测设备的自检装置，用以解决现有技术中综合检测设备自检装置测试资源扩展困难及维修困难的问题。其结构包括底板、至少一个功能板，底部固定梁和顶部固定梁；其中，底板固定于底部固定梁上，各功能板固定于顶部固定梁上，底板通过96芯穿墙式欧插将各功能板固定于底板上，为各功能板提供供电转接。本实用新型具有可维修性强、可扩展性强、空间利用合理的优点，能够满足实际使用需求。 |  | 有较好转化前景 | 技术许可 | 面议 |  | 航天科工 | 010-68743016
先进制造 | 基本电气元件 |  | 一种接触件的弹性装配结构 | CN201510936489.8 |  | 发明申请 | 授权 | 本发明公开了一种接触件的弹性装配结构，包括基座、撑簧圈及接触件, 所述撑簧圈套装在接触件的第一凸棱及第二凸棱之间，撑簧圈连同接触件插接在基座的接触件孔内，且接触件的第二凸棱与基座的凸台后沿触及、撑簧圈的凸筋后沿与基座的凸台前沿触及。本发明采用在基座与接触件之间设置撑簧圈的结构，实现接触件与基座之间的弹性连接，即接触件与元器件或电路板的弹性连接，限定了接触件在基座接触件孔内的双向轴向位移，具有连接可靠、占用空间较小，接触件可独立维护、便于更换的优点。 |  | 有较好转化前景 | 技术许可 | 面议 |  | 航天科工 | 010-68743016
先进制造 | 基本电气元件 |  | 一种微型射频同轴连接器的插孔 | CN201420825968.3 |  | 实用新型 | 授权 | 一种微型射频同轴连接器的插孔，所述插孔为一端呈空心、另一端呈实心的柱状体，其柱状体位于空心段的侧壁上沿轴向设有数道收缩槽，收缩槽分割侧壁呈数个花瓣，花瓣的根部与收缩槽间设有圆角，花瓣的根部设有折弯并沿轴向呈锥体状的收拢。本实用新型在插孔花瓣的根部设置了圆角及折弯，改善了插针与插孔的花瓣间的受力状态，缓解了花瓣根部的应力集中现象，提高了连接器的连接可靠性。 |  | 有较好转化前景 | 技术许可 | 面议 |  | 航天科工 | 010-68743016
先进制造 | 测试测量 |  | 重量计量的智能化管理方法和系统 | CN201310263323.5 |  | 发明申请 | 实质审查 | 本发明实施例提供了一种重量计量的智能化管理方法和装置。该方法包括：将工控机和各种重量计量相关设备集成在重量计量智能管理系统中，在重量计量智能管理系统中将工控机和各种重量计量相关设备进行电气隔离，将RFID标签设置在车辆上，在工控机中存储车辆的基本信息和RFID标签的标签号码信息之间的对应关系信息。工控机接收各种重量计量相关设备发送过来的输入信号，根据RFID标签中存储的车辆的称重相关信息，向重量计量相关设备发送控制信号，控制车辆完成重量计量的过程。本发明实施例的重量计量智能管理系统能够提高粮库称重等重量计量的效率，并对称重车辆实时监控，保障国家粮食安全。具有体积小，集成度高，方便系统实施与管理等优点。 |  | 有较好转化前景 | 技术许可 | 面议 |  | 航天科工 | 010-68743016
工业基础件 | 工程元件 |  | 一种仪器仪表壳体固定装置 | CN201420745627.5 |  | 实用新型 | 授权 | 本实用新型提供了一种仪器仪表壳体固定装置，该装置包括固定架、弯角固定架和螺钉。本实用新型一种仪器仪表壳体固定装置，结构简单，加工成本低。采用本实用新型一种仪器仪表壳体固定装置的固定方法，安装面板开孔规则，省时省力；仪器仪表安装简便，提高了工作效率；更换壳体方便快捷，便于仪器仪表维护。 |  | 有较好转化前景 | 技术许可 | 面议 |  | 航天科工 | 010-68743016
工业基础件 | 机床 |  | 一种瓣形零件线切割夹紧装置 | CN201520898999.6 |  | 实用新型 | 授权 | 本实用新型公开了一种瓣形零件线切割夹紧装置，包括底座，底座中部沿中轴线开有限位槽总成，该限位槽总成包括开设在底座底端中部的沉孔、位于沉孔上方并与其相连通的锥形台阶孔和顶部的锥形槽，沉孔顶端面中部沿圆周开有若干螺孔B，锥形槽底端面中部沿圆周开有若干螺孔A，沉孔内卡装有圆形的顶板，顶板上沿圆周开有若干螺栓孔，通过锁紧螺钉、螺孔B和螺栓孔将顶板安装在沉孔内，每个螺孔A上均设置有一块长方形的压板，压板通过压紧螺钉和螺孔A安装在锥形槽内。该装置能有效提高切割精度，保证成品质量，同时还能有效提高零件的加工效率，保证生产进度。 |  | 有较好转化前景 | 技术许可 | 面议 |  | 航天科工 | 010-68743016
工业基础件 | 机床 |  | 一种盘类齿轮剃齿夹具 | CN201520715536.1 |  | 实用新型 | 授权 | 本实用新型公开了一种盘类齿轮剃齿夹具，包括夹具本体及夹具压帽，在夹具本体的内孔中设置有心轴，锥套套在心轴上并与心轴间隙配合，在心轴的里端设置有与锥套保持弹性接触的压簧，在心轴的外端设置有防止锥套滑出的限位销，夹具压帽套在心轴的端部。采用本实用新型加工盘类齿轮时，将盘类齿轮的内孔套在锥套上，在压簧的作用下，锥套通过左右移动来实现盘类齿轮的径向定心精度，并保证每件产品剃齿加工时的径向定位误差都为锥套与夹具本体的配合间隙，因此只要控制好夹具上这一间隙不超过盘齿轮加工允许的装夹偏心量，就能控制好剃齿加工后的齿部精度。 |  | 有较好转化前景 | 技术许可 | 面议 |  | 航天科工 | 010-68743016
先进制造 | 基本电气元件 |  | 一种刚性总线测试基座 | CN201420331163.3 |  | 实用新型 | 授权 | 本实用新型提供一种刚性总线测试基座，包括刚性底座、PCB板和连接插座，PCB板固定在刚性底座上，PCB板布线层分为大电流电源信号层、第一信号层、第二信号层、第三信号层和第四信号层；连接插座固定在PCB板上，包括第一插座、第二插座、第三插座、第四插座、第五插座、第六插座和第七插座，第一插座分别与第二插座、第三插座、第四插座、第五插座以及第六插座和第七插座电连接，第二插座分别与第三插座、第四插座、第五插座以及第六插座和第七插座电连接，第三插座与第四插座、第四插座与第五插座分别电连接。本实用新型有效地避免了信号相互之间的串扰且无法通过大电流信号等缺陷，有利于问题点的快速定位。 |  | 有较好转化前景 | 技术许可 | 面议 |  | 航天科工 | 010-68743016
新材料及先进工艺应用 | 输送、包装、贮存 |  | 电动进纸器 | CN200920277661.3 |  | 实用新型 | 授权 | 一种电动进纸器，所述进纸器正面的两侧平行设有两个限纸挡板，背面设有分别与所述两个限纸挡板成直角连接的两根平行的锯齿条，所述两条锯齿条中间设有齿轮，所述齿轮两侧分别与两根锯齿条相啮合，所述电动进纸器还包括电动机，所述电动机的转轴与所述齿轮相连接。本实用新型的电动进纸器，通过电动机可以电动控制限纸挡板之间的宽窄，使得限纸挡板不易损坏，从而节省成本；由控制器控制电动机，可以自动且精确的控制限纸挡板的位置，从而节省时间；由于控制精准，扫描失误率减小，也会节省成本。 |  | 有较好转化前景 | 技术许可 | 面议 |  | 航天科工 | 010-68743016
新能源与高效节能 | 发电配电装置 |  | 一种浪涌保护器及其具有该浪涌保护器的供电系统 | CN201120147090.9 |  | 实用新型 | 授权 | 本实用新型提供了一种浪涌保护器，包括壳体及位于壳体内部的工作电路，工作电路可并接在所述电力线上，浪涌保护器还分别包括与电力线连接的第一计数器和第二计数器，第一计数器包括第一计数模块，分别与第一计数模块电连接的第一电流采样模块及第一电压采样模块，第二计数器包括第二计数模块，分别与第二计数模块电连接的第二电流采样模块及第二电压采样模块，第一计数器和第二计数器位于所述壳体内，通过以上技术方案可以有效对所述浪涌保护器进行滤波性能的评估。 |  | 有较好转化前景 | 技术许可 | 面议 |  | 航天科工 | 010-68743016
先进制造 | 测试测量 |  | 输电线路覆冰监测方法 | CN201110357868.3 |  | 发明申请 | 授权 | 本发明提供了一种输电线路覆冰监测方法，包括以下步骤：步骤一，围绕所述输电线路设置多个超声波收发器（第一超声波收发器、第二超声波收发器、……、第N超声波收发器），并将其与一主控模块相连接；所述多个超声波收发器位于同一圆周上，该圆周的中心位于所述输电线路的轴线上；步骤二，主控模块测定超声波在该环境中的传播速度V；步骤三，主控模块依次控制每一个超声波收发器发射超声波并接收该超声波，同时记录每一个超声波收发器从发出超声波到接收到该超声波的时间；步骤四，主控模块根据记录的时间计算该超声波收发器所对应的输电线路的覆冰厚度值。有效提高了输电线路覆冰监测厚度检测的精确性和准确性。 |  | 有较好转化前景 | 技术许可 | 面议 |  | 航天科工 | 010-68743016
先进制造 | 测试测量 |  | 一种长保偏光纤偏振特性的分段式筛选系统与方法 | CN201410654222.5 |  | 发明申请 | 授权 | 本发明公开了一种长保偏光纤偏振特性的分段式筛选方法。通过非平衡干涉仪中一个干涉臂的光程扫描，获得光纤盘最外端特定长度光纤的偏振耦合分布，根据偏振耦合幅值判断最外段保偏光纤是否符合应用要求。对符合要求的光纤段按应用要求逐级分纤，对不符合应用要求的光纤进行部分剔除。通过将光纤盘直接接入测试系统对保偏光纤偏振特性进行分段式筛选，克服了仪器量程对光纤筛选的限制，降低了测试仪器的复杂性，提高了筛选的便捷性。当光纤中存在缺陷点时，只需要对缺陷点至光纤盘外侧端点的一部分光纤进行剔除。与传统的分纤后检测的方法相比，减少了光纤的浪费，降低了生产成本。 |  | 有较好转化前景 | 技术许可 | 面议 |  | 航天科工 | 010-68743016
先进制造 | 测试测量 |  | 架空输电线路气象监测系统 | CN201120251806.X |  | 实用新型 | 授权 | 本实用新型提供一种架空输电线路气象监测系统，所述监测系统包括安装于输电线路杆塔并用于采集温度、湿度、风速、风向、气压、辐射量及雨量的数据采集模块、主控模块、通讯模块及数据处理模块，所述数据采集模块、通讯模块分别与所述主控模块电连接，所述主控模块控制所述通讯模块与所述数据处理模块进行通讯。通过数据采集模块采集输电线路的各种气象信息，然后在主控模块的控制下通过通讯模块将所采集的数据传送给所述数据处理模块进行综合分析，以实现对架空输电线路气象状态的实时监测，并判断是否采取相应措施以避免断线、倒塔等事故的发生。 |  | 有较好转化前景 | 技术许可 | 面议 |  | 航天科工 | 010-68743016
先进制造 | 测试测量 |  | 一种脉冲氙灯放电过程模拟电路 | CN200920279070.X |  | 实用新型 | 授权 | 本实用新型属于模拟电路，具体涉及一种脉冲氙灯放电过程模拟电路。一种脉冲氙灯放电过程模拟电路，该脉冲氙灯放电过程模拟电路与脉冲氙灯配套电源连接，脉冲氙灯配套电源产生的触发信号依次通过分压电路、整形电路、放大电路后输送给绝缘栅双极型晶体管的栅极，脉冲氙灯配套电源的放电电压通过绝缘栅双极型晶体管的漏源极加载在放电电阻RS的两端，绝缘栅双极型晶体管的漏源极的通断受触发信号控制。利用本实用新型对脉冲氙灯配套电源进行功能或性能测试时作为电子模拟负载，在保证与脉冲氙灯作为放电负载时同样的放电效果的同时节省了脉冲氙灯的损耗，大大降低了成本，延长了使用寿命，可靠性、维修性均得到提高。 |  | 有较好转化前景 | 技术许可 | 面议 |  | 航天科工 | 010-68743016
先进制造 | 医疗装备 |  | 吸气阀和呼气阀协同控制的麻醉机、呼吸机压力控制方法 | CN201010274721.3 |  | 发明申请 | 授权 | 吸气阀和呼气阀协同控制的麻醉机、呼吸机压力控制方法，其特征在于：在压力控制模式下，采用传统的流量压力协同模糊控制方法，对吸气阀压力进行流速估算模糊控制；利用压力传感器监测系统内压力变换情况，将系统内压力变化情况传递给呼气阀控制单元，计算出呼气阀控制偏差；呼气阀在吸气过程中利用压力传感器对吸气设定压力进行PID控制，在呼气过程对呼气末正压进行PID控制；为呼气阀PID控制参数分档，分档范围在1cmH2O～80cmH2O中按照所需关注点分档，分档后用曲线拟合法或折线近似法将关注点内的各压力之下的PID控制参数进行拟和，在控制过程中对吸气和呼气两个阀门同时控制。 |  | 有较好转化前景 | 技术许可 | 面议 |  | 航天科工 | 010-68743016
先进制造 | 医疗装备 |  | 一种手术床的三节罩 | CN200810112692.3 |  | 发明申请 | 授权 | 一种手术床的三节罩，其上罩的上端固定在举升系统上端面，上罩的 下边缘向内翻转成锐角；中罩的上边缘向外翻转成锐角，并与上罩的下边 缘相勾连；下罩的上端位于中罩内，下端为自由活动状态。本发明要求精 度低，有自动找正功能，尺寸小，而且不容易脱落和刮蹭。 |  | 有较好转化前景 | 技术许可 | 面议 |  | 航天科工 | 010-68743016
先进制造 | 医疗装备 |  | 一种间隙自补偿导向机构 | CN200810112693.8 |  | 发明申请 | 授权 | 一种间隙自补偿导向机构，包括导向块和与之相配的导轨，其特 征在于：所述导向块前端为V形块，后面为与之连为一体的圆柱，该导 向块的圆柱位于导轨上的孔内，可以转动和轴向移动；滑块后圆柱端和弹 性元件或液压元件相配，由弹性元件或液压元件提供的力进行运动补偿或 锁紧。本发明可以消除直线导向运动过程中的间隙，从而使运动过程中由 间隙引起的震动和晃动得到控制。 |  | 有较好转化前景 | 技术许可 | 面议 |  | 航天科工 | 010-68743016
工业基础件 | 模具 |  | 一种控制棒驱动线位移补偿装置、成形模具及其成形方法 | CN201510677217.0 |  | 发明申请 | 授权 | 本发明的一种控制棒驱动线位移补偿装置，包括金属波纹管和包覆在金属波纹管外的网套，所述金属波纹管的两端分别通过接管与相垂直的接头连接，金属波纹管的两端分别自相应的接管朝水平方向平行延伸后，通过垂向半圆弧弯曲形成垂向U形弯；再通过水平圆弧弯曲相互对合形成水平弯。垂向U形弯与水平圆弧形弯有机结合，因此不仅可补偿三维方向的位移，并且使自身的波纹结构与U形弯的可变形度结合，位移补偿能力显著提高，抗伸缩及弯曲疲劳性能也大大改善，因此位移补偿使用寿命超过几百万次，明显长于现有位移补偿装置。同时，该结构能安装在诸如圆环柱等狭小的空间中，安装精度要求低，具有足够的抗内压和外压能力，寿命期内不会发生介质泄漏。 |  | 有较好转化前景 | 技术许可 | 面议 |  | 航天科工 | 010-68743016
先进制造 | 测试测量 |  | 一种激光器线宽测量方法及系统 | CN201510342293.6 |  | 发明申请 | 授权 | 本发明公开了一种激光器线宽测量方法及系统，方法包括步骤：S1、将待测激光光束进行聚焦，测量焦平面上的光斑大小值为ω0，获得待测激光光束的初始发散角f为焦距；S2、将所述待测激光束进行光栅衍射得到-1级衍射光，将所述-1级衍射光聚焦后，测量焦平面上的光斑大小值为ω' ，获得光栅衍射后待测激光光束的发散角θ' ，S3、计算所述待测激光光束的线宽Δλ＝Δθ·d·cosθ，其中，d为光栅常数，θ为光栅衍射角，所述光栅衍射后待测激光光束的发散角的增大量Δθ＝θ' -θ0。本发明还提供了实现上述方法的系统，系统包括沿激光器出射光路依次放置的衍射光栅、聚焦装置、和光斑测量装置。相比于现有技术，本发明系统结构简单，方法易于实现，尤其适用于窄线宽激光器线宽的测量。 |  | 有较好转化前景 | 技术许可 | 面议 |  | 航天科工 | 010-68743016
先进制造 | 基本电气元件 |  | 一种连接线缆的防水连接器 | CN201510360241.1 |  | 发明申请 | 授权 | 本发明公开了一种连接线缆的防水连接器，包括螺帽、弹性圈、线夹、绝缘端子座、接触端子、第一密封圈及第二密封圈组成，所述弹性圈设于线夹的圆筒内，螺帽与线夹的外螺纹啮合，接触端子设于绝缘端子座的端子座内，绝缘端子座套装在线夹的线夹座上。本发明采用螺帽、弹性圈及线夹结构，通过螺帽、线夹压缩弹性圈，挤压线缆与弹性圈构成密封，具有结构简单紧凑、安装便捷、可重复应用且密封效果好的优点。 |  | 有较好转化前景 | 技术许可 | 面议 |  | 航天科工 | 010-68743016
工业基础件 | 机床 |  | 一种激光切割机 | CN201510888749.9 |  | 发明申请 | 授权 | 本发明公开了一种激光切割机，包括：床身、升降转台组件、激光切割机头组件和固定转台；所述激光切割机头组件可沿转台轴承的轴线做圆周转动，使得激光切割头的工作范围可以覆盖回转体的整个圆周，空间可达性大大提高，避免出现运动死点。另外，所述激光切割机头组件中的激光切割头始终指向所述转台轴承的轴线，并垂直于工件外表面，使得切割光束在厚度方向的最短距离内进行切割，保证了激光切割的高速特性和切割质量。 |  | 有较好转化前景 | 技术许可 | 面议 |  | 航天科工 | 010-68743016
先进制造 | 测试测量 |  | 一种测试真空环境下电器性能的连接器 | CN201510453894.4 |  | 发明申请 | 授权 | 本发明公开了一种测试真空环境下电器性能的连接器，包括密封插座、通用插座、线缆及法兰盘，所述密封插座由上套、壳体、针体、第一密封圈、绝缘体、密封胶及锁紧螺钉组成；法兰盘为设有贯通插座口的板状件，其上设有凹陷的平台；所述壳体设于法兰盘的凹陷的平台内，锁紧螺钉穿过壳体与法兰盘啮合，线缆的一端与密封插座的针体连接，另一端与通用插座连接。本发明采用密封插座及法兰盘与宇航电器的接线端子实现有效的密闭连接，又通过通用插座与外部设备实施电连接，从而实现真空环境下对宇航电器电性能的测试，具有结构简单、连接方便、泄漏率低且测试安全可靠的优点。 |  | 有较好转化前景 | 技术许可 | 面议 |  | 航天科工 | 010-68743016
先进制造 | 武器 |  | 一种箱体自适应调整对中支撑设备 | CN201510127248.9 |  | 发明申请 | 授权 | 本发明公开了一种箱体自适应调整对中支撑设备，包括环框装置、中支撑装置和底部支撑装置，环框装置包括整体呈柱形的箱体支撑框，箱体支撑框上设置有支撑通槽，每个环框装置分别通过一中支撑装置支撑；中支撑装置包括丝杠、丝杠支撑件、丝杠驱动装置和两个环框支撑装置，丝杠为双向丝杠且其安装在丝杠支撑件上，两个环框支撑装置分别安装在丝杠两端的螺纹部上，丝杠驱动装置用于控制丝杠的转动。本发明结构简单，安全可靠，操作方便，易维护，一次调整好后的再次使用的重复精度高，由此解决了现有弹体轴线与箱体中心重合调整操作复杂、调整时间长、重复精度差、弹体不能快速装入或退出箱体等问题。 |  | 有较好转化前景 | 技术许可 | 面议 |  | 航天科工 | 010-68743016
先进制造 | 基本电气元件 |  | 触发式电子引信短路开关 | CN201110210817.8 |  | 发明申请 | 授权 | 一种触发式电子引信短路开关，包括设置在引信体内的开关座、绝缘座、导线、惯性子和弹簧。开关座呈圆筒形结构，其外壁上开设有径向导线穿孔和轴向导线槽；绝缘座呈圆柱形结构，放置在开关座的轴向孔中，其圆柱表面开设有与径向导线穿孔相对应的径向通孔；导线中段布置在径向导线穿孔和径向通孔中，其两侧沿轴向导线槽向开关座底部延伸，直至伸出引信体；惯性子呈T形结构，安装在开关座的顶部，其底端可移动至开关座中撞击绝缘座；弹簧设置在惯性子和开关座之间，从而使惯性子在保险状态时悬浮在绝缘座上方。该短路开关在导弹命中目标前能够可靠短接引信火工品电路，在导弹命中目标时能够可靠断开引信火工品电路，适于电信号控制的触发引信系统。 |  | 有较好转化前景 | 技术许可 | 面议 |  | 航天科工 | 010-68743016
新材料及先进工艺应用 | 钛合金 |  | 一种钛合金浇注石墨型装卡工装 | CN201220424661.3 |  | 实用新型 | 授权 | 本实用新型公开了一种钛合金浇注石墨型装卡工装，包括底板、压板、固定杆、支撑杆、第一螺母、垫片和第二螺母。底板是剖面为“L”形整体件，竖直板端为圆弧凹形或直角凹形，在竖直板的中间有倒“T”形凹槽其两侧有平行的镂空槽；压板是长方形其中间位置有长圆孔，长圆孔的一侧有通孔；固定杆一端的凸台套装在底板的倒“T”形凹槽中，其余部分套装在压板的长圆孔中，再将垫片套入固定杆上，并与第一螺母螺接；支撑杆一端插入底板倒“T”形凹槽中，并与第二螺母螺接，其余部分套装在压板的通孔中。该工装通过调节固定杆上螺母而实现压板对石墨铸型的压紧固定，从而实现石墨铸型与浇注平台的固定，并减少了因石墨铸型的偏移而导致铸件的尺寸超差问题。 |  | 有较好转化前景 | 技术许可 | 面议 |  | 航天科工 | 010-68743016
先进制造 | 基本电气元件 |  | 一种高可靠嵌入式光电自适应交换加固装置 | CN201020538476.8 |  | 实用新型 | 授权 | 本实用新型属于加固装置，具体涉及一种高可靠嵌入式芯片加固装置。一种高可靠嵌入式芯片加固装置，包括在芯片的表面涂覆导热硅脂层，其中，在导热硅脂层的上面设置导热软垫层，在导热软垫层的上面设置导热铝材。本实用新型的效果是：由于增加了导热软垫层和导热铝材，因此使用本实用新型的嵌入式芯片可以在-10℃～50℃范围内正常工作。 |  | 有较好转化前景 | 技术许可 | 面议 |  | 航天科工 | 010-68743016
工业基础件 | 工程元件 |  | 一种减震机构及安装有该减震机构的惯性组件 | CN201020590682.3 |  | 实用新型 | 授权 | 一种减震机构，包括具有头部和杆部的限位螺栓，所述限位螺栓的杆部穿过外部件上的孔洞与主体件连接，所述杆部包括大径部和螺纹部，所述大径部与所述头部相邻且所述大径部的直径大于所述螺纹部的直径，所述螺纹部与所述主体件螺纹连接，所述孔洞的直径大于所述大径部的直径，所述大径部上套设有弹性减震件，所述弹性减震件包括伸入所述孔洞中的伸入部、位于所述外部件和所述主体件之间的限位部，所述外部件、所述主体件与所述弹性减震件紧贴，所述外部件与所述主体件之间形成有空隙。 |  | 有较好转化前景 | 技术许可 | 面议 |  | 航天科工 | 010-68743016
先进制造 | 基本电气元件 |  | 电缆连接器插头 | CN201010271110.3 |  | 发明申请 | 授权 | 本发明公开了一种电缆连接器插头，包括由绝缘基座和至少一个接触端子组成的插头，其特点是绝缘基座内平行设有数个插槽空腔；接触端子为前端由两接触片组成的“V”形对接头，其尾端为设有凸包和折弯的压线板，压线板上设有锁线块；接触端子套设在插槽空腔内与绝缘基座内壁卡接；锁线螺钉与锁线块螺纹连接。本发明与现有技术相比具有结构简单，导线的锁紧力大，电缆不易脱离，不需要专用工装，就可根据需要进行不同规格导线的连接或拆换，操作十分方便，而且导线的连接快速、可靠，电流承载能力好，在使用方面具有更大的灵活性和广泛性。 |  | 有较好转化前景 | 技术许可 | 面议 |  | 航天科工 | 010-68743016
先进制造 | 测试测量 |  | 一种用于氢频标量子系统的测试平台 | CN201310646739.5 |  | 发明申请 | 授权 | 本发明涉及一种用于氢频标量子系统的测试平台，该测试平台包括用于固定被测量子系统辐射组件的真空室；与真空室连通的第一真空计；真空室上至少一个用于输出待测辐射信号的真空数据接口；用于向真空室提供原子束的原子束光学系统；与原子束光学系统连通的第二真空计；至少一个用于将真空室和原子束光学系统抽成真空的真空泵组；用于对来自所述真空室、原子束光学系统以及第一和第二真空计的数据进行处理的数据处理单元。本发明所述测试平台能够测量主动型和被动型氢频标的多项参数，具有测量周期短、精度高的优点，为提高氢频标性能提供了更便利、更快捷的测量方法。 |  | 有较好转化前景 | 技术许可 | 面议 |  | 航天科工 | 010-68743016
工业基础件 | 工业泵 |  | 洗碗水泵 | CN201420016649.8 |  | 实用新型 | 授权 | 本实用新型揭示了一种洗碗水泵，该洗碗水泵包括电机部和涡轮部，电机部和涡轮部连接，电机部带动涡轮部内的叶轮转动，所述电机部包括前端盖，所述涡轮部包括涡壳，前端盖和涡壳热熔连接。本实用新型的洗碗水泵的前端盖和涡壳通过热熔连接，具有连接简便、使用年限久、不易腐蚀等效果。 |  | 有较好转化前景 | 技术许可 | 面议 |  | 航天科工 | 010-68743016
工业基础件 | 工程元件 |  | 一种用于充气测压的转接装置 | CN201120314036.9 |  | 实用新型 | 授权 | 本实用新型提供了一种用于充气测压的转接装置，用于对航天航空领域内用于储运的筒体进行充气和测压，包括用于连接充气咀的套管(1)、密封圈(2)、压环(3)、用于推开充气咀活动芯柱并连接充气测压装置管路的接管咀(4)和端面有孔的帽状螺套(5)，密封圈(2)采用弹性材料制成且密封圈(2)的内孔与充气咀的外圆过盈配合，密封圈(2)、压环(3)、接管咀(4)在套管(1)和螺套(5)的内部，套管(1)与螺套(5)通过螺纹连接。转接装置用于安装在筒体充气咀上推开活动芯柱并连接待充气筒体和充气测压装置，使充气测压装置、转接装置、筒体内部形成的通路且密封性良好。 |  | 有较好转化前景 | 技术许可 | 面议 |  | 航天科工 | 010-68743016
工业基础件 | 弹簧 |  | 一种带横向稳定机构的双减振器螺旋弹簧悬架系统 | CN200810197665.0 |  | 发明申请 | 授权 | 本发明涉及车辆悬架装置技术领域，具体涉及一种带横向稳定机构的 双减振器螺旋弹簧悬架系统。本发明为了克服现有大行程螺旋弹簧悬架系 统由于结构空间的限制而无法安装传统的横向稳定杆和第二个减振器的缺 陷，提供一种带横向稳定机构的双减振器螺旋弹簧悬架系统，包括两个悬 架支座和分别设置在悬架支座外侧的螺旋弹簧，所述两个悬架支座之间设 有扭簧式横向稳定机构；所述两个悬架支座分别设有主减振器和副减振器。 本发明大大节省了横向稳定机构的安装空间，提高了悬架系统的横向刚度 和横向稳定性，增大了悬架系统的阻尼，而且保证了车轮转动的角度不受 影响。 |  | 有较好转化前景 | 技术许可 | 面议 |  | 航天科工 | 010-68743016
工业基础件 | 传动装置 |  | 电动线性传动机构、抽拉式抽油烟机门和抽油烟机 | CN201220017642.9 |  | 实用新型 | 授权 | 本实用新型揭示了一种电动线性传动机构、抽拉式抽油烟机门和抽油烟机。该电动线性传动机构可包括驱动装置和传动装置，所述传动装置包括主动同步轮、从动同步轮和同步皮带；所述主动同步轮安装在所述驱动装置的输出轴上；所述从动同步轮安装在所述机械设备的固定载体上；所述同步皮带固定在所述机械设备的运动载体上，同时所述同步皮带还套在所述主动同步轮和所述从动同步轮上。本实用新型的电动线性传动机构、抽拉式抽油烟机门和抽油烟机，应用机电控制，自动化开关机门，解决了用户在日常使用中的不足。 |  | 有较好转化前景 | 技术许可 | 面议 |  | 航天科工 | 010-68743016
先进制造 | 基本电子电路 |  | 一种浪涌计数器 | CN201120147089.6 |  | 实用新型 | 授权 | 本实用新型适用于电力技术领域，提供了一种浪涌计数器，包括计数模块，与计数模块电连接的采样模块，所述采样模块包括用于采样相线电压的电压采样模块，及用于采样地线电流的电流采样模块，所述电压采样模块及电流采样模块均与计数模块电连接。可以有效的对电力电路中的尖峰浪涌进行采集和计数，能够有效表明电力线路的电压电流特性，从而可以直观得到浪涌对电力线路的影响程度，以便进行相应的应对策略。 |  | 有较好转化前景 | 技术许可 | 面议 |  | 航天科工 | 010-68743016
先进制造 | 金属机械加工 |  | 一种校形装置 | CN201110266631.4 |  | 发明申请 | 授权 | 本发明公开了一种用于对车辆油箱进行校形的装置，属于机械装置技术领域。该装置包括外模和能够嵌套于外模中的内部压紧装置，外模和内部压紧装置之间形成间隙，油箱体能够被压紧于间隙中。该装置能够在油箱体与隔板焊接前对油箱体进行校形，使油箱体内腔与隔板外形贴合，并在焊接时对油箱体形成约束，减小焊接后焊缝的应力，从而，减少油箱在使用过程中油箱体与隔板间的焊缝遭受破坏，隔板脱落的可能，延长油箱的使用寿命。 |  | 有较好转化前景 | 技术许可 | 面议 |  | 航天科工 | 010-68743016
工业基础件 | 机床 |  | 一种细长薄壁壳体与多支座搭接焊缝裂纹控制方法 | CN201010261428.3 |  | 发明申请 | 授权 | 本发明提供一种细长薄壁壳体与多支座搭接焊缝裂纹控制方法，包括以下步骤：1)清理待焊位置；2)待焊位置焊前预热，预热至80℃～150℃；3)焊接环境要求：环境温度15℃～30℃；相对湿度不超过75％；4)采用低碳焊丝H18CrMoA焊接，焊接电流为90A～130A；5)焊后对焊缝加热至150℃～250℃；6)缓冷处理：自然冷却至室温～50℃；7)在焊接开始后8h内进入退火处理；8)打磨过程中将焊缝起弧点和收弧点打磨掉凸角，台阶处形成斜面过渡。 |  | 有较好转化前景 | 技术许可 | 面议 |  | 航天科工 | 010-68743016
先进制造 | 电机 |  | 刨冰机无刷电机 | CN201420082694.3 |  | 实用新型 | 授权 | 本实用新型揭示了一种刨冰机无刷电机，该刨冰机无刷电机包括前端盖、后端盖、定子、转子、电机轴、霍尔板组件和磁环，所述前端盖和后端盖上均设置有轴承孔，轴承孔处固定安装轴承，前端盖和后端盖相对的一侧均设置有凹陷部，凹陷部的开口端的边沿设置有外圈高、内圈低的圆形梯台；所述定子两端适配的卡接在前端盖和后端盖的圆形梯台之间；所述转子位于定子的轴线上，所述电机轴穿套于转子且分别穿过前端盖和后端盖上的轴承；所述电机轴位于后端盖外侧的一段上安装有扇叶，电机轴转动，扇叶带动空气产生气流，本实用新型的散热效率高，提高使用寿命。 |  | 有较好转化前景 | 技术许可 | 面议 |  | 航天科工 | 010-68743016
先进制造 | 武器 |  | 一种便携式综合测试诊断设备 | CN201020686364.7 |  | 实用新型 | 授权 | 本实用新型公开了一种便携式综合测试诊断设备，包括箱体，箱体内部的嵌入式控制器，以及电池，还包括热传导金属板、平板散热片及风扇，所述热传导金属板固定于箱体内部的壳体上，所述平板散热片的一面粘贴有所述嵌入式控制器，另一面粘贴在所述热传导金属板上，所述风扇固定在所述热传导金属板上，通过箱体上设置的出风口抽出箱体内部的热空气。本实用新型解决了便携式综合诊断设备的温升控制问题，避免或减小了内部关键元部件电参数的温度漂移，降低了板卡的故障率，提高了设备的平均无故障时间，减缓了元部件氧化、老化、疲劳的进程，延长了设备的使用寿命，提高了设备的可靠性。 |  | 有较好转化前景 | 技术许可 | 面议 |  | 航天科工 | 010-68743016
先进制造 | 测试测量 |  | 直流屏内阻在线检测装置 | CN200920247724.0 |  | 实用新型 | 授权 | 本实用新型涉及一种内阻在线检测装置，包括控制模块，和与其分别接的调节模块、存储模块、内阻检测模块、通过内阻检测模块接的显示模块，其中，控制模块与蓄电池、电源连通及控制；存储模块可储存定量检测信息；调节模块可以调节等效电阻的电阻值，以得到更加准确的内阻信息；内阻检测模块块可完成蓄电池直流屏内阻检测；输出显示模块通过显示屏输出测量的相关信息。本实用新型主要特点为检测的各单体蓄电池分别设置了单元模块，该各模块分别与控制模块通过总线连接，各单元模块由控制模块统一控制管理，达到了实时、自动完成蓄电池组的全方位诊断。 |  | 有较好转化前景 | 技术许可 | 面议 |  | 航天科工 | 010-68743016
工业基础件 | 液压件 |  | 液压减震装置双作用阻尼器 | CN200920100367.5 |  | 实用新型 | 授权 | 本实用新型公开了一种液压减震装置双作用阻尼器，支座通过销轴安装在关节轴承支板顶端，关节轴承支板的底端与加长杆的顶端相连，加长杆的底端与阻尼阀的阀顶相连，阻尼阀阀顶的左端装有补偿油杯，阻尼阀的阀底与液压减震器本体的顶端相连，液压减震器本体的底端与调整螺杆的一端相连，调整螺杆的另一端与环状管夹子的夹柄结构相连；阻尼阀由阀体、压簧、阻尼阀芯、密封件四部分组成。由于本实用新型独特设计了液压减震装置双作用阻尼器的阻尼阀结构，从而改善了阻尼阀的密封效果，杜绝了阻尼阀高温下长期使用的泄漏现象，并且具有安装方便，维修性能好等优点，更好地满足了市场需要，打入核电市场。 |  | 有较好转化前景 | 技术许可 | 面议 |  | 航天科工 | 010-68743016
先进制造 | 基本电子电路 |  | 一种反熔丝型FPGA系统复位电路 | CN201020636887.0 |  | 实用新型 | 授权 | 本实用新型属于复位电路技术领域，具体涉及一种反熔丝型FPGA系统复位电路，目的是提供一种用于反熔丝型FPGA系统的可靠复位的电路。它包括外部复位门限电路、上电复位信号生成电路和异步复位信号生成电路；所述外部复位门限电路与异步复位信号生成电路连接，为异步复位信号生成电路提供外部复位信号；上电复位信号生成电路与异步复位信号生成电路连接，它为异步复位信号生成电路提供上电复位信号；异步复位信号生成电路接收外部复位信号和上电复位信号，生成异步复位信号。本实用新型采用异步复位信号生成电路，同时设置两级BUFFER、匹配逻辑或门，消除了异步复位信号沿和时钟沿的竞争冒险，实现了反熔丝型FPGA系统的异步复位。 |  | 有较好转化前景 | 技术许可 | 面议 |  | 航天科工 | 010-68743016
工业基础件 | 工程元件 |  | 一种自带锁片的安全锁销及加工工艺 | CN201110331703.9 |  | 发明申请 | 授权 | 本发明公开了一种自带锁片的安全锁销及加工工艺，包括销体（1）；销体（1）的形状为圆筒状，圆筒的圆柱面上设有缺口（2）和开口槽（3），缺口（2）内设有锁片（4）；销体（1）的端部设有销头（5）。本发明的安全锁销中的锁片为半圆形，回弹性好，使用时在安全锁销穿过螺栓上的保险孔时，将锁片压入缺口中，安装到位后锁片自动回弹，卡在螺栓上保险孔的孔口，可防止锁销退出，增加了安全性。需要拆卸时只需把锁片压入锁销圆筒上的缺口内拉出锁销即可。使用方便快捷，可重复使用。本发明的加工工艺均采用模具模压成型，生产效率高，可大大降低企业的使用成本，减少浪费。且安全可靠性高，维护方便。 |  | 有较好转化前景 | 技术许可 | 面议 |  | 航天科工 | 010-68743016
先进制造 | 基本电气元件 |  | 防水连接器支撑板 | CN201310341568.5 |  | 发明申请 | 授权 | 一种防水连接器支撑板，所述支撑板(3)具有一个侧面和另外一个侧面，在所述一个侧面上设有密封圈(2)；在所述支撑板(3)的所述另外一个侧面上设有灌胶型腔，其特征在于：所述支撑板(3)的灌胶型腔的周围设有用于控制灌胶形状的斜坡状的封闭凸台(7)，所述封闭凸台(7)凸出于支撑板(3)所在的平面，并且向灌胶侧倾斜。本发明解决了以往产品装配加工中防水胶成形困难，生产效率低的问题；可以方便实施自动化灌胶工艺，依靠胶本身的流动性溢满型腔，一次成形，灌胶量可以精确控制，不需要人工对灌胶形状进行修补，外形美观，尺寸一致性好，生产效率高，适合大批量生产。 |  | 有较好转化前景 | 技术许可 | 面议 |  | 航天科工 | 010-68743016
工业基础件 | 工程元件 |  | 钢丝绳减速器 | CN201020158046.3 |  | 实用新型 | 授权 | 本实用新型提供一种实用性能优于传统减速器的钢丝绳减速器，该钢丝绳减速器由主动轴、输出轮、输出轮蒙皮、钢丝绳、紧绳器、钢丝绳固定端、碟形弹簧、锁紧螺母、输出轮铜套、主动轴铜套、输出轮侧板、减速器支架、支架连接板和减速器底板组成。与现有技术相比，本实用新型具有如下优点：减速效率高，更具优势的外形尺寸和整体重量，输出扭矩可调，零回差等优点。 |  | 有较好转化前景 | 技术许可 | 面议 |  | 航天科工 | 010-68743016
先进制造 | 光学元件 |  | 一种中波红外导电膜窗口 | CN201020626219.X |  | 实用新型 | 授权 | 本实用新型属于导电膜技术领域，具体涉及一种中波红外导电膜窗口，目的提供一种对光学零件表面加工工艺要求低、生产成本低、对光电探测器不会产生杂散光的中波红外导电膜窗口。一种中波红外导电窗口，包括基底(1)和中波红外导电膜，中波红外导电膜包覆在基底(1)上；其特征在于：所述的中波红外导电膜由中波红外导电膜层(2)、匹配减反射膜层(3)和金属电极(4)组成。本实用新型采用由中波红外导电膜层、匹配减反射膜层和金属电极组成的中波红外导电膜结构，使中波红外导电窗口在中波红外波段具有高透过率，且具有导电功能，且在加工过程中可采用现有的镀膜工艺，降低了对光学零件表面加工工艺的要求和生产成本。 |  | 有较好转化前景 | 技术许可 | 面议 |  | 航天科工 | 010-68743016
工业基础件 | 模具 |  | 减震垫硫化模具 | CN201220412314.9 |  | 实用新型 | 授权 | 本实用新型所设计的减震垫硫化模具，包括上模板、与上模板匹配的下模板，所述上模板与下模板通过导柱和导套连接，其特征在于：所述下模板上并排设有多个条状凸模，所述上模板上设有与条状凸模配合的凹模，所述每个条状凸模上均设有镶块，所述相邻两条状凸模之间设有镶条。本实用新型通过设计多个并排设置的条状凸模，在相邻条状凸模之间设置镶条，并在每个条状凸模上设置镶块，使得与现有的整体式型腔模具相比，具有较高的加工精确度。通过该模具加工出来的减震垫满足了高铁（或桥梁）对减震垫力学性能、弹性、动能吸收的要求。 |  | 有较好转化前景 | 技术许可 | 面议 |  | 航天科工 | 010-68743016
先进制造 | 电热装置 |  | 手术灯灯泡自动对中切换装置 | CN200810112433.0 |  | 发明申请 | 授权 | 本发明涉及“手术灯灯泡自动对中切换装置”，属于医疗器械领域。该装置包括驱动组 件，定位组件，电机控制组件和灯座固定组件，其特征在于：所述灯座固定组件包括反射壳、 固定套和安装有两组灯泡的转台，所述转台的轴通过轴承和轴套固定于反射壳偏心孔的固定 套内，反射壳中心与偏心孔的距离，等于灯泡与转台轴中心的距离。本发明通过驱动组件180 度旋转，驱动转台偏心转动，使转台上的灯泡发生位置互换，旋转到位时通过电机控制组件 切断电源使驱动组件停止转动，同时定位组件将转台位置固定，使手术灯灯泡的位移在转换 后固定保持，由于反射壳中心与偏心孔中心的间距等于灯泡距转台轴中心的间距，从而保证 始终有一灯泡位于反射壳的中心。 |  | 有较好转化前景 | 技术许可 | 面议 |  | 航天科工 | 010-68743016
先进制造 | 医疗装备 |  | 适用于不同R值C值的麻醉机、呼吸机压力控制调节方法 | CN201010275584.5 |  | 发明申请 | 授权 | 适用于不同R值C值的麻醉机、呼吸机压力控制调节方法，包括：首先选取一部分R值、C值作为定位点；在每个R、C值定位点上分别进行PID控制参数调节；根据每个R、C值和与其对应的PID参数的对应关系，按照模糊数学原理建立隶属函数，并为隶属函数的每个论域分档；根据分档情况制定模糊规则和决策方法，根据制定的模糊规则和决策方法编写出相应模糊控制算法；根据该模糊控制算法，对R、C取值范围内未被设为定位点的R、C值所对应的PID参数，进行自动计算；利用计算所得的PID参数对整个压力控制系统进行压力反馈控制。 |  | 有较好转化前景 | 技术许可 | 面议 |  | 航天科工 | 010-68743016
先进制造 | 测试测量 |  | 火箭燃烧室壳体反喷孔的测量方法及专用装置 | CN201310518027.5 |  | 发明申请 | 授权 | 本发明公开了一种火箭燃烧室壳体反喷孔的测量方法及专用装置。火箭燃烧室壳体上的前裙座端面到反喷孔出口端面中心的距离L1，采用第一专用测量夹具和标准块规测量；前裙座外圆到反喷孔出口端面中心的距离L2，采用第二专用测量夹具和标准块规测量；前裙座端面到反喷孔轴心延长线与前裙座外圆延长线交点的距离L3，采用第三专用测量夹具和标准块规测量；反喷孔的空间角度α＝arctgL2/（L3－Ll）。本发明不需要有价格昂贵、环境要求严格、高精度的检测设备，采用专用测量夹具和标准块规，就可实现火箭燃烧室壳体高精度反喷孔的空间位置尺寸和角度的测量。本发明测量方便、快捷，检测精度较高，完全满足产品设计精度要求。 |  | 有较好转化前景 | 技术许可 | 面议 |  | 航天科工 | 010-68743016
新材料及先进工艺应用 | 磁性材料 |  | 一种稀土钴永磁材料的烧结和回火方法 | CN201310668207.1 |  | 发明申请 | 授权 | 本发明公开了一种稀土钴永磁材料的烧结和回火方法，旨在解决目前烧结和回火方法中稀土钴压坯表面容易氧化和发生钐挥发，导致稀土钴毛坯表面性能差、成品率低和成本高的问题。本发明通过在承烧盒底部或上部放置石墨板，并在承烧盒内放置镧和氧化钴混合粉末或该粉末的压制块，来防止稀土钴压坯在烧结和回火过程中发生氧化，抑制稀土钴压坯中钐元素的挥发，提高稀土钴材料的性能一致性，提高其成品率，降低生产成本。 |  | 有较好转化前景 | 技术许可 | 面议 |  | 航天科工 | 010-68743016
新能源与高效节能 | 发电配电装置 |  | 一种配网一体化设备 | CN201120147114.0 |  | 实用新型 | 授权 | 一种配网一体化设备，包括箱体，箱体内包含与输电线路连接的开关装置，控制开关装置工作状态的终端装置，安装在箱体外，与终端装置连接的用于显示其工作状态的显示装置和控制其工作的输入装置。本实用新型所公开的设备通过开关装置与输电线路相连，终端装置就可以采集变电站的工作状态，并通过显示装置向操作人员展示，操作人员也可以通过输入装置来控制终端装置的工作或者改变其工作参数。 |  | 有较好转化前景 | 技术许可 | 面议 |  | 航天科工 | 010-68743016
工业基础件 | 工程元件 |  | 一种用于磁通门骨架配对粘接的治具 | CN201020687488.7 |  | 实用新型 | 授权 | 一种用于磁通门骨架配对粘接的治具，包括垫板、安放于所述垫板上的盖板和安放在所述盖板上用于压紧磁通门骨架的挡板，所述垫板的上端面为平面结构，所述盖板包括边框、多条与边框连接并横向或纵向相互交叉设置的档条，所述边框与所述档条或所述档条与所述档条形成容置磁通门骨架的空间。根据本实用新型提供的用于磁通门骨架配对粘接的治具与现有的制造磁通门骨架的装置相比，其具有结构简单，操作方便，精度较高的优点。 |  | 有较好转化前景 | 技术许可 | 面议 |  | 航天科工 | 010-68743016
先进制造 | 测试测量 |  | 一种加速度计摆片应力的检测方法 | CN201110418551.6 |  | 发明申请 | 授权 | 本发明公开了一种加速度计摆片应力的检测方法，其是利用熔融石英存在残余应力时的光弹性效应，将摆片置于偏振光路中，通过放大镜头和图像采集装置获得摆片上局部区域的实时图像，通过计算机的分析处理得到所述图像中摆片待检测部位实时的相对光强，通过具有正交偏振方向的两个偏振片的同步旋转，获得摆片上待检测部位的应力方向，根据相对光强和应力方向与偏振方向的夹角获得摆片上待检测部位的应力大小。本发明操作简单，对摆片产品无损伤，可根据光强测量直接判断应力大小，检测效率高。 |  | 有较好转化前景 | 技术许可 | 面议 |  | 航天科工 | 010-68743016
先进制造 | 测试测量 |  | 电度表防窃电装置 | CN201110377710.2 |  | 发明申请 | 授权 | 本发明提供一种电度表防窃电装置，该电度表防窃电装置用于防止电度表被窃电，该电度表具有一个微动开关，该电度表防窃电装置包括一个上盖、一个端盖、一个弹性元件、一个触发部件、以及一个按钮。该触发部件包括套筒部及触发部。该上盖具有一个第一收容空间及一个收容槽，该收容槽具有一中心轴，该微动开关设置在该第一收容空间内且偏离该中心轴。该端盖可与该上盖结合或分离，该弹性元件设置在该收容槽内。该按钮连接该套筒部，当该端盖与该上盖结合时，该触发部与该微动开关接触，当该端盖与该上盖分离时，该触发部与该微动开关断开。 |  | 有较好转化前景 | 技术许可 | 面议 |  | 航天科工 | 010-68743016
先进制造 | 基本电气元件 |  | 可变单元组合的接线端子 | CN201020538363.8 |  | 实用新型 | 授权 | 本实用新型公开了一种可变单元组合的接线端子，包括外壳体、单元芯体、导电端子及紧固螺钉，所述外壳体为箱式构件、其上设有两排、数个单元格、单元格上设有卡槽、圆孔；单元芯体为箱式构件、其上设有卡扣、螺孔；导电端子呈“U”形状、其两端设有接线螺母；两个导电端子卡接在单元芯体的两侧，单元芯体与导电端子共同置入壳体的单元格内、且卡扣与卡槽卡接，紧固螺钉经圆孔与螺孔啮合。本实用新型通过调整导电端子的规格、即可实现同一接线端子的不同节点可对应不同载荷的导线，具有组合简单方便、匹配合理、节省资源的优点。 |  | 有较好转化前景 | 技术许可 | 面议 |  | 航天科工 | 010-68743016
先进制造 | 测试测量 |  | 一种石英挠性加速度计密封性检测方法 | CN201110457430.2 |  | 发明申请 | 授权 | 一种检测石英挠性加速度计密封性的方法，将加速度计置于真空箱中，以加速度计的力矩器低端和高端为两级输入方波电流信号，记录示波器波形的超调量，然后将真空室抽气，观察示波器显示的波形，若超调量发生明显变化，则所测量的加速度计密封性不合格。 |  | 有较好转化前景 | 技术许可 | 面议 |  | 航天科工 | 010-68743016
先进制造 | 飞行器 |  | 基于RFID技术的飞机短距离滑行起降系统 | CN201110163972.9 |  | 发明申请 | 授权 | 本发明提供了一种基于RFID技术的飞机短距离滑行起降系统，包括短距离跑道飞机起降装置和基于RFID技术的控制系统；所述短距离跑道飞机起降装置包括第一动力轨道、第二动力轨道、第三动力轨道和自动闭合轨道的机械装置；所述基于RFID技术的控制系统包括后台控制装置、读卡器和射频卡；每个所述短距离跑道飞机起降装置上至少设有一个读卡器；所述读卡器固定于所述短距离跑道飞机起降装置两侧或所述短距离跑道飞机起降装置内部，以读取来自所述射频卡的速度控制指令，并根据该速度控制指令控制短距离跑道飞机起降装置的第一动力轨道、第二动力轨道和第三动力轨道转动的方向以及转速。本发明缩短飞机滑行起降所必须的跑道长度。 |  | 有较好转化前景 | 技术许可 | 面议 |  | 航天科工 | 010-68743016
先进制造 | 测试测量 |  | 一种高精度磁通门结构 | CN200920220557.0 |  | 实用新型 | 授权 | 一种高精度磁通门结构，包括一端为开口端的壳体、安装在所述壳体内的骨架、设置在所述骨架中的磁带和设置在所述壳体开口端的盖板，所述骨架上缠绕有漆包线，其特征在于：所述壳体内侧沿轴向设置有导向柱，所述骨架至少为两块并且安装在壳体内，两块骨架连接处沿轴向方向形成有可以容纳导向柱的空间。根据本实用新型提供的一种高精度磁通门与现有技术相比，所述骨架与所述导向柱配合使磁头的方向与系统的方向重合，减少了传感器的测量误差，提高了传感器的测量精度。 |  | 有较好转化前景 | 技术许可 | 面议 |  | 航天科工 | 010-68743016
工业基础件 | 工程元件 |  | 一种锅炉排渣管路非金属膨胀节 | CN201210527868.8 |  | 发明申请 | 授权 | 本发明涉及一种耐高温的锅炉排渣管路非金属膨胀节，属于输送管道技术领域。该膨胀节包括分别连接于上管路和下管路的矩形上框架和下框架；上框架的流通截面小于下框架的流通截面，上框架和下框架周圈的平均间距为轴向位移的1-1.5倍，上框架周圈具有下水平翻边法兰，下框架周圈具有上水平翻边法兰，上水平翻边法兰和下水平翻边法兰之间固定“回”字形柔性圈带，柔性圈带内侧固定“回”字形隔温层。本发明径向延展的膨胀节结构突破了传统的轴向延伸膨胀节。本发明有效避免了常规锅炉排渣管路非金属膨胀节内部隔温层出现的大压缩位移无法复位的弊端，保证长期有效运行。并且，本发明的“回”型结构可在较短的轴向长度内吸收较大轴向位移，结构十分紧凑。 |  | 有较好转化前景 | 技术许可 | 面议 |  | 航天科工 | 010-68743016
先进制造 | 金属机械加工 |  | 钣金大圆角加工装置 | CN201110342941.X |  | 发明申请 | 授权 | 本发明涉及一种钣金大圆角加工装置，所述机架上设有用以形成钣金圆角加工空间的凹模和凸模，所述凹模由设于机架一旁侧上的传动机构驱动横向移动，所述机架上设有用以工件胚料成形前放置的送料机构，所述凸模的两端由分别设于机架的加载机构同步驱动上下升降，本发明专利特别适用于汽车燃油箱箱体或截面为封闭的异形截面筒形件，成形后的圆角部位过渡圆滑，表面平整、无损伤，提高了生产效率。 |  | 有较好转化前景 | 技术许可 | 面议 |  | 航天科工 | 010-68743016
工业基础件 | 工程元件 |  | 卡箍的快速固定方法及结构 | CN201110331702.4 |  | 发明申请 | 授权 | 本发明公开了卡箍的快速固定方法及结构。该方法通过支架上的长孔与快卸螺母上的长方体配合实现卡箍与支架的快速连接和分离；同时将卡箍分成定箍和动箍两部分，定箍和动箍铰接，通过定箍上的长孔与快卸螺母上的长方体配合实现卡箍的快速压紧或打开。本发明大大降低了更换橡胶垫或调试电缆位置的时间，增加了卡箍组件的使用寿命。本发明松开或夹紧卡箍快速方便；卡箍松开或夹紧时无需从螺栓上将已经锁死的快卸螺母拧下来，就可以将卡箍与支架的连接或分离，并能够打开或夹紧卡箍，不用经常更换自锁螺母，大大降低了卡箍组件的使用成本。 |  | 有较好转化前景 | 技术许可 | 面议 |  | 航天科工 | 010-68743016
先进制造 | 热交换技术 |  | 新型高效翅片式流体换热器 | CN201120545811.1 |  | 实用新型 | 授权 | 本实用新型涉及一种新型高效翅片式流体换热器，包括密闭外框，由多个正弦曲线形状的金属箔平行放置组成换热翅片组，换热翅片组的前、后、上、下四个方向设有非透风材料构成密闭外框，在前、后两面设有密闭外框，密闭外框上开有通孔，通孔部位通过铜管吸热材料固定连接。本实用新型结构紧凑、设计合理，易加工，综合成本低，采用本实用新型有效解决少损失热量的问题，有效提高了换热效率，本实用新型在冬季整体换热效率提高了95%。 |  | 有较好转化前景 | 技术许可 | 面议 |  | 航天科工 | 010-68743016
工业基础件 | 机床 |  | 高精度小螺孔的加工工装 | CN200920303571.7 |  | 实用新型 | 授权 | 本实用新型公开了一种高精度小螺孔的加工工装，包括底板、调整块、支板、钻套、螺栓和螺母，其中底板为均布有安装槽或孔的平板，调整块通过螺栓和螺母夹装固定在底板和支板之间；支板水平地固定在调整块的顶面并从其一侧伸出，在该支板伸出段的端部嵌有钻套，该钻套外圆与支板过渡配合，钻套的内孔轴线与底板的顶面相垂直且所述内孔与丝锥间隙配合。本实用新型结构简单、操作方便，使用普通的手攻扳手和丝锥即可进行小螺孔手攻，并能够保证螺纹精度；可防止丝锥断裂，降低了丝锥损耗，节约了成本；生产效率大幅提高，产品质量稳定，合格率达到了98％以上；可由通用夹具元件组装，成本低。 |  | 有较好转化前景 | 技术许可 | 面议 |  | 航天科工 | 010-68743016
新能源与高效节能 | 发电配电装置 |  | 一种虚拟负荷管理终端及其制作方法 | CN201110235299.5 |  | 发明申请 | 授权 | 本发明公开一种虚拟负荷管理终端及其制作方法，所述虚拟负荷管理终端包括主控模块、虚拟交直流源、虚拟负荷开关，其中，主控模块，用于模拟实际负荷管理终端的硬件功能；虚拟交直流源，用于为虚拟负荷管理终端实现交流采样提供电参量数据，其中，所述电参量数据包括电压值、电流值和功率值；虚拟负荷开关，用于模拟开关动作、显示开关信息、以及将所产生的遥信信息发送至主控模块。实施本发明的技术方案，具有以下有益效果：通过仿真真实负荷管理终端的硬件功能，为符合Q/GDW130-2005电力负荷管理系统数据传输规约的用电管理主站的软件开发和调试提供硬件环境，从而为企业节约了资源以及提高了团队开发工作效率。 |  | 有较好转化前景 | 技术许可 | 面议 |  | 航天科工 | 010-68743016
先进制造 | 基本电子电路 |  | 采样脉冲生成方法和装置 | CN201310594857.6 |  | 发明申请 | 授权 | 本发明公开一种采样脉冲生成方法，包括如下步骤：接收晶振脉冲信号和标准脉冲信号；对在当前标准脉冲信号周期内收到的所述晶振脉冲信号的个数N进行计数；根据所述晶振脉冲信号的个数N获得对应于所述个数N的、用于设置下一标准脉冲信号周期内的采样脉冲信号周期的晶振脉冲信号的个数M；以M个晶振脉冲信号周期作为下一标准脉冲信号周期内的采样脉冲信号周期T。根据在同步脉冲信号周期内的收到的晶振脉冲信号的个数N所处在的区间，确定一个采样脉冲信号周期内应该包含晶振脉冲信号的个数M，从而确定采样脉冲信号的间隔时间T，达到精确取样的目的。本发明还公开一种采样脉冲生成装置。 |  | 有较好转化前景 | 技术许可 | 面议 |  | 航天科工 | 010-68743016
新能源与高效节能 | 发电配电装置 |  | 一种实现虚拟负荷管理终端的方法和装置 | CN201110235298.0 |  | 发明申请 | 授权 | 本发明公开了一种实现虚拟负荷管理终端的方法和装置，所述虚拟负荷管理终端符合Q/GDW130-2005电力负荷管理系统数据传输规约，其中，所述方法包括：S1.接收用户调节虚拟交直流源输出的电参量的命令；S2.采集所述电参量, 并将其转换成电量数据；S3.虚拟负荷开关接收虚拟负荷管理终端输出的遥控信号，并返回遥信状态；S4.根据该遥控信号和遥信状态显示虚拟负荷开关的输出结果；S5.根据所述输出结果将虚拟负荷开关所获取的开关状态转换成遥信点信息，并将所述遥信点信息保存至存储器。虚拟负荷管理终端实现电量数据采集、遥控输出结果的显示、以及遥信点信息的获取等功能，该技术方案成本低、效率高、操作简单且安全。 |  | 有较好转化前景 | 技术许可 | 面议 |  | 航天科工 | 010-68743016
先进制造 | 测试测量 |  | 一种通用数字检波器的实现方法和装置 | CN201110037363.9 |  | 发明申请 | 授权 | 本发明公开了一种通用数字检波器的实现方法和装置，从采集模块中读取幅度信号数据点，按照抽取系数对读取到的幅度信号数据点进行分段；对幅度信号数据点按照分段分别进行检波；输出检波结果。采用本发明的技术方案，可以利用数字器件、微处理器或计算机的强大处理能力，实时完成频谱仪任意长度数据的检波功能，提高了检波的效率和准确度。同时，可以降低系统对硬件的依赖能力，降低系统成本，从而有效提高频谱仪或具有类似功能仪器的批量生产能力。 |  | 有较好转化前景 | 技术许可 | 面议 |  | 航天科工 | 010-68743016
先进制造 | 测试测量 |  | 一种DTU的芯片引脚测试方法及电路 | CN201410284903.7 |  | 发明申请 | 授权 | 本发明公开了一种DTU的芯片引脚测试方法及电路，适用于对配电自动化终端DTU的核心板上CPU的GPIO口的测试，其方法包括构建核心板测试电路等步骤, 所述测试电路包括用于核心板插入的插槽、地址译器和N个总线收发器; 当被测试的核心板插入测试电路的插槽, 核心板通电后, 其CPU即自动启动预先烧录在其内的GPIO口的测试模块产生M位二进制的随机数a, 对该核心板进行测试从而确认核心板GPIO脚焊接是否有故障。本发明能够精确的对处理器芯片GPIO和其工作电路进行测试，可以快速、精确地定位到出处理器芯片故障引脚测试过程自动完成，既大大降低对测试人员的技能要求，又降低工作强度，提高工作效率和劳动成本。 |  | 有较好转化前景 | 技术许可 | 面议 |  | 航天科工 | 010-68743016
工业基础件 | 工程元件 |  | 适用于大型舱体的气压吸附式密封垫 | CN200920228329.8 |  | 实用新型 | 授权 | 一种适用于大型舱体的气压吸附式密封垫，包括一个环形的垫圈基体，在垫圈基体上沿周向分布有若干个螺钉安装孔和若干个断续凹槽，断续凹槽均匀地分布在相邻的螺钉安装孔之间，断续凹槽内设置有固定压条，固定压条的厚度小于断续凹槽的槽深。将本气压吸附式密封垫应用于大型舱体密封时，密封垫和舱身回型法兰或舱盖回型法兰之间形成断续空腔。螺钉在拧紧的过程中挤压断续空腔内的气体，从而产生断续空腔内外压力差，螺钉在提供密封垫压紧力的基础上增加了气压吸附力，从而增强了密封效果；不需要充气、抽气装置即能实现大型舱体的气压吸附密封，结构简单、工艺性好，操作简单，维修频率低。 |  | 有较好转化前景 | 技术许可 | 面议 |  | 航天科工 | 010-68743016
工业基础件 | 工程元件 |  | 穿墙式仪表盒固定装置 | CN201120477075.0 |  | 实用新型 | 授权 | 本实用新型涉及一种用于配合穿墙面板将仪表盒固定的穿墙式仪表盒固定装置，包括固定架本体，该固定架本体呈板状，其前端上表面成型有固定爪，其后端下表面成型有卡扣；所述仪表盒的对应位置处成型有与所述卡扣（105）相适配的卡槽（301）。同现有技术相比较，本实用新型具有结构简单，安装或拆卸仪表盒非常方便，不需采用螺钉固定且无须借助任何安装工具等优点。 |  | 有较好转化前景 | 技术许可 | 面议 |  | 航天科工 | 010-68743016
新能源与高效节能 | 发电配电装置 |  | 一种零谐波输出逆变电路 | CN201120486790.0 |  | 实用新型 | 授权 | 一种零谐波输出逆变电路，涉及一种用于逆变器的逆变电路，特别涉及一种低谐波输出型逆变电路，属于逆变电路领域。其包括整流电路(1)、逆变电路(2)以及滤波电路(3)，整流电路(1)与逆变电路(2)连接，逆变电路(2)又与滤波电路(3)连接，其特征在于，还有一个整流电压采样电路(9)和一个控制电路(10)；本实用新型的优点在于，其输出的电压平稳，谐波含量很小，对用电设备有很好的保护作用。 |  | 有较好转化前景 | 技术许可 | 面议 |  | 航天科工 | 010-68743016
先进制造 | 金属机械加工 |  | 一种型材冲压弯曲成形截面变形控制件 | CN201020546343.5 |  | 实用新型 | 授权 | 本实用新型提供了一种型材冲压弯曲成形截面变形控制件，该控制件由刚性材料制成，在一次成形时固定在待加工型材下方相应位置，控制件的上部形状与待加工的型材的下部形状相吻合。本实用新型提供的控制件还可包括与异型型材截面内部腔形状匹配的部件。本实用新型解决了型材冲压弯曲成型时型材横截面的变形和破裂的缺陷。 |  | 有较好转化前景 | 技术许可 | 面议 |  | 航天科工 | 010-68743016
先进制造 | 信号装置 |  | 一种井盖防盗终端测试装置 | CN201120298449.2 |  | 实用新型 | 授权 | 本实用新型公开一种井盖防盗终端测试装置，所述装置与至少一个井盖防盗终端通过无线网络连接，所述装置包括依次连接的：用于提供电源的供电单元；用于通过天线接收所述井盖防盗终端的当前信息的接收单元，其中，所述当前信息包括终端ID号、以及故障信息；用于通过串口读取所述当前信息的读取单元；用于根据所读取的所述当前信息显示所述井盖防盗终端的通信状态的显示单元。实施本实用新型的技术方案，具有以下有益效果：通过接收井盖防盗终端的当前信息，并通过串口读取该当前信息，以快速测试各个井盖防盗终端的通信状态，从而减少了测试步骤和测试时间。 |  | 有较好转化前景 | 技术许可 | 面议 |  | 航天科工 | 010-68743016
工业基础件 | 工程元件 |  | 一种核电软管 | CN200920231041.6 |  | 实用新型 | 授权 | 本实用新型涉及一种核电软管，属于输送管路软连接管技术领域。该软管内层为金属波纹管、外层为网套，所述金属波纹管的端头与无缝接管的一端对焊连接，所述无缝接管的另一端与端部接头对焊连接，所述网套的端头通过卡环箍紧固定在无缝接管的外圆上。本实用新型由于采取了内层波纹管与无缝接管之间以及无缝接管与端部结构的对焊连接结构等，在对各处焊缝结构进行液体渗透检查、X光探伤检查，对不同焊接部位进行相应的焊接工艺评定，改进接头的表面防锈工艺之后，显著提高了焊接结构的可靠性和焊接质量，确保了软管的密封性能，从而保证了使用安全，延长了使用寿命。 |  | 有较好转化前景 | 技术许可 | 面议 |  | 航天科工 | 010-68743016
先进制造 | 起重设备 |  | 一种机械锁定及解锁装置 | CN201110411188.5 |  | 发明申请 | 授权 | 本发明公开了一种机械锁定及解锁装置，它由导向体、弹簧、导向筒、下导向杆、推杆、套管、起重销、销轴、弹簧、套筒、杆和钢丝绳组成，钢丝绳一端与导向体固定，另一端与起重销相连接，起重销能自动实现对起吊物体的锁定并进行起吊，起吊完成后能自动解锁，无需额外的锁定及解锁过程。本发明具有结构简单，锁定及解锁迅速，可靠性高的特点。 |  | 有较好转化前景 | 技术许可 | 面议 |  | 航天科工 | 010-68743016
先进制造 | 飞行器 |  | 飞行器可折叠双翼板展开机构 | CN201010291506.4 |  | 发明授权 | 授权 | 本发明公开了一种飞行器可折叠双翼板展开机构，包括燃气作动装置、直线导轨、滑块、连杆和摇杆，直线导轨位于两翼板转轴连线的垂直平分线上，通过下支架固定在飞行器机体上，滑块与两根连杆的一端铰接，燃气作动装置驱动滑块沿着直线导轨做直线运动，两根连杆的另一端分别与一根摇杆的一端铰接，每根摇杆的另一端分别与固定在翼板支架上的翼板转轴铰接，在连杆的推动下，摇杆绕着固定在翼板支架上的翼板转轴转动，一根摇杆与一个翼板轴套固连，当摇杆绕着翼板转轴转动时，带动翼板一起转动。本发明对翼板展开的驱动能力有很大的提高，对翼板支架不会产生冲击。 |  | 有较好转化前景 | 技术许可 | 面议 |  | 航天科工 | 010-68743016
工业基础件 | 复合管 |  | 无缝螺旋波纹中低压输送复合管道及成型方法 | CN201210126845.6 |  | 发明申请 | 授权 | 一种无缝螺旋波纹中低压输送复合管道及成型方法。主要解决现有的低压输送复合管中钢管不防腐、钢塑复合管口径小、排水管内壁螺旋缠绕增强层的输水管内壁不完整、不光滑、易发生泄漏的问题。其特征在于：所述的芯管（1）外部依次缠绕有增强层（2）、聚乙烯层（3），聚乙烯层（3）外部缠绕有涂塑钢带层（4），涂塑钢带层（4）外部包覆有复合层（5）。该无缝螺旋波纹中低压输送复合管道具有节省材料、内壁光滑、防腐性好、强度和环刚度高的特点，并且该成型方法可以在一条生产线上一次成型，生产效率高。 |  | 有较好转化前景 | 技术许可 | 面议 |  | 航天科工 | 010-68743016
先进制造 | 测试测量 |  | 一种基于ARM9的LXI总线边界扫描控制装置 | CN201020550066.5 |  | 实用新型 | 授权 | 本实用新型属于测试技术领域，具体涉及一种基于ARM9的LXI总线边界扫描控制装置，目的是解决边界扫描总线长度受限，提供一种能够增强边界扫描测试组网能力、适用于分布式测试的装置。其特征在于：它还包括边界扫描控制器和边界扫描接口。本实用新型的有益效果是：1.本实用新型通过为边界扫描装置配置边界扫描控制器和边界扫描接口，解决了现有边界扫描测试受总线长度限制的问题；2.本实用新型可借助局域网总线和交换机实现分布式测试网络构建，适用于分布式测试，增强了边界扫描测试组网能力，适应军事装备测试的需求；3.通过ARM9嵌入式处理器实现了对接口电路的控制，最大程度降低了功耗。 |  | 有较好转化前景 | 技术许可 | 面议 |  | 航天科工 | 010-68743016
先进制造 | 测试测量 |  | 防盗表具连接管 | CN200820237772.7 |  | 实用新型 | 授权 | 本实用新型涉及一种防盗表具连接管，属于连接软管技术领域。 该连接管包括波纹管体，所述波纹管体的一端是接头，另一端是端部 带止口的接管；所述接管外套装防盗螺母，所述止口构成防盗螺母的 轴向限位；所述防盗螺母由外套与嵌在外套内的螺纹内套构成，外套 与内套的结合面制有单向啮合结构。这样，当旋紧防盗螺母使之与燃 气计量表螺纹连接时，该螺母外套可以带动内套旋转。而旋紧之后， 当试图反拧防盗螺母时，外套无法带动内套，螺纹连接无法松开，从 而达到防卸、防盗的目的。 |  | 有较好转化前景 | 技术许可 | 面议 |  | 航天科工 | 010-68743016
新材料及先进工艺应用 | 有机高分子化合物 |  | 良好介电性能双马树脂预混料及其制备方法和装置 | CN201510657574.0 |  | 发明申请 | 实质审查 | 本发明公开了一种良好介电性能双马树脂预混料及其制备方法和装置，所述预混料的原料由纤维纱、预混料基体树脂组成，所述预混料基体树脂的原料按重量份数计由30～90份的改性双马树脂和50～110份的丙酮组成，所述改性树脂按重量份比计由40～100份的双马来酰亚胺树脂、10～40份的烯丙基苯基化合物、10～30份的甲基丙烯酸羟乙酯和10～20份的二乙烯基苯组成；该预混料是通过改性后具备良好介电性能的双马树脂浸渍连续纤维，然后烘干剪切成短切纤维得到。该方法降低了人工成本，工艺流程可控、质量稳定性好，解决了易挥发溶剂的挥发性问题、预混料挥发份含量超标、树脂含量偏低等问题，解决了传统制作工艺中手工作业质量稳定性差、且生产量较小等特点。 |  | 有较好转化前景 | 技术许可 | 面议 |  | 航天科工 | 010-68743016
先进制造 | 飞行器 |  | 一种系留艇用发电机组的挂装结构 | CN201420085501.X |  | 实用新型 | 授权 | 本实用新型提供一种系留艇用发电机组的挂装结构，包括安装架、绳索、绳索调节装置以及固定安装在发电机组底部的安装螺杆，所述安装架与系留艇腹部通过绳索捆绑连接；所述绳索由上绳索和下绳索组成，上绳索两端采用环状结构，上端与安装架相连，下端和绳索调节装置相连，下绳索两端采用环状结构，上端与绳索调节装置相连，下端与安装螺杆相连。本实用新型通过柔性绳索与发电机组相连，且绳索的受力大小可以调节，具有结构简单、装拆快速、结构受力均匀的优点。 |  | 有较好转化前景 | 技术许可 | 面议 |  | 航天科工 | 010-68743016
先进制造 | 测试测量 |  | 一种用于气密检查的转接装置 | CN201120316523.9 |  | 实用新型 | 授权 | 本实用新型提供了一种用于充气测压的转接装置，用于对航天航空领域内用于储运的筒体进行充气和测压，包括套管(1)、密封圈(2)、接管咀(3)和用于夹紧筒体的充气咀的夹紧机构(4)，其中密封圈(2)在套管(1)的内部由弹性材料制成，接管咀(3)与套管(1)螺纹连接，夹紧机构(4)与套管(1)活动连接。可方便安装并夹紧在充气咀上，推开活动芯柱并使充气测压装置、转接装置、筒体内部形成的通路密封性良好，不浪费资源。 |  | 有较好转化前景 | 技术许可 | 面议 |  | 航天科工 | 010-68743016
先进制造 | 信号装置 |  | 野外蓄电池防盗系统 | CN201020686591.X |  | 实用新型 | 授权 | 本申请公开了一种野外蓄电池防盗系统，包括：设置在野外蓄电池的电池舱上的钢筋混凝土盖板上，且可用于检测钢筋混凝土板压力的压力传感器；与压力传感器相连接，可接收压力传感器发送的压力信号并根据压力信号产生报警信号的报警模块；与报警模块相连接，且可接收报警信号的控制器；与控制器相连接，受控制器控制启动，且可接收报警信号并将报警信号发送出去的通信模块。如果蓄电池被盗压力传感器所受压力将会减小，当小于预设的压力阈值时，报警模块将会产生报警信号，并将报警信号发送给控制器，控制器则根据报警信号驱动通信模块进行报警。因此该蓄电池防盗系统在蓄电池被盗的同时，就可以将报警信号发送出去，从而可以有效地避免蓄电池被盗。 |  | 有较好转化前景 | 技术许可 | 面议 |  | 航天科工 | 010-68743016
新材料及先进工艺应用 | 气凝胶 | 轻；隔热；制备方法 | 一种有机-无机杂化型透光气凝胶材料及其制备方法 | CN201310573137.1 |  | 发明申请 | 授权 | 本发明提供了一种有机-无机杂化型透光气凝胶材料及其制备方法。其中，所述气凝胶通过含丙烯酰氧基的硅醇盐、有机酸溶剂和引发剂为原料制得。所述方法采用在化工行业中非常易得的硅源作为硅前驱体，以有机酸为溶剂，通过同时发生硅醇盐的酸解-缩聚反应、双键的聚合反应，“一锅法”凝胶化并结合常压干燥的方法，获得了具有多孔网络结构、透光性和柔韧性良好的、含有C-C、Si-O键的有机-无机杂化型气凝胶材料。所述材料在透光隔热领域有潜在的应用前景。 |  | 有较好转化前景 | 技术许可 | 面议 |  | 航天科工 | 010-68743016
工业基础件 | 工程元件 |  | 一种基于C51单片机的自动换挡控制装置 | CN201020533249.6 |  | 实用新型 | 授权 | 本实用新型提供一种基于C51单片机的自动换挡控制装置，包括检测部分、数据处理部分和输出部分，检测部分采用测速传感器，测速传感器通过光电耦合隔离电路与单片机控制电路连接，单片机控制电路的输出依次与光电耦合器隔离驱动电路、固体继电器隔离保护电路连接，固体继电器隔离保护电路与电磁离合器连接。单片机控制电路的输出还与译码驱动电路和转速显示电路连接。测速传感器包括发动机测速传感器和负载测速传感器。光电耦合器隔离驱动电路包括光耦隔离器V1、三极管V2以及电阻R1、R2，光耦隔离器V1的输入端与单片机的输出端连接，光耦隔离器V1的输出端与三极管V2的基极电路连接。 |  | 有较好转化前景 | 技术许可 | 面议 |  | 航天科工 | 010-68743016
先进制造 | 其他 |  | 具有过载保护功能的制粒机 | CN200920227873.0 |  | 实用新型 | 授权 | 本实用新型公开了一种具有过载保护功能的制粒机，所述制粒机包括喂料器、与所述喂料器连通的调质器、与所述调质器连通的导料槽、压力室以及主机。所述制粒机还包括监测所述主机的电流的主机电流监测模块和动作受所述主机电流监测模块操控并与所述导料槽连接的导料槽导通控制构件。本实用新型制粒机引入的主机电流监测模块和导料槽导通控制构件能避免主机过载而停机，颗粒饲料生产效率高。 |  | 有较好转化前景 | 技术许可 | 面议 |  | 航天科工 | 010-68743016
先进制造 | 飞行器 |  | 适用于无人机自动驾驶仪的新型减振装置 | CN201120337490.6 |  | 实用新型 | 授权 | 本实用新型涉及低频减振技术领域，具体涉及一种适用于无人机自动驾驶仪的新型减振装置。目的钢丝绳减振器的基础上，有效解决螺桨式无人机普遍存在的低频振动，同时严格控制整套减振装置的重量和尺寸，寻求一种解决当前中小型无人机面临的低频振动解决方案。包括：钢丝绳减振器、安装无人机自动驾驶仪用的减振架；其中，所述的减振架为具有减振器安装支座的台体，减振架上安装无人机自动驾驶仪的台体平面低于减振器安装支座。本实用新型的优点是可以实现低频减振的效果。此外，减少了垂直方向上的安装空间的占用。 |  | 有较好转化前景 | 技术许可 | 面议 |  | 航天科工 | 010-68743016
先进制造 | 金属机械加工 |  | 一种管状铆钉的卷边方法及装置 | CN201110157287.5 |  | 发明申请 | 授权 | 本发明公开了一种管状铆钉的卷边方法及装置，本发明采用普通车床作为管状铆钉卷边加工的动力设备，在对管状铆钉进行卷边加工时，先将一个卷边刀安装在普通车床的尾座锥孔内，然后在普通车床的卡盘上夹持一个模座，将被加工的管状铆钉毛坯插入模座孔中后，通过模座与卷边刀旋压的作用使管状铆钉毛坯发生卷边变形，即加工出管状铆钉成品。本发明不仅具有结构简单、加工周期短、投资小、制造费用低的优点，而且还具有加工效率高、操作使用都方便的优点。本发明特别适用于小批量多规格管状铆钉的生产模式。 |  | 有较好转化前景 | 技术许可 | 面议 |  | 航天科工 | 010-68743016
先进制造 | 测试测量 |  | 低速大力矩外转子电机测量系统 | CN200910030079.1 |  | 发明申请 | 授权 | 本发明公开了一种低速大力矩外转子电机测量系统，包括定制齿轮、过桥齿轮、测量齿轮和磁粉制动器系统，该低速大力矩外转子电机测量系统通过齿轮传动将外转子的转动变换成转轴转动，能够方便地实现力矩、转速的连续测量；由于基准平台上设定有电机安放位，限定了低速大力矩外转子电机被测时的安放位置，保证了定制齿轮啮合的正确性，又实现了被测低速大力矩外转子电机的快速更换；由于过桥齿轮采用定位平移方式，当需要更换低速大力矩外转子电机时，先将过桥齿轮轴上的过桥齿轮移开，保证了被测低速大力矩外转子电机更换时没有障碍，又可保证过桥齿轮复位后的啮合位置不变。 |  | 有较好转化前景 | 技术许可 | 面议 |  | 航天科工 | 010-68743016
新能源与高效节能 | 发电配电装置 |  | 一种模拟开关及其应用方法 | CN201110205030.2 |  | 发明申请 | 授权 | 本发明公开一种模拟开关及其应用方法，其中，模拟开关分别与交流标准源和配电终端连接，交流标准源，用于输出交流电流，交流电流包括工作电流和故障电流；配电终端，用于采样交流电流，并发送遥控信号，所述遥控信号包括遥控合闸信号和遥控分闸信号；模拟开关，用于接收遥控信号，并根据交流电流的采样结果和所述遥控信号控制所述交流电流的切换。实施本发明的技术方案，模拟开关根据交流标准源输出的交流电流和接收配电终端下发的遥控信号执行相应的开关动作，在开关动作时切除故障电流，以及在完成开关动作后输出相应的遥控信号，该模拟开关成本低、可接收遥控信号、以及可同时输出且保持遥控信号，实现了切除故障电流的模拟试验。 |  | 有较好转化前景 | 技术许可 | 面议 |  | 航天科工 | 010-68743016
工业基础件 | 气动元件 |  | 一种减少飞艇气动阻力和提高姿态稳定的流动控制装置 | CN201420045548.3 |  | 实用新型 | 授权 | 本实用新型公开了一种减少飞艇气动阻力和提高姿态稳定的流动控制装置，所述飞艇包括主气囊，设于主气囊内部的前副气囊和后副气囊；所述流动控制装置包括设于主气囊内表面的气管，环设于主气囊尾部分离点附近的若干组吹气槽；所述吹气槽进气口设于主气囊内表面，吹气槽出气口与主气囊尾部外表面相切；所述气管进气口分别与前副气囊和后副气囊出气口连接，所述前副气囊和后副气囊出气口处设有截止阀；所述气管出气口通过四通电磁阀与吹气槽进气口连接；所述气管出气口侧设有气泵。本实用新型具有提高飞行性能、降低油耗等特点，对于飞艇的大型化和产业化具有较强的促进作用和广阔的应用前景。 |  | 有较好转化前景 | 技术许可 | 面议 |  | 航天科工 | 010-68743016
先进制造 | 安全装置 |  | 旋转式扳动锁 | CN200810019392.0 |  | 发明申请 | 授权 | 本发明公开了一种旋转式扳动锁，它包括固定支座、压紧手柄、滚花轴头、一字限位轴、弹簧、限制销、连接螺杆、压头。固定支座的上端设置在压紧手柄的沉孔中，固定支座的轴向中心和一字限位轴的轴向中心分别设置有盲孔，一字限位轴设置在固定支座的盲孔中，弹簧设置在一字限位轴的盲孔中，固定支座的盲孔的内周面上设置有两条对称长槽。压紧手柄一端块状体的沉孔顶端设置有十字槽。一字限位轴下端上对称设置有两条凸条，该凸条与固定支座的长槽、压紧手柄一端块状体十字槽间隙配合。本发明结构简单，可正反向转动，定位精确可靠，具备自锁能力，操作简便。能快速打开、快速关闭，装配方便。 |  | 有较好转化前景 | 技术许可 | 面议 |  | 航天科工 | 010-68743016
先进制造 | 测试测量 |  | 一种角度的测量方法及其渐开线角度测量仪 | CN201110271880.2 |  | 发明申请 | 授权 | 本发明公开了一种角度的测量方法及其渐开线角度测量仪，本发明的渐开线角度测量仪由定尺、动尺和转轴组成，在定尺的一端上制作有端面形状为渐开线曲线的渐开线端面测量边，其渐开线基圆半径为rb，同时在定尺上制作有定尺角度测量边，在动尺上制作有动尺角度测量边和直线测量边，当定尺与动尺合拢、且定尺角度测量边与动尺角度测量边平行时，其夹角值为0度，并且其动尺的直线测量边到定尺的渐开线端面测量边起点的直线距离为Wo，当将动尺张开测量被测物体角时，其直线测量边到定尺的渐开线端面测量边测量点的直线测量距离为Wx, 这时被测量物体角的数值θ为下式所示：θ=。本发明具有测量精度高、结构简单、使用方便的优点。 |  | 有较好转化前景 | 技术许可 | 面议 |  | 航天科工 | 010-68743016
先进制造 | 金属机械加工 |  | 铆钉专用多功能冲模 | CN201020568132.1 |  | 实用新型 | 授权 | 本实用新型公开的铆钉专用多功能冲模，包括模基座、模芯、活动模基座、下模、上模冲头和连接架，模基座包括侧板和与之连接的底板，底板和侧板组成一个空腔，在侧板上设有刻度，底板上设有圆孔；活动模基座对称设置两个，且均设置在模基座的空腔内；模芯下端穿过两个活动模基座的间隙固定到模基座的圆孔内；所述下模设有中心孔，且套设在模芯的顶端，并与活动模基座连接；活动模基座上设有下冲模手柄，在下冲模手柄上设有指针；上模冲头与下模对应设置，且穿过下模插入到模芯中，其另一端与连接架连接。本实用新型适合加工不同直径和长度、不同形状和规格的铆钉，具有实用简单、使用方便、加工效率高，且加工好的铆钉零件大小一致，产品合格率高。 |  | 有较好转化前景 | 技术许可 | 面议 |  | 航天科工 | 010-68743016
新材料及先进工艺应用 | 输送、包装、贮存 |  | 一种自动移动的餐余垃圾桶提升机构 | CN200910034829.2 |  | 发明申请 | 授权 | 本发明涉及一种自动移动的餐余垃圾桶提升机构，属于专用汽车 技术领域。该机构包括升降机构和倾翻机构以及快速压桶机构；快速 压桶机构含有分别铰支在挂桶架两侧的L形压钩；压钩由扳手臂和勾 头臂构成，具有第一和第二限定位置；在倾翻机构静止状态下，当压 钩处于第一限定位置时，导流压桶板的下压边和弹簧均处于垂直状 态，导流压桶板被倾翻机构限位；当压钩处于第二限定位置时，导流 压桶板的下压边和连杆两铰接点的连心线均处于水平状态，导流压桶 板被垃圾桶桶口上边缘限位。采用本发明后，不仅可以实现垃圾桶的 分开装填，使垃圾桶的安置十分便捷，而且可以避免垃圾桶的变形， 使得压桶板与垃圾桶之间保持可靠密封，抑制餐余泄漏，防止污染。 |  | 有较好转化前景 | 技术许可 | 面议 |  | 航天科工 | 010-68743016
先进制造 | 基本电子电路 |  | 一种低相噪小步进频综实现方法 | CN201110369118.8 |  | 发明申请 | 授权 | 本发明公开了一种低相噪小步进频综实现方法，该方法包括：将恒温晶振的输出作为参考信号输入锁相环系统，并选择一个满足低相噪条件的低通滤波器作为锁相环系统中的低通滤波器；将所述低通滤波器的阶数增加到四阶，并使第四阶的电阻电容乘积与第三阶的电阻电容乘积匹配，且第四阶的电容值大于10倍压控振荡器的压控端寄生电容；调节锁相环系统中锁相环芯片的电荷泵输出电流，直到消除锁相环系统的输出相噪曲线中的相噪鼓包为止，此时将在设定的反馈分频器的反馈分频系数下的输出作为锁相环系统的输出。本发明经过实验验证，可在不用DDS作参考的情况下，不间断的实现2MHz步进，保证相噪平稳过渡。 |  | 有较好转化前景 | 技术许可 | 面议 |  | 航天科工 | 010-68743016
工业基础件 | 传动装置 |  | 具有手动/电动切换功能的减速传动箱 | CN200810156561.5 |  | 发明申请 | 授权 | 本发明公开了一种具有手动/电动切换功能的减速传动箱，包括设置在减速 传动箱外的减速电机输入装置、减速传动箱内设有的手动/电动输入切换装置、 一级直齿齿轮减速装置、圆锥齿轮输出装置。减速电机输入装置和手动/电动输 入切换装置通过一对圆锥齿轮的啮合连接；手动/电动输入切换装置和一级直齿 齿轮减速装置平行设置在传动箱中，通过一对齿轮的啮合连接；一级直齿齿轮 减速装置和圆锥齿轮输出装置通过一对圆锥齿轮的啮合连接。本发明结构紧凑、 工作可靠、操作省时省力、易于保养维护，既可以通过电机输入动力，又可很 方便地从电动切换到手动，实现手摇驱动减速传动箱，本发明特别适合各类需 要手动/电动切换功能的电控机械设备。 |  | 有较好转化前景 | 技术许可 | 面议 |  | 航天科工 | 010-68743016
工业基础件 | 工程元件 |  | 金属软管管夹 | CN201110287428.5 |  | 发明申请 | 授权 | 本发明涉及一种用于汽车底盘轮边制动管和通气管的金属软管管夹。所述金属软管管夹，包括夹片支架、上夹片和下夹片，上夹片和下夹片分别包括第一半圆形凹槽和第二半圆形凹槽，第一半圆形凹槽和第二半圆形凹槽的半径不相等；上夹片的第一半圆形凹槽与下夹片的第二半圆形凹槽相对，形成第一空间；上夹片的第二半圆形凹槽与下夹片的第一半圆形凹槽相对，形成第二空间；下夹片与夹片支架固定连接，上夹片和下夹片固定连接。本发明可使并行的制动液金属软管和轮胎充气金属软管相对固定，减少金属软管由于底盘振动和油压气压冲击带来的位置变动，避免金属软管磨损开裂，延长金属软管的使用寿命，保证制动金属软管的正常输油和通气金属软管顺畅通气。 |  | 有较好转化前景 | 技术许可 | 面议 |  | 航天科工 | 010-68743016
新能源与高效节能 | 发电配电装置 |  | 一种电压转换装置 | CN201120259269.3 |  | 实用新型 | 授权 | 本实用新型公开一种电压转换装置，该装置包括依次连接的用于将市电的交流电压转换为直流电压的整流单元、用于稳定直流电压的稳压单元、用于为微控制器提供电源的电源单元、用于根据微控制器输出的脉冲宽度调制信号产生输电线路的电压的产生单元、用于根据微控制器所采集的电压值计算输电线路的实际电压的计算单元、及分别与产生单元和计算单元连接且用于将所产生的电压与所计算的实际电压进行差值的比较单元、与比较单元连接且用于若差值大于预设值，或者所采集的电压值为零，则自动截断脉冲宽度调制信号且进行报警的故障单元。通过所产生的电压与所计算的实际电压进行比较，该装置转换效率高、稳定性好、安全性高且电路结构简单，方便用户使用。 |  | 有较好转化前景 | 技术许可 | 面议 |  | 航天科工 | 010-68743016
先进制造 | 基本电气元件 |  | 一种异型耐高压转接连接器 | CN201210197118.9 |  | 发明申请 | 授权 | 本发明公开了一种异型耐高压转接连接器，包括转接插头和插座，其特点是转接插头由短转接插件、长转接插件和电极组成，所述短转接插件和长转接插件为设有冠簧孔的“L”形电性接触件，电极为设有“L”形豁口的弹性圈；所述插座上设有簧圈插件，簧圈插件为套装簧圈和一侧设有焊接孔连通的两“U”槽的电性接触件；转接插头与插座插接，接触电极与簧圈弹性连接。本发明与现有技术相比具有安装空间小，接触可靠，抗振动性能好，可承受4000A以上的脉冲电流，满足10KV以上的耐压要求，尤其适合在接触件之间距离小而耐电压等级又很高的特殊安装环境中使用。 |  | 有较好转化前景 | 技术许可 | 面议 |  | 航天科工 | 010-68743016
先进制造 | 信号装置 |  | 一种输出线路在线监测系统以及防外力破坏的测控装置 | CN201120374936.2 |  | 实用新型 | 授权 | 本实用新型适用于输出线路测控领域，提供了一种输出线路在线监测系统以及防外力破坏的测控装置；输出线路在线监测系统包括主板以及与所述主板连接的防外力破坏的测控装置；其中，防外力破坏的测控装置包括：用于产生模拟防盗告警信号的防盗告警模块，用于产生K波对射告警信号的K波对射模块，用于产生视频比对告警信号的视频比对模块，以及接口模块；该防外力破坏的测控装置通过输出告警信号给主板，主板根据接收到的告警信号进行防外力破坏测试；这样就不需要接入多个传感器从而减少了接线工序，提高了测试效率，加快了调试进度。 |  | 有较好转化前景 | 技术许可 | 面议 |  | 航天科工 | 010-68743016
先进制造 | 医疗装备 |  | 麻醉蒸发器麻醉气体输出浓度的电子控制装置 | CN201120365943.6 |  | 实用新型 | 授权 | 麻醉蒸发器麻醉气体输出浓度的电子控制装置，其特征在于：包括外磁轭、内磁轭、磁铁、线圈、阀座、导柱、拉杆、回位弹簧、阀芯，其中所述内磁轭位于外磁轭内腔中部，所述磁铁沿外磁轭内腔壁设置，所述线圈位于内磁轭和磁铁之间；所述阀座一侧设有进气口，与进气口相对的另一侧设有出气口，底部设有载气入口，上部与所述外磁轭的底部连接；所述拉杆、回位弹簧、阀芯位于阀座内；所述外磁轭底部设有两个与阀座连通的导孔，所述导柱活动设置在所述导孔内，导柱上端连接所述线圈，下端连接所述拉杆，所述拉杆通过所述回位弹簧连接所述阀芯的上端，所述阀芯的下端位于阀座底部的阀口中。 |  | 有较好转化前景 | 技术许可 | 面议 |  | 航天科工 | 010-68743016
先进制造 | 电气元件 |  | 一种电器舱 | CN201220278547.4 |  | 实用新型 | 授权 | 本实用新型属于一种电动轮矿用车电气防护设备，具体涉及一种电器舱。分为制动电阻箱舱室和整流控制箱舱室，包括舱体骨架和安装在舱体骨架外表面的面板，所述舱体骨架包括立梁、纵梁、横梁、连接梁、安装梁、斜撑梁，所述制动电阻箱舱室的前面板和后面板采用格栅面板，侧面板采用进风面板，所述整流控制箱舱室的前面板和后面板采用门式面板，所述舱体骨架制动电阻箱舱室和整流控制箱舱室之间安装侧隔板，所述整流控制箱舱室内安装有上面板。本实用新型采用箱中箱结构可以对电气设备起到双层防护作用，更好地避免外界环境对电气设备的损坏；可以减少灰尘进入舱体，过滤和阻挡部分尘土进入电气舱；电气舱整体安装简捷易操作。 |  | 有较好转化前景 | 技术许可 | 面议 |  | 航天科工 | 010-68743016
先进制造 | 飞行器 |  | 一种系留气球可控尾翼 | CN200820159350.2 |  | 实用新型 | 授权 | 一种系留气球可控尾翼，其包括安定面，安定面后段中部设有缺口，舵面 安装在安定面的该缺口内，其上下转轴设置在安装桁架的上下支撑孔内，并与 安定面具有相同翼型，保持过渡连续的流线性外形；安装桁架通过绳缚方式固 定在安定面表面，并在安定面缺口内通过偏转运动执行机构与舵面连接。采用 本实用新型的系留气球，有利于维持系留气球自稳定性，在突风情况下，可明 显降低系留气球俯仰角的变化量，满足载荷设备对系留气球平台的姿态要求。 |  | 有较好转化前景 | 技术许可 | 面议 |  | 航天科工 | 010-68743016
先进制造 | 测试测量 |  | 三相智能电能表 | CN201120493743.9 |  | 实用新型 | 授权 | 本实用新型提出一种三相智能电能表，其包括表壳及设置于所述表壳内部的第一电路板和第二电路板。所述第一电路板上集成有液晶显示屏、温度传感器、加热单元及控制单元，所述第二电路板上集成有电源模块，所述电源模块与所述第一电路板电性连接；所述温度传感器检测所述表壳内的工作温度并获得温度数据，所述控制单元根据所述温度数据控制所述加热单元工作，以调节所述表壳内的温度。所述三相智能电能表利用其中的控制单元、温度传感器及加热单元，可以有效地扩展液晶显示屏的低温工作范围。 |  | 有较好转化前景 | 技术许可 | 面议 |  | 航天科工 | 010-68743016
新能源与高效节能 | 发电配电装置 |  | 一种配网终端电源装置 | CN201210529418.2 |  | 发明申请 | 授权 | 本发明公开一种配网终端电源装置，该装置包括依次连接的电源滤波电路、高频全桥逆变电路、高频变压器、整流滤波电路、采样电路以及分别与所述高频全桥逆变电路和所述采样电路连接的数字信号处理器。通过数字信号处理器改变高频全桥逆变电路所输出的脉冲波形的占空比控制采样值的输出，提高了电源控制的安全性，并降低了配网终端电源装置的体积，另外，接入备用电源，满足多种安装环境下电源的使用要求，同时延长了该装置在掉电时的工作时间，所以采用本装置为配网终端供电，可以适应较宽的输入电源范围，具有较强的电网适应性。 |  | 有较好转化前景 | 技术许可 | 面议 |  | 航天科工 | 010-68743016
先进制造 | 信号装置 |  | 一种用于开锁业的无线手持采集终端 | CN201420489420.6 |  | 实用新型 | 授权 | 本实用新型公开一种用于开锁业的无线手持采集终端，处理器控制模块包括可扩展开发板和微处理器，微处理器安装在可扩展开发板的相应接口上，可扩展开发板通过第一数据接口与GPS接收器相连接，可扩展开发板通过第二数据接口与陀螺传感器相连接，可扩展开发板通过第三数据接口与加速度传感器相连接，可扩展开发板通过第四数据接口与GPS接收器相连接，可扩展开发板通过第五数据接口与3G通信模块相连接，存储器安装在可扩展开发板的相应接口上；显示模块嵌设在外壳的前端，并与可扩展开发板的相应接口相连接；指纹传感器嵌设在外壳的前端一侧，指纹传感器与可扩展开发板的第六数据接口相连接。 |  | 有较好转化前景 | 技术许可 | 面议 |  | 航天科工 | 010-68743016
先进制造 | 计算机系统 |  | 流动人口长途客运管理服务系统 | CN201220453418.4 |  | 实用新型 | 授权 | 本实用新型公开了一种流动人口长途客运管理服务系统，其包括：客运卡点终端、终端通信服务器、外网应用服务终端和控制中心服务器，其中，客运卡点终端设置在长途汽车上，其包括二代身份证阅读器、GPS模块和通信模块，二代身份证阅读器、GPS模块分别与通信模块相连接；通信模块与终端通信服务器通过无线通信方式相连接；通信模块与控制中心服务器通过无线通信方式相连接；外网应用服务终端与终端通信服务器通过无线或有线通信方式相连接。本实用新型可以实现流动人口的信息管理，达到犯罪信息提前预警，方便民警提前部署警力的效果。 |  | 有较好转化前景 | 技术许可 | 面议 |  | 航天科工 | 010-68743016
先进制造 | 飞行器 |  | 一种飞机上雷达罩的快卸方法及旋转锁 | CN200910300386.7 |  | 发明申请 | 授权 | 本发明公开了一种飞机上雷达罩的快卸方法及旋转锁，该方法是在雷达罩的边缘设置一 组带孔螺栓(2)，在带孔螺栓(2)对应的机体框架上设置一组旋转锁；将带孔螺栓(2) 插入旋转锁的锁孔(4)，旋转锁芯(5)，使锁芯(5)上的锁扣(6)穿进带孔螺栓(2) 的螺栓孔(3)中，将带孔螺栓(2)勾住，使带孔螺栓(2)不能从锁孔(4)拉出。本发明 可提高雷达天线的可维护性，拆装雷达罩方便、快速、省时、省力可节约维护时间，提高维 护效率。 |  | 有较好转化前景 | 技术许可 | 面议 |  | 航天科工 | 010-68743016
先进制造 | 基本电气元件 |  | 盘管式贮液器 | CN201120192666.3 |  | 实用新型 | 授权 | 本实用新型公开了一种用于自动激活锌银贮备电池组的盘管式结构贮液器。主体结构为盘管式，盘管盘成的形状为长方形。贮液器有两个端头，即上端头（1）、下端头（2）。由于自动激活锌银贮备电池的激活方式为：激活点火装置后产生高压气体，盘管贮液器中的电解液在高压气体产生的压力和重力的作用下被挤入电池堆，从而激活电池组。由于锌银贮备电池在激活时受到重力的影响，在电池处于翻转或倾斜状态时，电解液只能部分进入电池堆，造成电解液分配不均，影响电池输出电压，而采用盘管式贮液器的自动激活锌银贮备电池组可以避免重力对激活时电解液分配的影响，可以做到任意角度激活。 |  | 有较好转化前景 | 技术许可 | 面议 |  | 航天科工 | 010-68743016
先进制造 | 基本电气元件 |  | 插片式插座 | CN201120191122.5 |  | 实用新型 | 授权 | 本实用新型公开了一种插片式插座，包括绝缘座、接触片及定位块，其特点是绝缘座体内设有插槽及散热通道，体表下方设有定位槽，两外壁设有弹臂，接触片的一端设有弹性触片，另一端设有连接孔、中部设有折弯，折弯与连接孔之间设有卡扣槽，定位块两表面对称设有凸点。接触片一端的弹性触片插在插槽内，定位块设于定位槽内且与接触片的卡扣槽卡接。本实用新型与现有技术相比具有固定可靠、拆卸容易，成本低，尺寸小的优点，而且还有效的增加了产品的载流能力。 |  | 有较好转化前景 | 技术许可 | 面议 |  | 航天科工 | 010-68743016
先进制造 | 基本电气元件 |  | 一种插片式电源连接器 | CN201020690785.7 |  | 实用新型 | 授权 | 本实用新型公开了一种插片式电源连接器，包括绝缘座、接触片及定位件，所述绝缘座上设有两个触片槽、触片口及散热口，触片口与散热口之间设有限位块，腔体外壁设有定位槽，所述接触片上设有定位口、数个引脚及限位槽，所述定位件上设有数个凸点；所述接触片设于绝缘座的触片槽内，定位件设于绝缘座的定位槽与接触片的定位口之间。将设有弹性端子的插头插入绝缘座的触片槽内，使接触片与弹性端子连接，再将数个引脚与PCB连接，即实现电源与PCB的连接。本实用新型具有结构紧凑、外形尺寸小、生产成本低且装卸快捷、运行稳定可靠的优点。 |  | 有较好转化前景 | 技术许可 | 面议 |  | 航天科工 | 010-68743016
先进制造 | 基本电气元件 |  | 一种便携式一体化充气天线 | CN201310265558.8 |  | 发明申请 | 授权 | 本发明公开了一种便携式一体化充气天线，包括充气气囊、抛物面天线；在充气气囊底部设置有一个托盘，在充气气囊内表面顶部，通过支架设置有馈源，其中，托盘内底部安装有一个充气测压设备和一组电池，并且，托盘底部设置一个通过球头连接杆与固定杆的圆柱头及旋盖构成的万向节；馈源固定在支架顶部，其信号接收面朝向抛物面天线并处于抛物面天线焦点上，其信号线与设置在充气气囊顶部的穿墙式电连接器连接，并通过穿墙式电连接器与外接的信号收发设备连接。本发明采用模块化和一体化设计，实现了充气天线的一体化安装、使用，克服了恶劣天气及地理环境条件对天线工作的影响，具有结构紧凑，质量轻，使用寿命长，操作简单快捷，便携性好等优点。 |  | 有较好转化前景 | 技术许可 | 面议 |  | 航天科工 | 010-68743016
新材料及先进工艺应用 | 输送、包装、贮存 |  | 一种卡片传输转向机构 | CN201120492397.2 |  | 实用新型 | 授权 | 本实用新型公开了一种卡片传输转向机构，包括：一基板，该基板上设置有X向传送机构、Y向传送机构和Z向传送机构，所述X向传送机构形成一沿X方向的卡片输送通道。应用本实用新型，解决当了前制卡、分拣卡片等设备中卡片转向、传送过程中效率低下，易发生卡片倾斜卡死等现象的问题。 |  | 有较好转化前景 | 技术许可 | 面议 |  | 航天科工 | 010-68743016
先进制造 | 测试测量 |  | 脉冲氙灯测试箱 | CN201020511398.2 |  | 实用新型 | 授权 | 本实用新型属于一种测试工装结构，具体涉及一种脉冲氙灯的电参数测试箱。其包括长方体箱体(1)、位于长方体箱体内部的支撑架(2)和示波器探头、以及置于长方体箱体侧面的风扇(3)；所述脉冲氙灯的支撑架(2)位于长方体箱体(1)的底部，由两块垂直于底部的挡板组成；在支撑架(2)周围开三个小孔，用来引入脉冲氙灯的3个端子。沿长方体箱体(2)的顶部中线斜切一角作为盖子，盖子通过拉手(6)由下向上开启，箱体顶部的接缝处安装荷叶，箱体两侧的接缝粘固同材料的侧挡光板(5)。该测试箱防止了测试人员的触电危险，良好的密封性也使操作人员不会受到强光的伤害。 |  | 有较好转化前景 | 技术许可 | 面议 |  | 航天科工 | 010-68743016
先进制造 | 电机 |  | 开门减速电机 | CN201420016731.0 |  | 实用新型 | 授权 | 本实用新型揭示了一种开门减速电机，该开门减速电机包括电机主体和减速机构，电机主体的电机轴的自由端与减速机构连接；所述减速机构包括行星轮组和输出轴，所述行星轮组包括内齿圈、设置于内齿圈内的行星轮支架、行星轮支架一端上设置的行星轮齿轴、套接于行星轮齿轴上并与内齿圈啮合的行星齿轮和行星轮支架另一端中心上设置的次级太阳齿轮轴，所述次级太阳齿轮轴带动所述输出轴转动；所述电机主体的电机轴的自由端上设置有伸入所述内齿圈并与行星齿轮啮合的初级太阳齿轮。本实用新型的开门减速电机，结构紧凑、体积小巧、使用方便。 |  | 有较好转化前景 | 技术许可 | 面议 |  | 航天科工 | 010-68743016
先进制造 | 测试测量 |  | 导引头上电机参数及摩擦力矩测试装置 | CN201120337422.X |  | 实用新型 | 授权 | 本实用新型属于导引头随动控制系统调试测试技术领域，具体涉及一种导引头上电机参数及摩擦力矩测试装置。该装置包括供电电源模块、PXI机箱、接口转换模块、输入设备和显示设备；、所述供电电源模块、为待测导引头提供电压；所述PXI机箱包括、控制器、多功能数据采集卡、232串口卡、422串口卡、数字开关卡和高速采集卡，上述组件均与PXI总线相连接；控制器、与输入设备、显示设备相连接；PXI机箱通过电缆与接口转换模块相连接；接口转换模块与待测导引头相连接。本实用新型解决的技术问题是现有摩擦力矩测试设备难以对导引头上电机摩擦力矩的实时变化进行测试。本实用新型的有益效果为该装置能够对导引头上电机摩擦力矩进行准确测试。 |  | 有较好转化前景 | 技术许可 | 面议 |  | 航天科工 | 010-68743016
工业基础件 | 工程元件 |  | 一种拱型柔性密封元件 | CN201220677751.3 |  | 实用新型 | 授权 | 本实用新型涉及一种拱型柔性密封元件，属于流体输送管道技术领域。该柔性密封元件包括管状柔性隔温层以及包覆在隔温层外的气密膜和纤维布层，还包括衬在柔性隔温层内的管状成形丝网，所述成形丝网的轴向截面呈两端延伸出平直段的拱形，且构成成形丝网的网线方向与轴向倾斜。采用本实用新型的密封元件作为管路之间的连接件后，无论受到拉伸、压缩、偏转、扭转或复合运动，由于成形丝网预制成拱形，因此柔性密封元件的变形成为拱形曲率相应变化的可控规则变形，避免了不规则变形出现皱褶导致的热袋效应，以及角部塌陷等可能导致的疲劳或碰擦失效。 |  | 有较好转化前景 | 技术许可 | 面议 |  | 航天科工 | 010-68743016
先进制造 | 医疗装备 |  | 麻醉蒸发器输出浓度控制装置 | CN201110290558.4 |  | 发明申请 | 授权 | 麻醉蒸发器输出浓度控制装置，其特征在于：包括外磁轭、内磁轭、磁铁、线圈、阀座、导柱、拉杆、回位弹簧、阀芯，其中所述内磁轭位于外磁轭内腔中部，所述磁铁沿外磁轭内腔壁设置，所述线圈位于内磁轭和磁铁之间；所述阀座一侧设有进气口，与进气口相对的另一侧设有出气口，底部设有载气入口，上部与所述外磁轭的底部连接；所述拉杆、回位弹簧、阀芯位于阀座内；所述外磁轭底部设有两个与阀座连通的导孔，所述导柱活动设置在所述导孔内，导柱上端连接所述线圈，下端连接所述拉杆，所述拉杆通过所述回位弹簧连接所述阀芯的上端，所述阀芯的下端位于阀座底部的阀口中。 |  | 有较好转化前景 | 技术许可 | 面议 |  | 航天科工 | 010-68743016
工业基础件 | 机床 |  | 一种适用于力矩改锥的安装力矩转接工装 | CN201120216185.1 |  | 实用新型 | 授权 | 本实用新型提供了一种适用于力矩改锥的安装力矩转接工装，解决了现有技术中用力矩改锥及转接工装无法对两端有机械连接或遮挡的紧固件施加力矩的问题。该安装力矩转接工装包括六棱柱(1)、转接臂(2)和接头(3)组成，工装由刚性材料做成，六棱住(1)和接头(3)通过转接臂(2)连接，并分别在转接臂(2)的两端，六棱柱(1)与力矩改锥连接，接头(3)与紧固件件连接，通过该适用于力矩改锥的安装力矩转接工装，可解决用力矩改锥对两端连接或存在遮挡的紧固件施加力矩的问题。 |  | 有较好转化前景 | 技术许可 | 面议 |  | 航天科工 | 010-68743016
先进制造 | 测试测量 |  | 一种边界扫描互联网络测试向量生成方法 | CN201110392287.3 |  | 发明申请 | 授权 | 本发明公开了一种边界扫描互联网络测试向量生成方法，首先从被测电路中筛选出所有可测网络；分析每个可测网络中可独立驱动输出管脚的个数Ni，最大值记为Nmax；将每个可测网络拆分为Ni种互不相同的测试方式，每种测试方式下该可测网络中的一个可驱动独立输出管脚输出，其他管脚作为响应。建立Nmax组测试网络，选取时保证Nmax组测试网络覆盖了所有可测网络中的所有测试方式；采用一种互联测试算法，得到每组测试网络的测试向量；将各组测试向量进行合并，得到边界扫描互联网络的最终测试向量。使用本发明能够利用标准测试算法生成复杂互连网络的测试向量，从而对复杂互连网络进行边界扫描测试。 |  | 有较好转化前景 | 技术许可 | 面议 |  | 航天科工 | 010-68743016
工业基础件 | 工程元件 |  | 一种对多层薄板进行螺接自铆的方法及所用的螺母 | CN201110331704.3 |  | 发明申请 | 授权 | 本发明公开了一种对多层薄板进行螺接自铆的方法及所用的螺母。该方法采用一种内螺纹盲孔铆螺母对多层板料进行螺接自铆；操作时只需要将内螺纹盲孔铆螺母插入待铆接工件的孔中，然后通过螺栓与内螺纹盲孔铆螺母底部的内螺纹连接，在拧紧螺栓的同时，内螺纹盲孔铆螺母沿轴向内收缩，致使内螺纹盲孔铆螺母的薄壁处受到挤压变形向外胀开，将多层板料铆接在一起，同时面层板料也通过螺栓与多层板料螺接。本发明在使用过程中无需额外的安装工具，解决了在狭小空间难以使用铆枪进行铆接的技术问题，并能很好的确保铆接质量，提高铆接的可靠性和密封性，特别适合用于航空、航天，高速列车以及具有耐毒或腐蚀性气体或液体的一些要求较高的重要场合。 |  | 有较好转化前景 | 技术许可 | 面议 |  | 航天科工 | 010-68743016
工业基础件 | 模具 |  | 一种瓦形粉末制品成型模具 | CN201120545910.X |  | 实用新型 | 授权 | 一种瓦形粉末制品的模压成型模具，包括上模冲、下模冲、凹模，其特征在于，所述凹模内腔截面为腰型槽，其槽宽与瓦形制品宽度对应，圆弧部分与瓦形制品外径对应；在凹模内腔固定有一个截面形状为腰鼓形的实心体芯棒，芯棒将凹模分割成两个瓦形型腔。本实用新型很好地避免了常规模具成型时产生的应力集中造成模具损坏的问题，大幅度提高了模具使用寿命。 |  | 有较好转化前景 | 技术许可 | 面议 |  | 航天科工 | 010-68743016
先进制造 | 电机 |  | 一种高内弧面磁场强度瓦形磁体的成型模具 | CN200820159294.2 |  | 实用新型 | 授权 | 本实用新型公开了一种高内弧面磁场强度瓦形磁体的成型模具，包括上冲模、下冲模、 型腔，所述上冲模的下端面、下冲模的上端面与型腔体的内壁围成瓦磁成型腔，充、退磁线 圈设在腔体外部，上冲模和下冲模由高磁导率合金与低磁导率合金复合而成，其特征在于， 所述上冲模的下端面有一个或多个弧形，其下端面的弧形部分为低磁导率合金，低磁导率合 金的厚度由弧形顶部向两侧减小。用本成型模具制作的瓦形磁体内弧面磁场强度较高，瓦形 磁体内弧面磁场分布接近正弦分布，可有效降低电机的电磁噪音。 |  | 有较好转化前景 | 技术许可 | 面议 |  | 航天科工 | 010-68743016
工业基础件 | 阀门 |  | 智能阀门定位器 | CN201010185888.2 |  | 发明申请 | 授权 | 本发明涉及一种智能阀门定位器，盒体外装有铜防水接头和消音器，内部装有变送板、连接板、集装阀和插块，连接板的下方装有堵块，连接板的上方装有主板，主板上方装有保护罩，集装阀一侧装有阀板，阀板开有阀口，直线位移传感器安装在盒体之外的气动执行机构上，并通过导线与铜防水接头连接。本发明结构简单，设计合理，能耗低，控制精度高，可以实现阀位报警、故障报警和自诊断功能，可进行手动、自动切换，具有“三断”保护功能，在恶劣的现场环境下工作稳定，应用范围广泛。 |  | 有较好转化前景 | 技术许可 | 面议 |  | 航天科工 | 010-68743016
新材料及先进工艺应用 | 3D打印 |  | 一种金属零件的3D打印制造装置及方法 | CN201310288137.7 |  | 发明申请 | 授权 | 本发明公开了一种金属零件的3D打印制造装置及方法。为了更高效地制造金属零件，所述金属零件的3D打印制造装置包括激光系统、铺粉系统、气氛保护系统、加热系统和计算机控制系统；还包括封闭的工作腔，该工作腔内设有成形缸，该成形缸的上方设有激光系统；所述工作腔上侧设有铺粉系统；所述工作腔一侧设有气氛保护系统，所述成形缸底部设有加热系统；所述成形缸下侧设有驱动装置；所述工作腔一侧设有真空泵；所述计算机控制系统包括计算机，该计算机分别通过数据线与所述驱动装置的控制卡和激光系统的控制卡相连。本发明能直接制造出任意结构金属零件，实现从三维数字模型到零件实体的数字化制造，能大大提高复杂结构铝合金零件的加工制造效率和材料利用率。 |  | 有较好转化前景 | 技术许可 | 面议 |  | 航天科工 | 010-68743016
先进制造 | 测试测量 |  | 组合式助力器性能检测定位装置 | CN201020625169.3 |  | 实用新型 | 授权 | 一种组合式助力器性能检测定位装置，包括用于与设备平台连接的支承环、定位助力器后壳的垫环、加长操纵杆以及作为前壳定位组件的活动垫块和定位杆组件；组合使用时，加长操纵杆通过螺孔螺纹旋合与助力器操纵杆连接，支承环与设备平台连接，垫环下部装在支承环上方，垫环上部对接到助力器后壳螺栓平面上，从而将助力器后壳螺栓顶起在设备平台之上，实现助力器的径向定位；前壳组件中的活动垫块套装在设备的气缸中轴上，前壳定位组件中的定位杆组件安装在气缸顶杆和助力器前壳之间，旋转螺纹将助力器压紧在设备上，实现助力器的轴向定位。该装置既增加了设备的适用范围、提高设备利用率，也提高了设备检测精度。 |  | 有较好转化前景 | 技术许可 | 面议 |  | 航天科工 | 010-68743016
先进制造 | 测试测量 |  | 非接触式旋转位置传感器及智能工况显示装置 | CN200920038143.6 |  | 实用新型 | 授权 | 本实用新型涉及一种非接触式旋转位置传感器及智能工况显示 装置，属于信息技术领域。该装置包括旋转角度位置传感器、智能处 理系统及其显示屏，智能处理系统的显示输出端接显示屏，旋转角度 位置传感器由均布在弧形印制板上的一组串联分压电阻和对应的一 组感应开关元件构成，各相邻分压电阻的节点分别通过对应的感应开 关元件接智能处理系统的传感信号输入端。本实用新型结构紧凑、无 需同轴安装，可以单路输出标准信号。 |  | 有较好转化前景 | 技术许可 | 面议 |  | 航天科工 | 010-68743016
先进制造 | 电机 |  | 大功率伺服电机转子 | CN201420082757.5 |  | 实用新型 | 授权 | 本实用新型揭示了一种大功率伺服电机转子，该大功率伺服电机转子包括转轴、安装于转轴上的磁钢、套接于磁钢上的护磁圈和套接于转轴两端的轴承，所述转轴包括前端转轴和后端转轴，后端转轴上的轴承的外侧的转轴为梯台状；所述梯台状的转轴包括一级梯台和二级梯台，二级梯台靠近轴承一侧，一级梯台为圆台状，二级梯台为圆柱状，一级梯台的轴线与二级梯台的轴线均与转轴的轴线重合，圆台状的一级梯台的粗端与二级梯台连接，圆台状的一级梯台的细端端面上设置有沿轴线方向的螺丝孔。本实用新型的大功率伺服电机转子，可以任意的安装光电编码器或者旋转变压器，提高本实用新型的通用性，节约成本。 |  | 有较好转化前景 | 技术许可 | 面议 |  | 航天科工 | 010-68743016
工业基础件 | 工程元件 |  | 用于镀锌钢板风管保温的新型橡塑板材结构 | CN201120498902.4 |  | 实用新型 | 授权 | 用于镀锌钢板风管保温的新型橡塑板材，其特征在于，所述的新型橡塑板材的长度比镀锌钢板风管的周长长，包裹镀锌钢板风管转角处的新型橡塑板切割90°成“V”型槽，所述的新型橡塑板材的两端的截面被切割成斜面且两个斜面能完全重合。本实用的优点在于：一方面，由于接口拼缝只有一个，且拼缝采用斜面粘接，使包裹镀锌钢板的橡塑材料整体成型观感质量好，且牢固隐蔽，不易开裂；另一方面，由于采用一片整体对镀锌钢板进行包裹，有效的提高了下料的精度，减少了保温板材材料的损耗。 |  | 有较好转化前景 | 技术许可 | 面议 |  | 航天科工 | 010-68743016
工业基础件 | 工程元件 |  | 用于水暖管道保温的保护板材结构 | CN201120498919.X |  | 实用新型 | 授权 | 用于水暖管道保温的保护板材结构，其特征在于所述的保护板材为彩钢板，水暖管道被彩钢板完全包裹且紧贴保温层。本实用的优点在于：一方面，与目前使用的铝板或不锈钢板相比，在节省成本的同时提高了水暖管道保护层的强度和耐腐蚀的理化性能；另一方面，由于水暖管道使用的是彩钢板，其保护层的色彩具有多样性，提高了工程的观感质量。 |  | 有较好转化前景 | 技术许可 | 面议 |  | 航天科工 | 010-68743016
先进制造 | 电机 |  | 络筒机的无刷电机 | CN201420016713.2 |  | 实用新型 | 授权 | 本实用新型揭示了一种络筒机的无刷电机，该无刷电机包括机壳、前端盖、后端盖、转子、定子、电机轴和霍尔感应元件，所述定子固定于机壳内，电机轴穿套且固定于转子上，转子位于定子的中轴线上，所述前端和后端盖分别盖合于机壳的两侧，所述电机轴的自由端和尾端均带有轴承，轴承分别固定于前端盖和后端盖上，所述后端盖外侧设置有容置箱，容置箱内设置所述霍尔感应元件，所述电机轴的尾端上设置有磁环且伸入容置箱内对应所述霍尔感应元件。本实用新型的霍尔感应元件的安装方便快速，维修的时候，可以直接拆开容置箱，无需对机壳进行拆装，简单快速，节省时间。 |  | 有较好转化前景 | 技术许可 | 面议 |  | 航天科工 | 010-68743016
先进制造 | 基本电气元件 |  | 一种可调的机械式档位开关装置 | CN201120430257.2 |  | 实用新型 | 授权 | 本实用新型涉及一种可调式机械档位开关装置，包括安装在盒体内的旋转轴，旋转轴连接开关组件，其特征是，所述旋转轴上固定连接转盘，所述开关组件内安装一个垂直所述转盘的弹簧，所述弹簧的顶端连接滚珠，所述滚珠接触所述转盘，所述转盘对应滚珠的一面上设有若干限位孔；所述盒体内安装转接轴，所述转接轴的一端连接所述旋转轴，另一端连接位于所述盒体外的旋转手柄。本实用新型实现了档位开关和旋转手柄的距离可以通过转接轴来调节，转盘的档位精度通过转盘上的腰形孔调节，满足高精度档位控制要求。尤其适用于旋转手柄和需要档位控制的开关组件之间有一定距离的特殊连接环境。 |  | 有较好转化前景 | 技术许可 | 面议 |  | 航天科工 | 010-68743016
先进制造 | 基本电气元件 |  | 一种分体组合式电连接器 | CN201120323075.5 |  | 实用新型 | 授权 | 一种分体组合式电连接器，由相互对接的插头和插座组成，所述插头包括多个独立的接触合件和安装上述多个接触合件的固定板；所述插座外壳上设有与插头多个接触合件对应的独立型腔，每一型腔内安装与插头接触合件相对接的接触件，接触件尾端装有连接电气系统信号的引出线.本实用新型结构简单、工作可靠、使用方便、可在一个连接器中同时实现不同信号分转独立传输，节约系统空间，提高工作效率。 |  | 有较好转化前景 | 技术许可 | 面议 |  | 航天科工 | 010-68743016
先进制造 | 应急救援装备 |  | 救生舱的紧急逃生口结构及其救生舱 | CN201120227496.8 |  | 实用新型 | 授权 | 本实用新型提供一种救生舱的紧急逃生口结构。其中，救生舱的紧急逃生口结构，包括环形的逃生口安装框，所述逃生口安装框的中心孔处对应可拆卸固定安装有环形的逃生口外腔板，所述逃生口外腔板的中心孔处对应可拆卸固定安装逃生口内腔板，且所述逃生口安装框与所述逃生口内腔板位于所述逃生口外腔板的同一侧。采用该救生舱紧急逃生口结构的救生舱可以从救生舱的内、外两侧打开，提高了救生的效率。 |  | 有较好转化前景 | 技术许可 | 面议 |  | 航天科工 | 010-68743016
新材料及先进工艺应用 | 有机高分子化合物 |  | 抗剪复合橡胶及其制备方法 | CN201310407913.0 |  | 发明申请 | 授权 | 本发明公开了一种抗剪复合橡胶材料及其制备方法。该橡胶由天然橡胶加入配合剂橡胶粘合剂RS、硬脂酸、月桂酸、氧化锌、二硫化四甲基秋兰姆、2-（4-吗啉基硫醇基）苯并噻唑、N-苯基-α-萘胺、N-环已基-N′-苯基对苯二胺、气相白炭黑、高定伸半补强炉黑、医用凡士林、六甲氧基甲基蜜胺和硫磺制备而成。本发明抗剪复合橡胶的制备方法，包括以下步骤：1）将天然橡胶破胶后在开炼机上进行塑炼；2）依次加入除医用凡士林、六甲氧基甲基蜜胺、硫磺之外的其他配合剂，在开炼机上混炼均匀；3）再依次加入医用凡士林、六甲氧基甲基蜜胺、硫磺进行混炼并压延出片。本发明制备的抗剪复合橡胶粘合剪切强度、10％形变弹性模量高，硬度低，耐老化、稳定性好。 |  | 有较好转化前景 | 技术许可 | 面议 |  | 航天科工 | 010-68743016
先进制造 | 测试测量 |  | 一种密封式加速度计 | CN201110388665.0 |  | 发明申请 | 授权 | 本发明提供一种密封性能可靠的加速度计，包括表头、混合集成电路、电路工艺孔压盖，混合集成电路内布置有两个可实现电路与表头电气连接的电路工艺孔，在电路工艺孔上依次填放绝缘片和电路工艺孔压盖，所述电路工艺孔压盖激光焊接密封在混合集成电路的电路工艺孔内，所述混合集成电路与表头之间激光焊接密封。本发明通过在现有加速度计基础上增加激光焊接密封设计，解决加速度计在不同环境压强下的内部气体泄漏问题，提高加速度计的整体密封性能，增强加速度计的环境适应性。密封后的漏率小于5.0×10-10Pa.m3/s。 |  | 有较好转化前景 | 技术许可 | 面议 |  | 航天科工 | 010-68743016
工业基础件 | 传动装置 |  | 一种液力变速器传动装置 | CN200510200736.4 |  | 发明申请 | 授权 | 本发明公开了一种液力变速器传动装置。包括变 矩器(A)、方向控制部分(B)、主变速器部分(C)及后润滑转子泵 (19)；变矩器(A)的泵轮(21)与发动机相连，涡轮输出轴(2)与方 向控制部分(B)的离合器(5)和双星行星排(3)相连，主变速器(C) 的中间轴(6)与方向控制部分(B)双星行星排行星架(7)一端相 连，主变速器(C)的行星排(10)与变速器输出轴(16)相连，变速 器输出轴(16)与转子泵(19)相连，后润滑转子泵(19)由变速器输 出轴(16)带动。该发明为一体式结构，实现速比相同的四个前 进档、四个后退档及一个空档，其体积小、结构紧凑、有利于 整机布置。 |  | 有较好转化前景 | 技术许可 | 面议 |  | 航天科工 | 010-68743016
工业基础件 | 工程元件 |  | 一种铰接臂架间内置式通油旋转装置 | CN201110378784.8 |  | 发明申请 | 授权 | 本发明涉及一种铰接臂架间内置式通油旋转装置，属于液体输送技术领域。该装置包括连接进口管和连接出口管，连接进口管延伸出具有水平穿孔的接头外圈，水平穿孔中穿插与之密封结合并相互铰接的管状接头内圈，接头内圈的外伸段延伸出具有出口的连接出口管，进口通过接头内圈管壁上的通孔与出口连通，接头内圈中穿插水平连接轴且两端与连接轴密封，连接轴的两端分别套装内臂架，且与外臂架固连。这样，本发明的装置将管接头与折叠臂架支撑有机结合起来，既起臂架连接作用，同时也是通油装置，且保证通油装置不受径向力。工作中，当折叠臂架展开或收拢时，借助铰接结构的臂架内置式通油旋转装置，使通油管路能够随内外臂架旋转。 |  | 有较好转化前景 | 技术许可 | 面议 |  | 航天科工 | 010-68743016
先进制造 | 基本电气元件 |  | 一种用于火工品的限流电阻插头插座 | CN201120356700.6 |  | 实用新型 | 授权 | 本实用新型提出一种用于火工品的限流电阻插头插座，第三与第七芯线点、第五与第九芯线点、第十二、与第十八芯线点、第十四与第二十芯线点、第二十二与第二十三芯线点之间分别连接电阻，第一与第二芯线点、第四第八芯线点、第十与第十六芯线点、第十三与第十九芯线点、第十五与第二十一芯线点、第二十四与第二十五芯线点分别连接。本实用新型只需在有发射任务时安装上，在飞机处于搁置或者运输状态时取下，保证了火工品安全，具有高安全性；本实用新型易于更换，成本低廉；本实用新型插座设计电气自检，在发射时若不更换为限流电阻插头，自检报错，最终终止发射流程。 |  | 有较好转化前景 | 技术许可 | 面议 |  | 航天科工 | 010-68743016
先进制造 | 基本电气元件 |  | 多方位防静电的导向模块 | CN201120281370.9 |  | 实用新型 | 授权 | 本实用新型公开了一种多方位防静电的导向模块，包括紧定螺钉、导向柱、模块体、导向套及接触簧圈，所述接触簧圈的开口环状体套装于导向套的径向凹槽内，且弹性臂位于导向套的轴向窄槽内，导向套连同接触簧圈插装于模块体的台阶孔内，导向柱的柱体插装于导向套的内孔内，且轴平面与导向套的孔平面平齐，紧定螺钉设于模块体的定位螺纹孔内，且紧定螺钉的端部触及导向套的定位孔内。本实用新型结构简单，使用方便，使同一规格的连接器实现一板多用，避免了误插，同时对连接器及PCB板起到很好的防静电保护作用。 |  | 有较好转化前景 | 技术许可 | 面议 |  | 航天科工 | 010-68743016
先进制造 | 基本电气元件 |  | 一种抗交变磁场干扰的取样电阻器及磁保持继电器 | CN201320392351.2 |  | 实用新型 | 授权 | 本实用新型公开了一种抗交变磁场干扰的取样电阻器及磁保持继电器，为了解决磁保持继电器抗交变磁场能力弱，导致智能电表性能和精度降低的问题，所述取样电阻器包括第一导电片和第二导电片，设置在第一导电片和第二导电片之间的采样电阻片；所述第一导电片与采样电阻片的连接处设有第一信号取样端，所述第二导电片与采样电阻片的连接处设有第二信号取样端；与第一信号取样端相连的第一信号线和与第二信号取样端相连的第二信号线绞合相连；所述采样电阻片上开有通孔。所述磁保持继电器包括继电器本体；所述继电器本体上设置有如上所述的取样电阻器。本实用新型的解决方案简单实用可行，可抗任意方向交变磁场的干扰。 |  | 有较好转化前景 | 技术许可 | 面议 |  | 航天科工 | 010-68743016
先进制造 | 基本电气元件 |  | 一种直动式磁保持继电器 | CN201320731261.1 |  | 实用新型 | 授权 | 本实用新型公开了一种直动式磁保持继电器。为了解决现有的继电器灭弧性能低、电气寿命短、动作时间不稳定的问题，所述直动式磁保持继电器包括磁路控制机构、负荷通断机构，以及作为推拉机构连接磁路控制机构和负荷通断机构的推动杆；所述磁路控制机构、负荷通断机构和推拉机构均设置在基座及其上方的盖子所形成的空腔中；呈“L型”的静导电片从基座双侧引出, 动导电片的两端分别与两组静导电片相连而形成“桥式”结构。本实用新型的直动式磁保持继电器具有结构紧凑、加工简单、材料节省、性能提升、稳定可靠等特点。 |  | 有较好转化前景 | 技术许可 | 面议 |  | 航天科工 | 010-68743016
先进制造 | 其他 |  | 一种利用激光诱导化学气相反应法制备纳米微粒的装置 | CN201320667916.3 |  | 实用新型 | 授权 | 本实用新型公开了一种利用激光诱导化学气相反应法制备纳米微粒的装置，包括依次配合安装的反应物输入装置、气体成分控制仪、混合器、预热炉、反应器、冷却器、分级器和收集装置，以及分别安装在所述反应器上方的激光发射装置和高压气流发生装置。本实用新型所述利用激光诱导化学气相反应法制备纳米微粒的装置，可以克服现有技术中控制精度低、反应时间长和适用范围小等缺陷，以实现控制精度高、反应时间短和适用范围广的优点。 |  | 有较好转化前景 | 技术许可 | 面议 |  | 航天科工 | 010-68743016
先进制造 | 电气元件 |  | 一种浮空器机柜式设备挂架 | CN201220436181.9 |  | 实用新型 | 授权 | 本实用新型公开了一种浮空器机柜式设备挂架，设备挂架包括柜体；所述柜体由与柜体分体且通过伸缩轨道插入柜体的插件分为多层；所述柜体各层后部均设有与插件垂直的背板；所述背板为一块或多块集成电路板；所述背板上设有电连接器插座；所述插件上设有走线槽、电缆和与电连接器插座对应的电连接器插头。该实用新型提供了一种适合浮空器设备挂架的结构形式，具有合理利用空间、结构紧凑、设备安装模块化、减少走线、便于电气设备检修、更换与维护等特点。 |  | 有较好转化前景 | 技术许可 | 面议 |  | 航天科工 | 010-68743016
先进制造 | 基本电气元件 |  | 一种固定安装式电流互感器及环网柜 | CN201320864878.0 |  | 实用新型 | 授权 | 本实用新型提供一种固定安装式电流互感器及环网柜，其中电流互感器包括外壳及位于外壳内的感测铁芯、二次端子，所述感测铁芯上设有绕组，所述绕组的进线端和出线端分别引出到二次端子上，所述感测铁芯、绕组及二次端子通过密封胶浇注在一起，所述外壳上还设有供外部引线接入到二次端子上的接线孔，所述外壳上还设有固定电流互感器的安装孔；其中所述电流互感器还具有供电缆穿入的通孔，所述通孔位于感测铁芯的中心位置。该方案不但提高了电流互感器的安装便利性，同时有效提高了对电流监测的精确性。 |  | 有较好转化前景 | 技术许可 | 面议 |  | 航天科工 | 010-68743016
新材料及先进工艺应用 | 材料分析 |  | 一种浮空器囊体材料气体阻隔性检测装置 | CN201310444304.2 |  | 发明申请 | 授权 | 本发明公开了一种浮空器囊体材料气体阻隔性检测装置，该检测装置包括试验箱、液氮供给设备、臭氧供给设备、油液供给设备、测试气体供给设备。本发明根据浮空器囊体材料气体阻隔性测试需求，克服了现有技术存在的不足，提供了一种可适用于在不同温度、臭氧浓度、日光及紫外光辐照水平条件下对较大面积浮空器囊体材料进行气体阻隔性测试的测试装置，可利用其准确有效的测试结果直接为浮空器囊体材料的研制和浮空器的设计及飞行提供技术支持。实现了浮空器囊体材料在规定温度、臭氧浓度、日光及紫外光照射水平等单因素或多因素组合环境条件下的气体阻隔性测试。 |  | 有较好转化前景 | 技术许可 | 面议 |  | 航天科工 | 010-68743016
新材料及先进工艺应用 | 材料分析 |  | 灯检仪 | CN201120239156.7 |  | 实用新型 | 授权 | 一种灯检仪，包括由铁质顶棚、背景面和两侧挡光板组成的灯检架，缝隙灯安装于灯检架内部，与缝隙灯串联的顶置电源安装于铁质顶棚上部，两侧挡光板下部分别开设有待检品入口门和待检品出口门，背景面下部开设有与待检品入口门相配合的合格品出口门，灯检架安装在多排无极变速输送机上。本实用新型提供的灯检仪，实现了灯检架与多排无极变速输送机的在线安装，以满足多人同时在线灯检，方便实现待检品、合格品与不合格品的分类及计数，采用无极变速方式，使样品缓慢输入并有足够时间让运动过程中产生的气泡从液体中充分逸出，避免对灯检产生干扰，解决检验效率低的问题，降低灯检人员的劳动强度，提高生产效率，适用于大输液规模化生产质量控制。 |  | 有较好转化前景 | 技术许可 | 面议 |  | 航天科工 | 010-68743016
工业基础件 | 模具 |  | 医用橡胶胶塞成型模具校正装置 | CN201320479505.1 |  | 实用新型 | 授权 | 一种医用橡胶胶塞成型模具校正装置，主要用于使该模具下半部分的下模板与下型芯之间产生形变而密封，它包括定位器和碾子，定位器呈柱状结构，其下部设置有定位环台，定位环台的端部形状与下型芯端面的橡胶胶塞型腔形状对应，从而可使两者嵌合定位；碾子呈套筒结构，其与定位器上部外壁滑动套装配合，其下部设置有环状撞击口，环状撞击口的端面与下型芯的端面外缘尺寸对应，从而可通过其对下型芯端面外缘的挤压，实现下型芯与下模板结合处的变形和密封。本设计利用碾子对下模板和下型芯接合处的挤压达到密封的作用，通过定位器使碾子下端环状撞击口对准下模板和下型芯接合处，并且不会滑动；结构简单，使用方便、效果显著产品符合国家标准。 |  | 有较好转化前景 | 技术许可 | 面议 |  | 航天科工 | 010-68743016
工业基础件 | 模具 |  | 分体式针管堵头胶塞成型模具 | CN201320523435.5 |  | 实用新型 | 授权 | 本实用新型公开了一种分体式针管堵头胶塞成型模具，包括上模板和下模板，所述下模板内通过紧固螺钉安装有下型芯，所述下型芯呈分体式结构，它包括可单独加工成型的下型芯模套和下型芯镶件，所述下型芯镶件嵌入在下型芯模套的内腔中并与其过盈配合，所述下型芯镶件的外轮廓与下型芯模套的内腔轮廓形成针管堵头胶塞的模压成型空间。所设计的分体式针管堵头胶塞成型模具，结构简单，改造成本低廉，使用方便，并且下型芯镶件磨损后易更换等优点；使用其加工出的针管堵头胶塞尺寸等符合国家强制性标准，表面光滑，密封效果好，彻底解决了以往针管堵头胶塞生产工艺繁琐，成品率低等问题。 |  | 有较好转化前景 | 技术许可 | 面议 |  | 航天科工 | 010-68743016
先进制造 | 安全装置 |  | 舱门平衡装置 | CN201020239842.X |  | 实用新型 | 授权 | 本实用新型公开了一种舱门平衡装置，舱门与门框铰接，它包括两根弹簧钢丝和连接装置，连接装置包括安装在门框上的两个安装支架、对称安装在舱门上下两侧的两个滚轮支架，弹簧钢丝对称贯穿设于两安装支架中，其活动端插设于滚轮支架中，所述弹簧钢丝为L型弹簧钢丝，所述安装支架上设有安装套，所述安装套设有两个供弹簧钢丝穿过的通孔。本实用新型采用两根弹簧钢丝对称安装于舱门上下侧，其活动端插设于舱门上的滚轮支架中，根据舱门的开启角度设置弹簧钢丝的扭转角度，该装置结构简单，运转平稳，在开启或关闭舱门时保证舱门上下同步转动，钢丝弹簧两端受力均匀，利用弹簧钢丝自动开启或关闭舱门。 |  | 有较好转化前景 | 技术许可 | 面议 |  | 航天科工 | 010-68743016
新能源与高效节能 | 发电配电装置 |  | 一种用于桥式拓扑结构中提高功率开关可靠性的电路 | CN201020551455.X |  | 实用新型 | 授权 | 一种用于桥式拓扑结构中提高功率开关可靠性的电路，包括辅助供电单元、驱动信号放大单元、自举储能单元、滤波单元、第一滤波稳压单元，第二滤波稳压单元、充电单元、控制单元。根据本实用新型提供的用于桥式拓扑结构中提高功率开关可靠性的电路，在桥式拓扑结构中，利用单相正电压辅助供电单元实现对功率开关管正电压开通，负电压关断的驱动方式，提高功率开关器件的开关可靠性，通过改进的驱动电路，增加了负压关断方式，提高开关器件的开关可靠性，同时降低开关损耗，提高了效率。 |  | 有较好转化前景 | 技术许可 | 面议 |  | 航天科工 | 010-68743016
先进制造 | 测试测量 |  | 输电线路测温装置 | CN201120456881.X |  | 实用新型 | 授权 | 本实用新型提供了一种输电线路测温装置，包括用于采集输电线路中导线红外光信号的透镜；用于将所采集的红外光信号转变为交流电信号的光电检测器；用于将交流电信号变换成峰值直流电信号的同步检波电路；用于将直流电信号进行模数转换的AD转换器；接收AD转换器转换后信号并根据该信号计算导线温度值的微处理器；以及根据微处理器的命令对导线所在支路中的刀闸进行控制的刀闸执行器；所述光电检测器、同步检波电路、AD转换器、微处理器及刀闸执行器依次电连接。以上所述技术方案，有效提高了对导线温度监测的准确性，并在导线温度超过预警时可实现对导线的预处理操作。 |  | 有较好转化前景 | 技术许可 | 面议 |  | 航天科工 | 010-68743016
先进制造 | 医疗装备 |  | 体温检测与报警系统 | CN201120307905.5 |  | 实用新型 | 授权 | 本实用新型体温检测与报警系统，包括监控装置以及主机，所述监控装置与所述主机连接。本实用新型有效的覆盖范围广泛，能够实时监测360度范围内的体温异常情况。解决了以往只能指定朝向的问题。系统采用4个方向，8台摄像机，有效的降低了系统的复杂度。用最少的数量满足了系统需求。且被监测人不再受到干扰。可以在大范围区域内自由走动，而不是被限定走动范围及通过顺序。对于大人群流量、密集人群如车站、广场、商场等区域，有良好的适应性。 |  | 有较好转化前景 | 技术许可 | 面议 |  | 航天科工 | 010-68743016
先进制造 | 电热装置 |  | 多路LED驱动器 | CN201120367288.8 |  | 实用新型 | 授权 | 本实用新型涉及LED照明领域，特别是一种多路LED驱动器，其包括开关电源模块及恒流控制器模块；恒流控制器模块包括依次连接的模拟开关子模块、滤波子模块、单片机子模块、CPLD子模块和控制器子模块；其中单片机子模块连接有预留的传感器检测接口；本实用新型可靠性高、寿命长、成本低、效率高、灵活性强，并可根据LED灯的使用温度自动调节输出电流大小。 |  | 有较好转化前景 | 技术许可 | 面议 |  | 航天科工 | 010-68743016
先进制造 | 基本电气元件 |  | 一种电缆压接长度辅助控制装置 | CN201120336855.3 |  | 实用新型 | 授权 | 本实用新型属于电缆长度控制装置，具体涉及一种电缆压接长度辅助控制装置。它包括外壳、弹簧、挡板和调节杆，首先将弹簧套接在调节杆上，然后将调节杆安装在外壳内，使调节手柄从外壳侧壁的凹槽上伸出，同时使调节杆带有螺纹的一端由外壳的端部伸出，最后通过螺纹将挡板旋紧在调节杆上。本实用新型的效果是：1)针对电缆线的压接长度要求，能够快速确定压接位置，实施电缆压接，方便快捷；2)针对各种长短的电缆压接需求，设定一系列压接长度标准，设计配套部件，适用范围广；3)本实用新型在不同的预定长度之间能够自动伸缩选择，同时还能够根据特殊情况进行随意调整；4)应用本实用新型能够加速固定长度的电缆压接操作，加速生产过程。 |  | 有较好转化前景 | 技术许可 | 面议 |  | 航天科工 | 010-68743016
新能源与高效节能 | 发电配电装置 |  | 一种配电网络中的通信终端及二遥终端 | CN201120150363.5 |  | 实用新型 | 授权 | 本实用新型适用于电力领域，本实用新型提供一种配电网络中的通信终端及二遥终端，该通信终端包括：电源管理单元、配电检测单元和数据通信单元；所述电源管理单元包括：为该通信终端供电的容量至少为10F的电容。本实用新型提供的技术方案具有维护方便，维护成本的低的优点。 |  | 有较好转化前景 | 技术许可 | 面议 |  | 航天科工 | 010-68743016
先进制造 | 基本电气元件 |  | 一种柔性安装支耳 | CN201120531091.3 |  | 实用新型 | 授权 | 本实用新型公开了一种柔性安装支耳，包括焊接弧块（1）和安装悬臂（2），焊接弧块（1）为S形，其下端和安装悬臂（2）连为一个整体，安装悬臂（2）上开设有安装孔（3）；整个柔性安装支耳的厚度为1～3mm，制作材料为不锈钢或钛合金；焊接弧块（1）通过点焊的方式焊接在电池筒体上。本实用新型重量轻，结构简单，有一定柔性，安装时对精度要求不高。 |  | 有较好转化前景 | 技术许可 | 面议 |  | 航天科工 | 010-68743016
先进制造 | 基本电气元件 |  | 一种适用于多型射频同轴连接器的安装结构 | CN201120337966.6 |  | 实用新型 | 授权 | 本实用新型属于安装结构，具体涉及一种适用于多型射频同轴连接器的安装结构。目的是使操作简便、成品率高。该安装结构，主体结构为压接钳，在压接钳上下两端开有安装槽，并在上下安装槽内分别安装压接顶头和底座，所述底座正面设有放置被压接的高频头的凹槽，背面设有与压接钳连接的凸起；所述压接顶头结构的正面凸起与压接钳连接，所述压接顶头背面的凸起结构与高频头的顶盖的顶点接触，并且压接顶头背面凸起结构中心与顶盖的中心重合。该安装结构利用简单的工装件和压接工艺，有效的改善传统的焊接工艺造成的短路或虚焊问题。因此具有可靠性高、操作简便、成品率高、避免采用焊接工艺导致的短路等问题。 |  | 有较好转化前景 | 技术许可 | 面议 |  | 航天科工 | 010-68743016
新材料及先进工艺应用 | 复合材料 |  | 一种适于局部厚度差异大的复合材料天线罩成型方法 | CN201010288832.X |  | 发明申请 | 授权 | 本发明提供一种适于局部厚度差异大的复合材料天线罩成型方法，步骤包括：1)根据产品结构，对产品进行分解，将局部厚度大区域分解成多块预定型区和连续层区，按照预定型区由连续层区分隔并连接的原则设计出各预定型区和连续层区，内表面和外表面规定为连续层区；2)连续层区是等厚机织物件，预定型区为模压成型件，按照步骤1)的分解，制作各预定型区和连续层区；3)将连续层区、预定型区按步骤1)的原则顺序置于模具型腔中；4)采用树脂传递模塑工艺方法将树脂注入模具型腔；5)按树脂固化制度对产品进行固化；6)拆开模具，将产品从模具内取出，切去飞边。 |  | 有较好转化前景 | 技术许可 | 面议 |  | 航天科工 | 010-68743016
先进制造 | 飞行器 |  | 一种飞艇尾部矢量推力装置 | CN201210403674.7 |  | 发明申请 | 授权 | 本发明公开了一种飞艇尾部矢量推力装置。它主要由尾锥、两自由度转台底座、Z轴旋转体、Y轴旋转体和推力装置组成，本发明的尾部矢量推力装置工作时，Z轴旋转体和Y轴旋转体的偏转带动推力装置，使其可以在艇体水平面和铅垂面内进行±90°范围内倾转，产生一定的矢量推力，从而实现飞艇俯仰、偏航姿态调整和辅助加速的作用。显著提高了飞艇姿态（俯仰、偏航）调节的响应速度，增大了控制力矩，辅助增加飞行速度，提高了飞艇的环境适应能力。 |  | 有较好转化前景 | 技术许可 | 面议 |  | 航天科工 | 010-68743016
工业基础件 | 阀门 |  | 一种防止灌溉用电控阀工作失效的装置 | CN201320321118.5 |  | 实用新型 | 授权 | 本实用新型公开了一种防止灌溉用电控阀工作失效的装置，包括阀体，阀体内设有过水通道，过水通道上设有阀芯组件；阀芯组件位于过水通道一侧的阀腔内，阀芯组件与阀腔内壁之间设有弹性皮碗，弹性皮碗将阀腔分隔成上腔体和下腔体；上腔体与控制通道连接。本实用新型由于采用先导膜片将整个控制机构与水隔离，可防止泥沙杂质影响控制机构正常工作；通过加大外循环通道孔径使含有泥沙和杂质的水均能顺利通过，并可提高阀腔进水和排水速度，电控阀开关控制更加快速敏捷；采用双向微电机分别控制上腔体的进水和排水，使阀腔内的水可以全部排空，带走上腔体中的泥沙和杂质，使阀腔不会形成大量泥沙的淤积，提高电控阀的工作可靠性和工作稳定性。 |  | 有较好转化前景 | 技术许可 | 面议 |  | 航天科工 | 010-68743016
先进制造 | 基本电气元件 |  | 一种沿海城市用辐照交联聚乙烯绝缘高阻燃电力电缆 | CN201320859602.3 |  | 实用新型 | 授权 | 本实用新型公开了一种沿海城市用辐照交联聚乙烯绝缘高阻燃电力电缆，包括有护套层，护套层内装有若干根缆芯，每根缆芯均具有导体，导体外包覆有金属屏蔽层；缆芯与护套层之间还依次包覆有阻燃包带层、纵向阻水层、隔氧层、铠装层和阻燃包带层，缆芯与阻燃包带层之间还填充有阻燃填充物；其特征在于：所述导体与金属屏蔽层之间依次包覆有抗水树内屏蔽层、抗水树绝缘层和抗水树外屏蔽层，且抗水树内屏蔽层、抗水树绝缘层和抗水树外屏蔽层为三层共挤结构；本实用新型防水性能较好，能阻止沿海地区酸碱性空气对电缆的腐蚀，大大延长了电缆的使用寿命，主要用作沿海城市的电缆。 |  | 有较好转化前景 | 技术许可 | 面议 |  | 航天科工 | 010-68743016
新能源与高效节能 | 石油装备 |  | 一种液压驱动冷却系统 | CN201120361727.4 |  | 实用新型 | 授权 | 本实用新型涉及汽车冷却系统技术领域，具体涉及一种用于特种车辆底盘的液压驱动冷却系统。所述液压驱动冷却系统，包括水箱、第一风扇、第一温控开关、液压油箱、电控溢流阀、马达、取力器和泵，取力器的一端与变速箱的取力口相连接，另一端与泵连接；泵分别通过液压管路与液压油箱和电控溢流阀连接，电控溢流阀分别与液压油箱和马达通过液压管路连接；水箱与第一温控开关通过冷却管路连接，第一温控开关与第一风扇和电控溢流阀电连接。本实用新型增加了温控开关，可以防止发动机过冷，使发动机能更好的处于良好的工作状态。本实用新型可以运用在煤矿救援钻机、煤层气钻机、地质钻机、石油钻机、石油修井机等特种车底盘中，能满足整车的使用要求。 |  | 有较好转化前景 | 技术许可 | 面议 |  | 航天科工 | 010-68743016
先进制造 | 基本电气元件 |  | 一种同轴电缆插头座尾架 | CN201020550764.5 |  | 实用新型 | 授权 | 本实用新型属于电缆接头技术领域，具体涉及一种同轴电缆插头座尾架。目的是增强了同轴电缆插头座与电缆的连接强度和可靠性能。它包括夹持同轴电缆的套管，其中，套管长度为12～20mm。本实用新型的优点对电子产品中高频同轴电缆插头座(型号SMA)的尾夹进行了改进，增强了同轴电缆插头座与电缆的连接强度和可靠性能，使同轴电缆插头在插拔过程中电缆不易脱落。 |  | 有较好转化前景 | 技术许可 | 面议 |  | 航天科工 | 010-68743016
工业基础件 | 气动元件 |  | 麻醉机氧气低压气动报警装置 | CN201120365953.X |  | 实用新型 | 授权 | 一种麻醉机氧气低压气动报警装置，包括氧气源，氧气源的输气管通过单向阀与储气罐连接，其特征在于：所述氧气源的输气管还连接一二位二通气动阀，所述二位二通气动阀又通过输气管与一气动报警器连接；所述气动报警器包括一管状壳体，管状壳体内设置有针孔喷嘴和调音器，所述针孔喷嘴与所述二位二通气动阀通过输气管连接。 |  | 有较好转化前景 | 技术许可 | 面议 |  | 航天科工 | 010-68743016
新能源与高效节能 | 发电配电装置 |  | 一种配电终端 | CN201020623476.8 |  | 实用新型 | 授权 | 本实用新型适用于配电技术领域，提供了一种配电终端，所述配电终端内置有无线通信模块。本实用新型中，将无线通信模块内置于配电终端中，配电终端可与同样带有无线通信模块的手持智能设备或笔记本等控制终端进行无线通信，通过该手持智能设备或笔记本等控制终端对配电终端进行参数配置、遥测/遥信等实时数据的监视以及对配电终端进行遥控等操作，整个过程无线无需使手持智能设备或笔记本等控制终端与配电终端接触，维护成本低廉且安全性高，尤其对于安装在电线杆上的配电终端和不方便接近的配电终端的维护非常方便。 |  | 有较好转化前景 | 技术许可 | 面议 |  | 航天科工 | 010-68743016
新材料及先进工艺应用 | 材料分析 |  | 含缓冲气的原子气体中各组分比例的检测方法及装置 | CN201310446997.9 |  | 发明申请 | 授权 | 本发明公开了含缓冲气的原子气体中各组分比例的检测方法：将准直激光器作为探测光源输出准直光束；准直光束通过格兰泰勒棱镜得到线偏振准直光束；线偏振准直光束的总光强由光强功率计进行测量并将测量得到的数据传输至电脑；线偏振准直光束入射到样品台上并在通过样品台后形成向四周扩散的传输光；向四周扩散的传输光的光强由积分球和示波器进行测量并将测量得到的数据传输至电脑；向四周扩散的传输光的光强和线偏振准直光束的总光强由电脑进行数据分析计算得到向四周扩散的传输光的透射率，进一步计算得出含缓冲气体的原子气体中非缓冲气体和缓冲气体的组分比例F。解决了封闭气室中含缓冲气体的原子气体组分无损检测问题。同时还公开了该装置。 |  | 有较好转化前景 | 技术许可 | 面议 |  | 航天科工 | 010-68743016
新材料及先进工艺应用 | 复合材料 |  | 耐150℃泡沫夹层吸波复合材料及其制备方法 | CN201210060395.5 |  | 发明申请 | 授权 | 本发明公开了一种耐150℃泡沫夹层吸波复合材料及其制备方法，其复合材料包含上蒙层、泡沫夹层和下蒙皮，其重量比为：10～20∶60～80∶10～20；厚度比为1～3∶8～15∶2～6。该制备方法，先按重量配比分别称量出各组份原料，然后通过泡沫夹层上下铺覆增强纤维蒙皮，高温固化进行复合，得到到耐150℃泡沫夹层吸波复合材料。本发明制备的泡沫夹层复合材料，结构轻质、吸波频带宽。弯曲强度、弯曲模量分别在3MPa、150MPa，而密度在0.20g/cm3以下，对8-18GHz波段的电磁波呈现宽频吸收，泡沫夹层材料的最大反射率在12.9GHz处达-41.7dB。 |  | 有较好转化前景 | 技术许可 | 面议 |  | 航天科工 | 010-68743016
工业基础件 | 模具 |  | 一种小型锁键的制作方法及冲压成型切边模具 | CN201110252426.2 |  | 发明申请 | 授权 | 本发明公开了一种小型锁键的制作方法及冲压成型切边模具，本发明采用圆形的不锈钢钢丝为原料，通过滚压成型的方法将钢丝滚压成截面形状与所需加工的小型锁键的锁头截面形状相同的锁头型材，然后采用冲压成型的方法在滚压成型后的锁头型材上间隔相同的距离分别冲压出截面形状与所需加工的小型锁键的锁尾截面形状相同的锁尾型材段，在钢丝上加工出由锁头型材段和锁尾型材段相互交替连接组成的型材坯料，然后将发生冷作硬化的型材坯料放入冲压切边模具中进行切边成型。本发明不仅具有加工方法简单、加工质量好的优点，而且还具有结构简单、操作方便、运行安全可靠、并能保证所加工的锁键产品形状要求、且加工出的产品尺寸精度高、强度高等优点。 |  | 有较好转化前景 | 技术许可 | 面议 |  | 航天科工 | 010-68743016
先进制造 | 测试测量 |  | 点火电路浮动供电检测电路 | CN201110285166.9 |  | 发明申请 | 授权 | 本发明公开了一种点火电路浮动供电检测电路，由5V工作电源和0/5/27V充电端电源为比较器供电，工作电源与二极管V1的阳极连接，二极管V1的阴极与比较器的VCC正管脚连接，充电端电源与二极管V2的阳极连接，二极管V2的阴极与比较器VCC正管脚连接，两个电源的地连接到比较器的VCC负管脚上；工作电源接到电阻R4的一端，电阻R4的另一端接到比较器反向输入端和电阻R5的一端，电阻R5的另一端接到电源地上，工作电源与电阻R6的一端连接，R6的另一端连接到比较器输出端上。本发明可以大大提高点火电路在检测过程中的安全性，简化了电路，降低了电路成本，提高了电路可靠性。 |  | 有较好转化前景 | 技术许可 | 面议 |  | 航天科工 | 010-68743016
先进制造 | 电气元件 |  | 一种液冷散热系统 | CN201210194793.6 |  | 发明申请 | 授权 | 本发明属于设备元件散热技术领域，具体涉及一种液冷散热系统，包括散热油箱、泵送系统、液量控制装置，所述泵送系统的N个泵设置于散热油箱内部，所述泵送系统的出口管路连入多个散热支路，每个散热支路包括至少一个液量控制装置和一组发热元件，所述每个液量控制装置安装在发热元件所在的管道前端，每组发热元件后的出油管路连到散热油箱。本发明的有益效果是对设备所有发热元件提供散热，集成度高，还经过分流同时对承压能力要求不同、散热功率不同的元件的散热，提高了散热效率，减小了设备体积。 |  | 有较好转化前景 | 技术许可 | 面议 |  | 航天科工 | 010-68743016
先进制造 | 基本电气元件 |  | 具红外线装置的RFID天线及应用其RFID天线的资产管理系统 | CN201210181288.8 |  | 发明申请 | 授权 | 本发明公开了一种具红外线装置的RFID天线及应用其RFID天线的资产管理系统。通过弯折微带天线以电磁耦合方式感应电子标签获得识别信息，并同时通过红外线装置感应设备的移动及温度以产生感应信息，接着控制端储存识别信息及感应信息至数据库以用于资产管理，用以降低天线受干扰而误判的机率并达成提高资产设备的安全性的技术效果。 |  | 有较好转化前景 | 技术许可 | 面议 |  | 航天科工 | 010-68743016
新材料及先进工艺应用 | 复合材料 |  | 大厚度C/SiC复合材料的制备方法 | CN201410130612.2 |  | 发明申请 | 授权 | 本发明公开了一种大厚度C/SiC陶瓷复合材料产品的制备方法，该方法首先将碳纤维网胎与碳纤维布依次交替铺设，采用针刺方法将碳纤维网胎与碳纤维布缝制成与产品最终形状相近的碳纤维型体物；并将所得碳纤维型体物放置在与产品最终形状相同的模具型腔内；采用树脂传递模塑工艺将先驱体注入模具型腔中，然后进行固化，冷却至室温得到预制体；将固化后的预制体放入炉内进行裂解；裂解后将预制体从模具中取出，清理模具；重复操作后，直至裂解后的预制体增重量小于上一轮次裂解后的预制体重量的1%，即得到C/SiC陶瓷复合材料产品。采用本发明获得的材料，生产周期短，加工少，特别适用于大尺寸、大厚度构件的制备，能够有效降低制备成本。 |  | 有较好转化前景 | 技术许可 | 面议 |  | 航天科工 | 010-68743016
工业基础件 | 工程元件 |  | 一种同轴双端输出减速机构 | CN201120476029.9 |  | 实用新型 | 授权 | 本实用新型公开了一种同轴双端输出减速机构，其特征是舵机与减速机构采用楔形键连接的方式，并通过安装螺钉压紧，可以实现多次拆装而不影响传动精度；为满足双端同步输出，采用了普通齿轮减速机构，实现运动传递，达到两端输出的目的。本实用新型旨在充分利用已有产品的基础上，实现同轴双端输出，并且可以实现快速安装、拆卸、更换，其设计原理有较高的实用价值，在此基础上稍微做改进，即可实现多种形式的同轴双端输出场合，该种机构简单、经济，既可以满足双端输出的同步性，又可以满足双端输出的精确性。 |  | 有较好转化前景 | 技术许可 | 面议 |  | 航天科工 | 010-68743016
工业基础件 | 阀门 |  | 一种浮空器氦气充气阀 | CN201220596425.X |  | 实用新型 | 授权 | 本实用新型浮空器氦气充气阀应用在飞艇、系留艇等浮空器的氦气快速充气。氦气充气阀通过法兰螺钉连接方式固定在浮空器囊体上，并通过密封胶密封，由内部支座、阀体、活塞、压缩弹簧、密封圈、阀盖等组成。采用类似消防栓的快换结构，其安装和拆卸只需旋转30度角，实现了氦气接头的快速连接，利用囊体内压及密封垫进行密封，并采用冗余设计，在阀盖处增加一道密封圈保证氦气密封性能，采用该新型结构氦气充气阀，不仅提高了操作效率，而且可确保充气阀门的密封性。 |  | 有较好转化前景 | 技术许可 | 面议 |  | 航天科工 | 010-68743016
工业基础件 | 机床 |  | 一种锥面定位工装 | CN201120315660.0 |  | 实用新型 | 授权 | 本实用新型提供了一种锥面定位工装，用于对小端端面不与零件回转中心线垂直的半圆锥体零件的小端装夹，包括装夹堵头(1)、锥面定位块(2)和中心限位块(3)，其中装夹堵头(1)为圆盘或部分圆盘状，锥面定位块(2)顶端为与待加工半圆锥体的外圆锥面配合且锥度一致内圆锥面，中心限位块(3)的下端面为平面，锥面定位块(2)和中心限位块(3)以装夹堵头(1)端面的纵向中心线为基准左右对称固定连接在装夹堵头(1)的一端端面上，中心限位块(3)的下端面与装夹堵头(1)端面横向中心线延展的面重合，使零件与装夹堵头1的回转中心一致，定位准确，找正方便。 |  | 有较好转化前景 | 技术许可 | 面议 |  | 航天科工 | 010-68743016
先进制造 | 测试测量 |  | 电缆环境应力筛选振动测试夹具 | CN201120260402.7 |  | 实用新型 | 授权 | 本实用新型公开的电缆环境应力筛选振动测试夹具包括测试平板、测试框架，所述的测试平板设置为长、宽分别为200cm～500cm的矩形平板，测试平板安装在测试框架上，测试框架的尺寸及规格与测试平板的长、宽一致，通过分别在测试平板和测试框架上的对应孔连接，测试框架上设置安装点，安装点将测试框架固定在测试平台上，测试平板上设置多个用于固定被测电缆的固定孔，在测试平板上连接传感器。所述的测试平板中心设置中心孔和中心柱，中心柱和测试平台相连接，通过中心孔和中心柱的连接，使得测试平板和测试台面结合更加稳固。本实用新型夹具有质量轻、结构简单、刚度大、频响宽、共振幅度小、动态传递特性好的优点。 |  | 有较好转化前景 | 技术许可 | 面议 |  | 航天科工 | 010-68743016
先进制造 | 测试测量 |  | 一种磁屏蔽光纤陀螺 | CN201120475983.6 |  | 实用新型 | 授权 | 本实用新型公开了一种磁屏蔽光纤陀螺, 光纤陀螺环体和外罩采用高导磁材料制作，并采用激光焊接方式进行连接成为一体化结构, 作为光纤陀螺屏蔽体。它能够给环境磁通提供一个闭环回路，并使磁场限制在屏蔽体内，有效降低了陀螺内部的磁场强度，使光纤陀螺满足其特殊使用环境要求。由于高导磁材料密度是铝材的3倍左右，相对于铝质光纤陀螺来说，质量上有所增加。但经过对光纤陀螺环体和外罩进行最优化设计，有效减轻了环体和外罩的质量，光纤陀螺总的质量可以控制在可接受的范围内。 |  | 有较好转化前景 | 技术许可 | 面议 |  | 航天科工 | 010-68743016
先进制造 | 飞行器 |  | 一种实用可靠的中小型无人机机翼与机身连接锁死装置 | CN200920272946.8 |  | 实用新型 | 授权 | 本实用新型属于中小型无人机飞行平台结构设计领域，具体涉及一种实用可靠的中小型无人机机翼与机身连接锁死装置。其特点在于：通过转动滑槽和连接舌头的限位作用将凸轮的简单圆周运动转化为连接舌头的大行程直线运动，提高了无人机系统的实用性和快速反应能力；并选用高弹性的硅胶材料进行紧固程度的调节，其它部件均选用硬质铝合金材料，提高了该装置的可靠性。该装置具有实用可靠、重量轻、操纵简捷等特点，非常适合于中小型无人机的机身和机翼连接。 |  | 有较好转化前景 | 技术许可 | 面议 |  | 航天科工 | 010-68743016
先进制造 | 基本电气元件 |  | 一种表贴式的USB连接插头 | CN201220275026.3 |  | 实用新型 | 授权 | 本实用新型涉及一种表贴式的USB连接插头，包括连接主体和四个方形焊盘；连接主体为长方体，其高度方向垂直于电路板的表面，高度h小于4cm；连接主体的高度、宽度方向所在的一个表面为镀层面，其与电路板的表面垂直且有一交线为接触线；镀层面上沿连接主体的高度方向有相互平行的符合USB标准要求的电源镀层、地信号镀层和两条信号镀层；四个方形焊盘位于镀层面上，与四条镀层一一对应连通；电路板位于水平面上且电源镀层、地信号镀层和两条信号镀层均位于其上方的情况下，四个方形焊盘的下边缘均在接触线上，且连接主体位于四个方形焊盘的上边缘中最高的一个之上的部分的高度不小于10mm。本实用新型能减小电路板表面以上的USB连接部分的高度。 |  | 有较好转化前景 | 技术许可 | 面议 |  | 航天科工 | 010-68743016
先进制造 | 测试测量 |  | 部件面与面间角度定位装置 | CN201110026710.8 |  | 发明申请 | 授权 | 一种部件面与面间角度定位装置，包括定位部分、支撑部分和旋转部分，定位部分是角度定位量块，支撑部分包括底板、两块定位镶板、两根旋转定位销，旋转部分包括安装底板、安装板和移动杆，其中在靠近安装端的安装板上设置两个移动杆，在底板上安装板两侧设置移动杆；两个定位镶板安装在底板的固定端的两侧，两根旋转定位销一端安装在定位镶板上，另一端安装在旋转部分的安装底板上，安装板固定在安装底板上，安装板用来固定测试部件的板面设置有凸台；定位部分的角度定位量块下部与支撑部分的底板之间是间隙配合，角度定位量块上部与旋转部分的安装底板直接接触。本发明保证了产品部件装配后的位置角度和位置角度的重复一致性，定位准确，操作简洁。 |  | 有较好转化前景 | 技术许可 | 面议 |  | 航天科工 | 010-68743016
新材料及先进工艺应用 | 金属机械加工 |  | 一种喷注器燃料通道中铝片阀门的加工方法 | CN201310461645.0 |  | 发明申请 | 授权 | 本发明公开了一种喷注器燃料通道中铝片阀门的加工方法，该方法包括以下步骤：吹沙、除油、清洗、抛光、清洗、腐蚀、清洗、抛光、清洗、阳极化、清洗、填充、清洗、吹干和涂覆。该方法在涂覆防腐蚀涂层前将铝片进行五次清洗、两次抛光等精细的表面处理，能完全去除铝片表面的氧化膜，大幅提升了涂覆防腐层的附着力，防止防腐层脱落的同时保证均匀性，使得防腐层具有良好的韧性，不易断裂，有效提升了涂覆完成后铝片的使用寿命。 |  | 有较好转化前景 | 技术许可 | 面议 |  | 航天科工 | 010-68743016
工业基础件 | 气动元件 |  | 一种单体大直径气动潜孔锤 | CN201010508290.2 |  | 发明申请 | 授权 | 一种单体大直径气动潜孔锤，包括钻头、花键轴、花键套、缸体、配气套、衬套、上法兰、过渡法兰、活塞和中心气管，上述部件同轴布置连接，中心气管安装在活塞内孔，该中心气管为双芯管，双芯管的外芯管与内芯管之间设有导气环槽，与钻头相连的花键轴上设置有与内芯管相通的引射孔，引射孔进口处设有排气逆止阀，过渡法兰中设有排气通道和进气通道，其中排气通道内设有排气节流阀。本发明潜孔锤可获得良好的气举反循环吸渣和排渣效果，有效防止泥浆回灌引起内部运动零部件磨蚀，结构紧凑合理、重量轻，制造成本低且便于装配维护，工作效率高。 |  | 有较好转化前景 | 技术许可 | 面议 |  | 航天科工 | 010-68743016
工业基础件 | 工程元件 |  | 一种斜交角谐波减速器 | CN201120179825.6 |  | 实用新型 | 授权 | 本实用新型涉及一种斜交角谐波减速器。它包括本体、输出刚轮、柔轮、凸轮、小锥齿轮、大锥齿轮、轴承。小锥齿轮和大锥齿轮呈斜交角Σ啮合，斜交角Σ在15°≤Σ≤165°范围内任意可调，其中Σ≠90°。外接驱动电机轴与小锥齿轮连接，大锥齿轮、凸轮、柔轮及柔性轴承组成波发生器部件；波发生器部件上的柔轮一部分与本体的齿轮啮合，另一部分与输出刚轮上的齿轮啮合。本实用新型采用斜交角结构，输入、输出夹角可根据斜交角Σ的不同而改变，可满足谐波减速器在不同小空间环境中的安装。 |  | 有较好转化前景 | 技术许可 | 面议 |  | 航天科工 | 010-68743016
工业基础件 | 阀门 |  | 灌溉电磁阀与管路的连接装置 | CN201220667774.6 |  | 实用新型 | 授权 | 本实用新型公开了一种灌溉电磁阀与管路的连接装置，该装置在电磁阀主体（4）两端的管路连接处设有用于与管路法兰连接的法兰（1）。在法兰（1）上设有用于与管路法兰连接面贴合的密封垫（2）。在密封垫（2）上设有与法兰（1）相同的螺钉孔，并且在法兰（1）和密封垫（2）的螺钉孔中装有用于与管路连接的螺钉（3）。本实用新型的灌溉电磁阀法兰连接装置将标准法兰孔位尺寸根据灌溉电磁阀的产品结构设计制造为一体，解决了转换接头方式容易渗水、漏水的缺点，并且具有装拆方便、降低成本等优点。在电磁阀门两端法兰与管路法兰连接面，加入密封垫，并用螺钉将电磁阀门主体与管路紧密连接。另外，根据不同的电磁阀型号选择不同的法兰型号，以适应各种使用环境。 |  | 有较好转化前景 | 技术许可 | 面议 |  | 航天科工 | 010-68743016
先进制造 | 测试测量 |  | 建筑垂平引线及坡度检查仪 | CN201120115606.1 |  | 实用新型 | 授权 | 建筑垂平引线及坡度检查仪由两个圆球形水准器、带有尼龙绳的卷线器及划线印刷墨斗组成，卷线器的尼龙绳依次串联两个圆球形水准器的球心后划线印刷墨斗相连，所述的圆球形水准器上标有角度刻度。其优点在于：能对实施建筑物的地面垂直和倾斜角的精确测量，并且该建筑垂平引线及坡度检查仪具有结构简单，造价低廉，方便使用的特点。 |  | 有较好转化前景 | 技术许可 | 面议 |  | 航天科工 | 010-68743016
先进制造 | 基本电气元件 |  | 一种同轴接触件固定结构 | CN201120167790.4 |  | 实用新型 | 授权 | 本实用新型公开了一种同轴接触件固定结构，该结构包括同轴接触件及绝缘安装板，所述同轴接触件上设有自校正段、倒刺段、直纹固定段及定位段；绝缘安装板上设有安装孔，安装孔上设有均布肋及导向段；同轴接触件压装于绝缘安装板上的安装孔中。本实用新型不但使同轴接触件装入绝缘安装板方便且具有良好的装配可靠性，而且绝缘安装板的安装孔对同轴接触件具有良好的自校正功能，从而保证同轴接触件获得良好的装配工艺性能、较高的装配精度且不会发生因零件制造误差导致绝缘安装版开裂现象，进而保证连接器具有良好的电气性能和较高的可靠性。 |  | 有较好转化前景 | 技术许可 | 面议 |  | 航天科工 | 010-68743016
先进制造 | 基本电气元件 |  | 电缆屏蔽层的连接构件 | CN201120111537.7 |  | 实用新型 | 授权 | 本实用新型公开了一种电缆屏蔽层的连接构件，包括外壳和接管，其特点是外壳为一端设有翻边的套管，套管内设有定位台阶和凹槽；接管一端设有弹性卡勾，另一端设有卡口，弹性卡勾上设有轴向剖槽；外壳与接管套接，接管的弹性卡勾与外壳的凹槽卡接，实现电缆屏蔽层与外壳的可靠连接，与现有技术相比具有结构简单，操作方便，成本低，极大地改善了电缆的屏蔽性能。 |  | 有较好转化前景 | 技术许可 | 面议 |  | 航天科工 | 010-68743016
先进制造 | 光学元件 |  | 一种应用于光路切换的高精度弹性预紧元件 | CN200920299193.X |  | 实用新型 | 授权 | 本实用新型属于一种高精度弹性元件，具体涉及一种应用于光路切换的高精度弹性预紧元件。目的是提供一种高精度弹性预紧元件。包括：弹性部分与安装定位部分；其中，弹性部分为顶部为半圆弧形状，半圆弧以下为长方形的平板，弹性部分底部与安装定位部分固定连接。安装定位部分厚度大于弹性部分。在弹性部分中间开有中间圆孔；中间圆孔与顶部半圆弧同圆心；在弹性部分中轴线上，中间圆孔以及顶部半圆弧结构之间，开有施力孔。本实用新型的优点是能够通过有限元分析软件进行力学分析、误差分析、疲劳分析等，可以对具体的尺寸反复修改，直至设计出符合使用要求的弹性元件，此外，在加工上可以采用传统成熟的机械切屑工艺，设计加工容易，精度高。 |  | 有较好转化前景 | 技术许可 | 面议 |  | 航天科工 | 010-68743016
先进制造 | 基本电气元件 |  | 一种天线管支撑架 | CN201120442073.8 |  | 实用新型 | 授权 | 本实用新型提供的一种天线管支撑架，包括u型槽一，u型槽一两侧壁上各设置一个设置u型槽二，u型槽一的中心与其两侧壁上u型槽二的中心间隔一定的距离，u型槽二的中心连线与u型槽一成一定的夹角；所述的两u型槽二的为大小形状一致的u型槽，且两u型槽二的中心在同一水平线上；所述的u型槽一下部设置用于支撑u型槽一的底座；所述的底座上设置安装孔。本实用新型的支架一次成型，结构简单，减小固定两根间距一定且成夹角的天线管的难度，铺设简单，固定牢固。 |  | 有较好转化前景 | 技术许可 | 面议 |  | 航天科工 | 010-68743016
先进制造 | 测试测量 |  | 一种微型光纤陀螺 | CN201120430456.3 |  | 实用新型 | 授权 | 本实用新型涉及一种微型光纤陀螺，包括上部的外罩和下部的环体。所述外罩的上半部分为圆柱体，底部为法兰与环体装配；所述环体的上部分为圆柱体，下部分为长方体；环体上部的直径小于所述外罩底部法兰，环体上部安装光电器件耦合器、Y波导，环体周边绕制了光纤环，环体内部空间用于其余光电器件以及电路板的安装，环体底面为光纤陀螺安装面。本实用新型具有体积小、结构紧凑、性能可靠的优点，实现了光纤陀螺的微型化，降低了对安装空间的要求，有力地拓展了光纤陀螺的应用范围。 |  | 有较好转化前景 | 技术许可 | 面议 |  | 航天科工 | 010-68743016
先进制造 | 测试测量 |  | 一种加速度计加温方法 | CN201110248915.0 |  | 发明申请 | 授权 | 本发明公开了一种加速度计加温方法。加速度计的精度除受到制造工艺、内部结构等自身的性能影响外，还与所处的环境条件有关。本方法采用两种温控方式相结合的方式，使加速度计快速加温到指定温度，并使其工作在一个相对恒定的温度环境中，以抵抗外界温度变化带来的影响。本方法考虑加热片的加温功率和加速度计所在载体的热容比，在不同的时间切换加热模块，使加热时间最短。该方法能有效的控制加速度计加温慢或过加温的现象，达到很好的效果。 |  | 有较好转化前景 | 技术许可 | 面议 |  | 航天科工 | 010-68743016
先进制造 | 测试测量 |  | 一种回转轴方向引出及转移装置 | CN201120193043.8 |  | 实用新型 | 授权 | 本实用新型公开一种回转轴方向引出及转移装置，包括被测回转体的固定座和转移装置，被测回转体的固定座和转移装置都安装在圆形主体框架上，圆形主体框架一边有一支耳，支耳上安装转移装置；圆形主体框架的内环是基准面，外环安装被测回转体的固定座，固定座包括下卡环和上卡环，下卡环和上卡环的对应连接端有连接耳，连接耳上有连接孔，下卡环固定在圆形主体框架上，上卡环与下卡环通过连接耳上的连接孔由螺栓连接对被测回转体固定；转移装置上有法线方向与基准面垂直的平面反射镜。下卡环包括圆盘底座和圆盘底座内环上连接有与之垂直的半圆卡环，半圆卡环两端有连接耳，圆盘底座上有与圆形主体框架连接的螺孔。下卡环和上卡环内侧分别有下橡胶垫和上橡胶垫。 |  | 有较好转化前景 | 技术许可 | 面议 |  | 航天科工 | 010-68743016
先进制造 | 电机 |  | 水套 | CN201320837509.2 |  | 实用新型 | 授权 | 本实用新型揭示了一种水套，该水套包括两端开口的中空的水套主体，水套主体的外壁上设有水槽，所述水槽自进水端在水套主体外壁上延伸，延伸至一处后弯折向回延伸形成回路。本实用新型的水套回路的形成可以使在水槽中流过的冷却水均匀的流经水套的水槽中，使水套的各处的温度差异缩小，从而减小电机因热胀冷缩照成的影响，提高电机两端同轴度、减小电机转动噪音等，提高了电机的使用寿命。 |  | 有较好转化前景 | 技术许可 | 面议 |  | 航天科工 | 010-68743016
先进制造 | 飞行器 |  | 一种无人机燃油放泄装置 | CN201120523392.1 |  | 实用新型 | 授权 | 本实用新型提供了一种无人机燃油放泄装置，包括泄油阀和通气阀，所述泄油阀安装在油箱的底部，所述通气阀安装在油箱的顶部。本实用新型克服了目前采用的燃油消耗方法留空时间长、所需附加设备多、燃油放泄不完全等缺陷，能够在不增加过多附加设备，发动机关闭的情况下，利用重力作用快速放泄油箱内剩余的燃油。无人机可以在空中实现无动力大流量安全放泄燃油，保证了无人机的安全回收。 |  | 有较好转化前景 | 技术许可 | 面议 |  | 航天科工 | 010-68743016
先进制造 | 电机 |  | 一种磁场取向湿压永磁铁氧体瓦形磁体的成型模具 | CN201020637212.8 |  | 实用新型 | 授权 | 一种磁场取向湿压永磁铁氧体瓦形磁体的成型模具，包括上冲模、在上冲模上开有多个排水细孔，下冲模、下冲模上端面为无磁不锈钢块，下冲模侧面设有密封槽和密封圈，无磁钢型腔体，其下冲模的上端面与型腔体的内壁围成瓦形磁体成型腔，充、退磁线圈设在上冲模的上方，其特征在于，所述上冲模的主体为高磁导率钢，在上冲模的下端面设有1~8个弧形，弧形部位为高磁导率钢，在每个弧形的正上方镶嵌有低磁导率金属块，所述低磁导率金属块与其正下方的上冲模下端面弧形顶部之间的高磁导率钢的壁厚为10mm~30mm，低磁导率金属块的纵向厚度为15mm~70mm。用本成型模具制作的瓦形磁体内弧面磁场强度较高，同时瓦形磁体的合格率较高，模具寿命较长。 |  | 有较好转化前景 | 技术许可 | 面议 |  | 航天科工 | 010-68743016
先进制造 | 基本电气元件 |  | 一种烧结钕铁硼成型废料回收再利用方法 | CN201410671262.0 |  | 发明申请 | 实质审查 | 一种烧结钕铁硼成型废料回收再利用方法，包括如下步骤：（1）将烧结钕铁硼在成型压制和等静压过程中产生的成型废料破碎，过≥60目筛，得废料细粉；（2）将步骤（1）所得废料细粉加入气流磨内分散，得分散后的废料细粉；（3）将步骤（2）所得分散后的废料细粉与同系列正常钕铁硼细粉、防氧化剂和汽油混合1～5h，得混合磁粉；（4）将步骤（3）所得混合磁粉在氮气保护下取向压制，经过等静压后，得到钕铁硼压坯；（5）将步骤（4）所得钕铁硼压坯装炉烧结、回火，得到烧结钕铁硼毛坯。按照本发明方法制得的烧结钕铁硼性能与正常生产的烧结钕铁硼性能一致，在提高生产效率和废料利用价值的同时，降低了生产成本。 |  | 有较好转化前景 | 技术许可 | 面议 |  | 航天科工 | 010-68743016
先进制造 | 测试测量 |  | 一种超导稳频振荡器的频率稳定度的测量装置 | CN201310418373.6 |  | 发明申请 | 授权 | 本发明公开了一种超导稳频振荡器的频率稳定度的测量装置，该测量装置包括第一功分器(2)、分频器(3)、第一低通滤波器(4)、相位噪声测试仪(5)、参考源(6)、混频器(7)、第二低通滤波器(8)、第二功分器(9)、第一放大器(10)、第二放大器(11)、频率计数器(12)和计算机(13)。本发明的测量装置能够用于测量超导稳频振荡器的频率稳定度。与现有技术的频率稳定度的测量装置相比，本发明的测量装置的测量分辨率明显提高，其能够测量的频率稳定度提高2个数量级。 |  | 有较好转化前景 | 技术许可 | 面议 |  | 航天科工 | 010-68743016
先进制造 | 基本电气元件 |  | 一种机载吊舱用微波/红外复合天线罩 | CN201120523372.4 |  | 实用新型 | 授权 | 本实用新型提供了一种天线罩，在基体材料内外分别覆盖内蒙皮(6)和外蒙皮(7)，在天线罩对应雷达天线的外侧位置设立透波区(2)，透波区(2)在内蒙皮(6)和外蒙皮(7)之间填充非金属蜂窝材料(8)，在满足整体强度要求的前提下实现局部透波，并在天线罩底部增加红外窗口(3)，从而使天线罩包络的空间区域内部利用设备挂架可以同时安装雷达和红外探测装置，克服了必须同时使用两套吊舱测试雷达和红外探测装置的弊端，并且满足吊舱使用的强度要求。 |  | 有较好转化前景 | 技术许可 | 面议 |  | 航天科工 | 010-68743016
先进制造 | 测试测量 |  | 一种考虑约束条件的边界扫描测试方法 | CN201110393524.8 |  | 发明申请 | 授权 | 本发明公开了一种考虑约束条件的边界扫描测试方法，包括：采用常规边界扫描测试算法生成相应的测试向量矩阵；分析被测电路中影响边界扫描测试正常进行的器件，或受到边界扫描测试的影响处于不确定状态影响被测电路电气特性的器件；根据确定的器件确定与之相连的边界扫描器件及其管脚，称为约束管脚，确定边界扫描器件的约束管脚所要产生的约束向量；分析约束管脚与测试向量矩阵中涉及的边界扫描管脚之间的关系，确定两者的组合方式；以重新组合的测试向量作为最终测试向量，施加该最终测试向量对被测电路进行测试。本发明能够在现有测试技术的基础上，提供一种基于边界扫描测试的约束方法，保证测试的安全性。 |  | 有较好转化前景 | 技术许可 | 面议 |  | 航天科工 | 010-68743016
新能源与高效节能 | 石油装备 |  | 节能型抽油机 | CN200920041387.X |  | 实用新型 | 授权 | 本实用新型公开了一种节能型抽油机，包括电机、抽油杆、 平衡块和电机控制器，该节能型抽油机采用了低速、大力矩无 刷直流电机，配以专用的电机控制器，使得该节能型抽油机的 调速范围广，可适用于不同性质的油井；采用皮带轮直接驱动 抽油杆和平衡块作上下往复运动，省去常用游梁式抽油机繁琐 的传动机构，可提高抽油机工作效率，达到节能的目的；带备 份的位置传感器装于轴承盖中，可靠性高且易更换，降低了维 护成本；采用硬件控制和软件控制的双重限位控制保护，使得 采油的行程控制更为有效与可靠，可有效防止冲井和冒顶。 |  | 有较好转化前景 | 技术许可 | 面议 |  | 航天科工 | 010-68743016
新能源与高效节能 | 发电配电装置 |  | 一种用于单PWM拓扑结构中提高功率开关可靠性的电路 | CN201020551460.0 |  | 实用新型 | 授权 | 一种用于单PWM拓扑结构中提高功率开关可靠性的电路，其特征在于：包括辅助供电单元、驱动信号放大单元、滤波单元、滤波稳压单元、充电单元，所述辅助供电单元的输出端分别接所述滤波单元的输入端、所述充电单元的输入端和所述驱动信号放大单元的输入端，所述驱动信号放大单元与所述滤波稳压单元连接，所述滤波单元的输出端与所述驱动信号放大单元连接，所述充电单元的输出端与所述滤波稳压单元连接；所述滤波稳压单元的一端与所述功率开关器件的源级相连。通过改进的驱动电路，利用单相正电压辅助供电单元实现对功率开关管正电压开通，负电压关断的驱动方式，提高功率开关器件的开关可靠性，同时提高开关器件的关断速度，降低开关损耗，提高了效率。 |  | 有较好转化前景 | 技术许可 | 面议 |  | 航天科工 | 010-68743016
先进制造 | 测试测量 |  | 一种具有稳像功能的红外搜索系统用热像仪 | CN201120328817.3 |  | 实用新型 | 授权 | 本实用新型属于一种热像仪，具体公开一种具有稳像功能的红外搜索系统用热像仪，成像组压接在前镜筒的左侧内，前镜筒右侧与后镜筒连接，中继组固定在后镜筒右端内；舵机固定在后镜筒的前下部；后镜筒位于底板的一端上；红外焦平面阵列探测器位于底板另一端上，其中，在所述的热像仪上还设有稳像机构，该稳像机构包括稳像镜、摆动电机、电机驱动板和稳像控制板，摆动电机卡在后镜筒上部内，摆动电机底部与安装架连接，安装架底部设有稳像镜，摆动电机与电机驱动板、稳像控制板、红外焦平面阵列探测器之间依次通过电缆线连接。本实用新型的热像仪能够满足60Hz以上的高帧频稳像需求，保证红外搜索跟踪系统高速搜索时依然成像清晰。 |  | 有较好转化前景 | 技术许可 | 面议 |  | 航天科工 | 010-68743016
先进制造 | 机械加工 |  | 具有透波性能的陶瓷基复杂曲面零件机械加工装置 | CN201020207329.2 |  | 实用新型 | 授权 | 具有透波性能的陶瓷基复杂曲面零件机械加工装置。航空器的零部件多为复杂曲面类产品，设计生产周期长，加工工作量约占整个系统的65％以上；透波天线罩作为航空器整流罩关键零部件有其自身特点，外形尺寸小、结构紧凑等，影响着航空器飞行性能。本实用新型组成包括：储水槽(1)，所述的储水槽内装有垫块(2)，所述的垫块中间装工件(3)，所述的垫块(2)上装有带有长圆孔的火钳(4)，所述的火钳在压住加工工件时用螺栓(5)固定在垫块上，所述的储水槽外一侧下方装有出水口(6)，所述的储水槽外一侧上方装有进水口(7)。本实用新型用于SiO2纤维增韧的SiO2陶瓷基复合材料，特别是具有透波性能的陶瓷基复杂曲面零件机械加工。 |  | 有较好转化前景 | 技术许可 | 面议 |  | 航天科工 | 010-68743016
先进制造 | 基本电气元件 |  | 密封高压氢镍电池单体电池外壳 | CN201020667752.0 |  | 实用新型 | 授权 | 本实用新型公开了一种密封高压氢镍电池单体电池外形结构，其结构为：它包括壳体（1）和盖（2），壳体（1）的外圆面与盖（2）的内圆面之间采取嵌入式紧配合方式，并采用本体胶粘接；所述的壳体（1）包括圆形壳体（3）和大定位柱（4），所述的盖（2）包括圆形盖（5）和小定位柱（6）；大定位柱（4）为中空圆环柱状，其内圆与小定位柱（6）的外圆之间为紧配合连接，且配合部位涂本体胶密封。圆形壳体（3）与大定位柱（4）通过整体注塑成一体。圆形盖（5）和小定位柱（6）通过整体注塑成一体。本实用新型密封接触面大，密封性好，提高了单体电池密封可靠性，能满足密封高压氢镍电池上万周次的充放电循环寿命使用要求。 |  | 有较好转化前景 | 技术许可 | 面议 |  | 航天科工 | 010-68743016
先进制造 | 测试测量 |  | 密封高压氢镍电池压力检测器 | CN201120192658.9 |  | 实用新型 | 授权 | 本实用新型公开了一种密封高压氢镍电池的压力检测器设计，其结构为：它包括压力传感器（1）和检测柱（2），压力传感器（1）和检测柱（2）之间连接采用激光焊的焊接形式；所述的压力传感器（1）包括压力传感器引出线缆（3）。压力传感器（1）与压力传感器引出线缆（3）通过电连接连接到一起，在与检测柱（2）焊接连接之后，使用环氧胶密封固定。检测柱（2）为不锈钢中空柱状，使用车床加工，顶部锥面加工方向为环向加工以保持整体密封效果。该压力检测器零件较少，密封接触面大，密封性能好，可靠性高，可以满足密封高压镍氢电池上万次的充放电循环使用要求。 |  | 有较好转化前景 | 技术许可 | 面议 |  | 航天科工 | 010-68743016
先进制造 | 医疗装备 |  | 一种麻醉机、呼吸机顺应性补偿容量保障方法 | CN201110326214.4 |  | 发明申请 | 授权 | 一种麻醉机、呼吸机顺应性补偿容量保障方法，先开机对麻醉机和呼吸机系统连接管路进行管路顺应性自检，根据自检结果计算出t时刻为管路容量，根据t时刻为管路容量计算出瞬时病人吸入容量；将计算出的瞬时病人吸入容量值与预设潮气量值对比，看是否达到预设潮气量，若未达到则继续供气；若达到或超过，则切换为屏气控制状态，等待吸气结束，呼气切换时间到来，同时将超过部分释放；在吸气结束后，监测呼气潮气量，并计算出呼气潮气量与设定潮气量的差值，通过反馈对低于设定潮气量的部分进行补偿，对于超过设定潮气量的部分不进行削弱。 |  | 有较好转化前景 | 技术许可 | 面议 |  | 航天科工 | 010-68743016
先进制造 | 基本电气元件 |  | 固定导电端子 | CN201120039630.1 |  | 实用新型 | 授权 | 本实用新型公开了一种固定导电端子，包括基座和导电端子，其特点是基座为设有承力平台的塑胶座，承力平台两侧设有U形槽，其槽内两侧设有限位卡口；导电端子为槽形的导电铜排，其槽内两侧铆接螺帽；导电端子与承力平台卡接，其两螺帽卡设在两U形槽内由限位卡口固定。本实用新型与现有技术相比具有结构简单，电流承载能力大，导电端子不易脱落和窜动，导电端子与基座的配合要求低，进一步降低了制造成本。 |  | 有较好转化前景 | 技术许可 | 面议 |  | 航天科工 | 010-68743016
工业基础件 | 紧固件 |  | 一种具有涂层的钛合金紧固件及其制造方法和装置 | CN201310062333.2 |  | 发明申请 | 授权 | 本发明提供了一种具有涂层的钛合金紧固件及其制造方法和装置，该紧固件包括复合铝涂层，所述复合铝涂层包括由内向外依次层叠的结合层、共混层和功能层，该涂层结构利用中频磁控溅射的高离化率以及直流磁控溅射的高沉积速率制备而成。本发明的有益技术效果为避免了环境污染问题，同时制备的铝涂层结构致密，结合力好，可以满足紧固件长期稳定的工作，提高了钛合金紧固件的质量。 |  | 有较好转化前景 | 技术许可 | 面议 |  | 航天科工 | 010-68743016
先进制造 | 基本电气元件 |  | 一种油田用连接器的插头 | CN201120504740.0 |  | 实用新型 | 授权 | 本实用新型公开了一种油田用连接器的插头，该插头包括电缆罩、第一插针后套、第二插针后套、中部插针、插针绝缘体、第一插针组件及第二插针组件，第一插针组件及第二插针组件为数支插针组成，特点是插针绝缘体为一整体，其上设有数个插孔，第一插针组件的每一支插针尾端均设有卡爪；第一插针组件、第二插针组件及中部插针分别插在插针绝缘体的插孔内；插有第一插针组件、第二插针组件及中部插针的插针绝缘体卡装于电缆罩上。本实用新型将插针绝缘体设计为整体式，第一插针组件的每一支插针尾端装有卡爪，使插针可直接插入插针绝缘体内，采用该结构使得维修方便、快捷，维修费用降低，工作效率大大提高。 |  | 有较好转化前景 | 技术许可 | 面议 |  | 航天科工 | 010-68743016
先进制造 | 基本电气元件 |  | 一种固定端子座 | CN201120111439.3 |  | 实用新型 | 授权 | 本实用新型公开了一种固定端子座，包括接触片和固定螺母，其特点是接触片为一端设有折弯结构的两引脚，另一端为半圆的导电片，导电片上设有圆孔；固定螺母为一端面上设有齿圈和环形钩槽的圆形螺母；齿圈和环形钩槽与圆孔过盈配合将固定螺母固定设置在导电片。本实用新型与现有技术相比具有接触紧密，接触面积大，散热性能好，而且组装工艺简单，用户使用方便。 |  | 有较好转化前景 | 技术许可 | 面议 |  | 航天科工 | 010-68743016
新能源与高效节能 | 石油装备 |  | 一种水基十六醇润滑剂、其制备方法及其应用 | CN201410116063.3 |  | 发明申请 | 授权 | 本发明创造提供一种水基十六醇润滑剂、其制备方法及其应用，采用水作为十六醇的溶剂，通过向十六醇和水的混合溶液中加入月桂基硫酸钠，形成三者混合的均匀稳定的乳状液，所述十六醇的浓度为10g/L～90g/L，所述月桂基硫酸钠的浓度为0.1g/L～0.9g/L，并将水基十六醇润滑剂涂覆到紧固件的表面以调节紧固件的安装力和预紧力。与现有的石油基润滑剂相比，水基十六醇润滑剂更加安全，对人体、环境无危害；且溶液的稳定性高，外观和性能保持不变，可长时间使用和存放；原料来源广，价格低廉，具有更好的经济价值；制备过程简单，按照本发明创造提供的涂覆方法可实现润滑剂在紧固件表面的均匀涂覆，保证了紧固件的安装力和预紧力满足HB6508等标准的要求。 |  | 有较好转化前景 | 技术许可 | 面议 |  | 航天科工 | 010-68743016
工业基础件 | 机床 |  | 高铁支架组装结构 | CN201420270006.6 |  | 实用新型 | 授权 | 本实用新型公开了一种高铁支架组装结构，包括工装底板、第一方管、第二方管及第三方管；所述第三方管的前部设置在定位座上，所述第三方管的中后部设置在第三方管定位台上；所述第二方管设置在第二方管定位台上；所述第一方管的一端焊接在支架底板上，所述支架底板通过定位销固定连接在垂直定位侧板上；其中，所述第三方管的一端与所述第二方管的一端焊接，所述第二方管的另一端与所述第一方管的另一端焊接，所述第三方管的另一端为自由端。本实用新型其结构简单、安装方便且牢固，减少了施工人员的操作，提高了组装的生产效率。 |  | 有较好转化前景 | 技术许可 | 面议 |  | 航天科工 | 010-68743016
工业基础件 | 机床 |  | 一种面铣刀通用转接架 | CN201120338024.X |  | 实用新型 | 授权 | 本实用新型属于转接架工艺装备，具体涉及一种用于面铣刀与刀柄连接的面铣刀通用转接架。目的是便于在普通铣床设备上利用面铣刀加工零件。该转接架包括固定面铣刀(7)的连接座(2)和底托(5)，以及位于连接座(2)上用于给面铣刀(7)传递力矩的键(4)；所述连接座(2)为中空的凸台结构，所述连接座(2)的凸台部分与面铣刀(7)内孔配合；所述底托(5)为中空的凸台状，底托(5)的凸出部分位于面铣刀(7)的内孔内，底托(5)与刀柄(1)固定连接。采用分体式转接架装置不仅可以有效简化刀柄的结构设计，并简化其生产加工方式，而且能够有效降低加工成本，扩展原有莫氏锥形刀柄的应用领域。 |  | 有较好转化前景 | 技术许可 | 面议 |  | 航天科工 | 010-68743016
工业基础件 | 机床 |  | 嵌入式系统故障诊断装置 | CN201120387039.5 |  | 实用新型 | 授权 | 本实用新型公开了嵌入式系统故障诊断装置，包括：RC调节电路、多谐振振荡器、或门和D触发器；所述RC调节电路与所述多谐振振荡器连接；所述多谐振荡器连接待诊断嵌入式系统主控芯片的时钟信号和GPIO端口；所述或门的输入端与所述多谐振荡器输出端连接；所述D触发器输入端与所述或门输出端连接。本实用新型提供的嵌入式系统故障诊断装置独立于嵌入式控制系统工作，能够完成嵌入式主控芯片硬件、软件故障实时检测诊断的双通道嵌入式系统故障诊断装置。 |  | 有较好转化前景 | 技术许可 | 面议 |  | 航天科工 | 010-68743016
工业基础件 | 机床 |  | 一种调整筒形零件中心轴线与工作台立轴夹角的工装 | CN201120224415.9 |  | 实用新型 | 授权 | 本实用新型提供一种调整筒形零件中心轴线与工作台立轴夹角的工装，为圆盘分层结构，上层为可倾斜的圆盘部分，下层为基础底座部分。上层部分包括工作圆盘(1)、凸球(3)，工作圆盘(1)和凸球(3)固定连接。下层部分包括基础底座(2)、凹球(4)和4个调节上下层之间间隔的调节机构。基础底座(2)下端与机床工作台面连接，上端与凹球(4)固定连接。将上层可倾斜的圆盘部分放置在下层基础底座部分上时，上下层之间通过球面接触。上下层相连之间通过4个调整螺栓(8)相连，通过调节4个调节机构使工作圆盘(1)与基础底座(2)之间间隔不一致，使工作圆盘(1)倾斜，凸球(3)在凹球(4)内转动，使筒形零件的轴线与工作台立轴之间形成夹角。 |  | 有较好转化前景 | 技术许可 | 面议 |  | 航天科工 | 010-68743016
工业基础件 | 工程元件 |  | 一种定轴式液力变速器 | CN200910102634.7 |  | 发明申请 | 授权 | 本发明公开了一种定轴式液力变速器结构，该结构主要包括变矩器部分、 方向控制部分、主变速器部分、前后驱输出控制部分等，其中方向控制部分和 主变速器部分的离合器都采用旋转离合器结构，前进档离合器和后退档离合器 与涡轮输出轴呈三角形排列，三档离合器通过第一轴与后退档离合器相连，二 档离合器通过第二轴与前进档离合器相连，一档离合器同时与三档离合器和二 档离合器相连，惰轮机构分别与一档离合器，四档离合器相连，高速传动齿轮 和低速传动齿轮与输出轴相连。本发明档位多、速比大、结构紧凑，传递功率 大。 |  | 有较好转化前景 | 技术许可 | 面议 |  | 航天科工 | 010-68743016
先进制造 | 基本电气元件 |  | 相位可调射频同轴连接器 | CN201020141574.8 |  | 实用新型 | 授权 | 本实用新型公开了一种相位可调射频同轴连接器，其特点包括壳体、调节螺套、套筒及转接针组成，所述壳体由介质体及内导体组成，内导体同轴设置于壳体内，介质体设于内导体与壳体内孔之间，调节螺套上设有台阶孔、卡槽，套筒为圆柱筒状、其筒体上设有外螺纹、端头设有台阶；调节螺套套装于壳体外侧且卡槽与挡圈卡接，套筒穿入壳体内并经外螺纹与调节螺套螺纹连接，转接针为针状、其一端插入内导体的轴孔内、另一端经介质垫与电缆连接。本实用新型具有结构简单、生产成本低、且调节方便、相位匹配精度高，插入损耗低，驻波比小并具有较高的稳定性。 |  | 有较好转化前景 | 技术许可 | 面议 |  | 航天科工 | 010-68743016
工业基础件 | 工程元件 |  | 一种双联齿轮结构 | CN201020562924.8 |  | 实用新型 | 授权 | 本实用新型公开了一种双联齿轮结构，该双联齿轮结构由带孔齿轮和整体式联轴齿轮组成，带孔齿轮通过过盈配合连接在整体式联轴齿轮的轴上组成双联齿轮结构。在整体式联轴齿轮的轴上与带孔齿轮连接配合的部位处设有直纹滚花。本实用新型将原有的整体式双联齿轮结构拆分成由带孔齿轮和整体式联轴齿轮组成的组合件，这样在加工时就可方便地用滚、剃法加工出双联齿轮，并且大大提高了双联齿轮的加工效率及加工精度，同时也有效地降低了齿轮传动噪音。本实用新型不仅具有结构简单紧凑、便于滚齿加工或剃齿法加工、齿轮精度高、传动噪音小的优点，而且还具有加工容易、加工效率高的优点。 |  | 有较好转化前景 | 技术许可 | 面议 |  | 航天科工 | 010-68743016
先进制造 | 武器 |  | 一种用于发射转塔安全保护装置 | CN201120201380.7 |  | 实用新型 | 授权 | 本实用新型公开了一种用于发射转塔安全保护装置，包括：凸轮A（2）、凸轮B（5）、微动开关支座A（7），还包括：底层支座（1）、上层支座（4）、压盖A（3）、压盖B（6）。底层支座（1）和发射转塔传动轴连接，凸轮A（2）与底层支座（1）的止口同轴安装，并由压盖A（3）压接，微动开关A与微动开关支座A（7）螺钉连接，上层支座（4）和底层支座（1）同轴连接，凸轮B（5）与上层支座（4）的止口同轴安装，并由压盖B（6）压接。工作时，发射转塔转动带动凸轮旋转，当发射转塔转至禁射角度时，凸轮触动微动开关，使之发出禁射区位置信号。本实用新型可在一根传动轴上通过扩充凸轮数量增加禁射信号的检测数量。 |  | 有较好转化前景 | 技术许可 | 面议 |  | 航天科工 | 010-68743016
先进制造 | 测试测量 |  | 一种非插拔电路板测试装置 | CN201120337366.X |  | 实用新型 | 授权 | 本实用新型属于电气测量技术领域，具体涉及一种非插拔电路板测试装置。本实用新型的非插拔电路板测试装置包括1#至50#共50个触点，其中13#触点与29#触点内部连通且接地，对上述触点分组进行内部连通，引出若干个开关触点，将开关触点分别别连接至四刀双置开关的公共端或非公共端。本实用新型解决的技术问题是现有技术对电路板触点进行测试时，需要利用测试插头重复插拔，测试效率低，易引入人为误操作。本实用新型的有益效果为测试插头只需与电子开关相连，无需频繁插拔，延长了使用寿命；电子开关自动控制开关触点的状态即可实现不同线路触点的测试，高效准确，避免由于人为因素引入误操作。 |  | 有较好转化前景 | 技术许可 | 面议 |  | 航天科工 | 010-68743016
工业基础件 | 弹簧 |  | 一种带有油气弹簧的单纵臂式独立悬架 | CN201210323493.3 |  | 发明申请 | 授权 | 本发明属于汽车悬架技术领域，具体涉及一种带有油气弹簧的单纵臂式独立悬架，包括单纵臂和油气弹簧，单纵臂包括连接支座、纵臂、连接法兰、弹簧支座、轴箱，纵臂为四面锥形臂结构，纵臂的锥形顶的一端与连接支座连接，纵臂的锥形底的一端与所述轴箱连接，在轴箱两端面焊接连接法兰，在轴箱后侧焊接弹簧支座，连接支座为单耳环结构，耳环内安装向心关节轴承；油气弹簧的缸筒端为双耳环结构。本发明的有益效果是车轮可以相对车架上下、左右摆动，车轮受力均匀，提高轮胎承载，降低了车架的振动，提高整车行驶的稳定性和平顺性；车架结构设计轻量化，带双耳油气弹簧集弹性元件、阻尼元件、导向元件为一体，使悬架结构设计简化，降低了车辆非簧载质量。 |  | 有较好转化前景 | 技术许可 | 面议 |  | 航天科工 | 010-68743016
工业基础件 | 建筑物 |  | 液压折叠方舱 | CN201010593930.4 |  | 发明申请 | 授权 | 本发明公开了一种液压折叠方舱，包括舱体，所述舱体包括顶板、底板和四周侧板，所述侧板均为铰链板，每块铰链板的上下分别与顶板和底板铰接；其特征在于还包括液压升降装置，该液压升降装置包括手动泵、液压油箱及对称安装在舱体左右两侧的两组连杆升降单元，每组连杆升降单元包括柱塞缸、上撑杆和下撑杆，所述上撑杆和下撑杆的一端均与柱塞缸内的活塞杆铰接，而另一端则分别与舱体的顶板和底板铰接，而所述柱塞缸、手动泵和液压油箱通过液压油路相连。本发明操控简单，且无危险性；并且稳定性和协调性更好，能够有效解决目前液压折叠方舱展开和折叠时舱体摆动大，易损坏的缺点。 |  | 有较好转化前景 | 技术许可 | 面议 |  | 航天科工 | 010-68743016
先进制造 | 热交换技术 |  | 热水器用冷凝管 | CN201120098298.6 |  | 实用新型 | 授权 | 本实用新型涉及一种应用于燃气热水器中的不锈钢波纹管，尤其是一种热水器用冷凝管，属于热交换用软管技术领域。由耐腐蚀金属波纹管主体和端部接头组成，所述波纹管主体缠绕成螺旋体。由于与等径管相比，波纹管显著加大了表面积，因此可以有效提高换热效率，而螺旋体结构节省空间，从而可以在有限空间内大幅度提高热交换效率。 |  | 有较好转化前景 | 技术许可 | 面议 |  | 航天科工 | 010-68743016
工业基础件 | 波纹管道 |  | 柔性波纹软管 | CN201120098223.8 |  | 实用新型 | 授权 | 本实用新型涉及一种柔性波纹软管，属于柔性管技术领域。该柔性波纹软管由内层的金属波纹管和套在金属波纹管外部的外防护层构成，所述外防护层沿金属波纹管外表面凹凸起伏，嵌入到金属波纹管的波谷中，紧密包容贴合在金属波纹管的外表面。由于外防护层形成了与内波纹管相同的凹凸起伏结构，因此具有理想的柔性性，弯曲时不起褶皱，不易破损，可以确保燃气输送时的安全。 |  | 有较好转化前景 | 技术许可 | 面议 |  | 航天科工 | 010-68743016
重工装备与船艇 | 船艇 |  | 用于升船机判定船舶进厢到位的船舶探测装置 | CN201020597314.1 |  | 实用新型 | 授权 | 本实用新型是一种用于升船机判定船舶进厢到位的船舶探测装置。它由设在承船厢甲板上多套对射式红外光电开关和一个开关量信号采集控制器构成，所述的多套对射式红外光电开关沿承船厢甲板横向间隔布置。当船舶进入承船厢时，船身会全部或部分遮挡住红外光电开关发出的红外光，由此可探测到船身在承船厢中的位置。本实用新型的结构简单、工作稳定可靠、准确率高、实施便利、成本低、维护方便、受气候影响小，突出的优点是它可以作为配套装置与现有升船机的控制系统接口，纳入升船机整个自动化流程。 |  | 有较好转化前景 | 技术许可 | 面议 |  | 航天科工 | 010-68743016
先进制造 | 基本电气元件 |  | 一种运动设备接地棒 | CN201120322373.2 |  | 实用新型 | 授权 | 一种运动设备接地棒，该接地棒为圆柱螺旋棒，即在圆柱体表面设有螺旋槽，且该圆柱螺旋棒一端为螺旋钻头结构，另一端为正六边形柱体，所述圆柱螺旋棒采用铜棒制成，并镀钢。本实用新型接地棒接地效果良好；接地棒取出容易；移除时不易损坏。 |  | 有较好转化前景 | 技术许可 | 面议 |  | 航天科工 | 010-68743016
新能源与高效节能 | 发电配电装置 |  | 一种低压动态无功补偿装置 | CN201220052979.3 |  | 实用新型 | 授权 | 本实用新型公开了一种低压动态无功补偿装置，其包括控制器、多个投切模块、可控硅模块以及与每个投切模块对应的电容器组，在所述投切模块与所述可控硅模块之间设有电抗器，每个投切模块接收到控制器发送的投切信号，并通过可控硅模块控制对应的电容器组的投切。该技术方案具有响应速度快且能实现动态实时补偿。另外，通过采用单片机控制电容器组的投切实现投切的智能化。 |  | 有较好转化前景 | 技术许可 | 面议 |  | 航天科工 | 010-68743016
先进制造 | 测试测量 |  | 一种石英挠性加速度计装配误差角的控制方法 | CN201110457419.6 |  | 发明申请 | 授权 | 一种控制石英挠性加速度计装配误差角的方法，通过表芯固定螺钉将表芯固定于专用夹具的上盖，用定位螺钉对夹具上盖及底座进行固定，将表芯悬吊在壳体正中。用数字电压表与加速度计两极连接，并依次记录表芯旋转0°、90°、180°、270°时的读数。通过调整定位螺钉调整加速度计的装配误差角，使角度相差180°的两个电压读数值相差最小，从而实现安装误差角最小。 |  | 有较好转化前景 | 技术许可 | 面议 |  | 航天科工 | 010-68743016
先进制造 | 基本电气元件 |  | 双PCB板结构的射频读写器的天线装置 | CN201320545420.9 |  | 实用新型 | 授权 | 本实用新型实施例提供了一种双PCB板结构的射频读写器的天线装置，包括：PCB天线板S1-1、PCB天线板S1-2和支架S3，所述PCB天线板S1-1和所述PCB天线板S1-2以馈线相连接, 所述PCB天线板S1-1和所述PCB天线板S1-2以平行的状态设置在所述支架S3内，所述PCB天线板S1-1和所述PCB天线板S1-2之间间隔设定的距离。这种双PCB板结构的天线可以避免在传统的PCB天线设计中，因安装环境影响天线阻抗匹配而造成的天线读写盲区的弊端，使读写器天线在读写非接触智能卡的过程中达到最佳的状态，在一定程度上提高了读写器的性能和环境适应性。 |  | 有较好转化前景 | 技术许可 | 面议 |  | 航天科工 | 010-68743016
先进制造 | 测试测量 |  | 机械零部件尺寸快速测量装置 | CN201010583770.5 |  | 发明申请 | 授权 | 本发明提供了一种机械零部件尺寸快速测量装置，它由基座、测量平台、梯形块锁定螺钉、立板、百分表锁定螺钉、百分表、百分表支座、梯形块、活动销、立板紧定螺钉部分构成。其基座上设置有两条平行导轨，两导轨的上平面设置有测量平台、百分表支座，两导轨之间的下平面呈梯形空腔，梯形空腔内设置的梯形块经梯形块锁定螺钉、活动销与测量平台或百分表支座相连。立板经立板紧定螺钉紧固于测量平台一侧，百分表经百分表锁定螺钉紧固于百分表支座上。该装置能简单、快捷、高效地测量出零部件的总尺寸或尺寸偏离量，解决了一些测量基准平面被破坏的零部件和异形零部件设计、加工尺寸基准不一致的测量问题，其测量精度高达0.01mm。 |  | 有较好转化前景 | 技术许可 | 面议 |  | 航天科工 | 010-68743016
先进制造 | 金属机械加工 |  | 发动机壳体旋压成形方法 | CN201110388723.X |  | 发明申请 | 授权 | 本发明涉及一种发动机壳体旋压成形方法，其包括如下步骤：（1）毛坯处理步骤；（2）旋压步骤；（3）后处理步骤。本发明过程稳定可靠，生产效率高，制品表面质量好，精度高，解决了一般的三旋轮旋压机床无法旋压直径小于300mm的回转体部件的问题，并解决滚卷焊接细长高强度钢材料薄壁回转体部件方法尺寸精度不高的问题。 |  | 有较好转化前景 | 技术许可 | 面议 |  | 航天科工 | 010-68743016
新材料及先进工艺应用 | 输送、包装、贮存 |  | 一种无人机运输锁定机构 | CN201120239269.7 |  | 实用新型 | 授权 | 本实用新型属于无人机保障技术领域，为一种无人机运输锁定机构。包括前拴紧器、后拴紧器，该锁定机构还包括前支撑座、运输销、后支撑座；前支撑座、后支撑座螺接在运输车平板上；运输销，共2件分别螺接在无人机上；无人机吊装到前支撑座、后支撑座上，此时运输销插入前支撑座的开口处；前拴紧器两端的挂钩分别钩住前支撑座的销轴，并拉紧；后拴紧器两端的挂钩分别钩住后支撑座的销轴，并拉紧；前支撑座由转套、底板、立板、侧板、顶板、橡胶垫、销轴、封板组成。本实用新型的优点：本实用新型均能够将无人机快速可靠的锁定，并实现运输安全，解决了无人机回收后的快速运输锁定问题。 |  | 有较好转化前景 | 技术许可 | 面议 |  | 航天科工 | 010-68743016
工业基础件 | 工程元件 |  | 一种轻型化抗疲劳自锁螺母及其制造方法 | CN201310344479.6 |  | 发明申请 | 授权 | 本发明公开了一种轻型化抗疲劳自锁螺母，包括带有内螺纹的螺母本体，所述螺母本体由扳拧段和承载段组成，在扳拧段与承载段之间设置有断颈槽，在扳拧段内部沿螺母本体长度方向设有减轻槽；本发明还公开了一种用于制造轻型化抗疲劳自锁螺母的方法，该方法是利用锻件、棒材或板材作为自锁螺母的基材直接模压或锻压成型成螺母本体和减轻槽，所述自锁螺母的基材材料为高温合金、钛合金、高强度钢或超高强度钢。本发明结构简单，预紧力可控制，安全可靠性高，维护方便，制造工艺简捷，可将自锁螺母重量减少为原来的40%左右，在紧固件螺母连接方面就能减轻相当于飞机总重的1～1.5%的重量，对飞机的载重能力将有很大的贡献。 |  | 有较好转化前景 | 技术许可 | 面议 |  | 航天科工 | 010-68743016
先进制造 | 基本电气元件 |  | 一种锂电池接线柱密封结构 | CN201120530632.0 |  | 实用新型 | 授权 | 本实用新型公开了一种锂电池接线柱密封结构，包括螺母(1)、金属垫圈(2)、绝缘垫圈(3)、电池盖板(6)和接线柱(7)，其特征在于：在电池盖板（6）和接线柱（7）之间设置绝缘套（4），电池盖板（6）和绝缘套（4）的下侧均开设有一个环形槽，里面安装有型圈（5）。本实用新型通过旋紧螺母挤压“O”型圈实现接线柱处的密封，同时实现接线柱与电池盖板绝缘。本实用新型通过采用双层“O”型圈及绝缘套实现接线柱与电池盖板间的密封和绝缘，在电池内部压力较大时同样能满足电池的密封性要求。 |  | 有较好转化前景 | 技术许可 | 面议 |  | 航天科工 | 010-68743016
先进制造 | 电机 |  | 电机接线转接板 | CN201320837506.9 |  | 实用新型 | 授权 | 本实用新型揭示了一种电机接线转接板，所述电机接线转接板设置于电机的定子绕组和电机的控制器之间，包括环形面板，该环形面板的上端面上设置有多个突出的导电柱，所述导电柱与环形面板连接的一端与定子绕组的引线电连接，导电柱的远离环形面板的一端与控制器插接。本实用新型设置一个带有突出导电柱的环形面板，这样可以使电机的定子绕组线圈先与导电柱连接，然后将导电柱与对应的控制器插接，方便了绕组线圈与控制器的连接，而且结构相对与两者直接连接更加的紧凑，节省空间，而且线路连接的更加的规范，使得绕组线圈与控制器的连接更加安全可靠。 |  | 有较好转化前景 | 技术许可 | 面议 |  | 航天科工 | 010-68743016
工业基础件 | 工程元件 |  | 一种新型档位自锁式变速器输出装置 | CN201010556677.5 |  | 发明申请 | 授权 | 本发明公开了一种新型档位自锁式变速器输出装置，它主要由拨叉、滑套、连接套、高档位齿轮、低档位齿轮、滚针轴承内圈、滚针轴承、输出轴等部件构成，输出轴的中间位置装有连接套，带有拨叉的滑套套在连接套的外花键上，连接套的左右两端装有滚针轴承内圈，两端的滚针轴承内圈上分别装有带滚针轴承的高档位输入齿轮及低档位输入齿轮；拨叉带动滑套在高档位输入齿轮与低档位输入齿轮之间进行切换，滑套在高档位输入齿轮位置或低档位输入齿轮位置均能产生自锁，防止滑套滑向高档位输入齿轮与低档位输入齿轮之间的空档位置。本发明结构简单、锁紧可靠、操作及装拆都很方便。 |  | 有较好转化前景 | 技术许可 | 面议 |  | 航天科工 | 010-68743016
工业基础件 | 机床 |  | 一种可变直径多用薄板钻 | CN201020538477.2 |  | 实用新型 | 授权 | 本实用新型涉及钻孔加工装置，具体涉及一种可变直径多用薄板钻。它包括刀架，分别与刀架两端连接的刀柄和导向柱，所述的刀柄和导向柱均为圆柱体，分别垂直固定在刀架两端面的中心位置，所述的刀架为圆柱体在对角加工出1/4圆后的“Z”型；刀架两个水平对应的侧面上开有“L”形槽，刀头固定在刀架的“L”形槽内。本实用新型和普通钻头和冲模相比，可节省大量的冲模和钻头费用；刀头更换简便，使用两个螺钉即可将其固定。刀头磨损后，可以立刻更换刀头，提高了生产的效率。两个刀头的切削刃同时参与切削，刀头整个切削刃同时受力，使切削力分布均匀，不会像普通钻头钻孔时产生单边切削的现象，因而不易产生震动。 |  | 有较好转化前景 | 技术许可 | 面议 |  | 航天科工 | 010-68743016
新能源与高效节能 | 分离装置 |  | 一种水气分离装置 | CN201120417515.3 |  | 实用新型 | 授权 | 本实用新型提出一种水气分离装置，包括壳体I、壳体II、螺母、堵塞、密封圈和铅封丝，壳体I和壳体II通过焊接或胶接连接成一体，形成具有一定容积的腔体，堵塞安装在壳体I下部的接口处，通过螺母将壳体I和堵塞固定连接在一起，壳体I和堵塞之间安装密封圈密封，铅封丝一端安装在壳体I上，另一端安装在螺母上。本实用新型采用金属材料机加件、标准件，通过密封连接技术构成密闭容腔，利用气路与排水装置的位置差，实现水气分离，并收集在密闭容腔内，制作工艺简便、成本低；本实用新型按照系统使用需求，定期通过卸下螺母，开启装置，排空装置内部积水，具有可拆卸、重复使用功能；本实用新型具有体积小、质量轻，环境适应性强、使用寿命长的特点。 |  | 有较好转化前景 | 技术许可 | 面议 |  | 航天科工 | 010-68743016
先进制造 | 测试测量 |  | 一种渐开线角度测量仪 | CN201120344242.4 |  | 实用新型 | 授权 | 本实用新型公开了一种渐开线角度测量仪，该测量仪由定尺、动尺和转轴组成，定尺的一端通过转轴与动尺的一端铰接式连接，在定尺的另一端设有端面形状为渐开线曲线的渐开线端面测量边，该渐开线端面测量边的渐开线的基圆圆心与定尺铰接端的通孔圆心和转轴的圆心重合，在定尺与动尺相对的一边上设有测量角度时用的定尺角度测量边，在动尺上设有动尺角度测量边和直线测量边，动尺角度测量边和直线测量边相互平行，并且动尺角度测量边与定尺角度测量边相靠近。本实用新型不仅具有测量精度高的优点，而且还具有结构简单、使用方便、制作成本低的优点。 |  | 有较好转化前景 | 技术许可 | 面议 |  | 航天科工 | 010-68743016
先进制造 | 测试测量 |  | 一种配网自动化终端单板测试工装 | CN201120487742.3 |  | 实用新型 | 授权 | 本实用新型涉及一种单板测试工装，尤其涉及一种配网自动化终端单板测试工装。配网自动化终端单板测试工装，包括一个插座和一个插头，还包括一条连接在插座和插头之间的96引脚排线。在本实用新型中，利用一个与测试主板连接的插座，将电源和通讯信号从主板上引出，经过96引脚排线，然后由插头与测试主板连接，从而将电源与通讯信号提供给了测试主板，方便将测试主板放置于机箱外面，实现了配网自动化终端单板测试工装。 |  | 有较好转化前景 | 技术许可 | 面议 |  | 航天科工 | 010-68743016
先进制造 | 飞行器 |  | H型钢直线导轨关联圆周运行系统 | CN201220540762.7 |  | 实用新型 | 授权 | 本实用新型公开了一种H型钢直线导轨关联圆周运行系统，所述运行系统包括由若干段H型轨道件组装成的圆形轨道，运行于圆形轨道上的两台轨道车，连接两台轨道车的连接桁架。该系统以常规的H型直线钢轨为基础，结合系留气球锚泊迎风随动的特点，开展直线钢轨优化设计，实现不同方向载荷条件下的轨道车的圆周同步运动，解决了大型系留气球锚泊状态风载方向多变的技术难点。本专利减少了新型轨道结构模具加工的工序，大大缩短了研制加工周期省去了模具成本，具有易取材、易加工、成本低、加工工期短、可靠性高的特点。 |  | 有较好转化前景 | 技术许可 | 面议 |  | 航天科工 | 010-68743016
工业基础件 | 阀门 |  | 一种机械式电动阀 | CN201220389115.0 |  | 实用新型 | 授权 | 本实用新型公开了一种机械式电动阀。包括阀体和与阀体连接的驱动器，阀体上设有进水口和出水口；驱动器包括壳体，电机罩，壳体内设有活塞杆，活塞杆与壳体滑动连接，活塞杆与出水口同轴设置，活塞杆位于出水口一端密封胶头，活塞杆另一端与偏心轴连接，偏心轴经减速器与微型电机连接。本实用新型改善了阀门的控制能力，可以方便的控制流量。通过减速器可以将电机的小扭矩转化为大扭矩，功耗低，工作电压范围较宽，在1.4～7.5V电压范围内都能可靠工作。可控水压0～0.8MP。减速器的大传动比可对活塞杆产生自锁，可以稳定流量。本实用新型通过密封套将活塞杆与液体隔离，对介质的纯净度要求较低，通用性强，适应范围大。 |  | 有较好转化前景 | 技术许可 | 面议 |  | 航天科工 | 010-68743016
先进制造 | 测试测量 |  | 继电器触点检测装置 | CN201120362562.2 |  | 实用新型 | 授权 | 本实用新型公开了继电器触点检测装置，包括：第一双触点继电器、第二双触点继电器、光电耦合器以及达林顿管阵列；第一双触点继电器的第二输出端和第二双触点继电器的第二输出端分别与光电耦合器连接；第一电源与第一双触点继电器的第一常开触点和第二双触点继电器的第一常开触点连接，第一双触点继电器的第二常开触点和第二双触点继电器的第二常开触点接地；第一双触点继电器的第一输出端和第二双触点继电器的第一输出端与达林顿管阵列连接，达林顿管阵列还分别与第一双触点继电器的继电器线包和第二双触点继电器的继电器线包连接。本实用新型可以准确的找出是那一只继电器损坏，并找出其失效模式。 |  | 有较好转化前景 | 技术许可 | 面议 |  | 航天科工 | 010-68743016
工业基础件 | 机床 |  | 机械手的加工方法 | CN201210338760.4 |  | 发明申请 | 授权 | 本发明公开了一种机械手的加工方法，通过对坯料的普铣加工，大孔定位，车工加工大孔，线割工序，退磁，铣工加工，钳工加工，最终获得左右相配合的一对机械手，由于机械手的左件和右件是一起同时加工，使一对机械手的抓握部位的圆弧能更好的互相匹配，保证了其在使用工程中的结构要求，满足了其技术要求，大大减少由于零件尺寸及形位精度误差使得使用寿命低的问题。 |  | 有较好转化前景 | 技术许可 | 面议 |  | 航天科工 | 010-68743016
工业基础件 | 波纹管道 |  | 高密度聚乙烯螺旋波纹管内片剥离设备 | CN201120403183.3 |  | 实用新型 | 授权 | 本实用新型涉及一种高密度聚乙烯螺旋波纹管内片剥离设备。主要解决现有的设备回收螺纹波纹管中聚乙烯内片时能耗高、纯度差的问题。其特征在于：所述的托架（1）上固定有导向轮（5），导向轮（5）上部固定有压轮（6），导向轮（5）的前方托架（1）上固定有切边内刀（2）、切边外刀（3），切边内刀（2）与切边外刀（3）的前方托架（1）上固定有挑刀（4）。该高密度聚乙烯螺旋波纹管内片剥离设备具有能耗低、成本低的特点，并且可以保证所回收的聚乙烯内片材料的纯度。 |  | 有较好转化前景 | 技术许可 | 面议 |  | 航天科工 | 010-68743016
工业基础件 | 波纹管道 |  | 燃气用非定尺不锈钢波纹管接头组件 | CN200920282960.6 |  | 实用新型 | 授权 | 本实用新型涉及一种燃气用非定尺不锈钢波纹管接头组件。该接头组件包括套在波纹管端部的螺母、与螺母旋合的螺纹接头、以及位于螺纹接头邻近螺母的端面处的密封垫圈，螺母设有内径小于螺纹底径的台肩，还包括加强环，加强环的内壁上设有与波纹管相配的波纹，固定在波纹管的端部。采用本实用新型的结构后，接头组件中的加强环参与保持密封，使密封性更好；接头组件与波纹管的接触面积增大，使接头组件的稳定性和抗拉拔强度更高，可以有效防止施工人员操作不当、误操作等造成的安全隐患，使燃气管路应用更加安全可靠。 |  | 有较好转化前景 | 技术许可 | 面议 |  | 航天科工 | 010-68743016
工业基础件 | 模具 |  | 具有高温射出成型的塑胶模具 | CN201420248971.3 |  | 实用新型 | 授权 | 本实用新型公开了一种具有高温射出成型的塑胶模具，包括带有模具型腔的塑胶模架、前模模仁、后模模仁、设置在模具型腔内的流道系统及顶出塑胶产品的顶出系统，所述前模模仁内安装了一组加热棒组件，所述加热棒组件包括若干个加热棒，所述加热棒之间设置有监控加热棒温度的感温线组件；在靠近所述加热棒的前模模仁的上方设置有前模冷却型芯，所述前模冷却型芯中加工有冷却水路。在射出成型时通过冷冻水(接近0℃)来进行快速冷却，在进入下一模射出成型之前，短时间内将模具温度升高，在射出完成后，短时间将模具温度降低，这样就实现了塑胶模具进行快速升温和快速冷却的功能。 |  | 有较好转化前景 | 技术许可 | 面议 |  | 航天科工 | 010-68743016
新材料及先进工艺应用 | 磁性材料 |  | 永磁材料剩磁快捷测试夹具 | CN200920315151.0 |  | 实用新型 | 授权 | 本实用新型公开了一种永磁材料剩磁快捷测试夹具。包括由导磁钢制作的上滑块、下极头、镶嵌在下极头内的线圈柱，缠绕在线圈柱上的线圈组成，其特征在于，上滑块是一个倒U形，倒U形内侧顶部为平面，所述下极头是伸入到倒U形内并能在其中滑动的长方体，在下极头中央设有一圆形通孔，线圈柱镶嵌在圆形通孔中，线圈缠绕在线圈柱上，线圈柱下端与下极头中央圆形通孔紧密配合。本实用新型可以快捷地测试出对块状磁体的剩磁，整个测试系统价格低廉，测试过程中磁体没有受到冲击力，不易破损，用于校准仪器的标准样块能够长期使用。 |  | 有较好转化前景 | 技术许可 | 面议 |  | 航天科工 | 010-68743016
先进制造 | 热交换技术 |  | 一种低温热管 | CN201120545105.7 |  | 实用新型 | 授权 | 本实用新型涉及一种低温热管，包括氨气罐、罐装架总成，氨气罐通过连接管与罐装架总成中的充装罐相接，罐装架总成输出端有管路，其上安装有控制阀，管路端部安装有锁紧装置，锁紧装置插接在充气阀中间部位，充气阀另一端与热管相连接。本实用新型结构简单、设计合理，易加工、成本低廉，低温热管传热效率高。 |  | 有较好转化前景 | 技术许可 | 面议 |  | 航天科工 | 010-68743016
工业基础件 | 工程元件 |  | 一种新型螺旋卡箍 | CN201120240069.3 |  | 实用新型 | 授权 | 本实用新型公开一种新型螺旋卡箍，包括在卡箍带上设置的卡槽和罩壳，在卡箍带上设置有能让蜗杆的螺纹旋入的螺旋孔，螺旋孔末端设置有减小卡箍带弯曲变形的渐变孔，罩壳上设置有弯曲叶片，弯曲叶片上设置有两个能相互扣合的卡扣，扣合之后的卡扣扣接在卡箍带的卡槽内，蜗杆卡入罩壳的蜗杆安装槽内，旋转蜗杆使蜗杆逐步旋入卡箍带上的螺旋孔，与现有技术相比，本实用新型不仅具有结构简单、创新独特、操作方便的优点，而且具有性能可靠，安全性高，使用寿命长等优点。 |  | 有较好转化前景 | 技术许可 | 面议 |  | 航天科工 | 010-68743016
新能源与高效节能 | 发电配电装置 |  | 实现模拟馈线终端设备的方法及装置 | CN201010598691.1 |  | 发明申请 | 授权 | 本发明涉及一种实现模拟馈线终端设备的方法，包括如下步骤：接收电参量设置模块传送来的、存储在指定存储地址中的、表示模拟采集电力馈线的电参量的数据；按照协议规定解析所述接收到的数据；得到所述数据中表示其电参量类型，并依据所述电参量选择不同的、用于存储电参量数值的存储器；在上述选中的存储器中存储所述解析后得到的表示电参量的数值。本发明还涉及一种实现模拟馈线终端设备的装置。实施本发明的实现模拟馈线终端设备的方法及装置，具有以下有益效果：成本低、通信速度快、效率高、不存在危险、减少实际终端硬件投入和接线、大大提高主站软件开发效率。 |  | 有较好转化前景 | 技术许可 | 面议 |  | 航天科工 | 010-68743016
先进制造 | 测试测量 |  | 电连接器测试适配器 | CN201320001833.0 |  | 实用新型 | 授权 | 本实用新型公开了一种电连接器测试适配器，包括测试板和适配转接箱；所述测试板包括测试面板和测试电路；所述测试面板，包括：用于提示测试状态的提示模块，用于提供测试过程中各部件之间连接接口的连接模块，以及用于选择测试功能的选择模块；所述测试电路，包括驱动模块、控制模块；所述驱动模块包括用于提供电源的驱动电源电路；所述控制模块包括控制电路，用于在各测试功能下控制各部件间的信号变换及传输；所述适配转接箱，包括电连接器接口模块、转接模块，用于为所有待测电连接器提供与测试板之间的转接；可以看到，本实用新型所提供的一种电连接器测试适配器，使得电连接器的测试更加可靠，测试效率更高。 |  | 有较好转化前景 | 技术许可 | 面议 |  | 航天科工 | 010-68743016
重工装备与船艇 | 船艇 |  | 水力浮动式升船机浮筒内液位测量系统 | CN201110350960.7 |  | 发明申请 | 授权 | 本发明涉及一种水力浮动式升船机浮筒内液位测量系统，它具有一个安装在竖井内浮筒顶部的平面反射板、一个浮设在浮筒内液面处的浮球反射板和两台激光测距仪，两激光测距仪通过一副安装支架安装在平面反射板和浮球反射板上方，其中一台测距仪的激光发射端和接收端均垂直朝向平面反射板的反射面，用于测量浮筒位置，另一台测距仪的激光发射端和接收端均垂直朝向浮球反射板的反射面，用于测量浮筒内水面高程。本发明根据水力浮动式升船机浮筒内水深测量的实际情况和特殊要求，将传统用于位置测量的激光测距仪和浮球反射板相结合，实现了精确测量水力浮动式升船机浮筒内水深的目的，具有液位测量精度高、设备现场安装方便等优点。 |  | 有较好转化前景 | 技术许可 | 面议 |  | 航天科工 | 010-68743016
新材料及先进工艺应用 | 层状材料 |  | 一种带预埋件的蜂窝夹层板成型方法 | CN201410665723.3 |  | 发明申请 | 授权 | 本发明公开了一种带预埋件的蜂窝夹层板成型方法，属于复合材料成型工艺领域，包括S1分别对蜂窝芯子预埋处以及预埋件进行发泡处理；S2对经过发泡处理的蜂窝芯子预埋处进行加工以获得预埋孔，并对经发泡处理的预埋件进行外形加工以使包覆在预埋件周围的发泡胶边缘与预埋件翻遍相齐；S3对经S2的蜂窝芯子、位于蜂窝芯子两侧面的面板和经S2获得的预埋件先进行预组装工序以保证其能组成为一体；S4先对经S3的蜂窝芯子和经S3的预埋件涂胶，采用定位装置将所述面板、经涂胶的蜂窝芯子、经涂胶的预埋件以及黏结所述面板与蜂窝芯子的胶膜进行定位黏结和固化。本发明方法可保证蜂窝夹层板内部黏结质量和预埋件的位置精度。 |  | 有较好转化前景 | 技术许可 | 面议 |  | 航天科工 | 010-68743016
先进制造 | 起重设备 |  | 一种同步吊装机构 | CN201110445869.3 |  | 发明申请 | 授权 | 本发明公开了一种同步吊装机构，主要包括大吊臂驱动装置、小吊臂驱动装置、柔性吊具、小吊臂、短连杆、长连杆、大吊臂机械缸、小吊臂机械缸、大吊臂、基座和吊轴，所述基座上安装有大吊臂驱动装置和小吊臂驱动装置，基座的一端连接有大吊臂，大吊臂的另一端与小吊臂连接，小吊臂的另一端通过转轴和柔性吊具连结在一起；大吊臂机械缸的伸缩杆与大吊臂下端面连接，另一端与基座连接；小吊臂机械缸的伸缩杆通过长连杆、短连杆与小吊臂连成一组连杆机构。本发明通过液力控制，其驱动力大，操作简单；可根据需要可同时吊装1件或多件，本发明结构简单，安装和维修方便，具有机动性好、可靠性高、吊装速度快等特点。 |  | 有较好转化前景 | 技术许可 | 面议 |  | 航天科工 | 010-68743016
工业基础件 | 工程元件 |  | 一种弹载电路抗过载冲击减震装置 | CN201010553153.0 |  | 发明申请 | 授权 | 本发明公开了一种弹载电路抗过载冲击减震装置，包括：灌封胶(1)，减震弹垫(2)，隔板(3)，蝶形弹簧(4)，基座(5)，螺钉(6)，支撑框架(7)，上述组成均顺次螺钉连接。点火发射瞬间，过载冲击首先从基座(5)底部传入，碟形弹簧(4)和减震弹垫(2)产生形变吸收过载冲击能量，同时延缓灌封电路过载冲击响应时间，灌封电路保证元器件和电路板在大过载冲击作用力下不易脱落和变形，支撑框架(7)和螺钉将该减震装置固定在弹上，保证随弹一起运动。本发明可以确保弹载电路在5000g～10000g过载冲击的环境下正常工作，且采用模块化设计，可重复使用，极大的拓展了民用弹的应用领域，同时降低了使用成本。 |  | 有较好转化前景 | 技术许可 | 面议 |  | 航天科工 | 010-68743016
工业基础件 | 机床 |  | 一种加速度计力矩器电气连接的工艺方法 | CN201110388692.8 |  | 发明申请 | 授权 | 一种加速度计力矩器电气连接的工艺方法，尤其是力矩器的激励环和接线柱之间的连接。其主要由下列几个步骤：用激光焊接连接激励环(1)的焊接部位和接线柱(2)的端部的焊接部位，使激光束垂直入射，形成的激光焊斑(3)充分覆盖焊接部位。本发明与现有压焊技术相比至少具有如下优点：不再存在操作空间和焊接部位强度对力矩器电气连接影响的问题，不再存在压焊工具的耗损问题，节约工装耗材成本；同时，此种焊接方法简单，工艺实施方便，成本较低，适于批量生产。 |  | 有较好转化前景 | 技术许可 | 面议 |  | 航天科工 | 010-68743016
先进制造 | 基本电气元件 |  | 一种插头的电缆屏蔽层处理结构 | CN201110437769.6 |  | 发明申请 | 授权 | 本发明公开了一种插头的电缆屏蔽层处理结构，它包括屏蔽套筒（1）、屏蔽线夹（2）和紧固件（3），所述的屏蔽套筒（1）的一侧设有屏蔽层装入孔（4），电缆屏蔽层设置在屏蔽层装入孔（4）内，在屏蔽层装入孔（4）上安装有紧固件（3），所述的屏蔽线夹（2）设置在屏蔽层装入孔（4）内，紧固件（3）与屏蔽线夹（2）相对应，紧固件（3）通过屏蔽线夹（2）将电缆屏蔽层锁紧。本发明不但具有兼容电缆外径范围大、散件少，而且操作简单，屏蔽层连接可靠。 |  | 有较好转化前景 | 技术许可 | 面议 |  | 航天科工 | 010-68743016
先进制造 | 飞行器 |  | 一种系留气球尾翼控制装置 | CN201220423649.0 |  | 实用新型 | 授权 | 本实用新型公开了一种系留气球尾翼控制装置，所述控制装置整合安装在系留气球上，所述控制装置包括风速风向传感器，姿态测量传感器，与风速风向传感器和姿态测量传感器连接的控制器系统，分别安装于系留气球两个侧向尾翼上且与安装于尾翼上的舵面连接的舵面转动机构A和舵面转动机构B；所述控制器系统与舵面转动机构A和舵面转动机构B连接；所述控制器系统接收和处理风速风向传感器及姿态测量传感器的脉冲信号并驱动舵面转动机构A和舵面转动机构B带动舵面转动。本装置能使系留气球在外界环境风速影响下的姿态变化控制在一定范围内，可保证系留气球的纵向稳定性。 |  | 有较好转化前景 | 技术许可 | 面议 |  | 航天科工 | 010-68743016
工业基础件 | 气动元件 |  | 力平衡式气动定位器 | CN201120534668.6 |  | 实用新型 | 授权 | 本实用新型涉及一种力平衡式气动定位器，包括阀体和平衡阀杆，所述的平衡阀杆设置在阀体内部空腔中，平衡阀杆一端设置有气动膜片组件，气动膜片组件由膜片、连杆、紧固螺栓、隔板和挡板构成，一对膜片由隔板隔开，通过紧固螺栓和挡板固定在连杆上，气动膜片组件的膜片通过膜片支承架支承，膜片支承架位于前端盖和阀体之间，平衡阀杆的末端连接有弹簧，弹簧安装在弹簧座内。本实用新型结构简单、设计合理，降低制造难度和成本，可达到较高精度，定位准确，气动膜片组件的膜片采用复合材料制成，具有耐高温性能，延长使用寿命，降低系统维护成本。 |  | 有较好转化前景 | 技术许可 | 面议 |  | 航天科工 | 010-68743016
先进制造 | 基本电气元件 |  | 贮备式电池激活用破膜刀具 | CN201120192650.2 |  | 实用新型 | 授权 | 本实用新型公开了一种贮备式电池激活用破膜刀具，破膜刀具由不锈钢管材质做成，刀具设计有刀锋（1）、支撑面（2）、过液孔（3）。该破膜刀具适用于电解液循环型贮备式电池，其破膜成型好、被刺穿膜片不脱离本体、电解液流通顺畅、结构简单、可靠性高等优点。 |  | 有较好转化前景 | 技术许可 | 面议 |  | 航天科工 | 010-68743016
工业基础件 | 工业泵 |  | 一种机柜风扇控制装置 | CN201020538502.7 |  | 实用新型 | 授权 | 本实用新型属于控制装置，具体涉及一种机柜风扇控制装置。一种机柜风扇控制装置，其中，包括若干个双通道继电器，所有继电器的连接方式完全相同，其中一个通道用于向风扇输送电能，另一路通道用于继电器故障时触发蜂鸣器进行报警。本实用新型的效果是：本实用新型在保证了机柜通风散热功能的前提下实现了风扇开关的灵活控制，能显著降低所有风扇同时工作导致的噪音和功耗，尤其是装备了大量机柜，但仅有少数机柜主机工作时效果更明显。 |  | 有较好转化前景 | 技术许可 | 面议 |  | 航天科工 | 010-68743016
工业基础件 | 机床 |  | 一种回路带宽虚拟测试方法 | CN201110266152.2 |  | 发明申请 | 授权 | 本发明属于光电跟踪技术领域，涉及一种回路带宽虚拟测试方法。本发明包括以下步骤：输出特定频率的正弦指令信号，其作为指令信号发送给待测数字控制系统的控制回路，产生回路响应信号，回路响应信号与正弦指令信号进行相关运算；通过相关运算最大值确定该频率下最大相关幅值及幅值对应时刻，确定该频率下回路控制信号的幅值及相位；改变正弦指令信号的频率，重复上述步骤，记录并保存回路响应信号的幅值和相位变化，从而绘制出幅频、相频曲线，确定回路带宽。本发明解决了通过物理仪器对数字控制系统回路带宽进行测试过程中物理仪器与数字控制系统接口难以匹配从而降低测试效率的技术问题，取得了利用虚拟测试节约能源、提高效率的有益效果。 |  | 有较好转化前景 | 技术许可 | 面议 |  | 航天科工 | 010-68743016
工业基础件 | 传动装置 |  | 一种非接触式机械传动间隙的消除方法及装置 | CN201110258444.1 |  | 发明申请 | 授权 | 本发明公开了一种非接触式机械传动间隙的消除方法及装置，在采用磁力消除传动间隙时，将一个磁体固定在靠近机械传动装置输出轴一侧的机架上，使该磁体靠近输出轴而不与输出轴接触，并且将输出轴采用磁性材料制作，通过放置在靠近输出轴一侧的磁体对输出轴进行局部磁化，使磁体及机架对输出轴的一侧产生磁力作用，通过该侧的磁力作用增加了输出轴在传动时相对机架的惯性，同时也增大了输出轴的驱动力矩，这样即可消除该机械传动装置中在对输出轴进行传动时的传动间隙。本发明不仅具有能有效提高机械传动稳定性能的优点，而且还具有结构简单、制作成本低廉、装配和维护容易等优点。 |  | 有较好转化前景 | 技术许可 | 面议 |  | 航天科工 | 010-68743016
工业基础件 | 液压件 |  | 用于旋转导向钻井液压执行机构的双层圆柱密封结构 | CN201120462674.5 |  | 实用新型 | 授权 | 本实用新型公开了用于旋转导向钻井液压执行机构的双层圆柱密封结构，包括圆柱形阀座和圆柱形泵座，圆柱形泵座一端加工安装孔用来安装圆柱形阀座，圆柱形阀座通过密封圈和挡圈实现与圆柱形泵座的密封，圆柱形阀座上加工阀座安装孔，用来安装液压执行机构的控制阀，双层圆柱密封结构装在液压执行机构的安装孔内，通过密封圈和挡圈实现与液压执行机构本体之间的密封，圆柱形泵座另一端中心加工台阶通孔，台阶通孔内加工螺纹，通过螺纹实现圆柱形泵座与液压执行机构柱塞泵的连接，台阶通孔中部加工与台阶通孔垂直的高压油孔，高压油孔与液压执行机构柱塞泵的高压输出油口相连，并与液压执行机构的动力输出机构相连。 |  | 有较好转化前景 | 技术许可 | 面议 |  | 航天科工 | 010-68743016
工业基础件 | 工业泵 |  | 一种浴室水力排雾扇 | CN201210202124.9 |  | 发明申请 | 授权 | 一种浴室水力排雾扇由风扇、磁感应盒及冷凝管组成，所述的磁感应盒内有两块高强度磁铁及一带叶轮的转轴；所述的磁感应盒安装的浴室内自来水管道上，通过磁感应，带动风扇转动，将雾气吸收到冷凝管中。本发明的有益效果在于：通过利用水压力系统和磁感应原理驱动叶片将蒸汽同步回收至泠凝管，在有效排雾的同时不需要消耗电力，同时具有效率高且静音的效果，其次有效的保护了浴室的吊顶、灯具等。 |  | 有较好转化前景 | 技术许可 | 面议 |  | 航天科工 | 010-68743016
新能源与高效节能 | 发电配电装置 |  | 一种锂亚硫酰氯电池与超级电容器组成的复合电源 | CN201120192651.7 |  | 实用新型 | 授权 | 本实用新型公开了一种锂亚硫酰氯电池与超级电容器组成的复合电源，该复合电源由两只漏电流较小的超级电容器C串联，然后与锂亚硫酰氯电池G并联组成复合电源单元，最后根据电压需求将复合电源单元串联组成电池组。该种复合电源适用于对脉冲放电能力要求较高、严禁电压滞后、比能量较高的场合，具有脉冲比功率高、比能量高、连接简单、可靠性高等优点。 |  | 有较好转化前景 | 技术许可 | 面议 |  | 航天科工 | 010-68743016
新能源与高效节能 | 发电配电装置 |  | 一种四开关Buck-Boost变换器 | CN201120356673.2 |  | 实用新型 | 授权 | 本实用新型公开了一种四开关Buck-Boost变换器，包括金氧半场效晶体管V1、V2、V3、V4，电感器L1和电容器C1。L1的一端分别与V1的源极和V2的漏极相连；L1的另一端分别与V?3的漏极和V4的漏极相连；C1的一端与V4的源极相连；V2和V3的源极以及C1的另一端均与地相连，V1、V2、V3、V4的栅极均接有PWM驱动信号，其中，V1的漏极为所述变换器的输入端VIN，V4的源极为所述变换器的输出端VO。采用本实用新型作为导航系统输入稳压变换器时，不仅提高了变换器的转换效率，而且同时降低了变换器的热辐射。 |  | 有较好转化前景 | 技术许可 | 面议 |  | 航天科工 | 010-68743016
先进制造 | 测试测量 |  | 高速高精度模数转换器测试适配器 | CN201120314172.8 |  | 实用新型 | 授权 | 本实用新型提供的高速高精度模数转换器测试适配器，包括测试系统资源、测试板、测试插座，测试系统资源与测试板相连，测试板与测试插座相连，测试系统资源包括直流电压源、直流信号测量仪表、数字管脚以及交流信号源；直流电压源、直流信号测量仪表以及数字管脚通过插针与测试板相连，交流信号源通过SMA插座与测试板相连；测试插座和测试板的连接采用顶针式结构，测试插座上设置顶针和自锁弹簧，测试芯片通过该自锁弹簧顶针固定在测试插座上。测试插座与测试板间顶针式结构，减少由于打孔造成的高频信号波形破损，提高了模数转换器的测试精度和速度；测试芯片采取自锁弹簧顶针方式固定在测试插座上，有效的保护了测试芯片，增加了测试可靠性。 |  | 有较好转化前景 | 技术许可 | 面议 |  | 航天科工 | 010-68743016
新能源与高效节能 | 节能环保 |  | 一种高热效率的节能炒灶 | CN201120377339.5 |  | 实用新型 | 授权 | 本实用新型一种高热效率的节能炒灶，包括下炉体、上炉体和烟道口，其中下炉体设置在上炉体的底部中心并与上炉体的燃烧室连通，烟道口设置在上炉体后端的炉壁上；上炉体的燃烧室内设置有一与下炉体连通的锥型回流套，且锥型回流套与上炉体内壁形成一个环行烟道；同时，在锥型回流套的套壁上开设有若干小孔。本实用新型采用密封燃烧方式，使锥型回流套与炉内壁形成一个环行烟道，阻断了烟气流动的最短路径，烟气流动范围增大、路径加长，换热有效面积增大，使燃料得到充分的燃烧，具有优良的节能和环保性能。 |  | 有较好转化前景 | 技术许可 | 面议 |  | 航天科工 | 010-68743016
先进制造 | 测试测量 |  | 一种脉冲检测及数字状态输出指示装置及系统 | CN201120150384.7 |  | 实用新型 | 授权 | 本实用新型适用于电力领域，本实用新型提供一种脉冲检测及数字状态输出指示装置及系统，该装置包括：继电器L1和继电器L2；其中，继电器L1的第一开关和第二开关的刀闸闭合到常开点；继电器L2的第一开关和第二开关的刀闸闭合到常开点；继电器L2第一开关的闸点与继电器L1线圈的L端连接。本实用新型提供的技术方案具有体积小，重量轻，成本低，开断次数不受限制的优点。 |  | 有较好转化前景 | 技术许可 | 面议 |  | 航天科工 | 010-68743016
先进制造 | 基本电气元件 |  | 高压开关罐体专用保温套 | CN201020684267.4 |  | 实用新型 | 授权 | 本实用新型是一种高压开关罐体专用保温套。它具有两个十字管状半壳体(1、2)，在该两个十字管状半壳体的内壁上依次粘有保温隔热层(3、4)和挠性加热板层(5)。本实用新型根据高压开关罐体的外形制作了可以对其包合的两个对接的半壳体，安装时，将两个半壳体包裹在高压开关罐体上，并用螺钉紧固连接在一起，在本保温套上还设有密封结构，实行全密封包裹，从而达到良好的保温效果，且防雨；如果外界温度过低，还可以启用加热板对罐体进行加热，使其达到所需的温度。因此，本实用新型具有保温效果好、安装方便、外形美观和防雨的特点。 |  | 有较好转化前景 | 技术许可 | 面议 |  | 航天科工 | 010-68743016
先进制造 | 弹药 |  | 一种分离机构 | CN201120364104.2 |  | 实用新型 | 授权 | 本实用新型提出一种分离机构，包括气囊盖、气囊和分离耳片，分离耳片在气囊盖的边缘匀布，在气囊盖通过分离耳片固定连接在弹体上，气囊安装在气囊盖内，其中气囊盖为弧形的壳体结构，从内到外依次为内蒙皮、气囊盖本体和外蒙皮，内蒙皮和外蒙皮形成弱连接结构，分离耳片预埋在弱连接结构的边缘位置，内蒙皮、外蒙皮、气囊盖本体和分离耳片通过预浸料固化结合为一整体，内蒙皮和外蒙皮的材料强度要等于或小于气囊盖本体的材料强度。本实用新型通过改变复合材料弱结构铺层，从而可设计分离压力；本实用新型不需要附加装置等，在分离时无多余物飞出。 |  | 有较好转化前景 | 技术许可 | 面议 |  | 航天科工 | 010-68743016
先进制造 | 计算机系统 |  | 包装食品的安全追溯方法和系统 | CN201410082086.7 |  | 发明申请 | 实质审查 | 本发明实施例提供了一种包装食品的安全追溯方法和系统。该方法主要包括：用户端填写包装食品的追溯数据，对追溯数据进行加密，得到追溯数据密文，将追溯数据密文发送到服务端；服务端对追溯数据密文进行解密，得到并保存追溯数据，根据追溯数据中的生产数据产生包装食品的追溯号，将包装食品的追溯号和生产信息摘要一起进行编码，生成二维码图片，将二维码图片发送给用户端；用户端将二维码图片打印到包装食品的包装上。本发明实施例可实现包装食品从生产到流通全程数据的采集，实现追溯号的统一分配以及二维码图片的统一发行，实现追溯数据的集中化管理。 |  | 有较好转化前景 | 技术许可 | 面议 |  | 航天科工 | 010-68743016
先进制造 | 基本电气元件 |  | 一种带充电指示的USB多功能插座 | CN201520093556.X |  | 实用新型 | 授权 | 一种带充电指示的USB多功能插座包括壳体、电路板、USB插孔、LED指示灯、控制开关及充电控制模块组成。本实用新型所述技术方案的有益效果在于：通过在传统插座的基础上设置充电模块和用于充电的USB接口，同时具备市电插座和USB充电接口的功能，扩展了插座的使用功能，提高了插座的使用效率；通过配备充电过程指示灯，能方便有效的提醒充电器的充电状态，防止电池出现过重现象，减少电池使用寿命；通过在插座开关上设置夜光片，方便夜间进行相应操作；分别对USB充电接口和市电充电接口设置开关，保证用电安全的同时还能避免频繁的插拔插座头而影响插座的使用寿命；通过在插座上设置保护盖板可以有效防止灰层或其他异物进入USB插孔及普通插孔中，确保插座的安全使用。 |  | 有较好转化前景 | 技术许可 | 面议 |  | 航天科工 | 010-68743016
先进制造 | 工业机器人 |  | 一种管道外根焊装置 | CN201610449984.0 |  | 发明申请 | 实质审查 | 本发明属于管道焊接技术领域，公开了一种管道外根焊装置，包括：固定夹持组件、移动夹持组件、导杆、平移液压缸、焊接机器人以及机器人导轨；导杆设置在固定夹持组件和移动夹持组件之间；平移液压缸分别与固定夹持组件和移动夹持组件相连；固定和移动夹持组件分别包括：上框架和下摆臂；下摆臂通过铰轴与上框架铰接；机器人导轨固定在固定夹持组件上，焊接机器人置于导轨上；其中，在进行对口操作时，管道抵靠在上框架内侧，下摆臂将管道压紧在上框架内；平移油缸拉动移动加持组件向固定夹持组件移动。本发明提供了一种结构简单，焊接高效，对正可靠的根焊装置。 |  | 有较好转化前景 | 技术许可 | 面议 |  | 航天科工 | 010-68743016
新能源与高效节能 | 发电配电装置 |  | 直流电源无扰自动切换器 | CN201120438366.9 |  | 实用新型 | 授权 | 一种直流电源无扰自动切换器，包括采样电路、两路供电控制电路、主控电路、输出电路、锁定电路和主供电源自主选择电路，其特征是采样电路包括电源V1、V2、电阻R1、R2、R3、R4、R15、R17，两路供电控制电路包括直流断路器QA、QB和电源1V5，主控电路包括电源1V1、1V3、开关K1、K2，锁定电路包括V21、V22，主供电源自主选择电路包括复位开关SA、SB、电阻R8、R11、R9、R10；其中R15、R117与R9、R10并联，电源1V1、1V2选用多个大功率二极管串联后再与开关K1、K2并联，K1、K2选用大功率直流接触器。该设备实现了两路供电的自动切换，实现两路供电安全隔离、安全切换；实现不间断供电以及主供电源与备用电源之间的自动切换；降低供电功耗以及对电源供电电压的影响，提高两路供电过程中的安全性，同时提供了主供电源与备用电源的自主选取，主供电源自动锁定等人性化设计。 |  | 有较好转化前景 | 技术许可 | 面议 |  | 航天科工 | 010-68743016
先进制造 | 基本电气元件 |  | 一种具有径向和轴向浮动机构的射频同轴连接器 | CN201220737744.8 |  | 实用新型 | 授权 | 本实用新型公来了一种具有径向和轴向浮动机构的射频同轴连接器，插座的内导体Ⅰ（2）位于外导体Ⅰ（1）内部的中间位置，在外导体Ⅰ（1）和内导体Ⅰ（2）之间填充有绝缘体Ⅰ（3），绝缘体Ⅰ（3）尾部位于外导体Ⅰ（1）的一侧，外导体Ⅰ（1）的另一侧设置为插口端（4），转接器包括外导体Ⅱ（7）和内导体Ⅱ（8），内导体Ⅱ（8）位于外导体Ⅱ（7）的中间位置，在外导体Ⅱ（7）与内导体Ⅱ（8）之间填充有绝缘体Ⅱ（9），绝缘体Ⅱ（9）的一端设置为缺口（10），缺口（10）的边沿和外导体Ⅱ（7）的一端插入间隙（6）内，内导体Ⅱ（8）一端插入内导体Ⅰ（2）上设有插槽（12）内。 |  | 有较好转化前景 | 技术许可 | 面议 |  | 航天科工 | 010-68743016
工业基础件 | 工程元件 |  | 一种小功率柴油发电机组运行的降噪装置 | CN201120371245.7 |  | 实用新型 | 授权 | 本实用新型公开了一种小功率柴油发电机组运行的降噪装置，包括：隔声外罩（2），进气消声门（1）、阻抗复合型消声器（3）和隔音排气风道（4）。进气消声门（1）为具有一定厚度的门板，门板内部由迷宫式进气道组成；隔声外罩（2）)采用带非金属降噪夹层的声屏障结构；阻抗复合型消声器（3）一端与柴油机排气口螺接，另一端与隔音排气风道（4）连接；隔音排气风道（4）另一端通过排气百叶与外界连通。工作时空气通过进气消声门（1）进入柴油机燃烧，产生的废气经过阻抗复合型消声器（3）排入隔音排气风道（4）排出，机组运行产生的噪声通过隔声外罩（2）进行降噪。本降噪装置能够在确保机组稳定运行的同时，有效降低运行的噪声。 |  | 有较好转化前景 | 技术许可 | 面议 |  | 航天科工 | 010-68743016
新材料及先进工艺应用 | 复合材料 |  | 一种陶瓷基复合材料销钉的针刺预制体结构及制备方法 | CN201310556795.X |  | 发明申请 | 授权 | 本发明涉及一种陶瓷基复合材料销钉的预制体结构及其制备方法。该针刺预制体结构为长纤维无纬布与短纤维网胎交替铺层的针刺结构；其中长纤维方向与销钉轴向夹角为-5°～5°的无纬布层数是长纤维方向与销钉轴向夹角为85°～95°的无纬布层数的3-9倍。该方法包括首先采用化学气相渗透工艺对针刺预制体结构进行热解碳的沉积，然后采用化学气相渗透工艺进行碳化硅的沉积，最后采用机加工的方式将致密化后的预制体加工成销钉。本发明使低成本的针刺预制体销钉具有现有技术中的高成本预制体（三维四向编织、三维五向编织或三向正交预制体）销钉的剪切强度水平，可用于制备高连接强度的陶瓷基复合材料复杂构件。 |  | 有较好转化前景 | 技术许可 | 面议 |  | 航天科工 | 010-68743016
工业基础件 | 传动装置 |  | 一种传动箱机构 | CN201120365367.5 |  | 实用新型 | 授权 | 本实用新型涉及一种无人机用发射车液压系统动力输入技术，具体为一种传动箱机构，包括传动轴、法兰盘、圆锥滚子轴承、轴、箱体、端盖和密封圈。传动轴一端连接在底盘取力器上，另一端通过法兰盘与连接传动箱内的轴连接，传动箱内的轴与液压系统的齿轮液压泵连接。轴包含在箱体内，其上安装有圆锥滚子轴承和密封圈，通过端盖将轴、圆锥滚子轴承和密封圈可靠安装在箱体内。当底盘取力器旋转时，通过上述路径，带动齿轮液压泵旋转，为液压系统提供动力。 |  | 有较好转化前景 | 技术许可 | 面议 |  | 航天科工 | 010-68743016
新材料及先进工艺应用 | 气凝胶 | 轻；隔热；制备方法 | 一种高性能气凝胶复合材料及其制备方法和设备 | CN201310360880.9 |  | 发明申请 | 授权 | 本发明提供了一种高性能气凝胶复合材料及其制备方法和设备。所述气凝胶复合材料包含二氧化硅气凝胶和纤维材料，所述二氧化硅气凝胶以正硅酸甲酯和水为原料、以醇溶剂为溶剂制备硅溶胶，并且在所述硅溶胶不添加凝胶催化剂。所述设备包括反应部分和循环冷却部分。所述方法包括：溶胶制备、浸胶、静置、凝胶化、凝胶老化、疏水化处理和干燥等步骤。采用所述方法可方便地选择制备平面、异型面、多种尺寸的材料，并且凝胶时间可控、无需催化剂、原材料种类少、操作简便、对环境污染小。所述材料的材料隔热性能优异，在民用工业、航天航空工业、军事工业等领域具有广泛应用前景。 |  | 有较好转化前景 | 技术许可 | 面议 |  | 航天科工 | 010-68743016
新材料及先进工艺应用 | 气凝胶 | 轻；隔热；制备方法 | 一种耐高温一体化刚性隔热构件及其制备方法 | CN201310379094.3 |  | 发明申请 | 授权 | 本发明涉及一种耐高温一体化刚性隔热构件及其制备方法。所述耐高温一体化刚性隔热构件包括：刚性纤维隔热层；渗透至所述刚性纤维隔热层中的气凝胶渗透层；和在所述刚性纤维隔热层的至少一侧上的纤维织物面板增强层。所述方法包括刚性气凝胶复合材料的制备、隔热层的防渗处理、面板增强体与隔热层的复合和陶瓷基面板材料的制备等步骤。本发明制备得到的耐高温一体化刚性隔热构件强度高、隔热性能好、抗冲刷性能优异，可以作为外防热材料使用。 |  | 有较好转化前景 | 技术许可 | 面议 |  | 航天科工 | 010-68743016
先进制造 | 基本电气元件 |  | 一种插件式的USB连接插头 | CN201220271969.9 |  | 实用新型 | 授权 | 本实用新型涉及一种插件式的USB连接插头，包括连接片和四个弯针，连接片包括连接主体和两延伸部；弯针包括垂直连接的一、二号金属直针；连接主体高度方向垂直于电路板的表面；延伸部位于连接主体底部，分别与连接主体高度、厚度方向所在的两表面连接；连接主体及延伸部的底面与电路板接触；h小于4cm，连接主体高于延伸部的部分高度大于10mm；连接主体的高度、宽度方向所在的一表面为镀层面，其上镀有平行的四条镀层；各一号金属直针从镀层面垂直穿入，从与镀层面相对的表面穿出；四个一号金属直针与电源镀层、地信号镀层、信号镀层一一对应电连接；各二号金属直针垂直焊接在电路板的表面上。本实用新型能减小电路板表面以上的USB连接部分的高度。 |  | 有较好转化前景 | 技术许可 | 面议 |  | 航天科工 | 010-68743016
先进制造 | 飞行器 |  | 一种大型浮空器充气式舵面 | CN201210314253.7 |  | 发明申请 | 授权 | 本发明公开了一种大型浮空器充气舵面，该舵面采用充气式结构，由充气部分和刚性框架组成。充气部分是一个由分片、盖片连接而成的封闭的，充气后具有一定外形的气囊；刚性框架包括舵面连接杆、转轴以及驱动装置连接件等结构，刚性框架通过线扣固定在充气部分外表面。该发明提供了一种适合大型浮空器尾翼的舵面结构，具有重量轻、便于运输等特点。 |  | 有较好转化前景 | 技术许可 | 面议 |  | 航天科工 | 010-68743016
先进制造 | 基本电气元件 |  | 一种自适应切换的主、分集天线及通信终端 | CN201510021191.4 |  | 发明申请 | 实质审查 | 本发明提供了一种自适应切换的主、分集天线及通信终端，所述天线安装于通信终端内，其特征在于，包括：第一距离传感器、第二距离传感器、第一天线、第二天线、第一射频开关、第二射频开关、射频模块以及CPU；所述射频模块进一步包括主天线接口和分集天线接口，所述射频模块与所述CPU连接；所述CPU根据所述第一距离传感器和第二距离传感器的传感信号判断所述第一天线和第二天线的遮挡情况并根据预设逻辑设置所述第一射频开关和第二射频开关的切换位置。通过置于主天线、分集天线附近的距离传感器，探测是否有手握天线的影响，如果有手握天线的情况，则按照预设逻辑切换主、分集天线，从而保证主天线的性能，进而保证了整个天线系统的性能。 |  | 有较好转化前景 | 技术许可 | 面议 |  | 航天科工 | 010-68743016
先进制造 | 基本电子电路 |  | 两级射频开关电路 | CN201120413090.9 |  | 实用新型 | 授权 | 本实用新型公开了一种两级射频开关电路，其包括：第一射频开关芯片、第二开关射频芯片和第三射频开关芯片，其中，第一开关射频芯片的输出管脚分别连接第二开关射频芯片和第三射频开关芯片的输入管脚；其中，2路控制信号通过多路复用逻辑电路转换为6路控制信号，6路控制信号分别经反相器反相后分别与第一射频开关芯片的两个输出选择控制管脚、第二开关射频芯片的两个输出选择控制管脚和第三射频开关芯片的两个输出选择控制管脚相连接。 |  | 有较好转化前景 | 技术许可 | 面议 |  | 航天科工 | 010-68743016
新材料及先进工艺应用 | 碳纤维 |  | 一种连续碳纤维表面改性方法 | CN201410260575.7 |  | 发明申请 | 授权 | 本发明创造提供一种连续碳纤维表面改性方法，将碳纤维在丙酮中浸泡并不断搅拌，用超纯水清洗至成中性后，置于一定浓度的硝酸溶液中，恒定温度并搅拌一定时间，再次用超纯水清洗至成中性，然后放入超声清洗机中进行超声分散，最后在真空环境下干燥至恒重。本发明创造工艺简单、成本低廉、可控性好、效果优良，特别适用于CF_ (3D)/PEEK复合材料的碳纤维三维编织前的表面处理。 |  | 有较好转化前景 | 技术许可 | 面议 |  | 航天科工 | 010-68743016
先进制造 | 基本电气元件 |  | 一种具有电磁屏蔽功能的短路保护连接器 | CN201310653191.7 |  | 发明申请 | 授权 | 本发明公开了一种具有电磁屏蔽功能的短路保护连接器，包括插座及与插座连接的插头，所述插座包括外壳，在外壳内设置有短路活动模块及插孔组件，所述短路活动模块由插针、屏蔽罩、铜板及插针基座组成，所述插针通过焊锡与铜板固定后装入插针基座内，插针基座固定在屏蔽罩内；所述插孔组件由插孔、插孔上基座及插孔下基座组成，其中插孔安装在插孔上基座及插孔下基座中，并通过外壳内台阶和固定螺母完全固定在外壳中，在短路活动模块与插孔组件之间设置有弹簧。本发明既可实现接触件间短路及开路的相互切换，又具有较好的电磁屏蔽和密封效果，可在电连接器技术领域广泛推广应用。 |  | 有较好转化前景 | 技术许可 | 面议 |  | 航天科工 | 010-68743016
先进制造 | 测试测量 |  | 一种加速度计力矩器磁性能测量装置 | CN201110388693.2 |  | 发明申请 | 授权 | 一种加速度计力矩器磁性能测量装置，一种通过力矩器磁通测量来实现加速度计力矩器磁性能精密测量的装置。包括磁通计(10)、导线(9)，其特征在于，有一筒状的导向筒(4)，导向筒(4)中部内壁上有凸台(41)，套有弹簧(6)的导杆(2)从导向筒(4)的上端安装在导向筒(4)内，在导向筒(4)的上端面有一压板(3)，导向筒(4)通过螺钉(5)与压板(3)连接固定，在导杆(2)的下端部分绕有线圈(7)，线圈(7)的两端头通过导线(9)与磁通计(10)的正负端连接；导杆(2)上端固定连接有导杆头(1)。本发明简单，操作方便，并可同步显示输出，较以往加速度计力矩器单点磁感应强度测量的结果更为精确可靠。 |  | 有较好转化前景 | 技术许可 | 面议 |  | 航天科工 | 010-68743016
先进制造 | 测试测量 |  | 多功能光纤陀螺测试系统 | CN201120475930.4 |  | 实用新型 | 授权 | 本实用新型适用于惯性器件光纤陀螺领域，用于光纤陀螺研制、试验和生产过程中各种接口速率陀螺的试验和测试。本实用新型提出了一种多功能光纤陀螺测试系统，包括处理器，其特征在于，还包括脉冲输入接口、模拟量输入接口和串行输入接口；所述脉冲输入接口通过计数器连接所述处理器，所述模拟量输入接口通过A/D转换器连接所述处理器，所述串行输入接口通过电平转换电路连接所述处理器。在外部提供速率转台时，还能自动完成陀螺的速率标定和计算，计算方法符合国家标准要求。测试系统可采用电池供电，适用于野外临时作业测试；也可用工频电源供电，适用于室内长时间使用。 |  | 有较好转化前景 | 技术许可 | 面议 |  | 航天科工 | 010-68743016
新能源与高效节能 | 金属冶炼 |  | 一种大尺寸薄带材软磁合金热处理辅助装置 | CN201120442072.3 |  | 实用新型 | 授权 | 本实用新型提供的一种大尺寸薄带材软磁合金热处理辅助装置，包括圆筒、底座，圆筒设置在底座上，圆筒设置为5～7mm厚的不锈钢筒，底座设置为10～12mm厚的不锈钢底座；所述的底座的外径大于圆筒的外径；所述的圆筒为上下开通的不锈钢圆筒。底座的外径大于圆筒的外径，保证了底座对套在圆筒上的环状软磁合金的支撑；圆筒设置为5～7mm厚的不锈钢筒，底座设置为10～12mm厚的不锈钢底座，使大尺寸薄带材软磁合金在较短的时间内达到受热均匀，减少大尺寸薄带材软磁合金的变形，热处理后软磁合金表面不会出现折皱状，大幅减少大尺寸薄带材软磁合金加工的零件的报废率。 |  | 有较好转化前景 | 技术许可 | 面议 |  | 航天科工 | 010-68743016
先进制造 | 测试测量 |  | 光纤陀螺 | CN201020278124.3 |  | 实用新型 | 授权 | 本实用新型涉及一种光纤陀螺，包括外罩、光纤环、上盖板、环体、下盖板，光学器件、电路板位于环体与上盖板及下盖板之间，其特征在于，所述外罩及环体的安装面均设计有环形方槽，该环形方槽中设置有密封圈；所述外罩与上盖板、下盖板为固定连接方式；所述环体与上盖板、外罩之间为固定连接方式；所述陀螺与外界系统的接口插座设置在所述环体上，该插座背面进行灌胶予以密封。本实用新型在零件装配面设计环形方槽，在环形方槽中安装材质为橡胶的O型密封圈，利用零件装配过程中的预紧力压缩密封圈，使得密封圈与零件之间的缝隙足够小，并且在光纤陀螺与外界系统连接的插座背面进行灌胶，以达到密封及防水的目的。 |  | 有较好转化前景 | 技术许可 | 面议 |  | 航天科工 | 010-68743016
先进制造 | 飞行器 |  | 一种小型长航时无人机 | CN200610055209.3 |  | 发明授权 | 授权 | 本发明公开一种小型长航时无人机，包括：机身(1)、主翼(2)；活塞式发动机(5)置于机身(1)后部并采用减振螺栓与其连接，且与机身(1)安装面预置1～2度夹角；机身(1)外形为流线型承力硬壳，整流罩罩于机身(1)前段的硬壳外；主翼(2)与机身(1)螺栓连接；主翼(2)为高升阻比的翼型，翼面为椭圆形；倒“V”型尾翼(8)对称，主翼(2)及倒“V”型尾翼(8)与尾撑杆(4)螺栓连接；动力系统为活塞式发动机与推桨；副翼(3)、尾舵(7)分别与主机翼(2)和尾翼(8)采用轴承连接。采用本发明可明显提高无人机的续航能力，使无人机的续航时间超过16h，续航效率大幅度提高，滑翔比可达到15以上，发动机的耗油率可降到约300g/h。 |  | 有较好转化前景 | 技术许可 | 面议 |  | 航天科工 | 010-68743016
先进制造 | 测试测量 |  | 一种用于环形照明光学氙灯的综合量规 | CN200820179192.7 |  | 实用新型 | 授权 | 本实用新型属形位公差量规技术领域，具体是一种用于环形照明光学氙灯 的综合量规。目的是提供一种高精度位置度综合量规结构，以提高光学照明系 统氙灯电极位置度检验效率和精度。本实用新型由量规基座、定位圆柱、定位 圆台和量规体构成。量规基座、定位圆台和量规体均与定位圆柱同轴地套在定 位圆柱上；定位基座为一圆柱体，具有经过精密加工的上平面，并通过螺钉与 定位圆柱紧固，量规基座上平面与定位圆柱轴线垂直；定位圆台最小的圆面直 径小于氙灯灯管的内径，定位圆台最大的圆面直径大于氙灯灯管的内径。量规 体上开有用于测量氙灯灯管电极位置度的孔。本实用新型的优点是，通过采用 专用量规来体现位置度的要求，简化了测试过程。 |  | 有较好转化前景 | 技术许可 | 面议 |  | 航天科工 | 010-68743016
先进制造 | 测试测量 |  | 一种红外探测器校正和测试通用工装 | CN201020509786.7 |  | 实用新型 | 授权 | 本实用新型属于工装，具体是一种红外探测器校正和测试通用工装。目的是一种能够大大提高红外探测器校正测准确度以及校正效率的工装结构。本实用新型整体为一种红外探测器校正和测试通用工装，其中，整体为长方体结构，两个相对的最小侧面处掏空，顶面中心位置加工限位槽，用于放置探测器，工装紧邻黑体面的一个侧面上加工出突出的止挡块。实现了探测器与面源黑体位置的精确定位，提高了探测器校正的准确度；降低了由于摆放不到位导致的对校正数据影响，同时避免了窗口损坏的风险；减少了试验前的准备时间，只要将探测器放入基座表面限位槽就可进行试验，无需调整位置，大大提高了校正效率，使用了铝件材料，轻便、易于加工。 |  | 有较好转化前景 | 技术许可 | 面议 |  | 航天科工 | 010-68743016
先进制造 | 测试测量 |  | 一种配网自动化终端遥控主板的测试装置 | CN201120415860.3 |  | 实用新型 | 授权 | 本实用新型涉及一种遥控主板的测试装置，尤其涉及一种配网自动化终端遥控主板的测试装置。测试装置包括12个按钮和1个串行接口，串行接口的12个接头分别与所述被测终端遥控主板接口的12个接头连接，串行接口的12个接头还与能控制遥控主板上相应指示灯亮灭的所述12个按钮的第一端连接，12个按钮的第二端均接被测终端遥控电源。在本实用新型中，将测试装置接被测终端遥控电源+24V，然后将测试装置的串口接被测终端遥控主板的接口，按下相应的按钮来模拟分闸或合闸，观察被测终端遥控主板指示灯判断被测终端遥控主板是否不良，只需要一个人就能进行测试，实现了配网自动化终端遥控主板的测试装置。 |  | 有较好转化前景 | 技术许可 | 面议 |  | 航天科工 | 010-68743016
工业基础件 | 阀门 |  | 一种水力控制阀的先导头装置 | CN201320575800.7 |  | 实用新型 | 授权 | 本实用新型公开了一种水力控制阀的先导头装置，它包括外壳，在外壳上设有电机，电机通过偏心轴与水平装置在外壳内的活塞杆联接，活塞杆的两端分别与进水管、出水管活动连接，在活塞杆下方设有与阀腔连通的通过件。由于采用了上述技术方案，本实用新型的控制机构、水力通道、进出水口集成为一体式结构。一方面，结构简洁清晰，制作成本较低；另一方面，使用时连接装配快捷便利。由此可见，本实用新型可作为一个模块应用于水力控制阀系列产品上。 |  | 有较好转化前景 | 技术许可 | 面议 |  | 航天科工 | 010-68743016
工业基础件 | 传动装置 |  | 一种非接触式机械传动间隙的消除装置 | CN201120328172.3 |  | 实用新型 | 授权 | 本实用新型公开了一种非接触式机械传动间隙的消除装置，包括机械传动装置的机架（3）和输出轴（1），在机械传动装置的机架（3）上靠近输出轴（1）的一侧固定有磁体（2）。所述磁体（2）为电磁线圈或永磁体。本实用新型不仅具有能有效提高机械传动稳定性能的优点，而且还具有结构简单、制作成本低廉、装配和维护容易等优点。 |  | 有较好转化前景 | 技术许可 | 面议 |  | 航天科工 | 010-68743016
工业基础件 | 工程元件 |  | 一种无间隙换向摆动机构 | CN201020228670.6 |  | 实用新型 | 授权 | 本实用新型涉及一种无间隙换向摆动机构，当主动轴顺时针旋转摆过一定角度时，其带动拨叉内的第一滑块滑动，第一滑块带动其内孔内与之配合的双向摇臂一端的销轴，使双向摇臂绕其固定在本体上的中心轴逆时针旋转，这时，双向摇臂另一端的销轴带动第二滑块滑动，第二滑块带动从动输出轴顺时针旋转。选配滑块孔与销轴、滑块边与长方形滑槽配合尺寸，可以实现主动轴摆动时，从动轴无间隙摆动。亦可反向运动。该实用新型的新颖性在于机构紧凑、无间隙、体积小、效率高、工作寿命长、可靠性好。该实用新型的实用性、创造性在于可作为控制系统执行机构的双轴或拓展后的多轴联动输出，也可用于机械手的往复运动。 |  | 有较好转化前景 | 技术许可 | 面议 |  | 航天科工 | 010-68743016
工业基础件 | 机床 |  | 防止锡铅焊膏浸润天线驻波面的微波天线部件焊接工艺 | CN201310455304.2 |  | 发明申请 | 授权 | 本发明公开一种防止锡铅焊膏浸润天线驻波面的微波天线部件焊接工艺，包括以下步骤：利用航空洗涤汽油或无水乙醇对波导管罩和波导管体进行清洗，去除其表面油污；将阻焊胶均匀涂覆在波导管罩和波导管体内表面，并在室温下晾干；利用夹持工装将波导管罩、波导管体和波导座夹持固定，放入回流焊炉中进行回流焊接；经过回流焊接后，通过镊子去除大部分已经固化的阻焊胶；再将微波天线部件浸入清洁剂清除内腔中残留的阻焊胶；最后对微波天线部件进行镀金处理，完成微波天线部件的加工。本发明通过涂覆阻焊胶的方式，有效杜绝了锡铅焊料浸润到微波天线部件内腔，其流程简单，操作便捷，大大提高了微波天线部件产品质量，保证产品优良的收发性能。 |  | 有较好转化前景 | 技术许可 | 面议 |  | 航天科工 | 010-68743016
工业基础件 | 工程元件 |  | 平面度调整螺母 | CN201020604271.5 |  | 实用新型 | 授权 | 本实用新型是一种平面度调整螺母。它具有一个圆形螺母体，在该圆形螺母体的圆柱外表面设有螺纹，该圆形螺母体的内孔为六棱孔，并且在该内孔的一端设有一个缩径的紧固螺钉过孔。本实用新型提供的平面度调整螺母与原来的紧固螺钉一起来完成吸盘架工作面板与固定桁架之间的连接，所述的平面度调整可以微调工作面板与固定桁架之间的连接距离，从而微调吸盘板平度面。它具有调整快速、方便、灵活的特点，而且结构简单，适于大平面平面度的调整，它最高的调整精度可达到0.05～0.08mm，可满足吸盘架平面度调节精度的要求。 |  | 有较好转化前景 | 技术许可 | 面议 |  | 航天科工 | 010-68743016
先进制造 | 测试测量 |  | 一种用于便携式维修辅助设备的频率计模块 | CN200920292786.3 |  | 实用新型 | 授权 | 本实用新型公开了一种用于便携式维修辅助设备的频率计模块，包括低频信号调理单元、高频信号调理单元、标准时基单元、PC/104接口单元、计数器单元、控制单元和电源单元。计数器单元用于完成时间计数和事件计数，并把测得的数值放置到PC/104总线上；控制单元用于控制低频信号调理单元、高频信号调理单元和计数器单元，并与PC/104总线进行通信。本实用新型具有体积小、抗冲击、高可靠性等优点，而且频率测量精度高，可以满足便携式维修辅助设备的频率测量指标要求。 |  | 有较好转化前景 | 技术许可 | 面议 |  | 航天科工 | 010-68743016
先进制造 | 计算机系统 |  | 一种导游终端系统和导游方法 | CN201510357863.9 |  | 发明申请 | 实质审查 | 本发明涉及导游业的移动通信领域，本发明提供一种导游终端系统，其特征在于，包括人机交互模块、定位模块、通信模块、导游电子地图模块、存储模块和控制模块，其中：所述人机交互模块用于游客或导游输入请求信息，以及显示或播放指令信息和导航信息；所述定位模块用于定位游客或导游所在的位置，并将其定位信息发送给所述控制模块；所述通信模块用于实现导游终端系统与景区云服务器的通信；所述导游电子地图模块用于开启景区的电子导航地图，向游客或导游提供各种导游功能；所述存储模块用于存储所述导游电子地图模块所需的各导航数据；所述控制模块用于接收其他模块发来的信息，并根据需要将收到的所述信息转给其他模块处理。 |  | 有较好转化前景 | 技术许可 | 面议 |  | 航天科工 | 010-68743016
新材料及先进工艺应用 | 输送、包装、贮存 |  | 具有全阻隔分体隔热托架的保温液罐 | CN201320135079.X |  | 实用新型 | 授权 | 本实用新型涉及一种具有全阻隔分体隔热托架的保温液罐，包括罐体和罐脚，罐体底部设有若干第一托架，罐脚顶部设有若干第二托架，各第一托架经第一紧固件与相应第二托架固连，各第一托架与相应第二托架之间还设有第一隔热垫块。本实用新型结构简单，适用性强，可最大限度地减少热量传导，兼顾保温及罐体的支撑固定，安全可靠。 |  | 有较好转化前景 | 技术许可 | 面议 |  | 航天科工 | 010-68743016
工业基础件 | 液压件 |  | 一种液压转向对中系统 | CN201220278634.X |  | 实用新型 | 授权 | 本实用新型属于车辆转向控制系统，具体涉及一种液压转向对中系统，包括电磁阀及左前油缸、右前油缸、左后油缸和右后油缸；所述左前油缸、右前油缸分别与前转向节臂连接，所述左后油缸和右后油缸分别与后转向节臂连接，其特征在于，还包括控制器和前、后角度传感器，所述前角度传感器安装在前转向节臂上，所述后角度传感器安装在后转向节臂上，前、后角度传感器将电压信号发送给所述控制器，所述控制器与所述电磁阀左右两端线圈连接。本实用新型的有益效果为实现了自动对中，减少了车轮的磨损，延长了车轮的使用寿命，解决了现有重型工程车辆转向对中效率低下，操作复杂的问题。 |  | 有较好转化前景 | 技术许可 | 面议 |  | 航天科工 | 010-68743016
工业基础件 | 阀门 |  | 一种微电控制水力阀的进水结构 | CN201320575714.6 |  | 实用新型 | 授权 | 本实用新型公开了一种微电控制水力阀的进水结构。包括阀体（1），阀体（1）的底部中央或阀体（1）一侧的中下部设有取水管（2），取水管（2）与管接头（3）连接。本实用新型的进水结构将取水位置选择为阀体内壁底部中央位置或阀体侧下方位置保证了阀门在低水压条件下能够完全关闭。 |  | 有较好转化前景 | 技术许可 | 面议 |  | 航天科工 | 010-68743016
先进制造 | 基本电子电路 |  | 一种继电器矩阵 | CN201120322934.9 |  | 实用新型 | 授权 | 本实用新型公开了一种继电器矩阵，包括一阶继电器和二阶继电器；一阶继电器为N个双触点继电器，二阶继电器为一个双触点继电器；N为大于0的自然数；一阶继电器的双触点继电器的第一常开触点接模拟信号，一阶继电器的双触点继电器的第一常闭触点空置，一阶继电器的双触点继电器的第二常开触点接模拟信号，一阶继电器的双触点继电器的第二常闭触点空置；一阶继电器的双触点继电器的第一输出端与一阶继电器的双触点继电器的第一常开触点和第二常开触点连接，一阶继电器的双触点继电器的第二输出端与一阶继电器的双触点继电器的第一常闭触点和第二常闭触点连接。本实用新型为集成化、小型化的高精度A/D数据采集系统的实现提供了保障。 |  | 有较好转化前景 | 技术许可 | 面议 |  | 航天科工 | 010-68743016
先进制造 | 基本电气元件 |  | 接口集线装置 | CN201420244902.5 |  | 实用新型 | 授权 | 一种接口集线装置，包括数据信号处理板、数据总线插头、RS-232串口及USB接口；所述数据信号处理板上设有当检测到RS-232串口与外界设备连接时，用于控制RS-232串口与数据总线插头连通的第一常开开关组K1及当检测到USB接口与外界设备连接时，用于控制USB接口与数据总线插头连通的第二常开开关组K2；所述RS-232串口通过第一常开开关组K1与所述数据总线插头相连接，所述USB接口通过第二常开开关组K2与所述数据总线插头相连接；所述数据总线插头用于汇集RS-232串口及USB接口的数据总线并与外界核心板的接口一一对应连接，可有效防止静电及电磁干扰窜入主板核心板。 |  | 有较好转化前景 | 技术许可 | 面议 |  | 航天科工 | 010-68743016
先进制造 | 应急救援装备 |  | 适用于高层和超高层建筑火灾扑救的消防车 | CN201380004041.1 |  | 发明申请 | 授权 | 本申请公开了一种适用于高层和超高层建筑火灾扑救的消防车，包括：载车底盘(1)、指控设备(2)、发控设备(3)、设备舱(4)、发射装置(5)、抛射装置(6)、灭火弹(7)、转塔控制装置(8)、光电探测设备(9)，其中，指控设备(2)、发控设备(3)置于载车底盘(1)的驾驶室的副驾驶位置，设备舱(4)置于驾驶室后并用螺栓固定于载车底盘(1)上，发射装置(5)置于载车底盘(1)上并用螺钉固定，抛射装置(6)置于发射装置(5)上并固定，灭火弹(7)置于抛射装置(6)中，转塔控制装置(8)分布在载车底盘和发射装置上，用于完成车体调平和控制发射装置动作。 |  | 有较好转化前景 | 技术许可 | 面议 |  | 航天科工 | 010-68743016
先进制造 | 电机 |  | 一种舵机的双电机驱动装置 | CN201120430438.5 |  | 实用新型 | 授权 | 本实用新型涉及一种舵机的双电机驱动装置，包括第一、第二电机，第一、第二转接轴，第一、第二丝杠副和拨叉，第一电机通过第一转接轴连接第一丝杠副，第二电机通过第二转接轴连接第二丝杠副，第一丝杠副、第二丝杠副相互平行安装在输出轴的两侧，拨叉成直线形，通过中心点安装在输出轴上，且垂直于所述第一、第二丝杠副。拨叉两端分别有拨叉槽口，两个拨叉槽口内分别连接第一、第二丝杠副的丝杠螺母。两路电机分别驱动两个丝杠副减速器，减速器一推一拉驱动输出轴传动。本实用新型装置紧凑，外形规则，响应平稳、超调小、快速性好，同时能够具有消除机械传动间隙，提高系统整体刚度和带宽的效果。 |  | 有较好转化前景 | 技术许可 | 面议 |  | 航天科工 | 010-68743016
先进制造 | 基本电气元件 |  | 一种微能耗永磁继电器单元及导轨式智能开关及其智能控制方法 | CN201410185093.X |  | 发明申请 | 授权 | 本发明公开了一种微能耗永磁继电器单元及导轨式智能开关及其智能控制方法。为了提高开关的智能化程度，所述磁保持继电器单元包括基座、盖子、磁路控制系统、负荷通断系统、推拉系统、外部接线系统；其中所述磁路控制系统、负荷通断系统和推拉系统均设置在基座与盖子形成空腔内。所述智能控制线路板单元包括电源转换模块、数据采集模块、分析控制及驱动模块和通信模块；所述导轨式智能开关包括磁保持继电器单元、智能控制线路板单元和控制软件单元。本发明具有过载保护功能、电源开关的手机或电脑远程控制功能、家用电器及设备的远程控制功能、自诊断返回运行状态信息功能、电脑或手机平台实时读取运行数据功能、开关的自适应智能控制功能。 |  | 有较好转化前景 | 技术许可 | 面议 |  | 航天科工 | 010-68743016
先进制造 | 起重设备 |  | 一种同步升降系统 | CN201310041129.2 |  | 发明申请 | 授权 | 本发明公开了一种同步升降系统，该同步升降系统包括安装于矩形箱体内的2个同步升降机构，2个同步升降机构的分别位于矩形箱体内的前后两侧，同步升降机构的螺纹套杆上端均连接在升降平台的下平面，矩形箱体内靠底部位置设有中隔板。通过上述方式，本发明其设计结构简单，便于检修，有效解决了大跨度升降平台容易卡死的问题。 |  | 有较好转化前景 | 技术许可 | 面议 |  | 航天科工 | 010-68743016
工业基础件 | 机床 |  | 一种BGA器件返修过程中转移膏状助焊剂的方法 | CN201110266688.4 |  | 发明申请 | 授权 | 本发明属于BGA器件返修工艺，具体涉及一种BGA器件返修过程中转移膏状助焊剂的方法。目的是提供一种精确控制BGA器件返修过程中焊球表面涂覆膏状助焊剂高度的工艺方法，防止因为BGA焊球焊接不当而造成BGA器件或印制板的报废。步骤1.根据返修BGA器件的焊球直径，确认焊球的实际高度H；步骤2.使用方形平底的容器盛装助焊剂；步骤3.将方形平底的容器置于返修工作台的元件拾取托盘上；步骤4.将BGA器件焊球一侧浸入膏状助焊剂模具中，并使用拾取吸嘴将BGA器件的焊球接触到膏状助焊剂模具的底模时为止，完成BGA器件的助焊剂涂抹工作。当膏状助焊剂浸润的高度占焊球实际高度的45％～55％时，焊接质量最优。本发明主要通过精确控制焊膏转移过程中膏状助焊剂的涂覆高度，使得膏状助焊剂浸润高度处于45％～55％H区间，来保证BGA器件的返修质量。 |  | 有较好转化前景 | 技术许可 | 面议 |  | 航天科工 | 010-68743016
先进制造 | 金属机械加工 |  | 一种合页片零件的成形方法及成型工装 | CN201410179239.X |  | 发明申请 | 授权 | 本发明公开一种合页片孔径的成形方法，该方法为在传统合页片连接孔成型工艺方法上增加增加一道U形弯曲工序，以实现该合页片连接孔快速、精确成型，本发明尤其适合用于长径比L/d≥30的合页片零件加工，本发明结构简单，零件定位可靠、取件方便，避免了卷圆成形时由于材料薄，长度较长而产生的弯曲失稳。同时也避免了其他机械损伤，而且该结构通用性好，只要所需合页片孔直径一致，各种规格（长度）都可以用一副模具完成，大大减少了模具的数量，节省了生产成本。 |  | 有较好转化前景 | 技术许可 | 面议 |  | 航天科工 | 010-68743016
先进制造 | 测试测量 |  | 非接触测量跳动误差的方法 | CN201310470279.5 |  | 发明申请 | 实质审查 | 本发明涉及一种采用非接触法测量跳动误差的方法，由万能工具显微镜瞄准被测工件基准轴的对径位置母线读数值计算得到基准轴线；回转被测工件一周，在此过程中，分段求出万能工具显微镜瞄准被测轴一边母线的读数与基准轴线数值的差值，由所有差值求得极差值，即为单个测量截面上的径向圆跳动误差。本发明可解决尺寸小且无顶尖孔等不易固定工件的径向圆跳动误差测量难问题。本发明还可推广应用到斜向圆跳动、端面圆跳动、全跳动以及同轴度误差的测量中。 |  | 有较好转化前景 | 技术许可 | 面议 |  | 航天科工 | 010-68743016
新材料及先进工艺应用 | 复合材料 |  | 一种耐高温的烧蚀树脂基复合材料的制备方法 | CN201310454417.0 |  | 发明申请 | 授权 | 本发明公开了一种耐高温的烧蚀树脂基复合材料的制备方法，属于复合材料技术领域。该方法包括表面改性的可陶瓷化添加剂制备、可陶瓷化树脂胶液制备、织物浸泡、烘干、装模、固化和脱模的步骤。利用该制备方法制备出的烧蚀树脂基复合材料可以在1300℃左右的高温下，长时间保持零烧蚀。 |  | 有较好转化前景 | 技术许可 | 面议 |  | 航天科工 | 010-68743016
先进制造 | 基本电气元件 |  | 一种微能耗永磁继电器单元及导轨式智能开关 | CN201420226061.5 |  | 实用新型 | 授权 | 本实用新型公开了一种微能耗永磁继电器单元及导轨式智能开关。为了提高开关的智能化程度，所述微能耗永磁继电器单元包括基座、盖子、磁路控制系统、负荷通断系统、推拉系统、外部接线系统；其中所述磁路控制系统、负荷通断系统和推拉系统均设置在基座与盖子形成空腔内。所述智能控制线路板单元包括电源转换模块、数据采集模块、分析控制及驱动模块和通信模块；所述导轨式智能开关包括微能耗永磁继电器单元、智能控制线路板单元和控制软件单元。本实用新型具有过载保护功能、电源开关的手机或电脑远程控制功能、家用电器及设备的远程控制功能、自诊断返回运行状态信息功能、电脑或手机平台实时读取运行数据功能、开关的自适应智能控制功能。 |  | 有较好转化前景 | 技术许可 | 面议 |  | 航天科工 | 010-68743016
先进制造 | 基本电气元件 |  | 便携式天线杆 | CN201110340321.2 |  | 发明申请 | 授权 | 本发明公开了一种便携式天线杆，包括位于下端的底座、下节杆、数根首尾相连的中节杆、顶端的上节杆、一端分别固定在上节杆下端或中节杆下端内的连接柱，上节杆、数根中节杆与下节杆分别通过连接柱连接成一体，上节杆上端与上法兰固定连接，下节杆通过下法兰与底座固定连接，中节杆、下节杆内分别设有弹性连接机构，弹性连接机构包括压簧、位于压簧上下端的一对T型挡钉、横置在圆管上且分别位于T型挡钉外侧的限位铆钉，限位铆钉卡接在连接柱下端内，T型挡钉上端抵靠在连接柱下端上。本发明可实现各节杆快速可靠地对接，操作省力；还可根据需要将数根中节杆组装或拆分成不同的长度，组合灵活多样，便于运输和携带。 |  | 有较好转化前景 | 技术许可 | 面议 |  | 航天科工 | 010-68743016
先进制造 | 基本电气元件 |  | 防水连接器支撑板 | CN200910207410.2 |  | 发明申请 | 授权 | 本发明公开了一种防水连接器支撑板，支撑板(3)一侧与安装板(1)接触，支撑板(3)与安装板(1)之间安设有密封圈(2)以实现界面防水，支撑板(3)上设置有容纳密封圈(2)的凹槽；支撑板(3)另一侧设有需灌胶以实现中心接触件防水的型腔，需灌胶型腔周围围设有能控制胶灌封形状的凸台，所述凸台高出支撑板(3)平面并向灌胶侧倾斜，构成斜坡状凸台(7)。本发明解决了以往产品装配加工中防水胶成形困难，生产效率低的问题；可以方便实施自动化灌胶工艺，依靠胶本身的流动性溢满型腔，一次成形，灌胶量可以精确控制，不需要人工对灌胶形状进行修补，外形美观，尺寸一致性好，生产效率高，适合大批量生产。 |  | 有较好转化前景 | 技术许可 | 面议 |  | 航天科工 | 010-68743016
先进制造 | 基本电气元件 |  | 应用于金属环境下的高频读写器天线设备 | CN201320197702.4 |  | 实用新型 | 授权 | 本实用新型提供了一种应用于金属环境下的高频读写器天线设备，该设备主要包括天线硬件接口、天线参数调试部件和天线线圈，所述天线参数调试部件通过导线和所述天线硬件接口、天线线圈连接的，天线参数调试部件包括固定电容、可调电容和电阻。天线参数调试部件包括：第一电容组、第二电容组和电阻组，第一电容组包括并联连接的第一固定电容、第一可调电容，第二电容组包括并联连接的第二固定电容、第二可调电容，电阻组包括并联连接的第一电阻和第二电阻。本实用新型的应用于金属环境下的高频读写器天线可以根据不同金属机构的环境参数来调整天线参数调试部件中的电容和电阻值，从而保证天线在各种金属环境下都具有良好的读写能力。 |  | 有较好转化前景 | 技术许可 | 面议 |  | 航天科工 | 010-68743016
先进制造 | 医疗装备 |  | 麻醉机、呼吸机压力控制下斜坡斜率调节方法 | CN201010275580.7 |  | 发明申请 | 授权 | 麻醉机、呼吸机压力控制下斜坡斜率调节方法，包括：(1)在控制起始状态，利用R、C快速估计技术估算出患者的R、C值；(2)在吸气起始期间，按照公式F＝ΔP/(E*Tramp+R)，计算出F为吸气上升时间内平均流速；(3)在吸气阀和呼气阀协同调节系统中，将小于设定吸气时间内的上限控制流速设定为F；(4)定时测算反馈阀门输出流速在吸气上升时间内的实际流量，当吸气上升时间处于设定时间内，阀门输出流速小于上限控制流速F时，将阀门输出流速缓慢提升到上限控制流速F；(5)当吸气上升时间超过所设上升时间后，去除吸气阀和呼气阀协同调节系统流速上限控制限制，转为吸气阀和呼气阀协同压力调节。 |  | 有较好转化前景 | 技术许可 | 面议 |  | 航天科工 | 010-68743016
新材料及先进工艺应用 | 碳纤维 |  | 一种SiC先驱体溶液浸渍碳纤维预制体的装置及其工艺方法 | CN201310323790.2 |  | 发明申请 | 授权 | 本发明公开了一种SiC先驱体溶液浸渍碳纤维预制体的装置及其工艺方法，属于C/SiC陶瓷基复合材料成型技术领域。一种SiC先驱体溶液浸渍碳纤维预制体的装置，包括注胶装置和浸渍装置，所述注胶装置包括料仓罐，所述料仓罐顶部安装有进胶口和加压口，所述料仓罐底部安装有出胶口，所述料仓罐与加热装置进行连接，所述浸渍装置包括上盖板和下盖板，所述上盖板和所述下盖板之间安装有垫板，所述垫板形成腔体，所述垫板两端安装有注胶口和出胶口，所述注胶装置的出胶口与所述浸渍装置的注胶口相连。本发明可以有效的提高SiC先驱体溶液浸渍碳纤维预制体的效率。 |  | 有较好转化前景 | 技术许可 | 面议 |  | 航天科工 | 010-68743016
先进制造 | 基本电气元件 |  | 一种防单边接触的电连接器 | CN201020534390.8 |  | 实用新型 | 授权 | 本实用新型公开了一种防单边接触的电连接器，包括插头体及插座体，所述插头体由插头基座与插头触片组成、插头触片为数片、依次镶嵌于插头基座内；所述插座体由插座基座与插座触片组成、插座触片为数片、依次镶嵌于插座基座内；所述插头触片上设有第一接线端；所述插座触片上设有支架、第二接线端及触头部件、触头部件为两个相互对立的接触片、接触片上分别设有相互错位的凸块；插头体经插头触片与插座体的插座触片插接。本实用新型可有效解决插头触片与插座触片单面接触既偏心的问题，提高电连接器的工作可靠性。 |  | 有较好转化前景 | 技术许可 | 面议 |  | 航天科工 | 010-68743016
先进制造 | 基本电气元件 |  | 一种防爆连接器护线螺母 | CN201120504738.3 |  | 实用新型 | 授权 | 本实用新型公开了一种防爆连接器护线螺母，特点是该螺母由螺母体及夹线板组成，螺母体的六角部位水平设置有两个沉头螺纹孔，夹线板从螺母体切割而得，夹线板通过螺钉与螺母体连接构成完整的护线螺母。本实用新型解决了在布线过程中因为电缆在出线口端无法固定而引起导线从焊杯口脱落、焊接处导线断裂现象。 |  | 有较好转化前景 | 技术许可 | 面议 |  | 航天科工 | 010-68743016
工业基础件 | 工程元件 |  | 一种多分支传递扭矩的装置 | CN201020562793.3 |  | 实用新型 | 授权 | 本实用新型公开了一种多分支传递大扭矩的装置，包括：轴(2)、齿轮(3)，还包括：轴耳(1)、空心销钉(4)。齿轮(3)置于轴耳(1)的U型槽内，轴耳(1)和齿轮(3)一起套到轴(2)上，并靠紧轴(2)的轴肩，轴耳(1)、齿轮(3)与轴(2)上的销孔对齐，空心销钉(4)分别压入对应的销孔中，紧固件(5)穿入空心销钉(4)的销孔拧紧。当外界推力作用于输入端轴耳(1)上时，该力就产生一个相对于轴心的扭矩，通过空心销钉(4)直接推动轴(2)和齿轮(3)转动，而后两者又驱动各自的负载转动，这样不仅可以解决了输入为直线运动、输出为旋转运动时扭矩传递的问题，而且更实现了大扭矩多分支传递。 |  | 有较好转化前景 | 技术许可 | 面议 |  | 航天科工 | 010-68743016
先进制造 | 测试测量 |  | 测控方法和装置 | CN201310374010.7 |  | 发明申请 | 授权 | 本发明公开的测控方法和装置，涉及测控系统技术领域，无需根据每个被测对象专门开发测控系统，操作简单、效率高，节省了大量的人力、物力资源。该方法通过组态实现，包括：根据用户通过显示控制单元和组态单元的选择确定插件；接收用户通过显示控制单元和组态单元设定的插件配置信息，并根据插件配置信息修改插件属性；根据用户通过组态单元设定的连接关系确定各个插件的执行顺序；按照各个插件的执行顺序运行各个插件，与被测对象进行通讯，对被测对象进行测试和控制。主要用于测控，尤其用于惯导系统测控。 |  | 有较好转化前景 | 技术许可 | 面议 |  | 航天科工 | 010-68743016
先进制造 | 基本电气元件 |  | 连接器的快速锁紧和分离机构 | CN201110105033.9 |  | 发明申请 | 授权 | 本发明公开了一种连接器的快速锁紧和分离机构，包括自由端连接器壳体、连接器固定端、解锁片及锁紧片，所述两解锁片凸楞朝外分别嵌入连接器壳体的两锁片槽内，两锁紧片的圆形鼓包朝内置于锁片座内经圆孔与连接器固定端固定铆接，锁紧时，连接器壳体插入连接器固定端内且解锁片的凸楞顶开锁紧片的圆形鼓包使连接器壳体的止退台阶与两锁紧片的平台卡接。解锁时，同样通过解锁片的凸楞顶开锁紧片的圆形鼓包同时向解锁方向移动实现解锁。本发明具有结构简单、连接或解锁简便且连接可靠性高的优点。 |  | 有较好转化前景 | 技术许可 | 面议 |  | 航天科工 | 010-68743016
新能源与高效节能 | 分离装置 |  | 可重复拆装式橇装氨液再生塔 | CN201320066886.0 |  | 实用新型 | 授权 | 本实用新型公开一种可重复拆装式橇装氨液再生塔，包括塔顶、塔体及塔底，塔顶设有二氧化碳出口、丝网除沫器及富氨液入口，塔底设有贫氨液出口，塔体自上而下由第一塔筒、第二塔筒、第三塔筒及第四塔筒组成，第一塔筒和第二塔筒中均设有填料层，填料层上下两端设有再分布器。第四塔筒中设有再沸器，第四塔筒筒壁上部设有热煤油出口和排空口，第四塔筒筒壁下部设有热煤油入口和排净口。本实用新型通过塔体的分段设计，可重复拆装使用，易于运输；通过将再沸器与塔体的一体化设计，可节约再生塔体积，含二氧化碳的富氨液从塔顶流入后，经过填料层吸附大部分二氧化碳后，流入再沸器，通过160℃的温度加热析出剩余二氧化碳，解析效果好，提高再生效率。 |  | 有较好转化前景 | 技术许可 | 面议 |  | 航天科工 | 010-68743016
新能源与高效节能 | 石油装备 |  | 油井测量仪器下井用卡盘 | CN201420085078.3 |  | 实用新型 | 授权 | 本实用新型公开了一种油井测量仪器下井用卡盘，包括圆底板，圆底板上设有允许测量仪器通过的径向槽孔，圆底板上面对应于径向槽孔底部设有相互配合形成测量仪器定位空腔的第一半圆卡板和第二半圆卡板；第一半圆卡板与圆底板固定相连，第一半圆卡板的一端通过转轴销钉与第二半圆卡板的一端铰接，第一半圆卡板的另一端与第二半圆卡板的另一端分别设有相对应的凹槽；第二半圆卡板上的凹槽中设有转轴螺钉，转轴螺钉与转动扳手的一端铰接，转动扳手在锁紧状态同时卡入在第二半圆卡板和第一半圆卡板的凹槽中，使测量仪器定位在第一半圆卡板和第二半圆卡板形成的空腔中。本实用新型结构简单、操作方便、安全可靠、经久耐用，可以广泛应用于油田设备上。 |  | 有较好转化前景 | 技术许可 | 面议 |  | 航天科工 | 010-68743016
先进制造 | 基本电气元件 |  | 防止电流互感器开路的接插端子之插座和插头 | CN201420395588.0 |  | 实用新型 | 授权 | 本实用新型公开了一种防止电流互感器开路的接插端子之插座和插头，所述插座包括绝缘材质的插座壳体、两个导电座、导电球体和弹簧，所述导电座的一端是能让所述插头的插针紧配插入的管形插针座，另一端是连接电流互感器二次侧的引线的接头；导电座的接头嵌装插座壳体内，插针座悬空置于插座壳体的内腔中；所述插座壳体内成型有深坑，所述导电球体和弹簧安装在所述深坑内；两个导电座的中段凸缘之间距离小于所述导电球体的球径。本实用新型的有益效果是：自动切断电流互感器二次侧的短接电流，不需要手工短接二次回路，特别是插头可以直接嵌入到综合继电保护或监控装置等二次设备内部，既方便使用又有效防止人为意外事故的发生。 |  | 有较好转化前景 | 技术许可 | 面议 |  | 航天科工 | 010-68743016
新能源与高效节能 | 金属冶炼 |  | 一种真空高压气淬炉的新型退火工装 | CN201420313351.3 |  | 实用新型 | 授权 | 本实用新型提供一种真空高压气淬炉的新型退火工装，包括顶部敞口的盒状基体和隔板，所述隔板设置于所述基体的盒腔内，且将所述基体的盒腔隔成多个产品容腔，所述产品容腔内设置有金属絮状填充物，所述填充物铺设于待退火产品的上部和下部形成夹层，所述基体的顶部蒙盖有网盖。半封闭式的结构，避免了产品裸露于气流中而产生表面污染，铺设于产品上下侧的絮状填充物则使产品处于悬空状态，保证了产品底部的气流充分流动，提升了产品性能的一致性，隔板的分区作用则使工装可装载多品种的产品而不发生混淆，与现有平盘式工装相比，本工装的产品容腔保证了产品的装载量，提高了生产效率。 |  | 有较好转化前景 | 技术许可 | 面议 |  | 航天科工 | 010-68743016
先进制造 | 测试测量 |  | 一种浇注覆盖层厚度检测装置 | CN201310102842.3 |  | 发明申请 | 实质审查 | 本发明一种浇注覆盖层厚度检测装置，包括：显示系统和测量系统，所述显示系统由模数转换、多级稳压电路、控制，显示系统包括显示面板（1），显示面板上设有：信号输入端子、电源开关和介质选择开关；所述测量系统由传感电路、自动归一线性化处理控制，测量系统主要包括电磁感应测头、集成电路模块（2）；所述覆盖层厚度检测装置内置智能芯片，智能芯片可控制信号运算处理电路；所述显示面板还设有数码显示器和范围显示灯。通过上述方式，提供一种覆盖层厚度检测装置，利用电磁感应原理：进过覆盖层流入基体的磁通量越小，则覆盖层越厚。电磁感应测头将收集的磁通量发送给集成模拟数字电路芯片处理，将电信号转换为数字信号，并通过显示系统显示出来。 |  | 有较好转化前景 | 技术许可 | 面议 |  | 航天科工 | 010-68743016
先进制造 | 计算机系统 |  | 一种导游系统和导游方法 | CN201510357838.0 |  | 发明申请 | 实质审查 | 本发明涉及导游业的移动通信领域，本发明提供一种导游系统，包括智能终端子系统、信息交互子系统和后台管理子系统，其中，智能终端子系统，用于与信息交互子系统实现数据交互，显示或播放导航信息；信息交互子系统，用于与智能终端子系统和后台管理子系统实现数据交互；后台管理子系统，用于与信息交互子系统实现数据交互，并对定位信息进行监控和/或统计分析。本发明实现了对游客的实时分布密集程度进行及时全面的监控，做到精确、随时、智能、人性化的安全管理。 |  | 有较好转化前景 | 技术许可 | 面议 |  | 航天科工 | 010-68743016
工业基础件 | 工业泵 |  | 一种用于燃烧器的两用鼓风机 | CN201120378970.7 |  | 实用新型 | 授权 | 一种用于燃烧器的两用鼓风机，由电动鼓风机，连接在电动鼓风机上的转换轴，与转换轴连接的不带拨爪的单向超越离合器，和与单向超越离合器连接的齿轮增速箱组成，在电动鼓风机与齿轮增速箱之间连接有固定支架，在齿轮增速箱上连接有摇把。本实用新型具有能够在通电和断电时都可以进行鼓风工作并能够使其所需的转速达到2000-3000转/分钟的优点。 |  | 有较好转化前景 | 技术许可 | 面议 |  | 航天科工 | 010-68743016
工业基础件 | 工程元件 |  | 一种用于重载起竖安装的转轴结构 | CN201120365360.3 |  | 实用新型 | 授权 | 本实用新型公开了一种用于重载起竖安装的转轴结构，包括基体(3)、后部可锁死转轴、后部不可锁死转轴、前部固定组件(2)、连接座(4)和拉杆(5)，后部转轴的内、外轴套之间为锥面配合，后轴、内轴套、外轴套两两之间均采用间隙配合。本实用新型能够减小重载转轴结构的体积；减少重载在户外的安装时间和劳动强度；降低拆卸调整的难度；在满足户外热胀冷缩的使用要求的同时，避免因骤风产生的突然移动造成的破坏。 |  | 有较好转化前景 | 技术许可 | 面议 |  | 航天科工 | 010-68743016
先进制造 | 测试测量 |  | 一种激光探测系统会聚光斑质量测试方法 | CN201210185262.0 |  | 发明申请 | 授权 | 本发明属于激光制导类和激光引信类产品激光探测系统检测领域，具体涉及一种激光探测系统用会聚光斑质量测试方法。该方法的目的是实现激光探测系统用近红外光学镜头会聚光斑质量的精密测量。该方法包括光斑形状对称性的测量步骤、光斑尺寸的测量步骤、光斑能量分布的测量步骤的单一测量、两两或全部组合测量。通过对光斑形状对称性、光斑尺寸、光斑能量分布情况的测量实现了对激光探测系统光学镜头会聚光斑质量的精密测量，其测角精度一致性好且提高了测角线性度。 |  | 有较好转化前景 | 技术许可 | 面议 |  | 航天科工 | 010-68743016
新能源与高效节能 | 天然气装备 |  | 一种油气一体化立喷式电控燃烧器 | CN201120377342.7 |  | 实用新型 | 授权 | 一种油气一体化立喷式电控燃烧器，本实用新型设置有与炉体底部结合的综合炉头（10），在综合炉头底部连接燃气供给系统（11），在综合炉头中部侧面连接燃油供给系统（12），在综合炉头下部侧面连接有鼓风机（3），在燃气供给系统和燃油供给系统之间设置有安全控制器(13)；在综合炉头与燃油供给系统之间设置有燃油操作调控装置(14)，在综合炉头与燃气供给系统之间设置有燃气操作调控装置(15)。本实用新型具有能够燃烧柴油、煤油、汽油、混合油、天然气等燃料，火焰能直接接触锅底，热量散失小，热利用率高，且设有安全保护措施，使用安全性能好的优点。 |  | 有较好转化前景 | 技术许可 | 面议 |  | 航天科工 | 010-68743016
工业基础件 | 紧固件 |  | 螺纹紧固件头尾缺陷剔除装置 | CN200910221320.9 |  | 发明申请 | 授权 | 一种螺纹紧固件头尾缺陷剔除装置，由导向轮手柄、导向轮、风动砂轮，进给机构组成，导向轮手柄固定连接于导向轮外圆一侧，与导向轮手柄对应的另一侧与进给机构固定连接，风动砂轮连接在进给机构相应位置。使用时，由进给机构控制风动砂轮径向进给，压缩空气带动风动砂轮轴向转动，完成紧固件头尾螺纹缺陷剔除。本发明结构简单、操作简便，效率高、加工质量好，适应作核电工程等大型设备用螺纹紧固件头尾缺陷剔除加工装备。 |  | 有较好转化前景 | 技术许可 | 面议 |  | 航天科工 | 010-68743016
先进制造 | 测试测量 |  | 一种高g值加速度传感器的标定方法 | CN201010535179.2 |  | 发明申请 | 授权 | 本发明涉及一种高g值加速度传感器的标定方法，其步骤如下：制作包括信号采集电路和电源电路的标定电路模块，制作试验装置本体：试验装置本体为炮弹状，由壳体和底盖组成，壳体和底盖之间通过螺纹连接；将高g值加速度传感器安装在壳体内，与试验装置壳体刚性连接；给标定电路模块通电十分钟后，将其装入壳体内，用导线将高g值加速度传感器的两个输出端分别与仪表放大器的同相输入端和反相输入端连接后，将导线封装固定，五分钟后拧紧底盖，制成试验装置；将试验装置装入小火炮；小火炮发射试验装置。由于本发明量程大、精度高且能保证传感器系统灵敏度的标定，因此适用范围广。 |  | 有较好转化前景 | 技术许可 | 面议 |  | 航天科工 | 010-68743016
工业基础件 | 机床 |  | 焊接冲头 | CN201220432794.5 |  | 实用新型 | 授权 | 本实用新型公开了一种焊接冲头，包括冲头本体，所述冲头本体上具有一个延其纵向贯通的顶杆孔，所述冲头本体的冲头端套设有司太立合金环，且所述司太立合金环和冲头本体相嵌合。本实用新型通过在现有的普通焊接冲头的冲头端部嵌设司太立合金环，增加的焊接冲头的抗磨损、抗冲击性能，从而达到提高焊接冲头的使用寿命的目的。所提供的焊接冲头结构简单，加工方便，使用可靠。 |  | 有较好转化前景 | 技术许可 | 面议 |  | 航天科工 | 010-68743016
工业基础件 | 工程元件 |  | 一种轴套组件 | CN201220404329.0 |  | 实用新型 | 授权 | 本实用新型公开了一种轴套组件，包括本体和轴套，所述轴套上设有轴孔，所述轴套包括限位板和锁紧轮，限位板与锁紧轮固定连接，轴孔沿锁紧轮的轴向贯穿所述锁紧轮并穿过所述限位板，所述锁紧轮的周面上设有多个锁紧块，限位板与锁紧块之间形成环形导向槽，所述本体上设有供锁紧轮插入的卡孔，锁紧轮插入卡孔后可沿卡孔相对转动，并通过锁紧块、卡孔及限位板锁紧所述轴套，该轴套组件的稳固性高，受力后不容易脱落和失效。 |  | 有较好转化前景 | 技术许可 | 面议 |  | 航天科工 | 010-68743016
新能源与高效节能 | 发电配电装置 |  | 一种配电终端控制装置 | CN201420326922.7 |  | 实用新型 | 授权 | 本实用新型涉及一种配电终端控制装置，包括微处理器、数据锁存器、第一和第二低通滤波电路、光耦隔离电路、晶体管和继电器；微处理器输出端与数据锁存器输入端连接；数据锁存器输出端与第一低通滤波电路输入端连接；第一低通滤波电路输出端与晶体管输入端直接连接或与光耦隔离电路输入端连接；光耦隔离电路输出端与第二低通滤波电路输入端连接；第二低通滤波电路输出端与晶体管输入端连接；晶体管输出端与继电器输入端连接。本实用新型采用多级低通滤波电路设计，增强了该装置在强电磁干扰环境中的抗干扰能力；并采用晶体管控制继电器，大大减少了控制输出的时间；且体积减小节省空间，还能提高电路板的电磁兼容性能。 |  | 有较好转化前景 | 技术许可 | 面议 |  | 航天科工 | 010-68743016
先进制造 | 测试测量 |  | 一种无线温度传感装置 | CN201320831136.8 |  | 实用新型 | 授权 | 本实用新型公开一种无线温度传感装置，其包括用于采集待测物体表面的温度数据的无线温度传感器、用于根据所述温度数据进行相应的温度显示、运行状态显示以及报警指示的多个无线式温度监测仪、网络接口转换器以及通过网络接口转换器在线监测每个无线式温度监测仪所接入的每个无线温度传感器的温度数据监测主机，其中，每个无线式温度监测仪与多个无线温度传感器连接，每个无线式温度监测仪通过RS485总线接入所述网络接口转换器，所述监测主机通过RS232总线接入所述网络接口转换器。该技术方案解决了高压设备接点运行温度不易实时在线监测的难题，并且不受气候环境的影响，可以测量室内外任何高压带电体有温度事故隐患点的温度。 |  | 有较好转化前景 | 技术许可 | 面议 |  | 航天科工 | 010-68743016
先进制造 | 基本电气元件 |  | 多功能通信接线盒 | CN201320239461.5 |  | 实用新型 | 授权 | 一种多功能通信接线盒，包括第一串口公头、第二串口公头、第三串口公头、第一串口母头、第二串口母头、第三串口母头、网口、USB接口、串口转USB转换模块、第一组直通可控开关、第一组交叉可控开关、第二组直通可控开关及第二组交叉可控开关；第一串口公头及第一串口母头的引脚与第二串口公头及第二串口母头的引脚通过第一组直通可控开关直通连接，通过第一组交叉可控开关交叉连接；第三串口公头及第三串口母头的引脚与所述网口通过第二组直通可控开关直通连接，通过第二组交叉可控开关交叉连接；第三串口公头及第三串口母头的引脚通过串口转USB模块与所述USB的引脚相连接。该技术方案有效避免了换线操作，提高了工作效率。 |  | 有较好转化前景 | 技术许可 | 面议 |  | 航天科工 | 010-68743016
新材料及先进工艺应用 | 3D打印 |  | 氧化石墨烯增强尼龙材料及其制备方法和应用 | CN201510449273.9 |  | 发明申请 | 授权 | 氧化石墨烯增强尼龙材料及其制备方法和应用，所述氧化石墨烯增强尼龙材料由以下组分及重量份组成：氧化石墨烯0.1～1.0份，尼龙99.0～99.9份。所述制备方法，包括以下步骤：（1）将氧化石墨烯和表面活性剂加入有机溶剂中，超声振荡；（2）烘干，得改性氧化石墨烯粉末；（3）将改性氧化石墨烯粉末与尼龙加入有机溶剂中混合搅拌，并且加压、加热，尼龙溶解后，将反应釜冷却、泄压，得混合悬浊液；（4）将混合悬浊液过滤，过筛，得氧化石墨烯增强尼龙材料。本发明氧化石墨烯增强尼龙材料中氧化石墨烯分布均匀，制备过程无助剂添加，应用于3D打印制造的产品性能优良。 |  | 有较好转化前景 | 技术许可 | 面议 |  | 航天科工 | 010-68743016
先进制造 | 气体或液体的贮存或分配 |  | 立式低温真空绝热气瓶抽真空装置 | CN201420200262.8 |  | 实用新型 | 授权 | 本实用新型公开了一种立式低温真空绝热气瓶抽真空装置，包括安装在气瓶外壳上封头外壁的筒状真空口，所述真空口内设置有真空塞，所述真空塞通过密封圈与真空口密封，所述真空塞顶面设有抽真空启闭用的螺纹接口，所述真空口外壁设有环形轴肩，可以限制抽真空设备的连接长度，方便操作减小人为因数对抽真空工艺的影响；所述真空口进气端设置有滤网，所述滤网固定于外壳上封头内壁。避免加工过程中的绝热材料碎片被抽出，造成密封面失效，装置整体结构简单、性能可靠、安装方便。 |  | 有较好转化前景 | 技术许可 | 面议 |  | 航天科工 | 010-68743016
先进制造 | 基本电气元件 |  | 一种浮动盲插射频连接器 | CN201320799248.X |  | 实用新型 | 授权 | 本实用新型公开了一种浮动盲插射频连接器，包括上插座及下插座，所述上插座与下插座通过转接器连接在一起, 所述上插座由上外导体A、上外导体B及上内导体组成，上外导体A套装在上外导体B上端外侧，在上外导体A与上内导体之间设置有上绝缘体，在上绝缘体与上内导体之间设置有上簧圈；所述下插座由下外导体A、下外导体B及下内导体组成，下外导体B套装在下外导体A下端外侧，下外导体B与下内导体之间设置有下绝缘体，在下绝缘体与下内导体之间设置有下簧圈；所述转接器由中部外导体及中部内导体组成，在中部外导体与中部内导体之间设置有中部绝缘体。本实用新型有效保证了产品的径向浮动和轴向浮动，从而提高了配合的可靠性及配合效率。 |  | 有较好转化前景 | 技术许可 | 面议 |  | 航天科工 | 010-68743016
工业基础件 | 工程元件 |  | 一种齿形回转自动锁紧机构 | CN201310202470.1 |  | 发明申请 | 授权 | 本发明公开一种齿形回转轴自动锁紧机构，包括回转轴，在回转轴上安装同轴线的齿形轴，锁紧板上有与齿形轴上的齿匹配的锁紧齿，锁紧板头端铰接在回转轴支撑框上，锁紧板的控制柄连接在锁紧控制机构上，锁紧齿与齿形轴的轴齿遵循啮合关系相对布置，锁紧控制机构包括安装在锁紧板控制柄的上部的固定座，弹簧的一端固定在固定座的弹簧安装孔内，弹簧的另一端与所述的控制柄连接，在控制柄下部安装直线电机，直线电机的输出端对准控制柄下部，在固定座的弹簧安装孔的底部安装调节螺钉和锁紧螺母。所述的齿形轴分度圆直径为60mm，齿数为24。所述的锁紧板的锁紧齿为梯形齿，齿数为3，其它参数与齿形轴的轴齿参数匹配。 |  | 有较好转化前景 | 技术许可 | 面议 |  | 航天科工 | 010-68743016
先进制造 | 基本电气元件 |  | 小电流同时激活多台锌银贮备电池组的线路 | CN201020671982.4 |  | 实用新型 | 授权 | 本实用新型公开了一种小电流同时激活多台锌银贮备电池组的线路，该线路包括气体发生器电阻、干路电阻，一只或几只气体发生器电阻与一个干路电阻形成一个并联电路，多个该并联电路串联形成总电路。本实用新型的激活线路，改变了传统的气体发生器简单串联或并联激活的线路，能够克服地面电源无法提供足够用电流的不足，实现小电流同时激活多台锌银贮备电池组的目的。 |  | 有较好转化前景 | 技术许可 | 面议 |  | 航天科工 | 010-68743016
先进制造 | 基本电气元件 |  | 磁性射频同轴连接器 | CN201010615679.7 |  | 发明申请 | 授权 | 本发明公开了一种磁性射频同轴连接器，包括测试夹头及测试座，所述测试夹头由外导体、内导体、第一磁铁及介质体组成，内导体设于外导体圆筒内的轴线上、介质体设于外导体与内导体之间，第一磁铁设于外导体的外圆台阶上，所述测试座由第二磁铁及夹槽组成，第二磁铁设于夹槽的杯口上；被检测产品置于测试座内并固定，随着第二磁铁与第一磁铁的吸合，测试夹头上的外导体、内导体分别与被检测产品的触点完全啮合，完成连接。本发明可实现射频同轴的快速连接，且具有可靠性高、机械性能及电气性能好的优点。 |  | 有较好转化前景 | 技术许可 | 面议 |  | 航天科工 | 010-68743016
新材料及先进工艺应用 | 复合材料 |  | 一种改性酚醛树脂、透波复合材料及制备方法 | CN201310654893.7 |  | 发明申请 | 授权 | 本发明提出一种改性酚醛树脂、透波复合材料及制备方法，由酚醛型氰酸酯和双马炔丙基酚醛树脂组成，酚醛型氰酸酯和双马炔丙基酚醛树脂的质量比为1：2～1：4。本发明树脂体系成型工艺性好，树脂及透波复合材料可在250℃下采用热压罐低压(压力不高于0.5MPa)成型；采用本发明特定工艺的透波复合材料，介电性能优良，介电常数小于3.5，介电损耗小于0.01。 |  | 有较好转化前景 | 技术许可 | 面议 |  | 航天科工 | 010-68743016
工业基础件 | 机床 |  | 一种浮空器锚泊状态氦气回收方法 | CN201310584614.4 |  | 发明申请 | 授权 | 本发明公开了一种浮空器锚泊状态氦气回收方法。该方法是在浮空器保持锚泊状态时进行氦气回收，使浮空器氦气回收约40％的时间段里仍能维持艇形并处于锚泊状态，在此过程中，浮空器的抗风性得到极大的提高。同时，在浮空器向拆卸回收区域转移时，由于浮空器的浮力减少了约40％，转移时的难度也相应降低，安全性也得到了提高。 |  | 有较好转化前景 | 技术许可 | 面议 |  | 航天科工 | 010-68743016
工业基础件 | 工程元件 |  | 手术显微镜支架减振机构 | CN201220624095.0 |  | 实用新型 | 授权 | 本实用新型属于减振技术领域，具体涉及一种手术显微镜支架减振机构。本实用新型的减振机构包括减振腔体、弹簧、螺母、垫片和外盖；所述减振腔体铸入手术显微镜底座中；所述外盖套在脚轮的螺柱上，所述螺母拧在脚轮的螺柱上，所述垫片垫在螺母和外盖之间；所述弹簧套在脚轮的螺柱上，挤压于减振腔体和螺母之间；外盖通过螺接的方式与减振腔体相固定。本实用新型的减振机构能够降低由于外界干扰和手术显微镜自振导致的显微镜镜体的振动幅度。 |  | 有较好转化前景 | 技术许可 | 面议 |  | 航天科工 | 010-68743016
工业基础件 | 机床 |  | 一种用于加工聚四氟薄板的刀具 | CN201020630897.3 |  | 实用新型 | 授权 | 本实用新型属于工业刀具，具体涉及一种用于加工聚四氟薄板的刀具。一种用于加工聚四氟薄板的刀具，包括长条状的刀具本体，本体端部的截面为三角形，三角形刀头的刃倾角25度～40度。本实用新型的效果是：使用本申请的刀具进行聚四氟薄板加工，加工时间短，加工成品率高。 |  | 有较好转化前景 | 技术许可 | 面议 |  | 航天科工 | 010-68743016
工业基础件 | 机床 |  | 一种用于自动连续加工螺栓头部标志的装置 | CN201410116406.6 |  | 发明申请 | 授权 | 本发明提供一种用于自动连续加工螺栓头部标志的装置，其包括振动理料机构、滑轨送料机构、导轨送料机构、下料机构、激光发生机构、工件定位推料机构和控制机构；导轨送料机构包括背导板组件和导轨组件；所述背导板组件包括背导板；所述导轨组件包括左右平行对称的左、右导板、杆径调整螺栓和固定座，所述左、右导板之间构成滑道，所述固定座一端与背导板一侧固定，固定座的另一端与杆径调整螺栓螺纹配合，所述杆径调整螺栓穿射出该固定座并与左导板连接。本发明能够实现制标的自动化，节省人力成本，提高制标加工效率和产品的合格率。 |  | 有较好转化前景 | 技术许可 | 面议 |  | 航天科工 | 010-68743016
工业基础件 | 模具 |  | 一种模具斜导柱反置抽芯机构 | CN200920308291.5 |  | 实用新型 | 授权 | 本实用新型公开了一种模具斜导柱反置抽芯机构，包括斜导柱(1)和斜导柱滑动孔(2)，所述的斜导柱(1)安装在位于动模(3)一侧的滑块(4)上，滑块(4)安装在导滑槽(5)中；斜导柱滑动孔(2)位于提供抽芯动力的定模(6)一侧上。本实用新型在提供抽芯动力的定模一侧只加工出斜导柱导滑孔，而在位于动模一侧的滑块上安装斜导柱，这样当定模一侧的板较厚或不便于安装斜导柱时，只需要在定模一侧加工出斜导柱导滑孔，而在动模一侧的滑块上加工并安装斜导柱，减小了加工的复杂性，方便可行地实现模具利用斜导柱抽芯，方便了进行模具加工及滑块组件安装和维修。 |  | 有较好转化前景 | 技术许可 | 面议 |  | 航天科工 | 010-68743016
新能源与高效节能 | 发电配电装置 |  | 利用光信号对有源卡片进行充电的方法、装置和系统 | CN201210144584.0 |  | 发明申请 | 授权 | 本发明实施例提供了一种利用光信号对有源卡片进行充电的方法、装置和系统。该方法主要包括：在充电装置的壳体上布放多个有源卡片; 所述充电装置中的发光器获取光能，向所述壳体发送光信号；所述有源卡片上的光电转换面板接收所述发光器发出的光信号，将接收到的光信号转换为电能，利用所述电能对所述有源卡片进行充电。本发明实施例可以实现方便、快捷地给大量有源卡片同时充电。 |  | 有较好转化前景 | 技术许可 | 面议 |  | 航天科工 | 010-68743016
工业基础件 | 工程元件 |  | 大口径非金属膨胀节 | CN201220676254.1 |  | 实用新型 | 授权 | 本实用新型涉及一种大口径非金属膨胀节，属于流体输送管道技术领域。该膨胀节包括进、出端框架，所述进、出框架之间固定连接有柔性圈带，所述柔性圈带内固定有隔温层，所述进、出端框架由可以对合的“[”形构成，所述“[”形的对合处固定有连接板。这样，可以分开运输，解决了超宽运输限制的问题，而在现场，通过紧固件可以迅速将其连接成矩形的整体产品，且连接结构简单可靠。 |  | 有较好转化前景 | 技术许可 | 面议 |  | 航天科工 | 010-68743016
先进制造 | 飞行器 |  | 基于平流层飞艇的流体回路热控系统 | CN201220540765.0 |  | 实用新型 | 授权 | 本实用新型公开了一种基于平流层飞艇的流体回路热控系统，包括内回路循环系统和通过中间换热器114与内回路循环系统连通的外回路循环系统；所述内回路循环系统包括第一截止阀101，与第一截止阀101连接的动力推进舱冷板组件102，与动力推进舱冷板组件102连接的动力推进舱冷凝干燥组件103；所述外回路循环系统包括辐射器205，通过D管道4与辐射器205第一接口连接的低温循环泵301。该系统采用内回路乙二醇水溶液工作介质收集并运输平流层飞艇各任务舱内的热负荷，通过中间换热器把内回路乙二醇水溶液收集的热量传递至外回路氨水溶液工作介质，最后通过外回路辐射器排散至空间环境，从而完成平流层飞艇各任务舱的温度控制。该流体回路热控系统较传统被动热控系统还具有配置简单、运行可靠、散热能力强、控温精度高等优点，为未来平流层飞艇实现长时间滞空的温度控制奠定了基础。 |  | 有较好转化前景 | 技术许可 | 面议 |  | 航天科工 | 010-68743016
先进制造 | 测试测量 |  | 一种强制对中装置 | CN201420099686.X |  | 实用新型 | 授权 | 一种强制对中装置由杆件及对中连接部件组成，所述的对中连接部件的一端通过螺纹与杆件连接；所述对中连接部件另一端的端面为平整圆面，所述平整圆面的圆心处设置有圆形凹槽，所述对中连接部件上有一圆环凹槽。本实用新型所述技术方案的有益效果在于：本实用新型所述强制对中装置的应用，可以替代传统监测标志装置，解决传统监测标志在监测时存在的安全性差，精度不高的缺陷。 |  | 有较好转化前景 | 技术许可 | 面议 |  | 航天科工 | 010-68743016
先进制造 | 热交换技术 |  | 换热管 | CN201420382061.4 |  | 实用新型 | 授权 | 本实用新型提供一种换热管，包括管体，管体的外表面沿轴向设置有螺旋形翅片，管体的材质为钛或钛合金；能够有效提高耐腐蚀性和强度，管体外表面的螺旋形翅片，其较大的传热面积，能够有效提高换热管的传热效率，满足船舶用换热管的需求。 |  | 有较好转化前景 | 技术许可 | 面议 |  | 航天科工 | 010-68743016
先进制造 | 基本电气元件 |  | 抗外部恒定强磁场的大电流磁保持继电器 | CN201220491329.9 |  | 实用新型 | 授权 | 本实用新型公开了一种抗外部恒定强磁场的大电流磁保持继电器，其包括主要由静片组件、动片组件、轭铁组件、衔铁和磁钢组件构成的继电器主体；还包括一基座和装在基座上的基座盖；所述继电器主体横向或竖向置于基座和基座盖构成的腔体内。本实用新型的抗外部恒定磁场大电流磁保持继电器具有结构紧凑、加工简单、防爆和防强（或超强）恒定磁场干扰能力强、外部耐电压高、稳定可靠等特点。 |  | 有较好转化前景 | 技术许可 | 面议 |  | 航天科工 | 010-68743016
工业基础件 | 工程元件 |  | 云台减震器 | CN201220276391.6 |  | 实用新型 | 授权 | 本实用新型提供了一种云台减震器。主要包括：上、下安装板、垂直减震单元、水平减震单元、第一连接板、第二连接板、水平支撑轴、垂直支撑轴，所述垂直减震单元套装在所述垂直支撑轴上，所述垂直支撑轴固定安装在所述下安装板上，所述水平减震单元套装在所述水平支撑轴上，所述水平支撑轴通过第一连接板和所述上安装板固定连接、通过第二连接板和所述垂直支撑轴连接。本实用新型提供的减震器既能减少和消除车辆的垂直方向的震动和冲击对车载云台设备的影响，也能解决车辆行驶过程中、车辆起步、停车、碰撞等造成的震动和冲击对车载云台设备的影响。 |  | 有较好转化前景 | 技术许可 | 面议 |  | 航天科工 | 010-68743016
先进制造 | 测试测量 |  | 一种用于测量高压环形气瓶形变参数的设备 | CN201320848581.5 |  | 实用新型 | 授权 | 本实用新型公开了一种用于测量高压环形气瓶形变参数的设备，包括：测量平台；若干个位移测量机构；若干个外径测量机构；若干个内径测量机构；若干个滑轨；数据采集模块；其中，每一个位移测量机构、外径测量机构、内径测量机构均与数据采集模块连接；每一个测量单元中的位移测量机构、外径测量机构、内径测量机构及滑轨设置在高压环形气瓶的直径方向上；每一个测量单元中的内径测量机构位于高压环形气瓶的环形内部；每一个测量单元中的位移测量机构分别与对应该测量单元下的外径测量机构、内径测量机构可拆卸式连接；每一个测量单元中的外径测量机构、内径测量机构与对应该测量单元下的滑轨活动连接；该设备具有测量精度高的特点。 |  | 有较好转化前景 | 技术许可 | 面议 |  | 航天科工 | 010-68743016
新材料及先进工艺应用 | 层状材料 |  | 一种金属箔及生产工装 | CN201420094884.7 |  | 实用新型 | 授权 | 本实用新型涉及一种金属箔，金属箔主体由金属箔基材层叠形成，在金属箔主体上压印有向其一侧表面凸出的凸起结构，在金属箔主体向内凹陷的一侧表面还粘附有基底层；还涉及用于生产金属箔的工装，包括上模板，下模板和导向装置，上模板包括压板、压杆和轴套组成，压杆与压板间采用螺纹连接，轴套套在压板中；下模板由底板和定位挡板组成，导向装置由导向柱和挡板组成，底板与导向柱之间利用螺纹连接，压板通过轴套滑动套接在导向柱上，压板下表面与底板上表面间安装有压缩弹簧，定位挡板通过螺栓分别与导向柱和底板连接固定；该结构的金属箔在任何方向的刚性均较小，完全可以弯成任意直径的圆弧，适应于在不同口径保温盒内的铺放。 |  | 有较好转化前景 | 技术许可 | 面议 |  | 航天科工 | 010-68743016
工业基础件 | 工程元件 |  | 一种头盔上单目显示器的固定与调节结构 | CN201210420757.7 |  | 发明申请 | 授权 | 一种头盔上单目显示器的固定与调节结构，所述头盔上设有固定座，固定座的斜上方设有第一限位块，与第一定位块斜对的下方设有第二定位块；所述单目显示器与一万向节的一端固定，万向节的另一端与一旋臂的一端固定，旋臂的另一端通过转轴与固定座转动连接，旋臂位于第一固定块和第二固定块之间；转轴上方设有与固定座固定连接的定位块，定位块的侧壁上设有上定位槽和下定位槽；旋臂上设有第一限位杆和第二限位杆，两限位杆的中部分别通过销轴与所述旋臂活动连接，两限位杆的一端为固定端，两限位杆的固定端通过弹簧连接，两限位杆的另一端为活动端，两限位杆的活动端在弹簧的作用下夹在所述定位块的侧壁上。 |  | 有较好转化前景 | 技术许可 | 面议 |  | 航天科工 | 010-68743016
工业基础件 | 模具 |  | 一种永磁铁氧体瓦形磁体的成型模具型腔体 | CN201120545949.1 |  | 实用新型 | 授权 | 一种永磁铁氧体瓦形磁体的成型模具型腔体，包括中部的型腔孔，型腔孔上部左右侧的左右脱坯面，型腔孔下部左右侧面的铅垂面，其特征在于，所述型腔孔上部左右侧脱坯面与型腔孔下部左右侧面的铅垂面之间呈3.5°~30°的夹角。本实用新型能大幅度降低左右侧面呈夹角的永磁铁氧体瓦形磁体的磨削量，具有原材料利用率高、产品加工费用低等特点。 |  | 有较好转化前景 | 技术许可 | 面议 |  | 航天科工 | 010-68743016
工业基础件 | 气动元件 |  | 气动执行机构自补偿密封装置 | CN200920100774.6 |  | 实用新型 | 授权 | 本实用新型公开了一种气动执行机构自补偿密封装置，活塞杆为圆柱体并与活塞固定联接，活塞杆与前端盖间隙配合，压母、垫片、密封垫装在前端盖内，与活塞杆配合起密封作用，油封弹簧是细拉簧形成环状使用，活塞为环状，皮碗式密封件很薄的材料压制成的碗状密封件，一个活塞、一个油封弹簧和一个皮碗式密封件为一组，由两组相对安装在活塞杆上，与缸筒配合起气缸上下腔密封作用。由于本实用新型独特设计了气动执行机构上的轴端密封结构和活塞密封结构，使气动执行机构上的密封装置实现了无油润滑，能够自补偿密封，低维护量，高系统精度，高设备使用效率等功能，从而达到了提高气动执行机构的质量和使用寿命的目的。 |  | 有较好转化前景 | 技术许可 | 面议 |  | 航天科工 | 010-68743016
工业基础件 | 工程元件 |  | 钣金压铆连接板 | CN201120365144.9 |  | 实用新型 | 授权 | 本实用新型涉及一种钣金压铆连接板，包括二层金属板，二层金属板通过冲盲孔挤压紧固连为一体。本实用新型结构紧凑、设计合理，易加工、成本低廉，工作效率高，两层金属板连接牢靠。 |  | 有较好转化前景 | 技术许可 | 面议 |  | 航天科工 | 010-68743016
工业基础件 | 气动元件 |  | 一种制芯机的气动回砂机构 | CN201120066572.1 |  | 实用新型 | 授权 | 一种制芯机的气动回砂机构，克服了现有技术制芯机体积大且常因需要回用的砂子堆积量超出输送器的螺旋叶片的输送能力而停止运行，影响制芯机的正常工作运转的问题，特征是在砂箱上焊接箱体法兰，在安装法兰中间通孔焊接入砂管，砂箱内焊接有箱体内法兰，喷气套与支架焊接，在喷气套外套装浮动支承套，由弯管、内联接卡套、内接头、内螺母、外螺母、联接管、进气管、外联接卡套和外接头组成压缩空气的进气通道，内螺母和外螺母通过联接管的外螺纹紧固在砂箱箱体内外两侧并将联接管固定，在砂箱底端焊接作为出砂通道的出砂管，有益效果是结构简单、占用空间小，工作稳定，回砂速度快，也降低了制造成本，并节省了使用中的维护成本。 |  | 有较好转化前景 | 技术许可 | 面议 |  | 航天科工 | 010-68743016
新能源与高效节能 | 发电配电装置 |  | 一种大功率交直流混合供电控制电路 | CN201120290294.8 |  | 实用新型 | 授权 | 本实用新型提出一种大功率交直流混合供电控制电路，包括单向可控硅V1～V10、电容C1～C4、电感L1、电压传感器TV1～TV4和DSP控制板，单向可控硅V1～V4、电容C1～C4、电感L1和电压传感器TV1构成直流输入电路，单向可控硅V5～V10和电压传感器TV2～TV4构成交流输入电路。本实用新型适用范围广，即适用于交流电压输入的场合，也适用于直流电压输入的场合。 |  | 有较好转化前景 | 技术许可 | 面议 |  | 航天科工 | 010-68743016
新材料及先进工艺应用 | 钛合金 |  | 一种钛合金翼面SPF/DB的封边焊装置 | CN201120417523.8 |  | 实用新型 | 授权 | 本实用新型提出一种钛合金翼面SPF/DB的封边焊装置，包括两个铜制的内框架、两个铝合金制的外框架、若干螺钉和夹具，所述的两个内框架分别布置在多层板的外侧，外框架分别放置在内框架的外侧，在外框架的四周使用若干夹具将两个外框架、两个内框架以及多层板夹紧固定，外框架在垂直于多层板的方向沿着多层板边缘均布若干螺钉，拧紧螺钉，顶住内框架，使内框架紧压多层板。本实用新型采用铜制内框架，而内框架直接与内、外层板接触，并且离被施焊部位最近，铜具有较好的热传导性能，有效地控制了多层板的变形，进一步降低了焊缝开裂的可能性，大大提高了钛合金翼面超塑成形/扩散连接的生产效率和产品质量，解决了现有系统封边焊接过程中多层板的变形扭曲问题。 |  | 有较好转化前景 | 技术许可 | 面议 |  | 航天科工 | 010-68743016
先进制造 | 测试测量 |  | 捷联惯性测量组合测试系统综合校准装置 | CN201020672387.2 |  | 实用新型 | 授权 | 本实用新型涉及捷联惯性测量组合测试系统综合校准装置。该装置包括配电电路(1)、数据采集电路(2)、测温电路(3)、转台控制电路(4)，其中配电电路分别与数据采集电路、测温电路、转台控制电路连接。本实用新型解决了控制柜整体校准的问题，实现了自动数据处理，自动生成报告，减少了数据处理过程中出错的概率，提高了校准工作效率。 |  | 有较好转化前景 | 技术许可 | 面议 |  | 航天科工 | 010-68743016
工业基础件 | 阀门 |  | 一种直接控制比例调速阀的装置 | CN201020562766.6 |  | 实用新型 | 授权 | 本实用新型公开了一种直接控制比例调速阀的装置，包括：单片机(1)、光耦隔离器(2)、滤波电路(3)、功率放大电路(4)、电阻R1、电阻R2。单片机输出TTL电平的调制脉冲，首先连接光耦隔离器(2)，光耦隔离器(2)通过光耦转换将单片机(1)电路与负载电路隔离开来，同时具有使PWM信号的摆幅与负载电源电压相同的功能，信号经光耦转换后直接连接滤波电路(3)、功率放大电路(4)获取直流信号。可以避免负载的干扰信号通过线路或电源引入单片机电路，抗干扰能力强，能满足军用设备严酷环境、高可靠性的要求。 |  | 有较好转化前景 | 技术许可 | 面议 |  | 航天科工 | 010-68743016
工业基础件 | 液压件 |  | 一种避免液压泵损坏的双重预警装置 | CN201020562784.4 |  | 实用新型 | 授权 | 本实用新型公开了一种避免液压泵损坏的双重预警装置，包括：报警器(4)、二极管(5)、继电器(6)、液压泵电磁阀(7)、双点液面传感器(3)。第一发讯点浮子通过信号线与报警器(4)串联；第二发讯点浮子通过信号线与继电器(6)串联，二极管(5)和继电器(6)并联。液压泵电磁阀(7)与继电器(6)的常闭触点串联。液压油箱油面到达提醒线时，第一发讯点浮子动作，报警器(4)工作，提醒操作人员尽快完成现有工作。当液压油箱油面到达安全线时，第二发讯点浮子动作，继电器(6)通电，通过继电器(6)的常闭触点断开，切断液压泵电磁阀(7)的电源，避免耗尽油量，发生损坏液压泵的情况。 |  | 有较好转化前景 | 技术许可 | 面议 |  | 航天科工 | 010-68743016
先进制造 | 测试测量 |  | 测试适配器 | CN201210229392.X |  | 发明申请 | 授权 | 本发明公开了一种基于BC3199测试系统的测试适配器，应用于电压调整器MSK5101/MSK5102测试，包括测试外围电路，该测试外围电路包括：开关K1、开关K2、开关K3、开关K4及开关K5；开关K1的一端与测试系统的小功率电压/电流源连接，另一端与被测器件的调整端连接；开关K2的一端与测试系统的大功率电压/电流源连接，另一端与被测器件的调整端连接；开关K3的一端与测试系统的小功率电压/电流源连接，另一端与被测器件的标识端连接；开关K4的一端与测试系统的地线连接，另一端与被测器件的接地端连接；开关K5的一端与测试系统的中功率电压/电流源连接，另一端与被测器件的接地端连接。 |  | 有较好转化前景 | 技术许可 | 面议 |  | 航天科工 | 010-68743016
先进制造 | 测试测量 |  | 低成本光纤陀螺本征频率测量方法 | CN201310020575.5 |  | 发明申请 | 授权 | 本发明公开了一种低成本光纤陀螺本征频率测量方法，通过对光纤环的相位调制，调制信号高度任意，调制信号周期大于预估光纤环渡越时间，得到实际光纤环受到的调制信号相位，然后，通过时序控制，实现模数转换器对探测器输出信号的模数转换，生成采样序列，最后，利用采样序列与调制信号序列进行互相关函数运算，并在一定范围内求极值，结合数模转换器转换周期，从而计算得到渡约时间，然后渡约时间倒数即为本征频率。该方法可以在不增加任何成本的前提下，快速有效的测量光纤陀螺本征频率，从而为系统调制信号周期提供有效依据，以消除本征频率漂移造成的系统零偏，满足低成本光纤陀螺的测试需求，其测试精度亦满足中低精度光纤陀螺的精度需求。 |  | 有较好转化前景 | 技术许可 | 面议 |  | 航天科工 | 010-68743016
先进制造 | 基本电气元件 |  | 一种多路传输数据总线集束连接器 | CN201220407349.3 |  | 实用新型 | 授权 | 本实用新型属于集束连接技术领域，具体涉及一种多路传输数据总线集束连接器。本实用新型包括插座和插头，插座前端和插头后端均连接线缆，插座后端与插头前端相连；所述插头和插座均为空心的圆柱体，圆柱体内部填充绝缘材料，绝缘材料内部设有多个位置相应的孔状通道，用于共同放置差分连接器接触件。本实用新型能够解决数字式时分制指令/响应式多路传输数据总线在多路同时存在时的连接问题，实现了多路差分高速信号连接器的高密度集成。 |  | 有较好转化前景 | 技术许可 | 面议 |  | 航天科工 | 010-68743016
先进制造 | 安全装置 |  | 带门把手锁止的三叉锁结构 | CN201420467756.2 |  | 实用新型 | 授权 | 本实用新型涉及一种带门把手锁止的三叉锁结构，包括锁本体，锁本体上设有贯穿门板的锁轴，在门板内部锁轴外部设有锁轴套，锁轴套固定在门板上，锁轴套与锁轴之间设有外把手固定轴，外把手固定轴与锁轴固定；锁轴上设有内把手固定轴；在锁轴套下方设有锁芯贯穿门板，在门板内部的锁芯上设有锁止机构，锁止机构上设有锁舌，锁轴套以及外把手固定轴上设有锁口，锁舌伸入锁口内；门板内侧的锁芯上设有旋钮。采用了上述结构之后，不需要采用挂锁结构来作为外把手的锁止，就杜绝了锈水流于门板表面影响外观，外把手可伸缩结构能够增加舱内宽度，将门把手的外部锁止改为内部锁止，外部通过钥匙内部通过旋钮方便开启。 |  | 有较好转化前景 | 技术许可 | 面议 |  | 航天科工 | 010-68743016
先进制造 | 基本电气元件 |  | 一种接触件非规则折弯结构的圆形插座连接器 | CN201220742082.3 |  | 实用新型 | 授权 | 本实用新型公开了一种接触件非规则折弯结构的圆形插座连接器，绝缘体（11）的外表面设有台阶面Ⅰ（117），外壳（12）的内表面设有台阶面Ⅱ（121），绝缘体（11）压入外壳（12）内后台阶面Ⅰ（117）与台阶面Ⅱ（121）齐平，在绝缘体（11）上分布有六个插孔，在六个插孔分别插有接触件，所述的定位板上设有六个定位孔，六个接触件的尾部通过六个定位孔进行定位配合。 |  | 有较好转化前景 | 技术许可 | 面议 |  | 航天科工 | 010-68743016
先进制造 | 测试测量 |  | 超高压减压阀性能测试试验台 | CN201310551621.4 |  | 发明申请 | 授权 | 本发明涉及一种超高压减压阀性能测试试验台，其结构为，箱体内过滤器通过管路连接储气瓶充气口，储气瓶出气口通过管路连接减压阀进气口，减压阀出气口通过管路连接气体流量计，气体流量计通过气动阀连接阻尼孔板。本发明解决了气体介质压力可达60MPa的超高压、减压阀最大流量为120L/min的大流量的减压阀性能测试系统中试验台的设计、制造与安装问题。 |  | 有较好转化前景 | 技术许可 | 面议 |  | 航天科工 | 010-68743016
工业基础件 | 机床 |  | 手工双面去毛刺工具 | CN201320503094.5 |  | 实用新型 | 授权 | 本实用新型公开了一种手工双面去毛刺工具，包括手柄和设有V型刃口的刀片，所述手柄一端设有外螺纹，所述外螺纹端部还设有环形凸台，还包括与外螺纹相配合的螺母，所述刀片中心设有安装通孔，所述安装通孔套入手柄与环形凸台12抵接并用螺母固定于手柄的一端。本实用新型将刀片的V型刃口倒置在板件两侧的棱边上，通过握住手柄沿板件棱边方向移动，即可达到同时去除板件两侧毛刺的效果，具有操作方便，效率高的特点。 |  | 有较好转化前景 | 技术许可 | 面议 |  | 航天科工 | 010-68743016
先进制造 | 基本电气元件 |  | 一种具有防误插合和防呆功能的绝缘安装板 | CN201110223314.4 |  | 发明申请 | 授权 | 本发明公开了一种具有防误插合和防呆功能的绝缘安装板，其特点是尾端绝缘安装板上对称设有孔径不等的A、B两圆孔；对接端绝缘安装板的一端面上对称设有A、B两定位销，其另一端面上设有定位肋和定位销，尾端绝缘安装板与对接端绝缘安装板配合，其A、B两定位销与A、B两圆孔插接并由金属外壳封装固定。本发明与现有技术相比具有安装位置的唯一性，有效地解决了电源连接器绝缘安装板的错插接配合，结构简单，连接可靠，降低产品的失效风险，大大提高了产品质量和使用安全。 |  | 有较好转化前景 | 技术许可 | 面议 |  | 航天科工 | 010-68743016
工业基础件 | 工业泵 |  | 一种新型单流向正反转摆线转子泵 | CN201110405322.0 |  | 发明申请 | 授权 | 本发明公开了一种新型单流向正反转摆线转子泵，它主要由吸油管(1)、吸油管单向阀(2)、转子泵单向阀(3)、顶板(4)、后盖(5)、外转子(6)、内转子(7)、油泵壳体(8)和传动轴(9)所构成，能克服传统摆线转子泵存在的缺陷，提高转子泵在工作过程中的安全可靠性，延长使用寿命，确保工作机的整机工作性能。本发明结构紧凑、性能稳定、应用范围广。 |  | 有较好转化前景 | 技术许可 | 面议 |  | 航天科工 | 010-68743016
先进制造 | 电气元件 |  | 一种确定点胶机在焊盘上涂焊锡膏量的方法 | CN201010573803.8 |  | 发明申请 | 授权 | 本发明涉及一种确定点胶机在焊盘上涂焊锡膏量的方法，其特征在于，包含如下步骤：第一步，先估算焊盘上焊锡膏总量Y，第二步，根据不同焊盘面积，分别确定焊盘上的焊锡点数n和每个焊点的锡膏重量m，分别根据当焊盘面积1mm²＜x≤2mm²或当焊盘面积x＞2mm²时，并结合焊盘为电阻等其他较低器件的焊盘或电容等其他较高器件的焊盘等不同情形，确定n和m值。本发明的有益效果是提供的点涂参数能有效减少焊接不良现象，并且能保证良好的焊接可靠性。 |  | 有较好转化前景 | 技术许可 | 面议 |  | 航天科工 | 010-68743016
工业基础件 | 工程元件 |  | 一种大降距分动箱测试用冷却润滑系统 | CN201110405336.2 |  | 发明申请 | 授权 | 本发明公开了一种大降距分动箱测试用冷却润滑系统，它主要由分动箱盖板总成(1)，输出轴单向阀(2)，喷嘴(3)，油管(4)，配流塞(5)，油泵出油管(6)，油泵(7)，油泵进油管(8)，溢流阀(9)，管接头(10)、油管(11)，压力表(12)所构成。在分动箱测试过程中，它能对分动箱的上分离离合器内的轴承和油封进行充分润滑，延长分动箱的台架试验时间，保证台架试验更加充分。本发明结构简单、成本低廉、适用范围广。 |  | 有较好转化前景 | 技术许可 | 面议 |  | 航天科工 | 010-68743016
先进制造 | 电气元件 |  | 一种工业散热、防尘、防潮插箱 | CN201720455311.6 |  | 实用新型 | 授权 | 本实用新型公开一种工业散热、防尘、防潮插箱；解决的技术问题：针对背景技术中提及现有技术中的标准插箱存在的缺陷。采用的技术方案：一种工业散热、防尘、防潮插箱，包括箱体组件、背板PCB、前面板和至少一个的插件组件；箱体组件包括前后贯通的箱体、设置在箱体前端前面框和设置在箱体后端的后面框。优点：本工业插箱，箱体部分采用筒状型材，外部为散热片，解决机箱散热问题；插箱采用筒状型材，与前后框密封安装，起到一个防尘、防潮的作用。 |  | 有较好转化前景 | 技术许可 | 面议 |  | 航天科工 | 010-68743016
新能源与高效节能 | 风能装备 |  | 一种大气压介质阻挡放电等离子体灭菌装置 | CN201210589802.1 |  | 发明申请 | 授权 | 本发明提供一种大气压介质阻挡放电等离子体灭菌装置，包括：传感器（温度传感器、气压传感器、风力传感器）、分析电路、电源控制电路、等离子发生装置等。本发明采用介质阻挡放电、预电离及自感原理，不仅能够有效降低所需电源电压，减小装置体积，便于灭菌装置实际使用。更重要的是，通过降低击穿电压，使气体更容易电离，也即等离子体在大气压的条件下更容易产生，从而增加了等离子体的密度，提高该装置的灭菌效率。采用细针管，增加了等离子体射流的速度，从而提高了等离子体灭菌装置的灭菌范围。另外，外观设计更人性化，更有利于实际操作；材料上，采用耐热、绝缘且经过等离子体注入处理的具有抗菌效果的工程塑料。 |  | 有较好转化前景 | 技术许可 | 面议 |  | 航天科工 | 010-68743016
工业基础件 | 工程元件 |  | 一种夹套式非金属膨胀节 | CN201320719121.2 |  | 实用新型 | 授权 | 本实用新型涉及一种夹套式非金属膨胀节，属于流体输送管道技术领域。该膨胀节包括两端的框架以及连接在两端框架之间的圈带，所述框架由内外端分别径向延伸出内立板和外立板的环圈构成，其截面呈L形，所述两端框架的内立板之间分别通过压板与内层圈带的两端固连，所述两端框架的外立板之间分别通过压板与外层圈带的两端固连，所述内层圈带与外层圈带之间形成隔离腔，所述外立板设有与隔离腔连通的连接管嘴。本实用新型借助双重密封和密封性可监测可以确保安全，适于输送易燃、易爆、有毒、有害等危害性介质。 |  | 有较好转化前景 | 技术许可 | 面议 |  | 航天科工 | 010-68743016
工业基础件 | 工程元件 |  | 机械型快开门式压力容器安全联锁装置 | CN201220619341.3 |  | 实用新型 | 授权 | 本实用新型涉及一种可用于不允许产生打火操作环境下的机械型快开门式压力容器安全联锁装置。包括锁紧机构和控制机构，锁紧机构设置在手摇减速器上，控制机构设置在釜体上；所述的锁紧机构为，套筒的一端设置在接管内腔中，并与提升盘相连；套筒的另一端伸出接管，并与锁板相连；止动销设置在套筒内；所述的控制机构为，球阀及限位挡块设置在釜体上，安全手柄、挡板及球阀同轴设置，安全手柄和球阀分别设置在轴的两端，挡板设置在临近安全手柄的一端。本实用新型提高了控制精度，实现了微压控制，使安全性得以保证。采用了简单的纯机械结构，提高了经济性。总体使得安全性、经济性、微压控制得到了保证。 |  | 有较好转化前景 | 技术许可 | 面议 |  | 航天科工 | 010-68743016
先进制造 | 测试测量 |  | 多AGV调度方法 | CN201610999699.6 |  | 发明申请 | 实质审查 | 本发明涉及一种多AGV调度方法，属于导航与控制技术领域。本发明提出的调度系统，调度多个AGV在导航过程自动消除冲突，完成任务。该调度系统读取建立的双向路径文件，建立搜索AGV行走路径的拓扑地图，接收到任务信息后，选取AGV完成任务，在为AGV搜索路径时，消除AGV之间的相向冲突；AGV行走过程中，对所有AGV的路径节点加入了时间窗，依靠时间区间消除节点冲突与追击冲突，提高AGV的运行效率。 |  | 有较好转化前景 | 技术许可 | 面议 |  | 航天科工 | 010-68743016
工业基础件 | 机床 |  | 六角螺母攻丝用辅助工装 | CN201320651508.9 |  | 实用新型 | 授权 | 本实用新型提供一种六角螺母攻丝用辅助工装，包括底座、芯轴和工装主体，芯轴固定设置于底座上，工装主体套设于芯轴的上部，工装主体相对于所述芯轴可转动，工装主体的边缘处设有一圈与待加工六角螺母相匹配的加工定位槽，每个加工定位槽的内侧均设有相应的落件孔，加工定位槽与落件孔连通，加工定位槽与落件孔均为通孔，加工定位槽的上部设有用于放置待加工六角螺母的凹台，加工定位槽的最短边的长度大于待加工六角螺母的螺纹孔的直径。本实用新型配合专用自动攻丝机使用，制造简单，操作方便，各部件间可以单独拆换，维修成本低；大大提高加工效率，及加工精度保证螺母加工工艺要求；避免了丝锥刚性折断问题，提高丝锥使用寿命。 |  | 有较好转化前景 | 技术许可 | 面议 |  | 航天科工 | 010-68743016
先进制造 | 测试测量 |  | 用于救生舱舱外气体检测的带呼吸阀的密封检测装置 | CN201220482925.0 |  | 实用新型 | 授权 | 本实用新型公开了用于救生舱舱外气体检测的带呼吸阀的密封检测装置。该装置主要包括进气单向阀组件、出气单向阀组件、检测仪器，气体采样器和不锈钢球阀，进气单向阀组件和出气单向阀组件均包括一个进气孔、一个出气孔和一个工艺开孔；出气单向阀组件的工艺开孔在装入出气单向阀钢球后用螺塞密封，出气单向阀组件与不锈钢球阀之间通过螺纹连接件进行连接，连接处涂螺纹密封胶，出气单向阀组件通过螺纹连接件与盒体连接；出气单向阀组件安装方法同上。本实用新型最大特点在密封装置内设有防空气倒流结构，通过2个单向阀的设置，实现了进气口只进不出，出气口只出不进，使得装置操作简单、换气快捷方便。 |  | 有较好转化前景 | 技术许可 | 面议 |  | 航天科工 | 010-68743016
先进制造 | 基本电气元件 |  | 一种通信接线盒 | CN201320239438.6 |  | 实用新型 | 授权 | 一种通信接线盒，包括第一串口公头、第二串口公头、第三串口公头、第一串口母头、第二串口母头、第三串口母头、网口、USB接口、串口转USB转换模块、第一组直通可控开关、第一组交叉可控开关、第二组直通可控开关及第二组交叉可控开关；第一串口公头及第一串口母头的引脚与第二串口公头及第二串口母头的引脚通过第一组直通可控开关直通连接，通过第一组交叉可控开关交叉连接；第三串口公头及第三串口母头的引脚与所述网口通过第二组直通可控开关直通连接，通过第二组交叉可控开关交叉连接；第三串口公头及第三串口母头的引脚通过串口转USB模块与所述USB的引脚相连接。该技术方案有效避免了换线操作，提高了工作效率。 |  | 有较好转化前景 | 技术许可 | 面议 |  | 航天科工 | 010-68743016
先进制造 | 基本电气元件 |  | 一种接线盒 | CN201320239455.X |  | 实用新型 | 授权 | 一种接线盒，所述接线盒设置有第一串口公头、第二串口公头、第一串口母头及第二串口母头；所述接线盒还设置有第一组直通可控开关和第一组交叉可控开关，所述第一串口公头及第一串口母头的引脚通过第一组直通可控开关与第二串口公头及第二串口母头的引脚直通连接，所述第一串口公头及第一串口母头的引脚通过第一组交叉可控开关与第二串口公头及第二串口母头的引脚交叉连接。该技术方案有效避免了换线操作，提高了工作效率。 |  | 有较好转化前景 | 技术许可 | 面议 |  | 航天科工 | 010-68743016
新能源与高效节能 | 金属冶炼 |  | 一种紧固件的局部退火设备 | CN201410432388.2 |  | 发明申请 | 授权 | 本发明提供一种紧固件的局部退火设备，其包括定位机构、柔性传动机构以及用于加热紧固件的加热机构；所述定位机构包括固定工装、与所述固定工装滑动配合的活动工装和上测量工装，所述活动工装上设有一支承定位孔，所述固定工装上设有一与所述支承定位孔对应设立的测量定位孔，所述上测量工装位于该测量定位孔中；所述柔性传动机构包括柔性轴、空心套筒以及柔性轴承组件，柔性轴从空心套筒的内空腔中穿射出，空心套筒的端面与所述柔性轴承组件连接，该柔性轴承组件支承所述柔性轴，所述柔性轴的中轴线与测量定位孔以及支承定位孔的中轴线共线。本专利自动化程度高，能精确控制退火的起始位置及退火宽度且不损伤工件，从而提高了生产合格率。 |  | 有较好转化前景 | 技术许可 | 面议 |  | 航天科工 | 010-68743016
先进制造 | 测试测量 |  | 基于无线传感器网络的电流监测系统和方法 | CN201210592898.7 |  | 发明申请 | 授权 | 本发明提供了一种基于无线传感器网络的电流监测的系统和方法。所述系统包括：上位机，RS232通信链路，网络汇集节点，Zigbee通信链路和传感器节点，其特征是：传感器节点采集电流信息，各个传感器节点以汇集节点为中心组成星型拓扑网络，传感器节点与汇集节点之间通过Zigbee无线传输模块通信连接，汇集节点和上位机之间使用RS232接口通信连接。采用本发明的技术方案，可以方便灵活地监测电流信号，有效地避免了繁重的排线工作，实现了通信无绳化，降低了系统布置的成本和难度，加快了工程周期。 |  | 有较好转化前景 | 技术许可 | 面议 |  | 航天科工 | 010-68743016
新材料及先进工艺应用 | 其他 |  | 一种弹性隔热密封材料及其制备方法 | CN201310573136.7 |  | 发明申请 | 授权 | 本发明提供了一种弹性隔热密封材料及其制备方法。所述弹性隔热密封材料包含纤维基体骨架和室温硫化硅橡胶，所述纤维基体骨架由刚性短纤维和柔性长纤维组成。所述方法采用纤维基体作为骨架，室温硫化硅橡胶作为粘接剂，经过纤维基体骨架成型、硅橡胶粘接剂复合、硫化等步骤。本发明的方法简单、操作简便、对环境污染小。所述材料可以在400℃以下应用环境能够保持较好的低密度、高隔热性和弹性以及工艺性能，适用于例如高温应用环境的热密封使用，在航天航空工业、民用工业等领域具有良好的应用前景。 |  | 有较好转化前景 | 技术许可 | 面议 |  | 航天科工 | 010-68743016
工业基础件 | 阀门 |  | 动作流量可调的双管路软管爆破阀 | CN201410113449.9 |  | 发明申请 | 授权 | 本发明提供一种动作流量可调的双管路软管爆破阀，采用活动阀芯组与弹簧座及法兰接头相配合使用，当弹簧座的位置改变时，压缩弹簧的预压缩量随着改变，从而可以改变活动阀芯组的行程，完成防爆阀动作流量的设置；同时活动阀芯组由阀芯本体与限位杆间隙配合，解决了整体阀芯容易卡死造成泄油的问题。 |  | 有较好转化前景 | 技术许可 | 面议 |  | 航天科工 | 010-68743016
工业基础件 | 机床 |  | 真空高温铝钎料及其制备方法 | CN201310548258.0 |  | 发明申请 | 授权 | 本发明公开了一种真空高温铝钎料及其制备方法，包括以下步骤：取经过预处理的铝锭，控制炉温为700～750℃进行铝锭熔炼；待铝锭完全熔化后，向炉中加入表面覆盖剂，使熔化后的铝液表面覆盖表面覆盖剂；立即向铝液中加入单晶硅，炉温保持在700～780℃；待硅熔化后，向铝液中加入镧盐变质剂；继续向铝液中加入金属镁，待金属镁熔化后保温30～60分钟；继续向铝液中加入金属锶，待金属锶熔化后保温8～20分钟；最后，对炉中的混合溶液精炼除渣后即可浇注获得真空高温铝钎料。本发明提供的真空高温铝钎料在铝合金表面的流动性得到明显提高，焊接后焊缝无明显漏焊等现象，并且无损检测结果也表明焊缝组织均匀，无明显虚焊、漏焊等缺陷。 |  | 有较好转化前景 | 技术许可 | 面议 |  | 航天科工 | 010-68743016
工业基础件 | 工程元件 |  | 快速调整自保持伸缩套筒 | CN201120322424.1 |  | 实用新型 | 授权 | 一种快速调整自保持伸缩套筒，结构主要包括伸缩筒、导轨、“T”形架和“T”形架安装架；在伸缩筒内设有导轨，在伸缩筒下端一侧设有“T”形架安装架，在“T”形架安装架与伸缩筒连接端设有“T”形架，通过“T”形架对导轨实现自锁。本实用新型结构简单，能实现快速调整自锁保持固定，伸缩方便，能与很多机构连接组成支撑装置。 |  | 有较好转化前景 | 技术许可 | 面议 |  | 航天科工 | 010-68743016
先进制造 | 测试测量 |  | 有源电力滤波器中电抗器电感量的测量装置及方法 | CN201410196760.4 |  | 发明申请 | 授权 | 本发明提供一种有源电力滤波器中电抗器电感量的测量装置及方法，装置包括：调压器的输入端连接电源，调压器的输出端连接变压器的输入端，变压器的输出端连接整流器的输入端，第一电容和第二电容串联后并联于整流器的正输出端和负输出端；整流器的输出端连接逆变器的输入端；调压器实现电源电压的线性可调；变压器将调压器输出的电压进行升压；整流器将变压器输出的交流电压整流为直流电压；逆变器将直流电压逆变为交流电压进行输出；被测电抗器的两端分别连接逆变器正输出端和负输出端；逆变器输出的脉冲电压的频率为被测电抗器的实际工作频率。能测高频电感量，能加载到额定功率，能叠加直流分量。 |  | 有较好转化前景 | 技术许可 | 面议 |  | 航天科工 | 010-68743016
新能源与高效节能 | 节能环保 |  | 低噪音封闭旋焰直烧式节能灶 | CN201020213452.5 |  | 实用新型 | 授权 | 低噪音封闭旋焰直烧式节能灶，本实用新型在灶体内部的中心设置燃烧室，燃烧器喷火口轴线与燃烧室同心，燃烧器喷火口上沿与炉膛底部平齐，筒形炉膛圈置于灶体内水套的底部上，炉膛圈的筒壁在高度方向设置成结构不同的两段；下段形成燃烧室，上段与锅体外部形成上升内烟道，筒壁具有成规律分布的多排小孔，在灶体水套的下部设置将烟气导向炉外的导烟管，通过烟囱将烟气排出。本实用新型具有热交换效率高、能耗低、耐烧蚀、耐烟气冲刷、坚固抗冲击，使用寿命长，烟囱清除烟垢容易等优点。 |  | 有较好转化前景 | 技术许可 | 面议 |  | 航天科工 | 010-68743016
先进制造 | 武器 |  | 一种抗瞬态冲击的弹上装置 | CN201120201364.8 |  | 实用新型 | 授权 | 本实用新型公开一种抗瞬态冲击的弹上装置，包括：安装转接板（4），还包括：表面盖（7）、限位罩（6）、转力盖（1）、铝质碟簧（3）、弹簧（2）；起始铝质碟簧（3）支撑面与转力盖（1）紧贴，其非支撑面与另一片铝质碟簧（3）非支撑面紧贴，最后一片铝质碟簧（3）支撑面与限位罩（6）紧贴，限位罩（6）置于铝质碟簧（3）中空处，弹簧（2）两端分别与转力盖（1）、安装转接板（4）钩接，电路控制板（5）轴向置于安装转接板（4），安装转接板（4）承受由转力盖（1）经铝质碟簧（3）传来的冲击力一起轴向运动，通过弹簧（2）吸收冲击势能，减少对电路控制板（5）的冲击，通过多级减振，保护了电路控制板（5）的安全。 |  | 有较好转化前景 | 技术许可 | 面议 |  | 航天科工 | 010-68743016
新材料及先进工艺应用 | 材料分析 |  | 低倍腐蚀试验装置 | CN201310365028.0 |  | 发明申请 | 授权 | 本发明公开了一种低倍腐蚀试验装置，包括用于传送试样的传动机构、设置于所述传动机构下方的腐蚀槽和设置于所述传动机构上方的腐蚀喷头，所述腐蚀喷头和腐蚀槽相对设置；所述腐蚀喷头的一侧设有清水喷头，所述腐蚀槽的一侧设有清水槽，所述清水喷头和清水槽相对设置。本发明提供的一种低倍腐蚀试验装置可以实现低倍试验过程的自动化、规范化；改善试验参数的可控性，可控制试验在试验时的浸蚀、冲洗时间，避免浸蚀过程中试验受蚀不完全或过腐蚀，提高了试验的精度；实验时可以放置的试样数量增多，提高了实验的效率；提高了试验的安全性。 |  | 有较好转化前景 | 技术许可 | 面议 |  | 航天科工 | 010-68743016
先进制造 | 起重设备 |  | 一种可自锁连杆举升装置 | CN201120194726.5 |  | 实用新型 | 授权 | 本实用新型公开了一种可自锁连杆举升装置，包括：油缸（1），还包括：连杆A（2）和连杆B（3）。油缸（1）一端与地面销轴固定，油缸（1）另一端与连杆A（2）中部销轴连接；连杆A（2）一端与地面销轴固定，连杆A（2）另一端与连杆B（3）销轴连接；连杆B（3）与举升重物销轴连接。工作时油缸伸出推动连杆A（2）沿圆周方向运动，同时连杆A（2）带动连杆B（3）运动，连杆B（3）举升重物。回程时油缸（1）回收，拉动连杆A（2）运动，同时连杆A（2）带动连杆B（3）运动，连杆B（3）放下重物。本装置锁定迅速安全可靠；降低油缸设计要求；简化液压回路设计；结构简单。 |  | 有较好转化前景 | 技术许可 | 面议 |  | 航天科工 | 010-68743016
先进制造 | 测试测量 |  | 一种用于测量高压环形气瓶形变参数的设备 | CN201310711180.X |  | 发明申请 | 授权 | 本发明公开了一种用于测量高压环形气瓶形变参数的设备，包括：测量平台；若干个位移测量机构；若干个外径测量机构；若干个内径测量机构；若干个滑轨；数据采集模块；数据处理终端；每一个位移测量机构、外径测量机构、内径测量机构均与数据采集模块连接；每一个测量单元中的位移测量机构、外径测量机构、内径测量机构及滑轨设置在高压环形气瓶的直径方向上；每一个测量单元中的内径测量机构位于高压环形气瓶的环形内部；每一个测量单元中的位移测量机构分别与对应该测量单元下的外径测量机构、内径测量机构可拆卸式连接；每一个测量单元中的外径测量机构、内径测量机构与对应该测量单元下的滑轨活动连接；该设备具有测量精度高的特点。 |  | 有较好转化前景 | 技术许可 | 面议 |  | 航天科工 | 010-68743016
先进制造 | 喷气推进装置 |  | 用于固体火箭发动机柔性喷管的柔性接头总成及其制备方法 | CN201210194794.0 |  | 发明申请 | 授权 | 本发明公开了一种用于固体火箭发动机柔性喷管的柔性接头总成及其制备方法，该柔性接头总成包括前法兰体和后法兰体，前法兰体与后法兰体之间通过弹性件组和增强件组相连，弹性件组由相匹配的n+1层同心球环状弹性薄片构成，增强件组由相匹配的n层同心球环状刚性薄片构成，n为自然数；所述n+1层同心球环状弹性薄片与n层同心球环状刚性薄片呈交互间隔粘接结构、且与后法兰体一起热硫化粘接形成热粘复合体；热粘复合体与前法兰体通过冷胶粘剂粘接形成同球心的连接体。该柔性接头总成的粘接力度强、密封性良好，其制备方法操作简单、工艺性好、成本较低。 |  | 有较好转化前景 | 技术许可 | 面议 |  | 航天科工 | 010-68743016
先进制造 | 飞行器 |  | 一种玻璃口盖 | CN201120017400.5 |  | 实用新型 | 授权 | 本实用新型公开了一种玻璃口盖，安装于飞行器舱体(5)外壁，该玻璃口盖包括口框(1)、玻璃透镜(2)、耐热软胶(3)和橡胶压板(4)，所述的口框(1)为钛合金凹框，所述玻璃透镜(2)安装在该口框(1)内，在口框(1)和玻璃透镜(2)之间具有一定的间隙，间隙中填充有耐热软胶(3)，在所述口框(1)和玻璃透镜(2)的顶面装有橡胶压板(4)。本实用新型能够弥补飞行器在飞行过程中的大的过载和热流的冲刷，保证口盖上的玻璃透镜不损坏。 |  | 有较好转化前景 | 技术许可 | 面议 |  | 航天科工 | 010-68743016
工业基础件 | 机床 |  | 异型喷管壳体周向锥孔加工方法及其复合夹具 | CN201310408283.9 |  | 发明申请 | 授权 | 本发明公开了一种异型喷管壳体周向锥孔加工方法及其复合夹具，方法包括：1）喷管壳体粗加工；2）喷管壳体的端面平磨；3）喷管壳体半精加工；4）喷管壳体的小端锥孔加工；5）喷管壳体的外锥锥孔加工；6）周向锥孔的位置精度检测。本发明采用专用复合夹具，严格的装夹及找正方法加工喷管壳体锥孔，加工精度高，且批次质量稳定；加工时只需在加工第一处锥孔时进行找正和对刀，后续锥孔直接通过调整定位盘定位加工，加工效率得到提高；锥孔空间尺寸由复合夹具保证，定位精度高，完全满足产品空间尺寸精度要求。 |  | 有较好转化前景 | 技术许可 | 面议 |  | 航天科工 | 010-68743016
工业基础件 | 复合管 |  | 一种高耐磨钢骨架聚乙烯塑料复合管 | CN201120062004.4 |  | 实用新型 | 授权 | 本实用新型涉及一种高耐磨钢骨架聚乙烯塑料复合管。主要解决现有的钢骨架聚乙烯塑料复合管耐磨性能差、使用寿命短的问题。其特征在于：高密度聚乙烯基体(1)内壁上粘接有超高分子量聚乙烯内衬管(3)。该高耐磨钢骨架聚乙烯塑料复合管具有耐磨性能好的特点，提高了复合管的使用寿命。 |  | 有较好转化前景 | 技术许可 | 面议 |  | 航天科工 | 010-68743016
先进制造 | 安全装置 |  | 一种孔盖门防雨支撑装置 | CN201120322414.8 |  | 实用新型 | 授权 | 一种孔盖门防雨支撑装置，它的结构包括电源转接孔盖门、支撑机构、防雨装置、门锁，该结构的电源转接孔盖门用两块钢板折叠对接而成，在两侧设置了支撑机构，在顶面上设置了防雨装置。本装置结构简单，操作方便，原材料成本未增加，提高了生产效率，既能气支撑作用又能达到防雨功能。 |  | 有较好转化前景 | 技术许可 | 面议 |  | 航天科工 | 010-68743016
工业基础件 | 机床 |  | 一种小直径超薄垫圈的加工方法及所用钻孔工装 | CN201410233179.5 |  | 发明申请 | 授权 | 本发明公开了一种小直径超薄垫圈的加工方法及所用的钻孔工装，其方法是分两步进行加工，第一步是冲外圆，第二步是钻孔；在进行冲裁时，只冲垫圈的外形不冲孔，然后将冲好外形的垫圈用钻孔工装进行钻孔。其钻孔工装包括固定在钻床工作平台上的定位夹紧套10和与定位夹紧套10螺纹连接的钻套固定座20，钻套固定座20上设有钻套装配孔21，钻套装配孔21内设有钻套30。本发明的方法和钻孔工装既解决了垫圈模具加工的困难，又满足了垫圈产品的加工要求，保证了垫圈产品的质量，为小直径超薄垫圈的加工提供了有力的技术保障。 |  | 有较好转化前景 | 技术许可 | 面议 |  | 航天科工 | 010-68743016
先进制造 | 基本电气元件 |  | 一种衔铁转动式磁保持磁路系统 | CN201320054921.7 |  | 实用新型 | 授权 | 本实用新型公开了一种衔铁转动式磁保持磁路系统。所述衔铁转动式磁保持磁路系统由线圈轭铁组件和衔铁组件组成，所述线圈轭铁组件包括骨架、轭铁、永久磁钢和线圈，所述衔铁组件包括衔铁和连接在衔铁至少一端上的推动卡；至少一根永久磁钢内嵌于所述骨架上，且该永久磁钢与设置在骨架外的轭铁相吸；所述骨架与轭铁之间设有缠绕在骨架上的线圈；所述骨架开有中心通孔，条状的所述衔铁穿过所述骨架的中心通孔并可相对骨架周向转动，该衔铁的两端对角与所述轭铁吸合；所述衔铁两端中的至少一端伸出骨架外，所述衔铁的至少一端与所述推动卡相连。本实用新型具有适用性广，结构紧凑简单，保持力大，抗振性好，防电磁干扰能力强，动作迅速可靠，功耗低等特点。 |  | 有较好转化前景 | 技术许可 | 面议 |  | 航天科工 | 010-68743016
先进制造 | 等离子体技术 |  | 一种介质阻挡放电电极及其制作方法 | CN201210589899.6 |  | 发明申请 | 授权 | 本发明提供一种介质阻挡放电电极及其制作方法，采用微弧氧化技术制造介质阻挡放电的绝缘介质层及一侧放电电极，再利用镀膜技术在已制成的绝缘介质层的生成另一侧放电电极，从而实现制造紧密贴合、一体化的介质阻挡放电电极。本发明所述的介质阻挡放电电极制备方法简便易行，不涉及较多的机械工艺流程，可以保证绝缘介质层与金属电极之间的紧密贴合；可以根据需要设定电极的大小、形状，还可以通过调节微弧氧化时间来控制介质层的介电常数，从而达到实现更有效放电的目的。 |  | 有较好转化前景 | 技术许可 | 面议 |  | 航天科工 | 010-68743016
新能源与高效节能 | 核技术 |  | 无线数据终端 | CN201320788095.9 |  | 实用新型 | 授权 | 本实用新型公开一种无线数据终端，包括：中央处理模块，负责整个系统的逻辑控制和数据处理功能；发票打印模块，与所述中央处理模块相连，用于生成及打印纸质发票；无线通讯模块，与所述中央处理模块相连，通过无线传输方式与后台发票服务器进行数据通讯；人机交互模块，与所述中央处理模块相连，用于为用户提供直观的操作界面以完成产品配置和报税操作的过程；身份认证模块，与所述中央处理模块相连，利用数字证书实现身份认证功能；客户信息模块，用于为客户提供进行审核商品信息及开票信息的功能。本实用新型具有快速、高效、实时、操作方便等优点，具有发票开具与税务监管同步的功能，可真正实现“信息管税”。 |  | 有较好转化前景 | 技术许可 | 面议 |  | 航天科工 | 010-68743016
先进制造 | 基本电气元件 |  | 高精度的宽带可调谐X波段腔体滤波器及设计方法 | CN201210581784.2 |  | 发明申请 | 授权 | 本发明公开了一种高精度低温漂的宽带可调谐X波段腔体滤波器设计方法，属于H01P1/20选频器件领域。本方法具体为：一、滤波器包括波导输入接口、输入波导转换器、滤波器主腔体、调谐传动机构和SMA输出接口，采用多腔体可调滤波器的腔体建立滤波器主腔体模型；二、推导出腔体各个结构的温漂影响因子N的等式，通过调整各个结构的尺寸和材料得出了低温漂的腔体；三、将波导输入接口通过输入波导转换器连接至滤波器主腔体，SMA输出接口置于滤波器主腔体上；四、将螺旋测微器去掉U型框架和U型框架上的固定小砧，获得调谐传动机构；调节螺杆与活塞固连。本发明所设计的滤波器能够适用于但不仅限于对接设备舱前端，便于设备舱前端输出频率进行选频、滤波。 |  | 有较好转化前景 | 技术许可 | 面议 |  | 航天科工 | 010-68743016
先进制造 | 安全装置 |  | 一种带门把手锁止的三叉锁结构 | CN201410407970.3 |  | 发明申请 | 授权 | 本发明涉及一种带门把手锁止的三叉锁结构，包括锁本体，锁本体上设有贯穿门板的锁轴，在门板内部锁轴外部设有锁轴套，锁轴套固定在门板上，锁轴套与锁轴之间设有外把手固定轴，外把手固定轴与锁轴固定；锁轴上设有内把手固定轴；在锁轴套下方设有锁芯贯穿门板，在门板内部的锁芯上设有锁止机构，锁止机构上设有锁舌，锁轴套以及外把手固定轴上设有锁口，锁舌伸入锁口内；门板内侧的锁芯上设有旋钮。采用了上述结构之后，不需要采用挂锁结构来作为外把手的锁止，就杜绝了锈水流于门板表面影响外观，外把手可伸缩结构能够增加舱内宽度，将门把手的外部锁止改为内部锁止，外部通过钥匙内部通过旋钮方便开启。 |  | 有较好转化前景 | 技术许可 | 面议 |  | 航天科工 | 010-68743016
先进制造 | 测试测量 |  | 一种电路网络测绘的装置与方法 | CN200910124215.3 |  | 发明授权 | 授权 | 本发明公开了一种电路网络测绘的方法，包括：A、进行电路中电阻、电感测试，根据测试结果设置电压参考量；B、设定测试方式为组内测试或组间测试；C选择一个测试点，并测量该测试点与其它测试点之间的电压；D、根据所测试的电压和电压参考量，确定该测试点与其它测试点之间的连接关系；E、进行测试点的转换，重复步骤C、D，直到完成该连接方式下所有测试点之间的连接关系的测试；F、根据步骤B中设定的测试方式转换相应的连接器，重复步骤C、D和E，完成所有分组内部和组间的测试点的连接关系的测试。本发明还公开了一种电路网络测绘装置。本发明能实现电阻、电感与导线的区分，并实现测试点数的快速、有效的任意扩展，降低测试成本。 |  | 有较好转化前景 | 技术许可 | 面议 |  | 航天科工 | 010-68743016
新能源与高效节能 | 核技术 |  | 税控打印机 | CN200920277498.0 |  | 实用新型 | 授权 | 本实用新型提供了一种税控打印机，其包括税控模块和打印模块，所述税控模块与所述打印模块电连接；主控制器、税控电源单元和IC卡读写单元，其中；所述主控制器，分别与所述税控电源单元和所述IC卡读写单元电连接；所述IC卡读写单元连接税控IC卡接口；所述打印机包括打印控制单元、打印头和打印电源单元；其中：所述打印控制单元，与所述税控模块的主控制器电连接；所述打印头，与所述打印控制模块电连接；所述打印电源单元，与所述打印控制单元电连接。本实用新型将税控器的功能和打印机的功能结合在一起，是能够实现税控功能的打印机，能满足税务机关的管理和数据核查要求，并打印规定的卷式或平张式票据。 |  | 有较好转化前景 | 技术许可 | 面议 |  | 航天科工 | 010-68743016
先进制造 | 计算机系统 |  | 基于安全电子交易协议的实时电子支付结算系统 | CN201310482272.5 |  | 发明申请 | 实质审查 | 本发明实施例提供了一种基于安全电子交易协议的实时电子支付结算系统。该系统主要包括：用户终端系统、商户终端系统、银行前置系统和银行后端系统，用户终端系统向商户终端系统发送经过国密算法和SET协议加密算法嵌套加密后的订单信息、用户验证信息和支付指令，商户终端系统接收到银行前置系统返回的转账成功信息后，将商品解密密钥和转账成功信息返回给用户终端系统；银行前置系统将支付指令发送给银行后端系统，银行后端系统根据支付指令进行转账操作。本发明通过在系统内部提供可信第三方服务，而不需要单独增设可信第三方，减少系统负荷。通过在商户终端系统中增加结算模块，保证用户发出和银行返回的数据不会冲突，保证了支付的实时性。 |  | 有较好转化前景 | 技术许可 | 面议 |  | 航天科工 | 010-68743016
先进制造 | 其他 |  | 一种立式热处理炉及其抓料卸料机构 | CN201420312577.1 |  | 实用新型 | 授权 | 本实用新型提供一种立式热处理炉及其抓料卸料机构，所述抓料卸料机构可抓卸的连接所述立式热处理炉的料框，并带动所述料框在炉腔与淬火水槽之间上下移动，所述抓料卸料机构包括控制杆、活动楔子、定位板、抓料钩及拨动叉，控制杆通过第一连杆及第二连杆连接所述活动楔子，所述活动楔子设置于所述定位板内端部的下方，所述定位板与所述抓料钩铰接。通过拨动叉转动控制杆，可实现人工控制活动楔子的顶出和退回，进而控制抓料钩的张开和收回，保证抓料卸料机构与料框的及时分离，本实用新型结构合理，操作方便，人工操作时远离处于高温的抓料卸料机构及料框，保证抓料卸料机构与料框的及时分离，并避免烫伤风险。 |  | 有较好转化前景 | 技术许可 | 面议 |  | 航天科工 | 010-68743016
先进制造 | 医疗装备 |  | 一种麻醉呼吸机的气路结构 | CN201120408702.5 |  | 实用新型 | 授权 | 一种麻醉呼吸机的气路结构，包括驱动气体入口、新鲜气体入口、吸气口、吸气单向阀、呼气口、呼气单向阀、吸收罐，还包括一容积腔，所述容积腔内部设有曲折的气体管路，所述驱动气体入口连接容积腔曲折气体管路的一端，所述呼气单向阀的出气口端连接容积腔曲折气体管路的另一端，所述呼气单向阀的进气口端，连接所述呼气口；所述容积腔曲折气体管路的中部，设有一分支管路连接所述吸收罐的进气口端，所述吸收罐的出气口端，以及所述新鲜气体入口，连接所述吸气单向阀的进气口端，所述吸气单向阀的出气口端连接所述吸气口。 |  | 有较好转化前景 | 技术许可 | 面议 |  | 航天科工 | 010-68743016
先进制造 | 基本电气元件 |  | 天线支撑机构 | CN201120365366.0 |  | 实用新型 | 授权 | 本实用新型公开了一种天线支撑机构，属于方舱结构技术领域，具体涉及雷达天线的支撑及锁定机构。包括底板(1)、插杆(2)、梯形挡板(3)、螺栓(4)、限位板(5)、盖板(6)、片簧(7)、锁定销(8)和定位销(9)。安装天线时，将插杆(2)插入天线接口处，利用锁定销将其与天线接口固定在一起，然后调整螺栓4的位置，将其拧入天线接口中相对应的螺纹孔，并调节限位板(5)，以达到支撑及锁定天线的目的。本实用新型能够实现工作人员快速、便捷安装雷达天线，解决了在高空中工作人员可单手操作的问题，提高了安装效率。 |  | 有较好转化前景 | 技术许可 | 面议 |  | 航天科工 | 010-68743016
工业基础件 | 机床 |  | 一种焊机 | CN201610404191.7 |  | 发明申请 | 实质审查 | 本发明提供了一种焊机，包括：焊接平台，安装在固定面上；滚轮架，所述滚轮架安装在所述焊接平台的一侧，用于放置罐体；行走装置的两端分别与所述焊接平台相连，用于带动焊枪移动装置移动至所述罐体的待焊接部位；焊枪移动装置，所述焊枪移动装置与所述行走装置的一侧相连，用于对焊枪位置进行粗调；微调机构，所述微调机构的一端与所述焊枪移动装置的一端相连，用于对所述焊枪的位置进行微调；焊枪，所述焊枪与所述微调机构的另一端相连，用于对所述罐体进行焊接；如此，当罐体在所述滚轮架上时，通过焊枪移动装置使得焊枪对准焊缝，进行粗定位，再经过微调机构对焊枪进行微调，使得焊枪精准对准焊缝，进而提高焊接质量，降低劳动强度。 |  | 有较好转化前景 | 技术许可 | 面议 |  | 航天科工 | 010-68743016
工业基础件 | 轴承 |  | 一种可重复使用的轴承结构连接装置 | CN201020562762.8 |  | 实用新型 | 授权 | 本实用新型公开了一种可重复使用的轴承结构连接装置，包括：连接件Ⅰ(5)、连接件Ⅱ(6)、轴承(2)、锥形套A(1)、锥形套B(7)、锥形挡环(3)、连接轴(4)、开槽螺母A(8)、开槽螺母B(9)、开口销A(10)、开口销B(11)。连接轴(4)、轴承(2)、锥形套A(1)、锥形挡环(3)、锥形套B(7)、连接件Ⅱ(6)同轴连接，开槽螺母A(8)、开槽螺母B(9)螺纹连接在连接轴(4)上。连接轴(4)左侧圆锥的一侧端面和锥形挡环(3)夹紧轴承(2)内圈两端面，锥形套A(1)、锥形套B(7)外圆柱面与连接件Ⅱ(6)内孔过盈配合。本实用新型结构简单，适用于空间狭小需多次拆卸的精确传递运动的轴承连接。 |  | 有较好转化前景 | 技术许可 | 面议 |  | 航天科工 | 010-68743016
先进制造 | 武器 |  | 一种装填姿态微调装置 | CN201120317260.3 |  | 实用新型 | 授权 | 本实用新型公开了一种装填姿态微调装置，包括：基座（1）、下框架（3）、锁弹机构（4），还包括伸缩油缸（2）。伸缩油缸（2）一端分别与基座（1）由虎克铰连接，另一端与下框架（3）由球铰连接。装填姿态微调装置有六个自由度，通过控制六个伸缩油缸（2）的并联动作可以在微小的空间内实现空间三个平移方向和三个旋转方向的运动。本实用新型可以调整导弹和发射架刚性对接时导弹和发射架之间的位置和姿态误差，实现导弹的快速装填，同时可以提高装填的自动化程度和安全性。 |  | 有较好转化前景 | 技术许可 | 面议 |  | 航天科工 | 010-68743016
新材料及先进工艺应用 | 碳纤维 |  | 一种纳微米碳纤维复合毡及其制备方法 | CN201410339796.3 |  | 发明申请 | 授权 | 本发明提出一种纳微米碳纤维复合毡及其制备方法，由纳米碳纤维层和微米碳纤维层交替组合而成，所述的纳米碳纤维层为单层纳米碳纤维毡构成，所述的微米碳纤维层由1～4层的微米碳纤维单层组成，每一层微米碳纤维层中微米碳纤维单层的总数相等、相差1层或相差2层。复合毡中纳米碳纤维层和微米碳纤维单层总层数的层数比为(x+1)∶x或1∶1～1∶3.5。本发明充分结合了纳米碳纤维和微米碳纤维的优点，将微米碳纤维作为类似骨架支撑层，将导电导热性优异且弹性变形大的纳米碳纤维作为功能层，在避开纳米碳纤维制造成本高、工艺操作性差以及分散效率低难题的同时，又弥补了微米碳纤维对复合材料层间强度贡献薄弱的劣势。 |  | 有较好转化前景 | 技术许可 | 面议 |  | 航天科工 | 010-68743016
工业基础件 | 复合管 |  | 一种用于大口径钢骨架塑料复合管封口的装置 | CN201120277641.3 |  | 实用新型 | 授权 | 本实用新型提供一种用于大口径钢骨架塑料复合管封口的装置，主要解决现有的大口径钢骨架塑料复合管封口时外壁加热效果不好而导致粘接质量差的问题。其特征在于：所述的上、下固定支架（1，3）之间固定有外加热器（2），且下固定支架（3）底部设有方向垂直的滑轨A、B（4, 5）。该装置具有加热效果好的特点，提高了外壁粘接质量，从而提高了管材的使用性能。 |  | 有较好转化前景 | 技术许可 | 面议 |  | 航天科工 | 010-68743016
工业基础件 | 工程元件 |  | 一种抗侧向力的无渗漏旋转接头 | CN201120194727.X |  | 实用新型 | 授权 | 本实用新型公开了一种抗侧向力的无渗漏旋转接头，包括：转子（1）、定子（2）、密封件（6）, 还包括：耐磨定位环（3）、锁紧螺母（4）、导向带（5）、管接头（7）、接头体（8）。定子（2）置于转子（1）内且同轴套接，定子（2）外轴与密封件（6）、导向带（5）固定连接。定子（2）端部与接头体（8）焊接，转子（1）端部与管接头（8）螺纹连接。耐磨定位环（3）镶嵌于外部定位机构（9）与定子（2）之间。外部系统的旋转腔与管接头（7）带动转子转动，定子（2）、接头体（8）、外部系统静腔静止，两者发生相对旋转运动。通过导向带（5）、耐磨环（3），使旋转接头能够承受侧向力。本实用新型提高了旋转接头承受侧向载荷能力。 |  | 有较好转化前景 | 技术许可 | 面议 |  | 航天科工 | 010-68743016
先进制造 | 电气元件 |  | 一种ATR机箱的热管散热装置 | CN201120237956.5 |  | 实用新型 | 授权 | 本实用新型公开了一种ATR机箱的热管散热装置，包括：风机（2）、风机罩（3），还包括：散热肋片（1）、热管（4）、基板（5）、左支架（6）、右支架（7）。基板（5）为长方形金属板，散热肋片（1）为长方形金属板，热管（4）为L型细长管，风机罩（3）为长方形盒体，风机（2）为正方形轴流风机，左支架（6）和右支架（7）为长方体金属块。散热装置工作时，热量从热管（4）传导到散热肋片（1）上，空气流体介质从长方形通风孔流入，由风机（2）抽出，并从风机罩（3）的通风孔排出。本实用新型的具有散热效率高、噪音低、当风机停止工作时较高的散热性能的特点，还具有结构简单、易于批产加工的特点。 |  | 有较好转化前景 | 技术许可 | 面议 |  | 航天科工 | 010-68743016
新材料及先进工艺应用 | 输送、包装、贮存 |  | 一种用于玻璃容量瓶口密封的盖子 | CN201410431178.1 |  | 发明申请 | 授权 | 本发明创造提供一种用于玻璃容量瓶口密封的盖子，包括一体连接的盖顶(1)、盖壁(2)和卡扣(3)，所述盖壁(2)与盖顶(1)垂直连接呈圆管状，所述卡扣(3)是盖壁(2)的内壁(21)底部缘上设置的角形凸起，在盖顶(1)上与所述盖壁(2)的外壁(22)的连接处还设有凹槽(4)。本发明创造能够克服现有玻璃容量瓶瓶盖的各种不足，简单实用，密封性好，并能够对同一型号的玻璃容量瓶进行通用。 |  | 有较好转化前景 | 技术许可 | 面议 |  | 航天科工 | 010-68743016
新能源与高效节能 | 节能环保 |  | 一种西餐炊事挂车 | CN201120403394.7 |  | 实用新型 | 授权 | 一种西餐炊事挂车，包括车厢、底盘、牵引挂杆，在车厢内上设置有主食加工灶、烘烤加工设备、煎炸加工设备、食品保温箱、帐篷、炉具。本实用新型具有机动性好、专业化程度高、集成度好、自然环境适应性强、保障能力强和节能环保等特点。 |  | 有较好转化前景 | 技术许可 | 面议 |  | 航天科工 | 010-68743016
新能源与高效节能 | 金属冶炼 |  | 弹簧钢弓带的加工方法 | CN201410157284.5 |  | 发明申请 | 授权 | 本发明公开了弹簧钢弓带的加工方法，包括1）将钢水下入弹簧钢弓带模具中；2）在弹簧钢弓带毛坯上冲压出弓带中心槽；3）在弹簧钢弓带毛坯上涂覆防脱碳涂料，并加热到840℃～870℃，保温30～40min，然后在75～85℃的淬火油中将涂覆了防脱碳涂料的弹簧钢弓带毛坯淬火冷却4～6分钟；4）将经过淬火冷却处理的弹簧钢弓带毛坯进行回火处理；5）将经过回火处理的弹簧钢弓带毛坯进行硝酸盐浴冷却处理；6）通过磨床将硝酸盐浴冷却处理后的弹簧钢弓带毛坯顶面和底面进行打磨，形成弹簧钢弓带成品。本发明提高了弹簧钢弓带的强度及使用寿命，保证了双捻机的旋转速度。 |  | 有较好转化前景 | 技术许可 | 面议 |  | 航天科工 | 010-68743016
先进制造 | 武器 |  | 一种保持可延伸底部发射过程中筒体姿态稳定的锁定方法 | CN201110189589.0 |  | 发明申请 | 授权 | 本发明公开了一种保持可延伸底部发射过程中筒体姿态稳定的锁定方法，先搭建筒体姿态锁定系统；大部分发射后坐力通过可延伸底部的延伸筒传递到地面，当地面不能承受过大压力而产生沉陷时，延伸筒随之下沉，保证发射筒姿态的稳定；小部分发射后坐力通过后车腿油缸A、后车腿油缸B、起竖油缸传递给地面，液压锁A、液压锁B、液压锁C使后车腿油缸A、后车腿油缸B、起竖油缸在后坐力作用下发生极小位移，保持发射筒姿态稳定。本发明解决了发射筒不带发射台腿条件下，筒体姿态锁定系统结构复杂、维修性差的问题。 |  | 有较好转化前景 | 技术许可 | 面议 |  | 航天科工 | 010-68743016
先进制造 | 基本电气元件 |  | 一种斜拉式插头脱落装置 | CN201110160631.6 |  | 发明申请 | 授权 | 本发明公开了一种斜拉式插头脱落装置，包括：基座（1），还包括：连杆A（2）、连杆B（3）、套筒（4）。基座（1）与发射筒（8）螺钉连接，连杆A（2）、连杆B（3）分布在套筒（4）两端，连杆A（2）一端与插头（7）转轴连接，连杆B（3）一端与基座（1）转轴连接，基座（1）转轴与扭簧（5）套接，扭簧（5）一端由限位螺钉（6）限位，扭簧（5）另一端与套筒（4）侧面压接；发射时弹体向前运动，在拉力作用下，插头（7）与弹之间脱开，连杆A（2）、连杆B（3）和套筒（4）在扭簧（5）作用下顺时针旋转，插头（7）完成倒伏。本装置的插头（7）靠弹的运动脱落，不会因弹体速度过大而剪断插针。 |  | 有较好转化前景 | 技术许可 | 面议 |  | 航天科工 | 010-68743016
先进制造 | 基本电气元件 |  | 一种高强度抢险救灾用电源电缆 | CN201320859748.8 |  | 实用新型 | 授权 | 本实用新型涉及电源电缆技术领域，涉及一种高强度抢险救灾用电源电缆，包括芯、阻水带、护套，所述芯由至少一根导体组成，每根导体外包覆有绝缘层，特别是：在所述绝缘层和阻水带之间填充有阻水纱，阻水带和护套之间具有抗拉加强层，所述绝缘层为无卤热塑性弹性体TPE材料，所述护套为无卤阻燃聚醚型聚氨酯材料；本实用新型耐高低温性能强、抗拉强度高、耐反复拖拽、防震动、耐腐蚀、耐盐雾、耐磨、阻水、阻燃性能好，尤其适用于地震、水灾等灾后抢险场合的移动设备间动力传输用电源线。 |  | 有较好转化前景 | 技术许可 | 面议 |  | 航天科工 | 010-68743016
工业基础件 | 工程元件 |  | 一种灶具连接管 | CN201320411183.7 |  | 实用新型 | 授权 | 本实用新型涉及一种灶具连接管，属于燃气管道技术领域。包括波纹管，在所述波纹管的外表面包覆有非金属被覆层，所述波纹管的两端分别连接有接头组件，所述接头组件与波纹管连接处的非金属被覆层外设有保护端部连接的金属环。本实用新型灶具连接管的阻燃、耐温变化、耐腐蚀、绝缘被覆层紧覆在波纹管外，能够有效保护内部金属波纹管。管接头与管体的连接牢靠，并由金属环固定，能够有效避免软管在安装及使用过程中由于波纹管端部过度弯曲造成波纹管开裂，进而降低燃气泄漏事故的风险。 |  | 有较好转化前景 | 技术许可 | 面议 |  | 航天科工 | 010-68743016
工业基础件 | 传动装置 |  | 一种消除传动齿轮间隙影响的控制方法及系统 | CN201310446168.0 |  | 发明申请 | 授权 | 本发明提供了一种消除传动齿轮间隙影响的控制方法及系统，所述方法包含：步骤101）为齿轮间隙建立光滑模型；步骤102）将建立的光滑模型引入智能控制算法，得到齿轮传动系统的驱动侧的输入转矩；步骤103）采用得到的输入转矩控制传动齿轮的驱动侧，使驱动侧的输出力矩平滑传递至负载侧，同时保证驱动侧的位置输出以所需的精度跟踪期望的位置信号。1）克服了传统齿轮间隙模型的不光滑特性；2）使避免使用逆模型补偿和建立多模型开关系统策略成为可能，简化了齿轮间隙控制策略的设计，便于工程化实现；3）使得系统驱动输出力矩平滑传递；4）将带有齿轮间隙的级联系统转化为一般的被控对象，拓宽了控制器设计可以采用的策略。 |  | 有较好转化前景 | 技术许可 | 面议 |  | 航天科工 | 010-68743016
先进制造 | 机械加工 |  | 耐高温氮化物基陶瓷透波复合材料成型物的制备方法 | CN201410031273.2 |  | 发明申请 | 授权 | 本发明公开了一种耐高温氮化物基陶瓷透波复合材料成型物的制备方法，该方法采用石英纤维编织体先后浸渍BN前驱体溶液和聚硼氮硅烷前驱体溶液，经多次浸渍，使得前驱体溶液有效渗透入编织体内部，然后经高温热处理交联固化、高温裂解后形成粗坯，再经机械加工后即为所需产品。制备的耐高温氮化物基陶瓷透波复合材料能够满足1800℃的高温使用要求，能够应用于中远程地地导弹用天线罩。本发明制备的石英纤维增强氮化物基陶瓷透波复合材料，具有良好的力学性能和耐高温性能，能够满足1800℃以上的高温使用要求，在中远程地地导弹天线罩上具有良好的应用前景。 |  | 有较好转化前景 | 技术许可 | 面议 |  | 航天科工 | 010-68743016
工业基础件 | 工程元件 |  | 大角度轴转向回转驱动装置 | CN201320459822.7 |  | 实用新型 | 授权 | 本实用新型提供一种大角度轴转向回转驱动装置，包括旋转架、回转支承、回转支承安装板及扭矩传动机构，所述的回转支承包括通过滚球相连接的内圈与带齿轮的外圈，所述的旋转架与所述的回转支承的带齿轮的外圈固定连接，所述的回转支承安装板与所述的回转支承的内圈固定连接；所述的扭矩传动机构包括马达、连接轴及小齿轮，所述的马达与小齿轮通过所述连接轴连接，所述的小齿轮与所述的回转支承的外圈上的齿轮相啮合，所述的马达固定于所述回转支承安装板上。该回转驱动装置，采用齿轮传动，使传动效率达到90%以上，进而可以输出更大的扭矩，使回转角度更大，实现360°回转；同时整个回转驱动装置结构更加紧凑、节省安装空间。 |  | 有较好转化前景 | 技术许可 | 面议 |  | 航天科工 | 010-68743016
先进制造 | 基本电气元件 |  | 一种接口集线装置 | CN201420244543.3 |  | 实用新型 | 授权 | 一种接口集线装置，包括数据信号处理板、数据总线插头、以太网口及USB接口；所述数据信号处理板上设有当检测到以太网口与外界设备连接时，用于控制以太网口与数据总线插头连通的第一常开开关组K1及当检测到USB接口与外界设备连接时，用于控制USB接口与数据总线插头连通的第二常开开关组K2；所述以太网口通过第一常开开关组K1与所述数据总线插头相连接，所述USB接口通过第二常开开关组K2与所述数据总线插头相连接；所述数据总线插头用于汇集以太网口及USB接口的数据总线并与外界核心板的接口一一对应连接，可有效防止静电及电磁干扰窜入主板核心板。 |  | 有较好转化前景 | 技术许可 | 面议 |  | 航天科工 | 010-68743016
先进制造 | 基本电气元件 |  | 一种接口集线器 | CN201420244901.0 |  | 实用新型 | 授权 | 一种接口集线器，包括数据信号处理板、数据总线插头、J-LINK接口及USB接口；所述数据信号处理板上设有当检测到J-LINK接口与外界设备连接时，用于控制J-LINK接口与数据总线插头连通的第一常开开关组K1及当检测到USB接口与外界设备连接时，用于控制USB接口与数据总线插头连通的第二常开开关组K2；所述J-LINK接口通过第一常开开关组K1与所述数据总线插头相连接，所述USB接口通过第二常开开关组K2与所述数据总线插头相连接；所述数据总线插头用于汇集J-LINK接口及USB接口的数据总线并与外界核心板的接口一一对应连接，可有效防止静电及电磁干扰窜入主板核心板。 |  | 有较好转化前景 | 技术许可 | 面议 |  | 航天科工 | 010-68743016
先进制造 | 基本电气元件 |  | 一种接口转换装置 | CN201420244542.9 |  | 实用新型 | 授权 | 一种接口转换装置，包括数据信号处理板、数据总线插头、J-LINK接口及以太网口；所述数据信号处理板上设有当检测到J-LINK接口与外界设备连接时，用于控制J-LINK接口与数据总线插头连通的第一常开开关组K1及当检测到以太网口与外界设备连接时，用于控制以太网口与数据总线插头连通的第二常开开关组K2；所述J-LINK接口通过第一常开开关组K1与所述数据总线插头相连接，所述以太网口通过第二常开开关组K2与所述数据总线插头相连接；所述数据总线插头用于汇集J-LINK接口及以太网口的数据总线并与外界核心板的接口一一对应连接，可有效防止静电及电磁干扰窜入主板核心板。 |  | 有较好转化前景 | 技术许可 | 面议 |  | 航天科工 | 010-68743016
先进制造 | 测试测量 |  | 一种用于测量梳状谱发生器相位谱的装置及方法 | CN201310520965.9 |  | 发明申请 | 授权 | 本发明涉及一种用于测量梳状谱发生器相位谱的装置，该装置包括用于输出所述第一微波信号的参考信号输出端和用于输入与飞秒脉冲激光束同步的梳状谱信号的信号输入端，该装置进一步包括第一微波信号源、第二微波信号源、GSG微波探针、共面波导、飞秒脉冲激光器、斩波器、起偏器、光学延时线、λ/2波片、偏振光补偿器、λ/4波片、偏振光分光器、平衡光电探测器、锁相放大器、控制和计算单元和函数发生器。本发明优点在于基于光电技术能够准确的测量梳状谱发生器的时域波形，进而得到梳状谱发生器的相位谱。装置理论上可测量带宽高达110GHz的梳状谱发生器，并且与传统梳状谱发生器相位谱测量方法相比，具有修正处理少，溯源链完整等优点。 |  | 有较好转化前景 | 技术许可 | 面议 |  | 航天科工 | 010-68743016
工业基础件 | 机床 |  | 收口螺母的激光加工设备 | CN201310061249.9 |  | 发明申请 | 授权 | 本发明提供一种收口螺母的激光加工设备，包括激光系统，激光系统包括激光发射器、激光分路器与激光切割器，激光切割器主体设置有竖直方向的通孔，激光切割器内通孔的孔壁上等间距地间隔设有激光反光镜和激光接收器，激光反光镜和激光接收器呈镜像对称设置，激光切割器通孔中放置有待切割的螺母，激光发射器发射出激光，经过激光分路器处理后到达激光反光镜，激光反光镜反射激光并穿透螺母上表面进行切割后，到达激光接收器。本发明切割精度高；效率高；工件质量高；本发明基于激光切割技术与数控系统配合实现对收口螺母的切割加工，实现收口螺母在工业生产中的高度自动化、大规模、高效率生产。 |  | 有较好转化前景 | 技术许可 | 面议 |  | 航天科工 | 010-68743016
工业基础件 | 模具 |  | 一种低压铸造模具散热装置 | CN201220186176.7 |  | 实用新型 | 授权 | 本实用新型公开一种低压铸造模具散热装置，与模具腔壁结合部分包括有吸热圆柱腔的钢塞，与钢塞连接的散热管；热量引出部分包括与散热管贴接的冷却介质引入管定位器，冷却介质引入管定位器包括与模具外壁连接的底座，冷却介质引入管安装孔，冷却介质引入管定位器底座通过螺钉与模具外壁连接，冷却介质引入管安装孔与冷却介质引入管之间有冷却介质流出的间隙。所述的散热管前端有伸出的连接叉，散热管由连接叉通过连接销与钢塞连接。本实用新型特别适于零件的异形部分，此部位也是产生铸造缺陷的主要部位。在边模外侧增加气管定位器，用以通气，在浇注成型中起到快速冷却作用，来消除底部边台、凸台等异形壁厚缩孔、缩松、气孔、浇不足等缺陷。 |  | 有较好转化前景 | 技术许可 | 面议 |  | 航天科工 | 010-68743016
先进制造 | 测试测量 |  | 一种小型台式屏蔽测试箱 | CN201220364243.X |  | 实用新型 | 授权 | 本实用新型适用于通信产品的测试技术，提供一种小型台式屏蔽测试箱，包括框架，其具有多个边框，每个边框内外表面分别具有金属屏蔽网，每个屏蔽网表面装有铝板。上述测试箱中，通过双层屏蔽网进行屏蔽，屏蔽网表面还装有铝板，使屏蔽测试箱有极好的屏蔽效果，达到无干扰测试目的。 |  | 有较好转化前景 | 技术许可 | 面议 |  | 航天科工 | 010-68743016
新能源与高效节能 | 石油装备 |  | 井下分层测试取样仪变径封隔结构 | CN201320602911.2 |  | 实用新型 | 授权 | 本实用新型公开一种井下分层测试取样仪变径封隔结构，它包括套设在空心导向杆上的液压缸和取样仪，液压缸内设置有与空心导向杆滑动配合的活塞，液压缸和取样仪之间设置有封隔胶筒，封隔胶筒的两端分别设置有胶筒支撑环，且其中一个胶筒支撑环与活塞抵接，另一个胶筒支撑环与取样仪相连，其特殊之处在于：封隔胶筒为压缩变形率达30～70%的胶筒，最好是压缩变形率达60%的丁腈橡胶胶筒；胶筒支撑环为直径随封隔胶筒压缩变形量调节的支撑环，最好是由三个相同的子支撑体组成的封闭支撑环，各子支撑体的结合处通过端面凸缘和端面凹槽嵌置配合，端面凸缘可相对于端面凹槽径向滑移，从而实现胶筒支撑环的胀径。其可适于不同孔径油井封隔的需要，提高工作效率。 |  | 有较好转化前景 | 技术许可 | 面议 |  | 航天科工 | 010-68743016
工业基础件 | 工程元件 |  | 一种薄壁箱体密封结构 | CN201420427243.9 |  | 实用新型 | 授权 | 本实用新型提供了一种薄壁箱体密封结构，属于密封技术领域。包括薄壁箱体、密封圈、螺钉、薄壁箱盖和搭扣锁组件；薄壁箱体内侧有支撑骨架，所述支撑骨架根部与箱体连成一体，上部设计有凹槽，方便密封圈的装配和限位；密封圈安装在支撑骨架上，薄壁箱体的两短边内侧设计有螺纹孔，所述密封圈通过螺钉和所述螺纹孔实现与所述薄壁箱体的固定连接，薄壁箱盖放置在密封圈端面上，并通过焊接在薄壁箱体和薄壁箱盖上的搭扣锁组件锁定。本实用新型结构轻巧，可以实现精密零件等防尘存放功能，尤其适于航空领域高低温循环环境下特殊物件的防尘密封。 |  | 有较好转化前景 | 技术许可 | 面议 |  | 航天科工 | 010-68743016
先进制造 | 应急救援装备 |  | 烟道消防系统及自动喷淋装置 | CN201310036810.8 |  | 发明申请 | 授权 | 一种烟道消防系统及自动喷淋装置，属于消防自动控制设备领域。其特征是在每层楼的水平烟道与垂直烟道的交接处安装一只喷淋装置，每层楼的楼板顶处也安装一只喷淋装置；各楼层的喷淋装置之间通过管道连接，并与主消防水管连通，形成系统；直接监控烟道内的温度异变，当有火情发生时，喷淋装置自动开启消防介质喷淋而出，当火情被扑灭以后喷淋装置自动关闭，避免了因烟道起火带来的频繁火灾。 |  | 有较好转化前景 | 技术许可 | 面议 |  | 航天科工 | 010-68743016
工业基础件 | 工程元件 |  | 一种光滑金属管连接用的子母密封圈 | CN201320784636.0 |  | 实用新型 | 授权 | 本实用新型提供了一种光滑金属管连接用的子母密封圈，属于压力管道密封技术领域。子母密封圈包括管接头、螺帽、子密封圈和母密封圈；管接头的端部开口为锥形，连接时金属管道从管接头的锥形口插入，金属管道的外部依次套放有母密封圈、子密封圈和螺帽，通过螺帽预紧，使得螺帽与管接头之间紧固，同时挤压子密封圈压紧母密封圈，使得母密封圈紧压管接头锥形孔表面，形成两级密封，最终实现光滑金属管道的可靠连接。本实用新型实现无法兰盘无球头的光滑金属管道的连接密封，方便拆卸，可重复使用，尤其适于液氮、液氧、LNG气瓶附件的连接密封。 |  | 有较好转化前景 | 技术许可 | 面议 |  | 航天科工 | 010-68743016
工业基础件 | 工程元件 |  | 一种金属反射型保温块 | CN201510630934.8 |  | 发明申请 | 授权 | 一种金属反射型保温块，属于核电管道及设备保温技术领域。该保温块包括两相互对合的半块体，半块体含有外面板和内面板以及开孔侧板；外面板的两垂向相对端面分别具有半圆主管缺口；内面板具有半圆主管路，半圆主管路的中部具有与分支管道相配的半圆支管路；开孔侧板为端面开有间隔分布通孔的半圆环；半圆主管缺口和半圆主管缺口均具有朝里的半圆翻边，半圆翻边与半圆条状的中面板外侧固连，中面板的内侧与开孔侧板的外圆翻边固定连接，形成外面板至开孔侧板的半圆台阶状衔接结构；内面板和外面板之间的空间填充金属箔反射保温层。本发明保温效果好，能够满足核电领域外形为三通结构件隔热保温要求；最大限度发挥其保温隔热作用。 |  | 有较好转化前景 | 技术许可 | 面议 |  | 航天科工 | 010-68743016
先进制造 | 医疗装备 |  | 具有间隙自补偿导向机构的手术床导轨 | CN201120408722.2 |  | 实用新型 | 授权 | 一种具有间隙自补偿导向机构的手术床导轨，包括导向块和与之相配的导轨，其特征在于：所述导轨上有V形槽和圆孔，所述导向块前端为V形块，所述V形块位于所述导轨上的V形槽内；所述导向块后端为圆柱体，所述导向块的圆柱体位于所述导轨上的圆孔内。所述导向块的圆柱体部分的后端和弹性元件或液压元件相配，由弹性元件或液压元件提供的力进行运动补偿或锁紧，可以消除导向运动过程中的间隙，从而使运动过程中由间隙引起的震动和晃动得到控制。 |  | 有较好转化前景 | 技术许可 | 面议 |  | 航天科工 | 010-68743016
新能源与高效节能 | 煤炭装备 |  | 一种燃煤炉灶配风装置 | CN201120403370.1 |  | 实用新型 | 授权 | 一种燃煤炉灶配风装置, 包括二次风供风管（1）、加煤道（6）和连接管（3）, 本实用新型在二次风供风管（1）上开孔并设置二次风供风管接头（2）；在加煤道（6）周边设置通风管（4），并在加煤道（6）四周内边开孔，外边设置通风管接头（5）；在连接管（3）两端分别连通二次风供风管（1）和加煤道通风管（4）。本实用新型具有节省空间、提高加热效率，减少燃料消耗、结构简单，生产制造方便，维护容易，安全可靠，使用寿命长的优点。 |  | 有较好转化前景 | 技术许可 | 面议 |  | 航天科工 | 010-68743016
先进制造 | 光学元件 |  | 一种智能头盔单目显示器的安装结构 | CN201120485957.1 |  | 实用新型 | 授权 | 一种智能头盔单目显示器的安装结构，其特征在于：包括一固定在头盔上的底座，所述底座上设有阻尼咬合器，所述阻尼咬合器一端设有阻尼力度调节弹簧，另一端通过万向节连接单目显示器。 |  | 有较好转化前景 | 技术许可 | 面议 |  | 航天科工 | 010-68743016
先进制造 | 基本电气元件 |  | 一种可更换凹模镶块的无凸模切边模具 | CN201020648645.3 |  | 实用新型 | 授权 | 一种可更换凹模镶块的无凸模切边模具，主要包括压板、弹簧、模架、垫板、定位钉固定板、定位钉、凹模镶块固定板、顶杆、凹模镶块、推块和上模，所述压板和模架之间设有弹簧，模架依次设有垫板、定位钉固定板和凹模镶块固定板，在凹模镶块固定板内设有凹模镶块，凹模镶块内设有顶杆，定位钉和推块在凹模镶块固定板下方设有上模。本实用新型结构简单，维修方便，容易实现工作部分的更换；通用性好，同规格不同键位的壳体外键，只需要更换不同的凹模镶块就可以冲切出五外键；生产效率高，工件的生产成本低，比传统的铣削或插削加工壳体五外键效率提高1倍。 |  | 有较好转化前景 | 技术许可 | 面议 |  | 航天科工 | 010-68743016
工业基础件 | 模具 |  | 一种磁力膨胀成型方法及模具 | CN201310470431.X |  | 发明申请 | 授权 | 本发明涉及一种磁力膨胀成型方法及模具。该方法包括：根据产品的形状在模具的模腔内布置推板，在推板上以及与推板相对的模具上布置在通电时极性相斥的电磁铁；在模具内铺设原材料，然后对电磁铁通电，使推板运动以对原材料施加压力并成型；对电磁铁通电使推板反向运动，进行开模。本发明是把电磁应用到材料成型工艺中，提供了一种新的压力源，可以按照部件结构要求，布置电磁铁的数量和位置，实现不同部位不同的加压方向，主要适于树脂基复合材料等材料的制造，在一定条件下可以代替模压、热压罐工艺。 |  | 有较好转化前景 | 技术许可 | 面议 |  | 航天科工 | 010-68743016
新能源与高效节能 | 金属冶炼 |  | 一种紧固件的局部退火定位装置 | CN201410431179.6 |  | 发明申请 | 授权 | 本发明提供一种紧固件的局部退火定位装置，其包括固定部、与所述固定部滑动配合的活动部以及上测量部，所述活动部上设有一支承定位孔，所述固定部上设有一与所述支承定位孔对应设立的测量定位孔，所述上测量部位于该测量定位孔中，上测量部侧端设有刻度线，还包括一转动部，转动部包括一电机，该电机的输出轴的中轴线与支承定位孔的中轴线共线，所述电机的输出轴顶端连接一装夹件，该装夹件与紧固件的形状配合。本专利使得在紧固件局部退火加工时操作简便，并且有效提高了紧固件退火加工尺寸精度，满足紧固件上局部退火部位的宽度一致性，并可随时快速调整退火位置和宽度尺寸且装置的通用性好、易拆卸，提高加工合格率的同时降低投入成本。 |  | 有较好转化前景 | 技术许可 | 面议 |  | 航天科工 | 010-68743016
工业基础件 | 工程元件 |  | 防止螺栓断裂散落的方法及承受双重载荷力的凹口螺栓组件 | CN201410414985.2 |  | 发明申请 | 授权 | 本发明公开了一种防止螺栓断裂散落的方法及承受双重载荷力的凹口螺栓组件，本发明预先将设有凹口的螺栓制作成具有光杆段和螺纹段的螺栓，并在凹口与光杆段和螺纹段的连接处设置过渡段，使过渡段的直径小于光杆段和螺纹段直径并大于凹口的直径，然后在采用该设有凹口的螺栓进行连接时，在螺栓的光杆段部分套一个防护套，在该防护套中至少安装有一个弹性密封圈，使该弹性密封圈紧密地套在螺栓的过渡段上，这样当设有凹口的螺栓在使用过程中、在凹口处发生断裂时，由于螺栓上的防护套通过弹性密封圈与螺栓过渡段的紧密连接作用，能有效防止断裂后的螺栓发生散落。本发明具有使用性能可靠、结构简单、使用方便、能大大提高设备的安全性能等优点。 |  | 有较好转化前景 | 技术许可 | 面议 |  | 航天科工 | 010-68743016
新能源与高效节能 | 风能装备 |  | 移动式供电装置 | CN201320265024.0 |  | 实用新型 | 授权 | 本实用新型涉及移动式供电装置，它包括橇体、风力发电机、太阳能电池板、小型发电机、蓄电池和控制器，其特征是橇体的顶部边角处设置有基座，塔架的底端与基座铰接，伸缩推杆的两端分别与塔架和基座连接，风力发电机设置于塔架的顶端，橇体前后两面的上边框上铰接有电池板框架，调节杆的两端分别与橇体和电池板框架连接，太阳能电池板布置在电池板框架上，小型发电机、蓄电池和控制器布置在橇体内，风力发电机、太阳能电池板、小型发电机和蓄电池的输出端分别与控制器的输入端连接，控制器的输出端与供电线路输入端连接。本实用新型结构简单、使用方便、通用性强且能满足数月以上中短期稳定持续供电。 |  | 有较好转化前景 | 技术许可 | 面议 |  | 航天科工 | 010-68743016
先进制造 | 基本电气元件 |  | 一种热电池 | CN201420014394.1 |  | 实用新型 | 授权 | 本实用新型提供一种热电池，包括接线柱、电池盖和电池本体，所述接线柱和所述电池盖之间通过玻璃绝缘子烧结成一体，所述玻璃绝缘子上涂覆有耐高温的密封胶，涂覆厚度约为0.5mm～1mm。在密封胶上有一片与所述电池盖大小相同的绝缘保护垫，厚度为0.1±0.02mm，材质为天然云母。本实用新型提供的热电池能够在恶劣的贮存环境下电池各回路与外壳的金属部位间、各独立回路间的绝缘电阻满足使用要求。 |  | 有较好转化前景 | 技术许可 | 面议 |  | 航天科工 | 010-68743016
先进制造 | 测试测量 |  | 一种基于虚拟仪器的发射装置筒上机构功能测试方法 | CN201110160627.X |  | 发明申请 | 授权 | 本发明公开了一种基于虚拟仪器的发射装置筒上机构功能测试方法，首先搭建以虚拟仪器技术为核心的测试平台，然后通过测试平台驱动发射装置上的筒上机构进行动作，同时采集测试信号，并通过发射装置功能检测模块对其进行判断和换算处理，最终给出测试结果。本发明缩短了对发射装置的测试时间，提高了测试安全性和可靠性。 |  | 有较好转化前景 | 技术许可 | 面议 |  | 航天科工 | 010-68743016
工业基础件 | 工程元件 |  | 一种可调节同步侧移及回收装置 | CN201110233924.2 |  | 发明申请 | 授权 | 本发明公开一种可调节同步侧移及回收装置，包括：架体（8）、输入齿条（1）、输出齿条（3）、减速器（4）和滑轨（7），还包括：侧移油缸（6）、U型导向槽（2）和调整套筒（5）；其中，减速器包括：输入齿轮和输出齿轮。以侧移油缸（6）为中心，结构对称；调整套筒（5）与侧移油缸（6）和输入齿条（1）螺接；输入齿条（1）与输入齿轮啮合；输出齿条（3）与输出齿轮啮合；输出齿条（3）与滑轨（7）螺接。侧移油缸（6）驱动输入齿条（1），由减速器（4）改变运动方向和行程；通过调整套筒（5）调节侧移油缸（6）与输入齿条（1）的间距，实现本装置的同步性能。本发明提供了一种驱动简单、调节方便的同步侧移及回收装置。? |  | 有较好转化前景 | 技术许可 | 面议 |  | 航天科工 | 010-68743016
工业基础件 | 气动元件 |  | 一种活塞运动与点火分离式的燃气动力装置 | CN201010508338.X |  | 发明申请 | 授权 | 本发明公开一种活塞运动与点火分离式燃气动力装置，包括：点火器(1)、外壳(2)、活塞顶盖(4)、活塞杆(5)、活塞头(6)、主装药(7)、主装药药盒(8)和燃气分离套筒(3)。点火器(1)与外壳(2)螺纹连接，活塞杆(5)置于燃气分离套筒(3)内，主装药(7)置于主装药药盒(8)中，主装药药盒(8)套在燃气分离套筒(3)上，活塞顶盖(4)与外壳(2)顶部螺纹连接。点火器(1)点火后，产生的燃气推动活塞杆(5)向上运动，活塞杆(5)底部经过燃气分离套筒(3)的通气孔，主装药(7)被高温高压的燃气点燃，此燃气作为动力源为设备提供动力。此装置通过活塞长度的改变来控制主装药的点火时间变得非常容易和精确。 |  | 有较好转化前景 | 技术许可 | 面议 |  | 航天科工 | 010-68743016
先进制造 | 基本电气元件 |  | 一种热电池线缆连接结构 | CN201220569103.6 |  | 实用新型 | 授权 | 本实用新型涉及热电池技术领域，特别是涉及一种热电池线缆连接结构，包括：电能输出端子接线柱、2颗六角薄螺母、套管、导线、跨接片、不导电垫片、垫圈和内齿锁紧垫圈，所述不导电垫片、其中一颗六角薄螺母、垫圈、跨接片、内齿锁紧垫圈和另一颗六角薄螺母)依次套在所述电能输出端子接线柱上，所述导线接在所述跨接片上，所述套管套在所述导线上。本实用新型提供的热电池线缆连接结构能够满足按400℃高温环境的需要，进行大电流放电，放电过程正常，放电结束后检查线缆、套管和连接处，发现线缆的绝缘保护层正常，各连接处连接牢固、无松动现象发生。采用本实用新型的热电池向外输出的电压变化不大，能可靠的对外输出电能。 |  | 有较好转化前景 | 技术许可 | 面议 |  | 航天科工 | 010-68743016
新材料及先进工艺应用 | 输送、包装、贮存 |  | 出纸口引导装置 | CN201320747267.8 |  | 实用新型 | 授权 | 本实用新型公开一种出纸口引导装置，包括：用于插入税控自助设备出纸口的出纸接口；支撑板，与所述出纸接口相垂直，当所述出纸接口插入税控自助设备的出纸口时，所述支撑板紧贴在税控自助设备的外壳上以支撑所述出纸接口；引导板，与所述出纸接口相连，并从所述出纸接口向外倾斜延伸，与所述支撑板之间形成一锐角；另外，所述引导板的延伸末端向上翻折形成一凹槽；两定位板，分别位于所述支撑板和所述引导板的两侧，用于限制纸张的横向位移。本实用新型结构简单、安装方便，可保证从出纸口输出的纸张票据排列规整，有利于客户的收集整理。 |  | 有较好转化前景 | 技术许可 | 面议 |  | 航天科工 | 010-68743016
新材料及先进工艺应用 | 纺纱技术 |  | 单丝放线摇篮吸振缓冲装置 | CN201420271942.9 |  | 实用新型 | 授权 | 本实用新型公开了一种单丝放线摇篮吸振缓冲装置，包括在长轴两端对称设有吊耳的摇篮底板，所述摇篮底板顶面中心设有由内向外同轴设置的放线摇篮工字轮轴和放线工字轮，每个吊耳两侧的顶面分别固定有开口朝内的F型吊耳连接座，每个吊耳及对应的两个吊耳连接座所围成的结构中间设有通过机架固定的轴承座，所述轴承座的内孔中设有由外向内依次设置的轴承和旋轮轴，所述轴承座顶部为一平面，该轴承座平面设有中部与其固定相连的板弹簧，所述板弹簧两端分别与吊耳连接座顶面相连。本实用新型能够缓冲吸振、生产的帘线产品稳定可靠，可以广泛应用于捻丝机设备上。 |  | 有较好转化前景 | 技术许可 | 面议 |  | 航天科工 | 010-68743016
先进制造 | 基本电气元件 |  | 一种电连接器连接用配电装置 | CN201320717937.1 |  | 实用新型 | 授权 | 本实用新型公开了一种电连接器连接用配电装置，包括带有底座的框架，分别设置在所述框架前部和后部的前面板和后面板，分别可拆卸式固定安装在所述前面板和框架左侧面的前电连接器单元和侧电连接器单元，以及配合连接在所述框架的前部和侧部之间的直角连接器单元。本实用新型所述电连接器连接用配电装置，可以克服现有技术中人工劳动量大、工作率低和可靠性低等缺陷，以实现人工劳动量小、工作效率高和可靠性高的优点。 |  | 有较好转化前景 | 技术许可 | 面议 |  | 航天科工 | 010-68743016
新能源与高效节能 | 节能环保 |  | 一种应用于大中型建筑的预制房屋结构组件 | CN201420404772.7 |  | 实用新型 | 授权 | 一种应用于大中型建筑的预制房屋结构，由若干预制钢筋混凝土构件组成，所述的预制钢筋混凝土构件包括墙体、双T板及梁；所述预制墙体上设置有凸起的支撑墩，所述的梁固定安装于墙体的支撑墩上，所述的双T板固定放置于梁上；所述墙体与墙体竖向连接方式为：纵筋灌浆套筒结合型钢连接，型钢连接为一面墙体的接触处预制K形开口，在所述K形开口的两侧预埋角钢，在所述另一墙体的对应处预埋有钢板，通过连接钢板将墙体的预埋角钢与另一墙体的预埋钢板焊接在一起或直接将墙体的预埋角钢与另一墙体的预埋钢板焊接在一起。本实用新型所述技术方案的有益效果在于：利用本实用新型所述的技术方案，摆脱当前预制结构节点现浇方式，广泛应用于大中型公共建筑领域，是一种更加节能环保、对周边环境影响更小的结构建造模式。 |  | 有较好转化前景 | 技术许可 | 面议 |  | 航天科工 | 010-68743016
先进制造 | 测试测量 |  | 一种电能表PCB板贴片测试架装置 | CN201220402720.7 |  | 实用新型 | 授权 | 本实用新型公开一种电能表PCB板贴片测试架装置，其包括用于测试待测PCB板的直流电压的电压表、用于显示所述待测PCB板的参数的液晶显示器和给所述待测PCB板供电的供电底座，其中所述装置由支架支撑，所述支架上设有用于锁住所述待测PCB板的翻盖，所述翻盖内设有与所述供电底座连接的第一组测试针以及与所述液晶显示器连接的第二组测试针。通过连接支架上的两组测试针，并且在测试时只需要更换待测PCB板，该技术方案不仅减少了减少测试时间和测试步骤，同时减少了故障的发生，从而提高工作效率。 |  | 有较好转化前景 | 技术许可 | 面议 |  | 航天科工 | 010-68743016
先进制造 | 测试测量 |  | 一种分布式全集成配料控制系统 | CN201420507091.3 |  | 实用新型 | 授权 | 本实用新型公开了一种分布式全集成配料控制系统，属于配料技术领域。所述分布式全集成配料控制系统，包括操控机构，所述操控机构发送操控信号；第一连接机构，第一连接机构与操控机构连接；工控机，工控机通过第一连接机构与操控机构连接，接收操控信号；第二连接机构，第二连接机构与工控机连接；远程控制机构，远程控制机构通过第二连接机构与工控机连接，接收操控信号；配料机构，配料机构与远程控制机构连接，接收控制信号；给料机构，给料机构接收配料机构的配料。本实用新型分布式全集成配料控制系统电磁干扰小、自动化程度高、配料精准及可靠性高。 |  | 有较好转化前景 | 技术许可 | 面议 |  | 航天科工 | 010-68743016
先进制造 | 测试测量 |  | 一种射频电路板测试诊断装置 | CN200710082827.1 |  | 发明授权 | 授权 | 本发明提供一种射频电路板测试诊断装置，包括测试单元、通用适配板、矩阵开关和四刀六掷开关以及PCI控制器，其中，测试单元，用于通过所述矩阵开关和四刀六掷开关与被测电路板接通，向被测电路板发送测试信号，并接收被测板返回的信号，通过比较分析测试结果，以被测电路板进行测试诊断；通用适配板，用于提供测试诊断装置与被测设备之间的适配和转接；矩阵开关，在PCI控制器的控制下将中低频仪器通过其以及四刀六掷开关与被测电路板的相应管脚接通；四刀六掷开关，在PCI控制器的控制下将数字I/O与被测电路板的相应管脚接通。本发明的射频电路板测试诊断装置，测试集成度高，成本较低、体积小、重量轻、高频测试性能良好。 |  | 有较好转化前景 | 技术许可 | 面议 |  | 航天科工 | 010-68743016
先进制造 | 基本电气元件 |  | 微带天线阵装置 | CN201410641659.5 |  | 发明申请 | 实质审查 | 本发明实施例提供了一种微带天线阵装置。该装置主要包括：天线罩，以及设置在所述天线罩内部的天线地板、两个顶层贴片天线、两个底层贴片天线、金属匹配柱和馈线网络，所述顶层贴片天线、底层贴片天线、金属匹配柱、天线地板、馈线网络由上至下依次设置在所述天线罩内部，所述底层贴片天线安装在所述金属匹配柱的顶端的上面，所述金属匹配柱的底端安装在所述天线地板上，所述馈线网络穿过所述天线地板与所述底层贴片天线进行电连接。本发明实施例的微带天线阵装置提高了单个单元天线装置的增益。同时本装置以空气为介质，并使用了双层微带天线结构拓展了微带天线的工作带宽，具有高增益、宽频带、易于调试等优点。 |  | 有较好转化前景 | 技术许可 | 面议 |  | 航天科工 | 010-68743016
工业基础件 | 阀门 |  | 一种截止活门 | CN201220126746.3 |  | 实用新型 | 授权 | 本实用新型提出一种截止活门，包括球头、外套螺母、针型活门和活门壳体，针型活门从活门壳体上部装入活门壳体的内部通道并与活门壳体内侧螺纹连接，针型活门的针头将活门壳体内部通道密封，球头坐在活门壳体的上部，外套螺母套在球头外部并与活门壳体的外侧上部通过螺纹连接，球头将活门壳体的内部通道的上端密封。本实用新型设计有两道密封环节：针型活门与活门壳体的密封、球头与活门壳体的密封，在两道密封处均拧紧情况下，形成冗余设计，能提高活门的密封可靠性；本实用新型与常用的管路球头连接件合并设计，结构紧凑，密封可靠，使用时将球头和外套螺母卸除，利用其结构形式可以实现与其它的外延设备方便可靠地密封连接，使用方便，适用于各种油路和气路系统的通放油和通放气。 |  | 有较好转化前景 | 技术许可 | 面议 |  | 航天科工 | 010-68743016
先进制造 | 测试测量 |  | 一种整流桥测试装置 | CN201220391239.2 |  | 实用新型 | 授权 | 本实用新型公开一种整流桥测试装置，所述整流桥包括待测贴片型整流桥和待测插件型整流桥，所述装置的顶部设有一凹槽，所述凹槽处设有分别放置所述待测贴片型整流桥的第一卡槽和放置所述待测插件型整流桥的第二卡槽，所述装置的底部设有一底板，所述底板上设有控制所述待测贴片型整流桥的电路通断的第一开关和控制所述待测插件型整流桥的电路通断的第二开关。该整流桥测试装置不仅测量更加方便，并且加入交流电时，可以测量整流后输出的直流电，以判断该整流桥是否符合功能需求。 |  | 有较好转化前景 | 技术许可 | 面议 |  | 航天科工 | 010-68743016
先进制造 | 测试测量 |  | 海底电缆位移监测系统 | CN201420328336.6 |  | 实用新型 | 授权 | 一种海底电缆位移监测系统，包括监测主站，安装在海底电缆上的至少一个监测点装置，地面主机装置，以及安装在海底电缆敷设海域内的海底无线接收器。所述监测点装置包括能够采集监测点装置位移量的位移传感器，以及海底无线发射器。所述地面主机装置包括无线收发器。借助海底无线发射器和海底无线接收器，所述地面主机装置分别与各监测点装置建立海底无线通信连接，将位移传感器采集的监测点装置的位移量数据发送给地面主机装置，地面主机装置借助无线收发器将分别来自各监测点装置的位移量数据发送至监测主站。本实用新型不需要另外铺设电线或光纤，施工安装方便。 |  | 有较好转化前景 | 技术许可 | 面议 |  | 航天科工 | 010-68743016
先进制造 | 基本电气元件 |  | 一种手持机外接天线 | CN201320015607.8 |  | 实用新型 | 授权 | 本实用新型涉及天线领域，一种手持机外接天线，包括用于支撑天线结构的支撑架；用于发射和接收信号的辐射单元，该辐射单元分别通过连接件与支撑架连接；用于阻抗匹配及平衡-不平衡转换、反射辐射单元后向电磁波的馈电单元，位于所述辐射单元的下方，由第一馈电单元、第二馈电单元、第三馈电单元及第四馈电单元组成，所述第一馈电单元和第二馈电单元蚀刻在电路板上并且所述第二馈电单元与所述支撑架连接，所述第三馈电单元及第四馈电单元分别通过连接件与所述第二馈电单元连接。本实用新型的外接天线在工作状态时可定向大范围扫描车载电子标签，在不工作状态时各单元可折叠进而缩小外接天线的体积，结构更加简单，体积更小，操作更为便利。 |  | 有较好转化前景 | 技术许可 | 面议 |  | 航天科工 | 010-68743016
新能源与高效节能 | 发电配电装置 |  | 一种配电终端的电源模块 | CN201220600860.5 |  | 实用新型 | 授权 | 本实用新型提供了一种配电终端的电源模块，所述电源模块包括选择第一交流电源或第二交流电源输出交流电的交流电切换单元和将交流电切换单元输出的交流电转换为直流电并输出的电源管理单元，所述交流电切换单元的输入端分别与第一交流电源和第二交流电源连接，所述交流电切换单元的输出端与所述电源管理单元连接。该电源模块可以简化电源模块在应用时的外部电路和接线，从而进一步简化配电终端的电源接线，使得电源模块的安装更加方便。 |  | 有较好转化前景 | 技术许可 | 面议 |  | 航天科工 | 010-68743016
新能源与高效节能 | 发电配电装置 |  | 一种用于架空输电线路的清障装置 | CN201510949974.9 |  | 发明申请 | 实质审查 | 本发明公开了一种用于架空输电线路的清障装置，包括：无人机，无人机包括无人机本体和设置在无人机本体上的至少两组旋翼，旋翼包括支撑杆和连接设置在支撑杆上的螺旋桨页，任一组旋翼包括支撑杆的中心轴线在同一直线上的两只旋翼；无人机本体上还设有用以拍摄架空输电线路上异物的摄像装置；无人机本体上还设有用以对架空输电线路上的异物进行清除的激光装置，激光装置紧固在无人机本体的底部，其中：无人机处于起飞状态，摄像装置侦测架空输电线路上的异物，调整激光装置与异物在一定的可进行烧蚀的可靠距离，启动激光装置对异物进行烧蚀。本发明的用于架空输电线路的清障装置，能够实现精确清障，进一步降低清障作业的难度，提升作业效率。 |  | 有较好转化前景 | 技术许可 | 面议 |  | 航天科工 | 010-68743016
工业基础件 | 模具 |  | 一种微波炉磁模具的上冲模 | CN201320821158.6 |  | 实用新型 | 授权 | 本实用新型公开了一种微波炉磁模具的上冲模，由导磁上冲模主体、不导磁块、抽水板、吸水孔、水嘴、排水孔、螺塞和上模板组成；所述不导磁块为圆柱形并镶嵌在导磁上冲模主体中。在不导磁块上分布有1~5排吸水孔，在上模板下方的导磁上冲模主体上设有抽水板，在抽水板水平方向开有横向排水孔，不导磁块的吸水孔与排水空腔相通；在横向排水孔的末端装有出水嘴。本实用新型设计合理，操作方便，排水性良好，采用该上冲模生产来的微波炉磁，其磁场取向满足微波炉磁的要求, 产品合格率高，生产成本低。 |  | 有较好转化前景 | 技术许可 | 面议 |  | 航天科工 | 010-68743016
新能源与高效节能 | 发电配电装置 |  | 一种电机驱动器 | CN201320198695.X |  | 实用新型 | 授权 | 本实用新型涉及电机驱动应用领域，具体地说，涉及一种电机驱动器，包括多个电机驱动子模块，每个电机驱动子模块均可插拔的电连接在基板上，并通过设置在所述基板相应位置上的模块连接端子实现与相应电机和外部控制器的信号交互。与现有技术相比，本实用新型可将多个电机及电机驱动器可拆卸的组合到一起，从而节省了空间及成本。 |  | 有较好转化前景 | 技术许可 | 面议 |  | 航天科工 | 010-68743016
新能源与高效节能 | 节能环保 |  | 冷凝式换热系统组件 | CN201420250673.8 |  | 实用新型 | 授权 | 本实用新型涉及一种冷凝式换热系统组件，属于节能环保技术领域。包括外部盒体，其改进之处在于：所述外部盒体包含腔体、上端盖、下端盖、进烟口、出烟口、进水口和出水口，所述腔体内具有两个螺旋体，螺旋体设有进口和出口，两个螺旋体的进口通过第一三通与进水口连接，两个螺旋体的出口通过第二三通与出水口连接，两个螺旋体之一为第一螺旋体，另一个第二螺旋体，第一螺旋体套在第二螺旋体上。本实用新型的冷凝式换热系统组件安装在燃气壁挂炉燃烧室上端，燃烧室排放的高温烟气对组件内的流体进行加热，既提高了燃气壁挂炉的能效等级，又减少了温室气体的排放，既节能又环保。 |  | 有较好转化前景 | 技术许可 | 面议 |  | 航天科工 | 010-68743016
工业基础件 | 工程元件 |  | 一种飞机用空心螺栓及紧固结构 | CN201420312480.0 |  | 实用新型 | 授权 | 本实用新型提供一种飞机用空心螺栓，包括头部和螺杆，所述螺杆的轴向中心设置有至少一个管状型腔，且所述型腔贯通于所述螺杆的尾端面及所述头部的顶面，所述螺杆的尾端外周面上设置有螺纹，所述螺纹与多种通用螺母均可组成螺纹连接副，所述头部为法兰盘状，且其外周向均布有至少两个用于定位的卡槽，所述空心螺栓与定位销、垫圈、螺母及多个结构层组成紧固结构。与现有的高所螺栓相比，空心螺栓无需与专门的高锁螺母配合，而其尾端的螺纹可与多种通用螺母组成螺纹连接副，使得空心螺栓具有广泛的适配性；且无需专门的安装工具即可完成装配。包含空心螺栓的紧固结构装配简单，防松效果好，定位准确，并可实现单面扳拧。 |  | 有较好转化前景 | 技术许可 | 面议 |  | 航天科工 | 010-68743016
工业基础件 | 阀门 |  | 低流阻气路单向阀 | CN201420073302.7 |  | 实用新型 | 授权 | 本实用新型涉及一种低流阻气路单向阀，其结构为，壳体的一端设置进口，壳体的另一端设置出口管嘴，壳体的内壁在进口端设置带倒角台阶，阀芯与倒角相抵，阀芯与出口管嘴的内壁之间设置弹簧。本气路单向阀适合在低压气路中工作，工作压力≤0.2MPa，打开压力≤0.002MPa，流阻≤0.002MPa。极低的打开压力与流阻尽可能的减小了气路中的压力损失。“金属-非金属”的密封形式较好的保证了反向密封要求。 |  | 有较好转化前景 | 技术许可 | 面议 |  | 航天科工 | 010-68743016
先进制造 | 计算机系统 |  | 一种用于呼叫中心开锁业工单管理和开锁信息采集的终端 | CN201320777960.X |  | 实用新型 | 授权 | 本实用新型公开一种用于呼叫中心开锁业工单管理和开锁信息采集的终端，包括：壳体以及设置在壳体内的主板、上键盘板和下键盘板，上键盘板、下键盘板分别通过板相连接器与主板相连接；主板上设置有分别与其电连接的电源适配器接口、电源开关、无线通信模块、第一串口和无线电话卡，无线通信模块与开锁业应用平台通过通信网络进行通信，第一串口与外接身份证读卡器电连接以读取客户身份信息；上键盘板上设置有分别与其电连接的显示屏和第一键盘；下键盘板上设置有与其电连接的第二键盘；壳体为金属材质。 |  | 有较好转化前景 | 技术许可 | 面议 |  | 航天科工 | 010-68743016
先进制造 | 测试测量 |  | 光纤陀螺的光功率自修正方法及其高精度光纤陀螺 | CN201210163570.3 |  | 发明申请 | 授权 | 本发明公开了一种光纤陀螺的光功率自修正方法及采用该方法的高精度光纤陀螺，该方法提取光干涉信号，采集光干涉信号中偏置相位在0附近时的梳状尖峰值Di，并对采集到的N个梳状尖峰值Di进行积分，得到Dint并与光纤陀螺稳定工作的光功率值进行比较，并根据比较值进行光源驱动电流的控制，进而调节光源的输出光功率。本发明在不增加器件、不改变光路互易性的条件下，实现了光源光功率的“端到端”实时探测，并进行闭环控制，实现了低成本SLD光源的高精度控制，提高了输出波长的稳定性。实现该方法的高精度光纤陀螺，无需采用较为复杂且昂贵的ASE光源，大大降低了生产成本。 |  | 有较好转化前景 | 技术许可 | 面议 |  | 航天科工 | 010-68743016
先进制造 | 测试测量 |  | 一种适用于低精度无方位基准单轴转位设备的惯性测量单元标定方法 | CN201410232223.0 |  | 发明申请 | 授权 | 本发明公开了一种适用于低精度无方位基准单轴转位设备的惯性测量单元标定方法，属于惯性技术领域。该方法使用单轴转位设备，标定旋转编排5个位置，然后以各位置上的速度误差和天向姿态误差拟合出一阶中间参数Δg以及二阶中间参数依据中间参数与误差参数以及最近的历史标定参数，由最小二乘法计算出各个器件误差参数，为了有效消除由转台引起的定位误差，将前一次迭代计算得到的误差参数和原有惯性测量单元输出数据代入导航方程，再进行一次观测量、中间参数和误差参数残差的解算，对误差参数进行残差补偿，依此类推，直至某一次迭代计算得到的误差参数残差小于阈值。该方法能降低标定成本及标定对转台精度的依赖，缩短标定时间，工程实用性好。 |  | 有较好转化前景 | 技术许可 | 面议 |  | 航天科工 | 010-68743016
先进制造 | 测试测量 |  | 一种故障电流模拟器及其工作方法 | CN201210345543.8 |  | 发明申请 | 授权 | 本发明提供一种故障电流模拟器，包括电流发生器、第一可控开关、第二可控开关、测试线圈及滑动变阻器，第一可控开关与滑动变阻器相互串联形成第一支路，第二可控开关与测试线圈相互串联形成第二支路，第一支路与所述第二支路分别与所述电流发生器并联；还包括一个控制器及与所述控制器电连接的电子计数器，所述控制器用于周期性控制第一可控开关及第二可控开关的开闭，并在完成一个周期的控制时，控制电子计数器的计数增加一次。整个故障电流模拟器使用现有的电子元器件组成，成本低廉，而且操作简单，同时方便了对测试产品进行故障模拟测试次数的控制，更加有利于对所需测试产品进行全面测试。 |  | 有较好转化前景 | 技术许可 | 面议 |  | 航天科工 | 010-68743016
工业基础件 | 阀门 |  | 一种电爆活门 | CN201310622255.7 |  | 发明申请 | 授权 | 本发明提出一种电爆活门，其结构为，壳体的上部设置端盖，壳体和端盖内部竖直贯通气路通道和安装通道，端盖为电爆活门入口，壳体的下端为电爆活门出口，限位挡环设置在壳体的上部被壳体限位，限位挡环的上方设有膜片；切刀安装在壳体通道内，切刀的内部贯通；点火器与壳体连接。本发明采用切刀剪切膜片式打开气路通路，可以串联在管路之间，可以应用在通径大、流量大的气路、液路系统中，并稳定工作，具有较高的可靠性。 |  | 有较好转化前景 | 技术许可 | 面议 |  | 航天科工 | 010-68743016
新能源与高效节能 | 分离装置 |  | 一种兼具取油功能的油滤 | CN201320661163.5 |  | 实用新型 | 授权 | 本实用新型提出一种兼具取油功能的油滤，由上壳体、滤芯和下壳体组成，上壳体由外壳、内壳和法兰组成，滤芯由上端盖、滤芯体和下端盖焊接而成，滤芯放置在下壳体内部，并通过上端盖与上壳体的内壳螺纹连接，下壳体与上壳体的外壳螺纹连接；过滤取油时，下壳体插入到油箱中，通过上壳体的法兰与油箱连接。本实用新型滤芯放置在下壳体内部，整个下壳体插入油箱中，使该油滤兼具取油和过滤的功能，并且有效减少了燃油系统安装空间。 |  | 有较好转化前景 | 技术许可 | 面议 |  | 航天科工 | 010-68743016
先进制造 | 基本电气元件 |  | 一种自回型滑盖结构的电连接器 | CN201110167977.9 |  | 发明申请 | 授权 | 本发明公开了一种自回型滑盖结构的电连接器，其特点是绝缘座上设有滑盖，滑盖为一端设有两止推臂，另一端设有止推拖板，两侧设有滑臂的端盖；绝缘座为一端设有电源输入端口和尾部滑槽，另一端设有对接端口和两止推缺口，两侧设有滑槽的塑胶体；连接器与对接端口插接时推动滑盖将紧固线缆的螺钉覆盖，滑盖与绝缘座滑动连接。本发明与现有技术相比具有结构简单，连接安全、可靠，操作方便，只要连接器与对接端插接到位，滑盖就能自动将绝缘座上的金属件完全覆盖，起到很好的安全防护作用，防止误操作带来的安全隐患，大大提高了产品的安全使用性能。 |  | 有较好转化前景 | 技术许可 | 面议 |  | 航天科工 | 010-68743016
先进制造 | 基本电气元件 |  | 一种快锁圆形连接器 | CN201210295996.4 |  | 发明申请 | 授权 | 本发明公开了一种快锁圆形连接器，包括插头和插座，其特点是所述插头由插头外壳与操作竿螺纹连接而成，所述插头外壳为一端设有导向斜面和环形凹槽的插接端；所述插座由插座外壳、簧圈和卡圈组成，簧圈和卡圈卡设在插座外壳的卡槽内；插头的插接端承插在插座的插接口内，卡圈在簧圈的弹力下将插头与插座连接锁紧。本发明与现有技术相比具有快速锁紧和分离，结构简单，性能可靠，操作方便，尤其适用于狭小的使用环境，具有广泛的推广价值。 |  | 有较好转化前景 | 技术许可 | 面议 |  | 航天科工 | 010-68743016
先进制造 | 基本电气元件 |  | 接线盒 | CN201320248399.6 |  | 实用新型 | 授权 | 一种接线盒，包括串口公头、串口母头、网口及USB接口；所述接线盒还设置有一组直通可控开关和一组交叉可控开关，所述串口公头及串口母头的引脚通过直通可控开关与所述网口的引脚直通连接，所述串口公头及串口母头的引脚通过交叉可控开关与所述网口的引脚交叉连接；所述接线盒还设置有串口转USB模块，所述串口公头及串口母头的引脚通过串口转USB模块与所述USB的引脚相连接。该技术方案有效避免了换线操作，提高了工作效率。 |  | 有较好转化前景 | 技术许可 | 面议 |  | 航天科工 | 010-68743016
工业基础件 | 工程元件 |  | 一种磨地机减速器两端连接的装置 | CN201320310633.3 |  | 实用新型 | 授权 | 本实用新型公开了一种磨地机减速器两端连接的装置，包括内齿圈，内齿圈上部内侧设有内齿，内齿圈内设有行星架，行星架经中心轮与内齿圈转动连接，行星架上设有至少一个行星齿轮，行星齿轮与内齿圈上的内齿啮合连接；所述内齿圈底部设有与功能头连接的凸式卡扣；所述中心轮的顶端设有与驱动电机连接的槽口。本实用新型采用行星齿轮传动机构将磨地机减速器设计成整体结构，使用时动力从中心轮输入，经行星机构减速后由内齿圈输出，输出接口与内齿圈设计成一个整体，结构简单紧凑；当磨地机需要更换驱动电机或功能头以实现其打磨、抛光、地面清扫等不同的功能时，驱动电机或功能头的连接与拆卸，操作简单方便。 |  | 有较好转化前景 | 技术许可 | 面议 |  | 航天科工 | 010-68743016
先进制造 | 测试测量 |  | 一种新型沉降观测点保护装置 | CN201320716024.8 |  | 实用新型 | 授权 | 一种新型沉降观测点保护装置由沉降测量点及一中空盒体组成，所述的沉降观测点为圆柱形螺钉，所述圆柱形螺钉固定在中空盒体内的正中间，所述的中空盒体埋设于地面中，所述中空盒体上表面为活动盖子，通过铰接与中空盒体相连。本实用新型所述技术方案的有益效果在于：本技术方案中所述沉降仪的辅助装置，能有效保护沉降测量点不受外因的影响而导致沉降观测结果不准确。 |  | 有较好转化前景 | 技术许可 | 面议 |  | 航天科工 | 010-68743016
先进制造 | 测试测量 |  | 一种改进的沉降观测点保护装置 | CN201320716262.9 |  | 实用新型 | 授权 | 一种改进的沉降观测点保护装置由沉降测量点及一中空盒体组成，所述的沉降观测点为圆柱形螺钉，所述圆柱形螺钉固定在中空盒体内的正中间，所述的中空盒体埋设于地面中，所述中空盒体上表面为活动盖子，通过铰接与中空盒体相连。本实用新型所述技术方案的有益效果在于：本技术方案中所述沉降仪的辅助装置，能有效保护沉降测量点不受外因的影响而导致沉降观测结果不准确。 |  | 有较好转化前景 | 技术许可 | 面议 |  | 航天科工 | 010-68743016
先进制造 | 测试测量 |  | 电连接器测试适配器 | CN201310000927.0 |  | 发明申请 | 授权 | 本发明公开了一种电连接器测试适配器，包括测试板和适配转接箱；所述测试板包括测试面板和测试电路；所述测试面板，包括：用于提供测试过程中提示信号的提示模块，用于提供测试过程中各部件之间连接接口的连接模块，以及用于选择测试功能的选择模块；所述测试电路，包括驱动模块、控制模块、测试模块；所述驱动模块包括用于提供电源的驱动电源电路；所述控制模块包括控制电路，用于在各测试功能下控制各部件间的信号变换及传输；所述测试模块包括用于配合测试的外围电路；所述适配转接箱，包括电连接器接口模块、转接模块，用于为所有待测电连接器提供与测试板之间的转接；本发明所公开的电连接器测试适配器，使得电连接器性能测试更加准确、高效。 |  | 有较好转化前景 | 技术许可 | 面议 |  | 航天科工 | 010-68743016
先进制造 | 测试测量 |  | 对非接触卡片进行检测的方法和设备 | CN201210193373.6 |  | 发明申请 | 授权 | 本发明实施例提供了一种对非接触卡片进行检测的方法和设备。该方法主要包括：读卡电路产生射频信号，将射频信号发送出去；继电器电路中的开启的继电器将所述读卡电路发送的射频信号导通给所述开启的继电器所控制的指定的天线，指定的天线将所述检测信号发送给其对应的特定的某个非接触卡片，接收所述某个非接触卡片返回的应答信息，将该应答信息通过开启的继电器的导通发送给所述读卡电路；读卡电路根据接收到的非接触卡片返回的应答信息，对所述非接触卡片进行检测，获取所述非接触卡片的检测结果。本发明实施例可以减少读卡电路检测非接触卡片时不同非接触卡片之间的互相干扰。 |  | 有较好转化前景 | 技术许可 | 面议 |  | 航天科工 | 010-68743016
先进制造 | 信号装置 |  | 一种无线传感器网络通信系统 | CN201410017273.7 |  | 发明申请 | 实质审查 | 本发明的无线传感器网络通信系统，包括：图像信息传感模块，接收并传递路面车流量信息；处理器，与所述图像信息传感模块信号连接，接收并运算所述图像信息传感模块传递的数字信号信息；网络信号收发模块，与至少一个所述的处理器信号连接，用于将运算后的数字信号信息通过网络传递至视频监测中心服务器。本发明的无线传感器网络通信系统用于检测路面的车流量信息，可通过即时识别车流量大小判断是否堵车，及时疏通；还可通过图像识别判断车辆违章信息等。 |  | 有较好转化前景 | 技术许可 | 面议 |  | 航天科工 | 010-68743016
先进制造 | 测试测量 |  | 一种光纤陀螺环体结构 | CN201420463159.2 |  | 实用新型 | 授权 | 本实用新型公开了一种光纤陀螺环体结构，包括外封装护罩和内环圈护罩，内环圈护罩内安装有光纤环线圈，内环圈护罩与光纤环线圈之间设置有硬质隔热层；所述外封装护罩包括支撑架及顶罩, 所述内环圈护罩与外封装护罩之间设置有弹性隔热层，所述支撑架上设置有Y波导、用于将光纤环线圈的尾纤引出外封装护罩的尾纤导出孔及用于将Y波导上的导线引出外封装护罩的导线导出孔。本实用新型的外表面具有良好的散热功能，内部包括硬质隔热层和弹性隔热层共两层隔热层，能够极大地衰减外部环境中温度显著变化向光纤环线圈的传导和渗透，同时光纤环体内部无热源，保证光纤环线圈温度变化极为缓慢。 |  | 有较好转化前景 | 技术许可 | 面议 |  | 航天科工 | 010-68743016
新能源与高效节能 | 天然气装备 |  | 用于橇装型天然气液化装置的动力设备 | CN201320066737.4 |  | 实用新型 | 授权 | 本实用新型涉及一种用于橇装型天然气液化装置的动力设备，该动力装置包括：橇体、连接于所述橇体上的箱体，所述箱体内设有通过动力电缆顺序连接的高压室、变压器室、低压室和设备控制室四个独立的密封空间。所述高压室内设有2台10kV高压进线开关柜、1台PT柜、2台高压出线开关柜和1台高压计量柜；所述变压器室设有10kV高压转0.4kV变压器；所述低压室设有低压进线开关柜、低压无功功率补偿柜和低压出线开关柜；所述设备控制室设有高压电机控制柜、高压无功补偿柜、变频控制驱动柜、泵控制柜和分布式控制器柜。本实用新型集高低压配电、计量、保护及电机驱动于一体，结构紧凑，移动灵活，便于集中管理和维护。 |  | 有较好转化前景 | 技术许可 | 面议 |  | 航天科工 | 010-68743016
先进制造 | 基本电气元件 |  | 一种直动式磁保持磁路结构 | CN201320729100.9 |  | 实用新型 | 授权 | 本实用新型公开了一种直动式磁保持磁路结构。为了解决现有的继电器功耗大，体积大，保持力小，可靠性差的问题，所述磁保持磁路结构包括骨架、可相对骨架滑动的导磁铁芯、与导磁铁芯固定相连的推动杆、分别设置在骨架前后两侧的导磁衔铁片和导磁轭铁；所述导磁衔铁片和导磁轭铁位于导磁铁芯滑动方向的延伸线上；所述骨架外绕有线圈，该线圈外侧设有驱动所述导磁铁芯相对骨架滑动、使该导磁铁芯与所述导磁衔铁片或导磁轭铁吸合的磁驱动结构。本实用新型具有适用性广，结构紧凑简单，磁耗小，保持力大，抗振性好，防电磁干扰能力强，动作迅速可靠，功耗低等特点。 |  | 有较好转化前景 | 技术许可 | 面议 |  | 航天科工 | 010-68743016
新材料及先进工艺应用 | 气凝胶 | 轻；隔热；制备方法 | 一种用于制备气凝胶的前驱体溶胶的设备 | CN201320504946.2 |  | 实用新型 | 授权 | 本实用新型提供了一种用于制备气凝胶的前驱体溶胶的设备，其中，所述设备包括：反应部分和循环冷却部分；其中，所述反应部分由反应釜形成，并且所述反应釜包括反应釜主体和反应釜釜盖以及与反应釜流体连通的进胶口和出胶口；并且其中，所述循环冷却部分包括冷却液釜、冷却液循环管道以及容纳在所述冷却液釜和冷却循环管道中的冷却液，并且所述冷却液循环管道在近端与所述冷却液釜流体连通并且在远端包围在所述反应釜周围。所述设备尤其适合用于制备以正硅酸甲酯和水为原料，以醇溶剂为溶剂制备溶胶，并且结构简单实用，在制备高性能气凝胶复合材料中具有广泛应用前景。 |  | 有较好转化前景 | 技术许可 | 面议 |  | 航天科工 | 010-68743016
先进制造 | 安全装置 |  | 一种门锁及使用该门锁的电站箱 | CN201320811604.5 |  | 实用新型 | 授权 | 本实用新型涉及一种门锁及使用该门锁的电站箱，电站箱包括箱体，箱体包括设置有门锁的活动门，门锁包括固定设置于所述活动门上的锁定器及转动装配于所述锁定器上的手柄，手柄的转动轴线沿前后方向延伸设置，手柄的转轴上于所述锁定器后侧固定设置有手柄外翻沿，门锁还包括固定设置于所述锁定器后端的、套设于所述转轴上的垫环，垫环的后端设置有供手柄外翻沿由后至前吻合装入的环形内凹台阶，所述环形内凹台阶与所述手柄外翻沿转动配合。本实用新型提供了一种可以防止雨水由手柄与锁定器之间的配合间隙流入箱体中的门锁和使用该门锁的电站箱。 |  | 有较好转化前景 | 技术许可 | 面议 |  | 航天科工 | 010-68743016
新材料及先进工艺应用 | 材料分析 |  | 板材探伤装置 | CN201420178673.1 |  | 实用新型 | 授权 | 本实用新型公开了一种板材探伤装置，包括中空的水腔体、中空的稳定座和超声波检测部件，所述水腔体的底面与稳定座的上表面固定连接，所述水腔体内的中空部位与稳定座内的中空部位贯穿连通形成储水空间；所述超声波检测部件安装于水腔体的顶部，用于对位于所述稳定座下表面的板材进行无损检测。本实用新型提供的板材探伤装置用于扩展普通的水浸聚焦或水浸平探头的使用范围，可以手持的模式下使用，有助于提高待测板材的检测灵敏度，以发现缺陷中的更小的缺陷。该装置适用于进行金属板材的手动检测，待测金属板材的表面光洁度较好且不用担心划伤。 |  | 有较好转化前景 | 技术许可 | 面议 |  | 航天科工 | 010-68743016
新材料及先进工艺应用 | 材料分析 |  | 超声波检测装置 | CN201420006074.1 |  | 实用新型 | 授权 | 本实用新型公开了一种超声波检测装置，包括第一水槽和位于所述第一水槽下方的第二水槽，所述第一水槽与入水管相连，所述第二水槽用于收集从第一水槽中溢出的水，所述第一水槽的两个对称的侧壁上分别开有卡孔，所述卡孔的尺寸与被检测件相同。该装置结构简单，运行可靠，能够实现检测系统的快速装卸；将笨重的水浸槽拆解化简，大大减轻了检测系统的重量，减少了用水量，同时更便于放置和操作过滤器，水泵，加热器等调节水的装置。 |  | 有较好转化前景 | 技术许可 | 面议 |  | 航天科工 | 010-68743016
工业基础件 | 工程元件 |  | 一种变速器集成缓速器用后箱 | CN201420294952.4 |  | 实用新型 | 授权 | 本实用新型公开了一种变速器集成缓速器用后箱，属于自动变速技术领域。所述变速器集成缓速器用后箱包括箱体；所述变速器、液压泵、缓速器及背压阀分别设置在所述箱体上；所述箱体内设置有液压泵吸油机构、液压泵排油机构、缓速器补充油机构、变矩器回油机构、散热器出口油机构、控制阀的供油机构、缓速器回油机构及变速机润滑油回油机构。本实用新型变速器集成缓速器用后箱可以将后置式液压泵和缓速器集成在变速器输出端，作为变速器、后置式液压泵和缓速器之间的结构与液压的连接装置。 |  | 有较好转化前景 | 技术许可 | 面议 |  | 航天科工 | 010-68743016
工业基础件 | 工程元件 |  | 一种弹性回复机构 | CN201320625136.2 |  | 实用新型 | 授权 | 本实用新型提供一种弹性回复机构，其包括：一伸出件；一固定销轴；一弹性件及一固定限位装置；所述伸出件与固定销轴铰接，可绕固定销轴中心作回转，所述弹性件一端与伸出件连接，所述固定限位装置具有一压接面，弹性件的另一端位于此压接面的下方。本实用新型可快捷的实现弹性回复动作。其中，弹性件为弹性板状结构，较之普通拉簧更加耐用，可反复使用不易损坏。为了适应不同的机构，通过设置滑槽的方式调整弹性件与伸出件连接的位置，改变弹性件的弹力系数，使机构的应用更加灵活，广泛。 |  | 有较好转化前景 | 技术许可 | 面议 |  | 航天科工 | 010-68743016
新能源与高效节能 | 核技术 |  | 一种平推式发票一体机 | CN201320699498.6 |  | 实用新型 | 授权 | 本实用新型公开了一种平推式发票一体机，包括：微控制器、存储模块、外设接口模块、网络模块、电源模块、时钟模块、输入模块、显示模块、打印模块，其中微控制器分别与存储模块、外设接口模块、网络模块、电源模块、时钟模块、输入模块、显示模块连接，是本实用新型的核心处理部件。本实用新型将显示屏、打印机、网络模块等集成一体，有效降低了平推式发票打印设备的成本和能耗，提高了平推式发票开具过程的安全性。 |  | 有较好转化前景 | 技术许可 | 面议 |  | 航天科工 | 010-68743016
新能源与高效节能 | 发电配电装置 |  | 一种延时可控的电源短路保护电路 | CN201320608904.3 |  | 实用新型 | 授权 | 本实用新型公开了一种延时可控的电源短路保护电路，主要包括：输入滤波单元、输出滤波单元、延时单元、采样单元、驱动单元、使能控制单元以及功率导通单元，所述采样单元用于将回路电流转换成采样电压，该采样电压经过延时单元后作为使能控制单元的输入信号；所述使能控制单元接收所述输入信号，用于与所述使能控制单元内部的参考阈值进行比较以控制输出低电平进入驱动单元；所述驱动单元产生变换电压，并与所述使能控制单元共同控制关断功率导通单元。本实用新型的电源保护电路可以满足主系统的可靠性要求，同时满足搭载系统对空间、动态特性的要求。 |  | 有较好转化前景 | 技术许可 | 面议 |  | 航天科工 | 010-68743016
工业基础件 | 工程元件 |  | 一种轴向定位机构 | CN201320624150.0 |  | 实用新型 | 授权 | 本实用新型提供一种轴向定位机构，包括：一膨胀环，为弹性材料制成，其一侧内部具有一锥台状凹腔，另一侧内部具有一第一通孔，第一通孔周围设有若干螺纹孔；一推进环，其一侧具有一柱状凹腔，另一侧具有一第二通孔及若干与前述螺纹孔相对应的推进连接通孔；一导向筒，其外表面设有一环形凸台，环形凸台上具有若干与前述推进连接通孔相对应的导向连接通孔；所述膨胀环、推进环及导向筒通过若干螺钉装配在一起，所述推进环嵌入锥台状凹腔，所述环形凸台嵌入柱状凹腔，所述导向筒的一端依次穿过第一通孔及第二通孔，所述螺钉依次穿过导向连接通孔及推进连接通孔并旋入螺纹孔内。利用弹性材料产生弹性形变后膨胀挤压圆筒内壁以达到轴向定位的目的。 |  | 有较好转化前景 | 技术许可 | 面议 |  | 航天科工 | 010-68743016
先进制造 | 测试测量 |  | 一种PXI/PXIe超薄便携平台装置 | CN201220652270.7 |  | 实用新型 | 授权 | 本实用新型公开了一种PXI/PXIe超薄便携平台装置，包括：内机笼，位于装置的中心；内机笼包括：固定在机笼上壳和机笼下壳之间的4组前后横梁，每一组前后横梁上布放有2组导轨；每一组导轨分为左、右导轨，对称放置；第一组前后横梁与第二组前后横梁构成2个总线模块插槽；第三组前后横梁与第四组前后横梁构也成2个总线模块插槽；总线模块水平放置后沿插槽插入；控制模块安装于内机笼的中间，包括COME载板、散热器及风扇，散热器及风扇对COME载板上的功耗芯片进行散热；背板安装在内机笼底侧，为总线模块、控制模块提供电气连接；内机笼安装到后壳体组件内，再与前壳体组件装配在一起。本实用新型对内部空间进行有效利用，结构紧凑，体积小，便于携带。 |  | 有较好转化前景 | 技术许可 | 面议 |  | 航天科工 | 010-68743016
先进制造 | 测试测量 |  | 粮食系统信息的实时采集装置 | CN201320249164.9 |  | 实用新型 | 授权 | 本实用新型实施例提供了一种粮食系统信息的实时采集装置。该装置主要包括：通信模块、导航定位模块、传感器模块、电源模块和外壳，电源模块分别和通信模块、导航定位模块、传感器模块和外壳连接，通信模块分别和导航定位模块、传感器模块和电源模块连接，并且和导航定位模块、传感器模块进行信息通信。本实用新型实施例可以利用温湿度传感器、光强传感器和气压传感器实时地自动采集粮库的温度、湿度信息、光强大小信息和气压大小信息等信息，使粮库管理者能第一时间知晓粮食存储过程中发生的异常情况，提高粮食存储管理的监控效率。 |  | 有较好转化前景 | 技术许可 | 面议 |  | 航天科工 | 010-68743016
先进制造 | 武器 |  | 一种变压器铁心自动垫片机器人装置 | CN201310528281.3 |  | 发明申请 | 授权 | 本发明公开了一种变压器铁心自动垫片机器人装置，属于大型变压器技术领域。该装置包括片料搬运机器人，所述片料搬运机器人安装在地面，所述片料搬运机器人的末端安装片料定位装置，所述片料定位装置的末端安装垫片机器人。该装置结构可靠、自动化程度高。 |  | 有较好转化前景 | 技术许可 | 面议 |  | 航天科工 | 010-68743016
先进制造 | 测试测量 |  | 一种电表前装功能检测的方法、系统及智能工装设备 | CN201210260486.3 |  | 发明申请 | 授权 | 本发明适用于电表技术领域，提供了一种电表前装功能检测的方法、系统及智能工装设备，所述方法包括：接收PC机发送的数据帧；对所述数据帧进行解析，从所述数据帧中提取出电表端口控制字和电表通讯率控制字，得到解析后的数据帧；将解析后的数据帧按照所述电表端口控制字和电表通讯率控制字要求的通讯方式和波特率发送至电表；接收所述电表返回的数据帧，直接将所述数据帧转发至PC机或者对所述数据帧进行处理后返回处理结果至PC机。本发明，不需要为PC机配置几个COM口，也不需要手动切换通讯夹具，大大提高了前装工序的生产效率。 |  | 有较好转化前景 | 技术许可 | 面议 |  | 航天科工 | 010-68743016
新能源与高效节能 | 风能装备 |  | 一种探测器处理数据的方法和系统 | CN201210154290.6 |  | 发明申请 | 授权 | 本发明公开一种探测器处理数据的方法和系统，探测器包括用于输出常闭信号的转换接口，方法包括：通过在预设时间内读取探测器的模拟输出量采样全部电参量数据；对电参量数据进行时域特性分析；对该电参量数据进行频域特性分析；根据频域特性分析的结果判断是否进行报警，若是，则输出报警信号，并对报警信号进行处理，若否，则将频域特性分析后的电参量数据作为第二历史数据并将其记录。该技术方案可有效过滤由于振动、风吹高压线路等产生的无效报警信号，并且在外界有目标侵入时，仍能产生有效的报警信号，不会影响正常的报警功能；另外，可自动适应因不同地区风力状况的不同而引起的高压导线舞动、铁塔振动等产生不同程度的无效报警。 |  | 有较好转化前景 | 技术许可 | 面议 |  | 航天科工 | 010-68743016
工业基础件 | 机床 |  | 电解分度夹具 | CN201410170578.1 |  | 发明申请 | 授权 | 本发明涉及一种电解分度夹具，底座上设置夹具和尾顶，夹具和尾顶同轴设置；所述的夹具结构为，主轴通过轴承固定，主轴的一端设置刚性联轴器，主轴的另一端设置背帽胎，主轴外套装筒体，筒体的两端设置端盖，筒体与端盖之间设置密封圈；主轴与端盖之间设置轴向密封圈；本发明用于转子叶片电解加工，是保证转子叶片型位尺寸加工合格的重要工装。可以长期在强酸、强碱等恶劣的环境下工作，且可以满足任意角距偏差不大于2＇的精度要求。 |  | 有较好转化前景 | 技术许可 | 面议 |  | 航天科工 | 010-68743016
新能源与高效节能 | 发电配电装置 |  | 一种配电终端冗余通道的维护方法和装置 | CN201210428697.3 |  | 发明申请 | 授权 | 本发明公开一种配电终端冗余通道的维护方法及装置，配电终端分别与多个控制站连接，每个控制站所建立的多个逻辑连接作为一个冗余组，该方法包括：逻辑连接将其对应的IP地址分别写入对应的XML文件，配电终端读取XML文件并建立数据库和任务，设置预设端口；在控制站的逻辑连接到来时获取该逻辑连接对应的IP地址，并将该逻辑连接分配至相应的任务；控制站启动该逻辑连接的测试报文，并扫描该逻辑连接所属冗余组中的所有逻辑连接；判断所属冗余组中是否有主连接，若是，则断开主连接，并清除主连接标志，重新建立新的主连接; 若否，则将该逻辑连接作为主连接，并设置主连接标志，主连接正常通信。该方案提高了数据通信的可靠性及可用性。 |  | 有较好转化前景 | 技术许可 | 面议 |  | 航天科工 | 010-68743016
先进制造 | 测试测量 |  | 故障电流模拟装置及其工作方法 | CN201210344171.7 |  | 发明申请 | 授权 | 本发明提供一种故障电流模拟装置，包括电流发生器、第一、第二及第三可控开关、测试线圈及滑动变阻器，电流发生器的AC端分别与滑动变阻器的滑片及第三可控开关的一端相连接，第三可控开关的另一端与测试线圈的一端相连接，测试线圈的另一端与电流发生器的NC端相连接，滑动变阻器电阻丝的一端与第一可控开关的一端连接，电阻丝的另一端与第二可控开关的一端连接，第一可控开关及第二可控开关的另一端分别与电力发生器的NC端连接；还包括直流电源、总控制器、电子计数器、第一、第二、第三开关控制器，第一、第二及第三开关控制器及电子计数器分别通过总控制器与直流电源电连接。该装置操作简单，更加有利于对待测产品进行全面测试。 |  | 有较好转化前景 | 技术许可 | 面议 |  | 航天科工 | 010-68743016
先进制造 | 金属机械加工 |  | 外锯齿锁紧垫圈的加工工艺及工装 | CN201210254147.4 |  | 发明申请 | 授权 | 本发明公开了一种外锯齿锁紧垫圈的加工工艺及工装，该工装采用中间导柱模架，利用上下模部分的端头设有锯齿的镶件对压实现了零件的成形。通过采用本发明的工艺和工装，在加工外锯齿锁紧垫圈零件产品过程中，零件产品一次压齿成形即满足尺寸、性能试验要求，优化了工艺流程。而且通过这种工艺加工出来的产品质量得到了保证，而且取件也十分方便。本发明的工装结构简单、加工方式灵活，零件装卸方便、定位准确、可靠，生产效率高。对于型号、品种规格多、批量小、生产周期短的内锯齿垫圈产品加工同样具有指导作用和借鉴价值，对其它类似结构的新品开发也有较大的启发，值得推广。 |  | 有较好转化前景 | 技术许可 | 面议 |  | 航天科工 | 010-68743016
工业基础件 | 工程元件 |  | 托板式自锁螺母 | CN201220417973.1 |  | 实用新型 | 授权 | 本实用新型公开了一种托板式自锁螺母，包括螺母外体（1）和衬套（2），螺母外体（1）上设有单耳或双耳的托板（3），托板（3）上设有圆形安装孔（8），其特征在于：所述衬套（2）为圆锥筒体，衬套（2）内设有螺纹，并在衬套侧壁开一沟槽（4）；所述螺母外体（1）上端设有沉孔（5），沉孔下端设有带凸筋（6）的锥孔（7）。本实用新型与一般的托板式自锁螺母不一样的地方在于由于衬套设计为锥形筒体，其自锁性能与拧入中所施加的轴向载荷成正比关系。当产品的所施加的轴向载荷大于要求载荷时，由于螺母外体材料为铝合金，该材料在产品超载荷后其螺母外体内锥面凸筋就被破坏而自动起到保护作用。 |  | 有较好转化前景 | 技术许可 | 面议 |  | 航天科工 | 010-68743016
新能源与高效节能 | 风能装备 |  | 一种基于远程监控的风光互补智能控制系统 | CN201320793019.7 |  | 实用新型 | 授权 | 本实用新型涉及太阳能风能技术领域，公开了一种基于远程监控的风光互补智能控制系统，包括太阳能电池板、风机、蓄电池以及负载，还包括与太阳能电池板连接的至少一个第一电压转换电路，与风机连接的第二电压转换电路，分别与第一电压转换电路和第二电压转换电路的输出端连接的充电控制电路，该充电控制电路还与蓄电池和负载连接，分别与第一电压转换电路、第二电压转换电路和充电控制电路连接的主控制模块，主控制模块用于根据蓄电池的电量或负载变化调节第一电压转换电路或第二电压转换电路的输出功率。本实用新型可以对太阳能和风能产生的电压进行处理，并给蓄电池充电，同时给负载供电，提高蓄电池和负载使用寿命。 |  | 有较好转化前景 | 技术许可 | 面议 |  | 航天科工 | 010-68743016
先进制造 | 基本电气元件 |  | 计算机移动存储设备物理识别子母接头 | CN201220278548.9 |  | 实用新型 | 授权 | 本实用新型公开了一种计算机移动存储设备物理识别子母接头，主要解决操作人员容易疏忽插错移动存储设备而造成机要资料泄密的不足。它包括子接头和母接头，所述子接头的一端设置有与计算机标准USB端口相匹配的标准插头，所述子接头的另一端设置有子接头非标准接口；所述母接头的一端设置有与所述子接头非标准接口相匹配的母接头非标准接口，所述母接头的另一端设置有与移动存储设备端口相匹配的标准插口。进一步地，所述子接头非标准接口和母接头非标准接口的截面形状为圆形、椭圆形、方形、长方形或三角形中的一种。该子母接头使用安全可靠，能够有效防止U盘和移动硬盘等移动存储设备误插计算机而造成的文件资料丢失及泄密。 |  | 有较好转化前景 | 技术许可 | 面议 |  | 航天科工 | 010-68743016
工业基础件 | 工程元件 |  | 表具连接管 | CN201420277325.X |  | 实用新型 | 授权 | 本实用新型涉及一种表具连接管，属于燃气管道连接领域。包括波纹管，其改进之处在于：波纹管两端分别连接第一直管段连接端头和第二直管段连接端头，第一直管段连接端头与第一接头组件连接，第二直管段连接端头与第二接头组件连接，第一接头组件包含表端活套螺母和表端密封圈，第二接头组件包含活套螺母和密封圈，第一直管段连接端头和第二直管段连接端头分别设有固定表端密封圈的第一凸台和固定密封圈的第二凸台，表端活套螺母套于第一直管段连接端头上，活套螺母套于第二直管段连接端头上并与过渡接头连接。本实用新型的一种表具连接管，气密性好、耐腐蚀、强度高，现场施工操作简便，劳动强度低，施工周期短。 |  | 有较好转化前景 | 技术许可 | 面议 |  | 航天科工 | 010-68743016
新能源与高效节能 | 发电配电装置 |  | 一种电源保护装置 | CN201320246714.1 |  | 实用新型 | 授权 | 本实用新型公开一种电源保护装置，其包括通过电压反馈信号和电流反馈信号控制电信号输出的双闭环控制电路以及与所述双闭环控制电路连接且用于调整过压保护点的调节电路，其中，所述双闭环控制电路包括控制脉冲宽度输出的脉宽调制器芯片、与所述脉宽调制器芯片连接且为所述脉宽调制器芯片提供电流反馈信号的电流采样电阻以及与所述脉宽调制器芯片连接且为所述脉宽调制器芯片提供电压反馈信号的变压器。双闭环控制电路采用电压反馈信号和电流反馈信号的输出，同时实现过压保护和过流保护，从而提高了可靠性，并且通过调节电路实现了过压保护点的可调功能，从而提高了电源的利用率。 |  | 有较好转化前景 | 技术许可 | 面议 |  | 航天科工 | 010-68743016
工业基础件 | 传动装置 |  | 一种水冷齿轮传动装置 | CN201220377672.0 |  | 实用新型 | 授权 | 本实用新型公开了一种水冷齿轮传动装置。包括箱体（1）和固定在箱体上方的箱盖（2），箱体的两侧面分别设有一组轴承孔（3）; 在箱体设有轴承孔的两侧面分别设有冷却板（4），冷却板上设有与箱体相对应的轴承孔，沿轴承孔外围设有水槽（5）。本实用新型通过简单的结构，将冷却系统从润滑系统中分离出来自成体系，可简化润滑系统，采用简单而成熟的飞溅润滑技术，降低产品制造成本，提高市场竞争能力，以适应越来越激烈的市场竞争环境。 |  | 有较好转化前景 | 技术许可 | 面议 |  | 航天科工 | 010-68743016
先进制造 | 测试测量 |  | 一种取电型故障指示器 | CN201320345202.0 |  | 实用新型 | 授权 | 本实用新型公开了一种取电型故障指示器，其包括CPU以及分别与CPU供电的取电电路和为CPU的故障判据提供正电压数据的测量电路，取电电路包括依次连接的第一线圈、整流滤波单元、泄流保护单元、升压单元和降压单元，测量电路包括依次连接的第二线圈、采集单元和运放单元。采用线圈取代电池的方式供电延长了故障指示器的寿命，同时在信号处理方面采用运放进行放大整流，克服了二极管整流的非线性以及导通压降对信号采集的影响，提高了小电流的采集，保证了信号的采样精度。 |  | 有较好转化前景 | 技术许可 | 面议 |  | 航天科工 | 010-68743016
先进制造 | 其他 |  | 一种油压顶出机及其工作原理 | CN201210016013.9 |  | 发明申请 | 授权 | 本发明公开了一种油压顶出机及其工作原理，它的液压系统包括顶出回程系统(1)、位置调整系统(2)以及冷却系统(3)，顶出回程系统(1)包括顶出油缸(4)、返程油缸(5)、主换向阀组(6)以及主调压阀组(7)，位置调整系统(2)包括位置油缸(13)、纵向油缸(14)、托举马达I(15)、托举马达II(16)以及调整阀组(17)。本发明的有益效果是：利用液压原理实现了钛产品从反应器中分离出来，顶出力大，油路简单；位置调整系统对大型反应器(罐)的位置进行调节，大大减轻了操作者劳动强度、加快了产品的生产周期；使用的冷却系统，降低了液压系统工作温度，提高了液压系统工作安全性、可靠性。 |  | 有较好转化前景 | 技术许可 | 面议 |  | 航天科工 | 010-68743016
先进制造 | 基本电气元件 |  | 一种缓和动作电压差的磁保持继电器 | CN201420255158.9 |  | 实用新型 | 授权 | 本实用新型公开了一种缓和动作电压差的磁保持继电器。所述磁保持继电器包括基座、主要由永磁铁和两片衔铁组成的衔铁组件，主要由轭铁、铁芯、骨架和线圈引出脚组成的线圈组件；所述永磁铁叠置于两片衔铁之间而形成工字型，并由包容体固定在一起；所述轭铁的两端分别嵌套在两片衔铁之间，且轭铁与两片衔铁之间具有间隙，使两片衔铁的自由端内侧面端沿在继电器动作时与轭铁贴合；所述两片衔铁中的任一片衔铁的两端中，一端端部为矩形状，另一端端部为非矩形状，且非矩形状的一端与轭铁贴合的非矩形面积S2小于矩形状的一端与轭铁贴合的矩形面积S1。采用本实用新型的结构后，提高了继电器的灵敏度，降低了对零件加工的要求。 |  | 有较好转化前景 | 技术许可 | 面议 |  | 航天科工 | 010-68743016
先进制造 | 计算机系统 |  | 一种通过商品构成监控企业虚开发票的方法及其系统 | CN201310547651.8 |  | 发明申请 | 实质审查 | 本发明公开一种通过商品构成监控企业虚开发票的方法及其系统，所述方法包括如下步骤：进行进项商品数据准备，执行进项数据查询, 对纳税人按照商品名称做分组计算，得到构成的进项商品数据集合；进行销项商品数据准备，执行销项数据查询, 对纳税人按照商品名称做分组计算，得到构成的销项商品数据集合；从获取的销项商品数据集合中，按照金额占比降序排序，做销项商品构成的计算，得到主要的销项商品构成数据集；将生成的主要的销项商品构成数据集中的商品名称，按顺序逐条取出进行虚开分析。本发明发现企业虚开发票的疑点，以此监控企业的生产经营活动，进一步规范企业的正常生产经营，避免企业的违法违规经营。 |  | 有较好转化前景 | 技术许可 | 面议 |  | 航天科工 | 010-68743016
先进制造 | 机械加工 |  | 一种偏心紧固件的成形模具及成形方法 | CN201410431475.6 |  | 发明申请 | 授权 | 本发明创造提供一种偏心紧固件的成形模具及成形方法，包括固定的下模体和与其顶面贴合的上模体，所述上模体的顶部连接有上模板且可相对于所述上模板平移，所述上模板的底面上设置有定位块和挡块；所述下模体在过渡平面处开设有竖向的T型下模腔，所述上模体在过渡平面处开设有上模腔，在所述上模体的初始位置处，所述上模腔与所述下模腔的下腔体同轴线；在所述上模体和所述下模体贴合时，所述上模腔和所述下模腔偏心紧固件的成型腔。与机械加工方法相比，大大减少了材料耗费并提高了生产效率；在紧固件两边的圆杆上不会出现径向飞边，且圆度能够保证，后续加工方便，只需要一次冲压便可以成形。 |  | 有较好转化前景 | 技术许可 | 面议 |  | 航天科工 | 010-68743016
先进制造 | 计算机系统 |  | 基于WEB技术的纳税申报方法 | CN201310279565.3 |  | 发明申请 | 实质审查 | 本发明提供一种基于WEB技术的纳税申报方法，其是采用BS结构，调用中国税收征管信息系统所提供的服务接口完成各项业务，传输用http协议，前台和后台用事先定义好的xml文件进行数据传输，该方法是通过对面向税务人员的税务应用系统进行申报业务的分析，将其所具备的功能实现为面向纳税人使用的网络系统，整个申报过程无须税务人员的干预，同时自动筛选出纳税人每期应当申报的所有税种，对纳税人所填报的数据进行业务上的校验，这样能有效避免漏报和保障申报数据的准确性。 |  | 有较好转化前景 | 技术许可 | 面议 |  | 航天科工 | 010-68743016
工业基础件 | 工程元件 |  | 一种锁紧装置 | CN201310729276.9 |  | 发明申请 | 授权 | 本发明公开了一种锁紧装置，包括：连接轴和分布在所述连接轴上的多个锁紧器，所述连接轴还与牵引装置连接，通过外力推动所述牵引装置使所述连接轴转动实现所述锁紧器的开锁，或者通过外力推动所述锁紧器，并通过所述牵引装置实现锁紧。本发明突破现有锁紧装置无法承受较大锁紧力的瓶颈，提供一种连杆式、同步性较好、能实现高承受力的锁紧装置，且锁紧和解锁简单，便于操作和实现快速锁紧和解锁。 |  | 有较好转化前景 | 技术许可 | 面议 |  | 航天科工 | 010-68743016
新材料及先进工艺应用 | 钛合金 |  | 一种钛合金固溶热处理炉及固溶方法 | CN201410431474.1 |  | 发明申请 | 授权 | 本发明提供一种钛合金固溶热处理炉及固溶方法，包括送料机构、进料机构、炉体和水冷机构。进料机构、炉体和水冷机构形成的固溶腔有效地保证了待固溶产品在加热和保温过程中与空气的隔绝，炉体内的传送板则可通过调整传动频率控制产品在炉体内的加热保温时间，保温结束后将产品传送至落料通道上方并投放入水槽中，产品在落料水槽中的运动时间即为固溶转移时间，固溶转移时间可控制在2S内，与传统设备相比，固溶转移时间大大缩短。通过本发明提供的钛合金固溶热处理炉及固溶方法可保证产品在水冷固溶过程中不易氧化，固溶转移时间短，保证了固溶后产品的力学性能，使用方便，产品合格率高。 |  | 有较好转化前景 | 技术许可 | 面议 |  | 航天科工 | 010-68743016
先进制造 | 机械加工 |  | 机械加工件除污防护箱 | CN201310706595.8 |  | 发明申请 | 授权 | 本发明提供一种机械加工件除污防护箱，包括箱体框架、底板、顶板、左右两个侧板以及前后两个侧板，箱体框架为正四面体结构，左右两个侧板在箱体框架的左右侧部与该左右侧部的底部之间留有容许操作者手部和工件伸入的空隙；顶板、底板以及前后两个侧板封闭箱体框架；顶板上形成有第一通孔，该第一通孔位置安装有一透明有机玻璃；前后两个侧板中远离操作者的一个侧板上形成有第二通孔，该第二通孔位置安装有一过滤芯；箱体框架内部安装有一照明灯以及电源装置，该照明灯还连接有一外部开关，外部开关设置在所述顶板的外表面。利用本发明的防护箱可有效隔离飞溅的碎屑、油污等，达到保护操作者、提高生产效率、降低对工作场地污染的目的。 |  | 有较好转化前景 | 技术许可 | 面议 |  | 航天科工 | 010-68743016
先进制造 | 飞行器 |  | 一种尾翼安定面整体成型多用途工装 | CN201320625108.0 |  | 实用新型 | 授权 | 本实用新型提出一种尾翼安定面整体成型多用途工装，包括上翼面阴模、下翼面阴模、前蒙皮成型边条、后蒙皮成型边条和后缘组合边条，尾翼安定面蒙皮成型时，前蒙皮成型边条和后蒙皮成型边条分别安装在上翼面阴模和下翼面阴模的前部和后部；尾翼安定面整体成型时，后缘组合边条固定安装在下翼面阴模后部，将蒙皮与骨架粘接后的尾翼安定面放入下翼面阴模的型腔内，上翼面阴模和下翼面阴模对接合模。本实用新型解决了由于蒙皮成型模与组合成型模翼型机加精度误差所造成的组合时合模不严的问题，同时降低模具制造成本。 |  | 有较好转化前景 | 技术许可 | 面议 |  | 航天科工 | 010-68743016
新能源与高效节能 | 发电配电装置 |  | 一种智能环网柜及其供电装置 | CN201220287625.7 |  | 实用新型 | 授权 | 本实用新型公开一种智能环网柜及其供电装置，所述供电装置包括用于将市电交流电压转化为第一直流电压的整流稳压电路、用于将电流互感器所获取的电能转化为第二直流电压的取电电路、分别与所述整流稳压电路和所述取电电路连接的用于将所述第一直流电压和所述第二直流电压合并为第一直流母线电压的继电器切换电路、分别与所述继电器切换电路连接的用于为超级电容器充电的电容充电管理电路以及用于完成电池充电和放电的电池充放电管理电路。在智能环网柜供电装置中应用超级电容器，可解决大电流充放电问题，并且降低了蓄电池极板的极化，从而延长了蓄电池的使用寿命和改善了蓄电池的性能，实现了智能环网柜的可靠供电。 |  | 有较好转化前景 | 技术许可 | 面议 |  | 航天科工 | 010-68743016
工业基础件 | 机床 |  | 铸件位置调整装置及焊箱 | CN201420382055.9 |  | 实用新型 | 授权 | 本实用新型提供一种铸件位置调整装置及焊箱，其中铸件位置调整装置包括工作台，用于承载铸件；用于支撑所述工作台的支撑装置，工作台可旋转地架设于所述支撑装置上；与工作台配合连接的角度调整装置，用于调整所述工作台的倾斜角度；通过可旋转和可调节倾斜角度的工作台调整铸件的位置，使得铸件的操作面可灵活的转向操作者，操作者无需多次开箱搬动铸件，因此可以有效节约铸件补焊的时间，减少为焊箱抽真空充氩气的次数，有效节约资源。 |  | 有较好转化前景 | 技术许可 | 面议 |  | 航天科工 | 010-68743016
工业基础件 | 机床 |  | 一种便于装卸的焊接用零件定位装置 | CN201320216075.4 |  | 实用新型 | 授权 | 本实用新型涉及定位装置技术领域，公开了一种便于装卸的焊接用零件定位装置，包括：基座、锥度轴及轴套；锥度轴设置在基座上，轴套将锥度轴中的锥体面套住。本实用新型提供的便于装卸的焊接用零件定位装置通过锥度轴和轴套的可拆分结构使带孔零件以轴定位焊接后，容易被卸下，从而提高了生产效率和产品质量。在本实用新型的压板上开设有U形开口，便于压板的装卸，实现了快速操作，提高了本实用新型的实用性。本实用新型中的轴套的外径采用渐变的结构，便于带孔零件的安装，进一步提高了本实用新型的实用性。本实用新型结构简单、定位准确、方便实用、实用性强。 |  | 有较好转化前景 | 技术许可 | 面议 |  | 航天科工 | 010-68743016
新材料及先进工艺应用 | 输送、包装、贮存 |  | 一种用于RFID识别的货品转运箱 | CN201220072643.3 |  | 实用新型 | 授权 | 一种用于RFID识别的货品转运箱，该货品转运箱为六面体结构，包括箱体和箱盖，在箱体的外侧面上具有扣手，在箱体的非扣手外侧面的上部设置有RFID电子标签，并且在该非扣手外侧面的相对外侧面的相同位置也设置有RFID电子标签，所述两RFID电子标签都携带有与该货品相关的信息。应用本实用新型，解决了货品配送过程中便于RFID识别的问题。 |  | 有较好转化前景 | 技术许可 | 面议 |  | 航天科工 | 010-68743016
先进制造 | 基本电气元件 |  | 一种具有冲压接触元件的射频同轴电连接器 | CN201310445858.4 |  | 发明申请 | 授权 | 本发明公开了一种具有冲压接触元件的射频同轴电连接器，包括由插头外导体、插头内导体、插头绝缘体和插头压接筒套装的插头和由插座外导体、插座内导体、插座绝缘体和插座压接筒套装的插座，其特点是所述插头外导体上翻铆压接设有细颈和剖槽的冲压插头接触件；所述插座外导体翻铆压接设有台阶的冲压插座接触件；所述插头与插座对接，其插头接触件与插座接触件弹性接触及插头内导体与插座内导体插接，实现射频同轴的电性连接。本发明与现有技术相比具有材料利用率高，生产成本低，连接可靠，对接与分离方便迅速，抗振和抗冲性能好，尤其适合大功率的信号传输。 |  | 有较好转化前景 | 技术许可 | 面议 |  | 航天科工 | 010-68743016
工业基础件 | 阀门 |  | 电爆活门装置 | CN201320781351.1 |  | 实用新型 | 授权 | 本实用新型涉及一种电爆活门装置，其结构为，壳体内部设有气路通道和安装通道，接嘴从气路通道的上端插入伸至安装通道内，活塞设置在安装通道内，点火器与壳体尾端机械连接。本实用新型采用侧向承压、活塞打断接嘴，打开气路通路，该电爆活门体积较小，可以应用通径要求不大的小型机构中，具有体积小、质量轻等特点。 |  | 有较好转化前景 | 技术许可 | 面议 |  | 航天科工 | 010-68743016
先进制造 | 测试测量 |  | 一种直流量的测量装置 | CN201320279485.3 |  | 实用新型 | 授权 | 本实用新型公开一种直流量的测量装置，所述装置包括为其提供隔离电源的隔离单元以及与所述隔离单元连接且用于分别测量待测直流量的电压值和电流值的测量单元，其中，所述隔离单元包括依次连接的Π型滤波电路、隔离稳压器和高频脉冲变压器，所述测量单元包括依次连接的分压电路、第一滤波电路和隔离放大器。通过高频脉冲变压器隔离电源，并且通过隔离放大器测量直流量，该技术方案成本低、抗干扰强且测量精度高。 |  | 有较好转化前景 | 技术许可 | 面议 |  | 航天科工 | 010-68743016
先进制造 | 测试测量 |  | 伺服机构中角度传感器的自适应柔性连接结构 | CN201310428116.0 |  | 发明申请 | 授权 | 本发明公开了一种伺服机构中角度传感器的自适应柔性连接结构，包括角度传感器（1）和簧片（3），沿簧片（3）的长度方向具有突出于传感器轴（4）直径方向两端的突出部分，簧片（3）设计成沿长度方向的横截面为带一定锥度的梯形状，簧片（3）的厚度方向上设置有一道变形槽，长度方向上设置两道变形槽。通过采用本发明的自适应柔性连接结构，可以消除角度传感器与伺服机构之间的连接间隙，同时降低或消除因连接不同轴给角度传感器和伺服机构带来的其它问题。 |  | 有较好转化前景 | 技术许可 | 面议 |  | 航天科工 | 010-68743016
先进制造 | 计算机系统 |  | 基于遥测数据评估航天器健康状态的方法及装置 | CN201310711371.6 |  | 发明申请 | 授权 | 本发明公开了一种基于遥测数据评估航天器健康状态的方法及装置，通过分析历史遥测参数数据的周期性，根据其周期性分别建立历史遥测参数数据各个周期内的分布，对各个周期的多个不同的分布进行检验，确定各个周期的分布，并计算分布的参数值，将待测的遥测参数数据代入各个周期的分布，计算得到相应的参数值，利用KL散度计算待测的遥测参数数据各个周期的分布的参数值与相应的历史遥测参数数据各个周期的分布的参数值差异，确定该待测的遥测参数数据各个周期的健康等级，将多遥测数据的健康等级向量以加权融合方法给出该航天器健康等级。该方法可以将实时遥测数据是否异常、故障定性描述转变为定量的健康指数，提供运管人员对系统的掌控能力。 |  | 有较好转化前景 | 技术许可 | 面议 |  | 航天科工 | 010-68743016
新材料及先进工艺应用 | 材料分析 |  | 基于稳态分析的半球向全发射率与导热系数的测量方法 | CN201310146537.4 |  | 发明申请 | 授权 | 本发明具体公开了一种基于稳态分析的半球向全发射率与导热系数的测量方法，其步骤包括：选取一个细长带状的导体材料样品，在真空环境下通电加热，选取中间的一段区域为测试区，根据稳态量热法稳态能量平衡方程；将半球向全发射率和导热系数分别表示为关于温度的数学函数；在不同稳态温度条件下进行多组稳态测量实验，构造出不同稳态温度条件下的稳态能量平衡方程组；求出方程组中的待定参数，确定样品在不同稳态温度条件下的半球向全发射率和导热系数。本发明适用于导热系数未知情形下各种导体材料的半球向全发射率的测量，同时还可以获得导体材料的导热系数值，避免了未知导热系数给半球向全发射率测量带来的不确定性影响。 |  | 有较好转化前景 | 技术许可 | 面议 |  | 航天科工 | 010-68743016
新材料及先进工艺应用 | 材料分析 |  | 一种晶间腐蚀试验装置 | CN201210034162.8 |  | 发明申请 | 授权 | 本发明公开了一种晶间腐蚀试验装置，包括加热装置和冷凝装置，该加热装置包括玻璃容器、容器顶盖、冷凝管、温度传感器、温度控制器、加热器、加热桶、喷淋装置、烘干装置。其中，加热器置于加热桶内，玻璃容器置于加热桶内并置于加热器上，喷淋装置的喷水嘴位于加热桶内壁的上方、排水口位于加热桶的最下方，烘干装置的热风出口位于加热桶内壁的下方；温度传感器伸入溶液液面下，冷凝管插于容器顶盖；温度控制器用于接收温度传感器反馈的温度信号，并控制加热器的输出。该装置通过优化设计，提高了试验前期准备以及试验过程中参数控制的精确度和自动化程度，使试验操作高效、便捷及智能化；提高试验安全性。 |  | 有较好转化前景 | 技术许可 | 面议 |  | 航天科工 | 010-68743016
先进制造 | 测试测量 |  | 一种用于超快脉冲时域波形测量的装置及方法 | CN201310503608.1 |  | 发明申请 | 授权 | 本发明涉及一种用于超快脉冲时域波形测量的装置，包括微波信号源、飞秒脉冲激光器、光导探针、同轴到共面转换器、共面波导和锁相放大器；所述微波信号源为超快脉冲产生器和飞秒脉冲激光器提供微波信号源，使超快脉冲产生器产生超快脉冲；所述同轴到共面转换器将接收到的超快脉冲传递到共面波导上产生超快脉冲电场；所述延时激光激励光导探针在超快脉冲电场作用下产生光敏电流，并通过锁相放大器采样。本发明优点在于可以测量脉冲宽度为亚10ps的超快脉冲，不仅可以测量同轴传输的超快脉冲，而且可以测量平面传输的超快脉冲，实现了超快脉冲时域波形测量的新突破，提高了对能够产生超快脉冲的仪器设备和器件的测量水平。 |  | 有较好转化前景 | 技术许可 | 面议 |  | 航天科工 | 010-68743016
新材料及先进工艺应用 | 低导隔热材料 |  | 低导热隔热材料所用预浸布的制备成型方法及预浸布 | CN201410064087.9 |  | 发明申请 | 授权 | 本发明涉及低导热隔热材料所用预浸布的制备成型方法及预浸布，该方法包括以下步骤：准备原材料；原材料包括无碱玻纤网格布、空心玻璃微珠及钡酚醛树脂；配制钡酚醛树脂与空心玻璃微珠的混合胶液；对无碱玻纤网格布进行热处理；调整设置浸胶机的参数；将制备完成的预浸布收卷。该方法能有效提高含微珠的树脂胶液对布带的附着力且布带成型后的钡酚醛树脂及空心玻璃微珠的含量可控制。由该方法生产出来的预浸布能够制备出具有优良的综合性能的隔热材料。 |  | 有较好转化前景 | 技术许可 | 面议 |  | 航天科工 | 010-68743016
新材料及先进工艺应用 | 输送、包装、贮存 |  | 一种粉体材料自动收集系统 | CN201210566293.0 |  | 发明申请 | 授权 | 本发明公开了一种粉体材料自动收集系统，包括定位装置、进气装置、真空吸料装置、下料装置；所述定位装置固定、密封待收集粉体的烧料盒；所述进气装置连接至烧料盒内并向密封的烧料盒内输送气体；所述真空吸料装置连接至烧料盒内并从中抽出粉体；所述下料装置连接在真空吸料装置底部并从真空吸料装置中收集粉体。本发明采用粉体材料自动收集系统后粉体材料生产线可进行自动化生产，不需要人工操作，能显著改善生产环境、提高材料品质、节约劳动力，并且有效提高了产品的经济性。 |  | 有较好转化前景 | 技术许可 | 面议 |  | 航天科工 | 010-68743016
工业基础件 | 传动装置 |  | 一种用于工件退火的柔性传动装置 | CN201410432430.0 |  | 发明申请 | 授权 | 本发明提供一种用于工件退火的柔性传动装置，其包括柔性轴、空心套筒以及柔性轴承组件；所述柔性轴位于空心套筒的内空腔中，所述空心套筒的端面与所述柔性轴承组件连接，柔性轴承组件支承所述柔性轴；所述柔性轴承组件包括配套连接的外挡圈和内衬套以及钢球，所述内衬套为空心筒，且该内衬套的内壁上开有安装孔，所述安装孔与内衬套的空腔连通处的直径小于其他部分的安装孔直径和所述钢球的直径，所述外挡圈为与内衬套配合的空心筒，该外挡圈的内壁上开有与内衬套的安装孔连通的安装槽，在连通的安装孔和安装槽内设有柔性压缩弹簧，该柔性压缩弹簧的一端与钢球连接，所述钢球置于安装孔中。本专利保证了加工过程中固定部不会对工件造成损伤。 |  | 有较好转化前景 | 技术许可 | 面议 |  | 航天科工 | 010-68743016
先进制造 | 测试测量 |  | 一种紧缩场天线测量同步反射点位置识别方法 | CN201410800313.5 |  | 发明申请 | 实质审查 | 本发明公开一种紧缩场天线测量同步反射点位置识别方法，包括在紧缩场暗室中建立三维直角坐标系；在三维直角坐标系中确定紧缩场馈源所在位置；根据紧缩场馈源的位置和测试区的位置确定紧缩场反射面所在位置；以紧缩场馈源所在位置和处于测试区内的待测天线所在位置为焦点，以紧缩场馈源经紧缩场反射面到到处于测试区任意位置的待测天线的传播路径长为长轴长度，在紧缩场暗室中构建一个椭球面；椭球面与紧缩场暗室各面及紧缩场暗室内部空间物体的交汇处即为同步反射点位置。该方法快速的找到紧缩场内反射信号与直射波信号同时到达接收天线的同步反射点位置。 |  | 有较好转化前景 | 技术许可 | 面议 |  | 航天科工 | 010-68743016
先进制造 | 弹药 |  | 一种引信摆动执行机构 | CN201310268838.4 |  | 发明申请 | 授权 | 本发明公开了一种引信摆动执行机构，属于引信保险机构领域。其由至少一个作动单元串接构成，作动单元包括转动端、摆杆、固定端、介电弹性体、导电膏和压板；转动端上设有U型槽，U型槽内插有连接轴，转动端通过连接轴与摆杆的一端连接且能绕摆杆转动，摆杆的另一端与固定端固定连接；转动端与固定端的两侧均对称设置介电弹性体，介电弹性体的外表面与转动端和固定端粘接的部分设有压板，介电弹性体的内、外表面涂覆导电膏，导电膏通过导线连接外部电源；前一个作动单元的转动端作为后一个作动单元的固定端。本发明能够实现左右摆动，且具有结构简单、抗冲击性好、重量轻、可重复检测性、摆动作动迅速、摆动角度大的特点。 |  | 有较好转化前景 | 技术许可 | 面议 |  | 航天科工 | 010-68743016
先进制造 | 测试测量 |  | 加速度计摆组件的旋摆量检测装置 | CN201310225011.5 |  | 发明申请 | 授权 | 本发明公开了一种加速度计摆组件的旋摆量检测装置，包括：底座，垂直设置在底座上的支撑板，其上开有第一通孔；垂直设置在底座上的限位板，其与支撑板间隔平行布置，限位板下端部上与第一通孔对应处开有第二通孔，两通孔同轴，该限位板上端固定摆组件的一端端部；以及两导电杆，分别套装在第一通孔和第二通孔中，两导电杆端部伸出并在摆动方向上间隔一定距离对置，摆组件摆舌的自由端穿过该间隔空间，并可在该间隔空间内旋摆；通过设置该间隔空间的宽度并检测导电杆与摆组件是否导通，即可实现对摆组件的旋摆量的检测。本发明的装置可以在狭小空间实现安装固定检测功能，操作简洁方便，从而减小摆组件的悬摆量测量装置存在的结构复杂和精度不高的问题。 |  | 有较好转化前景 | 技术许可 | 面议 |  | 航天科工 | 010-68743016
先进制造 | 测试测量 |  | 一种嵌入式边界扫描数据压缩、合成方法及装置 | CN201310727223.3 |  | 发明申请 | 授权 | 本发明公开了一种嵌入式边界扫描数据压缩、合成方法和装置。包括：得到标准扫描链数据；获取参与测试的管脚数据、测试矩阵和响应矩阵；将标准扫描链数据、参与测试的管脚数据、测试矩阵和响应矩阵存储至嵌入式测试装置的芯片中。获取存储在该芯片中的标准扫描链数据、参与测试的管脚数据、测试矩阵和响应矩阵；计算每个参与测试的管脚的扫描单元在标准扫描链数据上的位置，以利用测试矩阵中的向量合成标准扫描链数据，利用响应矩阵中的向量合成标准扫描链数据。本发明有效地解决了测试装置存储空间小，无法进行大数据量的边界扫描测试的问题。有效的压缩了边界扫描数据的数据量，节省了存储空间，减少了测试时间和测试开销，提高了生产效率。 |  | 有较好转化前景 | 技术许可 | 面议 |  | 航天科工 | 010-68743016
新材料及先进工艺应用 | 层状材料 |  | 一种飞行器应变隔离层的制备方法 | CN201310456036.6 |  | 发明申请 | 授权 | 本发明公开了一种飞行器多层防隔热壳体的制备方法，属于复合材料技术领域。该方法包括喷底涂胶、装配、硅橡胶混合、注胶准备、注胶、硫化、脱模的步骤。该方法制备出的飞行器应变隔离层防止飞行器钛合金壳体与防热层脱离。 |  | 有较好转化前景 | 技术许可 | 面议 |  | 航天科工 | 010-68743016
先进制造 | 基本电子电路 |  | 多路输出信号间相对时延的校准方法 | CN201310373562.6 |  | 发明申请 | 授权 | 本发明公开了一种多路输出信号间相对时延的校准方法，包括如下步骤：通过每一个接收通道的前置衰减器(9)调整来自目标模拟器(8)的模拟信号的功率大小；通过变频器(10)将来自前置衰减器(9)的模拟信号与来自可变本振源(1)的本振信号进行混频；通过中频放大器(11)对混频后的模拟信号依次进行滤波处理和放大处理；通过数据采集模块(6)对来自四个接收通道的中频放大器(11)的模拟信号进行采样处理；通过计算机(7)分别计算来自第一接收通道(2)的数字信号与来自第二接收通道(3)、第三接收通道(4)和第四收通道(5)的数字信号间的相对时延；对来自第一接收通道(2)的数字信号与来自第二接收通道(3)、第三接收通道(4)和第四收通道(5)的数字信号间的相对时延进行不确定度分析。 |  | 有较好转化前景 | 技术许可 | 面议 |  | 航天科工 | 010-68743016
新材料及先进工艺应用 | 材料分析 |  | 大温差样品的半球向全发射率与导热系数的测量方法 | CN201310146233.8 |  | 发明申请 | 授权 | 本发明具体公开了一种大温差样品的半球向全发射率与导热系数的测量方法，所述方法包括：在真空环境下通电加热带状导体样品，沿其轴向布置多个热电偶测点；形成样品分析区，并测量获得分析区的电流值和电压值；将样品沿轴向分为多个微元控制体，建立微元控制体的稳态能量平衡方程，将半球向全发射率和导热系数分别表示为关于温度的数学函数；在不同稳态温度条件下进行多组稳态测量实验，构造出多个稳态能量平衡方程；计算得到各微元控制体在不同稳态下的温度分布及不同稳态温度条件下的半球向全发射率和导热系数。本发明克服了现有技术无法对导热系数未知的大温差导体材料样品进行半球向全发射率测量的问题。 |  | 有较好转化前景 | 技术许可 | 面议 |  | 航天科工 | 010-68743016
新材料及先进工艺应用 | 气凝胶 | 轻；隔热；制备方法 | 常压干燥制备透波SiO2气凝胶隔热复合材料的方法 | CN201210039328.5 |  | 发明申请 | 授权 | 本发明公开一种常压干燥制备透波SiO2气凝胶隔热复合材料的方法，该方法是以正硅酸乙酯为前驱体，无水乙醇作为溶剂以及在催化剂作用下，经过酸-碱两步反应，得到SiO2溶胶；将SiO2溶胶溶胶与石英纤维混合，通过凝胶、老化、溶剂置换和表面改性，并采用常压下梯度加热的方式，制备出透波SiO2气凝胶隔热复合材料。本发明利用常压干燥制备透波SiO2气凝胶隔热复合材料的方法，具有设备简单，易于操作，较超临界干燥成本降低很多，有利于实现规模化生产，产品其透波、隔热性能良好，在长航时、高马赫的航空航天飞行器等军工领域都有着极为卓著的应用价值。 |  | 有较好转化前景 | 技术许可 | 面议 |  | 航天科工 | 010-68743016
新材料及先进工艺应用 | 输送、包装、贮存 |  | 平板电视生产线移载机 | CN201220275922.X |  | 实用新型 | 授权 | 本实用新型公开了一种采用高速伺服系统驱动的平板电视生产线移载机，包括移载小车、伺服驱动系统和控制单元，其中伺服驱动系统通过拖链与控制单元相联，平板电视的显示屏活动固定在移载小车上，移载小车由伺服驱动系统驱动实现升降及水平移动，显示屏通过气动元件吸附固定在移载小车上。本实用新型具有自动化程度高、操作方便、可实现高速移动且定位准确的特点，适用于平板电视等生产线。 |  | 有较好转化前景 | 技术许可 | 面议 |  | 航天科工 | 010-68743016
先进制造 | 测试测量 |  | 一种传感器固定装置 | CN201320503498.4 |  | 实用新型 | 授权 | 本实用新型提供的一种传感器固定装置包括用于安装传感器的底壳、设置在底壳两侧的第一侧板、设置在底部的第二侧板及设置在底壳顶部的防雨板，所述底壳、第一侧板、第二侧板及防雨板围成一可完全容纳传感器的空腔，防雨板与底壳所成的夹角为钝角，防雨板在水平方向投影的长度大于等于底壳在竖直方向投影的长度，这样传感器可以完全容纳在空腔内部，防雨板和底壳成钝角不会遮挡传感器的微波信号，也可以便于雨水流淌，防雨板的尺寸大于底壳的尺寸可以增大挡雨面积提高防雨水性能。 |  | 有较好转化前景 | 技术许可 | 面议 |  | 航天科工 | 010-68743016
先进制造 | 测试测量 |  | 一种电缆型故障指示器 | CN201320864822.5 |  | 实用新型 | 授权 | 本实用新型提供一种电缆型故障指示器，所述处理单元分别与供电单元、指示单元、第一整流滤波器、第二整流滤波器、第三整流滤波器和第四整流滤波器电连接，所述第一整流滤波器与所述第一互感器电连接，所述第二整流滤波器与所述第二互感器电连接，所述第三整流滤波器与所述第三互感器电连接，所述第四整流滤波器与所述第四互感器电连接，所述第一互感器、第二互感器、第三互感器和第四互感器均位于电缆上。该电缆型故障指示器，便于进行升级和日常维护，且能有效地降低指示器的损耗功率。 |  | 有较好转化前景 | 技术许可 | 面议 |  | 航天科工 | 010-68743016
新材料及先进工艺应用 | 输送、包装、贮存 |  | 固定式真空绝热压力容器内部支撑构件 | CN201220421637.4 |  | 实用新型 | 授权 | 本实用新型提供了一种固定式真空绝热压力容器内部支撑构件，设置在该压力容器的内容器和外容器之间，它包括固定在内容器的下封头外表面中心处的支撑套和固定在外容器的下封头内表面中心处的支撑座，所述支撑套与支撑座嵌套配合，所述支撑座的外壁下方设置有与支撑套的底部端面相配合的定位环台。本实用新型通过支撑套和支撑座的轴向配合，实现了固定式真空绝热压力容器内容器与外容器底部之间的精确限位，降低了支撑结构的传导热截面，保证了内容器与外容器的套装精度，提高了固定式真空绝热压力容器的真空绝热性能。另外，还具有结构简单、性能可靠、套装方便的特点。 |  | 有较好转化前景 | 技术许可 | 面议 |  | 航天科工 | 010-68743016
先进制造 | 基本电气元件 |  | 电连接器测试转接装置 | CN201320001550.6 |  | 实用新型 | 授权 | 本实用新型公开了一种电连接器测试转接装置，包括电连接器接口模块和转接模块；所述电连接器接口模块，包括至少两个型号的电连接器所对应的电连接器接口；所述转接模块，至少包括一个测试适配接口以及用于将所述每个电连接器接口中的每个连接点对应连接到所述测试适配接口的连接点上的转接板和转接电路；可将多种型号的电连接器统一为同一种测试适配接口，用于和测试仪器相连，保证测试仪器与电连接器之间能更准确地进行对接和互换，测试时与电连接器的接触更加稳定可靠，测试效率更高。 |  | 有较好转化前景 | 技术许可 | 面议 |  | 航天科工 | 010-68743016
新材料及先进工艺应用 | 输送、包装、贮存 |  | 抽拉式储物箱 | CN201320607316.8 |  | 实用新型 | 授权 | 本实用新型提供一种抽拉式储物箱，包括箱体，可在所述箱体内滑动的平板，所述的箱体内还设置有锁止装置，所述的平板的侧面设有孔，所述的锁止装置与所述的孔相配合对所述的平板进行定位。该储物箱在实现抽拉的基础上，还包括锁止装置和与该锁止装置配合进行定位的孔，锁止装置与孔相配合，可以保证抽拉时将平板拉到所需位置进行定位，保证物体拿放的平稳。 |  | 有较好转化前景 | 技术许可 | 面议 |  | 航天科工 | 010-68743016
先进制造 | 信号装置 |  | 一种海况信息采集发射模块 | CN201420154789.1 |  | 实用新型 | 授权 | 本实用新型提供了一种海况信息采集发射模块。包括提供电源的电源EMI（1），依次相连的控制芯片（2）、发射调制芯片（3）和功放模块（4）；控制芯片（2）接收来自海况测量设备的海况信息，与波道信息进行组帧后传给发射调制芯片（3），发射调制芯片（3）将接收到的经过组帧后的海况信息转化为射频信号后传给功放模块（4），功放模块（4）将射频信号放大到需要的频率后通过天线发射出去给海事电台接收。节省人力资源、体积更小、损耗更低、测试数据更可靠。 |  | 有较好转化前景 | 技术许可 | 面议 |  | 航天科工 | 010-68743016
先进制造 | 飞行器 |  | 无人机发射装置用电磁解锁组件以及无人机发射装置 | CN201320848569.4 |  | 实用新型 | 授权 | 本实用新型提供了一种无人机发射装置用电磁解锁组件，包括：上盖、与上盖铰接的底壳，底壳上设置有第一档板和第二档板、顶出杆，顶出杆上安装有压簧、滑钩，滑钩与顶出杆抵接，并与档钩钩挂连接；电磁控制机构，电磁控制机构包括有控制杆，控制杆穿过底壳与上盖连接。通过上述结构设计，采用复位部件与压簧相结合的结构，保证无人机在发射起飞前处于锁紧状态，具有良好的可靠性保证，且本实用新型为非一次性产品，可进行循环使用。本实用新型还提供了一种无人机发射装置，包括无人机和上述无人机发射装置用电磁解锁组件，无人机发射装置用电磁解锁组件包括有滑钩，无人机与滑钩连接。本实用新型提供的无人机发射装置具有低释放成本的优点。 |  | 有较好转化前景 | 技术许可 | 面议 |  | 航天科工 | 010-68743016
先进制造 | 测试测量 |  | 一种TDI红外扫描成像调试装置 | CN201320347760.0 |  | 实用新型 | 授权 | 本实用新型涉及一种成像调试装置，具体涉及一种用于TDI长波红外焦平面阵列扫描成像的调试装置。一种TDI红外扫描成像调试装置，包含扫描机构、镜头和探测器装置，其中扫描机构位于TDI红外扫描成像调试装置的最前端，用于扫描信号，在扫描机构后面设置镜头，镜头的后面设置探测器装置。本新型的有益效果是：本申请的调试装置完成了基于对TDI长波红外探测器的成像调试，装置简易、方便调试，并经过试验验证，可将探测器装置部分的技术移值于到产品的设计当中，加快了设计的进度，保证了产品设计的可靠性。同时该装置的设计可用于几种TDI长波红外焦平面探测及其成像电路，拓宽了其使用范围。 |  | 有较好转化前景 | 技术许可 | 面议 |  | 航天科工 | 010-68743016
先进制造 | 基本电气元件 |  | 一种增加负荷触点压力的磁保持继电器 | CN201320198837.2 |  | 实用新型 | 授权 | 本实用新型公开了一种增加负荷触点压力的磁保持继电器。为了解决现有的磁保持继电器的动触点压力小，产生的继电器接触电阻大、温升高、抗冲击电流能力低的问题，所述磁保持继电器包括基座推动片，装在基座推动片上的衔铁组件、推动片组件和动片组件；所述推动片组件包括推动片和辅助弹片，所述辅助弹片的一端与所述推动片固定相连，该辅助弹片的另一端在磁保持继电器闭合时压触所述动片组件的动触点，且在磁保持继电器断开时辅助弹片脱离该动触点。本实用新型具有产品结构紧凑、接触电阻小、抗冲击电流能力大、使用寿命长、质量稳定可靠等特点。 |  | 有较好转化前景 | 技术许可 | 面议 |  | 航天科工 | 010-68743016
先进制造 | 起重设备 |  | 一种升降杆与升降平台的T形槽连接装置 | CN201320059773.8 |  | 实用新型 | 授权 | 本实用新型公开了一种升降杆与升降平台的T形槽连接装置，该升降机构升降平台的T形槽连接装置包括T形槽连接块和升降杆，所述T形槽连接块上平面通过螺丝固定于升降平台，T形槽连接块的“T”形槽内卡接着升降杆上端。通过上述方式，本实用新型其设计结构简单，便于检修，同时能够有效的解决升降平台升降时的卡死现象。 |  | 有较好转化前景 | 技术许可 | 面议 |  | 航天科工 | 010-68743016
先进制造 | 电气元件 |  | 三防手持设备 | CN201320828789.0 |  | 实用新型 | 授权 | 本实用新型为一种三防手持设备，包括：上壳、下壳以及电池盖、LCD硅胶套、键盘硅胶件、第一、二O型圈；LCD硅胶套包覆在LCD模块的边框外，LCD硅胶套由上壳内的金属支架挤压固定；键盘硅胶件的外围设有一圈凹槽，上壳与键盘硅胶件的对应处设有一圈凸起，上壳的凸起插入到键盘硅胶件的凹槽中；边框设有第一凹槽，第一O型圈嵌入该第一凹槽中，上壳的下方边框挤压第一O型圈；下壳用于放置电池的区域下方边框设有第二凹槽，第二O型圈嵌入该第二凹槽中，电池盖的边框挤压该第二O型圈，有效解决设备的防尘、防水、防震问题，提高设备的耐候性，满足不同行业的使用需求。 |  | 有较好转化前景 | 技术许可 | 面议 |  | 航天科工 | 010-68743016
新能源与高效节能 | 金属冶炼 |  | 一种热处理回火校正工装 | CN201320849098.9 |  | 实用新型 | 授权 | 本实用新型公开了一种热处理回火校正工装，属于异形结构件成形技术领域。该工件包括下模和上模，所述下模中部开有凹槽，所述上模和所述下模连接处前端安装有第一定位板，所述上模和所述下模连接处一侧安装有第二定位板，所述上模和所述下模通过拉紧螺栓进行固定。该工件可以有效的保证卷弧翼精度以及各种物理性质的热处理回火校正工装。 |  | 有较好转化前景 | 技术许可 | 面议 |  | 航天科工 | 010-68743016
先进制造 | 测试测量 |  | 充气嘴寿命试验系统 | CN201410116808.6 |  | 发明申请 | 授权 | 本发明涉及一种充气嘴寿命试验系统，其结构为，驱动气氮气瓶通过管路与常开电动气动阀、常闭电动气动阀的低压进气口相连；介质气氮气瓶通过管路与高压增压系统进气口连接；驱动气空压机通过管路与高压增压系统驱动气口连接；高压增压系统出气口通过高压管路连接常开电动气动阀、常闭电动气动阀、压力变送器、被试产品、高压缓冲气瓶。本发明可在超高压下使用，安全性高、操作简单。 |  | 有较好转化前景 | 技术许可 | 面议 |  | 航天科工 | 010-68743016
新材料及先进工艺应用 | 材料分析 |  | 元器件引出端强度测试装置 | CN201220003941.7 |  | 实用新型 | 授权 | 本实用新型公开一种元器件引出端强度测试装置，包括水平的底座，固定于底座上的支撑座、轴、夹具和手轮，所述轴从支撑座的上端水平穿过并固定，所述夹具组装于轴的内侧端，所述手轮组装并固定于轴外侧端，所述手轮设置手轮凸起和限制手轮转动的限位螺栓，所述支撑座设置限位凸起，旋转所述手轮，所述手轮凸起与限位凸起相碰并旋转90°。本实用新型通过测试装置的一体化结构，手轮上设置手轮凸起和限位螺栓，配合支撑座的限位凸起，方便同时实现引出端拉力和引出端疲劳两种测试，使用简单，有利于推广应用。 |  | 有较好转化前景 | 技术许可 | 面议 |  | 航天科工 | 010-68743016
先进制造 | 基本电气元件 |  | 一种家用智能断路器 | CN201410282931.5 |  | 发明申请 | 授权 | 本发明公开了一种家用智能断路器，包括操作系统、电磁系统、脱扣系统，操作系统包括推杆，推杆一端与手柄连接，推杆另一端与脱扣系统的锁扣连杆一端铰接；推杆与脱扣系统的脱扣杆顶端接触，脱扣杆与脱扣杆固定轴垂直连接；电磁系统包括铁芯、磁轭、线圈，线圈放置在所述磁轭的U形腔内，且缠绕在铁芯和衔铁上，衔铁固定U形腔一侧的内壁上，U形腔一侧下方固定有静触头，U形腔另一侧与接线板固定连接；铁芯固定在衔铁相对位置的U形腔内，一根弹簧一端伸入所述铁芯内腔并与所述铁芯一端内壁固定连接，弹簧另一端伸入衔铁内腔并与衔铁一端内壁固定连接；顶杆伸入衔铁内腔和铁芯内腔。本发明具备二级短路和过载保护功能，通断能力高。 |  | 有较好转化前景 | 技术许可 | 面议 |  | 航天科工 | 010-68743016
先进制造 | 测试测量 |  | 一种电流/频率转换电路的动态特性标定方法 | CN201210126507.2 |  | 发明申请 | 授权 | 本发明公开一种电流/频率转换电路的动态特性标定方法，利用两台多功能校准源提供直流信号和交流信号输入，利用高速脉冲数据采集电路，实现动态特性的标定。标定用设备包括：多功能校准源A、多功能校准源B、高速脉冲数据采集电路、通讯板卡、工控机。其中，多功能校准源A为电流/频率转换电路提供直流输入，作为偏置。多功能校准源B为电流/频率转换电路提供交流输入，作为动态输入；高速脉冲采样电路对输出脉冲进行高速多点采集，实现脉冲信号到脉冲数的转换；通讯板卡作为高速数据采集电路与工控机的接口，将脉冲数上传到工控机；工控机对数据进行存储、插补处理及波形显示。本发明解决了电流/频率转换电路的转换带宽标定问题。 |  | 有较好转化前景 | 技术许可 | 面议 |  | 航天科工 | 010-68743016
先进制造 | 计算机系统 |  | 娱乐场所评分终端 | CN201520723580.7 |  | 实用新型 | 授权 | 本实用新型公开一种娱乐场所评分终端，用于对娱乐场所进行分级管理评分，包括：主板，其上设置有电路系统，用于控制所述终端的整体运行，包括用于和外部设备相连的多个外设接口；显示屏，与所述主板相连，用于显示采集到的娱乐场所相关信息；存储模块，与所述主板相连，用于存储娱乐场所相关信息及评分信息；通信模块，与所述主板相连，用于将评分明细上传至社会信息采集平台；GPS模块，与所述主板相连，用于通过地理定位快速搜索附近的娱乐场所位置；重力传感器模块，与所述主板相连，用于感测所述终端相对于水平位置的垂直移动。 |  | 有较好转化前景 | 技术许可 | 面议 |  | 航天科工 | 010-68743016
先进制造 | 测试测量 |  | 一种为惯导系统提供快速定位的装置 | CN200920279084.1 |  | 实用新型 | 授权 | 本实用新型属于定位装置，具体涉及一种为惯导系统提供快速定位的装置。它包括平板式的底座，所述的底座的顶面设置调平螺钉，在底座的上表面还通过螺钉安装水准仪，在底座的上表面三个调平螺钉内开矩形凹槽，在该凹槽内安装中空的矩形框架，该框架带有中空的矩形环状底面，在框架的底面上设有框架横向底板和框架纵向底板，其中框架横向底板安装在框架的横向底面上，框架纵向底板安装在框架的纵向底面上，在框架的侧壁上设有纵向侧板框架横向侧板以及基准板，其中框架横向侧板安装在框架的横向侧壁上，纵向侧板和基准板分别安装在框架相对的纵向侧壁上，在底座的顶面还设有夹紧机构。本实用新型的效果是：①成本低，②效率高。 |  | 有较好转化前景 | 技术许可 | 面议 |  | 航天科工 | 010-68743016
先进制造 | 计算机系统 |  | 娱乐从业信息核查终端 | CN201520723598.7 |  | 实用新型 | 授权 | 本实用新型公开一种娱乐从业信息核查终端，用于对娱乐从业人员的相关信息进行采集管理，包括：主板，其上设置有电路系统，用于控制所述终端的整体运行，包括用于和外部设备相连的多个外设接口；电池，与所述主板相连，提供所述终端运行时所需要的电能；RFID模块，与所述主板相连，通过非接触方式识别并读取娱乐从业人员的IC卡信息；显示屏，与所述主板相连，用于显示采集到的娱乐从业人员相关信息；键盘，与所述主板相连，用于输入娱乐从业人员相关信息；外壳，有上面板和下面板组成，对所述终端的内部元件起到保护作用；其中所述主板、所述电池、所述RFID模块设置在所述下面板，所述显示屏和所述键盘设置在所述上面板。 |  | 有较好转化前景 | 技术许可 | 面议 |  | 航天科工 | 010-68743016
新能源与高效节能 | 风能装备 |  | 通风系统以及门 | CN201720092448.X |  | 实用新型 | 授权 | 本实用新型提供了一种通风系统以及门，属于建筑施工领域，包括固定框、外隔板、内隔板以及多个通风板，固定框具有相对设置的导向杆，导向杆的内侧设置有多条导向滑槽，导向滑槽的长度沿导向杆的长度方向延伸，多条导向滑槽沿垂直于导向杆的长度方向平行间隔排布；导向杆的内侧设置有外安装滑槽以及内安装滑槽，同一导向杆上的多条导向滑槽位于外安装滑槽以及内安装滑槽之间；外隔板滑动安装于外安装滑槽内，内隔板滑动安装于内安装滑槽内，多个通风板一一对应滑动安装于多条导向滑槽内；每个通风板上设置有通风孔，不同通风板上的通风孔的孔径不同。能够根据需要来控制通风的风量，既保证风能够顺利通过通风系统，还具有多种选择，使用范围广。 |  | 有较好转化前景 | 技术许可 | 面议 |  | 航天科工 | 010-68743016
工业基础件 | 液压件 |  | 一种重载大尺寸液压举升搬运装置 | CN201310154327.X |  | 发明申请 | 授权 | 本发明公开了一种重载大尺寸液压举升搬运装置，它包括承载框架，该框架两侧设有中空的滑轨，前端设置有底板，靠近底板一侧的两根滑轨之间布置有顶板；所述底板上端安装有驱动机构，下端安装有前导向轮，所述滑轨内安装有联动机构，顶部末端固接有三角铁。该装置采用液压驱动和多级杠杆牵连运动的原理制成的联动机构来分别进行货物的前后举升，举升过程耗时短，效率高，而使得大尺寸规则货柜或停放架等货物的搬运变得更加容易，不会耗费大量的人力物力；同时还具备举升结束后的自动下降固定，防止货物滑落。 |  | 有较好转化前景 | 技术许可 | 面议 |  | 航天科工 | 010-68743016
先进制造 | 基本电气元件 |  | 一种组合模块的连接壳体 | CN201320144248.6 |  | 实用新型 | 授权 | 本实用新型公开了一种组合模块的连接壳体，包括支架、固定板、导向环、定位螺钉、接触弹片、锁紧螺钉及导向销，所述固定板置于支架上用锁紧螺钉紧固，接触弹片卡接在导向环上，导向环连同接触弹片置于支架内用定位螺钉定位，导向销插入导向环的内孔内。本实用新型将模块组连接为一体，使模块组在有限的空间内相互屏蔽，通过导向销结构的定位与固定，使本实用新型与PCB板的安装更加准确、稳定及可靠，可防止误插及错插，且安装十分方便。 |  | 有较好转化前景 | 技术许可 | 面议 |  | 航天科工 | 010-68743016
新材料及先进工艺应用 | 气凝胶 | 轻；隔热；制备方法 | 一种冷藏箱 | CN201721552742.0 |  | 实用新型 | 授权 | 本实用新型涉及一种冷藏箱，包括箱本体和盖体，所述箱本体的内部形成一个上部开口的容纳空间，所述盖体用于打开和关闭所述容纳空间的开口，所述冷藏箱还包括填充有蓄冷剂的包装体；所述箱本体和所述盖体为多层结构，所述多层结构由内到外依次为内壳体层、至少一层气凝胶保温层和外壳体层；所述盖体的内壳体层朝向所述盖体的外壳体层的方向形成一个用于放置所述包装体的凹槽，且所述盖体的内壳体层环绕所述凹槽的外周设置有用于固定所述包装体的夹板。本实用新型的冷藏箱具有冷藏效果好和保温效果好的优点。 |  | 有较好转化前景 | 技术许可 | 面议 |  | 航天科工 | 010-68743016
先进制造 | 飞行器 |  | 一种基于飞艇的物探系统 | CN201420450754.2 |  | 实用新型 | 授权 | 本实用新型公开了一种基于飞艇的物探系统，为了解决现有吊挂方式带来的稳定性差等问题，所述基于飞艇的物探系统包括飞艇平台、勘探系统和地面测控系统；所述飞艇平台包括囊体、尾翼、吊舱；所述勘探系统包括发射系统、接收系统和勘探控制系统；所述发射系统包括发射线圈和发射机；所述接收系统包括接收线圈和接收机；所述吊舱直接固定在囊体上，所述发射机和接收机均设置在吊舱内；所述囊体上固定有发射线圈安装组件和接收线圈安装组件，所述发射线圈安装在发射线圈安装组件上，所述接收线圈安装在接收线圈安装组件上。本实用新型能够减小飞艇飞行过程中勘探系统的晃动，提高工作效率和物探能力。 |  | 有较好转化前景 | 技术许可 | 面议 |  | 航天科工 | 010-68743016
工业基础件 | 工程元件 |  | 一种金属反射型保温块 | CN201420597388.3 |  | 实用新型 | 授权 | 本实用新型涉及一种金属反射型保温块，属于核电管道及设备保温技术领域。该保温块包括内部填充多层不锈钢箔的半圆管状壳体，所述壳体的两端分别具有形成轴端凹凸环状台阶的外侧板和内侧板，所述壳体的对合面端板以及所述外侧板和内侧板分别具有间隔分布的排孔。本实用新型主要由侧板和端面构成的半圆管状壳体易于制造和装配，并且端板和侧板采用的开孔结构，有效抑制了热桥效应，妥善解决了金属反射型保温块接缝处温度过高的难题。 |  | 有较好转化前景 | 技术许可 | 面议 |  | 航天科工 | 010-68743016
新材料及先进工艺应用 | 输送、包装、贮存 |  | 一种自动对中式的扭矩调节绕丝装置 | CN201610990799.2 |  | 发明申请 | 公开 | 本发明涉及一种自动对中式的扭矩调节绕丝装置，包括支撑底座、主体支架、丝卷摩擦连接件、丝卷、丝卷连接件、限位螺母、支撑支架、滑轨，滑轨固定在支撑底座上，主体支架通过底部的滑槽安装在滑轨上，主体支架上端的一侧为立板，另一侧安装固定有支撑支架，支撑支架上部与立板上部的轴的对应位置有轴，丝卷摩擦连接件安装在主体支架立板上部的轴上，丝卷连接件安装在支撑支架上部的轴上，丝卷分别与丝卷摩擦连接件和丝卷连接件的大盘端连接，丝卷摩擦连接件或丝卷连接件上安装有可调节的抱紧装置。本发明能够自动对中、扭矩可以调节，为换丝工作提供了必要的条件，简化了操作，减少了人力的投入，提高了效率。 |  | 有较好转化前景 | 技术许可 | 面议 |  | 航天科工 | 010-68743016
先进制造 | 计算机系统 |  | 旅馆信息管理终端 | CN201520723657.0 |  | 实用新型 | 授权 | 本实用新型公开一种旅馆信息管理终端，包括：主板，用于控制所述终端的整体运行，包括用于和外部设备相连的多个外设接口；电池，与所述主板相连，提供所述终端运行时所需要的电能；显示屏，与所述主板相连，用于显示采集到的娱乐从业人员相关信息；键盘，与所述主板相连，用于输入娱乐从业人员相关信息；GPS模块，与所述主板相连，用于对附近的旅馆位置进行搜索；SIM卡通信模块，与所述主板相连，用与通过移动网络将所述旅馆信息管理终端接入社会信息采集平台；外壳，有上面板和下面板组成，对所述终端的内部元件起到保护作用；其中所述主板、所述电池、所述GPS模块和所述SIM卡通信模块设置在所述下面板，所述显示屏和所述键盘设置在所述上面板。 |  | 有较好转化前景 | 技术许可 | 面议 |  | 航天科工 | 010-68743016
先进制造 | 基本电气元件 |  | 一种机载用光电复合缆 | CN201721462117.7 |  | 实用新型 | 授权 | 本实用新型提供一种机载用光电复合缆，属于机载通信系统领域，它解决了光电复合电缆抗拉性和抗冲击性较差等技术问题。本实用新型包括光缆，电缆，电缆包括导体，光缆包括铠装光缆，铠装光缆采用不锈钢软管铠装6芯不同色谱的多模着色光纤，铠装光缆形成一个铠装层，铠装层外部设置一根芳纶，芳纶外部设置一层F4薄膜。本实用新型提高光电复合缆的抗拉性和抗冲击性，提高工艺加工及稳定性，同时使重量更轻。 |  | 有较好转化前景 | 技术许可 | 面议 |  | 航天科工 | 010-68743016
先进制造 | 计算机系统 |  | 一种房产交易税费管理方法及其管理系统 | CN201310653006.4 |  | 发明申请 | 实质审查 | 本发明公开一种房产交易税费管理方法，包括以下步骤：采集房屋交易信息，并根据所述房屋交易信息建立相关的代码表；配置税费种信息，使所述税费种信息与所述房屋交易信息相对应；建立房屋交易信息和税费种信息的对应关系；根据具体的房屋交易信息调取相对应的税费种信息；自动计算房屋交易过程中产生的所有税费。本发明还提出一种房产交易税费管理系统，包括：房屋信息采集模块，用以采集存储房屋交易信息；税费种信息模块，用以存储税费种信息；所述税费种信息与所述房屋交易信息相对应；税费计算模块，与所述房屋信息采集模块及所述税费种信息模块均相连，根据所述房屋交易信息及其相对应的税费种信息自动计算房屋交易过程中产生的所有税费。 |  | 有较好转化前景 | 技术许可 | 面议 |  | 航天科工 | 010-68743016
先进制造 | 基本电子电路 |  | 一种具有高驱动能力的脉冲输出电路 | CN200920220555.1 |  | 实用新型 | 授权 | 一种具有高驱动能力的脉冲输出电路，包括输入TTL或CMOS电平脉冲信号的输入端、同相器和反相器、CMOS模拟开关A、CMOS模拟开关B、稳压电源A、稳压电源B及脉冲信号输出端，从输入端输入的TTL或CMOS电平脉冲信号经由同相器和反相器变换成一对互为反相的TTL或CMOS电平脉冲信号，该对互为反相的TTL或CMOS电平脉冲信号分别控制CMOS模拟开关A和CMOS模拟开关B的通断，当CMOS模拟开关A导通时，脉冲信号输出端的电平电压值为稳压电源A的电源电压值；当CMOS模拟开关B导通时，脉冲信号输出端的电平电压值为稳压电源B的电源电压值。本实用新型能使TTL或CMOS电平的脉冲信号经过变换后，不仅可以实现正电压值的高电平或低电平输出，还可以实现负电压值的高电平或低电平输出，且高电平和低电平具有相同的驱动能力。 |  | 有较好转化前景 | 技术许可 | 面议 |  | 航天科工 | 010-68743016
新能源与高效节能 | 核技术 |  | 核电站用硅橡胶棉线编织软管组合件 | CN201721175657.7 |  | 实用新型 | 授权 | 核电站用硅橡胶棉线编织软管组合件涉及橡胶总成软管制品。本实用新型采用高苯基硅橡胶应用配方设计和制造工艺改进相结合的技术路线突破硅橡胶应用于增强软管的技术关键。满足了核电站中高累积辐照吸收量1.6×106Gy条件下仍保持弹性，有效输送压缩空气的技术要求。 |  | 有较好转化前景 | 技术许可 | 面议 |  | 航天科工 | 010-68743016
先进制造 | 测试测量 |  | 一种组合安装架 | CN201220708971.8 |  | 实用新型 | 授权 | 本实用新型提供了一种组合安装架，能在筒状部件上快速安装、拆卸天线和传感器，便于设备的快速展开。所述组合安装架包括：天线底座、传感器底座和两个安装支架；所述安装支架包括：上卡箍、下卡箍、螺杆、螺母和第一偏心轮，所述下卡箍的一端由第一旋转轴与所述上卡箍的一端相连，所述偏心轮由第二旋转轴与所述下卡箍的另一端相连，所述螺杆的一端连接所述第二旋转轴，所述螺杆的另一端连接所述螺母，所述第一旋转轴与所述第二旋转轴相互平行；所述天线底座的一端连接一个安装支架的上卡箍，所述天线底座的另一端连接另一个安装支架的上卡箍；所述传感器底座的一端连接一个安装支架的下卡箍，所述传感器底座的另一端连接另一个安装支架的下卡箍。 |  | 有较好转化前景 | 技术许可 | 面议 |  | 航天科工 | 010-68743016
先进制造 | 电机 |  | 一种散热机构、电机及断开式车桥 | CN201320817199.8 |  | 实用新型 | 授权 | 本实用新型涉及散热技术领域，公开了一种散热机构、电机及断开式车桥。其中，散热机构包括：送风装置、三通管、第一柔性管件、第二柔性管件、第一连接管及第二连接管；送风装置的输出端与三通管的进口连接；三通管的一个出口通过第一柔性管件与第一连接管的一端连接，第一连接管的另一端通向待散热的设备；三通管的另一个出口通过第二柔性管件与第二连接管的一端连接，第二连接管的另一端通向待散热的设备。本实用新型对断开式车桥的桥壳内部的电机进行了有效的散热，提高了整车在行驶时的工作性能。 |  | 有较好转化前景 | 技术许可 | 面议 |  | 航天科工 | 010-68743016
新材料及先进工艺应用 | 气凝胶 | 轻；隔热；制备方法 | 一种气凝胶材料超临界干燥装置 | CN201320457839.9 |  | 实用新型 | 授权 | 本实用新型公开了一种气凝胶材料超临界干燥装置，属于气凝胶材料制备成型领域。该装置包括釜体，所述釜体的外侧注有循环油，所述循环油内安装有电阻丝，所述釜体的顶部安装有釜盖，所述釜盖上开有进气口和出气口，所述进气口和出气口与所述釜体的内侧相连，所述出气口与冷凝装置相连。该装置干燥效果好，安全性能高。 |  | 有较好转化前景 | 技术许可 | 面议 |  | 航天科工 | 010-68743016
先进制造 | 测试测量 |  | 一种单相接地故障判断装置 | CN201320277652.0 |  | 实用新型 | 授权 | 本实用新型公开一种单相接地故障判断装置，其包括主控板及通过光纤与主控板连接的遥测电路，主控板包括控制器及与控制器连接的光纤接收灯电路，遥测电路包括主芯片、及分别与主芯片连接的AC-DC转换电路和光纤发射灯电路，AC-DC转换电路将10KV输电线路感应的交流信号转换成直流信号后发送至主芯片进行AD采样，主芯片将采样值通过光纤发射灯电路发送至光纤接收灯电路，控制器根据采样值判断10KV输电线路是否发生单相接地故障。通过光纤传输提高了数据传输效率，以及能实时高效的采集和处理信号对于故障的判断以及故障线的定位起着重要的作用，不仅简化了电路设计的难度，还降低了成本，而且以硬件的设计降低了软件编程的难度。 |  | 有较好转化前景 | 技术许可 | 面议 |  | 航天科工 | 010-68743016
先进制造 | 机械加工 |  | 一种光纤绕环涂胶控温装置 | CN201220340225.8 |  | 实用新型 | 授权 | 本实用新型公开了一种光纤绕环涂胶控温装置，该装置包括温控箱、保温箱和加温片，对绕环全过程中各处温控点的温度进行控制，利用铂电阻和加温片，很好的实现了高温传导，提高了环体串音。保温箱结构设计合理，既有效保温、隔热，又便于机械加工，同时外形美观。分体式胶瓶结构便于贮胶和保温，方便胶液取用、添加及胶瓶清洗；温控箱中各温控板控制不同的温控点，便于拆卸检修。通过温控箱的统一控制，既便于现场管理，工人操作方便，又能准确控制贮胶胶瓶和涂纤胶槽中的胶液温度，保证涂纤后的胶液分布均匀，环体串音得以提高且稳定，从而提高了光纤陀螺质量。 |  | 有较好转化前景 | 技术许可 | 面议 |  | 航天科工 | 010-68743016
先进制造 | 基本电气元件 |  | 用于化学浸泡的固定装置 | CN201420006356.1 |  | 实用新型 | 授权 | 本实用新型公开了一种用于化学浸泡的固定装置，包括载物台和固定于所述载物台上的固定杆，所述固定杆与调节支撑杆的一端活动连接，所述调节支撑杆的另一端与支杆活动连接，所述支杆的一端安装有用于固定工装夹具的紧固部件，该工装夹具用于夹住待浸泡器件。本实用新型提供的用于化学浸泡的固定装置可以保证器件浸入化学试剂中的比例一致性，可以避免人工开封中出现的人体抖动而导致的开封位置不正确，从而提高器件开封的成功率，同时也避免了人工开封中化学试剂溅伤工作人员的危险因素。 |  | 有较好转化前景 | 技术许可 | 面议 |  | 航天科工 | 010-68743016
工业基础件 | 紧固件 |  | 钛合金紧固件涂覆前磷化处理方法 | CN201310497483.6 |  | 发明申请 | 授权 | 本发明创造提供了一种钛合金紧固件涂覆前磷化处理方法及其磷化处理液，包括在适当的磷化处理液中对钛合金紧固件进行磷化处理的步骤，所述的磷化处理液为由适量含有磷酸根离子(PO43-)的磷酸盐、含有氟离子(F-)的氟化物和冰醋酸组成的溶液。采用本发明方法生产工艺简单，生产效率高，成本低，能够增加涂料与钛合金的附着力，达到相关标准要求。 |  | 有较好转化前景 | 技术许可 | 面议 |  | 航天科工 | 010-68743016
工业基础件 | 阀门 |  | 减压活门 | CN201310640343.X |  | 发明申请 | 授权 | 本发明涉及一种减压活门，包括单向阀和减压器两部分，减压器的上部通过连接套连接单向阀形成一体。有效控制了产品的重量和体积。本减压活门适用于低压气路系统，具有减压器的减压、调压功能，精度很高，同时进口单向阀可以起到反向密封功能，防止气流逆冲。 |  | 有较好转化前景 | 技术许可 | 面议 |  | 航天科工 | 010-68743016
重工装备与船艇 | 船艇 |  | 一种组合船 | CN201210398944.X |  | 发明申请 | 授权 | 本发明公开了一种组合船，属于水上组合船技术领域。该组合船为单浮体敞开式甲板结构，所述组合船中部开有凹槽，提供动力的摩托艇固定在所述组合船的凹槽内。该组合船本身无动力，依靠内嵌的摩托艇提供动力，提升了摩托艇的附加值。 |  | 有较好转化前景 | 技术许可 | 面议 |  | 航天科工 | 010-68743016
新能源与高效节能 | 金属冶炼 |  | 一种高碳高铬不锈钢的热处理工艺 | CN201310497303.4 |  | 发明申请 | 授权 | 本发明创造提供了一种高碳高铬不锈钢的热处理工艺，包括如下热处理步骤：将高碳高铬不锈钢工件进行两段预热的过程；预热后升温至1030～1070℃保温90～110min进行油淬的过程；淬火后油冷的过程；去除应力的过程；以及两次或多次反复交替进行的冷处理和回火处理过程。本发明技术方案可有效解决高碳高铬不锈钢工件热处理中可能遇到的脱碳、开裂和残余奥氏体等问题，提高产品的合格率和工件使用寿命，并节约成本。 |  | 有较好转化前景 | 技术许可 | 面议 |  | 航天科工 | 010-68743016
先进制造 | 基本电子电路 |  | DAC的采样时钟生成方法及装置 | CN201210519472.9 |  | 发明申请 | 授权 | 本发明公开了一种DAC的采样时钟生成方法及装置。该方法包括：时钟选择单元通过现场可编程门阵列FPGA内部的多路选择器选择需要输入的参考时钟；锁相倍频单元通过直接数字控制DDS芯片内部的锁相环PLL电路对参考时钟进行锁相倍频，将参考时钟的频率扩大到预定频率；采样时钟生成单元通过DDS芯片内部的数字控制振荡器NCO将预定频率的参考时钟作为工作参考时钟，生成预定范围内的可变采样时钟信号；滤波单元通过低通滤波器对可变采样时钟信号进行滤波，并输出滤波后的可变采样时钟信号，作为DAC的采样时钟。 |  | 有较好转化前景 | 技术许可 | 面议 |  | 航天科工 | 010-68743016
工业基础件 | 机床 |  | 一种上悬架臂镗加工定位装夹装置 | CN201420381863.3 |  | 实用新型 | 授权 | 本实用新型提供了一种上悬架臂镗加工定位装夹装置，用以对上悬架臂在镗加工前进行精确定位，以保证加工质量。本实用新型的技术方案在于：包括基座及用以定位上悬架臂的待加工孔位的第一定位组件和用以定位上悬架臂的中部孔位的第二定位组件；所述第一定位组件包括第一阶梯轴、第一定位螺母和定位套，所述第一阶梯轴一端固定于基座上，另一端套设有第一定位螺母和定位套；所述第二定位组件设于第一定位组件一侧，包括第二阶梯轴、第一定位压板及第一螺栓，所述第二阶梯轴一端固定于基座上，另一端通过第一螺栓固定有所述第一定位压板。 |  | 有较好转化前景 | 技术许可 | 面议 |  | 航天科工 | 010-68743016
先进制造 | 起重设备 |  | 一种高精度三轴可调式装卸云台 | CN201320685533.9 |  | 实用新型 | 授权 | 本实用新型公开了一种高精度三轴可调式装卸云台，所述回转层包括过渡连接板，过渡连接板与蜗轮壳体螺纹固接，蜗轮内轴承端面与顶盖螺纹固接，蜗轮壳体相切位置安装有由电机C驱动的蜗杆，蜗杆与蜗轮相匹配；所述横向调节层包括横纵连接板，横纵连接板通过转轴A与过渡连接板底部相铰接；所述纵向调节层包括纵向连接板，该纵向连接板通过铰接板和转轴B与所述横纵连接板底部相铰接，所述转轴A与转轴B呈正交分布。该云台采用三层可独立驱动和调整的结构设计，三层结构协同工作即能实现任意角度的高精度偏转和锁止，保证安装的精确度、降低对操作人员技能要求，并节省时间。 |  | 有较好转化前景 | 技术许可 | 面议 |  | 航天科工 | 010-68743016
新能源与高效节能 | 石油装备 |  | 油井用井下封隔装置 | CN201420113913.X |  | 实用新型 | 授权 | 本实用新型公开了一种油井用井下封隔装置，包括空心轴、顶部油缸、底部油缸、顶部活塞、底部活塞、液压泵、送油器、上活动封隔垫、下活动封隔垫、上封隔橡胶、下封隔橡胶、上固定封隔垫和下固定封隔垫，上封隔橡胶和下封隔橡胶均为一体式橡胶；还设有顶部复位空腔、顶部限位凸缘、顶部复位弹簧、顶部导油气空腔、第一顶部导油气孔、第二顶部导油气孔；还有底部复位空腔、底部限位凸缘、底部复位弹簧、底部环状空腔以及与仪器中心油管相连的导油气结构。本实用新型变形量大、密封性好、弹性回复性能良好、耐腐蚀能力强、可满足井下复杂环境下反复多次使用、测井效率高、且成本低廉，可以广泛应用于油田生产领域。 |  | 有较好转化前景 | 技术许可 | 面议 |  | 航天科工 | 010-68743016
先进制造 | 基本电气元件 |  | 一种光纤盘制装置 | CN201320325191.X |  | 实用新型 | 授权 | 本实用新型公开了一种光纤盘制装置，包括：盘制座，其中心开有安装孔；设置在盘制座上的盘制盘，其呈圆盘形，中心开有与盘制座的安装孔同轴的圆形凹槽，作为盘制光纤的盘制孔，该圆形凹槽底部中心开有贯通盘制盘的通孔，其与安装孔同轴相通；限位旋转销，其包括位于一端的限位段和另一端的连接段，该连接段穿过通孔后旋入安装孔中与盘制座固定连接，限位段置于盘制盘的通孔中以对其进行轴向和径向限位；盘制盘相对限位旋转销旋转，带动贴附于盘制孔孔壁的光纤逐圈盘制，获得盘制的光纤环。本实用新型的装置可以克服现有技术中盘制装置结构复杂、操作性、实用性不足的问题，所盘制的光纤应用于激光器可显著提高其泵浦效率，增大输出功率。 |  | 有较好转化前景 | 技术许可 | 面议 |  | 航天科工 | 010-68743016
新能源与高效节能 | 天然气装备 |  | 橇块移动式微型天然气脱酸设备 | CN201320219692.X |  | 实用新型 | 授权 | 本实用新型公开了一种橇块移动式微型天然气脱酸设备，用于脱除天然气中含有的CO2和H2S，它包括卧置的长方体框架结构的橇式平台，橇式平台中部设置有竖立的长方体框架结构的支撑平台，支撑平台和橇式平台在整体上呈倒T型结构；支撑平台内设置有吸收塔；支撑平台一侧的橇式平台上从端部向中间依次设置有原料气换热器、胺液闪蒸罐和空气冷却器，其中：胺液闪蒸罐前部设置有原料气过滤分离器，空气冷却器前部依次设置有塔顶过滤器和气液分离器；支撑平台另一侧的橇式平台上设置有溶液过滤器。本实用新型具有便于运输、方便装卸、占地面积小、所需工作人员少、适用边远地区快速建站的特点，可以广泛应用于天然气净化处理技术领域。 |  | 有较好转化前景 | 技术许可 | 面议 |  | 航天科工 | 010-68743016
新能源与高效节能 | 发电配电装置 |  | 一种浪涌保护器监视装置 | CN201220001185.4 |  | 实用新型 | 授权 | 本实用新型属于电力系统监控领域，提供了一种浪涌保护器监视装置。在本实用新型中，通过在浪涌保护器监控装置的中央处理电路中采用包括微处理单元、RS接口电路单元、供电单元、时钟单元以及复位单元，实现了将电力线路中所有浪涌保护器的运行状态通过显示电路告知用户，且将所有浪涌保护器的运行状态数据传送至监控终端，以便监控人员对所有浪涌保护器的运行状态进行实时监控，从而解决了现有技术中缺乏对浪涌保护器的工作状态进行实时监控，且无法使用户端获取浪涌保护器的运行状态信息的问题。 |  | 有较好转化前景 | 技术许可 | 面议 |  | 航天科工 | 010-68743016
新能源与高效节能 | 发电配电装置 |  | 一种太阳能辅助供电装置 | CN201320407076.7 |  | 实用新型 | 授权 | 本实用新型实施例提供了一种太阳能辅助供电装置，包括太阳能电池、备用电池、蓄电池，太阳能电池或者备用电池利用电池选择电路给所述蓄电池充电。本实用新型实施例通过将太阳能电池、备用电池、蓄电池设置在一起，同时增加电池选择电路，保证了在工作的任何时刻，选用合适的电源对蓄电池进行充电，最大限度的发挥太阳能电池的作用，减少对备用电池的浪费，同时保护蓄电池充电完成之后与太阳能电池隔离，杜绝电路安全隐患，与此同时，引入的电池选择电路结构简单，便于实现，自身耗电低，进一步节省系统电流消耗。 |  | 有较好转化前景 | 技术许可 | 面议 |  | 航天科工 | 010-68743016
先进制造 | 测试测量 |  | 惯性测量装置自诊断方法及装置 | CN201410318554.6 |  | 发明申请 | 授权 | 本发明公开了一种惯性测量装置自诊断方法及装置，装置包括传感单元、存储单元、诊断单元、反馈单元和故障处理单元；传感单元用于采集惯性测量装置待检测节点的数据，转换后发送至诊断单元；诊断单元用于对节点定位，并从存储单元调用诊断程序进行诊断，将诊断结果存入存储单元的同时发送到反馈单元；反馈单元对收到的诊断结果进行数据类型转换后发送控制信号到故障处理单元；故障处理单元进行故障处理。本发明故障自动诊断装置与惯性测量装置一体化设计，完全由诊断单元控制，实现自动诊断功能；诊断单元分析数据包含待测节点的位置信息，实现了快速故障定位。本发明可应用于惯性测量装置工作全过程，实现惯性测量装置工作状态的全面监测。 |  | 有较好转化前景 | 技术许可 | 面议 |  | 航天科工 | 010-68743016
先进制造 | 测试测量 |  | 一种用于石英挠性加速度计的低功耗伺服电路 | CN201310627056.5 |  | 发明申请 | 授权 | 本发明公开了一种用于石英挠性加速度计的低功耗伺服电路。主电路芯片接地端分别通过一电容与正电源输出端、负电源输出端连接；正电源输出端分别经R9、R10、R11与晶体管T1、T2、T3连接；T1、T2、T3基极分别与放大器上输出端连接，T1发射极经R12、R13与T4发射极连接，T4集电极经R14与负电源输出端连接；T2集电极与T5集电极连接，T5、T6发射极分别经一电阻与负电源输出端连接；T3集电极与晶体管T6集电极连接；T4、T5、T6基极均分别与放大器下输出端连接；T3集电极经反馈网络与放大器反相输入端连接；本发明可用±5V直流电供电，适合野外作业，加速度计静态功耗可达到小于50mW。 |  | 有较好转化前景 | 技术许可 | 面议 |  | 航天科工 | 010-68743016
新材料及先进工艺应用 | 输送、包装、贮存 |  | 一种便携式铅封套装 | CN201320718820.5 |  | 实用新型 | 授权 | 本实用新型公开了一种便携式铅封套装，包括能够将铅丝、铅豆和铅封钳集合存放的铅封盒，竖直设置在所述铅封盒内部左侧、且用于放置折叠铅封钳的铅封钳存放室，设置在所述铅封盒内部右侧、且用于放置铅豆的铅豆存放室，以及设置在所述铅封盒背面、且用于缠绕铅丝的铅丝绕轴。本实用新型所述便携式铅封套装，可以克服现有技术中使用不方便、占用空间大、工作效率低和安全隐患大等缺陷，以实现铅豆和铅丝存放方便、占用空间小、工作效率高和安全隐患小的优点。 |  | 有较好转化前景 | 技术许可 | 面议 |  | 航天科工 | 010-68743016
先进制造 | 飞行器 |  | 一种带有配平装置的多起落架飞艇 | CN201420417543.9 |  | 实用新型 | 授权 | 本实用新型公开了一种带有配平装置的多起落架飞艇，包括至少两个安装在吊舱下的起落架，以及安装在飞艇囊体头部的风速风向仪，每个起落架的受力点均安装有测力装置，并且众多吊舱中的其中一个吊舱内安装有数据采集组件；同时，飞艇囊体上还安装有第一通信组件，数据采集组件分别与风速风向仪、测力装置以及第一通信组件连接；而且，在地面控制中心还配套设有与第一通信组件进行无线连接的第二通信组件。本专利解决了多起落架飞艇采用传统配平方法造成的一系列问题，直接由测量装置测定所需配平数据，一次性计算出需要的配重位置和质量，使得飞艇配平快速、便捷、准确，并且无需人为辅助，减少人力。 |  | 有较好转化前景 | 技术许可 | 面议 |  | 航天科工 | 010-68743016
工业基础件 | 工程元件 |  | 一种投影仪安装支架 | CN201721786656.6 |  | 实用新型 | 授权 | 本实用新型提供了一种投影仪安装支架，其能满足我国方舱及厢式车辆的使用要求，能保证投影仪将信息有效稳定的输出。其包括固装于基体的拖链支架、滑轨组件，所述拖链支架、滑轨组件沿着长度方向水平向平行布置，所述拖链支架内放置有拖链，所述拖链的输出端用于连接对应的投影仪，其还包括投影仪转接板、下连接架、上连接架、滑动机构，所述投影仪转接板的下部安装板用于固接对应的投影仪，所述投影仪转接板通过上部安装板固接所述下连接架的下部，所述下连接架的上部通过转轴连接所述上连接架的下部，所述上连接架对应于所述下连接架的两侧分别设置有弧形孔，锁止销分别连接弧形孔和下连接架的对应两侧，所述弧形孔位于所述转轴的上部布置。 |  | 有较好转化前景 | 技术许可 | 面议 |  | 航天科工 | 010-68743016
先进制造 | 信号装置 |  | 一种重点单位访客信息无线采集终端 | CN201620839433.0 |  | 实用新型 | 授权 | 本实用新型公开一种重点单位访客信息无线采集终端，包括：主板，包括用于容纳SIM卡的SIM卡插槽，用于和外部电源相连的电源接口以及用于和外部设备相连的多个外设接口；电池，与所述主板相连，为所述无线采集终端提供电能；硬盘，与所述主板相连，用于存储访客信息；显示器，与所述主板相连，用于显示与访客身份信息相关的内容；身份证读卡器，与所述主板相连，用于通过非接触方式识别并读取访客的二代身份证信息；摄像头，与所述主板相连，用于采集访客的图像信息；烟雾探测器，与所述主板相连，用于探测周围环境中的烟雾浓度并及时报警；打印机，与所述操作端显示器相连，用以实现打印功能。 |  | 有较好转化前景 | 技术许可 | 面议 |  | 航天科工 | 010-68743016
工业基础件 | 液压件 |  | 一种液压马达驱动风扇的散热装置 | CN201721270490.2 |  | 实用新型 | 授权 | 本实用新型公开了一种液压马达驱动风扇的散热装置，所述装置包括：一芯轴，所述芯轴一端与所述液压马达连接，所述芯轴的另一端与风扇总成连接，其中，所述芯轴还包括：一风扇联结盘，所述风扇联结盘套在所述芯轴上，所述风扇联结盘的内孔上设有第一平键槽，所述第二平键槽设置在所述芯轴上；前盖板，所述前盖板与所述平键连接，所述前盖板将所述平键锁止固定。解决现有技术中采用较复杂的安装结构或直接用液压马达将连接盘与风扇直连，造成风扇和/或散热器损坏的技术问题，实现了独立固定、可靠安装散热器的液压马达驱动风扇，有效降低了发动机的油耗，提高了散热器的散热能力，结构简单、布置巧妙、拆卸维护方便的技术效果。 |  | 有较好转化前景 | 技术许可 | 面议 |  | 航天科工 | 010-68743016
新能源与高效节能 | 发电配电装置 |  | 用于多脉波整流电路的过欠压保护电路 | CN201210479496.6 |  | 发明申请 | 授权 | 本发明提供了一种用于多脉波整流的过欠压保护电路由输入电压采样电路、基准电源电路、过压比较电路、欠压比较电路、控制电路组成。该电路紧密结合多脉波整流电路的特点，提供了一种结构简单、成本低、稳定性好的输入过欠压指示保护一体化电路。 |  | 有较好转化前景 | 技术许可 | 面议 |  | 航天科工 | 010-68743016
先进制造 | 金属机械加工 |  | 马鞍型衬套零件的加工方法及装置 | CN201210283649.X |  | 发明申请 | 授权 | 本发明公开了一种马鞍型衬套零件的加工方法及装置，本发明采用金属板材为原料，将弯制成圆筒形状的坯料套在一个由左模芯和右模芯组合成的马鞍型成型模芯上，然后将套有坯料的马鞍型成型模芯上放在马鞍型成型模具的下模的成型凹槽中，再将上模合上，这样即可通过对上模的施压，通过上模、下模和马鞍型成型模芯的共同作用而将圆筒形状的坯料压制成所需的马鞍型衬套零件的形状。本发明不仅具有投资少、造价低的优点，而且还具有结构简单、操作方便、安全可靠等优点；采用本发明既能保证产品质量、又能提高生产效率，而且本发明不仅适合于多种规格的马鞍型衬套零件的生产，并且还适合于大批量或小批量生产的需要。 |  | 有较好转化前景 | 技术许可 | 面议 |  | 航天科工 | 010-68743016
新材料及先进工艺应用 | 金属机械加工 |  | 一种用于清除火炮内膛积碳的擦拭剂及其制备方法 | CN201410310674.1 |  | 发明申请 | 授权 | 本发明提供的用于清除火炮内膛积碳的擦拭剂，由以重量份计的以下原料制成：水65份，氢氧化钠3份～5份，氨水22份～30份，碳酸铵2份～5份，硅酸钠4份～8份，十二烷基苯磺酸钠1份～3份。在制备过程中，采用分步添加的模式，将各种原料以溶液的形式进行混合，可以起到加快混合均匀的目的。本发明的擦拭剂不仅具有清除积碳效果好、速度快的特点，而且对炮管材料无腐蚀，对人体无伤害，对环境无污染；同时，该擦拭剂配方采用常规的化工材料，制备过程简单，不需要复杂和昂贵的设备，生产成本低廉。该发明具有极好的推广应用价值。 |  | 有较好转化前景 | 技术许可 | 面议 |  | 航天科工 | 010-68743016
先进制造 | 基本电气元件 |  | 一种耐磨防潮型交流充电桩软电缆 | CN201620570249.0 |  | 实用新型 | 授权 | 本实用新型一种耐磨防潮型交流充电桩软电缆，包括由两个对线组和多根导体构成的电缆芯，每个对线组均由两根信号控制线芯导体组成, 每根信号控制线芯导体中心均填充有芳纶股线，每根信号控制线芯导体均包覆有信号控制线芯绝缘层，每个对线组由内向外依次包覆有对线组内护层和对线组金属屏蔽层；所述每根导体包覆有导体绝缘层，所述电缆芯由内至外依次包覆有阻水层和外护套，所述电缆芯与阻水层之间的空隙设有填充物；本实用新型制作简单，具有柔软度高，抗拉拽，耐腐蚀性，机械性能优异，防潮阻水耐磨，电缆传输信号稳定，使用寿命长。 |  | 有较好转化前景 | 技术许可 | 面议 |  | 航天科工 | 010-68743016
先进制造 | 基本电气元件 |  | 一种抗拉拽双屏蔽型充电桩电缆 | CN201620577767.5 |  | 实用新型 | 授权 | 本实用新型一种抗拉拽双屏蔽型充电桩电缆，包括由两个对线组和多根导体构成的电缆芯，每个对线组均由两根信号控制线芯导体组成, 每根信号控制线芯导体中心均填充有芳纶股线，每根信号控制线芯导体均包覆有信号控制线芯绝缘层，每个对线组由内向外依次包覆有对线组内护层和对线组金属屏蔽层；所述每根导体外包覆有导体绝缘层，所述电缆芯由内至外依次包覆有内护层、金属屏蔽层和外护套，所述电缆芯与内护层之间的空隙设有填充物；本实用新型制作简单，具有柔软度高，抗拉拽，耐腐蚀性，机械性能优异，电缆传输信号稳定，使用寿命长。 |  | 有较好转化前景 | 技术许可 | 面议 |  | 航天科工 | 010-68743016
先进制造 | 电机 |  | 一种车载动力用外转子式无刷直流电动机 | CN201420158053.1 |  | 实用新型 | 授权 | 本实用新型涉及一种车载动力用外转子式无刷直流电动机，包括电机轴，所述的电机轴上设有轴承，所述的轴承上设有定子支架，所述的定子支架上设有定子，所述的定子外部设有转子，所述的转子与电机轴固定连接；所述的定子支架底部设有位置反馈组件。它结构紧凑，运行安全、可靠，操作维修方便，装配简单可行，适合批量生产。 |  | 有较好转化前景 | 技术许可 | 面议 |  | 航天科工 | 010-68743016
工业基础件 | 机床 |  | 一种运用斜楔式内撑机构加工薄壁套筒类零件的方法 | CN201510713625.7 |  | 发明申请 | 实质审查 | 本发明涉及一种运用斜楔式内撑机构加工薄壁套筒类零件的方法，包括以下步骤：粗加工套筒类零件的外圆面、内圆面及端面；对粗加工后的套筒类零件进行热处理，将套筒类零件的圆度变形控制在2mm以内；半精加工套筒类零件的外形面、内形面及端面；加工套筒类零件的开口；精加工套筒类零件的外形面、内形面及端面至设计尺寸。该方法能避免车削零件外圆时存在的颤动、让刀、壁厚不均匀、变形等现象，使零件合格率从70％提高到了97％以上。 |  | 有较好转化前景 | 技术许可 | 面议 |  | 航天科工 | 010-68743016
先进制造 | 起重设备 |  | 起重机支撑装置 | CN201320571387.7 |  | 实用新型 | 授权 | 本实用新型公开了一种起重机支撑装置，属于机械制造技术领域；包括：包括：第一支撑机构、第二支撑机构；所述第一支撑机构与外界车辆的第一车架纵梁组可拆卸式连接；所述第二支撑机构与外界车辆的第二车架纵梁组可拆卸式连接；起重机置于所述第一支撑机构及所述第二支撑机构上；且所述起重机通过其底部与所述第一支撑机构、第二支撑机构可拆卸式连接。本实用新型实现了在实际作业过程中仅通过第一支撑机构、第二支撑机构对起重机进行支撑，具有结构简单、便于拆卸的特点。 |  | 有较好转化前景 | 技术许可 | 面议 |  | 航天科工 | 010-68743016
新能源与高效节能 | 发电配电装置 |  | 配电自动化终端及双电源的自动切换电路 | CN201420331272.5 |  | 实用新型 | 授权 | 本实用新型涉及一种配电自动化终端及双电源的自动切换电路，具有与常用电源相连的第一电源输入端口、与备用电源相连的第二电源输入端口以及与负载相连的电源输出端口，该自动切换电路包括：双刀双掷继电器，其具有控制线圈和受控于该控制线圈的双刀双掷开关，该双刀双掷开关的两个输入接点分别与该第一电源输入端口和第二电源输入端口相连，该双刀双掷开关的两个输出接点短接并与该电源输出端口相连；采样单元，其包括互感器，用以采集该电源输出端口上的电参数；以及微处理器，该微处理器与采集单元相连，微处理器能够根据该电参数来发出控制信号给控制线圈。本实用新型电路工作可靠并且功能丰富。 |  | 有较好转化前景 | 技术许可 | 面议 |  | 航天科工 | 010-68743016
新能源与高效节能 | 发电配电装置 |  | 一种太阳能板安装结构 | CN201320503572.2 |  | 实用新型 | 授权 | 本实用新型提供的一种太阳能板安装结构，安装太阳能板的太阳能板支架包括第一安装盘，安装在配电箱体上的箱体支架包括第二安装盘，第一安装盘和第二安装盘采用转轴可转动的连接在一起，安装人员在调整太阳能板朝向角度时候通过转动太阳能板支架即可实现角度的变化，不需要调整电气设备的箱体，直接转动太阳能板支架即可实现太阳能板朝向的调整，通过采用这样的结构，安装人员在调整太阳能板朝向角度时候通过转动太阳能板支架即可实现角度的变化，不需要调整电气设备的箱体，在太阳能板支架朝向调整完成后通过螺栓固定，也可避免太阳能支架随意转动，本实用新型可以降低安装专员维护设备的繁琐，调整太阳能板的朝向操作简单，实用性强。 |  | 有较好转化前景 | 技术许可 | 面议 |  | 航天科工 | 010-68743016
新能源与高效节能 | 节能环保 |  | 检漏试验台 | CN201420309617.7 |  | 实用新型 | 授权 | 本实用新型涉及一种内充压、外真空检漏试验台，试验台中充气管路通过过滤器、高压安全阀、截止阀与储气瓶连通；储气瓶经过减压阀、低压安全阀与被测组件腔体连通，被测组件设置在真空工作室内，真空工作室与氦质谱检漏仪相连接；充气管路连接有压力表。本实用新型具有：测漏数据准确，功能完善、性能稳定、操控方便、节能环保、安全可靠等优点，它与氦质谱检漏仪相连接组成“内充压、外真空”检漏系统。 |  | 有较好转化前景 | 技术许可 | 面议 |  | 航天科工 | 010-68743016
先进制造 | 测试测量 |  | 一种故障录波器 | CN201320608243.4 |  | 实用新型 | 授权 | 本实用新型提供一种故障录波器，所述故障录波器包括采集模拟量信号的模拟量采集板，采集开关量信号的开入量采集板，采集数字信号的数字量采集板，判断并处理所采集的模拟量信号、开关量信号及数字量信号的DSP板及存储DSP处理信号并与后台通信的ARM板；所述模拟量采集板、开入量采集板、数字量采集板、ARM板及DSP板分别与背板总线相连接。该技术方案可有效实现对传统变电站及数字变电站的故障录波，满足传统变电站与数字变电站的混和状态时的故障录波需求，不再需要分别采用两种独立录波器，有效减小了产品设计、生产和维护成本。 |  | 有较好转化前景 | 技术许可 | 面议 |  | 航天科工 | 010-68743016
新材料及先进工艺应用 | 层状材料 |  | 一种耐高温热防护材料及其制备方法 | CN201611107668.1 |  | 发明申请 | 授权 | 本发明提出一种耐高温热防护材料及其制备方法，通过纤维框架织物制备、辅助支撑的制备、纤维框架织物陶瓷化、陶瓷基框架结构与隔热填料复合等步骤得到耐高温热防护材料。本发明采用辅助支撑与纤维框架结构结合，得到陶瓷基框架结构，最终得到轻质、防热、隔热、承载一体化的耐高温热防护材料。 |  | 有较好转化前景 | 技术许可 | 面议 |  | 航天科工 | 010-68743016
先进制造 | 测试测量 |  | 电连接器测试适配器 | CN201320001590.0 |  | 实用新型 | 授权 | 本实用新型公开了一种电连接器测试适配器，包括测试板和适配转接箱；所述测试板包括测试面板和测试电路；所述测试面板，包括：用于提供测试过程中导通提示信号的导通提示模块，用于提供测试过程中各部件之间连接接口的接口模块，以及用于选择测试功能的选择模块；所述测试电路，用于连接所述各模块以配合导通测试；所述适配转接箱，包括电连接器接口模块、转接模块，用于为所有待测电连接器提供与测试板之间的转接；可以看到，本实用新型所提供的一种电连接器测试适配器，较以往的导通测试节省了时间，并且测试时更加直观，从而提高了测试效率，并很大提高了测试的可靠性和安全性。 |  | 有较好转化前景 | 技术许可 | 面议 |  | 航天科工 | 010-68743016
新能源与高效节能 | 发电配电装置 |  | 基于多谐振拓扑的智能充电装置 | CN201510206259.6 |  | 发明申请 | 授权 | 本发明涉及一种基于多谐振拓扑的智能充电装置，它包括AC/DC变换单元、DC/DC变换单元、控制器、充电保护单元、辅助电源，其中，AC/DC变换单元包括输入保护模块、输入滤波模块、浪涌抑制模块、AC/DC变换整流滤波模块；所述DC/DC变换单元包括谐振模块、DC/DC变换整流滤波模块；充电保护单元包括输出过流保护模块、输出限流保护模块、输出过压保护模块、输入过欠压保护模块。本发明操作简单、通用性强、可对电池进行智能充电，整机效率高于90％。 |  | 有较好转化前景 | 技术许可 | 面议 |  | 航天科工 | 010-68743016
工业基础件 | 工程元件 |  | 一种取力器装置 | CN201510944103.8 |  | 发明申请 | 授权 | 本发明涉及一种取力器装置，包括：取力齿轮箱、输入轴、输出轴、至少一根中间轴、至少两对增速齿轮副及换挡控制机构；取力齿轮箱固定在车架上；输入轴，转动设置在取力齿轮箱内，与发动机连接。输出轴转动地设置在取力齿轮箱内，与发电机连接；至少一根中间轴转动地设置在取力齿轮箱内，且并列设置在输入轴和输出轴之间；至少两对增速齿轮副中的第一增速齿轮副的主动齿轮空套在输入轴上，从动齿轮固定于至少一根中间轴上。换挡控制机构设置在取力齿轮箱内。该取力器装置能使取力发电转速达到8000r/min，带档位切换功能，防止误操作换挡造成取力器损坏，避免负载发电机存在反向大冲击载荷时造成取力器损坏。 |  | 有较好转化前景 | 技术许可 | 面议 |  | 航天科工 | 010-68743016
新材料及先进工艺应用 | 气凝胶 | 轻；隔热；制备方法 | 一种外防热材料及其制备方法 | CN201611114754.5 |  | 发明申请 | 授权 | 本发明涉及外防热材料及其制备方法。具体来说，所述外防热材料包括第一面板层、第二面板层和位于所述第一面板层和所述第二面板层之间的芯层气凝胶层；所述第一面板层和所述第二面板层由纤维预制体复合气凝胶前驱体和陶瓷前驱体而成，所述芯层气凝胶层主要由纤维基体复合气凝胶前驱体而成，所述纤维预制体和所述纤维基体的纤维表面经界面包覆处理。该材料解决了高应变协调陶瓷面板的界面包覆处理问题，提高了防隔热材料的耐温等级和变形协调能力，具有耐高温、高应变协调能力的优势，从而可以设计出更大尺寸的构件，扩展了材料的应用范围。 |  | 有较好转化前景 | 技术许可 | 面议 |  | 航天科工 | 010-68743016
工业基础件 | 工程元件 |  | 一种铰接装置及其铰接件 | CN201320810698.4 |  | 实用新型 | 授权 | 本实用新型涉及一种铰接装置及其铰接件，铰接装置包括第二铰架和设置有左、右耳板的第一铰架，第二铰架上设置有用于在使用时由后至前的插装于左、右耳板之间间隙中的中耳板，左、右耳板上设置有轴线沿左右方向延伸的第一耳板轴孔，中耳板上设置有与第一耳板轴孔相对应的第二耳板轴孔，第一铰架上于所述第一耳板轴孔的前侧设置有轴线沿前后方向延伸的螺纹孔，所述螺纹孔中旋装有尾部用于与所述中耳板的前端顶压配合的调节螺栓。本实用新型解决了现有技术中第一耳板轴孔与第二耳板轴孔不易同轴对准的问题。 |  | 有较好转化前景 | 技术许可 | 面议 |  | 航天科工 | 010-68743016
先进制造 | 测试测量 |  | 一种用于测试绝缘栅双极型晶体管模块的测试装置 | CN201420423863.5 |  | 实用新型 | 授权 | 本实用新型提供一种用于测试绝缘栅双极型晶体管模块的测试装置，其结构为：第一隔离电源模块(2)、第二隔离电源模块(3)、阻感负载模块(4)的输入端分别连接开关电源模块(1)，所述第一隔离电源模块(2)、第二隔离电源模块(3)的输出端分别连接第一选择开关模块(6)、第二选择开关模块(7)，所述阻感负载模块(4)的输出端连接第三选择开关模块(8)，所述第一选择开关模块(6)、第二选择开关模块(7)、第三选择开关模块(8)以及保护电路模块(5)、指示电路模块(10)与绝缘栅双极型晶体管模块(9)连接。本装置可方便测试出绝缘栅双极型晶体管模块的好坏，具有操作简单、安全、实用性强等特点。 |  | 有较好转化前景 | 技术许可 | 面议 |  | 航天科工 | 010-68743016
先进制造 | 测试测量 |  | 一种基于近距离地标测距的组合导航方法 | CN201510288879.9 |  | 发明申请 | 授权 | 本发明公开了一种基于近距离地标测距的组合导航方法，方法包括以下步骤：S1、将捷联惯导系统和两个测距装置安装在载体上，采集捷联惯导系统惯性测量单元正常工作状态下输出的载体运动信息以进行惯导解算；S2、载体行驶至预设地标区域内，采集两个测距装置到地标点的距离以及地标点的位置信息；S3、建立状态方程；S4、建立量测方程，将两个测距装置测量距离的平方差作为量测信息；S5、利用状态方程和量测方程，进行卡尔曼滤波，以实时修正惯性导航系统参数误差和器件参数误差，实现组合导航。实施本发明方法可有效避免信号干扰，具备较强的隐蔽性和自主性，且消除了误差累积的问题。 |  | 有较好转化前景 | 技术许可 | 面议 |  | 航天科工 | 010-68743016
新材料及先进工艺应用 | 其他 |  | 一种夹层结构的耐高温雷达吸波材料及其制备方法 | CN201610332583.7 |  | 发明申请 | 授权 | 本发明公开了一种夹层结构的耐高温雷达吸波材料，由内至外依次包括介质层Ⅰ、电阻型周期表面层和介质层Ⅱ，其中，所述介质层Ⅰ和介质层Ⅱ为氧化物纤维增强氧化物基复合材料；所述电阻型周期表面层由呈周期性图案的耐高温电阻涂层组成。本发明的制备方法包括：先制备介质层Ⅰ的复合材料以及耐高温电阻涂料；再采用丝网印刷工艺，将耐高温电阻涂料印制在介质层Ⅰ的复合材料上，经干燥和烧结后，电阻型周期表面层即烧结在介质层Ⅰ的复合材料表面上；将介质层Ⅱ的复合材料铺设在电阻型周期表面层的表面，制成所述耐高温雷达吸波材料。本发明的耐高温雷达吸波材料可以耐受至少1000℃以上的高温，具有较好的耐高温性和优异的抗氧化性。 |  | 有较好转化前景 | 技术许可 | 面议 |  | 航天科工 | 010-68743016
新材料及先进工艺应用 | 有机高分子化合物 |  | 一种制备易碎盖的方法及产品 | CN201510373482.X |  | 发明申请 | 授权 | 本发明公开了一种制备易碎盖的方法及其产品，方法包括如下步骤：S1准备原材料，所述原材料包括A组分和B组分，所述A组分包括100份的组合聚醚、1.5份～2份的发泡剂，5份～6份阻燃剂，2份～5份的扩链剂，1份～3份的催化剂，0.5份～2份泡沫稳定剂，1.5份～2.5份的高岭土，所述B组分包括76份～100份的二苯基甲烷二异氰酸酯；S2将所述原材料执行混合获得发泡材料，对发泡材料执行浇注成型，接着执行稳定处理；S3执行固化处理；S4执行脱模。本发明制备方法工艺简单，效率高。 |  | 有较好转化前景 | 技术许可 | 面议 |  | 航天科工 | 010-68743016
新材料及先进工艺应用 | 复合材料 |  | 一种用于修补复合材料的修补料以及使用该修补料修补复合材料的方法 | CN201610825720.0 |  | 发明申请 | 授权 | 本发明涉及一种用于修补复合材料的修补料以及使用该修补料修补复合材料的方法，所述修补料包括室温固化硅橡胶连续相和无机填料，所述室温固化硅橡胶连续相包含羟基封端硅橡胶预聚物、交联剂和催化剂。本发明还提供了使用所述修补料修补所述复合材料例如刚性隔热瓦的方法。采用本发明所述的修补料可以在被修补的复合材料基体中形成低密度、高强度的材料，并且对于飞行器使用的刚性隔热瓦来说，既可以进行在轨修补操作也可以进行地面修补操作。 |  | 有较好转化前景 | 技术许可 | 面议 |  | 航天科工 | 010-68743016
新能源与高效节能 | 石油装备 |  | 一种用于随钻测量的光纤陀螺测斜仪 | CN201420047217.3 |  | 实用新型 | 授权 | 本实用新型公开了一种用于随钻测量的光纤陀螺测斜仪。本光纤陀螺测斜仪包括一保护总成（4），其内设有用于数据采集的探测器总成（1）和控制所述探测器总成（1）的电子仓总成（2），所述保护总成（4）包括具有连接器和贯通线的上端头（42）和下端头（43），上端头（42）与电子仓总成（2）上端相连，下端头（43）与探测器总成（1）下端相连；所述探测器总成（1）的下端和电子仓总成（2）的下端设有减震器（3）。本实用新型解决了常规磁性测斜仪无法在地磁场受到影响的油井中提供方位的难题，而且实现了随钻测量。 |  | 有较好转化前景 | 技术许可 | 面议 |  | 航天科工 | 010-68743016
新材料及先进工艺应用 | 复合材料 |  | 表面韧化的氧化铝纤维刚性隔热瓦多层复合材料、涂层组合物、制备方法及其应用 | CN201610825929.7 |  | 发明申请 | 授权 | 本发明涉及表面韧化的氧化铝纤维刚性隔热瓦多层复合材料、涂层组合物、制备方法及其应用。所述复合材料包括多孔氧化铝纤维基体、表面韧化氧化铝致密陶瓷层、高发射率氧化物热障涂层和低化学催化系数玻璃涂层。所述涂层组合物包括表面韧化氧化铝致密陶瓷层组合物、高发射率氧化物热障涂层组合物和低化学催化系数玻璃涂层组合物。所述复合材料的制备方法包括依次制备所述基体、所述致密陶瓷层、所述热障涂层和所述玻璃涂层。本发明还提供了所述复合材料在飞行器外表面的热防护材料中的应用。本发明采用新颖的工艺技术，利用独特的基体和涂层组合物，制得具有可在1600℃环境中长时间可重复使用、具有优越的耐温性的复合材料。 |  | 有较好转化前景 | 技术许可 | 面议 |  | 航天科工 | 010-68743016
新材料及先进工艺应用 | 复合材料 |  | 一种宽频吸波承力复合材料及其制备方法 | CN201510617711.8 |  | 发明申请 | 授权 | 本发明属于军用飞行器用雷达隐身材料制造技术领域，具体涉及一种采用二次固化工艺的宽频吸波承力复合材料及其制备方法。该材料由透波泡沫层、透波蒙皮层、电损耗吸波层、屏蔽底层组成；透波泡沫层为市售的闭孔硬质有机泡沫材料，厚度2mm～20mm；透波蒙皮为连续透波纤维增强树脂基复合材料，厚度0.1mm～4mm；电损耗吸波层是含有碳黑的透波纤维布增强复合材料，厚度0.5mm～5mm；屏蔽底层材料为碳纤维编织布材料；本发明采用二次固化工艺的宽频吸波承力复合材料不仅吸波频段更宽，而且电性能稳定，可应用于各类军事目标，制造出具有宽频带高隐身性能的隐身结构件。 |  | 有较好转化前景 | 技术许可 | 面议 |  | 航天科工 | 010-68743016
工业基础件 | 模具 |  | 铁基高温合金薄壁弧形管的成型方法及其模具 | CN201610458057.5 |  | 发明申请 | 授权 | 本发明公开了一种铁基高温合金薄壁弧形管的成型方法及其模具，成型方法包括加工直管坯料、胀形弯曲复合成型、将圆环弧形管坯料进行消除应力热处理及进行直径方向整形和厚度方向整形。采用后一个直管坯料成型时推前一个成型零件直至前一个成型零件从芯模上滑出的方法，成型外观质量良好，无开裂、起皱、划伤等问题，薄壁弧形管零件壁厚成型均匀，且壁厚t偏差小于0.1mm；另外，经过直径方向整形和厚度方向整形，薄壁弧形管零件直径偏差小于2mm，厚度偏差小于0.3mm；克服了铁基高温合金采用传统半环对接焊抗疲劳性差、无法采用传统穿管技术加工内孔及传统的直管弯形后外壁受拉减薄和内壁受压增厚造成壁厚不均匀的缺点。 |  | 有较好转化前景 | 技术许可 | 面议 |  | 航天科工 | 010-68743016
工业基础件 | 工程元件 |  | 一种螺纹调整锁紧机构 | CN201510888731.9 |  | 发明申请 | 授权 | 本发明公开了一种螺纹调整锁紧机构，属于传动装置技术领域。所述螺纹调整锁紧机构包括：制动钳体；活塞与制动钳体连接，活塞内部开设有螺纹，活塞与制动钳体连接处开设有A腔；制动盘与所述车轮固定连接；摩擦片与所述制动钳体固定连接，所述摩擦片设置在所述活塞与所述制动盘之间；限位锁紧装置设置在活塞内，限位锁紧装置与活塞螺纹配合；传动装置与制动钳体连接，传动装置与活塞接触。本发明螺纹调整锁紧机构充分运用了几何结构原理，提高了间隙调整时的锁止结构的可靠性和精度，不仅结构简单，操作方便，同时锁紧可靠，长时间使用间隙变化小。 |  | 有较好转化前景 | 技术许可 | 面议 |  | 航天科工 | 010-68743016
先进制造 | 喷气推进装置 |  | 一种发动机燃烧室用隔板绝热结构及制备方法 | CN201610746519.3 |  | 发明申请 | 授权 | 本发明公开了一种发动机燃烧室用隔板绝热结构，包括发动机壳体，壳体内壁设有绝热层，该绝热结构还包括隔板套筒和隔板锥体，所述隔板套筒位于发动机壳体内，其一端连接有隔板锥体，隔板锥体截面小的一端与连接隔板套筒，截面大的一端连接发动机壳体上的绝热层；绝热层与隔板套筒和隔板锥体之间形成的腔体内设有推进剂药柱。制备时，首先制备绝热层并进行热预压，然后加工隔板锥体和隔板套筒，在对绝热层、隔板锥体和隔板套筒的粘接部位进行表面处理，将绝热层与隔板锥体粘接，最后将隔板套筒和隔板锥体粘接并常温固定。采用上述结构和方法，能够提高产品质量和稳定性。 |  | 有较好转化前景 | 技术许可 | 面议 |  | 航天科工 | 010-68743016
先进制造 | 起重设备 |  | 一种小行程大力矩自动顶升机构 | CN201210209412.7 |  | 发明申请 | 授权 | 本发明公开一种小行程大力矩自动顶升机构，包括驱动组件和升降组件，驱动组件包括电机驱动的蜗杆，升降组件的蜗轮或斜齿轮与蜗杆配合，顶升部分包括阶梯轴状的导向座，套在导向座导向轴上的T形螺杆，蜗轮或斜齿轮通过内螺纹与T形螺杆螺纹连接，蜗轮或斜齿轮的下部与导向座的底盘之间由端面轴承连接，T形螺杆的上部固定顶升盘，蜗轮或斜齿轮、导向座、T形螺杆、顶升盘、端面轴承安装在同一轴线上。所述的导向座与T形螺杆之间安装两组轴向导向键，防止T形螺杆转动并进行导向，在导向键与T形螺杆之间安装两组滚珠，减小T形螺杆升降时的摩擦阻力，在导向键的上下端面用钢珠挡板对滚珠进行限位。蜗杆与蜗轮或斜齿轮之间的装配间隙为0.04～0.07mm。 |  | 有较好转化前景 | 技术许可 | 面议 |  | 航天科工 | 010-68743016
工业基础件 | 工程元件 |  | 管道快装快卸连接组件 | CN201210109629.0 |  | 发明申请 | 授权 | 本发明提供一种管道快装快卸连接组件，包括两个半圆形护圈，两个护圈的一端相互铰接，另一端端头外侧各固装有一轴座，每一轴座上各固装有一心轴，每一心轴上各设有至少一个通过轴孔与心轴旋转连接的锁片，锁片上还设有挂钩端，挂钩端可钩搭在另一心轴对应的轴体上。本发明的有益效果是抬起锁片从而使护圈松开，通过控制锁片的挂钩与心轴的钩接或脱离来控制连接组件的夹紧或松开，与现有技术相比，打开检查方便，不需要任何辅助工具，缩短了安装、调试或检查的时间，增加了连接组件的使用寿命。 |  | 有较好转化前景 | 技术许可 | 面议 |  | 航天科工 | 010-68743016
工业基础件 | 机床 |  | 一种高精度薄台阶轴的加工方法及磨削夹头 | CN201410414451.X |  | 发明申请 | 授权 | 本发明提供了一种高精度薄台阶轴的加工方法及其磨削夹头，所述加工方法主要包括如下步骤：(1)备料；(2)热处理；(3)车端面、外圆、钻中心孔；(4)热处理；(5)表面处理；(6)研磨加工薄台阶轴两端中心孔；(7)磨台阶外圆及端面；(8)精密磨加工；所述磨削夹头包括夹紧盘及设置于夹紧盘上的拨杆，所述夹紧盘中部设置有夹头孔，在夹紧盘沿夹头孔圆周方向均布有三个斜孔，所述斜孔内设置有顶销，并通过内六角锥端紧定螺钉锁紧。本发明通过磨削夹头夹紧薄台阶轴进行磨削外圆及端面，加工质量稳定，同时在本发明加工工艺中减少了传统的将薄台阶轴切割成两件、磨割后端面和清除毛刺工序，大大节省了原材料，同时提高了加工效率。 |  | 有较好转化前景 | 技术许可 | 面议 |  | 航天科工 | 010-68743016
先进制造 | 计算机系统 |  | 基于图形编码的电子票务验票方法和系统 | CN201410539138.9 |  | 发明申请 | 实质审查 | 本发明实施例提供了一种基于图形编码的电子票务验票方法和系统。该方法主要包括：验票设备扫描到存储在用户的移动终端中的图形编码电子票，验票设备提取图形编码电子票中包含的电子票配对识别信息和票务信息；验票设备请求并接收移动终端通过点对点通信发送过来的电子票配对识别信息，将从图形编码电子票中提取的电子票配对识别信息和通过点对点通信接收到的电子票配对识别信息进行对比验证，对所述票务信息进行有效性验证；根据对比验证、有效性验证的验证结果，获取移动终端中的图形编码电子票的验票结果。本发明实施例有效解决图形编码应用到票务系统时，容易被复制、盗用的问题，有效保证了电子票的传播、使用安全。 |  | 有较好转化前景 | 技术许可 | 面议 |  | 航天科工 | 010-68743016
先进制造 | 测试测量 |  | 一种3.5mm同轴热敏电阻式功率传递标准座 | CN201310520001.4 |  | 发明申请 | 授权 | 一种3.5mm同轴热敏电阻式功率传递标准座，所述功率传递标准座包括接头，隔热传输线构件，控温腔构件和测辐射热器，所述测辐射热器包括外轮廓和氧化铍内导体，所述接头与隔热传输线构件的一端螺接，所述隔热传输线构件穿过控温腔构件的腔体，所述隔热传输线构件的另一端与测辐射热器的氧化铍内导体连接，所述控温腔构件与测辐射热器的外轮廓固接。采用双热敏电阻珠的结构设计了一种3.5mm同轴热敏电阻式功率传递标准座, 该设计改变了现有双热敏电阻功率座的内部传输结构尺寸，实现了10MHz～26.5GHz频段范围的功率测量。 |  | 有较好转化前景 | 技术许可 | 面议 |  | 航天科工 | 010-68743016
先进制造 | 基本电气元件 |  | 一种表贴半导体元件气密封装结构 | CN201310010818.7 |  | 发明申请 | 授权 | 本发明公开一种表贴半导体元件气密封装结构，包括基板、半导体芯片、金属线、封盖。表贴管脚金属片、陶瓷底板共同组合成表贴气密封装的基板，其中表贴管脚金属片焊接在陶瓷底板上。本发明在保证气密性封装可靠性的基础上，解决了现有金属与陶瓷之间结合困难，成本较高的问题，并进一步提高了半导体的使用寿命。 |  | 有较好转化前景 | 技术许可 | 面议 |  | 航天科工 | 010-68743016
工业基础件 | 机床 |  | 一种保证百分表在机床内侧安全读取的装置 | CN201320681304.X |  | 实用新型 | 授权 | 本实用新型提供一种保证百分表在机床内侧安全读取的装置，采用三角万向调节机构将百分表固定装置铰接在三角万向调节机构的第一支腿上，三角万向调节机构的第二支腿上铰接支撑杆的一端，支撑杆的另一端与万向调节机构的一支腿铰接，万向调节机构的另一支腿与银镜固定装置铰接；三角万向调节机构的第三支腿上铰接固定螺杆。工作时，将固定螺杆安装在机床主轴上，通过三角万向调节机构及万向调节机构可以实现任意方位手动调节，当百分表在找正零件过程中，旋转至机床内测时，百分表的数据读取视野被零件遮挡，此时通过银镜的反射功能，将百分表的数据准确传递给操作人员。该装置能有效解决百分表在机床内侧数据读取不方便的情况，避免操作工人的安全隐患。 |  | 有较好转化前景 | 技术许可 | 面议 |  | 航天科工 | 010-68743016
先进制造 | 电气元件 |  | 伺服驱动器壳体结构 | CN201320592467.0 |  | 实用新型 | 授权 | 一种伺服驱动器壳体结构，所述伺服驱动器内安装有制动电阻，其特征在于，所述壳体结构内部还包括若干个内吸热制件，所述内吸热制件由相变材料灌装于铝盒中制成，并通过锁紧固定件安装在所述壳体上。其中，所述外壳包括隔热材料和外蒙皮。本实用新型通过外隔热和内吸热的方式，有效地保证了伺服驱动器的内部温度控制在理想温度以下。 |  | 有较好转化前景 | 技术许可 | 面议 |  | 航天科工 | 010-68743016
先进制造 | 其他 |  | 电磁隔离车载显示器 | CN201320570232.1 |  | 实用新型 | 授权 | 本实用新型涉及车辆技术领域，特别涉及一种电磁隔离车载显示器，包括：前盖、后盖、显示屏、按键贴膜、显示电路板及电磁隔离单元。显示电路板设置在后盖的内部；前盖上设置有屏幕安装孔，显示屏放置在屏幕安装孔内；前盖板与后盖板固定连接；显示屏与显示电路板连接。电磁隔离单元设置在显示屏的上方，按键贴膜设置在电磁隔离单元的上方。本实用新型提供的电磁隔离车载显示器，在显示屏的上方设置有电磁隔离单元，能够防止显示器所产生的电磁发生泄露而影响其他电子设备的正常工作。 |  | 有较好转化前景 | 技术许可 | 面议 |  | 航天科工 | 010-68743016
先进制造 | 基本电气元件 |  | SIM卡座加强固定装置 | CN201220657701.9 |  | 实用新型 | 授权 | 一种SIM卡座加强固定装置，包括电路板、SIM卡座、SIM卡、前壳和后壳，所述电路板固定在前壳上，所述前壳与后壳将电路板封闭在其形成的空间内，SIM卡座固定在靠近后壳一侧的电路板上，SIM卡插装于SIM卡座内，在后壳内侧与SIM卡座对应的部分，向前壳伸出一个与后壳为一体的柱，所述柱的顶端位于SIM卡座卡簧松开或SIM卡取出的位置。本实用新型提出的SIM卡座加强固定装置，在壳体完全组装完毕的状态下，能够加强SIM卡座对SIM卡的安装固定，无论跌落或是撞击都不会导致SIM卡座松开。 |  | 有较好转化前景 | 技术许可 | 面议 |  | 航天科工 | 010-68743016
先进制造 | 飞行器 |  | 一种中小型固定翼无人机机翼与机身连接装置 | CN201320850042.5 |  | 实用新型 | 授权 | 本实用新型提供一种便于手动快捷地在机体外部进行机翼与机身的连接锁紧或拆解的中小型固定翼无人机机翼与机身连接装置，包括锁销和安装座，其特征在于锁销上安装有一压簧，锁销上部贯穿安装座，压簧置于安装座与锁销形成的空腔内，销轴置于锁销上开设有的螺纹孔内，拉环安装在锁销上部开设有的一通孔内，手动方便快捷地在机体外部进行机翼与机身的连接锁紧和拆解，大大缩短了无人机系统平台的组装使用和拆解回收所需的时间，提高了中小型固定翼无人机的实用性和快速反应能力。加上压簧的弹力保护，起到了对销轴的限位固定，防止因为无人机在空中转弯等姿态时因发动机和机体的振动导致销轴和锁销的位置偏离，连接锁定解锁。 |  | 有较好转化前景 | 技术许可 | 面议 |  | 航天科工 | 010-68743016
先进制造 | 电气元件 |  | 一种宽频电磁屏蔽层 | CN201410675192.6 |  | 发明申请 | 实质审查 | 本发明提供了一种宽频电磁屏蔽层，包括基体材料、下导电层、中电磁层、上导电层；所述上导电层、中电磁层、下导电层、基体材料由外向内依次覆盖，所下导电层为高导电性材料，所述中电磁层为高导电性材料，所述上导电层为导电导磁性材料。本发明能够同时满足低频10KHz～100KHz与高频10KHz～18GHz范围的屏蔽效能；能够很好的解决电磁屏蔽涂料附着力差问题。 |  | 有较好转化前景 | 技术许可 | 面议 |  | 航天科工 | 010-68743016
先进制造 | 电机 |  | 油田井下仪器小型大功率驱动电机 | CN201320504677.X |  | 实用新型 | 授权 | 本实用新型公开了一种油田井下仪器小型大功率驱动电机，包括筒形结构的电机外壳，定子线圈，前端盖和后端盖，轴承，转子轴，转子，前端盖包括连为一体的法兰座、中间过渡管和法兰头，中间过渡管管壁上分布有多个流液孔，所述法兰头侧壁上设置有用于连接井下仪器的安装孔，所述转子轴的前端依次穿过法兰座、中间过渡管和法兰头与齿轮花键相连，用于将电机的动力传递给被驱动装置。所设计的油田井下仪器小型大功率驱动电机结构简单，首次将大功率的深井井下电机的外径缩小到80mm以内，电机外壳上加工有轴向走线槽，电机后端盖与轴向走线槽连接处径向开有径向走线槽，引导导线靠近中轴线穿梭，改变以前靠近外壁走线的方式。 |  | 有较好转化前景 | 技术许可 | 面议 |  | 航天科工 | 010-68743016
新材料及先进工艺应用 | 3D打印 |  | 基于熔融沉积制造的3D打印的实现装置 | CN201320590597.0 |  | 实用新型 | 授权 | 本实用新型实施例提供了一种基于熔融沉积制造的3D打印的实现装置。该装置包括：射胶嘴、基材、定位挡块、吸盘和工作台，定位挡块、吸盘组成夹具，射胶嘴设置在所述工作台上，位于基材的正上方，通过挤压向下喷出融化后的热熔材料；定位挡块设置在所述工作台上，和所述吸盘一起支撑和固定住基材的外表面；吸盘设置在工作台上，和所述定位挡块一起支撑和固定住所述基材的外表面，并且将基材吸附住；基材固定设置在夹具上，在基材的内表面上逐步沉积和固化热熔材料，得到3D打印产品，该3D打印产品的外表面上贴附有基材。本实用新型可以使基于FDM的3D打印产品上贴附有带有表面效果的基材，从而使基于FDM的3D打印产品的表面具有各种效果。 |  | 有较好转化前景 | 技术许可 | 面议 |  | 航天科工 | 010-68743016
工业基础件 | 紧固件 |  | 一种具有涂层的钛合金紧固件及其制造装置 | CN201320089621.2 |  | 实用新型 | 授权 | 本实用新型提供了一种具有涂层的钛合金紧固件及其制造装置，该紧固件包括复合铝涂层，所述复合铝涂层包括由内向外依次层叠的结合层、共混层和功能层，该涂层结构利用中频磁控溅射的高离化率以及直流磁控溅射的高沉积速率制备而成。本实用新型的有益技术效果为避免了环境污染问题，同时制备的铝涂层结构致密，结合力好，可以满足紧固件长期稳定的工作，提高了钛合金紧固件的质量。 |  | 有较好转化前景 | 技术许可 | 面议 |  | 航天科工 | 010-68743016
工业基础件 | 工程元件 |  | 铝型材辅助连接器 | CN201320760504.4 |  | 实用新型 | 授权 | 铝型材辅助连接器，涉及一种铝型材连接件。本实用新型为了解决铝型材焊接性能较差，且焊接后框架变形很大的问题；以及铝合金型材与钢板之间无法采用焊接形式连接，现有的工艺辅件结构复杂问题。本实用新型的连接件包括两个侧边条板和一个底边条板，所述两个侧边条板平行设置，底边条板的两端各连接有一个侧边条板，侧边条板与底边条板之间形成一定角度，采用连接件对铝型材与铝型材进行连接，或采用连接件对铝型材与钢板进行连接。本实用新型消除了铝型材焊接变形的弊端，采用辅助连接器进行连接具有连接牢固的优点。通过本实用新型的辅助连接器，将铝型材与钢板连接，在工程实践中能大幅降低钢材的使用量，减轻设备重量，降低成本。 |  | 有较好转化前景 | 技术许可 | 面议 |  | 航天科工 | 010-68743016
先进制造 | 测试测量 |  | 离心机的固定台面 | CN201420006495.4 |  | 实用新型 | 授权 | 本实用新型公开了一种离心机的固定台面，包括主板，所述主板上开有多个固定通孔和多道固定槽，所述固定通孔用于通过螺栓将所述主板固定于离心机的一端，所述固定槽用于安装螺栓。该离心机的固定台面采用分离式固定台面的设计，与传统一体式台面比起来，提供了尺寸和数量的自由组合、拆分，满足不同重量、不同尺寸产品的固定需求，具有通用性更强、可扩展性灵活、更高的安全系数、消耗件成本更低的优点。 |  | 有较好转化前景 | 技术许可 | 面议 |  | 航天科工 | 010-68743016
新能源与高效节能 | 节能环保 |  | 一种高效节能换热器 | CN201320221039.7 |  | 实用新型 | 授权 | 本实用新型公开了一种高效节能换热器，包括左火箱和右火箱、由下至上布置在左火箱和右火箱之间的第一散热管、第二散热管和第三散热管，所述左火箱出口连接有烟囱；所述左火箱与右火箱内部分别布置有左固定螺栓和右固定螺栓、外部分别设有左清灰门和右清灰门，该左清灰门和右清灰门通过设置在它们外壁的手轮和所述左固定螺栓、右固定螺栓来连接固定。该换热器能及时清理散热器内堆积的粉尘、加热效果好、缩短了加热耗时同时还加装有石棉绳等密封件，使其具有良好的密封性能。 |  | 有较好转化前景 | 技术许可 | 面议 |  | 航天科工 | 010-68743016
先进制造 | 气体或液体的贮存或分配 |  | 立式低温绝热气瓶内容器承载结构 | CN201420202532.9 |  | 实用新型 | 授权 | 本实用新型公开了一种立式低温绝热气瓶内容器承载结构，设置在气瓶的内容器和外壳之间，它包括支撑轴和嵌套在支撑轴外的支撑座，所述支撑轴穿过内容器底部的分子筛安装盘与内容器的下封头外壁固定连接，所述支撑轴中部设有轴肩，且所述支撑轴轴心线与内容器中心线重合；所述支撑座与外壳的下封头内表面固定连接，且所述支撑座轴心线与外壳中心线重合。通过支撑座的导向和定位作用，实现了立式低温真空绝热气瓶内容器与外壳底部之间的套装与限位。为方便安装支撑座内壁上端设有内倒角，支撑轴底部设置有外倒角，为减小热辐射，在支撑轴底部端面设置有大锥孔。整体结构简单、性能可靠。 |  | 有较好转化前景 | 技术许可 | 面议 |  | 航天科工 | 010-68743016
先进制造 | 金属机械加工 |  | 一种冲床用手动顶料装置 | CN201320129583.9 |  | 实用新型 | 授权 | 本实用新型提供一种冲床用手动顶料装置，包括传动杆、摇杆和打料杆；摇杆固接在传动杆上；打料杆一端固接在传动杆上，另一端固接一打料块；传动杆与冲床底座直接或间接连接，且能绕其中心轴线旋转。本实用新型制造简单、操作方便、成本低廉，各部件间可以单独拆换，维修成本低，可以自由控制顶料时机，保证了压制或热镦坯件的表面质量，适用于16吨、40吨或63吨等冲床使用，也可用于脱模力较小的坯件镦制时脱模使用，还适用于有较大脱模角度的模具。 |  | 有较好转化前景 | 技术许可 | 面议 |  | 航天科工 | 010-68743016
工业基础件 | 工程元件 |  | 一种快插接头 | CN201320436500.0 |  | 实用新型 | 授权 | 本实用新型涉及一种接头，尤其是一种快插接头，包括具有轴向通孔的公接头主体、母接头主体，以及设置在公接头主体内部的挡圈、金属环、密封圈，公接头主体和母接头主体通过相匹配的外螺纹和内螺纹固定连接，公接头主体内部腔壁上具有异形面，异形面包括分别向公接头主体腔壁凸起和凹陷的倒角和第一凹形圆台，金属环和套接在金属环内部的密封圈一起将挡圈压在第一凹形圆台上，母接头主体套在金属环的外部；本实用新型连接安全、维护方便。 |  | 有较好转化前景 | 技术许可 | 面议 |  | 航天科工 | 010-68743016
先进制造 | 测试测量 |  | 一种液力自动变速器试验台的控制方法 | CN201210475606.1 |  | 发明申请 | 授权 | 本发明涉及一种液力自动变速器试验台的控制方法，它不局限于变速器原装电控单元对试验过程的控制，还通过软件程序实现了手动控制、自动控制和程序控制三种方式，集输入端、液力自动变速器和输出端控制为一体。本发明与原电控单元保持了一致性，能够做到无扰动切换。针对预先设定的试验项目，由软件实现试验操作步骤，保证了试验过程的精准性，减小了试验风险和人员劳动强度。 |  | 有较好转化前景 | 技术许可 | 面议 |  | 航天科工 | 010-68743016
先进制造 | 测试测量 |  | 一种仰角可调的辐射计定标源 | CN201220285660.5 |  | 实用新型 | 授权 | 本实用新型涉及一种仰角可调的辐射计定标源，该定标源包括辐射体、机壳、金属罩和控温体，该定标源还包括用于放置辐射体的固定架和用于驱动机壳旋转的驱动部件，所述固定架设置在机壳内且与该机壳连接，所述驱动部件设置在机壳的两侧且与该机壳连接。辐射计定标源能实现仰角连续可调，可以很好地满足辐射计定标时的姿态调整要求，避免移动被校辐射计，也省去了调整辐射计姿态而产生的装置加工制作成本。 |  | 有较好转化前景 | 技术许可 | 面议 |  | 航天科工 | 010-68743016
工业基础件 | 机床 |  | 一种三相交流牵引电机控制器加载测试平台及其控制方法 | CN201410367945.7 |  | 发明申请 | 授权 | 本发明公开了一种三相交流牵引电机控制器加载测试平台及其控制方法；变压器采用可调变压器，调压范围200VAC到1500VAC，可以适应各种三相电机电压等级，提高平台通用性。电机控制器和被测电机为被测对象，电机控制器用于控制被测电机，可实现转速与转矩控制。扭矩传感器用于测量加载扭矩。所述加载电机可以通用380VAC三相交流变频电机，易于采购，维护和保养；四象限变频器和有源滤波器构成能量回馈方式，在加载电机做发电方式运行时，可将能量反馈至380VAC电网，并具有基本无线电干扰抑制的净化滤波功能，符合国家标准。测试主机通过通讯总线连接到电机控制器和四象限变频器上，并采集转矩转速传感器数值，通过设置控制流程，实现对电机控制器加载特性的自动测试。 |  | 有较好转化前景 | 技术许可 | 面议 |  | 航天科工 | 010-68743016
新能源与高效节能 | 发电配电装置 |  | 同步发电机宽频电压调节与保护装置 | CN201210493024.6 |  | 发明申请 | 授权 | 本发明涉及一种同步发电机宽频电压调节与保护装置，适用于中频便携发电领域。包括一次电源、二次电源、励磁控制单元、检测单元、逻辑控制单元及控制指令的放大输出单元。采用发电机端电压偏差、频率偏差及发电机定子电流偏差多参量作为反馈信号实现发电机电压的多参量反馈控制，大幅度提高发电机的发电质量；采用发电机输出的电压、频率、相序、绝缘、励磁、过载等全方位在线实时检测方式，保证发电机运行的安全性和可靠性。 |  | 有较好转化前景 | 技术许可 | 面议 |  | 航天科工 | 010-68743016
先进制造 | 工业机器人 |  | 基于视觉的组合导航机器人及导航方法 | CN201210191698.0 |  | 发明申请 | 授权 | 本发明涉及一种基于视觉的组合导航机器人及导航方法，该机器人包括四轮驱动小车，所述小车车体上安装彩色数码摄像机；车体的前端和后端各安装若干个超声波传感器，用于检测机器人周围障碍物距离信息；车体内部安装陀螺仪，用来检测机器人姿态信息；四个光电编码器分别安装在四套伺服驱动电机上，作为里程计使用；电机控制器；机器人车体控制系统计算机，用于保证图像处理和控制的实时性。本发明的导航方法以视觉导航为主的同时，融合了里程计、陀螺仪和超声波传感器的相关信息，实现组合导航，以最大程度上提高系统的可靠性与导航精度。 |  | 有较好转化前景 | 技术许可 | 面议 |  | 航天科工 | 010-68743016
先进制造 | 测试测量 |  | 一种用于测试光耦的通用适配器 | CN201210252550.3 |  | 发明申请 | 授权 | 本发明公开了一种用于测试光耦的通用适配器，其特征在于，包括：与测试系统连接的第一适配器子板，包括切换控制电路，用于针对不同类型的被测光耦切换不同测试信号；与第一适配器子板连接的第二适配器子板，包括被测光耦测试所需的外围电路；本发明提供的一种用于测试光耦的通用适配器，通过设置切换控制电路和测试所需的外围电路，对于不同类型的光耦，切换适合的外围电路进行测试，使得一种适配器同时匹配了多种光耦，大大减少适配器数量，给检测人员带来检测和管理上的便利，也能给适配器开发人员减少重复的工作，同时能减少开发成本、开发时间。 |  | 有较好转化前景 | 技术许可 | 面议 |  | 航天科工 | 010-68743016
工业基础件 | 工程元件 |  | 具有空间可调功能的复合缓冲装置 | CN201310002679.3 |  | 发明申请 | 授权 | 本发明公开一种具有空间可调功能的复合缓冲装置，包括支撑部分和缓冲部分，支撑部分包括下罩、上罩和调节螺套，缓冲部分包括金属减振垫、垫片和塑性体；下罩和上罩都是圆桶状，同向放置；下罩圆桶上部有一段小直径段，小直径段有外螺纹，上罩有内螺纹，上罩倒置与下罩的小直径段的外螺纹连接，上罩和下罩下部的外径相同，套接处外壁都有外螺纹，由螺套将上罩与下罩锁定；下罩倒置，将金属减振垫、垫片、塑性体罩在桶腔内；所述的塑性体包括是阶梯状形变薄壁筒，下部形变薄壁筒的下部是下支撑环，下部形变薄壁筒的上部是与上部支撑筒连接的环状支撑台，环状支撑台上放置垫片，垫片上放置金属减振垫；下罩的内空高度等于缓冲部分总体高度与分离螺母的高度之和。 |  | 有较好转化前景 | 技术许可 | 面议 |  | 航天科工 | 010-68743016
先进制造 | 飞行器 |  | 一种飞艇起落架 | CN201420418176.4 |  | 实用新型 | 授权 | 本实用新型提供一种飞艇起落架，包括用于连接起落架和吊舱的安装板，安装板下表面连接有支柱，支柱的下端铰接有可绕铰接点转动的摇臂，摇臂下端连接有机轮；同时，垂直支柱的柱体安装有支臂，支臂一端向外伸出，该向外伸出端铰接有缓冲器，缓冲器另一端与摇臂中部铰接，支柱外表面套装有固定筒，该固定筒顶端与安装板固定连接，固定筒与支柱之间留有间隙，且固定筒内表面下端设有安装轴承的第一凹槽，第一凹槽内安装有推力轴承，该推力轴承套装在支柱外表面并紧贴支臂上表面；同时，该固定筒下端外表面固定连接有至少一对对称的斜撑，斜撑的另一端与安装板固定连接。该飞艇起落架使得飞艇在户外停放时可灵活随风转动，保证飞艇受的风载小。 |  | 有较好转化前景 | 技术许可 | 面议 |  | 航天科工 | 010-68743016
工业基础件 | 轴承 |  | 长寿命轴承圈热锻凹模 | CN201620488038.2 |  | 实用新型 | 授权 | 本实用新型公开了一种长寿命轴承圈热锻凹模，它包括嵌置在凹模套内的凹模本体，所述凹模本体呈柱状结构，所述凹模本体轴心位置具有中空轴承圈型腔，所述中空轴承圈型腔呈阶梯状凹面结构，所述凹模本体外壁对称设置有四个扁平通风部，所述扁平通风部平面处开设有与中空轴承圈型腔贯通的通气孔，从而在凹模套内与凹模本体的扁平通风部之间形成四个散热排气通道。采用上述散热结构的长寿命轴承圈热锻凹模，其寿命达到了15000模次左右，有效地提高了凹模的寿命，并且降低了热锻冲压产品中次品的占比，所设计的长寿命轴承圈热锻凹模具有良好的散热效果、热疲劳性和抗热龟裂性，还有良好的抗氧化性和热稳定性；上述结构改造成本低，改进效果显著。 |  | 有较好转化前景 | 技术许可 | 面议 |  | 航天科工 | 010-68743016
新材料及先进工艺应用 | 复合材料 |  | 一种颗粒、纤维双元增强复合材料的脱模方法 | CN201310393881.3 |  | 发明申请 | 授权 | 本发明公开了一种颗粒、纤维双元增强复合材料的脱模方法，属于复合材料技术领域。该方法包括模具清洗、环氧树脂混合、胶粘剂混合、刷胶、粘贴、固定、固化、脱模的步骤。该方法能快速的完成将颗粒、纤维双元增强复合材料模具的脱模。 |  | 有较好转化前景 | 技术许可 | 面议 |  | 航天科工 | 010-68743016
先进制造 | 基本电气元件 |  | 一种尾端具有线缆固定桩的连接器 | CN201621422369.2 |  | 实用新型 | 授权 | 本实用新型公开了一种尾端具有线缆固定桩的连接器，包括上基座、下基座及扎带，所述上基座上设有压板及挡头；所述下基座上设有线缆孔及桩基；所述上基座扣装在下基座上，上基座的压板位于下基座桩基的上方，扎带穿过压板与桩基之间并缠绕在桩基上；本实用新型采用在上基座上设置压板，下基座上设置桩基的结构，并将连接器上外露部分的线缆用扎带与下基座上的桩基固定，用上基座上的压板限定扎带沿线缆的窜动，从而实现线缆与连接器尾部固定的目的，具有结构简单、连接牢固，可靠性高的优点。 |  | 有较好转化前景 | 技术许可 | 面议 |  | 航天科工 | 010-68743016
工业基础件 | 机床 |  | 一种齿轮插削加工夹具 | CN201220482831.3 |  | 实用新型 | 授权 | 本实用新型公开了一种齿轮插削加工夹具，属于齿轮加工技术领域。该包括插齿机工作平台，还包括定位底座和上压板，所述定位底座下平面通过第一T型槽螺栓、第一垫片以及第一螺母与所述插齿机工作平台连接，所述定位底座通过第二T型槽螺栓、第二垫片以及第二螺母与所述上压板连接。该装置可以保证薄形、大型齿轮零件加工质量。 |  | 有较好转化前景 | 技术许可 | 面议 |  | 航天科工 | 010-68743016
先进制造 | 测试测量 |  | 一种高压线路全自动巡线器 | CN201220268491.4 |  | 实用新型 | 授权 | 本实用新型公开一种高压线路全自动巡线器，其与控制中心连接；巡线器包括中央处理器、分别与中央处理器连接的取能互感器、电机伺服单元、通讯单元以及图像单元；其中，取能互感器将所产生的电源提供给巡线器，控制中心根据中央处理器所检测到巡线器的当前位置下发移动命令，电机伺服单元根据移动命令控制巡线器作往返运动，图像单元对巡线器作往返运动的线路进行拍摄，并将所拍摄的图像通过通讯单元传回控制中心。该技术方案减少了巡线员工的劳动强度和其他高额设备的费用；另外，该巡线器可一机多用，冬季可加装加热器自动对高压线路适当加热，这样的话，可消灭或避免产生冰凌，从而节约大量的人力和物力。 |  | 有较好转化前景 | 技术许可 | 面议 |  | 航天科工 | 010-68743016
先进制造 | 测试测量 |  | 插针式滤波器测试适配器 | CN201420403286.3 |  | 实用新型 | 授权 | 本实用新型公开了一种插针式滤波器测试适配器，包括测试板、转接头；测试版的中部设有贯穿的通孔。转接头一端设有仪器对接头，另一端设有滤波器对接头。转接头为柱形，从外层到内层依次包括相互紧密贴合的外导体、绝缘体、内导体。内导体包括仪器对接部、中段部、滤波器对接部；中段部的一端设有仪器对接部、另一端设有滤波器对接部；仪器对接部设置在转接头的仪器对接头一端，滤波器对接部设置在转接头的滤波器对接头一端。本实用新型适用于各种型号的插针式滤波器，使得滤波器的壳体能够与测试板紧密贴合，滤波器的插针不论长短都能够试用，以此大大提高了测试效率。 |  | 有较好转化前景 | 技术许可 | 面议 |  | 航天科工 | 010-68743016
先进制造 | 信号装置 |  | 一种多协议通用数据采集装置 | CN201220084062.1 |  | 实用新型 | 授权 | 本实用新型公开了一种多协议通用数据采集装置，其包括用于输出控制命令的中央处理单元、为该装置提供各种电压等级的直流工作电源的电源单元、与该中央处理单元连接的用于实时采集各路负荷的电参量的数据采集单元、用于对各路负荷的功率因素进行实时监测并在该功率因素低于预设下限值时发出报警信号的报警单元、用于对各路负荷的谐波进行检测并在所检测的谐波分量大于预设上限值时输出开关量的开关量输出单元、用于通过多协议发送所述电参量的通讯单元以及用于存储用户的历史数据并在该装置掉电时保存数据的存储单元。该装置通过多协议方便地实现数据交换，并对各路负荷实时监控和采集，实现电能量的智能化管理。 |  | 有较好转化前景 | 技术许可 | 面议 |  | 航天科工 | 010-68743016
先进制造 | 测试测量 |  | U形水平仪 | CN201220192829.2 |  | 实用新型 | 授权 | 本实用新型公开了一种U形水平仪，其特征在于，包括弹性软管、至少两个透明管、至少两个标尺；所述弹性软管的两端分别与两个透明管之间密封连通，所述标尺用于标记透明管的刻度。 |  | 有较好转化前景 | 技术许可 | 面议 |  | 航天科工 | 010-68743016
工业基础件 | 工程元件 |  | 一种快速扣合结构 | CN201320349975.6 |  | 实用新型 | 授权 | 本实用新型提供了一种快速扣合结构，包括第一连接部和第二连接部，所述第一连接部设置有至少一个插接部，第二连接部设有与插接部对应的导向孔，所述插接部沿导向孔滑动锁止，所述快速扣合结构还包括用于防止第一连接部和第二连接部锁止后相对滑动的止退部，所述止退部包括止退爪和限位挡，所述止退爪设置在其中一个连接部上，限位挡设置在另外一个连接部上，所述止退爪与限位挡扣合限位, 通过插接部与导向孔滑动锁止后，再通过止退爪与限位挡的定位，防止插接部脱出，快速扣合结构连接方便，不易脱落。 |  | 有较好转化前景 | 技术许可 | 面议 |  | 航天科工 | 010-68743016
先进制造 | 光学元件 |  | 一种保偏光纤耦合器 | CN201420422281.5 |  | 实用新型 | 授权 | 本实用新型公开了一种保偏光纤耦合器，包括石英管、石英槽、不锈钢管、主路光纤、辅路光纤、硅胶、环氧类胶，保偏光纤耦合器外壳长度短至20mm，该耦合器采用熔融拉锥技术制造，所用光纤为80um保偏光纤，环氧类胶将熔锥型光纤两端固定在石英槽上，硅胶填充支撑锥区两侧裸光纤；耦合器采用环氧类胶将石英槽密封在石英管内，在石英管与不锈钢管间填充硅胶进行缓冲和二次密封。本实用新型由于采用了上述结构，具有比普通保偏光纤耦合器体积更小、可靠性更高、温度稳定性更好的有益效果，满足光纤陀螺小型化需求。 |  | 有较好转化前景 | 技术许可 | 面议 |  | 航天科工 | 010-68743016
工业基础件 | 机床 |  | 一种紧固栓锁紧装置 | CN201420099201.7 |  | 实用新型 | 授权 | 本实用新型公开了一种紧固栓锁紧装置，包括用于卡紧紧固栓的锁头，与锁头滑动连接的挤压头；挤压头一端对称设置有与锁头卡接的第一锁芯和第二锁芯；锁头由第一半锁头和第二半锁头组成，其上分别设置有用于卡接第一锁芯和第二锁芯的第一锁芯槽和第二锁芯槽，紧固栓卡在第一半锁头和第二半锁头之间；第一锁芯槽和第二锁芯槽分别包括斜向设置的第一斜锁芯槽和第二斜锁芯槽，第一斜锁芯槽与第二斜锁芯槽形成一夹角；第一斜锁芯槽的一端与第二斜锁芯槽的一端的间距等于第一锁芯与第二锁芯的间距，第一斜锁芯槽的另一端与第二斜锁芯槽的另一端的间距大于第一锁芯与第二锁芯的间距。本实用新型提供的紧固栓锁紧装置，可以较好的解决产品的安装固定问题。 |  | 有较好转化前景 | 技术许可 | 面议 |  | 航天科工 | 010-68743016
先进制造 | 测试测量 |  | 一种故障指示器线路板测试装置 | CN201320277640.8 |  | 实用新型 | 授权 | 本实用新型公开了一种故障指示器线路板测试装置，其包括内层接线电路和外层接线电路，所述内层接线电路包括第一电压表、第二电压表、探针、开孔；所述外层接线电路包括PC机、通讯终端、电压万用表、电流万用表、继电保护测试仪、指示面板、线圈和固定在所述线圈上的短路探头；该故障指示器线路板测试装置由外层接线电路和内层接线电路组成，该技术方案简单、效率高且测试结果精确，并且，继电保护测试仪输入交流源，打开开关按钮，就可以通过电流表和电压表看出故障指示器线路板的功耗及线圈采样电压是否符合要求；且通过指示面板和后台维护装置看出光纤通讯是否正常等等。 |  | 有较好转化前景 | 技术许可 | 面议 |  | 航天科工 | 010-68743016
新能源与高效节能 | 发电配电装置 |  | 一种无功补偿控制装置 | CN201220099544.4 |  | 实用新型 | 授权 | 本实用新型公开了一种无功补偿控制装置，其包括用于采集电网的运行参数的控制器、用于实时监测所述控制器的当前工作状态的服务器以及用于控制所述电网并联电容的投入或者切除的多个投切器，其中，所述服务器通过以太网接口与所述控制器连接，所述控制器根据所述当前工作状态控制所述多个投切器的投切状态。解决了控制器对电网节点电压、电流、功率因素等采样精度不高的问题。该技术方案处理速度快、实时性高且能快速的进行无功投切。 |  | 有较好转化前景 | 技术许可 | 面议 |  | 航天科工 | 010-68743016
工业基础件 | 气动元件 |  | 一种气动刮板输送机 | CN201320457918.X |  | 实用新型 | 授权 | 本实用新型公开了一种气动刮板输送机，属于喷砂房丸料技术领域。该装置包括砂槽和驱动汽缸，所述驱动汽缸的尾端与所述砂槽的底面连接，所述驱动汽缸的顶端安装推动杆，所述推动杆与滑板连接，所述滑板的侧壁上部固定有转动轴，所述滑板的侧壁下部固定有挡板，所述转动轴上安装刮板，所述刮板可绕转动轴做往复摆动。该装置能耗小，可以有效的降低了丸料及装置的磨损，提高装置的使用寿命。 |  | 有较好转化前景 | 技术许可 | 面议 |  | 航天科工 | 010-68743016
新材料及先进工艺应用 | 输送、包装、贮存 |  | 一种卷材无芯收卷机 | CN201320457761.0 |  | 实用新型 | 授权 | 本实用新型公开了一种卷材无芯收卷机，属于卷材生产线技术领域。该装置包括机架，所述机架为方形框架结构，所述机架两侧内安装有升降导轨，所述机架底部安装有收卷辊装置，所述升降导轨与升降收卷辊装置相连，所述升降收卷辊装置可在所述升降导轨上上下滑动，所述机架的顶端安装有升降驱动装置，所述升降驱动装置与所述升降收卷辊装置通过重链条相连。该装置不需要人工卷材输入、起卷和卸料。 |  | 有较好转化前景 | 技术许可 | 面议 |  | 航天科工 | 010-68743016
工业基础件 | 模具 |  | 细长型燕尾状空气舵前缘成型方法和成型模压模具及专用检具 | CN201610537694.1 |  | 发明申请 | 授权 | 本发明公开了一种细长型燕尾状空气舵前缘成型方法，包括：确定前缘制件模压时的毛坯结构；确定前缘毛坯成型方向；模压成型前缘毛坯；对前缘毛坯的空气动力学迎风面的前后两端进行铣加工形成斜面，并对装配面进行铣加工；对前缘毛坯进行修配和检测。采用对迎风面净尺寸成型、对装配面近净尺寸成型的方案，提高了前缘制件迎风面的抗烧蚀能力，同时保证装配面留极少余量供后续修配满足装配要求。还公开了一种采用组合分瓣式结构的成型模压模具，保证了前缘制件成型精度高、减小了前缘制件飞边，同时能保证前缘制件顺利脱模。最后还公开了一种边检测边修配的专用检具，提高了前缘毛坯的检测效率，保证了前缘装配的互换性。 |  | 有较好转化前景 | 技术许可 | 面议 |  | 航天科工 | 010-68743016
工业基础件 | 工程元件 |  | SCR箱支撑装置 | CN201320440893.2 |  | 实用新型 | 授权 | 本实用新型公开了一种SCR箱支撑装置，属于支撑装置技术领域。所述SCR箱支撑装置包括吊架装置、箍带装置、隔热罩安装支架、减震装置及固定装置。吊架装置通过固定装置与箍带装置连接；减震装置安装在固定装置内；隔热罩安装装置与固定装置连接。本实用新型SCR箱支撑装置可实现SCR箱的柔性安装，在减震装置失效后，SCR箱位置不发生较大变化。 |  | 有较好转化前景 | 技术许可 | 面议 |  | 航天科工 | 010-68743016
新材料及先进工艺应用 | 钛合金 |  | 一种钛合金圆弧形薄壁零件成形工装及方法 | CN201410302289.2 |  | 发明申请 | 授权 | 一种钛合金圆弧形薄壁零件成形工装及方法，属于金属材料成形模具及其使用方法，解决现有钛合金薄壁零件加工周期长、生产成本高的问题。本发明包括筒体、四个限位块、四件定位块和多个包带组件，使用所述成形工装成形时，两块待成形圆弧形薄壁零件覆盖于所述筒体外表面，由4个限位块和4件定位块在垂直方向限位，再由沿筒体垂直方向均匀分布的多个包带组件箍紧对接成完整圆筒。本发明成形方法包括切割、预成形、装配、紧固、加热定形和拆卸步骤。本发明成形工装结构简单, 制造和使用方便；本发明的方法可满足钛合金薄壁大直径零件的成形，避免了传统的焊接、热胀型、切割等传统、复杂长周期工序，使生产周期大大缩短、生产效率大大提高。 |  | 有较好转化前景 | 技术许可 | 面议 |  | 航天科工 | 010-68743016
新材料及先进工艺应用 |  |  | 防腐涂料及其制备方法 | CN201410559246.2 |  | 发明申请 | 授权 | 本发明公开了一种防腐涂料的制备方法，包括将氧化石墨烯、五氧化二钒干凝胶粉体、蒙脱土与苯胺单体混合，然后加入十二烷基苯磺酸，再加入过硫酸铵使苯胺发生聚合反应，反应结束后，去除反应悬浮液中的溶液得到复合粉体；将复合粉体、无机填料、树脂、有机溶剂和水混合得到浆料，然后去除所述浆料中的有机溶剂和水，再经过研磨，即得到粒径为20～80μm的防腐涂料。该防腐涂料可以有效提高铝合金等易腐蚀轻质金属材料的防腐效果；避免大量有机溶剂的引入，同时以聚苯胺取代铬等重金属，对环境友好；以氧化石墨烯、五氧化二钒干凝胶粉体以及蒙脱土等无机材料为基体，耐环境性好；涂料粉体为纳米/微米粉体，能够降低金属材料表面的涂装厚度。 |  | 有较好转化前景 | 技术许可 | 面议 |  | 航天科工 | 010-68743016
先进制造 | 电气元件 |  | 一种锁紧器 | CN201220647333.X |  | 实用新型 | 授权 | 本实用新型公开了一种锁紧器，涉及用于车载机箱中的锁紧器。本实用新型的发明目的在于：针对现有锁紧器上下滑块因为长期与滑槽壁接触而相互粘连，不易拆卸的缺陷提供一种具有自恢复功能的锁紧器。本实用新型技术要点：包括：螺杆帽、螺杆、上滑块、安装块及下滑块；螺杆帽固定于螺杆顶部，上滑块、安装块、下滑块从上到下套于螺杆上，下滑块通过内螺纹与螺杆配合；安装块与上滑块之间的接触面为与水平面夹角为α度的斜面，安装块与下滑块之间的接触面为与水平面夹角为（180-α）度的斜面，0＜α＜90；安装块空腔中还具有一弹性部件，所述弹性部件位于安装块短边与螺杆之间的空腔内。 |  | 有较好转化前景 | 技术许可 | 面议 |  | 航天科工 | 010-68743016
新材料及先进工艺应用 | 输送、包装、贮存 |  | 票据出票机构 | CN201320615107.8 |  | 实用新型 | 授权 | 本实用新型提供一种票据出票机构，是在机箱内部工作台上固定有电机，电机通过电机轴连接主动带轮，还设有从动带轮，在主动带轮与从动带轮上啮合有同步带，在同步带上固定连接有竖直挡杆，该机箱内部工作台上方设有两块隔板，两块隔板之间形成一条沟槽，该竖直挡杆向上从所述沟槽中穿出，顶部连接有长度方向与沟槽长度方向相垂直的水平挡臂，主动带轮驱动同步带上的竖直挡杆在该沟槽内沿沟槽长度方向作往复直线运动，通过水平挡臂的推送动作将发票推送出去。 |  | 有较好转化前景 | 技术许可 | 面议 |  | 航天科工 | 010-68743016
工业基础件 | 模具 |  | 纤维缠绕发动机绝热结构的封头绝热层成型方法及其模具 | CN201510888925.9 |  | 发明申请 | 授权 | 本发明公开了一种纤维缠绕发动机绝热结构的封头绝热层成型方法，封头绝热层的盖层和底层先单独硫化模压成型后再进行整体硫化模压成型，克服了手工贴片工艺产品成型质量稳定性和一致性低的缺陷；并在止裂点向直径变小方向涂刷脱模剂或粘贴脱模布，其他衬层采用合适的胶粘剂，制得的封头绝热层盖层与底层的脱开效果好；另外，当封头绝热层为后封头绝热层时，T-1抗烧蚀层采用三元乙丙绝热材料“包裹”结构，从而将其与高强铝合金接头隔离开来。提供的整体成型模具，只需更换整体上模和底层上模就可以实现整体成型模具和底层成型模具两套工装，结构简单、成体低；同时，具能够很好的实现定位和脱模，方便产品的出模。 |  | 有较好转化前景 | 技术许可 | 面议 |  | 航天科工 | 010-68743016
工业基础件 | 机床 |  | 一种卷弧翼的成形方法 | CN201310711370.1 |  | 发明申请 | 授权 | 本发明公开了一种卷弧翼的成形方法，属于异形结构件成形技术领域。该方法主要包括弧板成形、卷弧翼焊接成形、调质处理和校形步骤，焊接成形步骤，通过运用划线分段闸压、焊前预留量和有序限位焊接等方法完成结构成形；调质处理步骤，利用局部约束和真空热处理的方法，降低卷弧翼淬火变形，保证强度要求；校形步骤，采用热处理回火校正技术，在确保卷弧翼性能的前提下，实现变形的校正。该方法可操作性好，能够有效保证卷弧翼精度要求，实现高强度和高精度变截面异形结构件的成形，保证产品质量。 |  | 有较好转化前景 | 技术许可 | 面议 |  | 航天科工 | 010-68743016
先进制造 | 工业机器人 |  | 一种管道巡检机器人自主巡径算法及具有该算法的机器人 | CN201210226590.0 |  | 发明申请 | 授权 | 本发明提供一种管道巡检机器人自主巡径算法，所述管道包括多条首尾依次相互连通的分支管道，该分支管道围成一个多边形结构，且管道的出口设置在多边形结构围成的空间内，所述算法包括步骤一，记录机器人经过每个路口时的行进方向形成第一路径数组；步骤二，优化第一路径数组并形成第二路径数组；步骤三，控制所述机器人按照第二路径数组对所述管道进行巡径，并对第二路径数组中的标示进行修改，按照修改后的标示行进直至走出所述出口，对所述整个行进线路进行记录形成第三路径数组；步骤四，存储第三路径数组，同时控制机器人按照第三路径数组对该管道进行下一次的巡径。 |  | 有较好转化前景 | 技术许可 | 面议 |  | 航天科工 | 010-68743016
先进制造 | 基本电子电路 |  | 一种基于高速与门的超快脉冲产生电路 | CN201310449771.4 |  | 发明申请 | 授权 | 本发明涉及一种基于高速与门的超快脉冲产生电路，该电路包括FPGA波形控制器，用于产生第一控制信号和第二控制信号，信号转换模块，用于将来自所述FPGA波形控制器的第一控制信号和第二控制信号转换为相位相同幅度不同的第一脉冲信号和第二脉冲信号，和超高速电压比较器，用于对所述第一脉冲信号和第二脉冲信号进行幅度比较，并输出脉冲信号，电压转换器，用于提供预定电压值的直流电压信号，高速与门，基于所述直流电压信号和来自所述超高速电压比较器的脉冲信号输出超快脉冲信号。本发明基于高速与门获得上升沿为20ps、脉宽大约为40ps到几个纳秒，并且具有理想功率、理想波形的超快脉冲信号。 |  | 有较好转化前景 | 技术许可 | 面议 |  | 航天科工 | 010-68743016
新能源与高效节能 | 发电配电装置 |  | 一种用于测斜仪的电缆组件 | CN201310530157.0 |  | 发明申请 | 授权 | 本发明公开了一种用于测斜仪的电缆组件，包括电缆、上连接部件和下连接部件，所述的下连接部件包括连接器和机械连接结构，其中所述的机械连接结构包括护堵、联套、夹块、中间固紧件、垫块、锁紧件、固紧螺母、芳纶固定件、垫环、锥形密封环、楔紧环和弹簧。本发明通过采用新型的下连接部件，提升了承载能力、密封性能和抗拉伸能力；本发明下连接部件通过多级O型密封圈和锥形密封环等多个环节进行密封，最终达到横向耐水压不小于2.0MPa，从而很好的保护电缆及其芯线，使其不会腐蚀断裂。 |  | 有较好转化前景 | 技术许可 | 面议 |  | 航天科工 | 010-68743016
工业基础件 | 液压件 |  | 回转滚道液压磨合试验控制系统 | CN201310325081.8 |  | 发明申请 | 授权 | 本发明提供一种回转滚道液压磨合试验控制系统，包括机械总成、液压总成及控制总成。该回转滚道液压磨合试验控制系统，集机、电、液为一体，电控总成控制机械总成里的电动机的运转，液压总成为机械总成中的液压缸提供液压源，最终实现机械总成中的回转机构的旋转；通过机械总成中的杠杆机构，能将液压缸中的压力增大一定的倍数，大大节约能量与效率。 |  | 有较好转化前景 | 技术许可 | 面议 |  | 航天科工 | 010-68743016
先进制造 | 测试测量 |  | 一种滑动式测斜仪检测装置 | CN201310670563.7 |  | 发明申请 | 授权 | 本发明涉及一种滑动式测斜仪检测装置及检测方法，包括一测头夹具、一水平仪、一光学分度头以及一平台，所述光学分度头置于所述平台上，所述测头夹具安装于所述光学分度头上，所述测头夹具具有供测斜仪测头导轮滑动的导槽和两个相互垂直的基准面，其中一个基准面安装在所述光学分度头的主轴上，另一个基准面作为所述水平仪调整的基准。利用该装置测量时数据稳定，且基准与工程测量一致，可以检测出滑动式测斜仪系统极性、零偏值、标度因数、分辨率、示值误差、重复性等技术指标。 |  | 有较好转化前景 | 技术许可 | 面议 |  | 航天科工 | 010-68743016
先进制造 | 机械加工 |  | 一种激光陀螺反射镜性能在线测试装置 | CN201310226911.1 |  | 发明申请 | 授权 | 本发明属于激光器性能测试技术领域，具体涉及一种激光陀螺反射镜性能在线测试装置。由正方体结构的微晶玻璃材料通过机械加工、光学加工和化学抛光而获得，主体是一个十面体结构的直棱柱腔体，直棱柱的底面是每个内角都是135°的八边形，中间开有直径为50mm的中央通孔；依次在直棱柱的六个侧面上设置球面输出镜，阳极1，腔平移镜，阴极，平面输出镜，阳极2，球面全反射镜和空白面。在腔体的平面输出镜和球面输出镜的两侧设置四个光窗。电源开关打开后，激光陀螺反射镜性能在线测试装置开始工作，直棱柱腔体内的阳极1-阴极-阳极2区域为放电区域，在球面输出镜和平面输出镜产生波长为632.8nm的He-Ne激光输出，从而实时观察激光陀螺反射镜性能变化情况。 |  | 有较好转化前景 | 技术许可 | 面议 |  | 航天科工 | 010-68743016
工业基础件 | 工程元件 |  | 一种连接保温输水补偿装置 | CN201420104134.3 |  | 实用新型 | 授权 | 本实用新型涉及一种连接保温输水补偿装置，包括金属波纹内管和金属波纹外管，所述金属波纹外管套接在金属波纹内管外，所述金属波纹内管和金属波纹外管的一端同心焊接在圆法兰上，所述金属波纹内管焊接在所述圆法兰的内孔上，所述金属波纹外管焊接在圆法兰的外圆上；所述金属波纹外管的另一端与舱体连接法兰的内孔焊接相连，所述金属波纹内管另一端与连接管法兰的内孔焊接相连。本实用新型的装置将两个波纹管与三个法兰有机结合起来，既起到在狭窄空间的罐—舱连接作用，同时也是输水装置，且保证输水装置也能具备保温效果，因此该结构具有结构简单、安装容易、便于维修更换、安全可靠等显著优点。 |  | 有较好转化前景 | 技术许可 | 面议 |  | 航天科工 | 010-68743016
先进制造 | 测试测量 |  | 一种大功率器件老炼保护装置 | CN201420260325.9 |  | 实用新型 | 授权 | 本实用新型公开了一种大功率器件老炼保护装置，包括横杆、垫圈体和工作平台，所述横杆一端铰接一个用于整体定位的定位螺栓，所述横杆另一端设置有一通孔，所述通孔内通过螺纹配合设置有一调节螺栓；所述垫圈体为圆筒形，且铰接于所述横杆的中间位置，使其能沿所述横杆的长度方向摆动；所述垫圈体的底端设置有一环形的垫片；所述横杆通过所述定位螺栓固定在所述工作平台上，所述工作平台还设置有一与所述调节螺栓螺纹配合的螺纹孔，当所述垫片的环形底面与所述大功率器件上表面平行时，通过调整调节螺栓在所述螺纹孔的深度，最终固定所述大功率器件；本实用新型的大功率器件老炼保护装置能高效、可靠固定器件并避免损伤器件表面。 |  | 有较好转化前景 | 技术许可 | 面议 |  | 航天科工 | 010-68743016
工业基础件 | 工程元件 |  | 一种多层板卡组件减振装置 | CN201320778681.5 |  | 实用新型 | 授权 | 本实用新型公开了一种多层板卡组件减振装置，一种多层板卡组件减振装置，其特征在于，包括转接板、四个上减振组件和四个下减振组件；转接板固定于板卡组件的固定支撑件的上表面，转接板的四个角点分别装配有一个上减振组件，板卡组件的固定支撑件下端四个角点分别装配有一个下减振组件；所述上减振组件和下减振组件采用减振螺栓套装减振垫、护罩和衬套的结构。在多层板卡组件两端分别设计减振装置，通过减振装置固定在箱体上。本实用新型减振装置使板卡组件在空间横向、纵向和竖向三个方向上均可以实现减振，有效避免了产品在恶劣的工作环境下，板卡上振动敏感器件损坏导致工作异常的问题。 |  | 有较好转化前景 | 技术许可 | 面议 |  | 航天科工 | 010-68743016
先进制造 | 基本电气元件 |  | 一种折分式电连接器圆柱插座安装机构 | CN201320538126.5 |  | 实用新型 | 授权 | 本实用新型公开了一种折分式电连接器圆柱插座安装机构，电连接器圆柱插座与插座固定板用螺钉安装在一起，将基座上加工一个大于电连接器圆柱插座上的法兰盘方孔，使电连接器圆柱插座法兰盘穿过方孔。由于电连接器圆柱插座与插座固定板、导线、印制板为一体，直接用螺钉固定在基座上，达到了前装变后装圆柱插座要求。拆卸时先卸下插座固定板与基座上的螺钉，插座固定板、电连接器圆柱插座、导线、印制板一起从基座上分离。本实用新型外观简洁明了，安装时紧固可靠，巧妙的插座固定板设计，实现了只能前装的电连接器可以进行后装，解决了电连接器圆柱插座选型时受其安装方式的限制。 |  | 有较好转化前景 | 技术许可 | 面议 |  | 航天科工 | 010-68743016
新能源与高效节能 | 发电配电装置 |  | 一种警用手持座式充电器 | CN201320335809.0 |  | 实用新型 | 授权 | 本实用新型提供一种警用手持设备座式充电器，包括一底座和设置于该底座上的一充电腔，该座式充电器还包括：一数据通信模块，包含至少一数据通信接口，电性连接设置于该底座上的一接口电路板；以及一连接器端子，电性连接设置于该底座上的一连接器电路板，该连接器电路板与该接口电路板电性连接；警用手持设备置于该充电腔，与该连接器端子连接，通过该连接器端子和该数据通信接口与外界进行数据交换。 |  | 有较好转化前景 | 技术许可 | 面议 |  | 航天科工 | 010-68743016
新能源与高效节能 | 发电配电装置 |  | 一种电力负荷管理终端 | CN201220157296.4 |  | 实用新型 | 授权 | 本实用新型适用于电能计量管理领域，提供了一种电力负荷管理终端；包括：嵌入式处理器、无线通讯模块、有线通讯模块以及将所述嵌入式处理器发送的数据分配给所述无线通讯模块或有线通讯模块的通讯通道转换模块；通过无线通讯模块或有线通讯模块对电表进行抄表操作。本实用新型提供的电力负荷管理终端通过多路RS485或红外可对电表进行抄表实现了优越的通信功能；采用液晶显示技术，能直观显示各项参数实现了良好的人机界面；且采用模块化设计，支持带电热拔插；通信模块更换后不需进行任何手工设置，终端能自动识别无线MODEM类型并自动上线。内嵌高速高精度的交流电压电流采集模块，采样精度高，电能计量实时与精确。 |  | 有较好转化前景 | 技术许可 | 面议 |  | 航天科工 | 010-68743016
工业基础件 | 机床 |  | 一种薄壁对接环缝真空电子束焊接工装 | CN201320619667.0 |  | 实用新型 | 授权 | 本实用新型提供了一种薄壁对接环缝真空电子束焊接工装，涨套由若干个一端环形拼接的涨瓣构成，涨瓣另一端在弹簧作用下能够自由收缩，顶锥是一个中空圆台结构，圆台的小端面嵌套在涨套内，将顶锥的轴向运动转化为涨套的径向运动，从而挤压零件内壁，形成零件的内孔定位；芯轴穿过两个相对的涨紧机构；调节轴套通过芯轴上螺纹调整调节帽位置，使得调节轴套位置发生变化，带动涨紧机构位置发生相应变化。本实用新型提能够满足在真空电子束焊接条件下，焊前接头装配质量要求高，减小杂散电磁场干扰影响等要求，一次装配和一次完成焊接过程实施，为真空电子束焊接进一步广泛应用提供了技术基础，降低了成本。 |  | 有较好转化前景 | 技术许可 | 面议 |  | 航天科工 | 010-68743016
先进制造 | 测试测量 |  | 一种电缆型故障指示器 | CN201420062389.8 |  | 实用新型 | 授权 | 本实用新型公开一种电缆型故障指示器，其包括高压取电单元、用于通过数码管显示当前电流值的电流显示单元以及分别与高压取电单元和电流显示单元连接且用于根据电流变化进行故障指示动作的CPU；其中，高压取电单元包括依次连接的感应线圈、I/V转换电路、DC-DC转换电路以及电源充电电路。采用数码管显示当前电流值，可以直观地看到电流数据，极大地方便了现场维护人员，同时高压取电单元解决了电池供电会限制产品的使用年限的问题，并且采用感应线圈输出电流源，做到了安装方便且成本低廉。 |  | 有较好转化前景 | 技术许可 | 面议 |  | 航天科工 | 010-68743016
新能源与高效节能 | 煤炭装备 |  | 一种煤层气钻机底盘车架 | CN201220028382.5 |  | 实用新型 | 授权 | 本实用新型涉及特种汽车技术领域，具体涉及一种煤层气钻机底盘车架。所述煤层气钻机底盘车架，包括驾驶室支撑结构、纵梁、尾梁和边横梁，驾驶室支撑结构通过连接用折弯横梁与纵梁的一端固定连接，纵梁的另一端与尾梁固定连接，边横梁固定设置在所述纵梁的两侧。本实用新型合理设计车架结构，使底盘各个系统和上装各个系统都能安装在车架上，不相互干涉影响；本实用新型的强度满足底盘行驶、制动、驻车、上装井架举升及钻井工作等各种工况的复杂受力要求，为上装机构提供一个安全可靠的转运及工作平台。 |  | 有较好转化前景 | 技术许可 | 面议 |  | 航天科工 | 010-68743016
先进制造 | 气体或液体的贮存或分配 |  | 一种改进的LNG中间流体汽化器 | CN201420327893.6 |  | 实用新型 | 授权 | 本实用新型涉及一种结构改进的LNG中间流体汽化器，主要由LNG预热装置和LNG换热装置组成，LNG预热装置包括LNG缓冲箱，LNG缓冲箱内设有第一缓冲腔和第二缓冲腔，第一缓冲腔的输入端和输出端分别连接LNG输入管和LNG预热换热器，第二缓冲腔的输入端和输出端分别连接LNG预热换热器和LNG换热装置的LNG输入端，在LNG换热装置的LNG输入端入口处设有稳定器结构；第一海水换热器的输入端和输出端分别连通热源海水和第一海水缓冲腔，第一海水缓冲腔连通第二海水换热器，第二海水换热器浸没在LNG预热箱的液态工质中；在第二海水换热器和LNG预热换热器之间设有机械连接方式的加强筋板。 |  | 有较好转化前景 | 技术许可 | 面议 |  | 航天科工 | 010-68743016
工业基础件 | 阀门 |  | 低压单向活门 | CN201420213950.8 |  | 实用新型 | 授权 | 本实用新型涉及一种低压单向活门，其结构为，壳体的一端设有气体输入口，壳体的另一端连接出口管嘴，壳体内设有活塞组件、胶圈、底盘、弹性件、调整垫片及锁紧垫片，活塞组件与壳体的间隙之间设置胶圈，活塞组件的一端与气体输入口相抵，活塞组件的另一端与弹性件的一端接触，弹性件另一端安装在调整垫片上，调整垫片通过锁紧垫片锁紧。本实用新型单向活门体积小，使用压力低，反向密封性良好，工作压力≤0.02MPa，反向密封压力0.02MPa。 |  | 有较好转化前景 | 技术许可 | 面议 |  | 航天科工 | 010-68743016
工业基础件 | 模具 |  | 树脂浇注体试样成型模具与成型方法 | CN201410389719.9 |  | 发明申请 | 授权 | 本发明涉及一种树脂浇注体试样成型模具及成型方法，成型模具包括底板、挡板、内模和顶板，组合时两个内模相互紧扣贴合形成闭合回字型，两个内模的拉伸测试试样凸台和内模的垂直板共同形成拉伸测试试样型腔，两个内模的弯曲试验凸台侧面分别紧密贴合挡板，挡板、弯曲试样凸台、内模的垂直板、内模的水平板共同形成四个弯取试样型腔；该模具结构简单，模具装配和拆卸方便，利用该模具可同时成型树脂浇注体拉伸测试试样、弯曲测试试样和动态热机械测试试样。 |  | 有较好转化前景 | 技术许可 | 面议 |  | 航天科工 | 010-68743016
工业基础件 | 轴承 |  | 轴承球窝摆动喷管壳体组合铣加工方法及其夹具 | CN201310159096.1 |  | 发明申请 | 授权 | 本发明公开了一种轴承球窝摆动喷管壳体组合铣加工方法及其夹具。加工方法包括以下步骤：1）安装及车加工固定喷管壳体；2）配车活动喷管壳体；3）组合铣；4）车除活动喷管壳体坯料下端的定位凸台。实现该加工方法的夹具，包括法兰盘底板，法兰盘底板中央设有中心杆，中心杆下部同轴套设有支撑环，支撑环底部与法兰盘底板固定连接，支撑环顶部内壁设有用于搁置活动喷管壳体坯料的凸缘，中心杆上部套设有用于压紧活动喷管壳体坯料的活动压板。用本发明所提供的方法和夹具制成的轴承球窝摆动喷管经过多次地面试验考核，产品质量完全满足设计要求。本发明方法不仅可以用于加工求轴承球窝摆动喷管壳体，还可以用于其他类似组合产品的加工控制。 |  | 有较好转化前景 | 技术许可 | 面议 |  | 航天科工 | 010-68743016
先进制造 | 基本电子电路 |  | 一种基于电调谐滤波器的下变频装置 | CN201220682112.6 |  | 实用新型 | 授权 | 本实用新型公开了一种基于电调谐滤波器的下变频装置，包括：射频信号输入端口、本地振荡器、混频器和低通滤波器，其特征在于，该下变频装置还包括电调谐滤波器，其中，射频信号输入端口连接到所述电调谐滤波器的输入端，所述电调谐滤波器的输出端连接到混频器的射频端口，本地振荡器输出连接到混频器的本振端口，混频器的中频端口连接到低通滤波器的输入端，低通滤波器的输出端输出中频信号。本实用新型使用步进本振，将微波信号变换到一个固定中频，有效抑制镜像干扰，建立起了固定中频和确定本振对应微波输入信号的一一对应关系，提高了接收机性能，适合于小型化应用。 |  | 有较好转化前景 | 技术许可 | 面议 |  | 航天科工 | 010-68743016
先进制造 | 测试测量 |  | 电动无人机动力测试装置 | CN201320850471.2 |  | 实用新型 | 授权 | 本实用新型属于无人机制造技术领域，特别是涉及一种电动无人机动力测试装置。一种电动无人机动力测试装置，导轨结构以及滑动连接安装在所述导轨结构上的电机安装座，所述电机安装座用于将手抛电动无人机的电机固定在其上；拉力传感器，用于检测电机安装座在导轨结构滑动方向的拉力；底座，所述导轨结构和所述拉力传感器固定在所述底座上。本实用新型解决了小型电动类无人机的动力不好测量的难题，其结构简单，重量轻，使用方便快捷，大大提高了测试效率和测试精度，对电机的工作性能测试和螺旋桨匹配选型测试起到了良好效果。 |  | 有较好转化前景 | 技术许可 | 面议 |  | 航天科工 | 010-68743016
工业基础件 | 模具 |  | 一种自锁螺母的收口模具 | CN201320089977.6 |  | 实用新型 | 授权 | 本实用新型提供一种自锁螺母的收口模具，包括基板、收口定模和位于收口定模右侧的收口动模，收口定模和收口动模均设置于基板上，收口定模左侧设有与基板连接的左壁板，基板上分别开设有配合收口定模和收口动模横向移动的精密导槽，收口动模右侧设有直接推动收口动模的连接顶块，左壁板固定在滚丝机上，连接顶块的右端与滚丝机的控制横向进给的精密滚珠丝杠相连。本实用新型的加工方法操作简便，通用性好、拆装方便、效率高，安全性好，加工的产品尺寸精度高，形位公差能满足设计要求。测量简便，使用游标卡尺、千分尺和百分表就可以完成模具的安装校准和产品收口区域的快速检测。 |  | 有较好转化前景 | 技术许可 | 面议 |  | 航天科工 | 010-68743016
工业基础件 | 紧固件 |  | 一种用于紧固件表面干膜润滑剂涂层的滚动干燥装置 | CN201420315967.4 |  | 实用新型 | 授权 | 本实用新型提供一种用于紧固件表面干膜润滑剂涂层的滚动干燥装置，由圆筒形的内滚筒和外壳体套装组成，所述内滚筒与所述外壳体同轴设置，两者的中心轴与地面呈10°～20°夹角，所述内滚筒的顶面和所述外壳体的顶面均设置为密封圆形盖，所述吹风管穿过两个密封圆形盖的圆心且伸入至所述内滚筒的内腔，所述内滚筒的筒壁上设置有多个透气孔，所述内滚筒底面的圆心处通过插接固定单元连接有转动轴。通过向内滚筒的内腔吹入压缩热空气，使得干膜润滑剂涂层能够快速干燥；内滚筒在电机的驱动下沿其中心轴滚动，带动紧固件之间相互碰撞和摩擦，使得涂层的其膜层均匀、光亮，而且避免了紧固件之间产生粘结。整个过程在密闭环境进行，不会对人体产生有害影响。 |  | 有较好转化前景 | 技术许可 | 面议 |  | 航天科工 | 010-68743016
新材料及先进工艺应用 | 输送、包装、贮存 |  | 一种集装箱摞放机构 | CN201220353153.0 |  | 实用新型 | 授权 | 本实用新型公开了一种集装箱摞放机构，包括电机、平键a、主动齿轮、平键b、从动齿轮、螺纹轴、轴套a、轴套b、电连接器、行程开关保护罩、行程开关、导向键和支承套。电机固定安装于集装箱底架，电机的轴与主动齿轮的轴过渡配合，从动齿轮与主动齿轮相互啮合，支承套与动齿轮轴过渡配合；螺纹轴一端与轴套a螺纹连接，另一端与从动齿轮过盈配合连接；轴套a与轴套b通过螺栓固定，行程开关置于轴套b中，行程开关保护罩置于行程开关上。该种集装箱摞放机构结构简单、动作灵敏，实现集装箱摞放时自动填充空隙。 |  | 有较好转化前景 | 技术许可 | 面议 |  | 航天科工 | 010-68743016
工业基础件 | 机床 |  | 密封自锁螺母与密封圈装配工装 | CN201420312578.6 |  | 实用新型 | 授权 | 本实用新型提供一种密封自锁螺母与密封圈装配工装，包括模芯和套筒，所述模芯的底端面上设有圆柱型凸起，所述凸起与模芯底端面接触处周向设有与待装配密封圈的倒角相配合的倒角槽，所述套筒位于所述模芯的正下方，套筒轴向设有阶梯状通孔，上部的小孔与下部的大孔同轴，小孔与所述模芯间隙配合，大孔容纳并限位待装配自锁螺母。本装配工装结构简单，设计合理，安装方便，大大提高了生产效率。 |  | 有较好转化前景 | 技术许可 | 面议 |  | 航天科工 | 010-68743016
新能源与高效节能 | 分离装置 |  | 一种高压水雾喷淋灭尘装置 | CN201420374801.X |  | 实用新型 | 授权 | 本实用新型涉及一种高压水雾喷淋灭尘装置，属于灭尘设备技术领域。包括通过管路依次连接的底盘气源、耐压储水箱与喷淋管路，所述底盘气源与耐压储水箱之间设置有电磁气阀，电磁气阀通过线路与底盘电源连接，电磁气阀与底盘电源之间设置有操作按钮，耐压储水箱通过管路连接有液位计和供排水阀。本实用新型具有结构简单、成本低、经济实用，能快速达到灭尘除灰的效果等优点。 |  | 有较好转化前景 | 技术许可 | 面议 |  | 航天科工 | 010-68743016
先进制造 | 测试测量 |  | 电能表校表装置 | CN201320719025.8 |  | 实用新型 | 授权 | 一种电能表校表装置，包括表拖以及气缸，所述表拖用于承载待校表的电能表，所述气缸用于推动待校表的电能表移动，所述表拖的端面上形成有端子以及弹性元件，所述端子用于与待校表的电能表的端口相插接，所述弹性元件伸出于所述端面之外，气缸推动待校表的电能表移动与表拖的端子插接对电能表进行校表时所述弹性元件弹性压缩，电能表校表完成后所述弹性元件回复形变推动电能表使其与表拖分离，本实用新型利用气缸的推动实现电能表的固定校表，并通过弹性元件的弹性回复力实现电能表校表后的自动分离，结构简单，操作方便，有效简化电能表校表中装卸，提升电能表的校表效率。 |  | 有较好转化前景 | 技术许可 | 面议 |  | 航天科工 | 010-68743016
工业基础件 | 机床 |  | 通用微波天线焊接辅助装置 | CN201310260977.2 |  | 发明申请 | 授权 | 通用微波天线焊接辅助装置，属于焊接辅助装置，解决现有焊接辅助装置不能完全固定微波天线组成零件、且通用性不强的问题。本发明中支架能够沿底座横向移动并固定，与支架连接的调整盘具有中心孔和沿圆周均匀分布的定位孔；转轴穿过调整盘中心孔和支架纵向轴孔，转轴的横向定位杆两端具有定位销钉；滑动板一端穿入转轴，滑动板另一端的两个压板螺杆连接下压板和上压板；卡板能够沿底座纵向移动并固定，卡板上具有纵向夹持口和水平的横向滑动槽，横向滑动槽内装有推销。本发明便于调节高度、角度，能够适应不同型号微波天线的尺寸及角度的差异，能够实现对天线部件各零件的完全约束，焊接过程中散热良好，焊接后堆积的焊锡膏便于清理。 |  | 有较好转化前景 | 技术许可 | 面议 |  | 航天科工 | 010-68743016
工业基础件 | 机床 |  | 数控机床自动定位装置 | CN201420140269.5 |  | 实用新型 | 授权 | 本实用新型提供一种数控机床自动定位装置，包括定位杆主体和定位调节杆，所述定位杆主体的一端端面上轴向设有内孔，内孔中设有弹簧，内孔出口处设有孔塞，所述定位调节杆一端端面上设有定位面，另一端贯穿所述孔塞后与所述弹簧连接，定位调节杆与孔塞滑动连接。本实用新型的自动定位装置，无需人工操作，安全性高，结构简单，加工效率高。 |  | 有较好转化前景 | 技术许可 | 面议 |  | 航天科工 | 010-68743016
先进制造 | 电气元件 |  | 一种印制电路板黑化工艺用卡具 | CN201320668470.6 |  | 实用新型 | 授权 | 本实用新型公开了一种印制电路板黑化工艺用卡具，包括竖直设置、且两端带凹槽的固定柱，分别安装在所述固定柱的上端凹槽上端和下端凹槽下端的一对固定螺栓，水平安装在所述固定柱面向凹槽一侧的卡头装置，以及配合安装在所述固定柱背向凹槽一侧的手柄操作装置。本实用新型所述印制电路板黑化工艺用卡具，可以克服现有技术中生产效率低、生产成本高和成品率低等缺陷，以实现生产效率高、生产成本低和成品率高的优点。 |  | 有较好转化前景 | 技术许可 | 面议 |  | 航天科工 | 010-68743016
工业基础件 | 液压件 |  | 用于地层取样仪的液压系统 | CN201310554847.X |  | 发明申请 | 授权 | 本发明公开了一种的用于地层取样仪的液压系统，包括油箱、过滤网、高速柱塞泵，用于驱动所述高速柱塞泵的高速电机、平衡油囊、增压油缸、抽吸油缸、两个封隔油缸，四个电磁换向阀，七个单向阀。本发明采用高速电机匹配高速柱塞泵，在小的结构体积范围内输出大流量，除全部具有现有地层取样器液压系统封隔、抽吸功能外，结合液压元件选型优化对系统油路进行了整合，液压元件，使用航空专用高转速柱塞泵替代双联齿轮泵，简化液压回路、减少元器件的数目，具有高效、节能的特点。 |  | 有较好转化前景 | 技术许可 | 面议 |  | 航天科工 | 010-68743016
先进制造 | 测试测量 |  | 一种安全测试烟火点火器电性能的装置 | CN201220641494.8 |  | 实用新型 | 授权 | 本实用新型提供了一种安全测试烟火点火器电性能的装置，包括密封罐、密封盖、排气管、排气口盖，废气收集气球、气密插座。密封罐用于装盛烟火点火器，密封盖安装到密封罐上后，形成烟火点火器的密封保护体，避免烟火点火器在测试过程中误点爆对操作人员造成人身危害。本实用新型结构及操作简便、安装空间小、适用各种场合，结构精度要求低，制造工艺性好，安全性高。 |  | 有较好转化前景 | 技术许可 | 面议 |  | 航天科工 | 010-68743016
先进制造 | 计算机系统 |  | 一种房产交易税收一体化房屋评估价方法 | CN201310648083.0 |  | 发明申请 | 实质审查 | 本发明公开一种房产交易税收一体化房屋评估价方法，根据房屋交易价格数据建立该区段中土地级别、房屋类型房屋平均价格之间的关系；根据该区段中土地级别、房屋类型房屋平均价格之间的关系，确定待评估房屋的房屋类型和土地级别对应的平均价格；根据房屋的建筑结构、耐用年限和残值率之间的对应关系，确定待评估房屋的建筑结构对应的耐用年限和残值率，并根据待评估房屋的耐用年限、残值率和已使用年限确定对应的成新率参数；根据待评估房屋的平均价格、成新率参数、修正系数表和修正金额确定对应的计税单价，并根据待评估房屋的计税单价和房屋建筑面积计算出房屋评估价格。 |  | 有较好转化前景 | 技术许可 | 面议 |  | 航天科工 | 010-68743016
工业基础件 | 阀门 |  | 自力式自动消防喷淋阀 | CN201621329067.0 |  | 实用新型 | 授权 | 实用新型公开了一种自力式自动消防喷淋阀包括：阀体以及与所述阀体连接的自力式控制机构，自力式控制机构包括与阀体连接的基座、位于基座与所述阀体之间的橡胶活塞垫片、穿过基座的阀芯、密封管、磁环套、连接杆、阀帽、记忆合金件、挡板和固定杆，密封管的开口端形成有翻边，阀帽的下部与基座螺纹连接，翻边被锁紧在阀帽的下端面和基座之间。根据本实用新型的自力式自动消防喷淋阀，阀帽的下部与基座螺纹连接，可以将翻边直接锁紧在阀帽的下端面和基座之间，不需要通过焊接的方式固定在基座上，使得整个自力式自动消防喷淋阀操作和安装更加方便。 |  | 有较好转化前景 | 技术许可 | 面议 |  | 航天科工 | 010-68743016
先进制造 | 应急救援装备 |  | 组网式温度控制悬挂灭火系统 | CN201621328019.X |  | 实用新型 | 授权 | 本实用新型公开了一种组网式温度控制悬挂灭火系统，包括：主消防管路，主消防管路设有至少一个灭火介质供给口；至少一个灭火介质承压罐，每个灭火介质承压罐均与主消防管路连通；至少一个消防喷淋阀，消防喷淋阀与主消防管路连通，消防喷淋阀包括有用于控制阀体开闭的记忆合金件；以及开式喷头，开式喷头与消防喷淋阀连通，以在消防喷淋阀开启时喷射消防介质，在消防喷淋阀关闭时停止喷射消防介质。根据本实用新型的组网式温度控制悬挂灭火系统，灭火介质承压罐不与开式喷头的数量一一对应，用户可以根据需要选择装配适量的灭火介质承压罐，减少了灭火介质承压罐的适用数量，降低了整个组网式温度控制悬挂灭火系统的成本。 |  | 有较好转化前景 | 技术许可 | 面议 |  | 航天科工 | 010-68743016
工业基础件 | 工程元件 |  | 防松螺母套件 | CN201420315966.X |  | 实用新型 | 授权 | 本实用新型提供一种防松螺母套件，包括螺母本体，螺母本体的下端面与螺母本体中轴线成夹角88.5°～89°；螺母本体高度的最大值为h，距上端面1/4h处垂直于螺母本体中轴线开有一径向槽；还包括与径向槽配合使用的D型垫圈，D型垫圈内径为内螺纹孔内径的0.8～0.9倍。本实用新型具有防松可靠、结构简易、易于拆卸的优点。 |  | 有较好转化前景 | 技术许可 | 面议 |  | 航天科工 | 010-68743016
先进制造 | 基本电气元件 |  | 一种热电池过盈装配结构 | CN201220569137.5 |  | 实用新型 | 授权 | 本实用新型涉及热电池技术领域，特别是涉及一种热电池过盈装配结构，包括电堆、电池盖组件和电池壳组件，所述电堆和电池盖组件之间填充以若干片圆片状柔性垫，数量为3～8片，过盈装配数量为1～2片，所述柔性垫单片厚度为0.8mm～1.2mm。所述电堆和电池壳组件之间有一圆桶形刚性垫。本实用新型根据电堆高度以及电池壳内部的空间，使用数量适当的柔性垫，并设计恰当的柔性垫和刚性垫的使用比例，能够阻止电堆在电池壳上下窜动，使单体电池之间接触良好，电压输出平稳。 |  | 有较好转化前景 | 技术许可 | 面议 |  | 航天科工 | 010-68743016
新材料及先进工艺应用 | 输送、包装、贮存 |  | 机翼运输包装箱 | CN201420017245.0 |  | 实用新型 | 授权 | 本实用新型公开了一种机翼运输包装箱，包括箱体、箱盖以及多块间隔设置在包装箱内的横搁板，所述横搁板包括上板和下板，所述上板和下板中垂直设置多根上下对接、且与机翼横剖面形状相配的机翼型槽，多块上板、多块下板分别间隔固定在对应的箱盖和箱体内，机翼插在下板的机翼型槽内，箱盖和箱体扣合后，机翼支承部位周向被机翼型槽完全包覆。机翼分别插入与之对应的机翼型槽内，彼此之间通过型槽隔开，能避免相互碰撞，从而有效保护了运输过程中的机翼。玻璃钢材质的包装箱重量轻、强度高且便于搬运与固定，取放机翼方便快捷。 |  | 有较好转化前景 | 技术许可 | 面议 |  | 航天科工 | 010-68743016
先进制造 | 基本电气元件 |  | 一种导线与接线柱的连接结构 | CN201220569050.8 |  | 实用新型 | 授权 | 本实用新型提供了一种导线与接线柱的连接结构，包括导线、接线柱和连接组件，所述接线柱与电池盖体通过玻璃封接连接，所述接线柱上部车有螺纹，与电池盖体封接的根部上有一接触平台，所述导线和接线柱通过连接组件连接，所述连接组件从下至上依次为平垫圈、接线端子、弹簧垫圈和自锁螺母，所述接线端子通过冷压方式连接所述导线。本实用新型实施例有益效果在于，避免了原焊接方式在高温环境中的缺陷，有效保证了热电池在高温环境及苛刻力学条件下长时间工作的可靠性，可满足电池400℃高温环境及苛刻力学条件下长时间可靠工作的要求。 |  | 有较好转化前景 | 技术许可 | 面议 |  | 航天科工 | 010-68743016
新材料及先进工艺应用 | 复合材料 |  | 一种复合材料螺钉及其制备方法 | CN201410116104.9 |  | 发明申请 | 授权 | 本发明创造提供一种复合材料螺钉及其制备方法，采用长纤维作为螺钉芯部的增强基，长纤维沿螺钉芯部轴向分布，且在冷挤螺纹部分的同时将细短纤维丝冷压入复合材料螺钉的表层，从而在保证螺钉芯部强度的同时，提高螺纹部分的强度，螺钉的轴向强度和剪切强度高，且螺钉的抗拉强度提升至200MPa以上，抗剪切性能极为优异。细短纤维丝在复合棒材冷挤成型过程中同步压入复合棒材的表层，冷挤成型的螺纹部分与螺钉芯部一体成型、精度较高，从而妥善处理了强度目标与工艺性之间的矛盾。 |  | 有较好转化前景 | 技术许可 | 面议 |  | 航天科工 | 010-68743016
新材料及先进工艺应用 | 输送、包装、贮存 |  | 大工字轮主动放线装置 | CN201420151589.0 |  | 实用新型 | 授权 | 本实用新型公开了一种大工字轮主动放线装置，包括固定安装在放线机底部用于悬挂大工字轮的主机架，所述主机架的两侧设置有电动滚筒，所述电动滚筒的两端安装在主机架的两侧端面轴承中，所述电动滚筒的滚面与所悬挂大工字轮的中心孔壁面抵接支承配合；所述主机架的顶面设置有定位轴承，所述定位轴承与所悬挂大工字轮的两侧外端面滚动摩擦配合，放线时，能带动工字轮主动旋转，放线更加稳定，降低了断丝率。 |  | 有较好转化前景 | 技术许可 | 面议 |  | 航天科工 | 010-68743016
先进制造 | 基本电气元件 |  | 断路器热插拔连接器 | CN201510428512.2 |  | 发明申请 | 授权 | 本发明公开了一种断路器热插拔连接器，它包括插头及插座，插座由基座、上盖、螺钉、夹线体、接触端子装配而成，插头由断路器、铜排端子装配而成；所述铜排端子尺寸可根据不同断路器型号调整以适应插头插座的配合；所述接触端子上设有两个接触点。本发明通过结构的调计，以满足对市场各型号断路器的兼容，可解决热插拔时容易产生放电现象和使用寿命短的技术问题，具有操作方便、兼容性好、连接可靠的优点。 |  | 有较好转化前景 | 技术许可 | 面议 |  | 航天科工 | 010-68743016
先进制造 | 测试测量 |  | 一种传感器安装架 | CN201220708339.3 |  | 实用新型 | 授权 | 本实用新型提供了一种传感器安装架，该传感器安装架能够快速安装、拆卸天线，便于设备的快速展开。所述传感器安装架包括：传感器底座和两个安装支架，所述传感器底座的一端连接一个安装支架，所述传感器底座的另一端连接另一个安装支架；所述安装支架包括：上卡箍、下卡箍、螺杆、螺母和第一偏心轮，所述下卡箍的一端由第一旋转轴与所述上卡箍的一端相连，所述偏心轮由第二旋转轴与所述下卡箍的另一端相连，所述螺杆的一端连接所述第二旋转轴，所述螺杆的另一端连接所述螺母，所述第一旋转轴与所述第二旋转轴相互平行。本实用新型提供的传感器安装架不仅可以快速安装在筒状部件上，而且快速安装、拆卸传感器，便于设备的快速展开。 |  | 有较好转化前景 | 技术许可 | 面议 |  | 航天科工 | 010-68743016
先进制造 | 测试测量 |  | 一种信号防雷器检测电路及包含该电路的防雷器 | CN201320563513.4 |  | 实用新型 | 授权 | 本实用新型涉及一种信号防雷器检测电路，包括供电电路、检测指示灯、检测电路、第一继电器和第二继电器；所述第一继电器和第二继电器并联在供电电路的电流输出端与回流端之间；所述检测电路和检测指示灯并联，并通过第一继电器和第二继电器分别与防雷器电路的输入端和输出端连接形成检测回路。本实用新型由于采用了在防雷器电路单元上并接有防雷器检测电路单元的结构，通过该防雷器检测电路单元对防雷器电路单元的内部电路进行检测，不但检测方便快捷，而且能够及时和准确地发现防雷器电路单元的内部电路是否正常，从而有效地确保了信号防雷器在被保护线路中的使用安全，而且本实用新型的电路简单、制造成本低。 |  | 有较好转化前景 | 技术许可 | 面议 |  | 航天科工 | 010-68743016
先进制造 | 测试测量 |  | 隔振器加速试验模拟夹具 | CN201320653246.X |  | 实用新型 | 授权 | 本实用新型公开了一种隔振器加速试验模拟夹具，包括底板、模拟配重机构及固定连接机构；所述模拟配重机构包括四个对称设置的安装孔，所述固定连接机构通过所述安装孔将隔振器固定在所述模拟配重机构上，同时将所述模拟配重机构固定在所述底板上；测试时，所述底板固定在测试设备上；本实用新型的提供的隔振器加速试验模拟夹具，能够提高隔振器试验效率，并且操作简便。 |  | 有较好转化前景 | 技术许可 | 面议 |  | 航天科工 | 010-68743016
新材料及先进工艺应用 | 层状材料 |  | 一种用于镁系自热食品加热剂的无纺布及其制备方法 | CN201410799443.1 |  | 发明申请 | 授权 | 本发明公开了一种用于镁系自热食品加热剂的无纺布及其制备方法，无纺布是由外层和内层构成，外层材料为PET、内层材料为PP，两层无纺布通过超声复合而成。此种无纺布用于包装镁系热剂，不仅可以提高温升性能，缩短放热时间，还可以提高产品的卫生性能。 |  | 有较好转化前景 | 技术许可 | 面议 |  | 航天科工 | 010-68743016
先进制造 | 基本电气元件 |  | 一种天线安装架 | CN201220708613.7 |  | 实用新型 | 授权 | 本实用新型提供了一种天线安装架，该天线安装架能够快速安装、拆卸天线，便于设备的快速展开。所述天线安装架包括：天线底座和两个安装支架，所述天线底座的一端连接一个安装支架，所述天线底座的另一端连接另一个安装支架；所述安装支架包括：上卡箍、下卡箍、螺杆、螺母和偏心轮，所述下卡箍的一端由第一旋转轴与所述上卡箍的一端相连，所述偏心轮由第二旋转轴与所述下卡箍的另一端相连，所述螺杆的一端连接所述第二旋转轴，所述螺杆的另一端连接所述螺母，所述第一旋转轴与所述第二旋转轴相互平行。本实用新型提供的天线安装架不仅可以快速安装在筒状部件上，而且快速安装、拆卸天线，便于设备的快速展开。 |  | 有较好转化前景 | 技术许可 | 面议 |  | 航天科工 | 010-68743016
先进制造 | 测试测量 |  | 一种光纤陀螺远程测试装置 | CN201420270168.X |  | 实用新型 | 授权 | 本实用新型适用于光纤陀螺测试领域，提供了一种光纤陀螺远程测试装置，包括用于将逻辑脉冲信号转换为差分信号的RS-485发送器；与所述发送器连接，用于将差分信号转换为逻辑脉冲信号的RS-485接收器；与所述接收器连接，用于对逻辑脉冲信号进行计数并将单位时间计数值以串行数据格式输出的微控制器；与所述微控制器连接的RS-232发送器；所述RS-232发送器将单位时间的光纤陀螺输出信号发送给通用计算机进行处理。本实用新型提供的光纤陀螺远程测试装置，可以对最大输出频率为10MHz的脉冲数输出光纤陀螺进行测试，且光纤陀螺与测试装置的最大距离可达20m，适用于在各种试验中对光纤陀螺进行远程测试。 |  | 有较好转化前景 | 技术许可 | 面议 |  | 航天科工 | 010-68743016
新材料及先进工艺应用 | 材料分析 |  | 钢帘线捻制紧密度检测装置 | CN201320672087.8 |  | 实用新型 | 授权 | 一种钢帘线捻制紧密度检测装置，包括操作台，操作台上依次设有偏心夹紧机构、直线导轨副、压紧装置和过线导轮，偏心夹紧机构包括安装支架和设置在安装支架上的带调节手柄的偏心轮，安装支架上水平设有固定板，偏心轮的轮面抵靠在固定板上，直线导轨副包括导轨及与其配合的滑块，滑块上设有模盒，模盒包括上模盒以及与上模盒铰接的下模盒，下模盒上端面中央设有凹槽，所述凹槽两端沿导轨长度方向设有走线槽，凹槽内设有上橡胶垫和下橡胶垫，压紧装置包括支架和设置在支架上的压杆，支架上设有安装板和承接板，安装板上设有插入孔，压杆的下端穿过插入孔后贴近承接板并固定，固定板的上端面与凹槽的底面以及承接板的上端面在同一个高度。 |  | 有较好转化前景 | 技术许可 | 面议 |  | 航天科工 | 010-68743016
先进制造 | 测试测量 |  | 一种用于测量同轴度的装置 | CN201420140326.X |  | 实用新型 | 授权 | 本实用新型提供一种用于测量同轴度的装置，包括底板、固定装置和测量装置，所述固定装置包括前固定座、两个定位轮、主动手轮、轴承轮、支板和弹簧，所述测量装置包括移动滑块、仪表支架、顶尖滑块和百分表，两个定位轮和轴承轮将待测工件夹紧后旋转工件，顶尖滑块通过顶尖顶住扳拧槽而上下移动，使百分表表示数值，从而得到同轴度。本实用新型有效防止人为测量误差，提高了测量精度，提高了效率。 |  | 有较好转化前景 | 技术许可 | 面议 |  | 航天科工 | 010-68743016
工业基础件 | 机床 |  | 一种钻保险孔的工装 | CN201320129559.5 |  | 实用新型 | 授权 | 本实用新型提供一种钻保险孔的工装，包括一定位杆，定位杆为柱状结构，其一个端面上设有一个与待加工件内六角孔相匹配的六棱柱，将待加工件（内六角螺栓）螺帽套装在定位杆的六棱柱上，再用相应夹具将定位杆固定在合适位置处，就可以对待加工件进行钻孔。本实用新型具有定位可靠，满足使用要求，制造方便，成本低廉，操作方式简易，不要求过高技能，人工成本低的优点。 |  | 有较好转化前景 | 技术许可 | 面议 |  | 航天科工 | 010-68743016
先进制造 | 测试测量 |  | 基于锁相放大器的衰减参数测量装置 | CN201510486271.7 |  | 发明申请 | 实质审查 | 本发明公开一种基于锁相放大器的衰减参数测量装置，该装置包括射频信号源、激励信号输入端、衰减信号输入端、本振源、混频器、程控步进标准衰减器和锁相放大器。本方案通过采用射频串联和低中频串联替代相结合的方法对系统进行改进，引入锁相放大器相关检测的方法，使用锁相放大器作为中频接收装置，从微弱信号中提取出有用信号，消除周围环境的噪声干扰对衰减测量的影响；通过本方案最大限度的压缩带宽、抑制噪声，使得系统的测量准确度和动态范围都有大幅提高，从而解决了在测量大衰减量过程中各类噪声的干扰问题。 |  | 有较好转化前景 | 技术许可 | 面议 |  | 航天科工 | 010-68743016
新能源与高效节能 | 发电配电装置 |  | 一种分布式DTU的采样同步方法和装置 | CN201310048612.3 |  | 发明申请 | 授权 | 本发明公开一种分布式DTU的采样同步方法和装置，该分布式DTU包括主控板以及与主控板通过CAN网络通信连接的AD采集板，CAN网络由CAN模块组成，CAN模块内部集成一定时器，该方法包括：设置CAN模块的工作模式为时间戳模式；主控板向AD采集板发送起始报文; 在AD采集板接收到所述起始报文时通过定时器记录当前第一计数值；主控板向AD采集板发送同步报文；在AD采集板接收到同步报文时通过定时器记录当前第二计数值；计算从主控板发送所述起始报文到主控板发送同步报文之间的时间差，并将时间差记为定时器的计时周期；在计时周期到达时，主控板与AD采集板触发采样脉冲。该方案简单实用、性能稳定且无需增加硬件成本。 |  | 有较好转化前景 | 技术许可 | 面议 |  | 航天科工 | 010-68743016
先进制造 | 测试测量 |  | 橡胶密封圈的贮存寿命优化设计方法 | CN201410461145.1 |  | 发明申请 | 授权 | 本发明公开了一种橡胶密封圈的贮存寿命优化设计方法，包括：在不同安装压缩率以及不同温度下，对橡胶试件进行加速老化试验，分别得到橡胶试件的变形率与老化时间τ的试验曲线；采用最小二乘法确定A、K和/或α；采用最小二乘法分别确定Z和ΔE/R，；计算不同安装压缩率下贮存温度为Ts时的As值、值和Ks值；代入公式中，得到不同安装压缩率下的老化时间τ。本发明通过考虑压缩率对于橡胶密封圈贮存寿命的影响规律，使得橡胶密封圈寿命预测更为准确，通过优化设计可以提高橡胶密封圈的贮存寿命，为密封圈的寿命设计提供指导。 |  | 有较好转化前景 | 技术许可 | 面议 |  | 航天科工 | 010-68743016
工业基础件 | 机床 |  | 翻转夹具 | CN201410173611.6 |  | 发明申请 | 授权 | 本发明涉及一种翻转夹具，其结构为底座上安装主框架，主框架内安装翻转内胎，翻转内胎上固定工件，所述的翻转内胎与工件分别进行轴向定位、端面定位及角向定位；所述的翻转内胎与主框架分别进行轴向定位、端面定位及角向定位。本发明是用于加工涡轮盖对接型面加工用的工装，保证涡轮盖相对接的型面同轴度、尺寸及角向位置要求，装卸方便、实用性强、加工效率高。 |  | 有较好转化前景 | 技术许可 | 面议 |  | 航天科工 | 010-68743016
先进制造 | 基本电气元件 |  | 一种可调谐的S波段分波道微波转换开关 | CN201310716728.X |  | 发明申请 | 授权 | 本发明提出了一种可调谐的S波段分波道微波转换开关，包括均位于腔体内的开关控制单元和两个窄带腔体滤波单元，S波段输入微波信号在控制信号A和控制信号B的作用下，选择开关控制单元的输出通道。窄带腔体滤波单元能够承受高功率，将窄带腔体滤波单元结构集成在微波转换开关的设计中，可实现微波转换开关大功率、窄带通、低损耗、高隔离度等优点。调节窄带腔体滤波单元的调谐螺钉深度可得到各自滤波中心频点，两路通道同频或异频都可，自由度较高，调谐频率范围可达20MHz。本发明具性能稳定、自由度高、易于实现，满足雷达装备电子对抗的要求，适应于环境恶劣的场所，具有较好的经济效益和军事效益。 |  | 有较好转化前景 | 技术许可 | 面议 |  | 航天科工 | 010-68743016
先进制造 | 测试测量 |  | 同心锥形TEM室及其传输段内外导体半夹角的设计方法 | CN201410821001.2 |  | 发明申请 | 实质审查 | 本发明公开一种同心锥形TEM室及其传输段内外导体半夹角的设计方法，该方法包括步骤：根据该同心锥形TEM室传输段的使用要求，选择其特性阻抗ZC以及外导体半夹角θ2与内导体半夹角θ1之比θ2/θ1；根据选定的同心锥形TEM室传输段特性阻抗ZC和外内半夹角之比θ2/θ1，计算不同的同心锥形TEM室传输段内外导体半夹角所对应的同心锥形TEM室传输段的高阶模数量，选取最少高阶模数量所对应的内外导体半夹角，作为该同心锥形TEM室传输段内外导体半夹角。本发明所述技术方案通过设计同心锥形TEM室传输段的内外导体半夹角，有效地减少了高阶模的数量且提高了高阶模截止频率，提高了同心锥形TEM室性能。 |  | 有较好转化前景 | 技术许可 | 面议 |  | 航天科工 | 010-68743016
工业基础件 | 工程元件 |  | 一种液力变速器控制阀 | CN201410373268.X |  | 发明申请 | 授权 | 本发明公开了一种液力变速器控制阀，包括与主油路和离合器供给油路相连的输油板以及安装在输油板上的电控阀体总成，电控阀体总成由控制压力调节阀、背压阀、TCM信号处理器、多个并联布置的电控阀体以及连接油路组成，每个电控阀体均由挡位离合器控制阀、蓄能器、安装在挡位离合器控制阀上的VBS可变流量电磁阀组成。本发明的有益效果是：通过VBS可变流量电磁阀、挡位离合器控制阀、蓄能器、控制压力调节阀以及背压阀的配合使用，达到了获得稳定的离合器控制油压的目的，实现了对液力变速器运行工况的有效控制，并且具有结构紧凑、工作可靠的特点。 |  | 有较好转化前景 | 技术许可 | 面议 |  | 航天科工 | 010-68743016
工业基础件 | 工程元件 |  | 一种拉铆型的抽芯铆钉 | CN201510884573.X |  | 发明申请 | 实质审查 | 本发明提供一种拉铆型的抽芯铆钉，包括芯杆，以及依次套装在所述芯杆外侧的管体、环圈和钉体；所述芯杆由头部和杆部组成，所述头部设有挡块，所述杆部分为三段，与头部连接的为A段，中间为B段，带自由端的为C段，所述A段与B段之间设有断颈槽；所述管体为中空圆柱形，其内壁上设有卡肩A或台阶A，所述管体套在所述芯杆的A段上，与所述芯杆间隙配合；所述环圈为中空圆柱形，卡在所述管体内部的卡肩A或台阶A处；所述钉体为中空结构，其一端设有外倒角结构，其另一端的外壁上设有凸起的钉帽。本发明的有益效果是：本方案结构简单、便于安装与检验，通过锁紧的方式，增加了结构的强度，不易变形，铆接效果更好。 |  | 有较好转化前景 | 技术许可 | 面议 |  | 航天科工 | 010-68743016
先进制造 | 测试测量 |  | 一种电缆型故障指示器的综合检测系统和方法 | CN201410274638.4 |  | 发明申请 | 授权 | 本发明涉及一种电缆型故障指示器的综合检测系统和方法，其系统包括检测主控制和人机接口模块、发送端、接收端及串口检测模块；系统接受外部各种检测指令，控制发送端和接收端检测模块通过IO接口采集光纤探头在发送端发出的和接收端接收到的光纤信号波形；并将采集到的光纤信号波形传送到系统进行分析或直接输出；串口检测模块通过串口电连接到电缆型故障指示器的串口上，并将检测到的串口通讯数据传送到检测主控制模块分析后或直接输出到人机接口模块。本发明所设计的综合检测系统和方法在研发及现场测试中能快速定位电缆型故障指示器系统的故障所在，提高电网和检测设备的故障定位效率。 |  | 有较好转化前景 | 技术许可 | 面议 |  | 航天科工 | 010-68743016
先进制造 | 飞行器 |  | 一种飞行器多层防隔热壳体的制备方法 | CN201310459360.3 |  | 发明申请 | 授权 | 本发明公开了一种飞行器多层防隔热壳体的制备方法，属于复合材料技术领域。该方法包括防隔热层粘接、喷涂底涂胶、模具装配、配制硅橡胶、注胶、硫化、脱模的步骤。该方法制备出的飞行器外壳可以使飞行器舱段内的温度不超过260℃，有效的保护了飞行器的电子控制系统。 |  | 有较好转化前景 | 技术许可 | 面议 |  | 航天科工 | 010-68743016
工业基础件 | 模具 |  | 一种高锁螺母收口模具 | CN201320429427.4 |  | 实用新型 | 授权 | 本实用新型提供一种高锁螺母收口模具，包括上模块和下模块，上模块的前表面底部具有不穿透上模块前后表面的上凹槽，下模块的前表面顶部具有与上凹槽位置相对的下凹槽，上、下凹槽均分为内、外两段，上、下凹槽内段组合后为圆柱形槽体，上、下凹槽外段组合后为横截面为正方形的四棱柱形槽体，圆柱形槽体和四棱柱形槽体的中心线为同一直线，下槽体的底部能将高锁螺母待加工胚件的收口段定位在下槽体的外段。本实用新型的有益效果是打破了常规情况下采用两点收口形成椭圆形状后两侧形成尖角而出现应力集中后导致高锁螺母出现裂纹或破坏的现象发生，提供一种快速、准确的高锁螺母四点收口模具装置。 |  | 有较好转化前景 | 技术许可 | 面议 |  | 航天科工 | 010-68743016
先进制造 | 测试测量 |  | 一种光学测试装置 | CN201220207479.2 |  | 实用新型 | 授权 | 本实用新型属于导引头测试技术领域，具体涉及一种光学测试装置。目的是提供一种能够提高综合指向误差测试精度的光学测试装置。该装置包括基准平板（2）以及位于基准平板（2）上的平行平晶（3），平行平晶（3）通过压环（4）固定在基准平板（2）上，基准平板（2）通过测试支架1垂直于水平面放置。该装置结构简单，便于测量过程中的操作；由于平行平晶与压环的结构，使得装置整体相当于一块高精度的反射镜，在导引头测试时光路标定时，可靠性好，测试精度高。 |  | 有较好转化前景 | 技术许可 | 面议 |  | 航天科工 | 010-68743016
工业基础件 | 工程元件 |  | 静环组件保护装置 | CN201320769197.6 |  | 实用新型 | 授权 | 本实用新型涉及一种静环组件保护装置，其结构为，保护底座的上方设有保护盖，保护底座与保护盖之间形成内腔，内腔形状与静环组件相匹配；保护底座上部设有凹槽，凹槽与静环组件下部轴间隙配合；保护底座设有静环组件轴部固定装置；保护盖的内表面与静环组件的上表面之间设有间隙。本实用新型使静环组件固定在保护装置内部。静环组件石墨上方保护盖留有空隙，静环组件石墨面与其它表面无任何接触，起到保护作用，使静环组件在周转过程中的石墨表面质量起到了良好的防护作用；体积小、重量轻、防护能力佳、易加工性好，便于大量生产及运输。 |  | 有较好转化前景 | 技术许可 | 面议 |  | 航天科工 | 010-68743016
先进制造 | 起重设备 |  | 一种吊具万向回转机构 | CN201220556317.X |  | 实用新型 | 授权 | 本实用新型公开了一种吊具万向回转机构，包括支撑臂（1）、连接在支撑臂（1）下端的回转轴套（2）、固接在回转轴套（2）下端中部的关节轴承（3）、经轴承连接在关节轴承（3）下端的托盘（5）及固接在托盘（5）下端的托板（9），所述支撑臂（1）末端经轴承连接有Z轴推杆（6），Z轴推杆（6）下端经轴承连接在回转轴套（2）上，所述回转轴套（2）下端经轴承连接有X轴推杆（6）和Y轴推杆（8）。与现有技术相比，本实用新型在传统的吊具回转基础上加入独立驱动的、360度旋转的蜗轮蜗杆回转机构和推杆机构，能实现吊具在任意角度的回转和锁定，且彼此之间不相互干扰，应用范围广，安全可靠，调整精度高。 |  | 有较好转化前景 | 技术许可 | 面议 |  | 航天科工 | 010-68743016
工业基础件 | 工程元件 |  | 一种高防转防推出螺栓 | CN201220158402.0 |  | 实用新型 | 授权 | 本实用新型提供一种高防转防推出螺栓，包括螺帽和外围设有螺纹的栓体，其特征在于，螺帽下方设有环绕栓体均匀分布的多个齿状均齿，紧邻均齿下方的栓体上还设有环绕栓体的凹槽。本实用新型的有益效果是安装工具挤压螺帽使其嵌入板材中，使其螺帽下方的均齿挤压进板材，并使板材多余材料被挤压进凹槽内，在旋装螺母时均齿可防止螺栓产生旋转，凹槽既能起到螺帽和均齿挤压后产生的多余材料的填充，避免多余材料挤到板材表面造成板材不平，又能使多余材料流进凹槽后使螺栓具有抗推出的能力。凹槽下方还可设凸起，在安装时起到导向作用和增强抗推出能力。 |  | 有较好转化前景 | 技术许可 | 面议 |  | 航天科工 | 010-68743016
先进制造 | 测试测量 |  | 一种模拟电信号的隔离检测装置 | CN201420183835.0 |  | 实用新型 | 授权 | 本实用新型公开一种模拟电信号的隔离检测装置，该装置包括用于输出第一参考电压的第一参考电压产生电路、将模拟电信号与所述第一参考电压之间的电压差进行反相放大的信号输入处理电路、将反相放大后的模拟电信号中的电压信号转换为电流信号且将该电流信号转换为电压信号的线性光耦隔离电路、用于输出第二参考电压的第二参考电压产生电路以及将上述电压信号与第二参考电压之间的电压差进行反相放大的信号输出处理电路。仅采用单个线性光耦实现了交直流信号的隔离检测功能，同时交直流信号可以使用同一通道进行检测，该技术方案达到了体积小、重量轻、成本低并且便于大规模生产的效果，同时实现了线性光耦的单电源供电，从而降低了功耗。 |  | 有较好转化前景 | 技术许可 | 面议 |  | 航天科工 | 010-68743016
先进制造 | 测试测量 |  | 一种单相接地信号源的检测装置 | CN201420163732.8 |  | 实用新型 | 授权 | 本实用新型公开一种单相接地信号源的检测装置，该检测装置与单相接地信号源控制板无线连接，其中，该检测装置包括用于根据按键A是否按下输出第一开关信号的按键A电路、用于根据按键B是否按下输出第二开关信号的按键B电路、用于根据按键C是否按下输出第三开关信号的按键C电路、用于根据第一开关信号、第二开关信号以及第三开关信号输出相应的检测信号的CPU处理单元以及用于将检测信号无线发送至单相接地信号源控制板的无线模块。该检测装置属于独立的便携式的检测装置，可以在简易的实验环境中检测单相接地信号源控制板能否正常工作，提高了测试人员的工作效率，保证了测试人员的工作安全，节省了成本；同时也提高了设备的可测试性。 |  | 有较好转化前景 | 技术许可 | 面议 |  | 航天科工 | 010-68743016
先进制造 | 测试测量 |  | 一种用于酒醅发酵过程的多参数测量系统 | CN201220718620.5 |  | 实用新型 | 授权 | 本实用新型公开了一种用于酒醅发酵过程的多参数测量系统，包括监测控制计算机、无线数据收发转接器和若干个相同的多参数智能采集器子系统；其中无线数据收发转接器与多参数智能采集器子系统连接，无线数据收发转接器通过无线通信方式接收多参数智能采集器子系统传输来的数据；监测控制计算机与无线数据收发转接器连接，监测控制计算机通过网络向无线数据收发转接器发送命令，无线数据收发转接器将接收到的数据传输给监测控制计算机。本系统可全面监测发酵过程中各关键参数，提高、稳定产品质量，降低原料消耗及劳动成本。 |  | 有较好转化前景 | 技术许可 | 面议 |  | 航天科工 | 010-68743016
先进制造 | 基本电气元件 |  | 行程开关顶杆结构 | CN201220632292.7 |  | 实用新型 | 授权 | 本实用新型提供了一种行程开关顶杆结构，顶杆采用变曲率顶部形状设计，顶杆与开关压紧机构接触部分，采用半径远大于顶杆本体半径的球头，降低顶杆和开关压紧机构之间的压强，避免在顶杆和压紧机构之间相对运动中高压强对开关压紧机构造成划伤、压痕等损害；顶杆球头和顶杆连接部分，采用小曲率倒圆，避免开关压紧机构塑性变形对顶杆造成卡滞。 |  | 有较好转化前景 | 技术许可 | 面议 |  | 航天科工 | 010-68743016
新材料及先进工艺应用 | 材料分析 |  | 高压液试系统 | CN201420309195.3 |  | 实用新型 | 授权 | 本实用新型涉及一种高压液试系统，其结构为空压机、冷干机、空气缓冲罐通过气体低压管路与气动液压增压泵的驱动气进口连接；介质经由过滤器通过介质管路与气动液压增压泵的介质进口连接；气动液压增压泵的高压出口通过高压管路与电动气动阀及被试工件相连；工控机与电动气动阀II、安全阀I、电动气动阀I及激光打印机连接；视频监控器与电动气动阀IV、安全阀II、电动气动阀II及8路动态应变仪连接。本实用新型具有安全性高、操作简单等特点。能准确调节其试验时的压力。 |  | 有较好转化前景 | 技术许可 | 面议 |  | 航天科工 | 010-68743016
新材料及先进工艺应用 | 输送、包装、贮存 |  | 液体容器的射频识别全向电子标签 | CN201220278685.2 |  | 实用新型 | 授权 | 本实用新型提供了一种液体容器的RFID（Radio?Frequency?Identification，射频识别）全向电子标签。该电子标签包括：辐射回路和供电回路，所述辐射回路和供电回路以缠绕的方式附着在所述液体容器的瓶盖内测，所述电子标签上的拆毁部件和所述液体容器的瓶盖上的开启部件相连，以使得利用所述开启部件对所述液体容器的瓶盖进行开封时通过所述拆毁部件物理性破坏所述电子标签。本实用新型可以实现电子标签的防拆、防伪功能，并保证电子标签具有比较高的辐射特征。 |  | 有较好转化前景 | 技术许可 | 面议 |  | 航天科工 | 010-68743016
先进制造 | 测试测量 |  | 一种电流测量装置 | CN201220501152.6 |  | 实用新型 | 授权 | 本实用新型公开一种电流测量装置，所述装置包括输出光强信号的光纤电流传感器、用于将所述光强信号转换为电信号的光电转换器、用于将所述电信号转换为数字信号的模数转换器、用于将所述数字信号计算得到电流值的微处理器、以及用于向模数转换器传送同步采样时钟信号的GPS时钟单元；其中：所述微处理器控制所述GPS时钟单元产生同步采样时钟信号。采用光纤电流传感器具有便于安装，无电磁噪音的干扰以及计量范围广的优点；同时，采用GPS时钟单元所获取的同步采样时钟信号提高了多路采样的实时性，另外，采用光纤作为信号的传导介质具有成本低且信息容量大等优点。 |  | 有较好转化前景 | 技术许可 | 面议 |  | 航天科工 | 010-68743016
先进制造 | 基本电气元件 |  | 一种抗工频磁场干扰的电表用磁保持继电器 | CN201320026458.5 |  | 实用新型 | 授权 | 本实用新型公开了一种抗工频磁场干扰的电表用磁保持继电器。为了满足国家电网公司“关于进一步加强智能电能表质量管控工作的通知”的要求，所述抗工频磁场干扰的电表用磁保持继电器包括磁保持继电器的母体，固定在母体上的导电片和静片；所述导电片上装有呈U形的锰铜取样电阻，该锰铜取样电阻的两端分别为第一取样端和第二取样端；所述第一取样端与所述导电片相连，所述第二取样端与一连接片相连。本实用新型结构紧凑、生产工艺简单、可抗任意方向工频磁场干扰。 |  | 有较好转化前景 | 技术许可 | 面议 |  | 航天科工 | 010-68743016
新能源与高效节能 | 金属冶炼 |  | 一种铁基沉淀强化型高温合金的热处理工艺 | CN201410116161.7 |  | 发明申请 | 授权 | 本发明创造要解决的问题是提供一种铁基沉淀强化型高温合金的热处理工艺，将进行过正常固溶处理的高温合金进行多段时效处理，增加了基体中第二相的数量，且每段时效处理的温度逐步降低，可防止第二相的过度长大。本发明的热处理工艺，在不对合金材料的晶粒度、高温蠕变性能以及疲劳性能产生明显影响的情况下，显著提高了合金的强度和硬度。 |  | 有较好转化前景 | 技术许可 | 面议 |  | 航天科工 | 010-68743016
先进制造 | 信号装置 |  | 一种变电站围墙监测系统 | CN201220099539.3 |  | 实用新型 | 授权 | 本实用新型公开了一种变电站围墙监测系统，其包括安装于变电站围墙内的监测终端以及通过无线或有线网络与该监测终端连接的后台监控中心；所述监测终端具体包括安装于变电站每个墙面上用于输出第一告警信号的K波雷达，安装于变电站围墙的四个角度且用于输出第二告警信号和视频信号的智能视频分析仪，以及分别与所述K波雷达和所述智能视频分析仪连接的且用于对所述第一告警信号、所述第二告警信号和所述视频信号进行处理的主控器；其中，每个墙面上均安装一对所述K波雷达，每对K波雷达形成一环形防护区域。该技术方案可靠性高、有效防止误报且能主动防范。另外，结合声光报警器实现预警，从而将事故扼杀在摇篮里，真正做到防范于未然。 |  | 有较好转化前景 | 技术许可 | 面议 |  | 航天科工 | 010-68743016
先进制造 | 起重设备 |  | 通用平衡吊装保护梁 | CN201220195810.3 |  | 实用新型 | 授权 | 一种通用平衡吊装保护梁，包括主芯梁(1)、保护架(4)、支撑架(3)、上挂机构、下挂机构、配重(7)；所述主芯梁(1)的两端与所述保护架(4)衔接固定；所述下挂机构固定于保护架(4)上；所述主芯梁(1)上套装有所述上挂机构；在所述主芯梁(1)下面向下设置有所述支撑架(3)，同时在所述主芯梁(1)上设置配重(7)；所述保护架(4)的末端包括一个分叉，所述分叉的两条支杆关于主芯梁(1)的轴线对称。 |  | 有较好转化前景 | 技术许可 | 面议 |  | 航天科工 | 010-68743016
工业基础件 | 机床 |  | 一种表头可多向调节的连接装置 | CN201320668492.2 |  | 实用新型 | 授权 | 本实用新型公开了一种表头可多向调节的连接装置，包括自上向下依次配合安装的固定杆、连接杆、旋转调节杆和角度调节杆。本实用新型所述表头可多向调节的连接装置，可以克服现有技术中测量不方便和适用范围小等缺陷，以实现测量方便和适用范围广的优点。 |  | 有较好转化前景 | 技术许可 | 面议 |  | 航天科工 | 010-68743016
先进制造 | 基本电气元件 |  | 密封高压氢镍电池单体电池外壳 | CN201220628607.0 |  | 实用新型 | 授权 | 本实用新型公开了一种密封高压氢镍电池单体电池外壳，它包括：圆形壳体（1）和圆形盖（2），圆形壳体（1）内连接大定位柱（3），圆形盖（2）内连接小定位柱（4），圆形壳体（1）的外圆面与圆形盖（2）的内圆面之间采取嵌入式紧配合方式连接；本实用新型密封接触面大，密封性好，提高了单体电池密封可靠性，能满足密封高压氢镍电池上万周次的充放电循环寿命使用要求。 |  | 有较好转化前景 | 技术许可 | 面议 |  | 航天科工 | 010-68743016
先进制造 | 测试测量 |  | 一种法兰面螺栓安装力矩的检测装置及方法 | CN201310072001.2 |  | 发明申请 | 授权 | 本发明提供一种法兰面螺栓安装力矩的检测装置，包括力矩扳手、扳拧头以及用于固定法兰面螺栓的定位装置，力矩扳手设有用于使扳拧头的上端嵌入的定位孔，扳拧头下端设有用于使法兰面螺栓头部嵌入的腔体。本发明还提供一种利用上述检测装置测定法兰面螺栓安装力矩的方法。本发明打破了仅靠实验室做实验来测定法兰面螺栓安装力矩的传统方法，安全性非常好，彻底解决了因实验室比例抽样而不能保证产品100%合格的难题，防止了因安装时扳拧力矩不合格而引起的装配质量事故的发生。具有简便易操作、通用性强、定位准确、效率高、检测成本低等优点。 |  | 有较好转化前景 | 技术许可 | 面议 |  | 航天科工 | 010-68743016
先进制造 | 其他 |  | 5A分子筛的活化方法 | CN201310329276.X |  | 发明申请 | 授权 | 本发明公开了一种5A分子筛的活化方法，包括以下步骤：1）将5A分子筛放入干净无油污的容器后，连同容器一起放入活化炉中加热活化，控制活化温度在300～360℃，控制活化时间5～7小时；2）将活化后的5A分子筛随炉冷却至140～160℃后出炉空冷；3）将冷却后的5A分子筛置于干燥后的氮气氛围中密封存放。本发明严格控制活化过程，优化活化温度，提高了市售5A分子筛的活化效率，进而大幅增加了5A分子筛的吸附能力，使其符合用作低温绝热气瓶吸附剂的要求，从而提高了低温绝热气瓶的绝热性；用本发明方法活化后的5A分子筛性能优良，吸水率高，吸附性能稳定，分子筛不易被粉碎，并在实现5A分子筛充分活化的前提下，降低了能耗。 |  | 有较好转化前景 | 技术许可 | 面议 |  | 航天科工 | 010-68743016
新能源与高效节能 | 金属冶炼 |  | 一种振底式热处理炉的新型炉床 | CN201310495730.9 |  | 发明申请 | 授权 | 本发明提供一种振底式热处理炉的新型炉床，炉床的床面为锯齿形床面，且锯齿重复排列。本新型炉床有效防止了混料，可使零件行进情况良好，保证零件顺利出炉；锯齿形炉床每齿采用三角形设计，该形状几何学上最为稳定，可有效防止炉床在长期加热情况下发生变形，保证零件顺利行进；不需要控制气缸速度，减少了气缸控制系统的部分功能，节约了成本。 |  | 有较好转化前景 | 技术许可 | 面议 |  | 航天科工 | 010-68743016
工业基础件 | 弹簧 |  | 一种弹簧悬架锁止装置 | CN201320543365.X |  | 实用新型 | 授权 | 本实用新型属于锁止装置，公开了一种弹簧悬架锁止装置，用于车辆结构中，车桥与车架间弹簧悬架的锁止操作；所述车架锁止装置包括：底座和限位杆；所述底座固定在所述车桥上，所述限位杆固定在所述底座上，位于所述底座与所述车架之间，用于顶住所述车架，实现弹簧悬架的锁止。当锁止弹簧悬架时，通过限位杆顶住车架，避免车架压迫弹簧悬架迫使其受力形变，从而达到锁止弹簧悬架的目的。本实用新型结构简单，维护使用便捷，实用性强。 |  | 有较好转化前景 | 技术许可 | 面议 |  | 航天科工 | 010-68743016
先进制造 | 基本电气元件 |  | 一种宽带通信天线 | CN201210261556.7 |  | 发明申请 | 授权 | 本发明属于天线领域，具体涉及一种宽带通信天线。目的是解决常规杆状微波全向天线占空间体积大，安装不便，带宽较窄等问题。该天线包括天线本体及同轴馈电连接器，天线本体是长条状的介电常数小于5的印制板，印制板上印制有蛇形金属结构。本发明通过将常规单极子天线末端进行了弯曲结构的变形且引入介电常数相对较高的印制板结构，天线电长度没有改变，实际高度却得到了有效的缩减，实现了天线的小型化，且加工制作容易成本低；全天线主体为印制板结构，没有其它复杂结构件，使得天线的一致性良好，便于天线的批量生产。 |  | 有较好转化前景 | 技术许可 | 面议 |  | 航天科工 | 010-68743016
先进制造 | 基本电气元件 |  | 一种保险盒连接器 | CN201410158983.1 |  | 发明申请 | 授权 | 本发明公开了一种保险盒连接器，包括上基座、下基座、盖板、导电组件及保险丝盒，所述上、下基座为设有两道插槽、接触件槽及两圈凸轮槽的箱体件；所述上、下基座的插槽相向扣合呈并排设置，所述导电组件分为两组，导电组件设于接触件槽内；所述保险丝盒插装在下基座的保险盒座内。本发明是将保险丝盒与线缆端子设置在同一个连接器上，通过push-push按钮结构，即可实现快速装线与拆线的目的，便于现场做线、更换保险，具有产品结构紧凑，灵活便捷的优点。 |  | 有较好转化前景 | 技术许可 | 面议 |  | 航天科工 | 010-68743016
工业基础件 | 工程元件 |  | 一种发动机活塞的连杆组件 | CN201220549031.9 |  | 实用新型 | 授权 | 一种发动机活塞的连杆组件，它包括有连杆，以及连杆两端分别与曲轴连接的连杆大头，与活塞连接的连杆小头，泄油油道，泄油孔，其技术要点是：在连杆大头对称位置上分别设置有一与曲轴相连接的连杆螺栓和连杆螺母，在连杆大头的内侧设有一泄油油道及泄油孔，该泄油孔的中心线与活塞的裙部对应设置。实用新型是在现有汽油发动机活塞连杆基础上，将连杆泄油孔的角度进行了优化和实用性改造，使得连杆泄油孔与泄油油道形成一定角度时，通过泄油孔喷出的机油可以直接喷到活塞的裙部，起到润滑和冷却活塞双重功效，同时也对发动机整体的寿命和实用价值有很大提升。本实用新型还具有结构简单合理，成本低，使用寿命长，安全可靠等优点。 |  | 有较好转化前景 | 技术许可 | 面议 |  | 航天科工 | 010-68743016
工业基础件 | 工程元件 |  | 一种可控磁力螺塞密封连接组件及其连接方法 | CN201310266249.2 |  | 发明申请 | 授权 | 本发明涉及一种可控磁力螺塞密封连接组件，该连接组件包括调节螺钉、螺塞、外密封橡胶圈、内密封橡胶圈、磁力棒。上述连接组件的连接方法为：首先放入磁力棒到调节螺钉的磁力棒孔后收口压紧，放入两个内密封橡胶圈到螺塞的密封槽里，拧入调节螺钉到螺塞里，并压缩内密封橡胶圈达到密封功能，再放入外密封橡胶圈到外密封槽后，螺塞拧紧到基体构件上，压缩外密封橡胶圈达到密封；调节螺钉与螺塞采用螺纹连接，可根据需要旋转以调整磁力棒的位置从而可控磁力；调节螺钉与螺塞采用密封橡胶圈密封，密封杆的粗糙度控制在0.8Ra以内。本发明不需要焊接，就能获得可控磁力调节需求，而且可快速调节及更换，安全可靠性高，维护方便。 |  | 有较好转化前景 | 技术许可 | 面议 |  | 航天科工 | 010-68743016
工业基础件 | 工程元件 |  | 一种挂壁式动态调节销轴连接组件及其连接方法 | CN201310266189.4 |  | 发明申请 | 授权 | 本发明涉及一种挂壁式动态调节销轴连接组件，该连接组件包括：挂壁螺母、承载销轴、弹簧、调节螺钉和外挡螺钉。上述组件的连接方法为 : 首先将挂壁螺母用沉头铆钉通过沉孔铆接到壁上，插入承载销轴；将弹簧套入调节螺钉后，贴合承载销轴的内卡挡拧入到挂壁螺母的内螺纹里，放入待固定件后，用扳手扳拧调节螺钉到所需位置，拧入外挡螺钉固定即可。采用本发明连接组件既不损伤内舱壁基体，又能获得漂亮的外观要求，而且还具有动态调节功能，可根据需要控制力矩，更换相关组件，不仅安全可靠性高，而且维护方便。 |  | 有较好转化前景 | 技术许可 | 面议 |  | 航天科工 | 010-68743016
工业基础件 | 模具 |  | 一种微波炉磁模具的下冲模 | CN201220705507.3 |  | 实用新型 | 授权 | 一种微波炉磁模具的下冲模，其由导磁下冲模主体、不导磁块和位于不导磁块和下冲模主体上方的不导磁顶盖三部件构成，所述不导磁块为圆环形柱体。当下冲模内孔径为d，下冲模外直径为D2时，不导磁块的内直径尺寸D1等于d+k(D2-d)，其中k在0.2~0.75之间，不导磁块的轴向厚度H1在3~15mm之间，不导磁顶盖厚度H2在1~7mm之间。采用该下冲模生产出来的微波炉磁，其磁场取向满足微波炉磁的要求, 产品合格率高，生产成本低。 |  | 有较好转化前景 | 技术许可 | 面议 |  | 航天科工 | 010-68743016
工业基础件 | 机床 |  | 火工品微小型发动机自动装配装置 | CN201410482023.0 |  | 发明申请 | 授权 | 本发明公开了一种火工品微小型发动机自动装配装置，包括设置在火工品装配区内的摆动单元、控制电机、主动齿轮和从动齿轮；其中控制电机输出端通过主动齿轮将动力传动至从动齿轮上；燃烧室固定在从动齿轮的中心，并与从动齿轮同轴旋转；摆动单元可在摆动气缸的作用下将上转臂和下转臂在装配区内外进行摆入和摆出，点火器设置在上转臂的下方，喷管设置在下转臂的上方；本发明将以往手工装配微小型发动机的繁琐方式改变为机械化装配，大大减少了工人的劳动工作量，提高了装配效率，并将火工品微小型发动机装配中的危险性大大降低。 |  | 有较好转化前景 | 技术许可 | 面议 |  | 航天科工 | 010-68743016
先进制造 | 电气元件 |  | 一种工控机箱 | CN201721209983.5 |  | 实用新型 | 授权 | 本实用新型公开了一种工控机箱，一种工控机箱, 包括上箱体，所述上箱体的下方设置有电路板，所述电路板的左端上表面设置有电路板端子，且电路板的表面开设有电路板固定孔，所述电路板的下方设置有下箱体，所述电路板通过固定螺钉与下箱体的上方固定连接，所述上箱体、电路板和下箱体的左侧均设置有后面板，该箱体部分采用铝合金型材，外部为散热片，解决机箱散热问题；解决了机箱防尘问题，机箱铝合金型材组装后形成筒状，与前后框密封安装，起到一个防尘、防潮的作用；解决机箱加工零件较多、装配复杂且精度不能保证的问题，且该箱体成本低、装配方便，提高工作效率；机箱结构扎实抗震、防摔。 |  | 有较好转化前景 | 技术许可 | 面议 |  | 航天科工 | 010-68743016
新材料及先进工艺应用 | 输送、包装、贮存 |  | 皮带机非接触式在线监测系统 | CN201320617569.3 |  | 实用新型 | 授权 | 本实用新型公开了一种皮带机非接触式在线监测系统，包括系统前端检测单元和单片机处理单元，系统前端检测单元由速度接近开关、断带接近开关、速度/断带检测单元、跑偏检测单元和若干只一级跑偏开关、二级跑偏开关组成，单片机单元输入端与速度/断带检测单元的输出端和跑偏检测单元的输出端电联接。本实用新型将计算机技术、工业控制技术和仪器仪表监测技术融为一体，组成完整的现场数据传输与监测网络，该系统具有合理的网络结构，还具有较好的扩展能力和升级能力，在保护输送机设备、保障相关行业安全可靠生产、减少事故发生等方面有着重要的意义。 |  | 有较好转化前景 | 技术许可 | 面议 |  | 航天科工 | 010-68743016
先进制造 | 测试测量 |  | 一种闭环积分式加速度计动态电流测量装置及方法 | CN201410441609.2 |  | 发明申请 | 授权 | 本发明公开了一种闭环积分式加速度计动态电流测量装置，该装置包括依次连接的积分电路、A/D模数转换电路、数字处理电路、D/A数模转换电路以及压控恒流电路，压控恒流电路与积分电路相连形成闭环反馈，压控恒流电路产生与被测电流信号反向的补偿电流信号，对积分电路放电，使经过所述积分电路后的积分电压保持在固定电压值，在经过若干周期的闭环反馈后，数字处理电路输出正比于所述被测电流信号的测量值，由此完成对输入电流的测量。按照本发明，具有高灵敏度、线性度和带宽的优点，同时对元器件要求低，处理电路精简，体积小、功耗低，在微弱加速度计动态电流测量领域都可使用，效益显著。 |  | 有较好转化前景 | 技术许可 | 面议 |  | 航天科工 | 010-68743016
工业基础件 | 工程元件 |  | 一种芯杆自锁紧型抽芯铆钉 | CN201610093542.7 |  | 发明申请 | 实质审查 | 本发明创造提供一种芯杆自锁紧型抽芯铆钉，包括芯杆和钉套；所述芯杆由断颈槽分为杆部和铆接部两部分，杆部上套装有所述钉套，所述铆接部的自端部向内的部分或全部外径大于所述钉套的内径，所述铆接部自端部中央向内延伸有空心槽。本发明创造结构一体化程度高，无需通过锁环，仅通过芯杆自身结构即可进行锁紧。 |  | 有较好转化前景 | 技术许可 | 面议 |  | 航天科工 | 010-68743016
先进制造 | 测试测量 |  | 一种惯组标定用北向基准稳定性评估测试方法 | CN201410255250.X |  | 发明申请 | 授权 | 本发明公开了一种惯组标定用北向基准稳定性评估测试方法，包括：(1)利用经纬仪测量北极星方位获取真北方向，并将其引至墩位上的棱镜即北向基准棱镜镜面上并进行准直，该北向基准棱镜准直后固定于墩位上以作为北向基准；(2)利用经纬仪将上述北向基准棱镜确定的北向基准引至惯组标定设备转台上的棱镜即北向定位棱镜，并在该经纬仪与该北向定位棱镜镜面准直后作为惯组标定设备的定位北向；(3惯组标定设备根据该定位北向进行多次北向基准数据采集，并经处理后获得北向基准的稳定性评估测试结果。本发明的方法解决了北向基准的稳定性监测难题，有效地对惯性系统提供了技术支持；该测试方法操作安全、可靠，测试曲线直观、准确。 |  | 有较好转化前景 | 技术许可 | 面议 |  | 航天科工 | 010-68743016
新能源与高效节能 | 发电配电装置 |  | 一种利用激光带电清除高压输电线异物的方法和设备 | CN201410655990.2 |  | 发明申请 | 实质审查 | 本发明公开了一种利用激光带电清除高压输电线异物的方法和设备，用于清除威胁高压输电线运行安全的风筝、塑料薄膜、气球、广告条幅等异物。本发明以激光为工作介质，以云台为转动装置，结合图像信息实现异物目标的搜索、辨识以及瞄准，结合距离信息，实现激光自动调焦，通过将聚焦后的高能激光照射在异物目标上，实现对异物的带电清除。本发明可实现异物的远距离、非接触式、带电清除，异物清除速度快，所有工作全部在地面完成，不涉及到登杆、上线等危险作业，使作业人员远离高压电场。本发明中的设备具备图像信息采集和处理功能，可实时查看异物清除效果，具有良好的可视化体验，在激光出光时可以避开高压输电线，不会对线缆造成损伤。 |  | 有较好转化前景 | 技术许可 | 面议 |  | 航天科工 | 010-68743016
新材料及先进工艺应用 | 复合材料 |  | 一种开敞式橡胶软模实现薄壁工字梁结构复合材料制件的方法 | CN201510955351.2 |  | 发明申请 | 实质审查 | 本发明公开了一种开敞式橡胶软模实现薄壁工字梁结构复合材料制件的方法，通过机械制造的方法，加工一个与复合材料制件外形尺寸完全一致的金属假件，以及带有挡板的橡胶软模成型模具，在金属假件与上下模板形成的腔体内铺贴橡胶软模，之后在橡胶软模外部用真空袋真空密封，进入热压罐成型橡胶软模；橡胶软模成型后，去除真空袋，取出金属假件，填充入复合材料，再在外层用真空袋真空密封，进入热压罐成型，即获得工字梁结构复合材料制件。采用本发明的方法，可以避免复合材料制件出现厚度超差的现象，避免热滞后效应，有效保证制件的成型质量，提高生产的合格率和效率。 |  | 有较好转化前景 | 技术许可 | 面议 |  | 航天科工 | 010-68743016
先进制造 | 飞行器 |  | 一种高马赫数长航时飞行器表面传感器安装装置 | CN201610863465.9 |  | 发明申请 | 实质审查 | 本发明公开了一种高马赫数长航时飞行器表面传感器安装装置，其包括柔性垫、刚性垫、应变协调垫、套筒以及压板，套筒呈筒状，套筒固定在承力层上，压板螺接固定在套筒端部，套筒的端部同时压接在压板的法兰面上，应变协调垫设置在压板处，应变协调垫同时与传感器的法兰面一端面相压接，刚性垫一端压接在传感器的法兰面另一端面，刚性垫的另一端抵接柔性垫的一个端面，柔性垫的另一个端面压接防热层，柔性垫端面、传感器头部和传感器侧面均涂敷有密封胶，柔性垫侧面与隔热层间设置有缝隙，刚性垫与套筒以及隔热层之间也均设置有缝隙。本发明装置适用于高马赫数长航时飞行器表面传感器安装，可解决传感器安装的高温热匹配以及热密封问题。 |  | 有较好转化前景 | 技术许可 | 面议 |  | 航天科工 | 010-68743016
工业基础件 | 工程元件 |  | 一种差速齿轮回转限位机构 | CN201410404873.9 |  | 发明申请 | 授权 | 本发明公开一种差速齿轮回转限位机构，用于对回转轴相对本体的回转圈数或角度进行限位，其特征在于，该机构包括与所述回转轴同轴布置并可同步旋转的第一齿轮、与所述本体连接的第二齿轮、固定设置在第一齿轮端面上的第一限位块以及固定设置在第二齿轮端面上的第二限位块，所述第一齿轮和第二齿轮外啮合，两者相对旋转中可使得所述第一限位块与第二限位块触碰抵接，从而阻止第一齿轮相对第二齿轮的旋转，即可实现对回转轴相对本体的回转圈数或角度的限位。本发明的装置限位可靠、结构简单、成本低、占用空间小、装配维修调节方便；可解决现有的几种回转限位机构中工作可靠性差、空间占用大、成本高等问题。 |  | 有较好转化前景 | 技术许可 | 面议 |  | 航天科工 | 010-68743016
先进制造 | 测试测量 |  | 惯测组合全自动温度补偿试验方法及设备 | CN201310340992.8 |  | 发明申请 | 授权 | 本发明公开了一种惯测组合全自动温度补偿试验方法及设备，该设备包括：底座；设于所述底座上的两支撑架；分别设于所述两支撑架上的两横向转轴；左右两端分别与所述两横向转轴连接的温箱；固定地设于所述温箱内壁的固定座；固定座上设有纵向转轴；与所述纵向转轴固定连接的用于安装惯测组合的安放台面；与温箱连接的温度控制柜；分别与所述两横向转轴和纵向转轴连接的驱动装置；通过CAN总线与所述惯测组合连接的惯测组合测试装置；以及分别与温度控制柜、驱动装置和惯测组合测试装置连接的处理单元。通过本发明进行惯测组合全自动温度补偿试验具有过程自动化、参数自动解算、补偿效率高、可靠性高、补偿精度高的优点。 |  | 有较好转化前景 | 技术许可 | 面议 |  | 航天科工 | 010-68743016
工业基础件 | 工程元件 |  | 一种双波三铰膨胀节 | CN201520298280.9 |  | 实用新型 | 授权 | 本实用新型涉及一种膨胀节，尤其是一种双波三铰膨胀节，属于流体输送管道技术领域。该膨胀节包括位于中间的圆角弯头（5），所述圆角弯头（5）两端分别通过柔性管接头(3、8)与对应的接管（1、10）连通；所述接管（1、10）上固连有朝所述圆角弯头（5）方向延伸的铰链板（2、9），所述圆角弯头（5）的两端分别固连朝对应接管（1、10）方向延伸的铰接板（4、6），所述铰接板之一通过两端具有铰接孔的铰链片（7）与对应的铰链板铰接构成双孔铰结构，所述铰接板另一直接与对应的铰链板铰接构成单孔铰结构。本实用新型只用二个柔性接头就妥善解决了三维的位移补偿，且有机结合的双、单铰链更有利于有效承受管道内压产生的推力及管道重量，保持管道系统长期正常运行。 |  | 有较好转化前景 | 技术许可 | 面议 |  | 航天科工 | 010-68743016
先进制造 | 测试测量 |  | 一种大尺寸大吨位圆筒形或圆柱形工件径向质心测量仪 | CN201310612480.2 |  | 发明申请 | 授权 | 一种大尺寸大吨位圆筒形或圆柱形工件径向质心测量仪，涉及一种质心测量设备。本发明为了解决现有的测量装置检测步骤繁琐、现场计算困难、精度较差的问题。本发明的三台平板电子秤布置在地面平台上，三台平板电子秤在同一圆周上，且三台平板电子秤的上平面在同一水平面上，每台平板电子秤上设置有一套垂直支承工装，三套定位工装布置在待测工件的端面上，每套定位工装与一套垂直支承工装相对应，金属球安装在定位工装内，定位工装与垂直支承工装配合，金属球与垂直支承工装及定位工装点接触。本发明用于大尺寸大吨位圆筒形或圆柱形工件径向质心测量。 |  | 有较好转化前景 | 技术许可 | 面议 |  | 航天科工 | 010-68743016
先进制造 | 计算机系统 |  | 基于二维码的移动支付方法和系统 | CN201310286920.X |  | 发明申请 | 实质审查 | 本发明实施例提供了一种基于二维码的移动支付方法和系统。该方法主要包括：根据用户的账单信息和商户的银行账户信息生成二维码凭条，将对二维码凭条进行打印得到的纸质二维码凭条或者将电子版的二维码凭条提供给用户的移动终端，移动终端中的二维码处理服务应用对纸质二维码凭条进行扫描和解析或者对电子版的二维码凭条进行解析，得到用户的账单信息和商户的银行账户信息，在用户的账单信息得到确认后，移动终端中的移动支付服务应用向商户的银行账户中支付账单信息对应的金额。本发明实施例通过将二维码和移动支付技术相互结合，具有短时、短距的特点，所以整个系统的交易安全性得到了保障。用户操作过程简单，提高了移动支付的便捷性。 |  | 有较好转化前景 | 技术许可 | 面议 |  | 航天科工 | 010-68743016
先进制造 | 测试测量 |  | 一种脉冲激光光束质量同步测量系统及其同步控制方法 | CN201410665216.X |  | 发明申请 | 实质审查 | 本发明公开了一种脉冲激光光束质量同步测量系统，包括光斑测试光路和时钟同步控制模块；光斑测试光路包括直线导轨、两片分束镜、反射镜、聚焦镜、激光衰减器和两个CCD；第一个分束镜将入射激光分为两束，一束进入快速响应光电探测器，对其时域信息进行测量；另一束进入测试光路。衰减器对入射激光进行适当的衰减，聚焦镜实现束腰重造，另一分束镜将光束分为相互垂直的两束并分别入射到两个CCD中进行光斑测量；其中一个CCD测量固定位置光斑大小，另一个CCD通过导轨的运动确定束腰位置，并测量束腰大小；通过这三个量的测量可以获得经重造束腰后的高斯光束解析式，再经透镜变换，得到入射高斯光束的光束质量参数。 |  | 有较好转化前景 | 技术许可 | 面议 |  | 航天科工 | 010-68743016
先进制造 | 基本电气元件 |  | 一种水下电缆的连接结构 | CN201310530156.6 |  | 发明申请 | 授权 | 本发明公开了一种水下电缆的连接结构，包括连接器和机械连接结构，所述的机械连接结构包括护堵、联套、夹块、中间固紧件、垫块、锁紧件、固紧螺母、芳纶固定件、垫环、锥形密封环、楔紧环和弹簧。本发明通过多级O型密封圈和锥形密封环等多个环节进行密封，最终达到横向耐水压不小于2.0MPa，从而很好的保护电缆及其芯线，使其不会腐蚀断裂；本发明采用芳纶紧固件和尾部弹簧，更好地保护芯线，使承载能力及抗拉伸变形的能力增强。 |  | 有较好转化前景 | 技术许可 | 面议 |  | 航天科工 | 010-68743016
先进制造 | 测试测量 |  | 一种路基沉降监测点装置 | CN201621207675.4 |  | 实用新型 | 授权 | 一种路基沉降监测点装置包括预钻监测孔及监测装置；所述预钻监测孔为设置路基沉降监测点的孔洞，所述孔洞包括下部基础孔和上部监测孔两部分，所述上部监测孔直径大于下部基础孔；所述监测装置设置于预钻监测孔中形成密闭系统。本实用新型所述技术方案的有益效果在于：加工制作全部在工厂完成，可批量化生产；现场施工安装快捷方便；采用本实用新型所述技术方案使得监测点装置具有足够刚度和强度，能够经受过往行人的踩踏和车辆的碾压；后期维护方便、费用低。 |  | 有较好转化前景 | 技术许可 | 面议 |  | 航天科工 | 010-68743016
先进制造 | 测试测量 |  | 一种光斑位置探测器 | CN201611129441.7 |  | 发明申请 | 实质审查 | 本发明公开一种光斑位置探测器，所述探测器包括：多个光电性能一致的光电传感器，处于同一平面且相互之间存在缝隙；和光散射膜，平行于所述多个光电传感器构成的平面且与所述平面隔开；所述光散射膜的面积大于所述平面，本发明提供了一种工艺简单、性能可靠的光斑位置探测器，实现光斑位置的定位功能，同时还可根据需要进行动态调整和设置，可扩展为多象限的光斑位置探测器，实现更广范围的光斑探测，提高了光斑位置探测器的实用性。 |  | 有较好转化前景 | 技术许可 | 面议 |  | 航天科工 | 010-68743016
先进制造 | 信号装置 |  | 一种智能定位防破坏报警腕带装置 | CN201310515991.2 |  | 发明申请 | 授权 | 本发明公开了一种智能定位防破坏报警腕带装置，包括腕带，在所述腕带内部埋有防破坏报警导线回路、定位报警模块及电源、长导线和短导线，在所述腕带的长侧靠近外边缘的内部埋有一次性钢丝封锁芯，在所述腕带的短侧靠近外边缘设有埋有钢丝绳的钢丝绳通道；所述长导线两端分别与定位报警模块的电源两极连接，同时所述长导线绕过一次性钢丝封锁芯，形成闭合回路；所述短导线两端分别与定位报警模块的电源两极相连，同时所述短导线绕过钢丝绳通道，形成闭合回路。本发明所述智能定位防破坏报警腕带装置，可以克服现有技术中及时性差和可靠性低等缺陷，以实现及时性好和可靠性高的优点。 |  | 有较好转化前景 | 技术许可 | 面议 |  | 航天科工 | 010-68743016
工业基础件 | 工程元件 |  | 一种用镶嵌件在软基材料上的连接固定方法 | CN201310427179.4 |  | 发明申请 | 授权 | 一种用镶嵌件在软基材料上连接固定的方法，镶嵌件分为后埋式镶嵌件和预埋式镶嵌件两种，典型的镶嵌件连接结构，包括蜂窝夹层板、镶嵌件、被连接件、螺栓、垫圈、游动螺母、浇注材料，将“亚”字形的镶嵌件按设计要求安装在蜂窝夹层板或其他软基材料上开设的孔中，用浇注材料，经镶嵌件上面设的浇注孔注入其孔隙腔中，经烘干或自然干燥固化，使镶嵌件与蜂窝夹层板或其他软基材料牢固结合在一起，再通过螺栓和垫圈把被连接件连接固定，从而使被连接件与软基材料件互相牢固连接。有益效果是：使被连接件在软基材料上能牢固连接为一体，可以灵活机动地在所需的部位进行镶装，大量使用在航天产品中。 |  | 有较好转化前景 | 技术许可 | 面议 |  | 航天科工 | 010-68743016
新能源与高效节能 | 金属冶炼 |  | 一种铝合金产品深冷处理吊挂的辅助装置 | CN201420350735.2 |  | 实用新型 | 授权 | 本实用新型提供一种铝合金产品深冷处理吊挂的辅助装置，包括吊环、连接杆和拉钩，所述吊环和拉钩分别与连接杆的两端固定连接，所述吊环为环状结构，所述拉钩由一向上弯曲的圆弧构成；本实用新型能够固定产品的处理位置，并承受大尺寸产品必要的重量，在深冷处理时能够持续稳定地保证产品的处理方向和处理质量，并保障人员的操作安全，结构简单、操作方便。 |  | 有较好转化前景 | 技术许可 | 面议 |  | 航天科工 | 010-68743016
先进制造 | 测试测量 |  | 一种限自由度振动平台 | CN201220192532.6 |  | 实用新型 | 授权 | 本实用新型公开了一种限自由度振动平台，振动台的上方设置有振动工装，在振动台的旁边设置有导向轴，导向轴与轴套套接并能在轴套中沿所述振动台轴向自由滑动，导向轴的顶端与振动工装固定连接。本实用新型满足了振动控制要求，提高了振动平台的可用推力。 |  | 有较好转化前景 | 技术许可 | 面议 |  | 航天科工 | 010-68743016
先进制造 | 基本电气元件 |  | L波段宽带抗遮挡全向印刷偶极子天线 | CN201310613145.4 |  | 发明申请 | 授权 | 本发明属于微波偶极子天线技术领域，涉及一种L波段宽带抗遮挡全向印刷偶极子天线，具体地说，是指一种工作于L波段，具有宽带抗遮挡特性的印刷偶极子天线。本发明技术方案通过增加套筒可以显著提高偶极子的带宽，与普通的印刷偶极子相比，本发明采用了上下都加套筒的形式，并且下套筒采用了较宽的梯形套筒形式，更加有效的增大了天线带宽，可直接用50Ω同轴线馈电，相对带宽可达21%，大大高于普通偶极子的相对带宽。该天线采用上小下大的梯形套筒结构，不仅可实现良好的全向特性，且具有良好的抗遮挡性能；另外，馈电共面波导采用带接地面的共面波导形式，更有利于将电磁波束缚在共面波导内部，能够提高天线的全向性能及抗遮挡性能。 |  | 有较好转化前景 | 技术许可 | 面议 |  | 航天科工 | 010-68743016
工业基础件 | 工程元件 |  | 一种柔性隔热膨胀节 | CN201410495814.7 |  | 发明申请 | 授权 | 本发明涉及一种柔性隔热膨胀节，属于流体输送管道技术领域。该膨胀节端部构件的翻边外侧之间通过柔性管件连接；内部分别固连留有位移补偿间隔的内衬筒，端部构件的翻边相对面上分别固连留有位移补偿间距的隔板；隔板与柔性管件之间填充外隔热层；位移补充间距和间隔之间衬有倾斜面相贴的左、右隔热端板，左、右隔热端板分别由各自的倾斜面内端和外端朝相应的端部构件方向延伸出延展面，倾斜面的倾角与膨胀节复合变形位移方向一致，左、右隔热端板的两侧空腔内分别填充内隔热层，内隔热层的外端分别与对应的端部构件的翻边端面固连。本发明的隔热层不会发生撕裂，也不会遗留复位间隔。且内衬筒无缩径设计，保持了管道的流通面积和介质的正常流通。 |  | 有较好转化前景 | 技术许可 | 面议 |  | 航天科工 | 010-68743016
先进制造 | 测试测量 |  | 一种电缆沟的环境监测装置 | CN201320308858.5 |  | 实用新型 | 授权 | 本实用新型提供一种电缆沟的环境监测装置，所述环境监测装置包括用于检测电缆沟内环境温湿度、有害气体浓度和积水水位的环境检测模块、用于将环境检测模块检测到环境温湿度、有害气体浓度和积水水位的数据进行处理并输出至CAN总线模块的控制模块、用于将数据进行传输的CAN总线模块以及用于将外部电压进行AC/DC转换以给所述控制模块供电的电源模块；所述控制模块分别与环境检测模块、CAN总线模块和电源模块电连接。该环境监测装置能将检测到的数据进行完整和准确地传输。 |  | 有较好转化前景 | 技术许可 | 面议 |  | 航天科工 | 010-68743016
先进制造 | 测试测量 |  | 一种电能表 | CN201220157460.1 |  | 实用新型 | 授权 | 本实用新型适用于电能计量技术领域，提供了一种电能表，所述电能表包括：串行通讯电路；与所述串行通讯电路的输出端口连接的第一光耦电路；与所述第一光耦电路连接的第一畸变消除电路；与所述畸变消除电路连接的主控电路；与所述主控电路的输出端口连接的第二光耦电路；与所述第二光耦电路连接的第二畸变消除电路，所述第二畸变消除电路与所述串行通讯电路的输入端口连接。本实用新型，利用通过光耦电路的信号来控制畸变消除电路，将信号通过光耦电路形成的畸变消除，复原出原始信号的形状，从而可以解决电能表在高速率、恶劣气候下通讯稳定性差的问题。 |  | 有较好转化前景 | 技术许可 | 面议 |  | 航天科工 | 010-68743016
先进制造 | 基本电气元件 |  | 一种弹性密封结构的连接器 | CN201220047814.7 |  | 实用新型 | 授权 | 本实用新型公开了一种弹性密封结构的连接器，包括壳体、上基座、插针、弹性封线体、下基座及弹簧卡圈，所述壳体内设台阶孔，台阶孔内设有定位槽、第一键槽及第二键槽，上基座上设有第一凸台，插针上设有扁方，弹性封线体上设有设有第二凸台；所述上基座、弹性封线体及下基座连同插针装在壳体的台阶孔内，第一凸台、第二凸台分别与壳体内的第一键槽及第二键槽卡接，弹簧卡圈卡接于壳体的定位槽内。本实用新型具有在弯折的过程中，插针抗折弯能力强、位移量小，连接可靠性高，由于采用弹性密封结构，保证了连接器自身的密封特性，提高连接器的密封等级。 |  | 有较好转化前景 | 技术许可 | 面议 |  | 航天科工 | 010-68743016
先进制造 | 计算机系统 |  | 流程模型的管理方法和装置 | CN201310225920.9 |  | 发明申请 | 授权 | 本发明实施例提供了一种流程模型的管理方法和装置。该方法主要包括：采集流程模型的相关文件，对所述相关文件的格式进行统一规范，利用所述统一规范的相关文件生成符合国家标准的流程模型的模型图；利用预先存储的元数据模板，针对所述模型构建端发送过来的流程模型的模型图根据不同的需求配置元数据特定模板，按照所述元数据特定模板将具体的元数据信息配置到所述流程模型的模型图中，将配置了元数据信息的流程模型的模型图进行发布。本发明实施例有效地解决了流程模型的模型图使用价值低的问题，可以提升流程管理工作的效率和价值，使得流程管理可以运用在各相关领域。 |  | 有较好转化前景 | 技术许可 | 面议 |  | 航天科工 | 010-68743016
先进制造 | 测试测量 |  | 一种物体旋转角度测量系统及测量方法 | CN201310111088.X |  | 发明申请 | 授权 | 本发明提供一种物体旋转角度测量系统及测量方法，系统包括角度基准仪器、旋转角度测量仪和角度信息处理装置，角度基准仪器包括可调节底座和置于可调节底座上的平行光管，平行光管能发出平行光形式的亮线十字丝；旋转角度测量仪包括可调节测量平台和可见光数码相机；角度信息处理装置的计算机包含数据采集模块、图像处理模块和图像显示模块。本发明的测量方法是：将可见光相机安装在被测物体上，将被测物体放置在测量可调平台上，可见光相机摄取初始角度图像，由角度信息处理系统进行接收、处理，得到初始状态下的十字丝倾斜角度α；同理，得到旋转后的十字丝倾斜角度β；角度信息处理系统计算前后两次倾斜角之差，得到测物体所旋转的角度数值。 |  | 有较好转化前景 | 技术许可 | 面议 |  | 航天科工 | 010-68743016
新材料及先进工艺应用 | 材料分析 |  | 一种管件压力试验装置组件 | CN201420261799.5 |  | 实用新型 | 授权 | 本实用新型提供了一种管件压力试验装置组件，采用该装置组件，可对难以进行装夹定位的薄壁管件进行压力测试，结构简单，操作方便。本装置组件包括第一阶梯轴、第二阶梯轴、胶垫、压板及螺母，所述第一阶梯轴和第二阶梯轴相互独立，最大轴径均小于等于待测管件的内径，所述第一阶梯轴内部设有轴向通孔；所述第一阶梯轴和第二阶梯轴上均套设有所述胶垫和压板，所述胶垫位于与其相对应的压板和相对应阶梯轴的最大直径轴之间；所述第一阶梯轴和第二阶梯轴的小径轴外壁设有螺纹，所述螺母通过所述螺纹与相应阶梯轴配合安装。 |  | 有较好转化前景 | 技术许可 | 面议 |  | 航天科工 | 010-68743016
新材料及先进工艺应用 | 输送、包装、贮存 |  | 一种无人机固定机构 | CN201420184471.8 |  | 实用新型 | 授权 | 本实用新型公开一种无人机固定机构，包括锁紧器、前拴紧器、中拴紧器和后拴紧器，还包括前支承座、中支承座、后支承座和轴座，前支承座、中支承座和后支承座通过轴座安装在运输车平板上。锁紧器螺接在运输车平板上。该机构解决了运输包装箱时前支承座、后支承座需手工拆下并放置至备件箱中和一车运输两种不同直径无人机的快速运输锁定问题。 |  | 有较好转化前景 | 技术许可 | 面议 |  | 航天科工 | 010-68743016
工业基础件 | 工程元件 |  | 一种多油泵的液力自动变速器 | CN201420389990.8 |  | 实用新型 | 授权 | 本实用新型涉及一种多油泵的液力自动变速器，自动变速器主体，所述自动变速器主体内部安装有涡轮轴，所述涡轮轴后端连接有中间轴，所述中间轴后端安装有输出轴；变矩器套装在涡轮轴上，所述变矩器包括导轮总成，所述导轮总成两侧分别设有涡轮总成与泵轮总成；两个油泵可以独立工作，一个损坏时另外一个还能继续为变速器工作、为整个变速器提供润滑、控制油路，同时油泵设置在液力自动变速器的外部，当油泵出现故障需要更换时，可直接拆卸，不需要将液力自动变速器解体，增强了液力变速器应急使用能力和换挡的可靠性，采用相同结构的行星排机构安装方便，降低成本，增加制动器和离合器使用寿命，可靠性高等诸多优点。 |  | 有较好转化前景 | 技术许可 | 面议 |  | 航天科工 | 010-68743016
先进制造 | 起重设备 |  | 一种自适应挠性吊具 | CN201420387422.4 |  | 实用新型 | 授权 | 本实用新型公开了一种自适应挠性吊具，包括固定架，所述固定架与上级动力部分相连接，所述固定架下方依次设有横向摆动机构、过渡平台、纵向浮动机构和吊具平台，所述横向摆动机构用于使所述过渡平台和吊具平台相对所述固定架可横向摆动，所述纵向浮动机构用于使所述吊具平台相对所述固定架和过渡平台可纵向自由浮动一定距离，以及所述吊具平台下方还安装有夹紧机构，所述夹紧机构用于夹持货物。本实用新型通过设置横向摆动机构和纵向浮动机构，使吊具具有纵向浮动和横向摆动的自由调整，实现了吊具的自适应调整，使其能适应筒弹等由特殊接口的货物的吊装，且其操作方便，柔性好，避免了吊具和货物的损坏。 |  | 有较好转化前景 | 技术许可 | 面议 |  | 航天科工 | 010-68743016
工业基础件 | 机床 |  | 一种同轴共焦光路实现场镜焦平面定位的装置 | CN201420479569.6 |  | 实用新型 | 授权 | 本实用新型公开了一种同轴共焦光路实现场镜焦平面定位的装置，包括场镜、半透半反镜、电动变倍镜头、摄像机和位移平台；半透半反镜与成像光路光轴呈45度角放置，实现成像光路光轴的90度变换，激光光路光轴与成像光路光轴重合；半透半反镜的透射侧设置有所述场镜，半透半反镜的反射侧设置有所述电动变倍镜头；用于放置加工工件的位移平台设置在激光光路上，摄像机与所述电动变倍镜头固定连接；场镜的焦平面和摄像机的成像面重合。本实用新型具备成像系统与激光应用系统同轴共焦的能力，具有实时成像与激光扫描同步的特点，可对场镜焦平面实现快速定位其操作简单方便，提高了生产效率。 |  | 有较好转化前景 | 技术许可 | 面议 |  | 航天科工 | 010-68743016
先进制造 | 起重设备 |  | 一种防脱落吊钩 | CN201320422379.6 |  | 实用新型 | 授权 | 本实用新型公开了一种防脱落吊钩，包括吊钩本体和舌片；所述吊钩本体中部开口处焊接有旋转座，所述舌片后端焊接有拉杆，拉杆套装在吊钩本体外部，拉杆顶端焊接有套筒，套筒与旋转座通过转轴铰接。本实用新型在传统吊钩的舌片后端加装拉杆，利用杠杆原理，长度和重量均大于舌片的拉杆能将舌片有效地向吊钩内紧靠，保证限位，且即便舌片变形后也由于拉杆的下压作用保持舌片能有效贴紧吊钩，防止舌片末端变形而导致的限位功能减弱，同时取消弹簧等弹性组件的使用，吊钩内的绳索在卸下时只需扳动拉杆是舌片张开适当角度即可，方便快捷，工作效率显著提升。 |  | 有较好转化前景 | 技术许可 | 面议 |  | 航天科工 | 010-68743016
新能源与高效节能 | 金属冶炼 |  | 一种淬火介质搅拌装置 | CN201320651442.3 |  | 实用新型 | 授权 | 本实用新型提供一种淬火介质搅拌装置，包括齿轮油泵，淬火槽，淬火介质，进水管，出水管和喷水孔，其中：出水管呈蛇形贯穿于所述淬火介质中，出水管被淬火介质包围的部分设置有均匀排布的喷水孔。本实用新型的有益效果是：此淬火介质搅拌装置结构更加简单，使用更加方便，同时设备所需成本较低，在使用中能够有效防止碰伤零件，避免零件产生软点，产品合格率得到了提升。 |  | 有较好转化前景 | 技术许可 | 面议 |  | 航天科工 | 010-68743016
先进制造 | 飞行器 |  | 无人机用相机安装架 | CN201320849022.6 |  | 实用新型 | 授权 | 本实用新型提供了一种无人机用相机安装架，包括：安装板，其上开设有第一镜头通孔，围绕第一镜头通孔，安装板上开设有多个螺栓通孔；安装架，安装架包括有底板和与底板垂直设置的立板，底板上开设有第二镜头通孔，立板上设置有与其螺纹连接的蝶形螺栓；减震组件，减震组件包括有与立板贴合的第一柔性部件、设置于第一镜头通孔一侧的第二柔性部件以及与第二柔性部件相对设置的第三柔性部件，第三柔性部件的下侧还设置有调高软木垫。本实用新型的实用新型点在于：将减震组件模块化，并提供了三个柔性部件，从至少三点位上对相机提供减震作用，如此不仅提高了对相机的减震效果，更为重要的是采用模块化设计，更便于相机的安装。 |  | 有较好转化前景 | 技术许可 | 面议 |  | 航天科工 | 010-68743016
先进制造 | 基本电气元件 |  | 聚乙烯绝缘铜箔屏蔽控制电缆 | CN201320859591.9 |  | 实用新型 | 授权 | 本实用新型属于控制电缆技术领域，是一种聚乙烯绝缘铜箔屏蔽控制电缆，包括芯、增强层、护套，所述芯具有若干根线状导体，每根导体外包覆有绝缘层，特别是：所述每根导体的绝缘层外绕包有铜塑复合带制成的屏蔽层，铜塑复合带绕包时的搭接度为25%～35%，张力为5～8N；所述芯还包括两根裸铜丝分流线；本实用新型解决了聚乙烯绝缘镀铜膜屏蔽控制电缆使用时接线过程复杂、生产和使用时化学试剂对环境的污染和损害操作人员的身体健康的技术难题，并具有信号传输独立、衰减弱、稳定性高的特点，同时，本实用新型还具有成本低、实施方便、安全性能好、使用范围广泛等特点。 |  | 有较好转化前景 | 技术许可 | 面议 |  | 航天科工 | 010-68743016
工业基础件 | 工程元件 |  | 一种用于限定螺纹环规扳拧力矩的装置 | CN201420313352.8 |  | 实用新型 | 授权 | 本实用新型提供一种用于限定螺纹环规扳拧力矩的装置，包括同轴的圆柱状螺纹环规、圆柱状环规座、轴承和圆柱状基座，所述环规与所述环规座固定连接，所述环规座与所述基座可转动连接，所述环规座的底面上设置有直径小于其底面直径的棘轮，所述棘轮的底面上设置有向下延伸的圆柱状支撑轴，所述基座的顶部设置有与所述棘轮和所述支撑轴相配合的阶梯孔，所述支撑轴与所述基座之间设置有轴承，所述阶梯孔内壁的相应位置设置有与所述棘轮相配合的棘爪。通过棘轮和棘爪的配合作用实现螺纹环规的单向步进运动，扳拧螺纹环规转动的过程中，棘轮需克服棘爪对其施加的阻力，从而限定了螺纹环规的扳拧力矩，减少了暴力扳拧螺纹环规对螺纹环规的磨损。 |  | 有较好转化前景 | 技术许可 | 面议 |  | 航天科工 | 010-68743016
新能源与高效节能 | 发电配电装置 |  | 备用电池的控制系统及控制方法 | CN201210587652.0 |  | 发明申请 | 授权 | 本发明提供了一种备用电池的控制系统和方法。该控制系统包括：备用电池放电控制电路，设置为在主电源断电时控制备用电池开始供电；控制器电路，设置为在主电源断电、备用电池开始供电后进行断电保护处理，断电保护完成后关断备用电池；以及防“未关断”电路，设置为在预定的时长后，如果所述控制器电路未关断备用电池，所述防“未关断”电路关断备用电池；其中，所述备用电池放电控制电路包括：第一级开关控制电路，设置为在主电源供电时保持接通，断电保护完成后由所述控制器电路断开，或者在所述预定的时长到达后由所述防“未关断”电路断开；以及第二级开关控制电路，设置为在主电源供电时保持断开，在主电源断电时瞬间接通。通过本发明，较好地克服了现有技术中使用电容作为备用电源方案的缺点。 |  | 有较好转化前景 | 技术许可 | 面议 |  | 航天科工 | 010-68743016
新能源与高效节能 | 天然气装备 |  | 一种液化天然气计量控制系统 | CN201320180994.0 |  | 实用新型 | 授权 | 本实用新型公开了一种液化天然气计量控制系统，其包括防爆盒、主控板、质量流量计、电磁阀以及加气/停气开关，其中，防爆盒与所述主控板连接，电源经该防爆盒处理后以用于给主控板供电，所述主控板分别连接有质量流量计和电磁阀，其中，所述质量流量计用于液化天然气的计量，所述电磁阀用于控制所述加气/停气开关的断开或接通，所述质量流量计的计量值反馈给所述主控板，该主控板根据该计量值相应控制所述电磁阀断开或接通所述加气/停气开关，实现计量控制。本实用新型的计量控制系统具有计量精准，防爆安全等级达到了ExdeibmbIIBT4Gb，具有安全性高，计量精度准确的特点，可广泛应用于LNG的加注计量控制。 |  | 有较好转化前景 | 技术许可 | 面议 |  | 航天科工 | 010-68743016
先进制造 | 飞行器 |  | 一种适用于压力加注的活门 | CN201320694184.7 |  | 实用新型 | 授权 | 本实用新型提出一种适用于压力加注的活门，包括活门壳体、活门组合件、孔筛、挡圈、堵盖和螺塞，其中所述的活门组合件由球头、固定销和活门杆组成，活门杆头部插入球头内并通过固定销固定成一整体，活门杆尾部插入孔筛的中心孔并与孔筛机械连接，活门组合件和孔筛装入活门壳体的台阶大径内腔内，球头与台阶大径内腔和小径内腔交界处A接触密封，孔筛与台阶大径内腔螺纹连接，挡圈、堵盖依次安装在台阶大径内腔，螺塞安装在台阶大径内腔的末端并与之螺纹连接。本实用新型采用球头密封与O型密封圈密封的合并设计，不仅解决了活门的开启和密封问题，也很好的解决了与外连设备(如加注枪)的密封连接问题。 |  | 有较好转化前景 | 技术许可 | 面议 |  | 航天科工 | 010-68743016
先进制造 | 测试测量 |  | 一种法兰面螺栓安装力矩的检测装置 | CN201320102885.7 |  | 实用新型 | 授权 | 本实用新型提供一种法兰面螺栓安装力矩的检测装置，包括力矩扳手、扳拧头以及用于固定法兰面螺栓的定位装置，力矩扳手设有用于使扳拧头的上端嵌入的定位孔，扳拧头下端设有用于使法兰面螺栓头部嵌入的腔体。本实用新型打破了仅靠实验室做实验来测定法兰面螺栓安装力矩的传统方法，安全性非常好，彻底解决了因实验室比例抽样而不能保证产品100%合格的难题，防止了因安装时扳拧力矩不合格而引起的装配质量事故的发生。具有简便易操作、通用性强、定位准确、效率高、检测成本低等优点。 |  | 有较好转化前景 | 技术许可 | 面议 |  | 航天科工 | 010-68743016
先进制造 | 基本电气元件 |  | 圆形热电池安装结构 | CN201220529438.5 |  | 实用新型 | 授权 | 一种圆形热电池安装结构，其包括至少一对固定在所述热电池壳体上的安装支耳，所述安装支耳包括一体成形的圆弧块和安装悬臂，其中：所述圆弧块包括一个与所述热电池的圆柱面外壳配合的圆弧面；所述安装悬臂从圆弧块上与所述圆弧面相反的一面向外延伸，且安装悬臂末端设有安装孔，用于将安装支耳固定在使用热电池的设备上。该安装结构不但减轻了热电池的安装重量，也简化了安装工序，节约了成本。 |  | 有较好转化前景 | 技术许可 | 面议 |  | 航天科工 | 010-68743016
工业基础件 | 工程元件 |  | 一种阻尼调节装置 | CN201220253067.2 |  | 实用新型 | 授权 | 本实用新型涉及阻尼器技术领域，公开了一种阻尼调节装置，包括阀体、活门、弹力机构、锁紧机构；阀体呈一端设置有端面的筒状结构；端面上开设有活门安装孔、固定阻尼孔和单向启闭阻尼孔；活门包括杆体、密封盖；杆体安装于活门安装孔中，使密封盖设置于阀体端面上，弹力机构通过锁紧机构设置于活门的杆体上，弹力机构的一端与阀体端面的内表面紧贴，另一端与锁紧机构紧贴。本实用新型采用压盖式的多通道单向阻尼调节方式，实现了一种结构同时控制多个单向阻尼孔的目的，阀芯结构简单，实现容易，调节前后阻尼调节量大，并且还可以在液压气压相关领域中进行广泛的应用。具有阻尼调整方法简单、结构简单、易于拆卸、调整裕量大、可靠性高的特点。 |  | 有较好转化前景 | 技术许可 | 面议 |  | 航天科工 | 010-68743016
工业基础件 | 模具 |  | 内包骨架的橡胶卡箍的生产方法及橡胶硫化模具 | CN201210283685.6 |  | 发明申请 | 授权 | 本发明公开一种内包骨架的橡胶卡箍生产方法及橡胶硫化模具，该方法是橡胶硫化模具加热到一定温度后，将在橡胶硫化段涂有粘接剂的金属骨架（1）安放在橡胶硫化模具的下模板（7）的定位槽（13）中，并使金属骨架（1）上的孔与下模板（7）的定位孔（12）通过定位钉（6）准确定位，然后盖上上模板（4），在加料腔（8）加入适量胶料，压入注塞（3）后硫化，这样胶料通过主流导（9）进入型腔（11），并在金属骨架（1）外包裹形成橡胶套管（2）产品成型。使金属骨架与橡胶套管采用橡胶模具硫化成一体，金属骨架与橡胶连接牢固、可靠，克服了产品的变形、内部间隙等问题，产品质量大大提高。 |  | 有较好转化前景 | 技术许可 | 面议 |  | 航天科工 | 010-68743016
新材料及先进工艺应用 | 材料分析 |  | 微波消解ICP法测定难溶镍基高温合金多元素含量的方法 | CN201510403086.7 |  | 发明申请 | 实质审查 | 本发明公开了一种微波消解ICP法测定难溶镍基高温合金多元素含量的方法，该方法是将试样用盐酸在微波消解仪中消解，再用硫酸、磷酸混合酸稳定试样溶液和标准溶液酸度，然后加入柠檬酸防止高价金属离子水解，调整基体含量使之匹配，最后制作标准溶液曲线，在电感耦合高频等离子体原子发射光谱仪上，选择合适的分析线进行测定。由于本发明采用盐酸消解试样，避免氢氟酸腐蚀仪器的石英进样系统，对仪器造成污染，影响测量准确性的因素。同时，本发明采用硫酸、磷酸混合酸稳定试样溶液和标准溶液酸度，然后加入柠檬酸防止高价金属离子水解，调整基体含量使之匹配，减少了基体效应。 |  | 有较好转化前景 | 技术许可 | 面议 |  | 航天科工 | 010-68743016
工业基础件 | 紧固件 |  | 带防脱出功能的紧固件 | CN201220157078.0 |  | 实用新型 | 授权 | 本实用新型提供一种带防脱出功能的紧固件，包括连为一体的头部(4)和杆部(1)，杆部设有与螺母配合的螺纹，其特征在于：杆部在临近头部的位置处设有环绕杆部的凹槽(3)。本实用新型的有益效果为：采用安装工具将紧固件挤压头部使其嵌入板材中，凹槽既能起到安装时头部挤压后产生的多余材料的填充，避免多余材料挤到板材表面造成板材不平，又能使多余材料流进凹槽后使紧固件的抗脱出性能得到提高，凹槽前面还可增设凸起，起到导向作用和增强抗推出能力。本方案提高了作业效率，防止紧固件在作业中因振动而导致松脱，减少了质量缺陷且避免安全隐患。可应用于狭小空间或者箱体内部空间等难以使用铆枪的部位。 |  | 有较好转化前景 | 技术许可 | 面议 |  | 航天科工 | 010-68743016
先进制造 | 电机 |  | 一种IGBT无刷直流电动机 | CN201410201685.6 |  | 发明申请 | 授权 | 本发明涉及一种IGBT无刷直流电动机，包括电动机外壳，所述的电动机外壳前端通过第一连接螺孔连接有电动机端盖，所述的电动机外壳中间设有电机转子，所述的电动机端盖上设有一凹槽，所述的凹槽的横截面呈多边形，所述的凹槽内壁上设有IGBT电子元件。本发明结构简单，设计合理。在IGBT电子元件与电动机端盖之间设置有隔热垫，防止电动机在快速运转时所产生的高温传输到IGBT电子元件上，同时IGBT电子元件安装在电动机端盖的内部侧壁上，通过电动机的转子快速转动所形成的轴向风对IGBT电子元件进行冷却，可以很好的保证IGBT电子元件可靠平稳的工作运行，提高了电动机的工作效率。 |  | 有较好转化前景 | 技术许可 | 面议 |  | 航天科工 | 010-68743016
新材料及先进工艺应用 | 复合材料 |  | 工字型截面复合材料结构件的成型方法 | CN201310469969.9 |  | 发明申请 | 授权 | 本发明公开了一种工字型截面复合材料结构件的成型方法，以金属假件和成型模具来成型玻璃纤维增强的硅橡胶气囊，在以该气囊为芯模与成型模具结合，成型复合材料的结构件。本发明的优点是：通过硅橡胶气囊成型结构件，第一是气囊壁薄，传热性较好，结构件与边缘的温度梯度较小，保证成型后的结构件的内部质量，第二是气囊表面的硅橡胶具有弹性，起到均压垫的作用，成型后零件表面质量较好，第三是硅橡胶气囊结合气囊自身的盒状结构，同时在工字梁结构件两端通过硅橡胶连体，气囊结构刚度较大，保证腹板成型的位置和尺寸精度，第四是气囊可重复使用，再次制造方便，有效降低了生产成本；整个成型方法对结构件的腹板与缘条均匀施压，而且与罐压相等。 |  | 有较好转化前景 | 技术许可 | 面议 |  | 航天科工 | 010-68743016
先进制造 | 电热装置 |  | 一种用于SLD光源的温度数字化检测电路 | CN201420464445.0 |  | 实用新型 | 授权 | 本实用新型公开了一种用于SLD光源的温度数字化检测电路；包括：电阻检测单元、跟随器、差分运算放大单元、单片机和电压基准源；电阻检测单元的输入端与SLD光源连接，用于检测SLD光源内部热敏电阻阻值；跟随器的输入端与电阻检测单元的输出端连接，用于进行阻抗匹配；差分运算放大单元的输入端与跟随器的输出端连接，用于进行差分放大；单片机输入端与差分运算放大单元的输出端连接，用于将模拟电压信号进行数模转换后再进行数字化处理；电压基准源用于给电阻检测单元和单片机提供参考电压。本实用新型利用热敏电阻阻值与温度关系，通过检测SLD光源热敏电阻的阻值到达检测SLD光源内部温度的目的；具有很高的温度检测精度。 |  | 有较好转化前景 | 技术许可 | 面议 |  | 航天科工 | 010-68743016
先进制造 | 基本电子电路 |  | 一种用于石英晶片的金属粘接方法 | CN201210585797.7 |  | 发明申请 | 授权 | 本发明公开了一种用于石英晶片的金属粘接方法，该方法包括如下步骤：准备粘接剂；清洗待粘接物；粘接：将烘干后的基座置固定于加热器的固定台上并将其加热到300-340℃；通过显微镜观察，用夹持工具夹持粘接剂并将其置于所述基座的待粘接处，粘接剂接触基座后熔化；通过显微镜观察，用夹持工具夹持石英晶片并将其置于基座的已熔化的粘接剂处，反复移动石英晶片使石英晶片与粘接剂之间摩擦至二者充分接触；摩擦结束后，将基座从加热器的固定台上取下，待基座自然冷却至室温后完成石英晶片与基座的粘接。所述方法能够避免粘接后的石英晶片出现虚接、粘接强度不足和脱落等现象，从而能够保证石英晶体谐振器性能的稳定性和可靠性。 |  | 有较好转化前景 | 技术许可 | 面议 |  | 航天科工 | 010-68743016
工业基础件 | 工程元件 |  | 火工锁缓冲防护装置 | CN201420206765.6 |  | 实用新型 | 授权 | 本实用新型涉及一种火工锁缓冲防护装置，包括套环、缓冲支架、防护套和缓冲元件，套环与防护套连接形成一体，防护套内部设有缓冲支架，缓冲支架和防护套之间形成空腔，空腔内设置缓冲元件。本实用新型结构简单，体积小、重量轻、防护能力佳、加工性好。 |  | 有较好转化前景 | 技术许可 | 面议 |  | 航天科工 | 010-68743016
工业基础件 | 紧固件 |  | 带防转功能的紧固件 | CN201220158403.5 |  | 实用新型 | 授权 | 本实用新型提供一种带防转功能的紧固件，包括连为一体的头部和杆部，在沿杆部纵轴方向上，头部的投影面积大于杆部的投影面积，其特征点在于，头部在其与杆部相连方向上设有围绕杆部均匀分布的多个的突出齿。本实用新型的有益效果为：采用安装工具将紧固件挤压头部使其嵌入板材中，突出齿在压力作用下被挤压进板材表面，有效防止螺栓或螺钉这类紧固件在旋套螺母时自身也被动产生转动的现象，提高了作业效率，减少了质量缺陷且避免安全隐患。 |  | 有较好转化前景 | 技术许可 | 面议 |  | 航天科工 | 010-68743016
先进制造 | 测试测量 |  | 振动解耦装置 | CN201320529244.X |  | 实用新型 | 授权 | 本实用新型公开了一种振动解耦装置，包括法兰盘、第一转动件、第二转动件、底座、连接杆；法兰盘的凸缘与第一转动件连接；第一转动件为管状，一端为圆形端面，另一端为球形端面，第一转动件的圆形端面内径处设有倒角面；第二转动件为管状，一端为圆形端面，另一端为球形端面，设置于第一转动件和法兰盘之间，第二转动件的球形端面与第一转动件的倒角面连接；连接杆两端分别连接有一个第二转动件，且这两个第二转动件分别通过上述方式与连接有法兰盘的第一转动件连接；底座为圆柱筒状，套装于连接杆上，其内径处设有倒角面，设置于两个第一转动件之间，底座的倒角面与第一转动件的球形端面连接。 |  | 有较好转化前景 | 技术许可 | 面议 |  | 航天科工 | 010-68743016
工业基础件 | 工程元件 |  | 一种红外设备在筒状部件上的安装架 | CN201220709022.1 |  | 实用新型 | 授权 | 本实用新型提供了一种红外设备在筒状部件上的安装架，以实现在筒状部件上快速便携地安装红外设备的目的。所述安装架包括：三角件、定位销和锁紧组件；其中，所述三角件上开有通孔，所述安装架通过所述三角件上的通孔与红外设备相连；所述定位销安装在所述三角件上，所述锁紧组件安装在所述三角件上，且所述定位销位于所述锁紧组件的上方；所述安装架通过所述锁紧组件与筒状部件相连。本实用新型提供的红外设备在筒状部件上的安装架不仅可以快速安装在筒状部件上，而且可以将红外设备通过本实用新型提供的安装架快速安装在筒状部件上。 |  | 有较好转化前景 | 技术许可 | 面议 |  | 航天科工 | 010-68743016
先进制造 | 测试测量 |  | 基于机械零位的零位目标模拟生成装置 | CN201320220600.X |  | 实用新型 | 授权 | 本实用新型涉及光电成像导引系统中随动子系统的零位标定技术领域，公开了一种基于机械零位的零位目标模拟生成装置，包括：反射镜(1)、自准直仪(2)、目标模拟器(3)、第一支架(5)和第二支架(6)，所述反射镜(1)的光轴以及自准直仪(2)的光轴分别与第一支架(5)的基准面垂直，所述自准直仪(2)和目标模拟器(3)安装在第二支架(6)上。本实用新型对准步骤简单、对调试空间要求低，且通用性强。 |  | 有较好转化前景 | 技术许可 | 面议 |  | 航天科工 | 010-68743016
先进制造 | 测试测量 |  | 雨雪一体化监测系统及监测方法 | CN201210005293.3 |  | 发明申请 | 授权 | 本发明提供了一种雨雪一体化监测系统，包括一个储雪池及位于储雪池池面上的支架；支架上设有第一超声波收发器，储雪池池底设有第二超声波收发器；监控系统还包括主控模块，用于控制第一超声波收发器和第二超声波收发器的工作并分析计算储雪池中储雪的厚度数据，同时控制通讯模块将储雪厚度数据发送给监控模块；通讯模块，用于在主控模块的控制下将储雪厚度数据发送给监控模块；监控模块，用于远程监控储雪池中雪厚状态；所述超声波收发器、通讯模块分别与所述主控模块电连接，所述通讯模块与所述监控模块通讯。整个监测过程无需人工现场操作，完全实现了雪厚监测的自动化和实时化，同时该雨雪一体化监测系统有效降低了人工劳动强度。 |  | 有较好转化前景 | 技术许可 | 面议 |  | 航天科工 | 010-68743016
先进制造 | 测试测量 |  | 无轴自标定捷联惯测组合装置 | CN201410315523.5 |  | 发明申请 | 授权 | 本发明提供了一种自标定捷联惯测组合装置，包括惯性测量组合、法兰、轴承、轴向转位机构、径向转位机构和锁紧机构，法兰用于惯性测量组合与飞行器舱段之间的连接，其前后端面设有圆环形轨道；轴承安装于法兰的前后圆环形轨道上，轴向转位机构与法兰上的法兰内齿圈啮合，用于驱动惯性测量组合跟随绕法兰轴向转动；径向转位机构安放于锁紧机构上，用于驱动惯性测量组合绕法兰径向转动；锁紧机构，包括上锁紧单元和下锁紧单元，分别用于将惯性测量组合与法兰的上端和下端锁紧和解锁。本发明实现全部惯组参数的免拆卸自标定，并且结构紧凑、体积小，适用于有武器系统惯组安装空间限制要求的场景。 |  | 有较好转化前景 | 技术许可 | 面议 |  | 航天科工 | 010-68743016
先进制造 | 金属机械加工 |  | 一种用于高锁螺栓内六方孔加工的组合冲针 | CN201420140527.X |  | 实用新型 | 授权 | 本实用新型提供一种用于高锁螺栓内六方孔加工的组合冲针，其包括冲针组件和冲针套；冲针组件包括同轴线的冲针头、支撑杆和卡位台，且所述冲针头底端与支撑杆一端连接且连接处呈阶梯状，支撑杆的另一端与所述卡位台的一端面连接且连接处呈阶梯状；冲针套内部开有与所述冲针组件配合的通孔，该通孔由两部分组成，第一部分通孔与支撑杆过盈配合，第二部分通孔与卡位台间隙配合，第一部分通孔和第二部分通孔连接组成阶梯状的通孔，该通孔轴线的长度与冲针套轴线的长度相同，所述第二部分通孔的轴线长度大于卡位台的轴线长度。本专利的冲针组件与冲针套的配合公差要求降低，降低了冲针组件的加工难度，同时避免了冲针组件产生晃动导致其断裂的情况。 |  | 有较好转化前景 | 技术许可 | 面议 |  | 航天科工 | 010-68743016
先进制造 | 测试测量 |  | 一种模型弹适配器孔专用量具 | CN201420397420.3 |  | 实用新型 | 授权 | 本实用新型提供了一种模型弹适配器孔专用量具，包括支撑环、模型弹、定位块和检测销；所述支撑环上设置有定位槽，所述定位块固定安装于定位槽内，所述定位块上设有与检测销插入端的直径相匹配的通孔，所述模型弹上设置有适配器孔，所述支撑环置于模型弹的外圆周上，且所述支撑环的内圆弧与模型弹的外圆周贴合，所述支撑环上各个通孔的位置与模型弹上的适配器孔一一对应，所述检测销依次插在定位块上的通孔和适配器孔中。本实用新型主要由支撑环、定位块和检测销来实现检测功能，量具结构简单，造价低经济性好，加工方便，重量轻，检测人员操作方便，且能有效满足模型弹适配器孔角度位置的检测。 |  | 有较好转化前景 | 技术许可 | 面议 |  | 航天科工 | 010-68743016
新能源与高效节能 | 天然气装备 |  | 船用LNG标准化供气气化模块安全监控系统 | CN201621420614.6 |  | 实用新型 | 授权 | 本实用新型公开了一种船用LNG标准化供气气化模块安全监控系统，它包括LNG储罐模块、LNG气化器、稳压调压模块、循环水模块、以及总控制器；所述LNG储罐模块的液化天然气出口通过第一天然气管路与LNG气化器的液化天然气入口连接，所述LNG气化器的天然气出口通过第二天然气管路与稳压调压模块的天然气入口连接；所述第二天然气管路上设置有用于监测其管路内天然气温度的温度变送器、以及与温度变送器配套使用的温度显示器，温度变送器的显示信号输出端与温度显示器的显示信号输入端连接，温度变送器的温度信号输出端与总控制器的温度信号输入端连接。本实用新型的监控系统实现了对LNG标准化供气气化模块的监控，解决了供气过程中气化模块安全性的问题。 |  | 有较好转化前景 | 技术许可 | 面议 |  | 航天科工 | 010-68743016
工业基础件 | 模具 |  | 薄壁舱体整体成形模具及其装置 | CN201721504570.X |  | 实用新型 | 授权 | 本实用新型公开了一种薄壁舱体整体成形模具及其装置，模具包括圆柱形的铸型主体、盖板和底部的箱体，铸型主体包括铸型外模和内部中空的铸型内模，铸型外模的内壁上设置有环型的立筒，铸型内模内部中轴线上设置有芯管。装置包括相互配合的下密封罐和上密封罐，下密封罐顶部设置有用于安装模具的浇筑平台，下密封罐内设置有保温炉，保温炉内设置有坩埚，坩埚中央插入有升液管，升液管顶端插入浇筑平台中央并与模具连通，浇筑平台设置有通气管，通气管上并联设置有上通气管和下通气管。本实用新型不仅可用于薄壁高强度铝合金导弹舱体的制造，也可用于其他复杂薄壁铝合金铸件的整体成形，具有很好的应用和发展前景。 |  | 有较好转化前景 | 技术许可 | 面议 |  | 航天科工 | 010-68743016
先进制造 | 安全装置 |  | 一种机械自锁装置 | CN201310751746.1 |  | 发明申请 | 授权 | 本发明公开了一种机械自锁装置，其在外壳内依次安装操作锁、连杆和保险锁，操作锁中的操作锁联动件通过连杆与保险锁的保险锁联动件连接固定后操作锁联动件带动保险锁联动件同步转动，将贵重物品放置在带机械自锁装置的容器内后，通过操作锁钥匙将其锁紧，没有操作锁钥匙的解锁，无法将设置了一种机械自锁装置的装载贵重物品的容器从终端设备的机柜或小推车的车体上取下，确保了设置了一种机械自锁装置的装载贵重物品的容器的安全性。 |  | 有较好转化前景 | 技术许可 | 面议 |  | 航天科工 | 010-68743016
新材料及先进工艺应用 | 材料分析 |  | 一种管状保温层导热系数测试装置 | CN201621477087.2 |  | 实用新型 | 授权 | 本实用新型涉及一种管状保温层导热系数测试装置，属于核电保温测试技术领域。该装置的测试圆管中段内插装主加热管，两外段分别套有阻热保温层且内部分别插装辅加热管，主加热管接主稳压电源，所述辅加热管通过可控硅接副稳压电源；测试圆管和管状保温层样件的各预定截面分别安置温度传感器。本实用新型不仅解决了核电金属反射型管状保温层导热系数无法测量的难题，而且可以有效避免高温下加热管热量的轴向传递，保证加热到设定温度达到稳态后，温度和功率几乎不变，因此可以保证测试结果具有足够的准确度。 |  | 有较好转化前景 | 技术许可 | 面议 |  | 航天科工 | 010-68743016
新能源与高效节能 | 天然气装备 |  | 一种新型换热器芯体 | CN201621024114.0 |  | 实用新型 | 授权 | 本实用新型公开了一种新型换热器芯体，属于机械设计技术领域。该换热器芯体包括两个盖板、蚀刻板片、成型板片和隔板；成型板片和隔板构成一个结构单元；结构单元与蚀刻板片在两个盖板之间交替叠置；蚀刻板片的非蚀刻面与成型板片相对接；蚀刻板片的蚀刻面与相邻结构单元的隔板相对接；盖板与蚀刻板片之间均设有隔板；盖板与成型板片之间均设有隔板；盖板、蚀刻板片、成型板片和隔板加工成一体。本实用新型换热器芯体糅合了微通道换热器和板式换热器的特点，可以满足工质清洁度不高的使用工况，特别适用于海上工作平台的天然气的冷却工序。 |  | 有较好转化前景 | 技术许可 | 面议 |  | 航天科工 | 010-68743016
先进制造 | 基本电气元件 |  | 一种网口通讯信号与串口通讯信号复合传输电缆 | CN201520963085.3 |  | 实用新型 | 授权 | 本实用新型公开了一种网口通讯信号与串口通讯信号复合传输电缆，包括复合电缆，复合电缆末端连接有复合插头，复合电缆由外向内分别设有护套、绕包、串口层、内侧屏蔽层和网口层，串口层包括若干组串口线组，每组由两根双绞的串口线组成，每根串口线外壁均包有串口线绝缘层，每组串口线组外部均包有串口线屏蔽层；网口层包括若干间隔布置的网线，每根网线外壁均包有网线绝缘层。本实用新型在一根电缆内即可实现网口/串口通讯信号的高可靠性复合传输，并有效减少了电缆使用数量；通过绝缘层和屏蔽层能有效防止信号的相互干扰和外界干扰，降低了通讯误码率进而提高了通讯的稳定性。 |  | 有较好转化前景 | 技术许可 | 面议 |  | 航天科工 | 010-68743016
先进制造 | 测试测量 |  | 一种应用于多路火工品安全测量的切换装置及方法 | CN201410431302.4 |  | 发明申请 | 授权 | 本发明公开了一种应用于多路火工品安全测量的切换装置及方法；每组测量通路包括地址锁存器和两个模拟开关，两个模拟开关为M∶1单刀多掷开关，分别控制恒流源驱动电路和电压检测电路的导通切换。在每次切换时，先导通第(N+1)组电路自带负载测量通路，经导通确认后，再导通所需测量的火工品通路，并再次导通确认后，最后断开第(N+1)组电路自带负载测量通路并确认，以此消除模拟开关通断瞬间恒流源驱动电路出现的电压毛刺，实现对火工品的安全测量。此切换装置及方法让恒流源始终保持稳定，达到提高火工品测试安全性的目的。本发明可一次测量M×N路负载，该方法安全性高、简单、快捷。 |  | 有较好转化前景 | 技术许可 | 面议 |  | 航天科工 | 010-68743016
先进制造 | 起重设备 |  | 一种双直流电机高低速回转装置 | CN201210418494.6 |  | 发明申请 | 授权 | 本发明公开了一种双直流电机高低速回转装置，包括蜗轮蜗杆回转支撑、安装在蜗轮蜗杆回转支撑左端的主电机、安装在蜗轮蜗杆回转支撑下端的托盘，所述主电机与蜗轮蜗杆回转支撑之间固接有主电机离合器，蜗轮蜗杆回转支撑右端安装有蜗轮蜗杆减速器，蜗轮蜗杆减速器下端安装有副电机，蜗轮蜗杆减速器与副电机之间安装有副电机离合器。本发明采用不同速度的双电机驱动回转，低速大扭矩电机实现高速回转，高速小扭矩电机实现低速微调，且蜗轮蜗杆回转支撑带自锁功能，满足装置整体回转过程中，任意位置的锁定，无需增加其它辅助装置，降低装置发生故障几率，安全可靠，适用于需经常高低速转换、电力驱动的回转装置。 |  | 有较好转化前景 | 技术许可 | 面议 |  | 航天科工 | 010-68743016
先进制造 | 测试测量 |  | 一种用于射频量热计的功率测量装置 | CN201510303200.9 |  | 发明申请 | 实质审查 | 本发明公开一种用于射频量热计的功率测量装置，该装置包括串联连接的第一电桥和第二电桥，所述第一电桥上的任一桥臂和第二电桥上的任一桥臂分别设有温度采集区。本发明装置的结构简单，稳定性高，具有很好的功率响应性，使射频量热计的准确度达到0.025％，能够广泛用于需要高精度测量的射频量热计或微波量热计，以及具有同类要求的设备。 |  | 有较好转化前景 | 技术许可 | 面议 |  | 航天科工 | 010-68743016
先进制造 | 基本电气元件 |  | 一种用于圆柱形电池的热管理模块及电池组 | CN201621347139.4 |  | 实用新型 | 授权 | 本实用新型涉及一种用于圆柱形电池的热管理模块及电池组，所述热管理模块包括热管理材料成型体，其由热管理材料通过成型方法制得，且所述热管理材料成型体中设有多个用于容纳圆柱形电池的圆柱孔；和位于所述热管理材料成型体的上表面和下表面的石墨密封层。本实用新型在热管理材料成型体的上表面和下表面采用石墨进行密封，一方面可以促进方形电池到热管理材料之间的热传导，另一方面可以防止热管理材料中的相变材料熔融相变后出现少量相变材料渗出的问题。 |  | 有较好转化前景 | 技术许可 | 面议 |  | 航天科工 | 010-68743016
先进制造 | 基本电气元件 |  | 一种用于方形电池的热管理模块及电池组 | CN201621354242.1 |  | 实用新型 | 授权 | 本实用新型涉及一种用于方形电池的热管理模块及电池组，所述热管理模块包括热管理材料成型体，其由热管理材料通过成型方法制得；和位于所述热管理材料成型体的上表面和下表面的石墨密封层。本实用新型在热管理材料成型体的上表面和下表面采用石墨进行密封，一方面可以促进方形电池到热管理材料之间的热传导，另一方面可以防止热管理材料中的相变材料熔融相变后出现少量相变材料渗出的问题。 |  | 有较好转化前景 | 技术许可 | 面议 |  | 航天科工 | 010-68743016
先进制造 | 信号装置 |  | 一种家政信息无线采集终端 | CN201520602180.0 |  | 实用新型 | 授权 | 本实用新型公开一种家政信息无线采集终端，包括：主板，包括用于容纳SIM卡的SIM卡插槽，用于容纳SD卡的SD卡插槽，用于和外部电源相连的电源接口以及用于和外部设备相连的多个外设接口；电池，与所述主板相连，为所述无线采集终端提供电能；硬盘，与所述主板相连，用于存储家政信息；操作端显示器，与所述主板相连，用于向操作人员显示全部录入或者读取信息；键盘，与所述操作端显示器相连，用于录入家政信息；IC卡读卡器，与所述操作端显示器相连，用于通过接触方式获取IC卡信息；身份证读卡器，与所述主板相连，用于通过非接触方式识别并读取家政从业人员或雇主的二代身份证信息；GPS定位器，与所述主板相连，用于实现地理定位。本实用新型具备实时传输家政业务信息的能力。 |  | 有较好转化前景 | 技术许可 | 面议 |  | 航天科工 | 010-68743016
工业基础件 | 机床 |  | 一种管件焊接定位装置 | CN201420280557.0 |  | 实用新型 | 授权 | 本实用新型提供了一种管件焊接定位装置，用以解决多段管件在进行组合焊接时的定位问题，尤其用以解决将多段管件组焊成曲折异型管件的定位问题，提高定位精度，降低工人劳动强度。本实用新型的技术方案在于：包括定位座及设于定位座上的第一定位组件、第二定位组件和斜托组件；所述第一定位组件包括第一定位支架，所述第一定位支架上设有第一定位轴和第一压紧螺栓；所述第二定位组件包括第二定位支架，所述第二定位支架上设有第二定位轴和第二压紧螺栓；所述斜托组件包括斜托支架和斜托轴，所述斜托支架上设有多个纵向平行的长孔，所述斜托轴设于长孔内。 |  | 有较好转化前景 | 技术许可 | 面议 |  | 航天科工 | 010-68743016
新能源与高效节能 | 发电配电装置 |  | 一种激光输电装置 | CN201220223529.6 |  | 实用新型 | 授权 | 本实用新型公开一种激光输电装置，其包括将所输入的交流电和/或直流电通过激光发射的电能发射端和根据接收所发射的激光输出相应的交流电和/或直流电的电能接收端，电能发射端包括依次连接的转换电路、激光驱动器以及激光发射器，转换电路将所输入的交流电和/或直流电转换成稳定直流电，并将该稳定直流电暂时存储，然后将暂时存储的直流电通过激光驱动器进行升压，激光发射器将升压后的直流电转化为激光后向外发射激光束。该方案不需要连接电源线，即可实现以激光方式传输至用电设备或负载，使无法直接连接电源线的用电设备或负载获得充足的能量供给，提高了野外等特定环境下电力系统的安全可靠性，同时解决了这些特定环境下的用电问题。 |  | 有较好转化前景 | 技术许可 | 面议 |  | 航天科工 | 010-68743016
工业基础件 | 工程元件 |  | 球铰链总成 | CN201420006871.X |  | 实用新型 | 授权 | 本实用新型公开了一种球铰链总成，包括球铰螺帽、球铰螺塞、球体和球铰杆，所述球铰螺帽套接于所述球铰螺塞外表面，所述球铰螺帽的内表面与所述球铰螺塞的内表面共同形成球形空腔，所述球体位于球形空腔中，在所述球形空腔中实现自由转动；所述球铰杆的一端与所述球体相连，另一端经球铰螺帽后伸出所述球形空腔外。本实用新型提供的球铰链总成结构简单，运行可靠，所述球铰链总成在实现0.001毫米的位移传递的同时能够实现自由转动，且能够达到配合精度和形状精度的要求。 |  | 有较好转化前景 | 技术许可 | 面议 |  | 航天科工 | 010-68743016
新能源与高效节能 | 发电配电装置 |  | 分段器的控制方法、控制终端和控制系统 | CN201410643208.5 |  | 发明申请 | 授权 | 一种分段器的控制方法，利用反时限过流保护特性灵活控制分段器的动作时间：当输电线路存在过流电流时，过流电流大则分段器的动作时间就短(Δt越大越迅速累加达到设定临界值t)，过流电流小则分段器的动作时间就长(Δt越小越慢累加达到设定临界值t)，因而可以较好的减少了输电线路恢复供电时间。并且，过流电流大时动作时间迅速，能降低对输电线路和设备造成损害的几率。本发明还公开一种分段器的控制终端和控制系统。 |  | 有较好转化前景 | 技术许可 | 面议 |  | 航天科工 | 010-68743016
工业基础件 | 机床 |  | 一种多齿零件铣齿定位工装 | CN201420258470.3 |  | 实用新型 | 授权 | 本实用新型提供了一种多齿零件铣齿定位工装，适用于多齿零件的铣齿定位装夹，该装置定位精确、稳定，其技术方案包括盘形主体、第一定位机构、第二定位机构，所述盘形主体上端面中心设有工件定位台，下端面设有工装定位台；所述第一定位机构和第二定位机构均固定于盘形主体的上端面，所述第一定位机构至少为两组，沿盘形主体圆周均匀分布；所述第一定位机构包括移动压板和定位螺栓，所述移动压板边缘设有与其垂直的挡板，所述挡板顶端设有垂直于挡板向外伸出的凸缘；所述第二定位机构包括定位板及设于定位板上的定位条；所述第一定位机构和第二定位机构均沿盘形主体径向设置。 |  | 有较好转化前景 | 技术许可 | 面议 |  | 航天科工 | 010-68743016
工业基础件 | 机床 |  | 方筒的焊接定位工装 | CN201420329301.4 |  | 实用新型 | 授权 | 本实用新型公开了一种方筒的焊接定位工装，包括用于调节弯折工件相对高度的上定位总成、下定位总成，所述上定位总成与下定位总成通过连接轴活动连接，通过一调节装置可调节上定位总成与下定位总成的升降高度，在上定位总成和/或下定位总成的左侧端和/或右侧端还横向设置有用于调节弯折工件相对宽度的定位杆。本实用新型提供的方筒的焊接定位工装具有定位准确、可靠，可有效控制零件的焊接变形等效果。 |  | 有较好转化前景 | 技术许可 | 面议 |  | 航天科工 | 010-68743016
新能源与高效节能 | 发电配电装置 |  | 一种无线输电装置 | CN201220217017.9 |  | 实用新型 | 授权 | 本实用新型公开一种无线输电装置，其包括通过无线电磁波相互连接的电能发射端和电能接收端，电能发射端包括依次连接的转换电路、升压电路、脉冲输入变换器、驱动电路以及发射电感，转换电路将所输入的交流电和/或直流电转换成稳定直流电，并将该稳定直流电暂时存储，然后通过所述升压电路将暂时存储的直流电进行升压，升压后的直流电通过所述脉冲输入变换器产生高频脉冲，高频脉冲通过驱动电路发送至所述发射电感，发射电感向外发射高频电磁波。该方案不需要连接电源线，即可实现以无线电磁波的方式传输至用电设备，使无法连接电源线的用电设备获得充足的能量供给，提高了用电设备的使用寿命，降低了维护成本，并且提高了电力系统的安全可靠性。 |  | 有较好转化前景 | 技术许可 | 面议 |  | 航天科工 | 010-68743016
工业基础件 | 机床 |  | 试验舱的现场安装方法 | CN201510538457.2 |  | 发明申请 | 授权 | 本发明涉及一种试验舱的现场安装方法，包括下述步骤：领料-下料-刨边-焊接拼板-卷筒-焊接纵缝-校圆-气割-筒节组对焊接-筒节分瓣-现场焊接-组装焊接，本发明解决了大型容器运输困难的问题，保证了现场安装同轴度，并采用分体运输并现场焊接，利用工装进行支撑焊接的办法，保证筒体的圆度达到标准的要求。 |  | 有较好转化前景 | 技术许可 | 面议 |  | 航天科工 | 010-68743016
先进制造 | 计算机系统 |  | 利用ERP系统中的涉税单据数据生成涉税凭证的方法和系统 | CN201210585436.2 |  | 发明申请 | 授权 | 本发明涉及一种利用ERP系统中的涉税单据数据生成涉税凭证的方法和系统。该方法包括：步骤1：确定涉税单据数据的来源单据的单据类型；步骤2：根据单据类型与业务类型的对应关系，确定与来源单据的单据类型相对应的业务类型；步骤3：根据业务类型与涉税凭证模板之间的对应关系，确定针对涉税单据数据所采用的涉税凭证模板；其中，涉税凭证模板至少包括模板摘要、涉税科目、涉税科目的借贷方向、借贷方发生额；步骤4：填写模板摘要，并将涉税单据数据中的相应数据项分别填入涉税科目、涉税科目的借贷方向以及借贷方发生额的位置；步骤5：根据涉税凭证模板生成涉税凭证输出。本发明能提高涉税凭证的生成效率和准确率。 |  | 有较好转化前景 | 技术许可 | 面议 |  | 航天科工 | 010-68743016
先进制造 | 基本电气元件 |  | 一种新型的连接器尾部结构 | CN201220222058.7 |  | 实用新型 | 授权 | 一种新型的连接器尾部结构，由连接器壳体、DG-4胶体、防波套线束、法兰盘和衬套构成，所述法兰盘和衬套套装在连接器壳体法兰盘后端相应位置并在衬套内灌封所述DG-4胶体，法兰盘上设有与连接器壳体法兰盘固定孔对应的螺纹孔，连接器尾端的防波套线束的防波套一端部套装在衬套上并与衬套绑扎固定，防波套与衬套电连接。本实用新型结构简单，连接方便，固定可靠。 |  | 有较好转化前景 | 技术许可 | 面议 |  | 航天科工 | 010-68743016
先进制造 | 基本电气元件 |  | 一种现场做线圆形连接器 | CN201310692962.3 |  | 发明申请 | 授权 | 本发明公开了一种现场做线圆形连接器，主要由插头和插座组成，所述插头安装在插座上，所述插头包括刺破合件、插头基座合件、插头外壳、螺套、插头卡圈、垫圈及弹簧，弹簧套入插头外壳的双弹簧槽内，插头卡圈卡入插头外壳的插头外壳卡圈槽内，螺套套装于插头外壳上，垫圈装入螺套上的垫圈槽内，所述插座包括插座外壳、O型圈、插座基座合件及插座卡圈，所述插座基座合件插装于插座外壳内，所述插座卡圈装入插座外壳上的插座外壳卡圈槽内。本发明所述插头一端为同插座对接的圆形快锁形式，另一端为现场做线的IDC刺破形式，两端通针孔压接实现信号转接，完成圆形连接器信号传输功能，利用刺破方式进行现场做线，减少线缆做线安装工序，节约成本。 |  | 有较好转化前景 | 技术许可 | 面议 |  | 航天科工 | 010-68743016
工业基础件 | 工程元件 |  | 一种带感应凸台的发动机凸轮轴齿轮 | CN201220323300.X |  | 实用新型 | 授权 | 本实用新型公开了一种带感应凸台的发动机凸轮轴齿轮。一种带感应凸台的发动机凸轮轴齿轮，包括齿环（1）和轮轴（2），轮轴（2）上设有传动孔（3），传动孔（3）的孔壁上设有销槽（4），在齿环（1）与轮轴（2）之间设有腹板（5）；腹板（5）上设有感应凸台（6）。本实用新型通过感应凸台的弧长来传递感应信号，凸轮轴每转一周感应凸台传递一次信号给油泵的喷射系统，可以根据各种转速，自动控制喷油时间间隔，信号的持续时间可控制喷油量从而达到节能减排的效果。本实用新型可使油泵供油与各种转速配合达到最佳供油状态，根据凸轮轴的转速来控制油泵的喷油时间。 |  | 有较好转化前景 | 技术许可 | 面议 |  | 航天科工 | 010-68743016
先进制造 | 基本电气元件 |  | 一种密封电缆组装件 | CN201220732858.3 |  | 实用新型 | 授权 | 本实用新型公开了一种密封电缆组装件，它主要包括连接器Ⅰ（1）和连接器Ⅱ（2），在连接器Ⅰ（1）和连接器Ⅱ（2）之间连接有导线（3），所述的导线（3）外套有不锈钢金属软管（4），不锈钢金属软管（4）的两端分别与连接器Ⅰ（1）和连接器Ⅱ（2）密封固定连接。?本实用新型不但能够满足耐温耐压要求，而且能够方便弯折，同时制作成本也比较低。 |  | 有较好转化前景 | 技术许可 | 面议 |  | 航天科工 | 010-68743016
新材料及先进工艺应用 | 材料分析 |  | 一种芯片粘接强度试验工装 | CN201320529355.0 |  | 实用新型 | 授权 | 本实用新型公开了一种芯片粘接强度试验工装，包括：设置在拉伸试验设备上力臂端部的粘接块和设置在拉伸试验设备下力臂端部的夹具；所述粘接块用于与被测元器件的芯片粘接；所述夹具包括设置有一条导轨的底座和通过螺纹配合设置在所述导轨上的一对相同的夹持块；旋转所述导轨时，所述一对夹持块能够相向移动并夹持住被测元器件；本实用新型的芯片粘接强度试验工装设置在使现有的拉伸试验设备上，使其具有了进行元器件粘接强度试验测试的能力，拓展了现有设备的用途，合理、节约的利用了资源。 |  | 有较好转化前景 | 技术许可 | 面议 |  | 航天科工 | 010-68743016
新能源与高效节能 | 发电配电装置 |  | 一种用于架空故障指示器的高压取电装置 | CN201320345203.5 |  | 实用新型 | 授权 | 本实用新型公开一种用于架空故障指示器的高压取电装置，架空故障指示器包括托杯本体，托杯本体上设有用于固定高压线的两个弹簧支架，两个弹簧支架下方设有高压取电装置，所述高压取电装置包括依次连接的感应线圈、I/V转换电路、DC-DC转换电路以及电源充电电路。采用双弹簧支架的方式，将闭合回路引入到高压线上，从而在高压线上产生较大的感应电流，这样实现了电流互感器的功能，同时采用托杯使得带电安装非常便利；采用将电流源转换成电压源的方式，并通过DC-DC转换电路实现能量收集，从而为装置提供稳定且可靠的电源供应，同时保障了持续的电源供应。 |  | 有较好转化前景 | 技术许可 | 面议 |  | 航天科工 | 010-68743016
先进制造 | 金属机械加工 |  | 自锁螺母的收口定位工装 | CN201320650006.4 |  | 实用新型 | 授权 | 本实用新型提供一种自锁螺母的收口定位工装，包括定位芯轴和定位芯轴套，定位芯轴左段为横截面为正多边形的棱柱、右段为螺纹段，棱柱外表面上绕其轴线均布多个沿与其轴线平行方向的长条形凹槽，定位芯轴套为圆柱体结构，圆柱体内具有贯穿于圆柱体左右端面的通孔，通孔横截面与定位芯轴左段为横截面形状相匹配，定位芯轴套套于定位芯轴上，定位芯轴的左端面与通孔内壁形成用于定位待收口螺母的凹模坑，螺纹段伸出定位芯轴套右端面；开口槽正对长条形凹槽，开口槽的内壁与长条形凹槽的内壁交界处平滑过渡。本实用新型的有益效果是能精确控制收口点的位置，效降低工人的操作复杂度，提高加工效率。 |  | 有较好转化前景 | 技术许可 | 面议 |  | 航天科工 | 010-68743016
工业基础件 | 工程元件 |  | 液冷型法兰 | CN201220492868.4 |  | 实用新型 | 授权 | 本实用新型涉及一种液冷型法兰，包括呈环形的法兰盘，法兰盘的内环侧面设有沿法兰盘径向延伸的凹槽，凹槽整体呈环形；凹槽槽底设有分别通向法兰盘外环侧面的进液孔和出液孔。采用本实用新型结构后，可通入冷却液及时带走法兰上的热量，保证法兰的实际使用温度低于其材料的温度许用上限，防止法兰变形或强度失稳。 |  | 有较好转化前景 | 技术许可 | 面议 |  | 航天科工 | 010-68743016
工业基础件 | 机床 |  | 一种摩托艇发动机电子控制系统调试平台 | CN201320576701.0 |  | 实用新型 | 授权 | 本实用新型属于发动机电子控制系统开发装置技术领域，公开了一种摩托艇发动机电子控制系统调试平台，用于发动机ECU的调试操作；所述摩托艇发动机电子控制系统调试平台包括：模拟信号源单元以及模拟执行器单元；所述模拟信号源单元与所述发动机ECU的输入端相连；所述模拟执行器单元的输入端与所述发动机ECU的输出端相连。本实用新型通过模拟信号源单元以及模拟执行器单元替代实际的发动机设备，从而简化了发动机电子控制系统的调试操作。 |  | 有较好转化前景 | 技术许可 | 面议 |  | 航天科工 | 010-68743016
工业基础件 | 工程元件 |  | 一种自密封低摩擦旋转补偿器 | CN201420094833.4 |  | 实用新型 | 授权 | 本实用新型涉及一种旋转补偿器，尤其是一种自密封低摩擦旋转补偿器，主要由具有端法兰的外套管、一端插入外套管中的内管、以及套在内管外并与端法兰固定连接的压盖法兰组成；外套管插装端内孔中固定有间隔分布的环形挡块和防脱环，内管的插入端外圆固定有锥形挡块，在端部防脱环的背离面和锥形挡块的端部斜面之间充填有密封圈，压盖法兰与内管之间通过过盈配合安装有减摩环；本实用新型双重密封、摩擦力小、旋转顺畅。 |  | 有较好转化前景 | 技术许可 | 面议 |  | 航天科工 | 010-68743016
工业基础件 | 液压件 |  | 新型液压阻尼器 | CN201220706289.5 |  | 实用新型 | 授权 | 本实用新型涉及一种新型液压阻尼器，包括头部关节轴承、尾部关节轴承、套筒、缸体、活塞和活塞杆，所述的活塞为分体活塞，由主活塞和副活塞组成，所述的活塞杆为双活塞杆，包括主活塞杆和副活塞杆，主活塞通过螺纹与主活塞杆连接，副活塞通过螺纹与副活塞杆连接，在主活塞杆和副活塞杆之间设有孔隙节流阀，且主活塞和副活塞之间设有第一腔室，所述的主活塞杆安装在套筒上，在主活塞杆上开设有走油通路，在主活塞杆和套筒之间设有第二腔室，在副活塞杆和缸体间设有第三腔室。本实用新型结构紧凑简单、设计合理，动作响应快，性能稳定，无液压油内泄，无需副油杯对阻尼器进行补油，同时减小阻尼器的体积，制造成本低。 |  | 有较好转化前景 | 技术许可 | 面议 |  | 航天科工 | 010-68743016
新能源与高效节能 | 金属冶炼 |  | 一种GH80A产品表面退火设备 | CN201320089949.4 |  | 实用新型 | 授权 | 本实用新型提供一种GH80A产品表面退火设备。所述设备包括一低温炉和一高温炉，所述低温炉和所述高温炉顺序设置，所述低温炉和所述高温炉相对侧通过一中门连接，所述低温炉和所述高温炉的外侧分别设置有前门和后门，所述前门、中门、后门的轴线在一条直线上，并且具有进料机构、推料机构和出料机构，前门、中门、后门以及进料机构、推料机构和出料机构采用全自动控制方式。本实用新型通过低温炉预热，采用自动方式快速打开由气缸控制的炉门，将预热过的产品转移至已到温的高温炉进行退火加热，有效缩短了高温炉的炉温恢复时间，解决了常规设备炉温恢复时间过长的问题，保证了退火后的产品的质量。 |  | 有较好转化前景 | 技术许可 | 面议 |  | 航天科工 | 010-68743016
工业基础件 | 工程元件 |  | 一种可调式双向回转多角度定位装置 | CN201420382422.5 |  | 实用新型 | 授权 | 本实用新型提供的一种可调式双向回转多角度定位装置，包括底座、垂直设于所述底座上的限位板和与所述限位板铰接的限位支架，所述限位支架与所述限位板铰接的一端设有与所述限位板相配合的卡槽、另一端设有与所述卡槽连通的通孔，所述通孔内依次设有第一钢珠、弹簧和调节螺栓，所述限位板的上端面设有与所述第一钢珠相配合的凹槽。利用本实用新型对工程机械操作面板、驾驶室回转件进行回转限位，结构简单、安装方便、安装空间小、维修方便、成本低，可实现双向回转和多角度准确限位，无需借助电机、液压气动等方式。 |  | 有较好转化前景 | 技术许可 | 面议 |  | 航天科工 | 010-68743016
工业基础件 | 液压件 |  | 一种液压油箱阀组一体舱 | CN201420543680.7 |  | 实用新型 | 授权 | 本实用新型提供了一种液压油箱阀组一体舱，属于车载液压系统技术领域，本实用新型的技术方案包括盒形舱体、中间隔板、油箱检修口、进油口、空气滤清器、放油螺塞、阀组安装架、阀组舱门、线缆过线口、后检修口、侧检修口、管路过壁板。本实用新型能够用于车载液压系统，解决因液压油箱和阀组分开布置而产生的安装困难、维修不便、易漏油的问题。 |  | 有较好转化前景 | 技术许可 | 面议 |  | 航天科工 | 010-68743016
先进制造 | 基本电气元件 |  | 一种具有新型内部分层布线的电缆束 | CN201320109686.9 |  | 实用新型 | 授权 | 本实用新型公开了一种具有新型内部分层布线的电缆束，所述电缆束包括屏蔽线和普通导线，在所述电缆束的每一层布线上所述屏蔽线和所述普通导线分区设置。本实用新型的具有新型内部分层布线的电缆束，外形尺寸得到了控制，柔韧性提到，保证了信号传输的可靠性，方便了使用。 |  | 有较好转化前景 | 技术许可 | 面议 |  | 航天科工 | 010-68743016
工业基础件 | 工程元件 |  | 一种轮边减速器上浮动油封安装结构 | CN201420078227.3 |  | 实用新型 | 授权 | 本实用新型属于轮边减速器密封技术领域，具体涉及一种轮边减速器上浮动油封安装结构，浮动油封布置在轮边减速器旋转部件和静止部件的结合部位，浮动油封的静止环和静止环O型圈固定在静止环安装座上，浮动油封的旋转环和旋转环O型圈固定在旋转环安装座上，静止环安装座安装过盈连接在轮边减速器的支承主轴上，旋转环安装座通过螺栓固定在轮边减速器旋转部件上；在轮边减速器的支承主轴上安装至少一个喷油嘴，喷油嘴的喷嘴位置对准旋转环和静止环的结合面。本实用新型的能方便地调整静止环和旋转环的安装间隙，同时通过安装轮边减速器的支承主轴上喷油嘴可靠的对浮动油封喷油润滑，使浮动油封的密封性和润滑性能大大提高。 |  | 有较好转化前景 | 技术许可 | 面议 |  | 航天科工 | 010-68743016
新能源与高效节能 | 发电配电装置 |  | 一种超声电机舵伺服系统及其控制方法 | CN201310617089.1 |  | 发明申请 | 授权 | 本发明公开了一种超声电机舵伺服系统及其控制方法；超声电机舵伺服系统包括控制器、驱动器、超声电机伺服机构、控制信号接口、比较器和孤极反馈电路；所述控制器的第一输入端与所述控制信号接口连接，所述控制器的第二输入端与所述比较器的输出端连接，所述控制器的第三输入端与所述超声电机伺服机构的第一输出端连接；所述驱动器的输入端连接至所述控制器的输出端；所述超声电机伺服机构的输入端与所述驱动器的输出端连接；所述孤极反馈电路的输入端与所述超声电机伺服机构的第二输出端连接，所述孤极反馈电路的输出端与所述比较器的输入端连接。本发明具有低速性能好，响应速度快，抗电磁干扰强的特点。 |  | 有较好转化前景 | 技术许可 | 面议 |  | 航天科工 | 010-68743016
先进制造 | 测试测量 |  | 一种红外运动目标模拟器 | CN201220207752.1 |  | 实用新型 | 授权 | 本实用新型属于红外成像领域，具体涉及一种红外运动目标模拟器。其目的是能在有限空间内同时模拟导弹在飞行过程中弹目视线角在方位和俯仰两个方向上具有角速度和角加速度，从而代替两轴转台目标运动。该模拟器包括与红外成像导引系统位于同一水平面且呈角度摆放的离轴抛面镜和电动靶标；电动靶标放置于离轴抛面镜焦点位置，包括电机、制冷片、辐射板和靶盘，所述电机穿过中心带有通孔的电机支撑件、制冷片支撑件、辐射板再通过连接件与靶盘相连，制冷片支撑件上贴有制冷片；所述靶盘上设有目标。该模拟器成本低、在室内条件下易于实现，且携带方便、安装简单，对被测红外成像导引系统无特殊要求，适用于各类中波红外长焦距成像系统。 |  | 有较好转化前景 | 技术许可 | 面议 |  | 航天科工 | 010-68743016
先进制造 | 测试测量 |  | 一种适用于低精度有方位基准单轴转位设备的惯性测量单元标定方法 | CN201410232438.2 |  | 发明申请 | 授权 | 本发明公开了适用于低精度有方位基准单轴转位设备的惯性测量单元标定方法，属于惯性技术领域。该方法使用低精度单轴转位设备，共旋转编排五个位置，以各位置的速度误差和天向姿态误差拟合出一阶中间参数Δg和二阶中间参数依据中间参数与误差参数的关系以及最近的历史标定参数，由最小二乘法算出各器件误差参数，为了有效消除由转台引起的定位误差，将前一次迭代计算得到的误差参数和原有的惯性测量单元输出数据代入到导航方程，再进行一次观测量、中间参数和误差参数残差的解算，然后对误差参数进行残差补偿。依此类推，直至迭代计算得到的误差参数残差小于阈值。该方法大幅降低标定成本及标定对转台精度的依赖性，缩短标定时间，具有工程实用性。 |  | 有较好转化前景 | 技术许可 | 面议 |  | 航天科工 | 010-68743016
新材料及先进工艺应用 | 复合材料 |  | 复合材料弹翼的制备方法 | CN201310112756.0 |  | 发明申请 | 授权 | 本发明公开了一种复合材料弹翼的制备方法，该方法包括以下步骤：设置最佳铺层角度和铺层顺序，计算出各角度纤维布的数量；根据设置的铺层角度及及计算的纤维布的数量裁剪纤维布；将至少两块金属件嵌于泡沫材料中，将裁剪好的纤维布按照设计的铺层角度及顺序逐层铺覆于泡沫材料的上、下表面，得预成型体；将预成型体装在刚性成型模具中，采用树脂传递模塑技术进行固化成型，即得复合材料弹翼。本发明方法制备的弹翼具有结构较轻、刚度较大、表观色泽均一、外形尺寸一致性较好的特点。 |  | 有较好转化前景 | 技术许可 | 面议 |  | 航天科工 | 010-68743016
先进制造 | 测试测量 |  | 一种适用于低精度无方位基准双轴转位设备的惯性测量单元标定方法 | CN201410145103.7 |  | 发明申请 | 授权 | 本发明公开了一种适用于低精度无方位基准双轴转位设备的惯性测量单元标定方法，属于惯性技术领域。本标定方法使用低精度无方位基准双轴转位设备，整个标定旋转编排需19个位置，然后以各个位置上的速度误差和天向姿态误差拟合出一阶中间参数Δg以及二阶中间参数最后依据中间参数与误差参数的关系，由最小二乘法计算出各个器件误差参数，为消除由转台引起的定位误差，将前一次迭代计算得到的误差参数和原有的惯性测量单元原始输出数据代入导航方程，再进行一次观测量、中间参数和误差参数残差的解算并进行残差补偿，依此类推，直至迭代计算得到的误差参数残差小于阈值。该标定方法可以大幅降低标定对转台精度的依赖性，具有很好的工程实用性。 |  | 有较好转化前景 | 技术许可 | 面议 |  | 航天科工 | 010-68743016
工业基础件 | 工程元件 |  | 一种螺钉 | CN201320346416.X |  | 实用新型 | 授权 | 本实用新型提供了一种螺钉，包括螺钉本体和螺钉头，在螺钉本体一端设有螺纹部，螺钉头朝向螺纹部一侧的端面上设有缓冲部，缓冲部采用橡胶件可以增大螺钉与机械表面的摩擦力，通过橡胶注塑到螺钉上，使得螺钉不会松动或者划伤机械表面，螺钉不再需要搭配平垫弹垫，这样大大减少了平垫弹垫的使用量，节省金属物料成本。 |  | 有较好转化前景 | 技术许可 | 面议 |  | 航天科工 | 010-68743016
先进制造 | 基本电子电路 |  | 一种自适应音频压缩电路 | CN201220647480.7 |  | 实用新型 | 授权 | 本实用新型公开了一种自适应音频压缩电路，涉及电台中的音频电路。旨在提供一种自适应音频压缩电路。本实用新型采用的技术要点是这样的, 包括：放大电路，用于接收音频信号并对其进行放大；比较电路，用于接收放大电路输出的信号并将其与参考电压进行比较，并根据比较结果输出控制信号；控制电路，在所述控制信号的控制下对放大电路输入端的音频信号进行不同程度的衰减。 |  | 有较好转化前景 | 技术许可 | 面议 |  | 航天科工 | 010-68743016
先进制造 | 测试测量 |  | 一种确定具有复杂结构天线近场相位中心的方法 | CN201310706558.7 |  | 发明申请 | 授权 | 本发明公开了一种确定具有复杂结构天线近场相位中心的方法。该方法包括1）对复杂结构天线进行电磁学仿真建模；2）确定所述复杂结构天线的电磁学特性；3）确定包围天线的外推边界面上的场值；4）确定相位中心的参考观测面的辅助函数；5）确定等相位面曲率半径；6）确定复杂结构天线近场相位中心。 |  | 有较好转化前景 | 技术许可 | 面议 |  | 航天科工 | 010-68743016
新能源与高效节能 | 天然气装备 |  | 一种空温式组合型LNG气化系统 | CN201621222586.7 |  | 实用新型 | 授权 | 本实用新型涉及一种空温式组合型LNG气化系统，属于天然气应用技术领域。该系统包括分别具有管程和壳程的第一、第二、第三换热器，第三换热器的管程进口管路装有受控于第三换热器管程入口液态天然气温度的第一泵，第三换热器的管程出口管路通过第一换热器的管程接液态天然气气化输出管路；第三换热器的壳程出口管路经受控于第二换热器管程入口液态丙烷温度的第二泵接第二换热器的管程入口，第二换热器的管程出口气态丙烷管路接第三换热器的壳程入口，形成回环热交换管路。本实用新型完全使用空气作为热源，无需辅助加热设备，使用范围无论海边、内陆均可，避免了管路外壁结冰，便于运输和维护。 |  | 有较好转化前景 | 技术许可 | 面议 |  | 航天科工 | 010-68743016
新能源与高效节能 | 天然气装备 |  | 可移动岸基式LNG加注系统 | CN201621235421.3 |  | 实用新型 | 授权 | 本实用新型公开了一种可移动岸基式LNG加注系统，属于LNG供气技术领域。本实用新型的加注系统包括与每台槽车一一对应配置的卸车增压器，槽车的底部液相出口通过输送软管与卸车增压器的增压器液相入口相连，卸车增压器的增压器气相出口通过槽车气相管路与槽车的顶部气相出口相连，槽车气相管路上还设置有调节阀。本实用新型的加注系统用于岸上的多台槽车同时向水中的船舶储罐输送液化天然气，不仅能满足大型船舶的加注需要，而且能应用于广大岸线码头，为分散区域的大中型LNG船舶实现快速加注。 |  | 有较好转化前景 | 技术许可 | 面议 |  | 航天科工 | 010-68743016
工业基础件 | 模具 |  | 一种拉伸成形冲孔复合模具 | CN201510719065.6 |  | 发明申请 | 实质审查 | 本发明涉及金属材料加工技术领域，特别涉及一种拉伸成形冲孔复合模具，包括上模板、顶料装置、凸凹模、凸模、凹模、导套、导柱、下模板及缓冲装置；凸凹模设置在上模板的下方，凹模设置在凸凹模的下方；凸模设置在凹模的内侧，凹模的内侧与凸模的外侧相配合，凸模与下模板固定连接；下模板设置在凸模及所述凹模的下方；料装置设置在上模板的下方；缓冲装置穿过下模板与凹模固定连接。导套固定在导套安装孔内，导柱的一端设置在导套内，导柱的另一端与下模板固定连接。本发明实施例提供的拉伸成形冲孔复合模具，可避免制件的反复定位与安装，保证了制件的精度，提高了生产效率。制件拉伸及冲孔的一体化作业，精简了模具结构，降低了生产成本。 |  | 有较好转化前景 | 技术许可 | 面议 |  | 航天科工 | 010-68743016
先进制造 | 测试测量 |  | 一种加速度计吊装过程中的定位夹具 | CN201320303473.X |  | 实用新型 | 授权 | 本实用新型提出一种加速度计吊装过程中的定位夹具，包括动力输出系统和定位工装，其中动力输出系统由电源和电机组成，定位工装包括上盖、主体、底座和表芯固定螺钉，底座为截面呈T型的圆形凸台结构，由共轴的圆台和凸轴组成，主体为中心加工两个同轴阶梯孔的圆柱腔体结构，表壳通过螺钉安装在主体的腔体中，表芯固定安装在表芯固定螺钉下端，表芯固定螺钉穿过上盖将表芯悬挂在主体的腔体中，上盖与主体一侧机械连接，底座与主体另一侧机械连接，凸轴与电机的转动轴机械连接，凸轴、电机转动轴、表壳中心轴和表芯中心轴为水平方向。本实用新型能有效提高加速度计产品装配质量和可靠性。 |  | 有较好转化前景 | 技术许可 | 面议 |  | 航天科工 | 010-68743016
先进制造 | 测试测量 |  | 电能数据存储方法 | CN201310297438.6 |  | 发明申请 | 授权 | 本发明适用于电能计量领域，提供了一种电能数据存储方法，包括以下步骤：存储器进行参数初始化，分别分配整数部分和小数部分的存储地址；初始化小数存储盘中的数据；判断电能增量是否达到0.01千瓦时；若未达到0.01千瓦时，则不进行电能存储处理，等待电能增量达到0.01千瓦时；若达到0.01千瓦时，则进一步判断是否达到1千瓦时；若电能增量未达到1千瓦时，则存储电能的小数部分；若电能增量达到1千瓦时，则存储电能的整数及小数部分。 |  | 有较好转化前景 | 技术许可 | 面议 |  | 航天科工 | 010-68743016
先进制造 | 计算机系统 |  | 一种ERP会计平台中生成凭证的方法 | CN201310479268.3 |  | 发明申请 | 实质审查 | 本发明公开一种ERP会计平台中生成凭证的方法，包括：科目对照表配置、凭证模板配置、凭证选项配置、单据转换成凭证和凭证合并。与现有技术相比，本发明实例解决了用户在生成凭证时的效率问题和个性化定制问题，极大地提高了业务人员填制凭证的速度，提高其工作效率。 |  | 有较好转化前景 | 技术许可 | 面议 |  | 航天科工 | 010-68743016
先进制造 | 基本电气元件 |  | 能够防水防尘的侧按键 | CN201320800224.1 |  | 实用新型 | 授权 | 本实用新型提供一种能够防水防尘的侧按键，包括：按键孔；键帽，该键帽正面穿过所述按键孔；按键硅胶，与所述键帽的周缘及背面粘接成一体，按键硅胶的边缘设有凸起，按键硅胶的背面设有突柱；第一钢片，压紧于按键硅胶上，第一钢片设有第一通孔使所述突柱能够穿过第一钢片；第二钢片，压紧于第一钢片上，第二钢片设有第二通孔使所述突柱能够穿过第二钢片；钢片固定槽，设于按键孔背面，第一钢片和第二钢片均卡制固定于钢片固定槽内。本实用新型具有良好的防水防尘效果，牢固、可靠又易于装配。 |  | 有较好转化前景 | 技术许可 | 面议 |  | 航天科工 | 010-68743016
工业基础件 | 工程元件 |  | 耐高温全密封托板自锁螺母 | CN201220628615.5 |  | 实用新型 | 授权 | 本实用新型公开了一种耐高温全密封托板自锁螺母，包含：螺母主体（1）和密封垫圈（2），螺母主体（1）为金属全密封结构，螺母主体（1）的螺纹为自锁螺纹；螺母主体（1）螺纹端口安装端面（3）嵌套密封垫圈（2）；本实用新型适用于高温环境中的机械安装接口，替代了GB933气密双耳托板自锁螺母在高温环境的中使用，从而摆脱了高温环境的限制。 |  | 有较好转化前景 | 技术许可 | 面议 |  | 航天科工 | 010-68743016
先进制造 | 基本电气元件 |  | 耐高温热电池电连接结构 | CN201220529440.2 |  | 实用新型 | 授权 | 一种耐高温热电池电连接结构，包括固定在热电池上并高出热电池盖的螺纹极柱，还包括云母片、高温导线、铜垫片和螺母，其中，所述云母片穿过螺纹极柱贴在热电池盖上；所述高温导线分别缠绕在螺纹极柱上，并且在高温导线缠绕处上下两面分别放置铜垫片；所述螺母用于将高温导线拧紧在螺纹极柱上。用新的结构代替了原热电池的焊锡式的电连接结构，能够耐受400℃高温环境；铜导线缠绕方式增强了导电性，高温胶密封能够保证电连接的强度，可靠性好。 |  | 有较好转化前景 | 技术许可 | 面议 |  | 航天科工 | 010-68743016
新材料及先进工艺应用 | 输送、包装、贮存 |  | 液体容器的瓶盖 | CN201220277144.8 |  | 实用新型 | 授权 | 本实用新型实施例提供了一种液体容器的瓶盖。主要包括：所述瓶盖采用一次性的扣环结构，在所述扣环的内侧附着电子标签，在所述扣环中布设有一次性的开封环，在所述开封环的两端布设有凸形部和凹形部，所述扣环两端的紧缩带与所述凸形部和凹形部结合，以实现对所述扣环进行固定。本实用新型的液体容器的瓶盖可以同时对电子标签进行物理性破坏，从根本上防止电子标签被再次使用，实现防拆、防伪功能的特性。 |  | 有较好转化前景 | 技术许可 | 面议 |  | 航天科工 | 010-68743016
工业基础件 | 工程元件 |  | 一种电动锁紧与解锁机构 | CN201410404904.0 |  | 发明申请 | 授权 | 本发明公开了一种电动锁紧与解锁机构，包括直流电磁铁、运动机构、弹簧、螺纹压块和展开试验板，运动机构通过导套支架和直流电磁铁分别安装在具有贯通孔展开试验板平行相对的两面，滑套通过展开试验板的贯通孔与另一面直流电磁铁的衔铁通过螺纹连接，且滑套与展开试验板的贯通孔同轴；通过螺纹安装在展开试验板贯通孔中的螺纹压块压紧套在滑套上的弹簧，滑套在轴向受到弹簧的压力，进而卡紧球架球孔中的锁紧球，锁紧球与锁紧螺栓的凹槽贴合，从而锁紧锁紧螺栓；带有锁紧孔的展示系统可由锁紧螺母锁紧在锁紧螺栓上。本发明选择直流电磁铁作为动力，电信号作为开关信号，可以与展示系统的测试试验进行统一精确控制，测试采集的数据准确可靠。 |  | 有较好转化前景 | 技术许可 | 面议 |  | 航天科工 | 010-68743016
先进制造 | 基本电气元件 |  | 一种网口通讯信号与串口通讯信号复合传输电缆 | CN201510844370.8 |  | 发明申请 | 授权 | 本发明公开了一种网口通讯信号与串口通讯信号复合传输电缆，包括复合电缆，复合电缆末端连接有复合插头，复合电缆由外向内分别设有护套、绕包、串口层、内侧屏蔽层和网口层，串口层包括若干组串口线组，每组由两根双绞的串口线组成，每根串口线外壁均包有串口线绝缘层，每组串口线组外部均包有串口线屏蔽层；网口层包括若干间隔布置的网线，每根网线外壁均包有网线绝缘层。本发明在一根电缆内即可实现网口/串口通讯信号的高可靠性复合传输，并有效减少了电缆使用数量；通过绝缘层和屏蔽层能有效防止信号的相互干扰和外界干扰，降低了通讯误码率进而提高了通讯的稳定性。 |  | 有较好转化前景 | 技术许可 | 面议 |  | 航天科工 | 010-68743016
工业基础件 | 阀门 |  | 一种远程控制喷淋阀 | CN201610954205.2 |  | 发明申请 | 授权 | 一种远程控制喷淋阀包括阀体、阀芯和动力模块；所述动力模块包括活塞膜片、活塞柱、安装支座、磁单极、防护外罩、驱动装置及安装盒；所述安装盒固定在防护外罩上，所述驱动装置安装在安装盒内，所述驱动装置包括电机、驱动件、连动螺母、电池、逻辑控制器、SIM通信模块；在实际使用过程中，逻辑控制器根据相关指令，启动或关闭电机，电机通过连接螺母带动磁单极运动，在磁力作用下，带动活塞柱运动，活塞柱的上下运动会堵住或松开活塞膜片的卸压孔，在水压作用下控制活塞膜片，从而控制水流是否能够通过阀芯。本发明的优点在于：所述的改进喷淋阀具有结构简单，加工和组装容易的特点；其次，可以通过远程控制喷淋阀的打开状态；另外，实现了及时通信报警。 |  | 有较好转化前景 | 技术许可 | 面议 |  | 航天科工 | 010-68743016
工业基础件 | 机床 |  | 一种石英晶体的激光刻蚀加工方法 | CN201610018285.0 |  | 发明申请 | 授权 | 本发明公开一种石英晶体的激光刻蚀加工方法，具体包括如下步骤：选择激光、准备控制软件、设计加工图纸、激光刻蚀、加工后处理和检测，同时，结合对各步骤条件的限定，设计出了一种加工石英晶体的方法，该加工方法可有效的将石英晶体加工成各种形状，且可对石英晶体进行减薄加工，减薄后的石英晶体厚度薄，对应的基频频率高，且加工后的石英晶体强度好，该加工方法简单，加工精度高，对石英晶体加工的尺寸精度可控制在±5μm内。 |  | 有较好转化前景 | 技术许可 | 面议 |  | 航天科工 | 010-68743016
先进制造 | 基本电气元件 |  | 一种防误插带锁紧的IO连接器 | CN201310420685.0 |  | 发明申请 | 授权 | 本发明公开了一种防误插带锁紧的IO连接器，它包括插头、转接器和插座，其通过插头、转接器和插座的互联，实现信号由子板到背板再到面板的传输模式；通过基座合件与外壳的模块化设计，有效提高产品的可靠性和维修性，本发明采用长矩形设计结构，配合36中防误插组合结构，从结构上保证一背板与多子板的组合方式，另外，采用新型刷状接触件，一方面降低产品的插拔力，另一方面又极大增加了产品的机械寿命。本发明具有大芯数、低插拔力、高机械寿命优势的同时，又具有模块化组合、高度集成化的优势，正在越来越多的互联系统中使用。 |  | 有较好转化前景 | 技术许可 | 面议 |  | 航天科工 | 010-68743016
先进制造 | 基本电气元件 |  | 一种拉环式连接器 | CN201320362165.4 |  | 实用新型 | 授权 | 本实用新型公开了一种拉环式连接器，包括插头及插座，所述插头由绝缘座、端子合件、拉环合件、锁紧片、定位块及销轴组成，所述插头的端子合件为两件，设于绝缘座内，拉环合件设于绝缘座内，锁紧片及销轴各为两件，销轴将锁紧片与绝缘座铰接，定位块设于绝缘座的定位块插口上；所述插座为壳体件；所述插头经绝缘座插装在插座的壳体件内。本实用新型采用将端子合件插装在整体式的绝缘座内，采用拉环合件及锁紧片实施插头与插座的锁紧及解锁，具有结构简单，外形尺寸小，制造成本低，拆装方便，锁紧安全可靠，解锁、插拔方便的优点。 |  | 有较好转化前景 | 技术许可 | 面议 |  | 航天科工 | 010-68743016
工业基础件 | 工程元件 |  | 用于大型压力容器的天窗 | CN201320651087.X |  | 实用新型 | 授权 | 本实用新型公开了一种用于大型压力容器的天窗，包括沿容器壁板开口边缘设置的设有密封面的门框，其特征在于还包括设置有滚轮的天窗盖板、锁紧机构、导轨、驱动装置，所述天窗盖板设有与密封面配合的密封结构，所述滚轮装配于导轨，所述锁紧机构用于锁紧天窗盖板，所述驱动装置的运动部件与滚轮固定连接，所述锁紧机构、导轨以及驱动装置均固定于容器壁板。本实用新型通过将天窗设计为自动控制关闭锁紧和开启的结构，避免反复拆装大量螺栓螺母，具有自动化程度高，省时省力、显著提高工作效率的特点。 |  | 有较好转化前景 | 技术许可 | 面议 |  | 航天科工 | 010-68743016
新能源与高效节能 | 节能环保 |  | 适于船舶发动机LNG供气系统的气化装置 | CN201320744165.0 |  | 实用新型 | 授权 | 一种适于船舶发动机LNG供气系统的气化装置，该气化装置包括三通道热交换器壳体，热交换器壳体的两侧分别设与其内腔连通的热水输入接口和热水输出接口；热交换器壳体内分别设有LNG自增压翅片管和LNG气化翅片管；LNG自增压翅片管的输入端和输出端分别与设在热交换器壳体外的自增压进液接口和自增压出气接口相连通；LNG气化翅片管的输入端和输出端分别与设在热交换器壳体外的液相输入接口和气相输出接口相连通。本设计将传统的空温式储罐自增压气化器和LNG水浴气化器合二为一，储罐自增压不受天气变化的影响，有利于提高供气系统的稳定性和可靠性；以发动机缸套冷却水为热源，节能环保，减少了设备数量，工艺简洁、结构紧凑、利于批量生产及维护、安全可靠，实用性强。 |  | 有较好转化前景 | 技术许可 | 面议 |  | 航天科工 | 010-68743016
先进制造 | 光学元件 |  | 小型高功率窄脉冲1°×60°大视场激光发射装置 | CN201320344002.3 |  | 实用新型 | 授权 | 本实用新型属于激光发射技术领域，具体涉及一种小型高功率窄脉冲1°×60°大视场激光发射装置。本实用新型包括：激光驱动电路、激光器和大视场光学系统；所述激光驱动电路驱动激光器发射激光，大视场光学系统对激光垂直发散角进行扩展、水平发散角进行压缩。本实用新型将激光驱动电路、激光器和光学系统进行一体化、小型化设计，一路故障只需对一路进行维修测试，对其他支路不造成影响，装配、调试和维修方便，测试性和维修性得到显著改善。 |  | 有较好转化前景 | 技术许可 | 面议 |  | 航天科工 | 010-68743016
先进制造 | 起重设备 |  | 一种刚柔转换自适应挠性吊具 | CN201420388989.3 |  | 实用新型 | 授权 | 本实用新型公开了一种刚柔转换自适应挠性吊具，包括固定架，所述固定架与上级动力部分相连接，所述固定架的上方设有浮动调整装置，其下方设有吊具平台，所述浮动调整装置用于控制所述吊具平台相对所述固定架在纵向和横向自由浮动一定距离，以及所述吊具平台下方还安装有夹紧机构，所述夹紧机构用于夹持货物。本实用新型通过设置浮动调整装置，使吊具具有纵向浮动和横向摆动的自由调整，实现了吊具的自适应调整，使其能适应筒弹等由特殊接口的货物的吊装，且其操作方便，柔性好，避免了吊具和货物的损坏。 |  | 有较好转化前景 | 技术许可 | 面议 |  | 航天科工 | 010-68743016
先进制造 | 测试测量 |  | 大尺寸大吨位圆筒形或圆柱形工件径向质心测量仪 | CN201320760520.3 |  | 实用新型 | 授权 | 大尺寸大吨位圆筒形或圆柱形工件径向质心测量仪，涉及一种质心测量设备。本实用新型为了解决现有的测量装置检测步骤繁琐、现场计算困难、精度较差的问题。本实用新型的三台平板电子秤布置在地面平台上，三台平板电子秤在同一圆周上，且三台平板电子秤的上平面在同一水平面上，每台平板电子秤上设置有一套垂直支承工装，三套定位工装布置在待测工件的端面上，每套定位工装与一套垂直支承工装相对应，金属球安装在定位工装内，定位工装与垂直支承工装配合，金属球与垂直支承工装及定位工装点接触。本实用新型用于大尺寸大吨位圆筒形或圆柱形工件径向质心测量。 |  | 有较好转化前景 | 技术许可 | 面议 |  | 航天科工 | 010-68743016
新能源与高效节能 | 发电配电装置 |  | 组合式电缆防护罩 | CN201220208410.1 |  | 实用新型 | 授权 | 本实用新型公开了一种组合式电缆防护罩，包括安装在电缆承载体表面的防护层，其特殊之处在于：所述防护层与电缆承载体表面之间设置有可供被保护电缆线穿过的柔性防水套筒，所述柔性防水套筒的端部开口粘接在环形压板和密封圈之间，所述环形压板、柔性防水套筒的端部开口和密封圈的粘接体设置在防护层与电缆承载体表面之间并通过螺栓压紧密封配合。该组合式电缆防护罩结构简单、保护效果强、适用范围广。 |  | 有较好转化前景 | 技术许可 | 面议 |  | 航天科工 | 010-68743016
先进制造 | 信号装置 |  | 一种基于电流载波控制的信号传输装置 | CN201220183751.8 |  | 实用新型 | 授权 | 本实用新型公开了一种基于电流载波控制的信号传输装置，包括电源部分和信号处理部分，电源部分输入直流110V，通过稳压管稳压稳定在30V，经过脉冲发生器SE7555芯片变换为+5V/-5V，电压纹波小于50mV，为外部传感器和运算放大器LM662芯片供电。本实用新型采用模拟的方式，大大减少了对信号处理的中间环节，使整个装置简单，干扰小，工作稳定可靠；本实用新型采用DC110V直流供电，经过SE7555变换为稳定的+5V/-5V，为外部传感器和信号处理部分供电；本实用新型采用的高温的MOS管，在井下复杂高温的环境中，为信号处理部分提供精准的电流信号，同时产生的电流载波信号通过MOS管耦合在主回路中，电路简单，抗干扰性好，故障率低，有利于推广使用。 |  | 有较好转化前景 | 技术许可 | 面议 |  | 航天科工 | 010-68743016
先进制造 | 基本电子电路 |  | 一种高速比较器 | CN201220171267.3 |  | 实用新型 | 授权 | 本实用新型提供了一种高速比较器，包括依次连接的前置差分放大器、动态锁存电路和输出锁存电路；其中：前置差分放大器，为有源负载结构的差分放大器，用于放大输入信号和参考信号的差值；动态锁存电路，设置有以反相器首位相接成的双稳态结构，用于放大前置差分放大器的输出信号，并将其转换为数字逻辑电平输出；输出锁存电路，由两个共源差分输入NMOS管和两个交叉耦合的PMOS管作为负载，在动态锁存器复位时间内，对动态锁存电路的输出进行锁存并输出。与其他比较器相比，本实用新型提出的比较器具有功耗低、速度快、结构简单的特点，适用于快闪式模数转换器。 |  | 有较好转化前景 | 技术许可 | 面议 |  | 航天科工 | 010-68743016
先进制造 | 测试测量 |  | 一种用于金属球体轻磁轴的检测设备 | CN201420134886.4 |  | 实用新型 | 授权 | 本实用新型提供一种用于金属球体轻磁轴的检测设备，包括磁场单元、磁场调节控制单元和支座单元，在支座内由下至上依次布置施力电磁铁、位移传感器、悬浮电磁铁，在施力电磁铁上设金属球托架，在悬浮电磁铁下部安装轻磁轴记号笔，施力电磁铁、金属球托架、位移传感器、轻磁轴记号笔、悬浮电磁铁同轴，施力电磁铁、悬浮电磁铁、位移传感器的线圈与磁场调节控制单元连接。所述的施力电磁铁与支座之间上下可移动连接，并设限位和回位机构。所述磁场调节控制单元包括悬浮电磁铁调节器和施力电磁铁调节器，悬浮电磁铁调节器包括依次相连的位移传感器、整形电路、交流放大电路、解调滤波电路、直流放大电路、第一功率驱动电路连接；施力电磁铁调节器包括可调直流电源、第二功率驱动电路。 |  | 有较好转化前景 | 技术许可 | 面议 |  | 航天科工 | 010-68743016
工业基础件 | 工程元件 |  | 用于大型压力容器的观察窗 | CN201320640324.2 |  | 实用新型 | 授权 | 本实用新型公开了一种用于大型压力容器的观察窗，包括观察玻璃、设有观察玻璃安装孔的顶盖、外表面设有密封结构的旋转筒、固定环，所述观察玻璃密封固定于观察玻璃安装孔，所述顶盖密封固定于旋转筒一端的环面a，所述固定环一端的固定环面的外环面上设有导向耐磨环，所述固定环面的内环面贴合固定于旋转筒另一端的环面b。本实用新型通过将观察窗设计为旋转结构，观察玻璃位置根据需要绕旋转筒中心360°旋转，无需拆卸观察窗即可大范围观察压力容器内部。具有安装于顶盖的观察玻璃面积小，不影响压力容器的结构强度的特点。 |  | 有较好转化前景 | 技术许可 | 面议 |  | 航天科工 | 010-68743016
新能源与高效节能 | 发电配电装置 |  | 多单元集成直流无刷电机驱动器 | CN201220656674.3 |  | 实用新型 | 授权 | 一种多单元集成直流无刷电机驱动器，包括主控单元和驱动单元，其特征在于，所述驱动器包括两个驱动单元，每个驱动单元分别对应三个切换单元，每个切换单元对应一个电机；其中，每个驱动单元在同一时间内只能与三个切换单元中的一个连接。本实用新型通过引入功率驱动集成技术、电机切换技术，该驱动器采用同时控制结合分时切换的方式可以实现1台驱动器对6台电机的控制。 |  | 有较好转化前景 | 技术许可 | 面议 |  | 航天科工 | 010-68743016
先进制造 | 基本电子电路 |  | 多路航电信号采集接口电路 | CN201420418153.3 |  | 实用新型 | 授权 | 本实用新型提供了一种多路航电信号采集接口电路，包括罗盘信号采集电路、无线电高度表信号采集电路、剩余油量信号采集电路、离散量信号采集电路。该实用新型能够应用在机载数据链设备中，将以前需要多种不同类别设备才能处理的机载仪表设备信号，通过这款接口电路完成集中采集，采集后的信号能经过处理器进行集中高效处理后应用，实现机载仪表参数值的数字化和高精确度化。 |  | 有较好转化前景 | 技术许可 | 面议 |  | 航天科工 | 010-68743016
先进制造 | 电气元件 |  | 外部设备机架式服务器安装支架 | CN201220641541.9 |  | 实用新型 | 授权 | 一种外部设备机架式服务器安装支架，用以固定外部设备，其特征在于，包括外联部和固定部，所述固定部固定在所述外联部的中部，所述固定部上设有方框箍，所述方框箍前后两端具开口，所述方框箍的内部尺寸与所述外部设备吻合，底部挡片设于所述方框箍后端开口处，活动挡片能开闭的固定于所述方框箍的前端开口处，所述活动挡片的另一端具有突出部，所述活动挡片关闭时，突出部卡固于所述外部设备的外边沿。本实用新型可以将外部设备简单、牢固地固定在服务器机架上，方便管理和使用。 |  | 有较好转化前景 | 技术许可 | 面议 |  | 航天科工 | 010-68743016
工业基础件 | 工程元件 |  | 一种激光捷联惯组减振装置 | CN201320379143.9 |  | 实用新型 | 授权 | 本实用新型涉及一种激光捷联惯组减振装置，包括下转结块和套装在下转结块上端的上转结块，上转结块和下转结块通过限位减振机构连接，限位减振机构包括硅橡胶和紧固件，所述上转结块和下转结块通过三组相互垂直的限位减振机构连接，且三组限位减振机构中的紧固件中心轴的延长线相交于一点。本实用新型所述激光捷联惯组减振装置，利用T型硅橡胶实现了惯组在三个坐标轴方向上的刚度相等，且解决了惯组在使用温度范围内减振装置的刚度变化小于15%。本减振装置可单独安装使用，结构紧凑，能承受大负载及恶劣力学环境。 |  | 有较好转化前景 | 技术许可 | 面议 |  | 航天科工 | 010-68743016
新能源与高效节能 | 发电配电装置 |  | 水下电缆密封装置 | CN201220281735.2 |  | 实用新型 | 授权 | 一种水下电缆密封装置，包括用于连接两根电缆的电缆连接器，以及：套装在所述电缆连接器上的连接器套筒，所述连接器套筒的内表面具有与所述电缆连接器的外表面相配合的形状；过渡外筒，所述过渡外筒套在所述电缆连接器上，其一端和使用电缆的水下设备固定连接，电缆从其另一端伸出；所述过渡外筒的另一端还设有台阶孔，所述台阶孔的孔径小于所述连接器套筒的外径；电缆接头，所述电缆接头用于密封所述过渡外筒的另一端，并且所述电缆接头开有允许电缆穿过的通孔。本实用新型的水下电缆密封装置采用了多重密封保护措施，能够充分保证电缆在水下应用时的密封性，具有很好的防潮防尘效果。 |  | 有较好转化前景 | 技术许可 | 面议 |  | 航天科工 | 010-68743016
新材料及先进工艺应用 | 输送、包装、贮存 |  | 带直角倒包机构的袋类自动化搬运系统及直角倒包机构 | CN201320111380.7 |  | 实用新型 | 授权 | 本实用新型提供一种带直角倒包机构的袋类自动化搬运系统及直角倒包机构，包括皮带输送机和直角倒包机构，直角倒包机构垂直于皮带输送机一端的一侧布置，直角倒包机构包括倒包机机架，安装在倒包机机架上的驱动气缸，驱动气缸的输出端连接倒包板，倒包板向后倾斜，与竖直方向成30?o～45o角，倒包板的下端与皮带输送机的输送带之间的垂直间距为5～8mm。所述的倒包板的下端成圆弧状。所述的带直角倒包机构的袋类自动化搬运系统，在皮带输送机的输出侧的机架上设有可调倒包梁。倒包板向后倾斜，与竖直方向成30?o～45o角。倒包板的下端成圆弧状。本实用新型的结构简单、效率高、可靠性高，降本低耗，有效地解决袋类倒包不理想和卡包的问题。 |  | 有较好转化前景 | 技术许可 | 面议 |  | 航天科工 | 010-68743016
工业基础件 | 工程元件 |  | 一种新型风管加固件及风管 | CN201420305579.8 |  | 实用新型 | 授权 | 本实用新型提供了一种新型风管加固件，涉及支撑件领域，包括螺栓、螺母和钢管，所处钢管两端分别焊接两个相同的螺母，螺母的直径等于钢管的直径，所述螺栓与所述螺母相匹配，两个所述螺栓分别与每个所述螺母连接。本实用新型提供的风管加固件的有益效果是，通过利用钢管作为风管加固件的主体，通过钢管两端的螺母和螺栓对风管加固件进行固定，有效的提高了风管加固件的支撑强度，同时利用螺栓和螺母的夹紧使得风管加固件和风管的连接更加稳定，不会轻易松脱。 |  | 有较好转化前景 | 技术许可 | 面议 |  | 航天科工 | 010-68743016
先进制造 | 基本电气元件 |  | 一种微动开关位置调节机构 | CN201220190795.3 |  | 实用新型 | 授权 | 本实用新型公开了一种微动开关位置调节机构，包括安装架座板(1)、螺栓(2)、防松螺母(3)、盖板(4)、光杆(5)、螺杆(6)、滑块(7)、微动开关(8)和滑块挡板(9)。光杆(5)穿过滑块(7)上最外侧的光孔，一端环形凸台卡在安装架座板(1)内侧，前端通过螺栓(2)固定连接，另一端置于滑块挡板(9)上安装孔内过盈配合；螺杆(6)一端穿过第一个滑块(7)的螺纹孔和第二个滑块(7)的光孔，螺杆(6)一端环形凸台卡在安装架座板(1)外侧，前端经过安装架座板(1)通过防松螺母(3)与安装架盖板(4)固定连接，另一端固定于滑块挡板(9)的安装孔内间隙配合；微动开关(8)安装在滑块(7)上。该调节机构结构简单、动作灵敏，不受空间限制。 |  | 有较好转化前景 | 技术许可 | 面议 |  | 航天科工 | 010-68743016
先进制造 | 基本电子电路 |  | 时序信号延时自保装置 | CN201320531343.1 |  | 实用新型 | 授权 | 本实用新型涉及一种时序信号延时自保装置，包括光耦、信号放大驱动电路、第一继电器、第二继电器、RC延时电路和LED灯，所述时序信号连接所述光耦的第一输入端，所述光耦的第一输出端连接所述信号放大驱动电路输入端，所述信号放大驱动电路输出端连接所述第一继电器，所述第一继电器连接所述RC延时电路，所述RC延时电路连接所述时序信号连接所述光耦的第二输入端，所述光耦的第二输出端连接所述LED灯。本实用新型能够准确捕捉、检测瞬时时序信号发出与否，且结构简单、成本低，可操作性好。 |  | 有较好转化前景 | 技术许可 | 面议 |  | 航天科工 | 010-68743016
工业基础件 | 工程元件 |  | 一种安装支架 | CN201220708231.4 |  | 实用新型 | 授权 | 本实用新型提供了一种安装支架，该安装支架安装方便，能够快速安装、拆卸，便于设备的快速展开。所述安装支架包括：上卡箍、下卡箍、螺杆、螺母和偏心轮，所述下卡箍的一端由第一旋转轴与所述上卡箍的一端相连，所述偏心轮由第二旋转轴与所述下卡箍的另一端相连，所述螺杆的一端连接所述第二旋转轴，所述螺杆的另一端连接所述螺母，所述第一旋转轴与所述第二旋转轴相互平行。本实用新型提供的安装支架可以快速安装在筒状部件上，而且拆卸方便。 |  | 有较好转化前景 | 技术许可 | 面议 |  | 航天科工 | 010-68743016
工业基础件 | 工程元件 |  | 一种高压高脉冲金属软管 | CN201220496661.4 |  | 实用新型 | 授权 | 本实用新型涉及一种高压高脉冲金属软管，属于金属软管技术领域。包括金属波纹管、接头和包覆在所述金属波纹管外侧的金属网，所述金属波纹管外波谷与金属网之间装填弹性填充物，所述金属波纹管和金属网的两端经焊接与所述接头密封连接。采用本实用新型后，金属软管不降低原有的柔软性，可在动态弯曲高压高脉冲的工作条件下使用，解决了高压高脉冲工作时金属软管疲劳寿命短的技术难题。 |  | 有较好转化前景 | 技术许可 | 面议 |  | 航天科工 | 010-68743016
先进制造 | 基本电气元件 |  | 一种分离式电连接器安装机构 | CN201220556023.7 |  | 实用新型 | 授权 | 本实用新型公开了一种分离式电连接器安装机构，其特征是，包括带第一框形窗口的封装板，所述电连接器安装基板上刻有第二框形窗口，第一框形窗口的边框与所述第二框形窗口的边框通过可拆卸部件连接，所述电连接器的一端嵌入所述第一框形窗口内与印制板焊盘连接；所述印制板焊盘能通过所述第二框形窗口。本实用新型外观简洁明了，安装时紧固可靠，巧妙的封装板叠放设计，实现了只能前装的电连接器可以进行后装，解决了电连接器选型时受其安装方式的限制。尤其适用于只有前装电连接器时需要进行后装的设备要求，以及电连接器需要与印制板焊装在一起时方便安装、维修和拆卸的特殊安装要求。 |  | 有较好转化前景 | 技术许可 | 面议 |  | 航天科工 | 010-68743016
工业基础件 | 工程元件 |  | 一种大口径深冷液体用爪型快速接头 | CN201320057624.8 |  | 实用新型 | 授权 | 本实用新型涉及一种大口径深冷液体用爪型快速接头，包括用以相互对接的整体接头和松式接头，整体接头由第一管体和固定在第一管体两端的第一法兰和第一接头盘组成，第一接头盘上设有至少两个沿管体轴向方向向外延伸的羊角状锁钩，在相邻羊角状锁钩之间的管体外缘上均设有斜台，斜台的一端与一羊角状锁钩相连，斜台的另一端与另一羊角状锁钩之间不连构成供松式接头插入的凹槽；松式接头由第二管体和安装在第二管体两端的第二法兰和第二接头盘组成，第二接头盘结构与第一接头盘结构相同，且第二接头盘活动连接在第二管体的端部，沿第二管体的端部转动。本实用新型采用合理的结构，巧妙借助斜台与卡槽的配合，实现整体接头和松式接头的快速对接。 |  | 有较好转化前景 | 技术许可 | 面议 |  | 航天科工 | 010-68743016
工业基础件 | 机床 |  | 一种圆筒内零件垂直度控制装置 | CN201210242990.0 |  | 发明申请 | 授权 | 本发明公开了一种筒内零件垂直度控制装置，用于精确定位圆筒产品内零件的垂直度，其特征在于，包括定位机构和检测板，所述定位机构包括通过连接杆连接起来的具有相同曲率半径的两个圆弧板：第一圆弧板和第二圆弧板，所述第一圆弧板、第二圆弧板连接杆的组合能够无间隙配合被测圆筒；所述检测板连接在所述连接杆上，所述检测板的方向向下垂直于圆筒底面。本发明通过对圆筒产品外圆和筒内待调整零件基准面的定位，完成产品虚拟空间角度向平面可测线性尺寸的转换，实现筒内零件角度位置的调整，并且调整容易。 |  | 有较好转化前景 | 技术许可 | 面议 |  | 航天科工 | 010-68743016
先进制造 | 基本电气元件 |  | 一种具有螺钉防脱屏蔽线夹机构的圆形连接器插头 | CN201210582475.7 |  | 发明申请 | 授权 | 本发明公开了一种具有螺钉防脱屏蔽线夹机构的圆形连接器插头，屏蔽线夹（2）的夹箍（4）的侧面设置为开口（5），在夹箍（4）的一端设有的安装座（6）内设有横向的通孔（7），在安装座（6）的顶部设有纵向的螺纹孔（8）与通孔（7）相通，螺钉（3）插入螺纹孔（8）内，屏蔽线穿入通孔（7）内通过在螺纹孔（8）拧紧螺钉（3）将屏蔽线固定，基座（1）头部的一半设置为凹入部分，另一半设置为凸起部分，在台阶状凹入的部分与安装座（6）相对应，在凹入部分设有的沉孔（9）与通孔（7）相对，在凸起部分的侧面设有的卡块与开口部分相对应，基座（1）穿入夹箍（4）中通过卡块插入开口部分将基座（1）定位在夹箍（4）中。 |  | 有较好转化前景 | 技术许可 | 面议 |  | 航天科工 | 010-68743016
先进制造 | 测试测量 |  | 一种适用于两种不相溶液体分界面的浮子 | CN201310586297.X |  | 发明申请 | 授权 | 一种适用于两种不相溶液体分界面的浮子，本发明包括有浮子（1），浮子为竖直向上和竖直向下的“杯形”敞口空间，竖直向上的敞口空间形成液体容腔（2a）；竖直向下的敞口空间形成液体容腔（1a）；整个浮子的比重设置为介于上下两种液体比重之间。本发明提供了一种新型液位计浮子的设计。通过结构设计，能够自发修正液体密度变化导致的浮子位置变化；一种新型液位计浮子的“杯形”空间底面可以确保和液体分界面在同一水平高度，方便了传感器安放和测量计算。 |  | 有较好转化前景 | 技术许可 | 面议 |  | 航天科工 | 010-68743016
先进制造 | 测试测量 |  | 一种配网自动化终端电压调试装置 | CN201220052137.8 |  | 实用新型 | 授权 | 本实用新型公开一种配网自动化终端电压调试装置，该装置包括标准源和多个电压接入端子，标准源的零线分别通过开关K1与第八电压接入端子连接以及通过开关K5与第四电压接入端子连接；标准源的第一相线分别通过开关K4与第五电压接入端子连接以及通过开关K8与第一电压接入端子连接；标准源的第二相线分别通过开关K3与第六电压接入端子连接以及通过开关K7与第二电压接入端子连接；标准源的第三相线分别通过开关K2与第七电压接入端子连接以及通过开关K6与第三电压接入端子连接。通过开关控制标准源与多个电压接入端子的连接，实现多条线路的并联且能拆分成单条线路，接线简单且检测准确。 |  | 有较好转化前景 | 技术许可 | 面议 |  | 航天科工 | 010-68743016
工业基础件 | 机床 |  | 一种大型缸体活塞的装配装置 | CN201420264483.1 |  | 实用新型 | 授权 | 本实用新型提供的一种大型缸体活塞的装配装置，包括预设有限位通槽的底座、以及依次设于所述底座的限位通槽内的第一支撑座、第二支撑座和第三支撑座，所述第一支撑座上设有压板、与所述第一支撑座形成用于固定缸体的固定架；所述第三支撑座上设有定位轴，所述定位轴的位于所述第二支撑座与所述第三支撑座之间的轴段上套设有推板，所述推板与所述定位轴沿所述定位轴的轴向方向呈滑动配合。利用本实用新型对大型缸体活塞进行装配，结构简单、方便拆卸，通过调整同轴将活塞水平轻松推入缸体，装配精度高，大大降低了装配工人的劳动强度，提高产品的生产效率和质量，便于批量生产，创造了经济效益。 |  | 有较好转化前景 | 技术许可 | 面议 |  | 航天科工 | 010-68743016
工业基础件 | 波纹管道 |  | 一种波纹管快速装配接头 | CN201320514600.0 |  | 实用新型 | 授权 | 本实用新型涉及一种接头，尤其是一种波纹管快速装配接头，包括具有轴向通孔的公接头主体和母接头主体，公接头主体和母接头主体通过相匹配的内螺纹和外螺纹固定连接，在公接头主体和母接头主体配合形成的供波纹管插入的腔体内沿轴向依次固定有异形密封圈、装配卡和o型圈；本实用新型安全可靠，可与燃气输送用不锈钢波纹软管快速装配。 |  | 有较好转化前景 | 技术许可 | 面议 |  | 航天科工 | 010-68743016
先进制造 | 基本电气元件 |  | 一种新密封结构连接器 | CN201320197370.X |  | 实用新型 | 授权 | 本实用新型公开一种新密封结构连接器，基座合件包括上基座（2）和下基座（3），插孔组由上至下依次穿过上基座（2）和下基座（3），在上基座（2）套有密封圈（4），密封圈（4）位于上基座（2）与外壳（1）之间，在下基座（3）上设有密封垫（5），密封垫（5）的孔位包裹在插孔组上形成密封结构，密封垫（5）底部的半圆形凸起（6）与下基座（3）紧密贴合，在下基座（3）的顶部套有O形密封圈Ⅰ（7），O形密封圈Ⅰ（7）位于下基座（3）与外壳（1）之间，O形密封圈Ⅰ（7）安装在外壳（1）内壁上设有的安装槽（8）内。 |  | 有较好转化前景 | 技术许可 | 面议 |  | 航天科工 | 010-68743016
新能源与高效节能 | 发电配电装置 |  | 一种太阳能与CT结合的供电装置 | CN201220217018.3 |  | 实用新型 | 授权 | 本实用新型公开一种太阳能与CT结合的供电装置，其包括用于将CT所输出的电流转换为第一直流电压的CT取电单元、用于将太阳能辐射能转化为电能的太阳能电池板、用于将所述电能转化为第二直流电压的太阳能转化单元、用于切换所述第一直流电压和所述第二直流电压的取电切换单元、用于为负载供电和管理电池的电池管理单元，其中，所述CT取电单元、所述取电切换单元和所述电池管理单元依次连接，所述太阳能电池板通过所述太阳能转化单元与所述取电切换单元连接。该技术方案提高了供电的可靠性；并且采用开启式CT取电方式，可带电进行安装，该安装方式方便且节省了空间；另外，采用太阳能作为主电源提高了绿色能源的利用率。 |  | 有较好转化前景 | 技术许可 | 面议 |  | 航天科工 | 010-68743016
重工装备与船艇 | 船艇 |  | 用于升船机承船厢行程检测的链轮链条装置 | CN201210439464.3 |  | 发明申请 | 授权 | 本发明提供一种用于升船机承船厢行程检测的链轮链条装置，由相同的两个链轮、两个链轮支撑架、一根链条、一个配重块以及一个轴角编码器组成，链条与链轮配合，链条的一端连接承船厢甲板，另一端连接配重块，每个链轮两侧配套安装有两个护板，链轮及两个护板固定成一整体，用平键固定在链轮轴中部位置，链轮轴通过两端轴承安装在支撑架上，在链轮轴轴承外侧装有密封圈和端盖，端盖固定在支撑架上。本发明借助绝对编码器可计算出承船厢行程及其四角的行程偏差，并以此判断承船厢的水平度。 |  | 有较好转化前景 | 技术许可 | 面议 |  | 航天科工 | 010-68743016
先进制造 | 基本电子电路 |  | 一种基于多级放大电路的数据自适应测量方法 | CN201410222406.4 |  | 发明申请 | 授权 | 本发明公开了一种基于多级放大电路的数据自适应测量方法，包括步骤(1)通过模拟开关选通第j级放大器的输出信号，对第j级放大器的输出信号进行模数转换处理；其中j的初始值为n；n为大于等于2的正整数；(2)对模数转换处理后的数据进行数值处理并输出计算值；(3)判断计算值是否等于满偏值，若是则令j=j-1，并返回至步骤(1)；若否则转入步骤(4)；(4)根据计算值和第j级放大器的总放大倍数获得待测数据的测量值。本发明采用模拟开关智能切换分时选通多级放大输出信号，通过A/D芯片进行处理，利用运算放大器是否满偏溢出特性自动采集最佳放大输出信号，实现自适应采集；可应用于对较宽范围的数据进行自适应采集。使用方便，运用范围广，可靠性高。 |  | 有较好转化前景 | 技术许可 | 面议 |  | 航天科工 | 010-68743016
工业基础件 | 机床 |  | 一种不锈钢喷注器的加工方法 | CN201310442799.5 |  | 发明申请 | 授权 | 本发明公开了一种不锈钢喷注器的加工方法，该方法先对需焊接的零件各部位进行吹沙和镀镍处理，然后将环形波纹板装嵌在内壁与外壁之间，再在他们相连位置点焊一层钎焊料，最后将零件组装好放入钎焊炉内进行焊接，焊接完成并冷却至室温即得成品。相较于传统的氩弧焊的加工方法，本发明采用钎焊来加工，使得成品喷注器具有质量轻、流通面积大、变形量小、工艺成本低的优点。 |  | 有较好转化前景 | 技术许可 | 面议 |  | 航天科工 | 010-68743016
先进制造 | 测试测量 |  | 一种适用于低精度有方位基准双轴转位设备的惯性测量单元标定方法 | CN201410145102.2 |  | 发明申请 | 授权 | 本发明公开了适用于低精度有方位基准双轴转位设备的惯性测量单元标定方法，属于惯性技术领域。该标定方法使用低精度有方位基准双轴转位设备，标定旋转共19个位置，然后以各个位置上的速度误差和天向姿态误差拟合出一阶中间参数Δg和二阶中间参数最后依据中间参数与误差参数的关系，由最小二乘法得到各个器件误差参数，为了有效消除由转台引起的定位误差，将前一次迭代计算得到的误差参数和原有的惯性测量单元输出数据代入到导航方程中，再进行一次观测量、中间参数和误差参数残差的解算，然后对误差参数进行残差补偿。依此类推，直至迭代计算得到的误差参数残差小于阈值。该标定方法可以大幅降低标定对转台精度的依赖性，具有很好的工程实用性。 |  | 有较好转化前景 | 技术许可 | 面议 |  | 航天科工 | 010-68743016
新能源与高效节能 | 发电配电装置 |  | 一种移动式拉线供电机构 | CN201320400811.1 |  | 实用新型 | 授权 | 本实用新型涉及一种移动式拉线供电机构，属于设备供电技术领域。包括移动设备、安装在移动设备上的回转装置、固定在墙壁上的滑轮组和位于滑轮组下方的绕线装置，还包括一端固定在回转装置的旋转体上，另一端通过滑轮组安装在绕线装置的绕线盘上并设有套环的钢丝绳、以及从墙壁上牵引过来与回转装置相连并通过套环悬挂在钢丝绳上的供电电缆。本实用新型采用拉线式供电方式来取代蓄电池供电方式为移动设备提供电源，避免使用成本高且寿命短的蓄电池，极大地减轻了移动用电设备的重量，具有结构简单、使用和维护方便、操作可靠，成本低等优点。 |  | 有较好转化前景 | 技术许可 | 面议 |  | 航天科工 | 010-68743016
先进制造 | 飞行器 |  | 一种框形航空瞬变电磁线圈搭载结构 | CN201420723199.6 |  | 实用新型 | 授权 | 本实用新型提出了一种框形航空瞬变电磁线圈搭载结构，包括多个呈长条形的充气托垫；所述充气托垫的两端依次相互连接构成框形结构；所述充气托垫由多个长条形的气道依次径向连接而成，所述气道的相互连接处形成铺设电磁线缆的凹槽。本实用新型针对航空瞬变电磁线圈尺度巨大、搭载结构的比刚度要求高而材料要求受限的特点，提供一种不同于国外技术的航空瞬变电磁线圈搭载结构，具有尺寸大、刚度好，质量小，使用维护方便等优点。 |  | 有较好转化前景 | 技术许可 | 面议 |  | 航天科工 | 010-68743016
新材料及先进工艺应用 | 钛合金 |  | 用于钛合金粉末注射成型的粘结剂以及注射成形钛合金零件的方法 | CN201610494188.9 |  | 发明授权 | 授权 | 本发明公开了用于钛合金粉末注射成型的粘结剂以及注射成形钛合金零件的方法，属于钛合金零件加工的技术领域。本发明要解决现有注射成形钛合金零件存在脱脂过程中易变形，注射及脱脂过程中存在气泡飞边等缺陷。所述粘结剂是由单独包装的组分A和组分B组成，组分A由聚丙烯和低密度聚乙烯组成，组分B由石蜡、硬脂酸和萘组成。本发明方法：一、将Ti6Al4V钛合金球形粉末放入混炼机中进行保温预热，在保温条件下将组分A分三批等量等时间间隔加入混炼机中；二、然后将温度降低50℃后保温，将组分B分三批等量等时间间隔加入混炼机中，调整转速后进行混炼，再降低温度至呈现出牙膏状时进行挤出制粒，再依次进行注射成形、脱脂和真空烧结，即得到钛合金零件。本发明用于制备钛合金零件。 |  | 有较好转化前景 | 技术许可 | 面议 |  | 航天科工 | 010-68743016
先进制造 | 基本电气元件 |  | 一种开槽微带贴片阵列天线 | CN201420417640.8 |  | 实用新型 | 授权 | 本实用新型公开了一种开槽微带贴片阵列天线，其特征在于，包括天线安装板(1)、安装于该天线安装板(1)一侧面的辐射板(2)和安装于该天线安装板(1)相对的另一侧面的连接器(3)，其中，所述辐射板(2)通过光刻制备有覆铜箔图案，用于电磁波辐射和接收，其包括呈阵列排列的多个矩形开槽贴片(202)和分别与该多个矩形开槽贴片连接的一分多功分馈电网络(201)；所述连接器(3)内芯焊接于所述一分多功分馈电网络，用于对所述多个矩形开槽贴片(202)进行馈电。本实用新型的阵列天线的天线滚转面不小于3dB的波束宽度达到100°，同时俯仰面不小于3dB的波束宽度大于30°，天线具备宽波束特性，符合飞行器的使用要求。 |  | 有较好转化前景 | 技术许可 | 面议 |  | 航天科工 | 010-68743016
工业基础件 | 机床 |  | 预紧力加载装置 | CN201510653514.1 |  | 发明申请 | 实质审查 | 本发明涉及一种预紧力加载装置，其包括压紧杆、动力装置、锁紧装置及支座，支座的上方设置动力装置，压紧杆的一端为连接端，压紧杆的另一端穿过动力装置通过锁紧装置活动固定在支座的内部。本发明解决两连接部件之间轴向预紧力加载，结构简单、适用性强；整个装置不超过10kg，体积小、重量轻、加工性好；能够满足0.1kN～100kN预紧力加载，加载范围广。 |  | 有较好转化前景 | 技术许可 | 面议 |  | 航天科工 | 010-68743016
工业基础件 | 工程元件 |  | 分体式齿啮快速启闭密封装置 | CN201620981219.9 |  | 实用新型 | 授权 | 本实用新型涉及一种分体式齿啮快速启闭密封装置，其筒体的端部连接端部法兰，齿盖和端部法兰在其圆周方向加工有均匀分布的相互配合的啮合齿，齿盖和端部法兰依靠齿的相互啮合来承受轴向力；齿盖的下方设有顶塞，齿盖和顶塞相互分离，通过锁紧螺母连接定位以保证它们之间有一定的活动间隙；顶塞下端开有密封沟槽，密封元件安放在沟槽内并用托板和不锈钢螺钉固定。保证了在高压、变动载荷以及震动等苛刻条件下的密封效果。 |  | 有较好转化前景 | 技术许可 | 面议 |  | 航天科工 | 010-68743016
工业基础件 | 阀门 |  | 一种阀门开闭信息反馈开关 | CN201420615564.1 |  | 实用新型 | 授权 | 本实用新型公开了一种阀门开闭信息反馈开关。包括壳体（2）；壳体（2）内设有撞针（5），撞针（5）与触控开关（8）弹性连接，壳体（2）尾端与锁紧螺母（1）螺纹连接。本实用新型采用接插行程原理，对水质无要求，不受环境温度及气压的影响，触发可靠性高，寿命长，制造工艺简单，利于批量生产，任意部件磨损更换方便，成本较低。 |  | 有较好转化前景 | 技术许可 | 面议 |  | 航天科工 | 010-68743016
先进制造 | 医疗装备 |  | 一种手术显微镜用光源装置 | CN201320521914.3 |  | 实用新型 | 授权 | 本实用新型属于一种手术显微镜用光源装置。该光源装置直接安装于镜体，包括：卤素灯具结构，提供照明光，沿照明光路入射到病灶；双灯切换结构，利用旋钮切换双灯位置，卡槽结构满足定位，滚动轴承降低摩擦，绝缘片保证电路安全；安全切断结构，连接于直流电源极的端子固定于外壳，外壳打开时，电路自动切断。其优点是，光源装置安装于镜体中，省去了光纤传输照明光，避免了支架机构运动引起的光纤损害；采用卤素灯具作为独立模块，便于快速更换故障灯具；利用绝缘片穿插在结构中，形成电气回路，使光源装置体积缩小，利于镜体结构小型化；利用滚动轴承降低了灯具切换产生的机械摩擦。 |  | 有较好转化前景 | 技术许可 | 面议 |  | 航天科工 | 010-68743016
先进制造 | 基本电气元件 |  | 一种大吸力电磁铁 | CN201410223557.1 |  | 发明申请 | 授权 | 本发明公开了一种大吸力电磁铁，包括衔铁、电磁壳体、电磁铁芯、线圈、电缆压板、导线、接头；衔铁与电磁铁芯圆柱面间隙配合，漆包线绕制在电磁铁芯的环形槽内形成线圈与电磁铁芯组合成电磁线圈，导线一端与接头焊接连接，另一端与线圈连接，并通过电缆压板压紧在电磁铁芯的上端面，防止导线与线圈意外断开，电磁铁芯与电磁壳体螺纹配合连接，电磁壳体上端台阶防止电磁铁芯过度旋入壳体内部，起到限位作用。本发明结构简单、装配快捷、维护方便，多件产品电磁线圈可随时互换使用，可以广泛应用于电磁阀、电子控制等行业。与成熟的相同体积的电磁铁对比，本发明电磁铁吸力有较大提升，同时采用本发明的电磁铁，相同吸力下体积可减小20％～30％。 |  | 有较好转化前景 | 技术许可 | 面议 |  | 航天科工 | 010-68743016
先进制造 | 基本电气元件 |  | 一种多刀双掷的行程开关 | CN201410106458.5 |  | 发明申请 | 授权 | 本发明提出一种多刀双掷的行程开关，包括驱动机构、转换机构和输出机构，驱动机构包括推杆、压簧套、主弹簧、滑套、辅弹簧、挂钩、下缓冲垫和壳体，下缓冲垫固定安装在壳体内腔底部，滑套安装在壳体内腔中，在滑套和壳体之间的空隙中安装辅弹簧，滑套在辅弹簧弹力作用下可沿壳体内腔上下滑动，推杆从壳体上部穿入到壳体内腔，压簧套放置在推杆中部凸台的下方，主弹簧上端与压簧套内端面接触、下端固定在下缓冲垫上，压簧套在主弹簧的弹力作用下可沿滑套内壁上下滑动，滑套一侧与挂钩底端固连。本发明采用的驱动机构为双簧联动、滑套挂勾组合形式，通过结构件组合定位完成开关切换，具有结构紧凑、转换快捷、体积小的特点。 |  | 有较好转化前景 | 技术许可 | 面议 |  | 航天科工 | 010-68743016
先进制造 | 信号装置 |  | 面向无线数据传输设备的直接健康因子构建方法 | CN201410419297.5 |  | 发明申请 | 授权 | 面向无线数据传输设备的直接健康因子构建方法，涉及无线数据通信领域。实现了识别无线数据传输模块的健康情况。本发明分为以加电次数为变量的健康因子的构建方法和以时间为变量的健康因子的构建方法；本发明于数传设备而言，具有时序的量最直观的表现为加电次数，即加电测试的编号序列，构建的健康因子可用于反应数传设备在使用过程中，可重复加电工作的次数；以时间量为变量构建的健康因子由于在一段时间内数传设备并未使用，所以存在缺失数据，此时利用统计规律生成，获得了面向无线数据传输设备的直接健康因子，实现对无线数据传输模块的健康情况的识别。本发明适用于为面向无线数据传输设备构建健康因子。 |  | 有较好转化前景 | 技术许可 | 面议 |  | 航天科工 | 010-68743016
工业基础件 | 机床 |  | 一种封闭式非直纹曲面数控加工刀路轨迹规划方法 | CN201410200672.7 |  | 发明申请 | 授权 | 一种封闭式非直纹曲面数控加工刀路轨迹规划方法，涉及一种封闭式曲面数控加工刀路轨迹规划方法。本发明解决了目前对封闭式非直纹曲面数控加工刀路轨迹规划未有有效方法，加工精度和加工表面质量都不甚理想的问题。步骤：内弧加工采用刀轴插补的加工策略；外环加工刀轴采用指向直线，轮毂加工刀轴采用指向点的加工策略；背弧加工采用侧刃驱动-加前倾角的加工策略，且其中间部位加工采用在驱动体上的双四轴的加工策略；前缘、尾缘加工采用三轴的加工策略。本发明实现了封闭式非直纹曲面在五轴数控机床上一体化加工，加工精度在IT6内，特别适合大批量的生产封闭式非直纹曲面结构。 |  | 有较好转化前景 | 技术许可 | 面议 |  | 航天科工 | 010-68743016
先进制造 | 机械加工 |  | 一种省力的联动定位锁紧结构 | CN201410211249.7 |  | 发明申请 | 授权 | 本发明公开了一种省力的联动定位锁紧结构，属于机械加工设备定位技术领域，包括连杆、卡爪、螺杆、机架、十字万向节、导轨、锁紧机构、弹簧支承座、定位槽和钢板弹簧；所述导轨水平安装在机架上，导轨上设有定位槽；机架侧面设有弹簧支撑座，所述弹簧支撑座上设钢板弹簧，所述钢板弹簧与导轨并列平行；所述连杆垂直于导轨水平布置于导轨下方，所述螺杆分别连接于连杆两端，且连杆与螺杆之间均设有十字万向节；所述卡爪分别匹配安装于连杆两端的螺杆上，其中一根螺杆末端固定连接有锁紧机构。本技术方案通过滚轮定位，卡爪联动，使带滚轮的机械负载在导轨上达到快速、稳定和长时间可靠定位锁紧的效果，且在重新启动时启动力较小，对导轨无划伤。 |  | 有较好转化前景 | 技术许可 | 面议 |  | 航天科工 | 010-68743016
先进制造 | 等离子体技术 |  | 一种介质阻挡放电电极 | CN201220745844.5 |  | 实用新型 | 授权 | 本实用新型提供一种介质阻挡放电电极，采用微弧氧化技术制造介质阻挡放电的绝缘介质层及一侧放电电极，再利用镀膜技术在已制成的绝缘介质层的生成另一侧放电电极，从而实现制造紧密贴合、一体化的介质阻挡放电电极。本实用新型所述的介质阻挡放电电极制备方法简便易行，不涉及较多的机械工艺流程，可以保证绝缘介质层与金属电极之间的紧密贴合；可以根据需要设定电极的大小、形状，还可以通过调节微弧氧化时间来控制介质层的介电常数，从而达到实现更有效放电的目的。 |  | 有较好转化前景 | 技术许可 | 面议 |  | 航天科工 | 010-68743016
工业基础件 | 机床 |  | 一种用于平面和弧面的滑轨装调装置 | CN201420423197.5 |  | 实用新型 | 授权 | 本实用新型公开一种用于平面和弧面的滑轨装调装置，包括旋转螺母、旋转手柄、支撑平台、升降螺杆、连接套筒、斜面转接块、脚轮和连接板。连接套筒安装到支撑平台上，旋转螺母装入到连接套筒的半圆卡槽内，升降螺杆旋入到旋转螺母中，用装在连接套筒上的紧固螺钉限位，斜面转接块通过连接板与脚轮连接。该装置操作灵活、易于安装，使用方便。 |  | 有较好转化前景 | 技术许可 | 面议 |  | 航天科工 | 010-68743016
先进制造 | 信号装置 |  | 火灾报警器装置 | CN201320287289.0 |  | 实用新型 | 授权 | 本实用新型提供一种火灾报警装置，包括壳体，壳体内设有第一固定装置、TiNiNb拉力螺钉、压力电池、螺母压块、警报发生器和第二固定装置，?TiNiNb拉力螺钉穿过第一、第二固定装置与螺母压块连接，压力电池设于第二固定装置与螺母压块之间，压力电池的电源输出线与警报发生器连接。本实用新型用TiNiNb拉力螺钉在火灾发生时能变短，相当于温控开关使无线信号发射器开始工作发出火灾警报，再利用我国自主研制的北斗导航卫星对火灾地点进行定位，使消防部门能及时灭火，最大限度地减少火灾造成的损失；结构比较简单、外形尺寸小，密封性好，耐蚀性强；不需要外接能源，性能可靠，安装位置不受限制等特点。 |  | 有较好转化前景 | 技术许可 | 面议 |  | 航天科工 | 010-68743016
先进制造 | 基本电气元件 |  | 一种抗工频磁场干扰的智能电表内置式磁保持继电器 | CN201320026599.7 |  | 实用新型 | 授权 | 本实用新型公开了一种抗工频磁场干扰的智能电表内置式磁保持继电器。为了满足国家电网公司“关于进一步加强智能电能表质量管控工作的通知”的要求，所述抗工频磁场干扰的智能电表内置式磁保持继电器包括磁保持继电器的母体，固定在母体上的导电片和静片，所述导电片或静片上装有呈U形的锰铜取样电阻，该锰铜取样电阻的两端分别为第一取样端和第二取样端。本实用新型具有通用性广，结构紧凑简单，抗工频磁场干扰能力特强，易实现标准化和自动化生产等特点。 |  | 有较好转化前景 | 技术许可 | 面议 |  | 航天科工 | 010-68743016
先进制造 | 电气元件 |  | 一种防水工具箱 | CN201220556243.X |  | 实用新型 | 授权 | 本实用新型公开了一种防水工具箱，包括铰链、垫板、箱门、箱体及固定在箱体上的门锁，箱体四边与箱门开合处设有一凹槽，箱体末端折叠成抵板，所述铰链两端采用螺栓与垫板分别固定在箱体及箱门上，所述箱门内表面粘连有一橡胶板，所述箱门末端安装有密封条，所述密封条与箱体上的凹槽相匹配。关闭箱门时，密封条滑入箱体上的凹槽内，旋转门锁至锁紧箱门，此时密封条在箱门紧锁的状态下产生形变，使密封条紧紧嵌入凹槽内，能有效阻止水汽进入箱体内，箱体末端的抵板能将所述橡胶板紧紧地固定和抵紧在箱门内，达到进一步提升密封防水的目的，且结构简单，制作装配容易，密封效果好，免维护，能推广应用到不同的使用环境。 |  | 有较好转化前景 | 技术许可 | 面议 |  | 航天科工 | 010-68743016
先进制造 | 基本电气元件 |  | 一种芯片导热装置 | CN201320779817.4 |  | 实用新型 | 授权 | 本实用新型公开了一种芯片导热装置，属于芯片散热技术领域。芯片导热装置包括导热支架、印制板、导热材料、机箱和锁紧条；导热支架上端安装有印制板，印制板上安装有上盖板，导热支架内部朝向印制板的表面涂覆有导热材料，芯片置于导热材料与印制板之间；导热支架两侧分别安装有一锁紧条，锁紧条用于将导热支架锁紧在机箱的侧面槽内使得导热支架侧面与机箱侧面充分接触。芯片工作时产生的热量依次通过导热材料、导热支架传导到机箱上，最终将热量散发出去。本实用新型散热效果好，特别适用于芯片上集成功率器件多、安装空间小的环境。 |  | 有较好转化前景 | 技术许可 | 面议 |  | 航天科工 | 010-68743016
先进制造 | 弹药 |  | 一种自闭式口盖 | CN201220126739.3 |  | 实用新型 | 授权 | 本实用新型提出一种自闭式口盖，包括卡塞、第一组扭簧、第二组扭簧、第一转轴、杠杆固定销、卡塞固定销、第二转轴、衬套、支架、杠杆、口框组合件和口盖，第一组扭簧安装在第一转轴上，第二组扭簧安装在第二转轴上，扭簧的两端分别固定在支架和卡塞内，每一组扭簧中的两个扭簧旋转方向相反，衬套套在第一转轴和第二转轴的两端，第一转轴和第二转轴分别通过支架安装在口框组合件和口盖上，第一转轴和第二转轴中部分别套入一个卡塞，旋转卡塞使第一组扭簧绕第一转轴旋转180～200°、第二组扭簧绕第二转轴旋转100～120°，并通过卡塞固定销将卡塞分别与第一转轴和第二转轴固定，第一转轴和第二转轴两端通过杠杆连接，并通过杠杆固定销固定。本实用新型口盖最大开合角度超过了180°。 |  | 有较好转化前景 | 技术许可 | 面议 |  | 航天科工 | 010-68743016
工业基础件 | 传动装置 |  | 用于安装传动轴的可升降机构 | CN201320672051.X |  | 实用新型 | 授权 | 本实用新型提供一种用于安装传动轴的可升降机构，包括液压系统、连接板与支撑梁，所述的液压系统包括液压缸与为液压缸供油的液压油路，所述的液压缸的活塞固定于所述连接板的一面上，所述的支撑梁的上端固定于所述连接板的另一面上。该机构能对传动轴进行升降，以满足底盘行驶至涵洞时低质心的通过性，同时，还可将车恢复至原行车状态，保证底盘顺利通过凸起障碍物。 |  | 有较好转化前景 | 技术许可 | 面议 |  | 航天科工 | 010-68743016
新能源与高效节能 | 发电配电装置 |  | 一种热电池模拟装置 | CN201320765861.X |  | 实用新型 | 授权 | 本实用新型公开了一种热电池模拟装置，包括第一继电器模块、第二继电器模块和直流电源模块；第一继电器模块包括第一继电器、电阻和第二LED指示灯；第一继电器的线圈正极与外部的激活信号正极连接，线圈负极与外部的激活信号负极连接；第二LED指示灯的阳极连接至第一继电器的线圈正极，第二LED指示灯的阴极连接至第一继电器的线圈负极；第二继电器模块包括：第二继电器和第三LED指示灯；第二继电器的线圈负极连接至直流电源模块的输出端负极，常开触点与直流电源模块的输出端正极、第二继电器的线圈正极和第三LED指示灯的阳极相接。本实用新型采用继电器模块自保回路模拟热电池激活及输出电压过程，可以反复多次使用，大大降低热电池激活的试验成本。 |  | 有较好转化前景 | 技术许可 | 面议 |  | 航天科工 | 010-68743016
先进制造 | 武器 |  | 一种电气化防弹头盔 | CN201220559622.4 |  | 实用新型 | 授权 | 本实用新型涉及一种电气化防弹头盔，包括头盔体，还包括至少两个固定在所述头盔体上的卡座，所述卡座的下部设有电气插座，各卡座的电气插座之间通过导线连接，所述导线位于所述头盔体的内部；还包括与所述卡座插接配合的模块底座，所述模块底座的下部，设有与所述插座配合的电气插头。本实用新型可方便、牢固地在头盔上挂载多种功能模块，且不需要在头盔外部走明显即可实现各模块之间的电气连接。 |  | 有较好转化前景 | 技术许可 | 面议 |  | 航天科工 | 010-68743016
先进制造 | 电机 |  | 滑板车用一体式无刷直流电动机装置 | CN201420122075.2 |  | 实用新型 | 授权 | 本实用新型涉及滑板车用一体式无刷直流电动机装置，所述装置包括电机轴，所述的电机轴上设有轴承，所述的轴承上固定设有定子支架，所述的定子支架上设有定子，在所述的定子的外部设有转子，所述转子与电机轴紧固连接；所述定子支架的侧面设有反馈位置组件；在所述的反馈位置组件的侧面设有控制器散热体，所述的控制器散热体的一侧设有功率模块以及控制模块；所述的功率模块以及控制模块与插接件连接。它将电机与控制器做成一体，使结构紧凑，运行可靠，操作维修方便。 |  | 有较好转化前景 | 技术许可 | 面议 |  | 航天科工 | 010-68743016
工业基础件 | 机床 |  | 一种带内孔零件的铣削定位工装 | CN201420396074.7 |  | 实用新型 | 授权 | 本实用新型的目的在于解决现有技术中存在的问题，提供一种带内孔零件的铣削定位工装，该工装能够对现有带内孔的异形零件进行精确、稳定的定位，以提高零件的加工质量和生产效率。本实用新型技术方案包括主定位轴、环形胀紧套、压板及螺栓；所述环形胀紧套套设于主定位轴上，所述压板设于环形胀紧套上，所述压板与主定位轴之间通过螺栓固定。 |  | 有较好转化前景 | 技术许可 | 面议 |  | 航天科工 | 010-68743016
工业基础件 | 机床 |  | 一种用于非金属零件加工的对刀装置 | CN201220303862.8 |  | 实用新型 | 授权 | 本实用新型提供一种用于非金属零件加工的对刀装置，用于解决非金属零件加工的坐标系确定问题，进行完成非金属零件的加工，该对刀装置主要包括标准块、导线、导电块，标准块和导电块均由导电材料制成，且标准块和导电块之间通过导线联接，导线与标准块和导电块之间为固定连接；通过这种对刀装置，将标准块与被测非金属表面贴合，使被测表面、寻过器形成导电的通路，完成加工坐标系的确定。 |  | 有较好转化前景 | 技术许可 | 面议 |  | 航天科工 | 010-68743016
先进制造 | 基本电气元件 |  | 无线模块天线焊接工具 | CN201220091576.X |  | 实用新型 | 授权 | 本实用新型提出一种无线模块天线焊接工具，用于焊接无线模块天线。所述无线模块天线焊接工具具有一个放置PCB板的PCB板卡槽和多个放置无线模块天线的天线卡槽，每一所述天线卡槽均具有天线支柱部，所述天线支柱部对应于无线模块天线的天线支柱，放置于所述天线卡槽的无线模块天线和放置于所述PCB板卡槽的PCB板的焊接位相对应。所述无线模块天线焊接工具利用其中的PCB板卡槽和天线卡槽，可以确保放置于所述天线卡槽的无线模块天线和放置于所述PCB板卡槽的PCB板的焊接位相对应，便于较准确地同时焊接多个无线模块天线，且无需手动调整无线模块天线的焊接高度、角度和方向，可有效地提高无线模块天线的焊接效率和质量。 |  | 有较好转化前景 | 技术许可 | 面议 |  | 航天科工 | 010-68743016
新能源与高效节能 | 发电配电装置 |  | 用于油田井下分层测试取样仪的高温大功率电源 | CN201320506412.3 |  | 实用新型 | 授权 | 本实用新型涉及一种用于油田井下分层测试取样仪的高温大功率电源，该店员包括：连接在电压输入端的软启动电路；与所述软启动电路连接的驱动电路装置；连接在电压输入端的半桥开关电源；以及同步整流装置。软启动电路用于对输入电压进行降压，并根据降压后的值启动内部电源，内部电源对驱动电路装置进行供电，驱动电路发出驱动信号以驱动半桥开关电源输出电压，最后通过同步整流装置对该输出电压整流得到所需的电压。本实用新型采用软启动电路能够使电源平滑地过度到工作状态，且效率高、体积小、稳定性好。 |  | 有较好转化前景 | 技术许可 | 面议 |  | 航天科工 | 010-68743016
新能源与高效节能 | 天然气装备 |  | 液化天然气加注机监控控制电路 | CN201420418391.4 |  | 实用新型 | 授权 | 本实用新型公开了一种液化天然气加注机监控控制电路，包括上位机通讯接口扩展板、人机接口板、IC卡读卡器、IC卡读/写卡器、热敏打印机、485串口安全隔离栅以及本质安全电源，其中，该人机接口板具有多路通讯接口，其中的一路485接口通过容置于防暴盒中的485串口安全隔离栅和上位机通讯扩展板连接，以获得安全的通讯链路，一路232通讯接口与热敏打印机连接，一路232通讯接口与IC卡读卡器连接，IC卡读/写卡器用于与上位机串口连接，本质安全电源容置于防爆盒中，用于分别给人机接口板、IC卡读卡器和热敏打印机供电。本实用新型的电路结构可以实现安全地通过远程上位机对液化天然气加注机进行远程操作，且通信信号无冲突，具有很高的可靠性和安全性。 |  | 有较好转化前景 | 技术许可 | 面议 |  | 航天科工 | 010-68743016
先进制造 | 测试测量 |  | 一种故障指示器的电流采样装置 | CN201320830185.X |  | 实用新型 | 授权 | 本实用新型公开一种故障指示器的电流采样装置，其包括依次连接的用于采样交流电压的采样线圈、用于将交流电压变换为第一直流电压的整流桥、用于根据当前环境温度将所述第一直流电压进行温度补偿之后输出第二直流电压的温度补偿电路和MCU，其中，所述MCU包括用于采集所述第二直流电压的ADC引脚。在现有的故障指示器的电流采样装置中增加温度补偿电路能准确的采集到输电线路上的电流，从而有效地提高故障指示器在低温环境或高温环境下的测量精度以及可靠性。 |  | 有较好转化前景 | 技术许可 | 面议 |  | 航天科工 | 010-68743016
工业基础件 | 机床 |  | 一种用于加工薄板的平直型真空吸盘 | CN201320364552.1 |  | 实用新型 | 授权 | 本实用新型公开了一种用于加工薄板的平直型真空吸盘，所述用于加工薄板的平直型真空吸盘包括底板、真空吸盘、真空管接头、大密封圈和小密封圈，所述真空吸盘设置在所述底板上，在所述真空吸盘和所述底板之间设置有所述大密封圈和所述小密封圈，所述真空吸盘和所述底板之间形成真空内腔，所述真空内腔与所述真空管接头连通。本实用新型的用于加工薄板的平直型真空吸盘，具有结构简单、安装方便、吸持力强等特点，吸持薄板工件平稳，价格便宜，被加工工件变形小和装卸工件方便等优点。 |  | 有较好转化前景 | 技术许可 | 面议 |  | 航天科工 | 010-68743016
新材料及先进工艺应用 | 输送、包装、贮存 |  | 一种多功能隔舱板结构 | CN201420250319.5 |  | 实用新型 | 授权 | 本实用新型提供的一种多功能隔舱板结构，包括将容器分割成独立不相容舱室的隔舱板，还包括设置在所述隔舱板和容器壁固结处的清洁加强环，所述清洁加强环、容器壁以及隔舱板密封固结形成环状密封腔。清洁加强环既可以加强隔舱板与容器壁焊接强度，能有效减少隔舱板应力集中，防止隔舱板被液体冲击撕裂，又可避免液体中杂质藏于隔舱板与容器壁间形成的空隙之中。本实用新型结构简单紧凑，占用空间小，经济安全可靠，可以有效的防止介质泄漏后混容问题，并能够及时发现和排除问题，保证容器和存储介质的安全，易于检验和测试。 |  | 有较好转化前景 | 技术许可 | 面议 |  | 航天科工 | 010-68743016
工业基础件 | 传动装置 |  | 一种轻量化大型齿轮传动装置 | CN201220323301.4 |  | 实用新型 | 授权 | 本实用新型公开了一种轻量化大型齿轮传动装置，包括箱体；箱体上设有一组支撑孔（1）；支撑孔内设有端盖（2），端盖外圆设有定位凸台（3），定位凸台的定位面（4）与箱体的内腔端面（5）贴合；端盖的内孔（6）中设有轴承（7），轴承经传动轴与传动齿轮（8）连接。本实用新型的轴承端盖均采用非传统的内置结构，定位凸台的定位面与箱体的内腔端面贴合，而不是传统结构将轴承端盖安装在箱体外端面，轴承安装在轴承端盖的内孔中。使齿轮传动装置的结构简化紧凑、体积缩小、重量减轻，满足大型齿轮传动装置轻量化的市场需求，同时降低产品的生产制造成本，提高产品的市场竞争能力。 |  | 有较好转化前景 | 技术许可 | 面议 |  | 航天科工 | 010-68743016
工业基础件 | 工程元件 |  | 一种低噪声行星齿轮减速器 | CN201320575760.6 |  | 实用新型 | 授权 | 本实用新型公开了一种低噪声行星齿轮减速器，它包括与动力机构联接的太阳轮，在太阳轮旁设有双臂整体式结构的行星架，在行星架的双臂之间装配有行星轮，在行星轮上啮合有内齿圈。由于采用了上述技术方案，与现有技术相比，本实用新型的行星架结构设计为双臂整体式结构，行星轮安装在其双臂之间，行星轮受力情况得到改善，产品运转平稳性明显提高。另外，由于太阳轮、行星轮、内齿圈均采用斜齿圆柱齿轮，使用时齿轮的啮合除了具有端面重合度外，还具有一定的轴向重合度，即齿轮啮合总重合度增加，大幅降低了齿轮啮合噪声。 |  | 有较好转化前景 | 技术许可 | 面议 |  | 航天科工 | 010-68743016
先进制造 | 测试测量 |  | 一种智能环网柜及其电流采集装置 | CN201220150669.5 |  | 实用新型 | 授权 | 本实用新型公开了一种智能环网柜及其电流采集装置，该装置包括依次连接的用于输出电流信号的电流互感器、用于将所述电流信号处理成模拟信号的处理器、用于将所述模拟信号转换为数字信号的AD转换器、用于采样所述数字信号并将所述数字信号转换为光纤通讯信号的MCU、用于通过光纤发送所述光纤通讯信号的发送器、用于对所述光纤通讯信号进行数据解析的数据解析器。通过将电流采集装置输出的光纤通讯信号传输至智能环网柜的主控器，避免了二次侧过电压的问题，从而有效保护了环网柜中元器件的安全，并且实现了光电隔离，从而提高了二次设备的可靠性。 |  | 有较好转化前景 | 技术许可 | 面议 |  | 航天科工 | 010-68743016
先进制造 | 测试测量 |  | 一种液力自动变速器磨合试验方法 | CN201310298010.3 |  | 发明申请 | 授权 | 本发明涉及液力自动变速器磨合试验方法，磨合试验在液力自动变速器试验台上进行，包括如下步骤 : 向液力自动变速器加注工作油，启动输出轴制动和变频电机，带动液力变矩器搅拌摩擦工作油预热，使工作油温度达到90±10℃；将所述液力自动变速器设置为手动换档模式，挂档后松开输出轴制动系统，对每个档位进行磨合试验，每个档位下的输入转速从液力自动变速器所匹配发动机的怠速转速开始，等间隔逐渐增加输入转速至发动机的额定转速，记录试验数据。本发明通过磨合清除加工时残留在变矩器内的金属屑，将各摩擦面上的加工痕迹磨光，有效保证了在高档位、高转速下磨合试验顺利进行，并能及时发现变速器故障，降低了液力自动变速器损坏的概率。 |  | 有较好转化前景 | 技术许可 | 面议 |  | 航天科工 | 010-68743016
先进制造 | 基本电子电路 |  | 一种数字正交下变频方法 | CN201210362118.X |  | 发明申请 | 授权 | 本发明属于雷达目标特性测量技术领域，具体涉及一种数字正交下变频方法。该方法包括如下步骤：步骤一：对含有目标幅相特性的中频直接采样信号进行求和平均处理，得到积累后单个脉冲信号：步骤二：对积累后单个脉冲信号进行离散傅里叶变换，得到信号频谱结果；步骤三：对得到的信号频谱结果进行复数据提取；步骤四：对提取的复数据进行幅度校正，得到中频直接采样信号经数字正交下变频处理后输出的I/Q零中频信号。该方法省去了数字本振信号产生、数字混频和数字低通滤波等环节，大大节省了计算机或FPGA的软硬件资源开销，降低了开发实现难度；通过脉冲串求和平均和FFT两次相参积累处理，提高了输出处理结果I/Q零中频信号的信噪比和测量准确性。 |  | 有较好转化前景 | 技术许可 | 面议 |  | 航天科工 | 010-68743016
新能源与高效节能 | 发电配电装置 |  | 一种高温高压密封电缆组件 | CN201310437025.3 |  | 发明申请 | 授权 | 一种高温高压密封电缆组件，在连接器（3）和电缆（1）之间通过设置连接环（2）将电缆（1）端部的绝缘护套（11）和连接器（3）的外壳（31）连接起来；通过在环形槽（111）内，涂敷一层高温胶，将连接环2的环形桶21紧密地密封连接于环形槽111内；连接环（2）的后端设置为喇叭口的接收槽（23），连接器（3）的外壳（31）的前端设置为具有圆锥面的突出部（312），突出部（312）对接于连接环（2）后端喇叭口的接收槽（23）内，通过电子束或激光焊接实现连接器（3）的外壳（31）和连接环（2）之间的密封连接。所述的高温高压密封电缆组件，在环境条件极端恶劣的情况下，其高温和/或高压下的密封性能得可靠的保障。 |  | 有较好转化前景 | 技术许可 | 面议 |  | 航天科工 | 010-68743016
先进制造 | 起重设备 |  | 一种三立柱龙门支架爬升装置 | CN201410462100.6 |  | 发明申请 | 授权 | 本发明公开了一种三立柱龙门支架爬升装置，包括安装架，所述安装架为正三角形且每个端点处均固接有举升机构，安装架中部固接有十字节，十字节一端安装有伺服电机、其余三个端面均铰接有传动轴，传动轴另一端与所述举升机构的输入端相铰接；所述举升机构包括换向减速器，换向减速器输出端连接两个同轴布置的链轮。该装置配合龙门架上的3组链条使用，可有效吸收普通升降机急起急停产生的冲击，特别适用于精密设备或仪器的升降转运操作，不会损伤设备或仪器。 |  | 有较好转化前景 | 技术许可 | 面议 |  | 航天科工 | 010-68743016
新材料及先进工艺应用 | 材料分析 |  | 一种采用高效液相色谱法测定HMX含量的方法 | CN201410188212.7 |  | 发明申请 | 授权 | 本发明提供的高效液相色谱法测定HMX含量的方法，采用丙酮对待测试样进行提取，然后采用乙腈进行定容后进行检测，其中标准溶液采用乙腈溶解、定容及稀释；本发明提供的方案抗干扰性强，分析测试结果的平行性和数据的稳定性较好，该方法具有很强的实用性，还可应用于RDX的定量分析，具有推广应用价值。 |  | 有较好转化前景 | 技术许可 | 面议 |  | 航天科工 | 010-68743016
工业基础件 | 工程元件 |  | 一种成型保护套 | CN201410340991.8 |  | 发明申请 | 授权 | 本发明公开了一种成型保护套，包括堵头和成型套，通过堵头和成型套的相互配合，可以简化螺栓头和螺母涂胶保护操作工艺，起到成型的作用，保证螺栓头和螺母表面涂胶的形状和厚度；另外能够在后续使用过程中对螺栓头和螺母表面的密封胶起到一定的保护作用，延长密封胶及螺栓、螺母等标准件的使用寿命。 |  | 有较好转化前景 | 技术许可 | 面议 |  | 航天科工 | 010-68743016
先进制造 | 测试测量 |  | 基于可调电流源的电阻测量方法及装置 | CN201310711290.6 |  | 发明申请 | 授权 | 本发明公开了一种基于可调电流源的电阻测量方法及装置，依次连接电流源、比较器和MCU；将标校电阻的一端与地连接，另一端分别与比较器和电流源连接，由MCU控制电流源的电流逐渐变化，当加在标校电阻上的电压超过比较器预设的参考电压值后，比较器输出反相，此时MCU记录下输出给电流源的电流；依次测量多个标校电阻对应的电流，并将各个标校电阻及其对应的电流拟合成电流电阻曲线。通过对标校电阻的测量得到电流电阻曲线，并通过MCU控制电流源的电流逐渐变化，当比较器输出反相，MCU记录下输出给电流源的电流值，并根据该电流值以及电流电阻曲线计算出该待测电阻的电阻值。该方法硬件结构简单可靠，在电阻测量应用中可提供高精度低成本的电阻测量。 |  | 有较好转化前景 | 技术许可 | 面议 |  | 航天科工 | 010-68743016
新材料及先进工艺应用 | 材料分析 |  | 多层复合热防护结构的热匹配性能测量装置 | CN201410354677.5 |  | 发明申请 | 授权 | 本发明公开了一种多层复合热防护结构的热匹配性能测量装置。该测量装置具有设置在基础工作台上的支撑工装，支撑工装上设置有隔热底板，待测多层复合热防护结构的承力层内套和防热隔热层外套底部平齐地贴合安装在隔热底板上，承力层内套上端连接有承力层测试拉线，防热隔热层外套的上端对应各复合材料层分别连接有防热隔热层测试拉线；承力层内套顶部开口处设置有用于封闭其内腔的隔热盖板，防热隔热层外套外周环绕套装有试验加热装置，试验加热装置的下端座落在基础工作台上。运用该测量装置可以在给定的加热条件下准确测量筒状的多层复合热防护结构各层结构之间的相对位移变化情况，为热防护结构设计提供依据。 |  | 有较好转化前景 | 技术许可 | 面议 |  | 航天科工 | 010-68743016
先进制造 | 基本电气元件 |  | 一种电源连接器 | CN201320270636.9 |  | 实用新型 | 授权 | 本实用新型公开了一种电源连接器，它包括接线端子、绝缘体、透明盖、不脱出螺钉、螺钉组合件、四方螺母及安装板，接线端子通过螺钉组合件及四方螺母固定于绝缘体上；不脱出螺钉将透明盖扣装于绝缘体上；安装板与绝缘体连接；接线端子的一定位面小于绝缘体上的接线端子容腔尺寸，方便产品组装；接线端子的另一定位面大于绝缘体上的接线端子容腔尺寸，两者之间合理的配合过盈量，保证接线端子在绝缘体的固持力。本实用新型具有结构简单、低成本、较小封装尺寸、快捷安装及多用途等特点。 |  | 有较好转化前景 | 技术许可 | 面议 |  | 航天科工 | 010-68743016
先进制造 | 基本电气元件 |  | 一种电路转换开关 | CN201310571953.9 |  | 发明申请 | 授权 | 本发明公开了一种电路转换开关，属于电路开关技术领域。本发明包括开关体、弹簧座、接触簧片、弹簧、触头和销子；开关体的侧壁开有阶梯孔，开关体沿圆周表面开有凹槽，触头安装在各凹槽的通孔内，弹簧座置于该开关体的中空部分，弹簧座外圆周面上设置多个凹槽，接触簧片置于该凹槽内，弹簧座中心开有通孔，通孔的大尺寸端内放置弹簧，销子置于弹簧座内；在外力作用下推动销子使弹簧座在阶梯孔内移动，使得接触簧片与不同的触头接触，形成不同的导通回路，完成电路转换开关的通断转换。本发明具有转换通道多、体积小、结构简单、可靠性高的特点。 |  | 有较好转化前景 | 技术许可 | 面议 |  | 航天科工 | 010-68743016
先进制造 | 基本电气元件 |  | 一种多针连接器的弯针固定器 | CN201310101580.9 |  | 发明申请 | 授权 | 本发明公开了一种多针连接器的弯针固定器，包括主固定板、插片及副固定板，所述主固定板由固定板座与立板构成一倒“T”形体，立板上平行设有多级的台阶，固定板座上设有一排层板，副固定板为顶面、背面及两侧面构成的四面体，插片为截面呈“L”形的片状体；所述插片依次插装在主固定板的立板一侧，副固定板套装在主固定板的立板上。本发明采用主固定板的多级台阶、层板结构及插片结构，使得模块上紧密交错排列的多排弯曲插针，按行与列有序隔开，相互之间的位置相对固定，克服了层板无法固定的缺陷，解决了多针连接器弯针固定的难题，为高密度、模块化的多针连接器的应用与发展拓展了空间。 |  | 有较好转化前景 | 技术许可 | 面议 |  | 航天科工 | 010-68743016
先进制造 | 测试测量 |  | 密封罩螺母低温试验装置 | CN201310195614.5 |  | 发明申请 | 授权 | 本发明创造提供一种密封罩螺母低温试验装置，包括加压单元、低温箱、试验工装、压力表和放气阀，试验工装包括若干个用于固定待测密封罩螺母且与待检密封罩螺母相匹的通孔和与通孔相连通的空腔，试验工装置于低温箱内，加压单元置于低温箱外，通过管路与试验工装上的空腔相连，给空腔加压，压力表和放气阀置于低温箱外部，压力表通过管路与空腔相连通，检测空腔内与通孔连接处的压力值，放气阀通过放气管与空腔相连通，放气阀位置高于空腔。本发明创造的有益效果是提供了一种在低温下检验密封罩螺母密封性的装置，该装置具有原理简单、装置密封性好、安装位置不受限制等优点。 |  | 有较好转化前景 | 技术许可 | 面议 |  | 航天科工 | 010-68743016
先进制造 | 基本电气元件 |  | 一种电插接连接器 | CN201320574075.1 |  | 实用新型 | 授权 | 本实用新型公开了一种电插接连接器，该连接器改变了原来插头外导体和插座外导体通过一个耦合元件轴向接触的方式，通过在插头外导体内部设置一个有环形凸台的圆筒状弹性接触元件，在插座外导体前部设置一个台阶孔，使得互配时弹性接触元件和插座外导体台阶孔内侧壁径向紧密弹性接触。本实用新型可以提高连接器对接时的无源互调性能, 大大改善了该类连接器接触的可靠性和耐久性。 |  | 有较好转化前景 | 技术许可 | 面议 |  | 航天科工 | 010-68743016
先进制造 | 测试测量 |  | 一种绝缘电阻的测试装置及方法 | CN201310215151.4 |  | 发明申请 | 授权 | 本发明公开了一种绝缘电阻的测试装置及方法，包括标准电阻，第一运算放大器、第二运算放大器，第一电阻、第二电阻、第三电阻和第四电阻；第一运算放大器的反相输入端通过标准电阻连接至基准电压，第一运算放大器的正相输入端接地；第一运算放大器的输出端通过第三电阻连接至第二运算放大器的反相输入端；第二运算放大器的正相输入端接地，第一电阻连接在第一运算放大器的输出端与反相输入端之间；第四电阻连接在第二运算放大器的输出端与反相输入端之间；第二电阻连接在第二运算放大器的反相输入端与基准电压之间；测试时，将待测电阻并联接入标准电阻的两端，通过测量第二运算放大器的输出电压得到待测电阻的阻值。本发明测试精度可以达到0.1％。 |  | 有较好转化前景 | 技术许可 | 面议 |  | 航天科工 | 010-68743016
先进制造 | 弹药 |  | 一种不含敏感火工品药剂的电雷管发火装置 | CN201310267773.1 |  | 发明申请 | 授权 | 一种不含敏感火工品药剂的电雷管发火装置，包括外壳以及包裹在内的内核，内核为具有海绵状多孔结构的钽金属块，其内部充满互相联通的、不规则的孔隙，单向导电层、阴极主体层、石墨导电层和银导电层依次包裹在钽金属块多孔结构及几何外形的表面，阳极输入端穿过阴极主体层和单向导电层与钽金属块连成一体；外壳为一半封闭的长方形盒体，其正面中部开有一条自上而下的、将部分内核暴露的凹槽，凹槽正对负端电极引脚与银导电层连接的部位，外壳与内核之间填满绝缘填充物。该发火装置工作温度范围大，发火喷射温度高，压力大，持续时间长，作用距离远，抗高温、抗干扰能力强，体积小，储存、运输安全方便，适合于可自主延时的电子数码雷管应用。 |  | 有较好转化前景 | 技术许可 | 面议 |  | 航天科工 | 010-68743016
新材料及先进工艺应用 | 输送、包装、贮存 |  | 具有双层隔舱板结构的容器 | CN201320301108.5 |  | 实用新型 | 授权 | 本实用新型公开一种具有双层隔舱板结构的容器，属于储运设备技术领域。包括罐式储运容器，罐式储运容器上部设有至少两个人孔，在两个人孔之间的罐式储运容器内设有第一隔舱板和第二隔舱板，罐式储运容器与第一隔舱板和第二隔舱板之间构成两个相互独立的储运空间，第一隔舱板和第二隔舱板之间构成缓冲空间。本实用新型结构简单，安全可靠，可以有效的防止介质泄漏后混合的问题，并能够及时发现和排除问题，保证容器和存储介质的安全。 |  | 有较好转化前景 | 技术许可 | 面议 |  | 航天科工 | 010-68743016
先进制造 | 基本电气元件 |  | 一种新密封结构连接器 | CN201310135653.6 |  | 发明申请 | 授权 | 本发明公开了一种新密封结构连接器，基座合件包括上基座（2）和下基座（3），插孔组由上至下依次穿过上基座（2）和下基座（3），在上基座（2）套有密封圈（4），密封圈（4）位于上基座（2）与外壳（1）之间，在下基座（3）上设有密封垫（5），密封垫（5）的孔位包裹在插孔组上形成密封结构，密封垫（5）底部的半圆形凸起（6）与下基座（3）紧密贴合，在下基座（3）的顶部套有O形密封圈Ⅰ（7），O形密封圈Ⅰ（7）位于下基座（3）与外壳（1）之间，O形密封圈Ⅰ（7）安装在外壳（1）内壁上设有的安装槽（8）内。 |  | 有较好转化前景 | 技术许可 | 面议 |  | 航天科工 | 010-68743016
先进制造 | 金属机械加工 |  | 一种圆弧板用压制工装 | CN201220620030.9 |  | 实用新型 | 授权 | 本实用新型公开了一种圆弧板用压制工装，包括：固定模块、活动模块、压制机构安装板和若干个压制机构；所述压制机构并排固定在压制机构安装板上，压制机构安装板上还设有与所述压制机构安装板垂直的支撑板；所述固定模块水平设置在支撑板上，所述活动模块固定在压制机构顶端。通过上述方式，本实用新型能够快速高效的加工圆弧状大板，加工难度低，节省劳动力，降低了加工成本。 |  | 有较好转化前景 | 技术许可 | 面议 |  | 航天科工 | 010-68743016
新材料及先进工艺应用 | 材料分析 |  | 一种光电传感器锁紧机构 | CN201210417689.9 |  | 发明申请 | 授权 | 本发明涉及一种光电传感器锁紧机构。包括安装架、紧固板、流通池、第一定位销、第二定位销；所述紧固板上分布了至少两个第一粗装配定位孔和至少两个第一精密装配定位导向孔，所述第一定位销穿过所述第一粗装配定位孔将所述紧固板与SPR光电传感器紧固连接。所述安装架的左侧面上分布了至少两个第二精密装配定位导向孔，所述第二定位销分别连接所述第一、第二精密装配定位导向孔连接所述紧固板与安装架。本发明具有锁紧装夹结构精巧、锁紧速度快和可靠性高等特点。能广泛应用于使用光电传感器进行的各种生化指标的检测。 |  | 有较好转化前景 | 技术许可 | 面议 |  | 航天科工 | 010-68743016
先进制造 | 基本电气元件 |  | 便携卫星通信天线 | CN201320843420.7 |  | 实用新型 | 授权 | 本实用新型属于卫星通信技术领域，具体涉及一种卫星通信天线；一种便携卫星通信天线，其技术方案是，它包括：三角架组件、云台组件、馈源支臂组件和天线面；云台组件的连接底座通过三个铰接头连接所述三角架组件的三条支腿，天线安装底座通过无油滑块活动安装于所述连接底座上；天线面通过其背板两侧的调节把手与所述天线安装底座铰接；馈源支臂组件与天线组件的背板铰接；本实用新型的主体结构无需拆卸就能实现天线的整体收藏，使用过程只需单人操作，并且不使用任何工具，提高了天线的实用性和操作的快捷性。 |  | 有较好转化前景 | 技术许可 | 面议 |  | 航天科工 | 010-68743016
工业基础件 | 工程元件 |  | 一种制动主缸前活塞 | CN201420416318.3 |  | 实用新型 | 授权 | 一种制动主缸前活塞，包括中间槽和位于中间槽上部的上端面，所述上端面圆环的一侧或两侧设有与中间槽的正向面平行的切面。该一种制动主缸前活塞经改进后，其上端面圆环的一侧或两侧设有与中间槽的正向面平行的切面，在装配时只要使该切面与主缸体上的插销孔垂直，即相当于中间槽的正向面与主缸体上的插销孔垂直，制动主缸前活塞压入主缸后其中间槽即自然对正主缸体上的插销孔，从而可轻松地把圆柱销插入制动主缸前活塞的中间槽内，无需在装入后再慢慢调整，把两个繁杂步骤合为一个简单的步骤，减少了装配动作和工具，不仅可缩短装配时间、提高生产效率，而且可减轻劳动强度。 |  | 有较好转化前景 | 技术许可 | 面议 |  | 航天科工 | 010-68743016
重工装备与船艇 | 船艇 |  | 船用焚烧炉隔热装置 | CN201420416017.0 |  | 实用新型 | 授权 | 本实用新型公开了一种船用焚烧炉隔热装置，其特征在于，包括炉门抗辐射隔热板和弧形导流装置，其中，所述炉门抗辐射隔热板装在焚烧炉气冷层之中，且距离气冷层内外表面的距离相等；所述弧形导流装置设置在炉体前壁板上部并通过螺栓紧固安装，其为弯折的弧形结构，用于导流并消除因气冷层内部流场改变而在炉门上部形成的涡流。本实用新型的装置是一种导流性能好、导热系数小、发射率低的气冷隔热装置，其利用焚烧炉上自带的风机进行抽风冷却，使得焚烧炉表面温度低于相关标准的控制指标，彻底解决焚烧炉炉壁温度高的问题。 |  | 有较好转化前景 | 技术许可 | 面议 |  | 航天科工 | 010-68743016
先进制造 | 光学元件 |  | 一种手术显微镜用目镜瞳距调整装置 | CN201320521931.7 |  | 实用新型 | 授权 | 本实用新型属于一种手术显微镜上应用部件，具体涉及一种手术显微镜用目镜瞳距调整装置。它采用顶丝组件和齿轮结构，齿轮结构与手术显微镜目镜筒固定在一起，并与镜架相连；顶丝组件一端并安装在镜架的孔内，另一端挤压齿轮结构的凸起；通过旋转旋钮使顶丝沿其轴向前进，并推动齿轮结构旋转，从而使左右目镜筒相对运动，从而达到目镜瞳距调整的目的。与传统的手术显微镜目镜瞳距调整装置相比有以下优点：机械结构简单，体积小、轻便且成本低；对齿轮的加工精度要求不高；对整个装置各组件装配精度要求不高。 |  | 有较好转化前景 | 技术许可 | 面议 |  | 航天科工 | 010-68743016
新材料及先进工艺应用 | 绝热材料 |  | 小型低温绝热容器多层绝热材料放料机构 | CN201420195747.2 |  | 实用新型 | 授权 | 本实用新型提供了一种小型低温绝热容器多层绝热材料放料机构，包括放料轴和支撑机构，所述支撑机构包括前后相对设置的两个支架，每个支架上设置有并行排列的两个轴承，所述放料轴的两端各设置有一个环形槽，每端环形槽与该端支架上并行排列的两个轴承的端面相配合。本实用新型的放料轴上由于设置了与该端支架上并行排列的两个轴承的端面相配合的环形槽，因此可以起到轴向定位的作用，实现放料轴的轴向定位，保证多层绝热材料层间搭接长度，保障多层绝热材料绝热性能；本实用新型的放料机构具有结构简单、性能可靠、安装方便的特点。 |  | 有较好转化前景 | 技术许可 | 面议 |  | 航天科工 | 010-68743016
先进制造 | 测试测量 |  | 基于CAN总线的压差传感器电路及其压差传感器终端 | CN201520066470.8 |  | 实用新型 | 授权 | 本实用新型公开了一种基于CAN总线的压差传感器电路及其压差传感器终端，其中压差传感器电路包括硅压阻式传感器，所述硅压阻式传感器的输出端通过A/D模块与微处理器相连，微处理器的电源端与DC/DC转换模块相连，DC/DC转换模块的输入端连接外部电源，微处理器的输出端通过内部数据总线和CAN模块相连，CAN模块与CAN总线相连。本实用新型将硅压阻式传感器的模拟信号输出转换为数字信号输出，测量结果采集方便、抗干扰性强；利用CAN总线对测量结果进行传输，提高了测量的可靠性、实时性和测量精度，极大地延长了测量结果的传输距离，降低了测量成本；电压输入范围较宽，适用场合广，更好地满足工业实际应用。 |  | 有较好转化前景 | 技术许可 | 面议 |  | 航天科工 | 010-68743016
工业基础件 | 液压件 |  | 可远程切换带多压力档位的开式变量泵液压系统 | CN201310682105.5 |  | 发明申请 | 授权 | 本发明提供了一种可远程切换带多压力档位的开式变量泵液压系统，包括：第一油路，原动机，开式变量泵，第二油路，泵带负载敏感伺服控制单元，泵带压力切断伺服控制单元，第三油路，远程压力控制阀组，第四油路；与传统机构相比，该系统能够适用于具有多个不同负载、不同负载工作时的最大压力限制值不同，且负载工作时的最大压力限制值需要随着负载变化随意切换的液压系统，提高了工作效率和系统的可容错性和安全性。 |  | 有较好转化前景 | 技术许可 | 面议 |  | 航天科工 | 010-68743016
工业基础件 | 液压件 |  | 多轴工程机械闭式液压驱动回路的补油和冲洗液压系统 | CN201310669445.4 |  | 发明申请 | 授权 | 本发明提供了一种多轴工程机械闭式液压驱动回路的补油和冲洗液压系统包括：闭式液压马达，第一、第二节流孔，第一、第二、第三、第四、第五、第六、第七、第八、第九、第十油路，单路充液阀，压力报警开关，电动风扇冷却器，第一、第二、第三单向阀，齿轮泵，蓄能器，闭式液压泵，原动机，过滤器，溢流阀，与传统机构相比，该系统通过单路充液阀的换向弹簧、蓄能器和单向阀，保证了闭式回路中的低压侧在泄漏过大的极限工况时，低压侧压力仍不小于单路充液阀的换向弹簧值；且可以用冷液压油对泵和马达进行冲洗冷却，以节流孔控制泵和马达的最大冲洗流量，提高了工作效率和系统的可容错性和安全性。 |  | 有较好转化前景 | 技术许可 | 面议 |  | 航天科工 | 010-68743016
先进制造 | 工业机器人 |  | 用于应对地铁突发事件的应急处置机器人 | CN201410377455.5 |  | 发明申请 | 授权 | 本发明公开了一种用于应对地铁突发事件的应急处置机器人，该机器人包括履带式底盘，所述履带式底盘包括底盘本体、环形履带、前后两个驱动轮部件、张紧轮部件、压带轮部件和摆臂部件，底盘本体包括设于两侧的侧板，环形履带设于侧板上，前后两个驱动轮部件分别设于环形履带内的两端，压带轮部件也设于环形履带内，压带轮部件位于前后两个驱动轮部件之间，张紧轮部件设于环形履带外；所述履带式底盘上设有机械手臂、液体气体采集模块、环境传感器模块、目标自主识别模块、视频监控模块和无线传输模块。本发明能够在无需人员进入的情况下即可对环境危险程度做出判断，并可转移危险物品到防爆罐或安全地点，极大的保证了相关人员的生命安全。 |  | 有较好转化前景 | 技术许可 | 面议 |  | 航天科工 | 010-68743016
先进制造 | 基本电气元件 |  | 一种含多系统低频天线的通信终端及其通信方法 | CN201510019365.3 |  | 发明申请 | 授权 | 本发明公开了一种含多系统低频天线的通信终端及其通信方法，该通信终端包括：通信终端本体、至少两个外置低频天线，外置低频天线的一端与通信终端的PCB板相连，外置低频天线可缩回通信终端的内部，当通信终端进行通信时，只有一个所述外置低频天线拉出。该通信方法包括以下流程：拉出其中一个外置低频天线，该外置低频天线对应的系统工作；拉出至少两个外置低频天线，该至少两个外置低频天线对应的系统都不工作；将所有外置低频天线都内置于通信终端内部，所有外置低频天线对应的系统都不工作。本发明的含多系统低频天线的通信终端及其通信方法，在通信终端集成了多个高性能的低频天线。 |  | 有较好转化前景 | 技术许可 | 面议 |  | 航天科工 | 010-68743016
先进制造 | 测试测量 |  | 电能表无线通信模块的测试器 | CN201220364253.3 |  | 实用新型 | 授权 | 本实用新型公开了一种电能表无线通信模块的测试器，包括：串口模块，通讯连接至电脑终端，进行信号电平转化；微控制模块，连接至串口模块，接收控制信号，发出操作信号；继电器阵列，连接至微控制模块，控制通信串口的断开与闭合；串口对外接口阵列，通讯连接至微控制模块与无线通信模块，根据微控制模块的操作信号与无线通信模块进行测试信息的传输。本实用新型所公开的电能表无线通信模块的测试器，实现了电能表无线通信模块多串口进行测试，提高生产过程中测试的可靠性和效率。 |  | 有较好转化前景 | 技术许可 | 面议 |  | 航天科工 | 010-68743016
工业基础件 | 工程元件 |  | 一种筒状部件的安装架 | CN201220708687.0 |  | 实用新型 | 授权 | 本实用新型提供了一种筒状部件的安装架，以实现在筒状部件上快速便携地安装辅助设备的目的。所述安装架，包括：三角件、定位销和锁紧组件；其中，所述定位销安装在所述三角件上，所述锁紧组件安装在所述三角件上，且所述定位销位于所述锁紧组件的上方；所述安装架通过所述锁紧组件与筒状部件相连。本实用新型提供的一种筒状部件上的安装架可以快速安装在筒状部件上，而且拆卸方便。 |  | 有较好转化前景 | 技术许可 | 面议 |  | 航天科工 | 010-68743016
工业基础件 | 机床 |  | 一种大孔径比零件加工装置 | CN201320463678.4 |  | 实用新型 | 授权 | 本实用新型公开了一种大孔径比零件加工装置，属于零件加工技术领域。该装置包括机床，还包括连接轴，所述机床的卡盘位置安装有圆盘，所述圆盘一端与连接轴一端连接，所述连接轴的另一端与所述机床的尾座连接。该装置可以快速、精确加工大孔径比零件。 |  | 有较好转化前景 | 技术许可 | 面议 |  | 航天科工 | 010-68743016
工业基础件 | 气动元件 |  | 钢帘线合股机摇篮气动离合翻转机构 | CN201420151178.1 |  | 实用新型 | 授权 | 本实用新型公开了一种钢帘线合股机摇篮气动离合翻转机构，包括设置在合股机底部的安装平台，还包括驱动气缸和翻板支架，驱动气缸的缸体固定端铰接在安装平台的一侧，驱动气缸的活塞杆端与翻板支架的一端铰接，翻板支架的另一端铰接在安装平台的另一侧；翻板支架上安装有减速电机，减速电机的输出端设置有主动齿轮，主动齿轮通过翻板支架的转动与从动齿轮相对分离或啮合配合，从动齿轮安装在传动轴上，传动轴通过同步皮带与合股机上部的摇篮旋转轴相连，从而驱动安装在摇篮旋转轴上的摇篮翻转，方便安装和拆卸摇篮正反面上的单丝工字轮。 |  | 有较好转化前景 | 技术许可 | 面议 |  | 航天科工 | 010-68743016
先进制造 | 安全装置 |  | 把手可拆卸的三叉锁结构 | CN201420468127.1 |  | 实用新型 | 授权 | 本实用新型涉及一种把手可拆卸的三叉锁结构，包括固定在门上的锁本体以及锁本体两侧设有的锁杆，在锁杆头部设有锁杆套以及尼龙垫，在所述的锁本体上设有内把手以及外把手分别位于门内外，所述的锁本体上设有一锁轴穿过锁本体与内把手以及外把手连接，所述的锁轴的两端部径向设有固定销孔，所述的外把手以及内把手通过固定销与固定销孔配合固定外把手以及内把手。采用了上述结构之后，通过内把手以及外把手的可拆卸结构，能够很好的增加车厢的使用面积，提高车厢内部的利用率，结构简单，拆卸方便。 |  | 有较好转化前景 | 技术许可 | 面议 |  | 航天科工 | 010-68743016
先进制造 | 喷气推进装置 |  | 一种固体火箭发动机壳体起吊孔维修结构 | CN201420140458.2 |  | 实用新型 | 授权 | 本实用新型提供一种固体火箭发动机壳体起吊孔维修结构，包括裙座和设有加强板的裙环，还包括第一塞块和第二塞块，加强板上开设有第一径向通孔，加强板和裙环上开设有第二径向通孔，第一径向通孔和第二径向通孔同轴贯通，第一塞块设有卡入第一径向通孔的中心开设有螺纹通孔的圆柱，第一塞块上还设有至少两个与螺纹通孔平行的第一通孔，第二塞块设有卡入第二径向通孔的设有支耳的圆环，支耳上还设有与第一通孔轴线对齐相配的第二通孔，加强板和裙环上设有与第一通孔轴线对齐相配的通孔，还包括连接紧固件，连接紧固件通过第一通孔和的第二通孔将第一塞块和第二塞块夹紧于裙座、加强板和裙环上。本实用新型结构简单，连接可靠，可解决起吊孔滑丝、磨损后进行维修的问题，按此维修结构可多次更换起吊孔，达到继续长期使用的目的。 |  | 有较好转化前景 | 技术许可 | 面议 |  | 航天科工 | 010-68743016
工业基础件 | 机床 |  | 核电堆内构件用导流围板的制造方法 | CN201310421076.7 |  | 发明申请 | 授权 | 本发明提供一种核电堆内构件用的导流围板制造方法。将精炼钢锭加热至950～1150℃后置于水压机上锻压，并经冲孔制成环形坯，将压痕型腔预热至250～350℃，涂抹脱模剂后套于芯棒上，再将环形坯套于压痕型腔上，环形坯随液压机下平台移动至上平台进行扩孔、压痕，当环形坯内径出现小台阶时，制成环形坯料。将环形坯料加热至950～1150℃后，置于碾环机上的芯辊装设的扩孔型腔上。开启碾环机将环形坯料扩孔至预定规格尺寸，经综合力学性能、微观组织及耐腐蚀、高压检验，再经小余量机加工，即制成导流围板。该方法制成的导流围板，其锻件纤维方向随形分布，机加工余量小，机械性能和使用寿命提高，具有抗高温、高压和抗腐蚀性，且成本低。 |  | 有较好转化前景 | 技术许可 | 面议 |  | 航天科工 | 010-68743016
先进制造 | 气体或液体的贮存或分配 |  | 一种用于液氢接收容器的快速集液装置 | CN201320796801.4 |  | 实用新型 | 授权 | 本实用新型涉及一种用于液氢接收容器的快速集液装置，包括液氢接收容器的内容器，在所述内容器中竖直悬挂有底端封闭的集液管道，所述集液管道制有一组周向均布的出液孔。采用本实用新型可实现大中型液氢接收容器的快速集液，安全性能好，结构简单，易实现，大大缩短了预冷时间，显著减少了液氢的浪费。 |  | 有较好转化前景 | 技术许可 | 面议 |  | 航天科工 | 010-68743016
工业基础件 | 工程元件 |  | 多输出同步取力齿轮箱 | CN201320004953.6 |  | 实用新型 | 授权 | 本实用新型公开了一种多输出同步取力齿轮箱，包含输入轴和中间轴，所述输入轴通过第一齿轮副与所述中间轴的输入端连接，还包含至少两个输出轴，所述输出轴均通过具有相同传动比的齿轮副与所述中间轴的输出端连接，从而实现动力的同步输出。本实用新型提供的多输出同步取力齿轮箱，通过在中间轴的输出端上，设置两个传动比相同的齿轮副的方法，有效解决了齿轮箱功率分流和同步输出问题，无需复杂的同步装置，即可在紧凑空间内实现多口同步输出，提高了系统的可靠性，降低了成本，提高了传动效率。 |  | 有较好转化前景 | 技术许可 | 面议 |  | 航天科工 | 010-68743016
工业基础件 | 液压件 |  | 柱塞式液压泵回程盘装卸装置 | CN201420492406.1 |  | 实用新型 | 授权 | 一种柱塞式液压泵回程盘装卸装置，由旋转套和固定柱组成，所述旋转套为圆柱筒状结构，所述旋转套一端沿圆周方向固定设置有多个定位销，所述定位销的位置与回程盘上凹槽相配合；所述固定柱包括定位端和固定柱本体，所述定位端设置有与回程盘锁紧筒锥面相配合的定位面，所述固定柱本体一端的外圆周面上设置有多个固定销，所述固定销的位置与回程盘锁紧筒上凹槽的位置相配合，所述定位端连接在固定柱本体上设置固定销的一端。本实用新型通过回程盘和回程盘锁紧筒上的凹槽进行定位，定位简单，操作方便，避免了在回程盘的装配和拆卸过程中对回程盘的磨损和划伤，实现了对液压泵回程盘精准定位和快速装配。 |  | 有较好转化前景 | 技术许可 | 面议 |  | 航天科工 | 010-68743016
先进制造 | 基本电气元件 |  | 一种多芯橡套电缆的交联工艺方法 | CN201310722918.2 |  | 发明申请 | 授权 | 本发明公开的是一种多芯橡套电缆的交联工艺方法，第一步制导体；第二步制绝缘；第三步，成缆绞合；第四步绕无纺布包带；第五步制护套层；第六步产品辐照，通过2.5/40/1220地米拉加速器对其进行辐照，分二次辐照，每次剂量8兆，辐照过程中，梳齿擦洗干净，以防止电缆表面擦伤碰伤；本发明工艺过程简单，可解决现有工艺绝缘线芯由于二次辐照使其交联程度和交联均匀性受到影响，导致电缆绝缘局部性能下降的问题。 |  | 有较好转化前景 | 技术许可 | 面议 |  | 航天科工 | 010-68743016
先进制造 | 测试测量 |  | 一种模型弹定位销孔专用量具 | CN201420394769.1 |  | 实用新型 | 授权 | 本实用新型提供了一种模型弹定位销孔专用量具，包括模型弹尾罩、检测销、垫环和立柱；所述立柱分布于模型弹尾罩的四周，所述立柱的顶部设有定位销孔，所述定位销孔垂直于立柱的顶面，所述垫环置于立柱的顶部，所述垫环上设置有与定位销孔相对应的检测销孔，所述检测销的插入端依次插在检测销孔和定位销孔内。本实用新型主要由垫环和定位销来实现检测功能，量具结构简单，造价低经济性好，加工方便，重量轻，检测人员操作方便，且能满足模型弹定位销孔分度圆尺寸及相对位置尺寸的检测。 |  | 有较好转化前景 | 技术许可 | 面议 |  | 航天科工 | 010-68743016
新能源与高效节能 | 发电配电装置 |  | 对有源卡片进行充电的装置 | CN201220209821.2 |  | 实用新型 | 授权 | 本实用新型提供了一种对有源卡片进行充电的装置。该装置包括：壳体、充电控制器和多个充电触头，所述充电控制器和所述多个充电触头固定在所述壳体上，所述充电控制器的电流输出端口和所述多个充电触头中的每个充电触头的电流输入端口通过电路连接，每个充电触头的电流输出端口上设置有和有源卡片的充电电路连接的接口。本实用新型可以实现方便、快捷地给大量有源卡片同时充电。 |  | 有较好转化前景 | 技术许可 | 面议 |  | 航天科工 | 010-68743016
工业基础件 | 工程元件 |  | 一种可调节的拉紧装置 | CN201420124077.5 |  | 实用新型 | 授权 | 本实用新型提供了一种可调节的拉紧装置，用以解决现有机械设备由于在安装过程中无法有效锁紧，锁紧持续性不强而导致V带松动、脱落等问题, 可较好地保证机械设备安全运转。其技术方案包括支撑杆、支撑杆套、螺母、盖板；所述支撑杆外壁设有螺纹，上端设有支耳；所述支撑杆套内部设有与所述支撑杆的螺杆配合的螺纹孔，所述支撑杆套外壁设有旋转工具卡接位，所述支撑杆套下端为阶梯轴；所述螺母套设于所述螺杆外，置于所述的支撑杆套上端；所述盖板中心设置有阶梯孔，所述阶梯孔与所述支撑杆套下端阶梯轴配合连接。 |  | 有较好转化前景 | 技术许可 | 面议 |  | 航天科工 | 010-68743016
先进制造 | 电气元件 |  | 一种表面贴装元件的贴片机料盘 | CN201320379213.0 |  | 实用新型 | 授权 | 本实用新型涉及一种贴片机，具体为一种表面贴装元件的贴片机料盘，包括底板，底板的A面用于贴装元件，所述贴片机料盘还设有安装在底板A面的元件孔板，元件孔板上设有多个与元件外形尺寸匹配的元件孔，元件可卡装在对应的元件孔内。本实用新型的装置结构简单，可根据元件类型选择合适的元件孔板，其它部件通用，灵活、方便。通过使用表面贴装元件的贴片机料盘对一些小批量或筛选后的散料贴装，显著减少了加工时频繁出现抛料和由于图像识别引起的停机现象，而且贴装位置准确。 |  | 有较好转化前景 | 技术许可 | 面议 |  | 航天科工 | 010-68743016
先进制造 | 测试测量 |  | 一种导引头测试控制盒指令预处理电路 | CN201220215914.6 |  | 实用新型 | 授权 | 本新型属于电路，具体涉及一种导引头测试控制盒指令预处理电路。一种导引头测试控制盒指令预处理电路，包括顺次串接的信号调理电路、简易零位阀值电路、信号放大电路和简易限幅电路。本新型的效果是：利用半导体二极管的单向导通性和反向击穿特性设计了一个简易零位阀值环节和一个简易限幅环节来消除零位误差和满幅值误差。 |  | 有较好转化前景 | 技术许可 | 面议 |  | 航天科工 | 010-68743016
新能源与高效节能 | 发电配电装置 |  | 一种配电终端遥控系统 | CN201320608222.2 |  | 实用新型 | 授权 | 本实用新型提供一种配电终端遥控系统，包括依次通信连接的信号处理板、通信控制板及遥控板；通信控制板，包括发送遥控锁信号的遥控锁模块，发送遥控板选信号的第二数据锁存器，发送控制信号给遥控锁模块及第二数据锁存器的138译码器，遥控锁模块、第二数据锁存器及138译码器分别通过数据总线与信号处理板通信连接；遥控板，包括接收反馈信号的第一数据驱动器，发出执行信号的第三数据锁存器，及分别与第二数据锁存器、138译码器通信连接并发出控制信号给所述第一数据驱动器、第三数据锁存器的第二数据驱动器，所述第一数据驱动器、第三数据锁存器分别通过数据总线与信号处理板通信连接。有效提高了工作效率，方便遥控板的扩展。 |  | 有较好转化前景 | 技术许可 | 面议 |  | 航天科工 | 010-68743016
新能源与高效节能 | 发电配电装置 |  | 一种引导型出线器 | CN201220183741.4 |  | 实用新型 | 授权 | 本实用新型公开了一种引导型出线器，由握持手柄、出线槽、引导转向面、引导槽和引导槽口组成，出线槽和引导槽为薄壁弧型圆槽结构，两者通过引导转向面光滑过渡形成“L”型，握持手柄与出线槽为一整体，握持手柄为空心圆筒结构，外部加工环形凹槽，引导槽的另一端与引导槽口光滑过渡，引导转向面分别与引导槽的轴线和出线槽的轴线相切，引导槽口内壁加工倒角。本实用新型利用引导转向面的引导角度实现了导线在多出线孔条件下依靠出线器引导快速穿线；本实用新型结构合理、简单，经久耐用，成本低，穿线速度快，操作方便。 |  | 有较好转化前景 | 技术许可 | 面议 |  | 航天科工 | 010-68743016
先进制造 | 基本电子电路 |  | 自动增益控制电路 | CN201220171268.8 |  | 实用新型 | 授权 | 本实用新型提供了一种自动增益控制电路，包括与系统输入端相连的可变增益放大器，所述可变增益放大器为模拟可变增益放大器，在模拟可变增益放大器输出端串联连接有固定增益放大器，在固定增益放大器的输出端与模拟可变增益放大器增益控制端之间并联连接有检测电路和误差放大器。本实用新型所述的自动增益控制电路，其输出信号的幅度由参考电压信号决定且保持恒定，可以避免接收机输入信号大范围变化时造成后级电路饱和或不稳定，改变其中固定放大器的增益可以平移可变增益区间且不改变增益变化范围，方便在不同的接收机应用中使用。 |  | 有较好转化前景 | 技术许可 | 面议 |  | 航天科工 | 010-68743016
工业基础件 | 工程元件 |  | 一种双向正交夹紧螺栓及制备方法 | CN201410233245.9 |  | 发明申请 | 授权 | 本发明公开了一种双向正交夹紧螺栓及制备方法，本发明的双向正交夹紧螺栓包括螺杆（1）和螺栓头（2）；在螺杆（1）与螺栓头（2）之间设有凸轮（3）。其方法是：采用强度大于1175MPa的形态记忆合金棒料在高温下模压或锻压成夹紧螺栓坯件，急速冷却后经机械精加工获得成品。本发明用一个一体化紧固件代替复杂组件实现了垂直和水平双向正交夹紧的功能。既减轻了整机的重量，又使维护起来十分方便。 |  | 有较好转化前景 | 技术许可 | 面议 |  | 航天科工 | 010-68743016
先进制造 | 测试测量 |  | 一种安装在空气舵舵轴上的舵偏角测量装置 | CN201320737409.2 |  | 实用新型 | 授权 | 本实用新型公开了一种安装在空气舵舵轴上的舵偏角测量装置，包括转接块、电位器、电位器安装支架和保护盖，其中，电位器安装支架同轴安装在空气舵舵轴端部并固定在轴承座上，其中部凹陷形成用于安装电位器的空间，该凹陷空间中央开有与舵轴同轴的通孔；转接块固定安装在舵轴端部，其中部开有定位孔，并在表面上开有键槽；电位器容置在所述凹陷空间内并通过其定位轴穿过通孔后插入所述定位孔内以定位，且该电位器的转轴插入所述转接块的键槽内用于实现与舵轴的同步转动；所述保护盖设置在电位器安装支架的中部凹陷上用于封盖电位器。本测量装置结构简单、占用空间小、经济实用、易于制造，制能够适用于对空气舵舵偏角的实时测量，准确度高。 |  | 有较好转化前景 | 技术许可 | 面议 |  | 航天科工 | 010-68743016
工业基础件 | 机床 |  | 一种用于大型筒体焊接的定位装置 | CN201420125990.7 |  | 实用新型 | 授权 | 本实用新型提供一种用于大型筒体焊接的定位装置，包括支撑部分和锁紧部分，支撑部分包括标准平台和布置在标准平台上的托座；锁紧部分是龙门架组件，龙门架组件包括：上横梁的两端与两根竖梁连接成的门形架，在门形架两个上角的上横梁与两根竖梁之间连接两根上斜支梁，在门形架两个下角的两根竖梁内壁上连接两根下斜支梁与两根上斜支梁对称；在上横梁、两根竖梁及上斜支梁、下斜支梁的中部设向门形架中部伸出的左右旋顶杆；两根竖梁的下部前后方向连接三脚架，三脚架下部前后端有脚轮，门形架的宽度与标准平台匹配，龙门架组件与标准平台组合使用，龙门架组件至少两个，间距地横跨在标准平台布置，龙门架组件两侧的前后脚轮落在标准平台两侧，两根下斜支梁刚好抵在标准平台上。 |  | 有较好转化前景 | 技术许可 | 面议 |  | 航天科工 | 010-68743016
工业基础件 | 机床 |  | 一种异形薄壁尼龙件加工中的防崩裂装置 | CN201420213406.3 |  | 实用新型 | 授权 | 本实用新型提供一种异形薄壁尼龙件加工中的防崩裂装置，包括T形槽工作台、夹具体，夹具体通过T形槽工作台上的第一螺栓、第一螺母及第一垫块、第一压板固定在T形槽工作台上，夹具体上有与工件外形匹配的工件定位槽；设与夹具体上工件定位槽对应的衬块，衬块包括矩形夹持腔，与工件内腔匹配的支撑面，衬块通过T形槽工作台上的第二螺栓、第二螺母及第二垫块、第二压板固定在T形槽工作台上，第二压板压在衬块的矩形夹持腔的壁上。本实用新型将夹具体与定位件合二为一，优化定位装夹方式，最大限度地简化结构，将通常的线接触装夹方式改为面接触装夹方式，增大了接触面积，控制了装夹变形，减少了加工变形，从而防止了异形薄壁尼龙边角在加工中的崩裂现象。 |  | 有较好转化前景 | 技术许可 | 面议 |  | 航天科工 | 010-68743016
先进制造 | 测试测量 |  | 一种不通光孔转台相交度检测系统 | CN201320592049.1 |  | 实用新型 | 授权 | 本实用新型公开了一种不通光孔转台相交度检测系统，包括同时安装在不通光孔转台被测轴系一端的第一靶标和第二靶标，安装在不通光孔转台被测轴系另一端的第三靶标，以及用于检测转台相交度的经纬仪；所述经纬仪通过不通光孔转台被测轴系一端的第一靶标和第二靶标，能够找到与不通光孔转台被测轴系同心的轴线。本实用新型所述不通光孔转台相交度检测系统，可以克服现有技术中测量准确性差和实施难度大等缺陷，以实现测量准确性好和使用方便的优点。 |  | 有较好转化前景 | 技术许可 | 面议 |  | 航天科工 | 010-68743016
新材料及先进工艺应用 | 输送、包装、贮存 |  | 可调式包装箱锁扣结构 | CN201320731225.5 |  | 实用新型 | 授权 | 本实用新型涉及一种可调式包装箱锁扣结构，该锁扣涉及部件包括底座、挂钩、扣手和连杆组件，所述连杆组件包括扣板、连杆和螺杆。扣手与底座通过铆钉连接，底座与连杆组件通过铆钉连接，连杆组件挂于挂钩之上，底座用螺钉固定于包装箱箱体，挂钩用螺钉固定于包装箱箱盖，挂钩头部作为扣手的限位点，通过改变挂钩头部的长度尺寸可以改变扣手的限位点。扣板与螺杆用铆钉连接，螺杆与连杆用螺纹连接，螺杆上配有螺母，通过旋转螺杆可以改变螺杆与连杆的相对位置，达到改变连杆组件长度的目的；拧紧螺杆上的螺母可以防止螺杆与连杆松动。采用本实用新型可降低锁扣装配精度要求，提高包装箱密封性能，提高锁扣使用的通用化及系列化。 |  | 有较好转化前景 | 技术许可 | 面议 |  | 航天科工 | 010-68743016
先进制造 | 测试测量 |  | 一种加速度计稳定化处理装置 | CN201220645364.1 |  | 实用新型 | 授权 | 一种加速度计稳定化处理装置，包括加速度计退磁线圈、加速度计测试电路、计算机控制系统、交流电压调压器，通过应用本实用新型，既可以准确、方便、快捷地对加速度计进行稳定化处理，提高了加速度计标度因数的稳定性，又可以防止磁场过大，损坏加速度计，从而降低了废品率。可以准确、方便、快捷地对加速度计进行稳定化处理，提高了加速度计标度因数的稳定性，降低了废品率。 |  | 有较好转化前景 | 技术许可 | 面议 |  | 航天科工 | 010-68743016
新材料及先进工艺应用 | 输送、包装、贮存 |  | 张力可控纤维复丝制作工装 | CN201420439198.9 |  | 实用新型 | 授权 | 本实用新型涉及一种张力可控纤维复丝制作工装，其特征在于：所述张力可控纤维复丝制作工装包括滑轮、张力计、旋钮和底框，底框为矩形框架结构，滑轮为上下两排平行并列，上下两排平行并列的滑轮分别固定在底框上梁和下梁上，在底框上梁的一端固定旋钮，底框下梁的另一端固定张力计，制作纤维复丝时，浸胶纤维一头与张力计连接，浸胶纤维另一头蛇形穿过上下两排平行并列的滑轮后与旋钮连接，转动旋钮拉伸浸胶纤维实现对浸胶纤维的施加预张力，通过张力计的读数实现对纤维施加所需预张力大小的控制。本实用新型结构简单，操作方便，通过浸胶纤维在滑轮上施加预张力，减小了纤维的受损程度，同时张力计的安装实现了对纤维预张力实现精确控制。 |  | 有较好转化前景 | 技术许可 | 面议 |  | 航天科工 | 010-68743016
新材料及先进工艺应用 | 输送、包装、贮存 |  | 水泥粉尘收集器 | CN201320292519.2 |  | 实用新型 | 授权 | 本实用新型所述的一种水泥粉尘收集器由箱体、进料管、隔板、回收托盘、凸起垫栓、过滤网及防雨罩组成；所述的隔板将箱体分割成左右两部分，形成减压舱和回收室；所述的箱体底部设置有回收托盘；所述回收室的内壁上同一水平面上设置有凸起垫栓，所述的过滤网设置在凸起垫栓上；所述的减压舱和回收室顶端分别设置有进料口和排气孔；所述的进料管与进料口通过螺纹连接，所述的排气孔上设置有防雨罩；所述的箱体正面设置为活动拉门。本实用新型的优点在于：活动式过滤网以便拆卸和清理；经过回收室中过滤网对水泥粉尘的处理，降低了对环境的污染、减少了材料浪费。 |  | 有较好转化前景 | 技术许可 | 面议 |  | 航天科工 | 010-68743016
工业基础件 | 工程元件 |  | 集成的制动器活塞回位装置 | CN201320545878.4 |  | 实用新型 | 授权 | 本实用新型公开了一种集成的制动器活塞回位装置，属于变速器技术领域。所述集成的制动器活塞回位装置包括导向推杆、弹簧及推杆座；导向推杆穿过弹簧与推杆座连接。本实用新型集成的制动器活塞回位装置可以满足自动变速器制动器活塞自动回位的使用要求，可以使多组串联活塞自动回位。 |  | 有较好转化前景 | 技术许可 | 面议 |  | 航天科工 | 010-68743016
先进制造 | 测试测量 |  | 一种多功能运动目标转台 | CN201320591787.4 |  | 实用新型 | 授权 | 本实用新型公开了一种多功能运动目标转台，所述多功能运动目标转台包括龙门支架、方位锁定装置、方位轴系、运动负载、负载支架、直线运动机构、俯仰运动机构和方位框架，所述龙门支架放置在地面上，在所述龙门支架上设置有所述方位轴系，在所述方位轴系上设置有所述方位锁定装置和所述方位框架，在所述方位框架的一端设置有所述负载支架、所述直线运动机构和所述俯仰运动机构，所述负载支架上设置有所述运动负载。本实用新型的多功能运动目标转台，可以适应范围比较大的被测物，且可以方便地移动到被测物区，简易有效地对被测物进行回转寻的和俯仰直线微调寻的，手动电动结合的方式使成本低廉，易于推广。 |  | 有较好转化前景 | 技术许可 | 面议 |  | 航天科工 | 010-68743016
先进制造 | 测试测量 |  | 一种辐射粒子探测器及应用该探测器的辐射粒子探测系统 | CN201220558477.8 |  | 实用新型 | 授权 | 本实用新型公开了属于粒子探测器技术领域的一种辐射粒子探测器及应用该探测器的辐射粒子探测系统。所述的辐射粒子探测器，在x-y绝缘条上依次层叠4层涂覆硼的GEM膜，在最上面那层涂覆硼的GEM膜上再层叠涂覆硼的铝膜，其中GEM膜为辐射粒子探测膜简称。本实用新型还提供包括上述辐射粒子探测器的辐射粒子探测系统。本实用新型提供的探测器具有多路读出和发挥快的响应，有高气体增益并随意可调，易于制造维护，相对价廉，实用性强的优点。 |  | 有较好转化前景 | 技术许可 | 面议 |  | 航天科工 | 010-68743016
先进制造 | 金属机械加工 |  | 组合式弯管机球销总成 | CN201220592562.6 |  | 实用新型 | 授权 | 一种组合式弯管机球销总成，包括珠芯和芯棒杆，珠芯通过组合连接件与芯棒杆连接，所述组合连接件包括球形杆、连接杆和工作杆，工作杆通过基孔制间隙配合及螺纹连接在芯棒杆的前端，连接杆配合安装在工作杆的中孔内，其后端通过锁紧螺栓与芯棒杆连接锁紧，连接杆前端通过内球面与球形杆衔扣，球形杆与珠芯配装连接；球形杆、连接杆、工作杆、锁紧螺栓以及芯棒杆的中轴线位于同一中心线。该组合式弯管机球销总成采用组合式结构，当球销总成进入磨损期需要更换时，仅需更换加工技术含量较低的工作杆，保留了加工成本较高、不易磨损的芯棒杆，避免了球销总成整体废弃，既节约成本，又减少了配件的加工负担，缩短整体加工更换的时间，提高生产效率。 |  | 有较好转化前景 | 技术许可 | 面议 |  | 航天科工 | 010-68743016
工业基础件 | 气动元件 |  | 一种气动分离速度设计方法 | CN201410199552.X |  | 发明申请 | 授权 | 本发明公开了一种气动分离速度设计方法，包括步骤：S1、确定系统的初始状态；S2、选取时间步长Δt，根据初始化时刻t气动元件内气体状态，通过Δt时间输入的气体质量确定t+Δt时刻气动元件内气体状态；S3、根据t+Δt时刻气动元件内的气体压力对气动元件的推动力、加速度计算有效载荷的活动距离；S4、判断气动元件t+Δt时刻活动距离是否等于其有效活动距离，若等于则系统最终分离速度为t+Δt时刻有效载荷速度；若不等于则重复步骤S3-S4，根据时间步长Δt迭代计算直至找出满足条件的时刻；S5、调整系统初始状态中的可设计参数，重复步骤S2-S4，直到最终设计速度满足要求。实施本发明计算方便结果准确，可解决现有技术中反复多次试验，经济时间成本高的技术问题。 |  | 有较好转化前景 | 技术许可 | 面议 |  | 航天科工 | 010-68743016
工业基础件 | 机床 |  | 一种回转体零件的截面尺寸测量方法 | CN201210352231.X |  | 发明申请 | 授权 | 本发明公开了一种用于测量具有多半径的回转体零件半径尺寸的方法，包括：对测头进行标定，以确定出测头测球中心偏离机床的主轴回转中心线的偏离误差的第一步骤，以及根据所确定的偏离误差进行补偿从而得到精确尺寸的第二步骤；其中，所述第一步骤中，具体包括：首先利用千分尺测量回转体两不同半径截面处的精确半径；再利用所述机床测头标定其中一截面处半径，并测量出另一截面处的半径的测量值，进而得到该另一截面处测量值与实际值的误差；最后，利用该误差及两半径截面处的精确半径，计算得到测球中心的偏离误差。本发明可以实时在线地准确测量出零件尺寸，使加工中的零件的检测精度得到很大的提高，在机床加工测量中具有广泛的应用前景。 |  | 有较好转化前景 | 技术许可 | 面议 |  | 航天科工 | 010-68743016
新材料及先进工艺应用 | 材料分析 |  | 橡胶试件抗粘附和腐蚀性试验压力控制方法及装置 | CN201210489780.1 |  | 发明申请 | 授权 | 本发明公开了一种橡胶试件抗粘附和腐蚀性试验压力控制方法及装置，本发明预先制作两块条形金属试板，然后将两块橡胶试件分别放置在一块条形金属试板上螺栓孔的两侧，将另一块条形金属试板压在橡胶试件上，将夹持有橡胶试件的两块条形金属试板放在底座平台上，然后根据试验规定的压力，将大于该规定压力0.5～2公斤的重物压在条形金属试板上后，用螺栓穿过两块条形金属试板的螺栓孔，并采用手直接拧紧螺帽的方式将两块条形金属试板连接在一起，然后将重物取下，这样即可使两块条形金属试板对橡胶试件持续施加和控制所需的压力。本发明具有操作控制容易、所占恒温试验箱空间较小、能够提高恒温试验箱的试验工作量和提高试验工作效率等优点。 |  | 有较好转化前景 | 技术许可 | 面议 |  | 航天科工 | 010-68743016
先进制造 | 光学元件 |  | 手术显微镜棱镜转像系统 | CN201220624091.2 |  | 实用新型 | 授权 | 本实用新型属于手术显微镜技术领域，具体涉及一种手术显微镜棱镜转像系统。本实用新型包括第一DI-90°直角棱镜、第二DI-90°直角棱镜和DII-180°直角棱镜，光线经过第一DI-90°直角棱镜的斜面后反射进入DII-180°直角棱镜，在DII-180°直角棱镜中经过两个斜面的两次反射进入第二DI-90°直角棱镜，再由第二DI-90°直角棱镜的斜面反射出棱镜转像系统；第一DI-90°直角棱镜、第二DI-90°直角棱镜分别胶合在DII-180°直角棱镜上。本实用新型解决了现有手术显微镜棱镜转像系统装配调整复杂、位置精度低的技术问题；能够通过精密光学装校仪器对手术显微镜棱镜转像系统进行调整，保证了位置精度和角度精度，调整时操作简单，确保了仪器的可靠性。 |  | 有较好转化前景 | 技术许可 | 面议 |  | 航天科工 | 010-68743016
新能源与高效节能 | 发电配电装置 |  | 一种高可靠性中小功率驱动装置 | CN201420363912.0 |  | 实用新型 | 授权 | 本实用新型提供一种高可靠性中小功率驱动装置，包括驱动模块、电源供电电路、电源监控电路、硬件保护及输入电路、故障信号检测电路、故障信号反馈电路、驱动输出电路、限幅和滤波电路，其驱动模块与电源供电电路、硬件保护及输入电路、故障信号检测电路、故障信号反馈电路及驱动输出电路连接；电源监控电路与电源供电电路和硬件保护及输入电路连接；驱动输出电路的输出与限幅和滤波电路连接，故障信号检测电路与驱动输出电路连接；故障信号反馈电路的输出作为与PWM控制电路的控制端的连接端，硬件保护及输入电路的输入端作为与PWM控制电路的输出端的连接端。本实用新型高可靠性的驱动电路来保护IGBT，增大了IGBT的驱动功率。 |  | 有较好转化前景 | 技术许可 | 面议 |  | 航天科工 | 010-68743016
新材料及先进工艺应用 | 复合材料 |  | 用软性工装成型复合材料制件的辅助成型及脱模工具 | CN201320630664.7 |  | 实用新型 | 授权 | 本实用新型公开了一种用软性工装成型复合材料制件的辅助成型及脱模工具，包括气嘴、圆盘底座、顶块、螺栓，顶块嵌装在圆盘底座底部且二者底面齐平，气嘴内开设有气道，气道上下贯通气嘴和圆盘底座，顶块上开设气孔与气道对应连通，圆盘底座连同顶块预埋在软性工装内部，且圆盘底座与顶块的底面到达软性工装与复合材料制件表面的连接面，脱模时将螺栓插入气道内拧紧。本实用新型的优点是：辅助工具上气嘴的气道和顶块的气孔形成通道至软性工装与复合材料制件表面的连接面，在成型过程中抽真空将复合材料制件与软性工装之间的淤气排出，在成型后将螺栓插入气道内拧紧，由辅助工具带动软性工装逐渐上升，将复合材料制件与软性工装分离，完成脱模。 |  | 有较好转化前景 | 技术许可 | 面议 |  | 航天科工 | 010-68743016
工业基础件 | 机床 |  | 一种高效率烘烤热量传递结构 | CN201320719872.4 |  | 实用新型 | 授权 | 本实用新型公开了一种高效率烘烤热量传递结构，包括放置在烘烤房内的加热炉，加热炉顶端安装有若干金属传热管，所述金属传热管内固接有扰流装置。该结构在传统金属传热管内安装一个扰流装置，该扰流装置能通过热量上升过程中金属传热管内压力的变换实现热量的多次循环流动，提升热量的释放率，提高了能源利用率，从而减少了加热装置的能耗，降低了成本。 |  | 有较好转化前景 | 技术许可 | 面议 |  | 航天科工 | 010-68743016
先进制造 | 基本电气元件 |  | 一种灌封式90°弯插PCB连接器 | CN201410115852.5 |  | 发明申请 | 授权 | 本发明公开了一种灌封式90°弯插PCB连接器，其特点在于它包括静电防尘盖、接触件、外壳、橡胶垫、基座、漆包线、尾罩合件、垫片、安装螺钉及灌封胶，所述接触件设于基座内，基座粘接在外壳上，安装螺钉固定外壳与尾罩合件，漆包线一端与接触件压接，另一端由尾罩合件穿出，灌封胶灌注在尾罩合件及基座之间的空腔内，静电防尘盖覆盖在外壳上。本发明采用漆包线制成一体式的导线及引脚，提高了灌封胶与漆包线表面的粘性，解决了胶体产生气泡或空洞的难题，排除了导线散丝现象，简化了产品的装配工艺，具有结构简单、成本低廉、产品合格率高、质量可靠的优点。 |  | 有较好转化前景 | 技术许可 | 面议 |  | 航天科工 | 010-68743016
工业基础件 | 工程元件 |  | 一种大型箱体转运紧固装置 | CN201420200264.7 |  | 实用新型 | 授权 | 本实用新型提供一种大型箱体转运紧固装置，包括紧固螺杆，紧固螺杆的杆上套有带帽的阶梯套筒，阶梯套筒上套有压紧套，拉环套在阶梯套筒的帽端与压紧套之间的阶梯套筒上，箱体上有与紧固螺杆和阶梯套筒匹配的螺孔和定位孔。所述的阶梯套筒依次包括帽端、圆筒段、长圆段；圆筒段与压紧套长度匹配；长圆段与箱体上的定位孔对应，定位孔也是与长圆段匹配的长圆孔。使用时，先将螺杆穿入阶梯套筒中部孔中，再将拉环和压紧套穿入阶梯套筒外圆，然后整个装置作为整体将阶梯套筒的长圆段部分插入箱体表面台阶孔相应位置，再拧紧螺杆，同时注意阶梯套筒底部与箱体预钻孔底部留有空隙，从而保证压紧套底部紧贴箱体外表面，压紧套、拉环和阶梯套筒互相压紧。此后拉力作用于拉环，将箱体紧固。 |  | 有较好转化前景 | 技术许可 | 面议 |  | 航天科工 | 010-68743016
新能源与高效节能 | 发电配电装置 |  | 一种便携式计算机低温锂电池单元 | CN201420010970.5 |  | 实用新型 | 授权 | 本实用新型公开了一种便携式计算机低温锂电池单元，该锂电池单元包括外壳、盖板、对外连接器、保护板、板间连接器和锂电池组；所述外壳为长方体状；盖板是一块印刷电路板，通过螺钉固定在外壳上，盖板上设计有对外连接器，所述保护板上有SMBus总线接口；保护板通过板间连接器与盖板固定在一起，保护板上还设计有实现在0℃至-40℃低温环境下对锂电池组的过充保护、过放保护、过流保护、短路保护及温度保护功能的保护电路；锂电池组呈长方体，放置于外壳中，且与保护板相连。本实用新型低温锂电池单元具备多重保护功能，能够满足0℃至-40℃低温环境下便携式计算机的正常使用要求。 |  | 有较好转化前景 | 技术许可 | 面议 |  | 航天科工 | 010-68743016
先进制造 | 基本电气元件 |  | 一种具有浮动结构的连接器 | CN201310271210.X |  | 发明申请 | 授权 | 本发明公开了一种具有浮动结构的连接器，包括上外壳、下外壳、上基座、下基座和接触件，其特点是所述下外壳为设有梯形槽和隔栏的端盖；所述下基座设有错层设置的异形槽；所述接触件为梁式结构连接的圆形孔和“U”形结构的双弹片，下基座可在下外壳内水平浮动，接触件在下基座浮动时梁式结构可发生摆动，从而带动“U”形结构上的双弹片摆动，从而实现接触件浮动连接。本发明与现有技术相比具有结构简单，装配方便，兼容性强，可满足各种加工精度零部件的整机装配要求，较好的解决了设备装配的容差问题。 |  | 有较好转化前景 | 技术许可 | 面议 |  | 航天科工 | 010-68743016
先进制造 | 机械加工 |  | 一种金属丝弯曲成型方法 | CN201310243691.3 |  | 发明申请 | 授权 | 一种金属丝弯曲成型方法涉及机械加工领域，包含以下步骤：a制作模具；b首次插入成型销；c放上原料金属丝并进行弯曲；d连续成型；e成型。本发明利用成型销与底板上销孔的配合，将金属丝沿成型销弯曲即可得到零件，操作简单，实用，且所加工的零件形状一致，质量有保证，可批量加工以金属丝作为原料的零件，大大提高了加工此类零件的工作效率。 |  | 有较好转化前景 | 技术许可 | 面议 |  | 航天科工 | 010-68743016
新能源与高效节能 | 发电配电装置 |  | DC/DC变换器的无损缓冲电路 | CN201220374592.X |  | 实用新型 | 授权 | 本实用新型属于电路领域，具体涉及一种DC/DC变换器的无损缓冲电路。目的是提高电路工作的可靠性，减小功率开关器件的开关损耗。该电路包括位于主电路中的主电路二极管，主电路二极管两端并联的支路中包括两个相同容量的谐振电容，谐振电感和三个二极管。本无损缓冲电路利用开关管开通时缓冲电容与缓冲电感的谐振，可在全功率范围内实现开关管VS的零电压关断，大大减小了开关管的电压应力。此无损缓冲电路适用于各种单晶体管DC/DC变换器。 |  | 有较好转化前景 | 技术许可 | 面议 |  | 航天科工 | 010-68743016
工业基础件 | 工程元件 |  | 一种自润滑防冷焊轻型自锁螺母 | CN201720544597.5 |  | 实用新型 | 授权 | 本实用新型公开了一种自润滑防冷焊轻型自锁螺母，该自锁螺母包括自锁螺母体(2)和用于装入该自锁螺母体(2)内并通过塑性变形产生锁紧力矩的密封锁紧环(1)。本实用新型既能使自锁螺母结构设计重量最小化，可控制锁紧力矩的同时获得理性的密封效果，有效地防止装配后螺母与螺栓之间的冷汗粘接，安全可靠性高，机械性能稳定，维护方便。 |  | 有较好转化前景 | 技术许可 | 面议 |  | 航天科工 | 010-68743016
新能源与高效节能 | 分离装置 |  | 一种新型燃气锅炉脱氮系统 | CN201620170495.7 |  | 实用新型 | 授权 | 一种新型燃气锅炉脱氮系统包括燃气锅炉、加热器、雾化系统、SCR净化器、余热回收装置及尾气排放装置；所述燃气锅炉、加热器、SCR净化器、余热回收装置及尾气排放装置均通过废弃排放管道依次连接；所述雾化系统包括空气压缩机、减压阀及压力表、气流式喷头及溶液均压罐；所述空气压缩机经管道与减压阀及压力表连接，之后级联至气流式喷头，所述溶液均压罐通过管道与气流式喷头连接。其有益效果在于：本实用新型所述的一种新型燃气锅炉脱氮系统能够适应传统的燃气锅炉废气的过滤，使过滤后的废气符合国家排放标准，避免的传统锅炉的淘汰，延长了其使用寿命；通本实用新型所述的脱氮系统具有结构简单，制造成本低以及施工方便、工期短的特点。 |  | 有较好转化前景 | 技术许可 | 面议 |  | 航天科工 | 010-68743016
先进制造 | 测试测量 |  | 一种基于故障录波器的断路器在线监测子系统 | CN201721382747.3 |  | 实用新型 | 授权 | 本实用新型公开了一种基于故障录波器的断路器在线监测子系统，子系统中具有一个中央处理器，所述中央处理器与FGPA和A/D变换装置相连，所述FGPA与光电传感器相连，所述A/D变换装置分别与电流互感器、霍尔传感器和加速度传感器相连，所述FGPA与GPS信号装置相连。本实用新型的有益技术效果是：本实用新型提出一套基于故障录波的断路器监测子系统用于解决目前断路器在线监测装置的性能低、容量小，达到了一机多能效果。 |  | 有较好转化前景 | 技术许可 | 面议 |  | 航天科工 | 010-68743016
工业基础件 | 传动装置 |  | 洁净区链传动物流输送装置 | CN201220271394.0 |  | 实用新型 | 授权 | 一种洁净区链传动物流输送装置，包括载物台板(1)、辊轮(3)和链条(4)，其特征是中空的辊轮套在转轴(2)的圆周面外，辊轮与转轴的圆心存在一个偏心距，转轴的外圆周面与辊轮的内圆周面接触；由减速器(9)驱动的链条(4)在一封闭轨道(8)内运行，所说的轨道由中间的隔板(10)分为上下两层轨道腔(7)，在每个轨道腔底部沿链条(4)的方向均设有托条(5)。链条全在轨道腔7内运行，所以该装置在运行过程中不会对洁净区域造成任何污染，保证了洁净度的高标准要求并且可以降低噪音。 |  | 有较好转化前景 | 技术许可 | 面议 |  | 航天科工 | 010-68743016
工业基础件 | 液压件 |  | 一种液压限位悬挂油缸 | CN201320821749.3 |  | 实用新型 | 授权 | 本实用新型属于多轴矿用车悬架技术领域，具体涉及一种液压限位悬挂油缸，缸体以及装设于缸体内的活塞杆、活塞杆的一端通过导向套套设于缸体内，其中缸体由端盖和缸筒焊接而成，所述端盖内侧设置有凹槽，所述活塞杆由缓冲柱塞和中空杆焊接而成，当所述活塞杆完全缩回时，所述活塞杆缓冲柱塞头部与所述端盖凹槽形成间隙配合，所述中空杆上设置阻尼孔。本实用新型的有益效果是通过活塞杆上的缓冲柱塞与缸体缸盖上的凹槽的配合及阻尼孔分别对活塞杆的伸出与缩回进行可靠缓冲限位，可使带有交变载荷的活塞杆在到达行程末端时运行速度减到零，避免撞击导致油缸和悬架的破坏失效。 |  | 有较好转化前景 | 技术许可 | 面议 |  | 航天科工 | 010-68743016
工业基础件 | 机床 |  | 用于试验舱现场安装的焊接工装 | CN201520658948.6 |  | 实用新型 | 授权 | 本实用新型涉及一种用于试验舱现场安装的焊接工装，包括上板和下板，上板和下板为圆环形，接管的一端固定在下板上，接管的另一端穿过上板并与上板焊接，螺栓的一端通过螺母与接管螺纹连接，螺栓的另一端穿过接管并超出上板和下板的外圆周。本实用新型采用分体运输并现场焊接，利用工装进行支撑焊接的办法，保证筒体的圆度达到标准的要求。 |  | 有较好转化前景 | 技术许可 | 面议 |  | 航天科工 | 010-68743016
新材料及先进工艺应用 | 输送、包装、贮存 |  | 一种带木方的周转箱 | CN201520401362.1 |  | 实用新型 | 授权 | 本实用新型公开了一种带木方的周转箱，包括一上端开口的外部框架，其设置有四个侧防护栏和一个底防护栏，每两个相邻侧防护栏之间焊接有一根立柱，还包括底部木板，设置在底防护栏的上部；隔挡，每根立柱的内棱边的两侧搭焊有两个隔挡，侧方木板分别镶入两个相邻的立柱间的隔挡内，且侧方木板垂直压在底部木板四周边缘上部；间隙扩张板，分别焊接在每个立柱的底部外侧；堆垛支撑板，分别焊接在每个间隙扩张板的外侧；吊钩，分别焊接在每个立柱的外侧。本实用新型中带木方的周转箱，实现了周转箱四周、底面的无缝保护，保证了周转箱内零件的质量，周转箱的堆垛，减小了占用空间，吊装方便，实现了零部件在车间与车间、车间内部的安全高效周转。 |  | 有较好转化前景 | 技术许可 | 面议 |  | 航天科工 | 010-68743016
先进制造 | 起重设备 |  | 女儿墙以及房屋结构 | CN201720558173.4 |  | 实用新型 | 授权 | 女儿墙以及房屋结构，属于房屋建筑领域。女儿墙包括女儿墙本体和设置于女儿墙本体的卸物装置，卸物装置包括起重机构、载物板和对称设置的两扇封闭门，载物板滑动设置于房顶面且位于两扇封闭门的底侧，两扇封闭门开启带动载物板朝向房顶面的外侧移动并离开房顶面；起重机构包括电机、转动绞轴、分流盘和多根绞绳，载物板和转动绞轴之间通过多根绞绳连接；通过开启封闭门将置于载物板上的物体拖至房顶面的外侧，再通过转动绞轴转动实现载物板的上升下降，从而实现房顶面和地面之间的物体的运输，既提高了修建效率，又便于日后的日常起吊，方便生活。包括本申请提供的女儿墙的房屋结构，能够快速实现房顶面和地面之间物体的起吊。 |  | 有较好转化前景 | 技术许可 | 面议 |  | 航天科工 | 010-68743016
工业基础件 | 波纹管道 |  | 一种防失稳金属波纹管膨胀节 | CN201420554067.5 |  | 实用新型 | 授权 | 本实用新型涉及一种防失稳金属波纹管膨胀节，属于流体输送管道技术领域。该产品包括两端分别连接圆形接管的金属波纹管，金属波纹管外装有护套；金属波纹管外的相邻波纹之间衬有增强环；护套包括用带材螺旋缠绕在增强环之外的内护套以及以相反旋向缠绕在内护套之外的外护套，内护套和外护套分别具有螺旋间隔；外护套的两端分别通过内护套与两端的增强环固连，两端的增强环分别与对应的环板内端面固连，环板的内孔与接管固连。本实用新型可有效避免膨胀节波纹管在高压状态和/或大变形后的柱状失稳现象；同时，可有效避免波纹管变形不均匀造成的膨胀节非预期疲劳破坏问题，保持管道系统长期正常运行。 |  | 有较好转化前景 | 技术许可 | 面议 |  | 航天科工 | 010-68743016
先进制造 | 计算机系统 |  | 一种安全电子交易方法及系统 | CN201310422396.4 |  | 发明申请 | 授权 | 本发明涉及一种抗抵赖的安全电子交易方法和系统，用以解决电子交易中存在的抵赖纠纷。本发明在传统的安全电子交易基础上，提供了两种包含重要交易数据的签名值和签名时间的电子证据：商品信息证据和支付信息证据，为易发生抵赖纠纷的信息提供了不可否认性。在交易过程中，通过提交经过验证的电子证据，缩减了繁琐的交易认证流程，同时利用非对称密码算法和杂凑算法保证整个电子交易流程中数据的机密性和完整性。 |  | 有较好转化前景 | 技术许可 | 面议 |  | 航天科工 | 010-68743016
先进制造 | 基本电气元件 |  | 一种承载大电流的端子台连接器 | CN201310364198.7 |  | 发明申请 | 授权 | 本发明公开了一种承载大电流的端子台连接器，包括连接端子、塑胶壳体、方螺帽、塑胶定位块及螺栓，所述连接端子设有四个螺帽插槽，螺帽插槽的侧壁上设有凸筋，矩形体上设有定位块槽，塑胶壳体由一排或多排端子腔体呈阶梯状排列，端子腔体的正面或反面设有定位块孔；所述方螺帽嵌在连接端子的螺帽插槽内并与凸筋触及，螺栓与方螺帽啮合，连接端子插接在塑胶壳体的端子腔体内，塑胶定位块扣装在定位块孔与定位块槽内；所述连接端子选用纯铝、铝合金或锌合金材料。本发明通过改变连接端子的通流截面积与塑胶壳体的结构，使得低成本金属材料同样满足产品传输电性能的要求，从而获得降低产品成本，提高市场竞争力的目的。 |  | 有较好转化前景 | 技术许可 | 面议 |  | 航天科工 | 010-68743016
先进制造 | 弹药 |  | 一种超细长点火药盒 | CN201420429804.9 |  | 实用新型 | 授权 | 为解决上述技术问题，本实用新型提供了一种密封性好、工序简单、点传火稳定的超细长点火药盒。本实用新型的技术方案包括药筒、堵片、支撑环及火药，所述药筒采用硝基软片制成，两端开口；所述堵片包括两件，分别置于药筒两端；所述支撑环包括两件，分别置于药筒两端内侧；一侧端面与对应的堵片接触；所述火药置于药筒内。 |  | 有较好转化前景 | 技术许可 | 面议 |  | 航天科工 | 010-68743016
先进制造 | 电气元件 |  | 一种SMT生产中散料供料装置 | CN201320430698.1 |  | 实用新型 | 授权 | 本实用新型涉及一种SMT生产中散料供料装置，属于SMT生产技术领域。所述供料装置包括：料盘、安装于所述料盘顶面上、等间隔分布的多条分割筋，以及设置于所述料盘顶面上、形成矩形阵列的多个凸台，且所述分割筋和凸台将所述料盘的顶面分割成多个能够容纳散料的矩形凹槽区域。本实用新型所设计的结构能够在SMT生产使用过程中使散料有序排布、规则排列，可实现散料在贴片机上自动贴片生产，满足自动化贴装要求，大大提高了散料元器件贴装中的自动化水平。该装置平整度高、满足防静电要求、质量轻、结构简单、成本低廉、耐用性强，不会因为在贴片机上使用该装置而影响贴片机的使用寿命及精度。 |  | 有较好转化前景 | 技术许可 | 面议 |  | 航天科工 | 010-68743016
先进制造 | 测试测量 |  | 一种手动阀手柄的测力矩机构 | CN201320608931.0 |  | 实用新型 | 授权 | 本实用新型公开了一种手动阀手柄的测力矩机构，其特征在于，包括测力接头、定位板，所述测力接头是让标准的力矩扳手能够正确安装和测力矩的主体，定位板主要作用是通过与被测手柄外形一致的内腔，将手柄包含和定位，带动手柄一起转动，另一头通过沉头螺钉与测力接头紧固将。本实用新型单人手工就可以完成手动阀手柄开启力矩测量的工作，效率高，结构简单，用很低的成本就解决了手动阀手柄开启力矩测量的问题，并适用于类似阀体的手柄开启力矩的测量，具有一定的推广价值。 |  | 有较好转化前景 | 技术许可 | 面议 |  | 航天科工 | 010-68743016
新能源与高效节能 | 节能环保 |  | 一种具有导航定位功能的绘画板 | CN201220659715.4 |  | 实用新型 | 授权 | 本实用新型公开一种具有导航定位功能的绘画板，包括：前壳、后壳、主板、显示屏、电磁笔输入接收板和一电磁笔，所述显示屏和所述电磁笔输入接收板分别与所述主板连接，且所述电磁笔输入接收板紧紧粘贴于所述显示屏的背面。在所述主板上设有电磁手写电路模块、导航定位电路模块、电源电路模块、控制处理模块和USB接口，所述绘画板后壳右侧面设有一电磁笔放置槽，电磁笔固定在放置槽内，所述USB接口用于数据传输和给电源电路模块充电。本实用新型提出的绘画板实现方法简单且节能环保，具有绘画和导航定位功能，适用户外写生。 |  | 有较好转化前景 | 技术许可 | 面议 |  | 航天科工 | 010-68743016
工业基础件 | 工程元件 |  | 自动调节位置弹性螺母 | CN201220733053.0 |  | 实用新型 | 授权 | 本实用新型涉及一种自动调节位置弹性螺母，包括螺母本体，所述的螺母本体中部开有螺纹孔，下方设有弹簧钢带。本实用新型结构简单、设计合理，弹簧钢带的弧线可以通过模具冲压成型，生产工艺简单、成本低廉、质量稳定，适宜于大批量生产，体积小，安装简单，在有限的空间，只要有一段带标准槽型的型材，就能实现螺母位置的随意调整，外形美观，对机箱、机柜的整体的美观性无影响。 |  | 有较好转化前景 | 技术许可 | 面议 |  | 航天科工 | 010-68743016
工业基础件 | 模具 |  | 一种高精度注射产品的模具流道 | CN201320718806.5 |  | 实用新型 | 授权 | 本实用新型公开了一种高精度注射产品的模具流道，包括呈圆形的流道口，以及围绕所述流道口所在圆周呈等分状设置的多个流道分支。本实用新型所述高精度注射产品的模具流道，可以克服现有技术中精度低、可靠性低和质量差等缺陷，以实现精度高、可靠性高和质量好的优点。 |  | 有较好转化前景 | 技术许可 | 面议 |  | 航天科工 | 010-68743016
工业基础件 | 工程元件 |  | 一种轮边减速机润滑散热系统 | CN201320815164.0 |  | 实用新型 | 授权 | 本实用新型属于行走车辆轮边减速机润滑散热技术领域，涉及一种轮边减速机润滑散热系统，包括液压泵组、驱动单元、过滤单元和冷却单元，所述驱动单元与所述液压泵组连接，所述液压泵组的吸油口通过油管与所述轮边减速机的出油口连接，所述液压泵组的出油口通过油路与所述过滤单元的进油口连接，所述过滤单元的出油口通过油路与所述冷却单元的进油口连接，所述冷却单元的出油口通过油路与所述轮边减速机的进油口连接。本实用新型的有益效果是通过在轮边减速机上设置润滑散热系统，解决了行走车辆轮边减速机润滑散热不足的技术难题，该系统结构简单，可操作性强、润滑散热效果好。 |  | 有较好转化前景 | 技术许可 | 面议 |  | 航天科工 | 010-68743016
工业基础件 | 机床 |  | 制动主缸与真空助力器对接真空状态零间隙调节装置 | CN201320586036.3 |  | 实用新型 | 授权 | 一种制动主缸与真空助力器对接真空状态零间隙调节装置，包括调节架、调节杆、螺母锁紧组件和推杆压紧组件；螺母锁紧组件之调节套筒下端依次穿过活塞导套、导套油封的中心孔伸出调节架底盘底部，其底端开有锁紧螺母六角内孔；推杆压紧组件之弹簧下端与压座连接，上端与安装杯底部连接；调节杆下部依次穿过限位套筒、手轮和调节套筒的中心孔与调节套筒滑动配合，调节杆上部穿出调节架中板，调节杆顶端为半圆头，下段底端开有调节螺钉六角内孔。该调节装置结构简单、操作方便、效率高，可在真空状态下调节完成制动主缸与助力器对接，保证制动主缸与助力器空行程的一致性，避免因助力器自吸引起空行程小导致排气困难、刹车软和车轮抱死等问题发生。 |  | 有较好转化前景 | 技术许可 | 面议 |  | 航天科工 | 010-68743016
工业基础件 | 机床 |  | 一种用于多角度加工孔的定位装置 | CN201320216317.X |  | 实用新型 | 授权 | 本实用新型提供一种用于多角度加工孔的定位装置，包括底板、转板、转轴、零件定位机构、转板定位机构及压紧机构，所述的底板与转板通过所述转轴活动连接、通过所述转板定位机构将所述底板与转板进行固定，所述的零件定位机构和压紧机构设置在所述转板上。该定位装置，解决了零件上不同角度孔的加工，保证了产品加工质量，加工仅需采用普通镗床，大大降低生产成本。该装置既可满足大批量生产，亦更适用于小批量研制生产。 |  | 有较好转化前景 | 技术许可 | 面议 |  | 航天科工 | 010-68743016
新能源与高效节能 | 煤炭装备 |  | 一种气动煤油循环清洗装置 | CN201420373489.2 |  | 实用新型 | 授权 | 本实用新型涉及一种气动煤油循环清洗装置，气动隔膜泵组件安装在所述底座组件侧部；所述气动隔膜泵组件包括气动隔膜泵，所述气动隔膜泵上端及侧部分别安装有出油装置与流量调节装置；所述出油装置上部设有出油口一B与出油口二C，所述出油口一B与所述出油口二C上安装有出油管一与出油管二，所述出油管一与所述出油管二前端分别开有与所述出油口一B、所述出油口二C相配合的出口，所述出油口一B与所述出油口二C前方安装有相配合使用的截止阀一与截止阀二。本实用新型的有益效果为：可提高工作效率，节省人力物力，各种零部件随来随洗，部件清洗后可放入仓库暂存或直接用于零部件装配，清洗效果好、结构简单、使用方便等诸多优点。 |  | 有较好转化前景 | 技术许可 | 面议 |  | 航天科工 | 010-68743016
新能源与高效节能 | 石油装备 |  | 一种井场用无线采集装置 | CN201320773062.7 |  | 实用新型 | 授权 | 本实用新型属于石油行业井场各种信号无线采集技术领域，具体涉及一种井场用无线采集装置，用于解决井场流量、压力、温度、密度等信号的无线采集。本实用新型中，传感器直接与无线采集装置连接，通过采集模块将传感器的输出信号转换为数字信号，由控制单元按照无线传输协议进行编码后，从无线收发单元将信号发送给控制中心，完成信号的采集、转换及发送。同时由温控器和加热器组成的温控系统为装置在低温下正常工作提供了保障。由于采用无线传输方式，该方案信号采集准确快捷，避免电缆布线及线缆过长带来的信号衰减及干扰。由于自带锂电池供电，装置无需外接电源，同时带有温度控制及加热模块，可以在-40℃低温工况下连续工作12小时。 |  | 有较好转化前景 | 技术许可 | 面议 |  | 航天科工 | 010-68743016
先进制造 | 测试测量 |  | 带飞轮盘旋转轴动平衡试验装置 | CN201320685400.1 |  | 实用新型 | 授权 | 一种带飞轮盘旋转轴动平衡试验装置，包括电机安装台，电机安装台上设有电机安装支架，电机安装支架上固定有电机以及与电机连接的调速装置，电机的输出轴上设有大同步带轮，大同步带轮通过同步带与小同步带轮连接，它还包括测试工作台、加速度传感器和光电转速传感器，测试工作台上设有旋转轴安装支架，旋转轴安装支架用于安装被测试的带飞轮盘旋转轴，小同步带轮在测试状态下安装在带飞轮盘旋转轴上；加速度传感器和光电转速传感器的信号检测端靠近带飞轮盘旋转轴，加速度传感器和光电转速传感器的信号输出端与数据采集仪表的输入端连接，数据采集仪表的输出端与电脑连接。本实用新型调速范围广、振动信号稳定、可适用于各种旋转轴的试验。 |  | 有较好转化前景 | 技术许可 | 面议 |  | 航天科工 | 010-68743016
先进制造 | 信号装置 |  | 森林防火嵌入式控制系统 | CN201320681367.5 |  | 实用新型 | 授权 | 本实用新型属于火灾预警技术领域，具体涉及一种森林防火嵌入式控制系统。本实用新型包括可见光摄像机、红外热像仪、格式转换模块、图像处理模块和网络芯片：可见光摄像机、红外热像仪分别获取可见光视频和红外视频，并将视频信号分别传输至格式转换模块；格式转换模块将可见光视频信号和红外视频信号转化为BT656格式数据，并将BT656格式数据传输至图像处理模块；图像处理模块将处理后的数据通过网络芯片传输至后端监控设备。本实用新型解决了现有森林防火设施集成度低的技术问题。本实用新型将大量后端计算机数据处理任务移至前台，集成度更高，实时性更强，智能化的全天候预警算法能够迅速、及时地对火灾隐患进行响应，大大降低了防护人员的工作量。 |  | 有较好转化前景 | 技术许可 | 面议 |  | 航天科工 | 010-68743016
新能源与高效节能 | 核技术 |  | 核电应急补水装置 | CN201420391510.1 |  | 实用新型 | 授权 | 本实用新型涉及一种核电应急补水装置，属于输送管路软连接管技术领域。包括水箱、与水箱连接的移动泵和若干根输送冷却水的水管，相邻水管通过连接接头连接，水管为波纹管外套金属网套构成的金属软管，金属软管中的波纹管含有若干波纹管段，波纹管段的端头均位于波谷处，端头与套在其外的工艺接管焊接固连，所述工艺接管的截面由平直段和从平直段一端向内弯折的圆角段构成，所述圆角段的形状与波谷处的形状相适配；对接时，两相邻波纹管段相对端头的工艺接管远离各自圆角段的一端对接焊合。本实用新型的核电应急补水装置，相邻的波纹管段通过工艺接管连接，工艺接管的侧壁紧贴波纹管段，更好的传递波纹管内压产生的力，而且焊接质量高。 |  | 有较好转化前景 | 技术许可 | 面议 |  | 航天科工 | 010-68743016
先进制造 | 测试测量 |  | 热敏电阻测试适配器 | CN201320528177.X |  | 实用新型 | 授权 | 本实用新型公开了一种热敏电阻测试适配器，包括设置于待测热敏电阻与热敏电阻测试仪之间用于转接的旋钮开关；旋钮开关包括第一公共端和第二公共端，分别对应连接热敏电阻测试仪的第一测试输出端和第二测试输出端；旋钮开关包括至少一个开关闸刀，开关闸刀的固定端与旋钮开关的第一公共端相连，同时，开关闸刀的固定端也与旋钮开关旋转轴固定连接；旋钮开关还包括多个切换端，开关闸刀的活动端分别在多个切换端间切换，旋钮开关的第一公共端通过多个切换端分别连接多个待测热敏电阻的一端，多个待测热敏电阻的另一端与旋钮开关的第二公共端连接。本实用新型提供的热敏电阻测试适配器，其设计简单，使用方便，大大提高了测试效率。 |  | 有较好转化前景 | 技术许可 | 面议 |  | 航天科工 | 010-68743016
新材料及先进工艺应用 | 层状材料 |  | 一种方舱内饰波音片粘贴热滚压装置 | CN201320760192.7 |  | 实用新型 | 授权 | 本实用新型一种方舱内饰波音片粘贴热滚压装置，其包括外滚筒组合和Y型支架，该Y型支架由其上部的支架组合和其末端的手柄组成；所述外滚筒组合内设有轴心组合，该轴心组合通过轴承连接在支架组合上；所述外滚筒组合的两端还设有绝缘片和防尘片且绝缘片位于防尘片的内侧；所述外滚筒组合内还设有加热管，而手柄上还设有用于外接的插头，手柄内部的连接电路使加热管与插头相连。通过上述方式，提供一种方舱内饰波音片粘贴热滚压装置，为一个手持推动的圆柱型外滚筒组合，外滚筒组合的外层为软质橡胶层，外滚筒组合内置温控加热器，在波音片粘贴滚压的同时，利用外滚筒组合表面的温度，达到冬季不同环境温度下，活化波音片的目的。 |  | 有较好转化前景 | 技术许可 | 面议 |  | 航天科工 | 010-68743016
工业基础件 | 机床 |  | 长城螺母的开槽加工工装 | CN201320288808.5 |  | 实用新型 | 授权 | 本实用新型提供一种长城螺母的开槽加工工装，包括弹性定位涨套、锁紧螺母和螺纹心轴；弹性定位涨套为内壁纵截面是锥形且具有一个开口的环；螺纹心轴的一端为光滑杆，中间段为具有与锁紧螺母相匹配的外螺纹的柱体，另一端为与弹性定位涨套的内壁锥形相匹配的锥形体，锥形体靠近柱体处的直径小于远离柱体处的直径。本实用新型的有益效果是由于采用该技术方案，打破了常规情况下采用线切割加工及装夹难度大、成本高、进度慢的低效率加工方法，具有简便易操作、定位准确、加工成本低、效率高等优点。 |  | 有较好转化前景 | 技术许可 | 面议 |  | 航天科工 | 010-68743016
先进制造 | 喷气推进装置 |  | 一种飞行器发动机电缆敷设组件 | CN201320112763.6 |  | 实用新型 | 授权 | 本实用新型提供了一种飞行器发动机电缆敷设组件，包括第一密封结构和中心管，所述中心管内置于燃烧室内，其由内至外依次为中心管内层、隔热层和耐烧蚀层；所述第一密封结构为一圆板套在所述中心管前端后与发动机壳体前端连接，所述中心管与发动机壳体前端之间有第一密封圈；所述中心管后端与所述发动机壳体的后端连接，两者之间有第二密封圈。本实用新型简化了飞行器结构系统，节省了空间，增加了火箭发动机装药量，增加了飞行器供电电缆耐环境可靠性。为实现飞行器电缆敷设提供了新的思路及方法，可推广至各类需要耐环境苛刻的飞行器中。 |  | 有较好转化前景 | 技术许可 | 面议 |  | 航天科工 | 010-68743016
新能源与高效节能 | 发电配电装置 |  | 一种直流电源切换器 | CN201320802852.3 |  | 实用新型 | 授权 | 本实用新型公开了一种直流电源切换器，用于实现A路电源和B路电源对外设供电的快速切换，包括控制单元、主控单元、输出及输出采样单元、A路采样单元、B路采样单元；其中A路采样单元、B路采样单元将采样结果输送给控制单元，控制单元根据电源信号的采样结果及锁定情况，选择发送A路电源或B路电源的供电信号给主控单元，主控单元根据控制单元的信号指令选择供电电源的通道号并进行锁定；本实用新型的直流电源切换器，可以根据两路输入电源的输入电压信号，选择一路作为主供电源输出，另一路自动作为备用电源，在主供电源掉电时，设备可以自动切换到备用电源，确保了外设的连续供电和输入电压的过欠压保护、输出的过流保护。 |  | 有较好转化前景 | 技术许可 | 面议 |  | 航天科工 | 010-68743016
工业基础件 | 工程元件 |  | 一种滑动汇管组件 | CN201210362665.8 |  | 发明申请 | 授权 | 本发明涉及一种滑动汇管组件，属于流体输送管路技术领域。该组件包括相互对接的第一金属管和第二金属管；两金属管之一具有对接法兰边，另一具有对接外螺纹；两金属管对接处套有与外螺纹旋合的锁紧螺母；第一金属管外套装径向密封的第二法兰，第二法兰邻近第二金属管的一端装有第一法兰，第二法兰远离第二金属管的一端装有第三法兰；第一法兰与内筒的内孔密封焊接，第一法兰与第二法兰对合处装有径向与轴向密封件，第一、第二、第三法兰通过轴向紧固件固连。本发明解决了常规可拆卸管口结构无法在超高温工况下可靠密封的问题，保证了装配后的密封性并避免了热应力对密封的影响。 |  | 有较好转化前景 | 技术许可 | 面议 |  | 航天科工 | 010-68743016
工业基础件 | 包装件 |  | 一种瓦形产品自动排列装置 | CN201210553092.7 |  | 发明申请 | 授权 | 一种瓦形产品自动排列装置，包括振动盘、工作平台、凸轮、复位机构、凹顶块、导管、凸顶块、料盒和压紧弹簧，导管位于凹顶块端部正上方，工作平台设有导槽，导槽中放置有与其滑配合的凹顶块和料盒，凸顶块置于料盒内，凸轮设于凹顶块左端，凸轮与凹顶块左端端部相接触，凹顶块与复位机构固连，导管上部与振动盘出口相连，料盒右端与压紧弹簧相接触，压紧弹簧与工作平台固连，料盒左端与导槽的台阶垂直面相接触，凸轮固定在工作平台上并与电机连接，带动凸轮做周期性旋转的电机与电机控制装置相连接。本发明结构简单，工作效率高，实现了瓦形产品沿径向排列的自动化，自动化程度高。 |  | 有较好转化前景 | 技术许可 | 面议 |  | 航天科工 | 010-68743016
先进制造 | 基本电气元件 |  | 一种便捷的JTAG转接器 | CN201320346640.9 |  | 实用新型 | 授权 | 本实用新型属于一种电路调试的辅助器具，具体属于方便小型化电路DSP、FPGA或其他可编程芯片调试的JTAG转接器。一种便捷的JTAG转接器，包括顺次连接的转接板A和对接电缆B，其中对接电缆B用于与电路的JTAG插座连接，转接板A用于与仿真器连接。本实用新型的有益效果是：本JTAG转接器的制作简单、可靠。另外本申请的转接器将电缆和转接板分开，成为两个独立的部件，当需要针对不同的对象进行转接的时候，只需要更换相应的部件即可完成转接，极大的增强了转接器的通用性。 |  | 有较好转化前景 | 技术许可 | 面议 |  | 航天科工 | 010-68743016
新材料及先进工艺应用 | 材料分析 |  | 一种扭杆蠕变量测量装置 | CN201410441762.5 |  | 发明申请 | 授权 | 本发明公开一种扭杆蠕变量测量装置，包括底座，前支架、后支架、前接头、后接头、限位螺钉、刻度盘和指针；前、后支架对称安装在底座两端，前支架的上端面开有螺纹通孔；扭杆两端分别插入前、后接头的通孔内，前接头与前支架周向不固定，后接头与后支架周向固定，前接头上径向开有通孔，当扭杆随前接头扭转时，前接头的通孔恰好与前支架上端面的螺纹通孔同轴对齐，限位螺钉用于旋入螺纹通孔和前接头通孔内，使扭杆保持固定角度；前支架的前端面安装有刻度盘，前接头的端部安装有指针，指针随扭杆转动而转动, 通过指针指示的刻度盘读取蠕变量。本发明装置结构简单，占用空间小，制造简单，纯机械式测量，测量结果直观，易于测量，准确度高。 |  | 有较好转化前景 | 技术许可 | 面议 |  | 航天科工 | 010-68743016
工业基础件 | 轴承 |  | 轴承球窝摆动喷管的生产方法 | CN201210209684.7 |  | 发明申请 | 授权 | 本发明涉及轴承球窝摆动喷管的生产方法，包括以下步骤：加工收敛段组件；配车扩散段组件；制作加工工装；组合铣加工轴承孔；制作装配工装；装配；检测。本发明通过配加工和组合加工的方式消除了拟装配零件因分别加工所产生的累积误差，有效保证了收敛段壳体和扩散段壳体的球心一致、轴承孔中心线一致；同时利用装配工装保证一次性施压便可装配到位，不仅缩短了装配时间，还因装配工装中键和轴的导向限位作用，保证了收敛段组件受力下压的过程中不会产生径向力，从而降低了对球面造成摩擦损伤和密封圈损伤的风险。 |  | 有较好转化前景 | 技术许可 | 面议 |  | 航天科工 | 010-68743016
先进制造 | 医疗装备 |  | 救护舱担架支架系统 | CN201210248381.6 |  | 发明申请 | 授权 | 本发明公开了一种救护舱担架支架系统，包括救护舱内设置的担架支架，所述担架支架包括上层担架支架和下层担架支架，所述上层担架支架和下层担架支架对称设置在救护舱内，所述上层担架支架和下层担架支架之间设有折叠座椅，所述折叠座椅展开时位于下层担架支架位置。通过上述方式，本发明能够实现坐姿和卧姿承载状态快速转化，机动性能好；各层担架支架布局新颖，使得各不同功能的设备模块相对独立又充分利用了救护舱的空间，符合人机工程学的结构设计，对使用环境的适应性高。 |  | 有较好转化前景 | 技术许可 | 面议 |  | 航天科工 | 010-68743016
重工装备与船艇 | 船艇 |  | 用于升船机上下游引航道的船舶探测装置 | CN201220318528.X |  | 实用新型 | 授权 | 一种用于升船机上下游引航道的船舶探测装置。它包括一个红外探测及接收器和一个红外反射板，其改进之处是：在引航道两岸侧壁相对的位置上分别设有第一水位浮动器和第二水位浮动器，红外探测及接收器安装在第一水位浮动器上，红外反射板安装在第二水位浮动器上。水位浮动器由安装在引航道侧壁上的一副垂直导轨、设在该垂直导轨上滑动架、装在滑动架上的水位探测传感器和设在滑动架上方的电动牵引机构构成。装在第一和第二水位浮动器上的红外探测及接收器和红外反射板可以随水位的涨落而上下自动跟随浮动，使其不受水位涨落的影响而正常工作。本实用新型结构简单、实现容易、工作可靠性高。 |  | 有较好转化前景 | 技术许可 | 面议 |  | 航天科工 | 010-68743016
新材料及先进工艺应用 | 其他 |  | 一种高强度多光谱硫化锌的制备方法 | CN201310407817.6 |  | 发明申请 | 授权 | 本发明涉及一种高强度多光谱硫化锌的制备方法，属于硫化锌制备工艺技术领域。采用本发明的方法制备的ZnS材料，由于退火处理和热等静压处理消除了材料内部的应力和杂质等缺陷，使得该材料具有优异的力学性能和光学性能。该方法拓宽了热压ZnS的透波范围，使之具有多光谱的透过特性，所获得的多光谱特性为在0.4-12μm全光谱段透过率大于60％，在0.5-12m波段内平均透过率大于72％；同时，由于使用该方法所制备的ZnS材料晶粒细小，从而保持了热压ZnS材料优异的机械性能，硬度达到202kg/mm2，抗弯强度大于95MPa。本发明工艺简单、成本低、周期短，适用于批量化生产。 |  | 有较好转化前景 | 技术许可 | 面议 |  | 航天科工 | 010-68743016
工业基础件 | 工程元件 |  | 一种液力变速器控制系统 | CN201410186033.X |  | 发明申请 | 授权 | 本发明公开了一种液力变速器控制系统，包括供油泵，还包括与供油泵相连接的主压力调节阀和控制压力调节阀，控制压力调节阀分别与第一常闭先导式比例电磁阀、两个常开先导式比例电磁阀、三个第二常闭先导式比例电磁阀、主模式控制阀和开关电磁阀相连接，其中，第一常闭先导式比例电磁阀与锁止离合器相连接，两个常开先导式比例电磁阀、三个第二常闭先导式比例电磁阀、开关电磁阀经第一、第二多位多通液控阀与分别与六个离合器相连接。本发明提供的档位控制系统，所有控制功能经过集成化设计，结构紧凑，工作可靠。 |  | 有较好转化前景 | 技术许可 | 面议 |  | 航天科工 | 010-68743016
工业基础件 | 建筑物 |  | 用于翻板式扩展方舱的扭杆弹簧助力装置 | CN201210039191.3 |  | 发明申请 | 授权 | 本发明公开了一种用于翻板式扩展方舱的扭杆弹簧助力装置，它包括扭杆弹簧，该扭杆弹簧的一端通过第一扭杆弹簧座固定在扩展方舱的固定底板上，另一端通过第二扭杆弹簧座固定在扩展方舱的扩展底板上，扩展底板能够以扭杆弹簧为翻转轴进行翻转动作；且扭杆弹簧与固定底板之间、以及扭杆弹簧与扩展底板之间均连有铰链片。该助力装置解决了传统助力装置结构复杂、运动阻力大、维修困难、占用空间多等的缺陷。 |  | 有较好转化前景 | 技术许可 | 面议 |  | 航天科工 | 010-68743016
先进制造 | 基本电气元件 |  | 自适应CAN拓扑网络电阻及其配置方法 | CN201210128833.7 |  | 发明申请 | 授权 | 自适应CAN拓扑网络电阻及其配置方法，涉及一种网络电阻及其配置方法。它是为了解决在网络电阻出现故障时无法保证继续生产的问题。网络电阻：它的CAN通信电路的数据信号输出或输入端与中央处理器的数据信号输入或输出端连接；中央处理器的网络电阻组合控制信号输出端与网络电阻的控制信号输入端连接；阻值采样电路采集网络电阻的阻值；阻值采样电路的阻值采样信号输出端与信号放大电路的阻值信号采样输入端连接；信号放大电路的放大后信号输出端与中央处理器的放大后信号输入端连接。配置方法：它通过阻值采样电路采集网络电阻的阻值，并采用信号放大电路进行放大，然后通过中央处理器进行误差比较，实现网络电阻的配置。本发明适用于工业生产中。 |  | 有较好转化前景 | 技术许可 | 面议 |  | 航天科工 | 010-68743016
先进制造 | 测试测量 |  | 一种同步同相并激振动装置 | CN201410011159.3 |  | 发明申请 | 授权 | 本发明提出一种同步同相并激振动装置，包括振动台系统、公共台面、辅助导向系统框架结构和静压轴承导向装置；静压轴承导向装置包括光轴、轴套、连接框架和公共台面安装结构，公共台面安装结构固定安装在光轴的两端，轴套套在光轴上，光轴和轴套之间为间隙配合，光轴和轴套之间的间隙内充满润滑油，连接框架固定安装在轴套一侧。本发明采用静压轴承导向装置，导向装置运动轴(光轴)和基座(轴套)之间为间隙配合，表面配合度极高，能实现较好的解耦、不会对振动台产生偏心力矩，保证了多个振动台同步同相振动。 |  | 有较好转化前景 | 技术许可 | 面议 |  | 航天科工 | 010-68743016
先进制造 | 基本电子电路 |  | 一种多通道宽带的下变频系统 | CN201310745742.2 |  | 发明申请 | 授权 | 本发明公开了一种多通道宽带的下变频系统，该系统集成4通道宽带微带滤波器组、混频电路和中频信号调节电路，完成4GHz～12GHz分段滤波和下变频功能。该下变频系统采用高、低本振结合的变频方式，中频频率为1.9214GHz，将4～12GHz射频输入分为四通道分别进行输入信号的预选滤波，消除镜像干扰。再通过基于二次封装的微波芯片SP4T开关进行选通，送入混频电路获取中频信号，经过调节统一输出。采用分段开关切换的方式，将射频信号进行分段滤波，降低了镜像信号的干扰，并采用高低本振结合的方式，即采用5.9214-10.0786GHz的本振信号，节省了本振资源，能实现PXI单槽体积下4-12GHz镜像抑制下变频功能。 |  | 有较好转化前景 | 技术许可 | 面议 |  | 航天科工 | 010-68743016
先进制造 | 测试测量 |  | 一种加速度计稳定化处理方法 | CN201210499513.2 |  | 发明申请 | 授权 | 一种加速度计稳定化处理方法，加速度计以+1g(或-1g)位置安装在加速度计安装工装上，将工装置于退磁线圈中，计算机控制系统控制测试电路给加速度计通电，并记录加速度计的输出，通过计算机控制系统控制交流电压调压器逐步增大交流电压输出，即可以逐步增大退磁线圈内的交流磁场强度，当加速度计的输出增加到预定值时，计算机控制系统立即自动使交流电压调压器停止工作，稳定化处理结束。通过应用本发明，采用计算机控制的方式，可以准确、方便、快捷地对加速度计进行稳定化处理，提高了加速度计标度因数的稳定性，降低了废品率。 |  | 有较好转化前景 | 技术许可 | 面议 |  | 航天科工 | 010-68743016
新材料及先进工艺应用 | 材料分析 |  | 一种确定氰酸酯树脂预聚反应终点的方法 | CN201410294268.0 |  | 发明申请 | 授权 | 本发明提出一种确定氰酸酯树脂预聚反应终点的方法，本发明利用熔体的储能模量的变化与聚合反应程度的对应规律表征和控制聚合反应的程度，过程简单可控且精度高；本发明可在较高温度进行测定，熔体的变化可以从很低粘度极易流动的状态一直到越过预聚终点的全过程完整的进行表征，所反映的聚合反应变化特征更接近于真实状态。 |  | 有较好转化前景 | 技术许可 | 面议 |  | 航天科工 | 010-68743016
新能源与高效节能 | 石油装备 |  | 井下仪器用压力传感器 | CN201410415116.1 |  | 发明申请 | 授权 | 本发明实施例公开的井下仪器用压力传感器，涉及传感器技术，能够解决井下石油环境下的高温高可靠性工作用的压力传感器的难题。传感器电路包括零偏调整电路和温度平衡电路，零偏调整电路调节零偏输出，与桥式电路匹配，保证传感器的输出零偏较小，温度平衡电路调整温度传感器输出受温度的影响；井下仪器压力测量。 |  | 有较好转化前景 | 技术许可 | 面议 |  | 航天科工 | 010-68743016
先进制造 | 机械加工 |  | 一种起竖锁定及解锁装置 | CN201310625898.7 |  | 发明申请 | 授权 | 本发明涉及一种起竖锁定及解锁装置，适用于安装在高精度仪器平台的起竖升降系统上完成起竖锁定及解锁功能，属于机械设计领域。它包括电机、电机减速器、联轴器、轴承、锁紧块、螺杆，联轴器通过轴承进行固定，电机驱动电机减速器、联轴器带动螺杆转动，螺杆左右两端分别设置有左旋螺纹和右旋螺纹，螺杆通过螺旋传动带动锁紧块运动。本发明结构紧凑、所需安装空间小、可靠性高、能实现快速锁定和解锁动作；具有防水、防尘作用。 |  | 有较好转化前景 | 技术许可 | 面议 |  | 航天科工 | 010-68743016
先进制造 | 测试测量 |  | 一种适用于高动态条件下ICCD星图的恒星识别方法 | CN201310335888.X |  | 发明申请 | 授权 | 本发明涉及一种适用于高动态条件下ICCD星图的恒星识别方法，属于恒星识别领域。本发明以特征三角形之间的空间关系为基础，通过两级特征匹配从识别阈值范围内筛选出最优导航三角形组合作为识别结果，可以在星点定位误差大、伪星较多的情况下，获得较稳定的恒星识别正确率。 |  | 有较好转化前景 | 技术许可 | 面议 |  | 航天科工 | 010-68743016
工业基础件 | 机床 |  | 一种锚具夹片剖切生产装置 | CN201420771673.2 |  | 实用新型 | 授权 | 本实用新型锚具夹片剖切生产装置，涉及机械生产设备，包括机身、主动轮、从动轮、带锯、旋转夹具、固定柱、自动卸料机构、接料盘，主动轮和从动轮分别设置在机身上相对两侧，带锯连接在主动轮和从动轮之间，旋转夹具设置在机身转轴上且位于主动轮和从动轮之间，旋转夹具上设有用于安装待加工工件的安装孔，自动卸料机构设置在旋转夹具一侧且在旋转夹具的径向位于安装孔的内侧，接料盘设置在机身的下侧，在旋转夹具和接料盘之间设有接料管，固定柱位于主动轮和从动轮之间且位于旋转夹具的外侧，固定柱上设置有用于导正带锯的导正块。本实用新型具有结构紧凑、上料方便实用、卸料简洁快速、生产效率高、有效降低工人劳动强度、成本低等优点。 |  | 有较好转化前景 | 技术许可 | 面议 |  | 航天科工 | 010-68743016
先进制造 | 基本电气元件 |  | 易撕裂型光纤复合两芯平行光伏电缆 | CN201620951127.6 |  | 实用新型 | 授权 | 本实用新型易撕裂型光纤复合两芯平行光伏电缆，具有光伏电缆本体，所述光伏电缆本体包括两根平行排列的传输芯线，两根平行排列的传输芯线之间设有测温光纤，测温光纤通过易撕裂连接体与两根传输芯线连接，所述传输芯线具有芯线导体，芯线导体由内向外依次包覆有绝缘层、易撕裂层和护套层；本实用新型可以同时传输多个太阳能电池板的电能，有效电能转换率高，又安装方便，并且通过测温光纤温度变化，可精准定位电缆可能发生短路的位置，起到预警作用。 |  | 有较好转化前景 | 技术许可 | 面议 |  | 航天科工 | 010-68743016
先进制造 | 医疗装备 |  | 呼吸机流量阀的精确调节旋钮 | CN201220555991.6 |  | 实用新型 | 授权 | 呼吸机流量阀的精确调节旋钮，包括主旋钮，内齿轮、行星齿轮、外壳齿轮、顶丝；其特征在于：主旋钮通过顶丝与锥阀转轴连接，锥阀转轴装配在结合板上，锥阀转轴设有轴承；主旋钮设有内齿轮，内齿轮与行星齿轮)啮合，行星齿轮与外壳齿轮啮合；行星齿轮压紧螺钉为行星齿轮定位。 |  | 有较好转化前景 | 技术许可 | 面议 |  | 航天科工 | 010-68743016
新能源与高效节能 | 天然气装备 |  | 液化天然气气化计量调压装置 | CN201520521565.4 |  | 实用新型 | 授权 | 本实用新型公开了一种液化天然气气化计量调压装置，包括储罐橇和气化计量调压橇，所述储罐橇包括储罐、增压器、上限经济阀、下限经济阀、以及加气枪座，所述气化计量调压橇包括空温式气化器、减压阀、流量计及加臭设备。储罐橇上通过设置经济阀，在储罐压力小于下限经济阀的预设值时，能够通过增压器实现储罐的自增压，储罐内的气压大于上限经济阀的预设值、小于储罐预设的安全阀临界阀值时，优先使用储罐气相天然气，避免直接放空造成浪费；另外，通过集成化橇装设计成储罐橇和气化计量调压橇，在装置运抵使用现场后通过软管系统连接即可，具有运输方便、经济性强、地域应用广等优点，尤其适用于偏远地区的天然气供气系统。 |  | 有较好转化前景 | 技术许可 | 面议 |  | 航天科工 | 010-68743016
工业基础件 | 阀门 |  | 一种自适应性流体快换开关 | CN201220370597.5 |  | 实用新型 | 授权 | 本实用新型公开了一种自适应性流体快换开关，主要由阀体、衬套、活塞及阀盖组成，所述衬套压装在阀体内腔内，活塞安装在衬套内腔，所述阀盖安装在阀体两端，在衬套两端与阀盖之间分别设有密封垫圈，并通过螺栓、螺母将阀盖紧固在阀体上。本实用新型在很大程度上减少了故障点，提高了可靠性；由于采用流体压力推动活塞压紧密封垫圈进行密封换向，使流体压力加大，换向灵敏、密封更为可靠。同时该开关通过适应流体进行自动换向，减少了人为操作环节，提高工作效率。 |  | 有较好转化前景 | 技术许可 | 面议 |  | 航天科工 | 010-68743016
先进制造 | 基本电气元件 |  | 左右旋圆极化短背射天线 | CN201620341383.3 |  | 实用新型 | 授权 | 本实用新型提供的左右旋圆极化短背射天线，包括一面设为主反射面的盘状天线底板，所述天线底板的另一面安置包括极化电桥、腔体滤波器以及低噪声放大器构成的馈电网络；所述主反射面的中央通过轴向延伸的中柱固定与主反射面相对的副反射面，所述副反射面的面积小于主反射面，且与主反射面的间距为预定电磁波半波长的整数倍。本实用新型还具有构成简洁、结构紧凑、相位调控方便等优点，十分适用于遥测地面站中S波段射频信号接收和发送, 以及将线极化波转换为左右旋两路圆极化信号，以保证遥测基带板卡的正常解调处理。 |  | 有较好转化前景 | 技术许可 | 面议 |  | 航天科工 | 010-68743016
工业基础件 | 轴承 |  | 带法兰盘深沟球轴承 | CN201621059710.2 |  | 实用新型 | 授权 | 本实用新型创造提供一种带法兰盘深沟球轴承，包括自外向内依次匹配套装的法兰盘、轴承外圈和轴承内圈，所述轴承外圈和轴承内圈之间配合设置有钢球；所述轴承外圈的内球面两端绕轴开设有环形密封槽，所述环形密封槽内卡装有环形密封圈和环形弹簧圈，所述环形弹簧圈将所述环形密封圈的至少位于所述环形密封槽内的外端部在轴向上压紧，所述环形弹簧圈的外缘压紧于所述环形密封槽的底面上；所述环形密封圈的自由端部伸出所述环形弹簧圈的内端部之外、并与所述轴承内圈的外球面构成轻接触。本实用新型创造结构简洁，密封性好，便于拆卸和维护，还具有小角度调心功能。 |  | 有较好转化前景 | 技术许可 | 面议 |  | 航天科工 | 010-68743016
新材料及先进工艺应用 | 碳纤维 |  | 一种碳纤维增强三元乙丙橡胶抗烧蚀材料及制备方法 | CN201610227359.1 |  | 发明申请 | 授权 | 本发明公开了一种碳纤维增强三元乙丙橡胶抗烧蚀材料及制备方法，该抗烧蚀材料，采用按重量份计的以下材料制成：三元乙丙橡胶基体材料15~30份，碳纤维为45~50份，酚醛树脂为20~32份。制备时，先将基体材料破碎成小块，采用溶剂溶解，制成胶液；然后在胶液中按配比加入酚醛树脂，充分搅拌待用；最后将得到的胶液均匀分布于碳纤维材料的各部位，晾干即可。该碳纤维增强三元乙丙橡胶抗烧蚀材料能够解决相容性与迁移难题、达到提高质量与使用寿命的目的。 |  | 有较好转化前景 | 技术许可 | 面议 |  | 航天科工 | 010-68743016
工业基础件 | 工程元件 |  | 一种环槽偏心螺母 | CN201520666730.5 |  | 实用新型 | 授权 | 本实用新型创造提供一种环槽偏心螺母，所述螺母中央设有螺纹孔，所述螺纹孔的螺纹轴线与所述螺母的支承面的中垂线具有一偏心夹角，所述螺母的支承面上设有向内延伸的与所述支承面的中垂线同轴的环形卸载槽。本实用新型创造具有结构简易，防松可靠、成本低廉、可反复拆卸等特点，适应于常规机构的防松，具有极好的经济和社会效益。 |  | 有较好转化前景 | 技术许可 | 面议 |  | 航天科工 | 010-68743016
新材料及先进工艺应用 | 钛合金 |  | 用于钛合金粉末注射成型的粘结剂以及注射成形钛合金零件的方法 | CN201610494188.9 |  | 发明申请 | 授权 | 本发明公开了用于钛合金粉末注射成型的粘结剂以及注射成形钛合金零件的方法，属于钛合金零件加工的技术领域。本发明要解决现有注射成形钛合金零件存在脱脂过程中易变形，注射及脱脂过程中存在气泡飞边等缺陷。所述粘结剂是由单独包装的组分A和组分B组成，组分A由聚丙烯和低密度聚乙烯组成，组分B由石蜡、硬脂酸和萘组成。本发明方法：一、将Ti6Al4V钛合金球形粉末放入混炼机中进行保温预热，在保温条件下将组分A分三批等量等时间间隔加入混炼机中；二、然后将温度降低50℃后保温，将组分B分三批等量等时间间隔加入混炼机中，调整转速后进行混炼，再降低温度至呈现出牙膏状时进行挤出制粒，再依次进行注射成形、脱脂和真空烧结，即得到钛合金零件。本发明用于制备钛合金零件。 |  | 有较好转化前景 | 技术许可 | 面议 |  | 航天科工 | 010-68743016
新能源与高效节能 | 发电配电装置 |  | 电压转换器 | CN201420499431.2 |  | 实用新型 | 授权 | 本实用新型属于稳压电源技术领域，特别是涉及一种基于大功率输出的直流到直流的非隔离电压转换器。该电压转换器包括同步降压控制器，直流电源输入通过一低阻抗连接至该同步降压控制器，同步降压控制器输出高频交流电压；同步整流电路，其输入与所述同步降压控制器的输出连接，用于消除有害电压尖刺，并降低交流电压值；功率放大电路，其输入与所述同步整流电路的输出连接；滤波稳压电路，其输入与所述功率放大电路的输出连接，用于将交流电压转换成负载可以使用的直流电压。本实用新型具有优良的稳压性能以及大功率输出、高效率和快速响应的优点。 |  | 有较好转化前景 | 技术许可 | 面议 |  | 航天科工 | 010-68743016
先进制造 | 机械加工 |  | 一种用于三种流体换热的换热器芯体 | CN201621025278.5 |  | 实用新型 | 授权 | 本实用新型公开了一种用于三种流体换热的换热器芯体，属于机械设计技术领域。该换热器芯体包括两个盖板、第一蚀刻板片、第二蚀刻板片、成型板片和隔板；成型板片和隔板构成结构单元A，第一蚀刻板片和第二蚀刻板片构成结构单元B；结构单元A与结构单元B在两个盖板之间交替叠置；两个盖板、第一蚀刻板片、第二蚀刻板片、成型板片和隔板加工成一体。本实用新型换热器芯体糅合了微通道换热器和板式换热器的特点，能够实现三种流体间的同时换热，同时可以满足工质清洁度不高的使用工况。 |  | 有较好转化前景 | 技术许可 | 面议 |  | 航天科工 | 010-68743016
新材料及先进工艺应用 | 相变材料 |  | 一种基于相变材料的热水速冷模块及装置 | CN201721350806.9 |  | 实用新型 | 授权 | 本实用新型涉及一种基于相变材料的热水速冷模块及装置，所述模块包括壳体、第一腔板、用于填充相变材料的第二腔板、第三腔板、第一内通道和第三内通道；第一腔板、第二腔板和第三腔板相互交替间隔设置；第一腔板间通过第一内通道连通形成第一水通道，第一水通道的两端设有第一入水口和第一出水口；第三腔板间通过第三内通道连通形成第二水通道，且两端设有第二入水口和第二出水口。所述装置包括热水速冷模块、温度控制装置、第一集水箱、第二集水箱、饮水机、水泵、与第一出水口连通的管道、第一阀门和第二阀门。本实用新型提供了一种能将热开水即刻冷却为凉开水的模块及装置，可引入冷水快速冷却热交换后的相变材料，缩短模块使用间隔时间。 |  | 有较好转化前景 | 技术许可 | 面议 |  | 航天科工 | 010-68743016
新材料及先进工艺应用 | 相变材料 |  | 一种基于相变材料的热水速冷模块及装置 | CN201721350810.5 |  | 实用新型 | 授权 | 本实用新型涉及一种基于相变材料的热水速冷模块及装置，所述模块包括壳体、第一腔板、第一内通道和用于填充相变材料的第二腔板；第一腔板和第二腔板相互交替间隔设置组成板组件；所述第一腔板间通过第一内通道连通，所述第一腔板与所述第一内通道形成水通道，所述水通道的两端分别设置有与所述水通道连通的入水口和出水口。本实用新型所述装置包括基于相变材料的热水速冷模块、温度控制装置、集水箱、饮水机、水泵、与所述出水口连通的管道、第一阀门和第二阀门；所述饮水机包括加热模块。本实用新型提供了一种结构简单，使用间隔时间短，热交换效率高，能将烧开的开水即刻冷却成为温开水或凉开水的基于相变材料的热水速冷模块及装置。 |  | 有较好转化前景 | 技术许可 | 面议 |  | 航天科工 | 010-68743016
工业基础件 | 液压件 |  | 电控液压行走设备的紧急驱动装置 | CN201320376502.5 |  | 实用新型 | 授权 | 本实用新型提供一种电控液压行走设备的紧急驱动装置，包括遥控操作盒本体、设置于所述遥控操作盒本体上的功能操作键和用于将所述功能操作键连接到设备相应执行机构上的连接电缆，所述的功能操作键包括控制发动机转速与使发动机制动的油门制动手柄、调整设备行走方向的前进后退旋钮、用于控制操作权限的驱动使能按钮。当遥控失效时，该紧急驱动装置可以控制发动机的转速及设备的行走方向，将设备从故障现场转移到安全地点，避免出现安全事故。 |  | 有较好转化前景 | 技术许可 | 面议 |  | 航天科工 | 010-68743016
先进制造 | 基本电气元件 |  | 一种耐高温辐照光伏电缆 | CN201721573009.7 |  | 实用新型 | 授权 | 本实用新型提供一种耐高温辐照光伏电缆，属于电缆技术领域。一种耐高温辐照光伏电缆，包括芯线，绕包芯线的内衬层，包裹内衬层的外护套；芯线包括导体和包裹导体的电子加速器辐照型绝缘层，绝缘层外挤包内衬层；内衬层、外护套之间绕包铠装件。铠装件采用镀锌钢带，具有很好的抗氧化性能，抗压性能优异，护套层采用无卤低烟阻燃交联聚烯烃护套料，护套材料燃烧时产生的烟尘量较少，绿色环保，整体结构耐压力性强。 |  | 有较好转化前景 | 技术许可 | 面议 |  | 航天科工 | 010-68743016
先进制造 | 基本电气元件 |  | 一种具有防电缆击穿功能的光纤复合分支电缆 | CN201520225958.0 |  | 实用新型 | 授权 | 本实用新型属于电力电缆技术领域，是一种具有防电缆击穿功能的光纤复合分支电缆，它具有主干导体和支干导体，所述主干导体和支杆导体分别由内向外依次设置有耐火层、绝缘层、隔氧层、金属铠装层、外护套层，分别构成主干电缆和支干电缆，主干电缆和支干电缆通过连接件连接在一起，连接件外还设有连接件护套，在主干电缆的绝缘层与隔氧层之间设有一根温度敏感光纤，所述温度敏感光纤外接温度显示器；本实用新型的分支电缆通过在主干电缆的绝缘层与隔氧层之间加设温度敏感光纤，实现了预防电缆击穿功能，同时将绝缘层采用氧指数≥40%的热塑性低烟无卤阻燃聚烯烃绝缘材料，保证电缆在高温状态下无毒害气体产生，具有极大的社会意义。 |  | 有较好转化前景 | 技术许可 | 面议 |  | 航天科工 | 010-68743016
先进制造 | 基本电气元件 |  | 大型桥梁用双屏蔽耐火通信电缆 | CN201520226142.X |  | 实用新型 | 授权 | 本实用新型大型桥梁用双屏蔽耐火通信电缆，包括由多个对线组构成的电缆芯，每个对线组均由两根包覆绝缘层的导体组成, 每个对线组外包覆有包带层，所述电缆芯外部由内向外依次包覆有第一屏蔽层、第二屏蔽层、耐火复合层及外护套层，所述对线组与包带层之间的空隙、电缆芯与第一屏蔽层之间的空隙均设有填充物；本实用新型制作简单，具有屏蔽性强，电缆传输信号稳定，衰减小，耐火性、阻水综合性及耐低温性能显著的优点。 |  | 有较好转化前景 | 技术许可 | 面议 |  | 航天科工 | 010-68743016
工业基础件 | 工程元件 |  | 一种混合式集中润滑供油系统 | CN201720939808.5 |  | 实用新型 | 授权 | 本实用新型涉及润滑设备，特别涉及一种混合式集中润滑供油系统，包括油箱、电机、润滑泵、两位四通电磁阀、第一分配器、第一压力传感器、第二分配器、第二压力传感器、监控器、驻车制动开关及常闭继电器。油箱通过润滑泵与两位四通电磁阀连接；两位四通电磁阀通过第一分配器与第一压力传感器连接，以及两位四通电磁阀通过第二分配器与第二压力传感器连接；电机与润滑泵连接，电机、第一压力传感器及第二压力传感器与监控器连接；监控器与驻车制动开关、常闭继电器及电源构成闭合回路。本实用新型提供的混合式集中润滑供油系统，实现了同一润滑系统中递进式分配器或容积式分配器的灵活使用，实现了润滑供油系统的稳定、高效工作。 |  | 有较好转化前景 | 技术许可 | 面议 |  | 航天科工 | 010-68743016
新材料及先进工艺应用 | 相变材料 |  | 一种电池相变材料热管理模块 | CN201721069722.8 |  | 实用新型 | 授权 | 本实用新型涉及一种电池相变材料热管理模块，所述热管理模块包括：壳体，所述壳体包括壳身和可操作地从所述壳身拆下的可拆式壳盖；和相变材料模块芯体，所述相变材料模块芯体容纳在所述壳体中；其中，所述相变材料模块芯体具有用于容纳电池的至少一个电池孔；所述壳体为导热性壳体，所述壳体的热导率为0.5～2W/mK。本实用新型的电池相变材料热管理模块的壳体起到结构增强和维形作用，可以有利于电池相变材料热管理模块从环境吸收热量和向环境传导释放热量，并且能够解决因相变材料模块芯体高温变软不易固定的问题。 |  | 有较好转化前景 | 技术许可 | 面议 |  | 航天科工 | 010-68743016
先进制造 | 基本电气元件 |  | 一种信号检测装置 | CN201320705108.1 |  | 实用新型 | 授权 | 本实用新型公开了一种信号检测装置，包括盒体和第一适配电缆，所述盒体具有多路检测单元和第一连接器，所述第一适配电缆由第二连接器、一段线缆和第三连接器连接构成，所述第三连接器用于与所述盒体上的第一连接器对接，所述第二连接器用于与实测对象的检测口的一端匹配连接，所述检测单元用于与测量仪器相连，实现对待测信号的检测。通过在盒体上设置连接器，并设计有适配电缆, 适配电缆的一端与盒体匹配连接，另一端与实测对象的检测口匹配连接，通过适配电缆适应不同的待测对象，从而克服了传统信号检测盒的专用性，提高了信号检测装置的通用性。 |  | 有较好转化前景 | 技术许可 | 面议 |  | 航天科工 | 010-68743016
先进制造 | 电机 |  | 无人机发电供电系统 | CN201420838551.0 |  | 实用新型 | 授权 | 本实用新型公开了一种无人机发电供电系统，包括发动机、同步带传动装置或皮带传动装置、发电机，所述同步带传动装置或皮带传动装置的大传动轮固定在发动机的安装螺旋桨的轴上，且位于发动机和螺旋桨之间，小传动轮固定在发电机的动力输入轴上，大传动轮和小传动轮通过同步带或皮带传动连接。本实用新型解决了现有无人机发电系统与无人机匹配不好、质量大、效率低、安装使用复杂，不能满足长航时小型无人机的应用需求的问题，具有结构简单、易安装、效率高、重量轻、体积小、工作可靠的优点。 |  | 有较好转化前景 | 技术许可 | 面议 |  | 航天科工 | 010-68743016
先进制造 | 基本电气元件 |  | 一种具有插接式附件的位置连接器 | CN201510209077.4 |  | 发明申请 | 授权 | 本发明公开了一种具有插接式附件的位置连接器，包括插头基座、插座基座、定位插接件、导向插接件、锁紧插接件及弹性销，所述插头基座及插座基座上对应设有数个插件孔及弹性销孔，定位插接件、导向插接件及锁紧插接件分别设于插件孔内。本发明采用插头基座及插座基座作为基本基座，定位插接件、导向插接件及锁紧插接件作为基本基座的插接附件，可随意选择装配在插头基座及插座基座上对应的插件孔内，并互换通用，具有结构简单、应用范围广、组合灵活方便的优点。 |  | 有较好转化前景 | 技术许可 | 面议 |  | 航天科工 | 010-68743016
工业基础件 | 机床 |  | 一种高效可转位复合扩孔钻及其加工方法和使用方法 | CN201510769625.9 |  | 发明申请 | 授权 | 本发明公开了一种高效可转位复合扩孔钻及其加工方法和使用方法，该高效可转位复合扩孔钻包括刀柄总成，刀柄总成两端中心分别开有安装孔和中心螺孔，中心螺孔端部开有沉孔，安装孔和中心螺孔之间开有冷却通道，安装孔和中心螺孔内分别安装有刀杆总成和拉钉，刀柄总成外部设有两个法兰盘，刀柄总成顶端开有两个锁紧螺孔，锁紧螺孔内通过螺纹连接有锁紧螺钉，两个锁紧螺孔分别置于靠近刀杆总成一侧的一个法兰盘的两侧。本发明提高了刀具的刚性，降低了刀具的挠性要求，减少了刀具数量，且选择适当材质制作的刀片来提高耐磨性、耐疲劳性要求；同时，降低了加工难度，提高了可操作性、经济性和加工效率。 |  | 有较好转化前景 | 技术许可 | 面议 |  | 航天科工 | 010-68743016
先进制造 | 机械加工 |  | 一种箱体配镗夹具 | CN201420429383.X |  | 实用新型 | 授权 | 本实用新型涉及一种箱体配镗夹具，属于机械加工领域。所述箱体配镗夹具包括支座A(7)和支座B(8)，所述支座A(7)呈L型，包括一块竖直平板C和水平底板，所述竖直平板C的底端与所述水平底板一侧端直接相连且为一体，所述支座B(8)为一竖直平板D，所述竖直平板D的底端与所述水平底板的另一侧端连接；定位板(2)，其两端分别固定在所述竖直平板C和竖直平板D的侧棱上；压板(6)，其位于所述水平底板上；加强板(9)，平行于所述支座A(7)的水平底板，所述加强板(9)的两侧端分别连接竖直平板C和竖直平板D的顶端。本实用新型所述箱体配镗夹具，采用分体式结构，结构简单，可加工性强，一次装夹箱体，实现箱体四个方位的机加工。 |  | 有较好转化前景 | 技术许可 | 面议 |  | 航天科工 | 010-68743016
工业基础件 | 机床 |  | 一种控制器测试系统 | CN201220220761.4 |  | 实用新型 | 授权 | 本实用新型公开了一种控制器测试系统，所述控制器测试系统包括程控电源，信号转接组合，多路复用开关模块，继电器模块，测量模块，多功能测量开关/测量单元和主控计算机。本实用新型的控制器测试系统具有覆盖面广，集成度高的特点，不但能减少人工反复接线，避免人为性操作失误，保证被测参数的一致性，而且大大提高测试效率，加快生产周期，保持技术状态，提高数据准确性，保证产品质量，实现自动化调试/测试功能。同时大量减少外接测试仪器，避免外接多个信号源和直流稳压电源。 |  | 有较好转化前景 | 技术许可 | 面议 |  | 航天科工 | 010-68743016
先进制造 | 测试测量 |  | 一种线缆型故障指示器探头 | CN201420061529.X |  | 实用新型 | 授权 | 本实用新型公开一种线缆型故障指示器探头，其通过光纤分别与通讯终端和指示面板通信连接，所述探头上设有用于控制向所述通讯终端和所述指示面板发送测试数据的薄膜按键及接入光纤信号的光纤接入口，所述探头内包括MCU, 其中，所述MCU包括用于根据所发送的测试数据触发外部中断的外部中断I/O引脚。通过控制薄膜按键的开关触发探头MCU的外部中断I/O引脚，可发送测试数据至指示面板及通讯终端。该技术方案可以在现场开路安装过程中，快速检测光纤通讯连接状况，有效排除由于光纤连接不恰当而导致的通讯故障，从而提高故障指示器安装的可靠性。 |  | 有较好转化前景 | 技术许可 | 面议 |  | 航天科工 | 010-68743016
先进制造 | 医疗装备 |  | 一种麻醉蒸发器输出浓度控制装置 | CN201220603571.0 |  | 实用新型 | 授权 | 一种麻醉蒸发器输出浓度控制装置，包括外磁轭、内磁轭、磁铁、线圈、阀座、导柱、拉杆、回位弹簧、阀芯，其中所述内磁轭位于外磁轭内腔中部，所述磁铁沿外磁轭内腔壁设置，所述线圈位于内磁轭和磁铁之间；所述阀座一侧设有进气口，与进气口相对的另一侧设有出气口，底部设有载气入口，上部与所述外磁轭的底部连接；所述拉杆、回位弹簧、阀芯位于阀座内；所述外磁轭底部设有两个与阀座连通的导孔，所述导柱活动设置在所述导孔内，导柱上端连接所述线圈，下端连接所述拉杆，所述拉杆通过所述回位弹簧连接所述阀芯的上端，所述阀芯的下端位于阀座底部的阀口中。 |  | 有较好转化前景 | 技术许可 | 面议 |  | 航天科工 | 010-68743016
新能源与高效节能 | 发电配电装置 |  | MNS框架结构加固角件 | CN201320799534.6 |  | 实用新型 | 授权 | 本实用新型涉及一种MNS框架结构加固角件，由一块δ10厚直立板和一块铸连设置在直立板中部的δ10厚平向板构成，在直立板和平向板上分别开有多个间隔模数安装孔，在直立板和平向板上还分别设有多个定位凸台。本实用新型所述的加固角件由于采用δ10厚整体铸造三角形加固结构，不仅本身强度高，而且在安装时定位精准，同时可承载大负荷拉力，大大提高柜体框架强度，使MNS框架在水平对角线上有了较为稳定的强度保证，同时结合两侧横梁对顶式安装与平衡加固底座这三项的组合应用，可以从根本上解决了独立框架的受力扭曲变形的困扰，使MNS柜体框架有了更广阔的应用领域。 |  | 有较好转化前景 | 技术许可 | 面议 |  | 航天科工 | 010-68743016
先进制造 | 信号装置 |  | 一种井盖防盗系统及其集中器仿真装置 | CN201220287620.4 |  | 实用新型 | 授权 | 本实用新型公开一种井盖防盗系统及其集中器仿真装置，该系统包括终端和主站，所述终端内置用于监测所述井盖的开启状态的触发器；所述系统还包括通过无线网络分别与所述主站和所述终端连接的集中器仿真装置；其中，所述触发器监测到所述开启状态，向所述集中器仿真装置发送报警信息，所述集中器仿真装置将所述报警信息通过无线网络上传至所述主站。采用该集中器的仿真装置，可作为井盖防盗系统中主站通讯功能的验证工具和作为市场宣传对外演示工具，并且相比使用集中器硬件设备进行测试，具有成本低、操作方便且灵活性强的优点。 |  | 有较好转化前景 | 技术许可 | 面议 |  | 航天科工 | 010-68743016
先进制造 | 测试测量 |  | 五自由度球形振动解耦 | CN201320566288.X |  | 实用新型 | 授权 | 本实用新型公开了一种五自由度球形振动解耦装置，包括至少两个振动解耦装置；所述至少两个振动解耦装置两端的法兰盘共同连接在一个转接板上。 |  | 有较好转化前景 | 技术许可 | 面议 |  | 航天科工 | 010-68743016
先进制造 | 测试测量 |  | 一种机箱式U型仿真转台台体 | CN201420296298.0 |  | 实用新型 | 授权 | 本实用新型公开了一种机箱式U型仿真转台台体，其为U形结构，U形结构的内部分为左上箱体、左下箱体、右上箱体和右下箱体，左上箱体和左下箱体之间、右上箱体和右下箱体之间采用隔板分开，在左上箱体和右上箱体相对应的位置分别开设有左右同轴轴孔，便于安装旋转运动轴系，在左上箱体、左下箱体、右上箱体和右下箱体的外侧分别设置有相应的门板，在门板上开设有安装孔，便于安装电器插头插座，在左下箱体和右下箱体的前后内侧面和内底面设置有导轨，隔板通过导轨。本实用新型的机箱式U型仿真转台台体，体积小，质量轻，便于移动，不仅兼顾支撑框架的作用，同时能容纳电控设备，具备机箱功能，稳重坚固，操作方便，美观大方。 |  | 有较好转化前景 | 技术许可 | 面议 |  | 航天科工 | 010-68743016
先进制造 | 飞行器 |  | 飞行器用增力型可折叠双翼板支架 | CN201320619558.9 |  | 实用新型 | 授权 | 本实用新型提供了一种飞行器用增力型可折叠双翼板支架，两个翼板转轴分别固定于飞行器中轴线两侧，翼板通过翼板轴套安装在两侧的翼板转轴上，连杆的一端与翼板轴套用铰链连接，另一端与滑块用铰链连接，滚动直线导轨固连在飞行器中轴线上，滑块通过铰链与驱动装置的活塞杆连接，沿飞行器中轴线运动。本实用新型动力传递顺畅，力矩转换系数变化能较理想地满足折叠翼板气动升力的变化规律，能够提高飞行器用可折叠双翼板支架的整体性能，优化各相关部件的工作条件，提高翼板支架整体的工作效率，为拓展可折叠翼板支架的使用范围、实现轻量化设计创造条件。 |  | 有较好转化前景 | 技术许可 | 面议 |  | 航天科工 | 010-68743016
新材料及先进工艺应用 | 输送、包装、贮存 |  | 一种垃圾倾卸装置 | CN201320147234.X |  | 实用新型 | 授权 | 本申请涉及垃圾车技术领域，特别涉及一种垃圾倾卸装置，包括：油缸、摆臂、垃圾箱、加高支架、绞盘及传动绳索。所述油缸的一端固定在垃圾车的底板上，另一端与所述摆臂连接。所述摆臂的顶端与所述垃圾箱连接。所述加高支架固定在垃圾车的底板上。所述绞盘固定在所述加高支架上。所述传动绳索的一端环绕在所述绞盘上，另一端与所述垃圾箱连接。本申请提供的垃圾倾卸装置，能够将摆臂垃圾车中的垃圾直接倒入大型拉臂车车厢内，提高了垃圾回收作业的效率。 |  | 有较好转化前景 | 技术许可 | 面议 |  | 航天科工 | 010-68743016
先进制造 | 基本电气元件 |  | 一种插头分离机构 | CN201420114961.0 |  | 实用新型 | 授权 | 本实用新型公开一种插头分离机构，包括支撑臂、分离弹簧、连接杆、挡块、插头固定板、上钩、竖杆、支撑座。分离弹簧一端固定在支撑臂上，分离弹簧另一端固定于连接杆一端，竖杆两端分别连接连接杆另一端和上钩，连接杆中部通过转轴与支撑臂轴接，插头固定板位于上钩上方并固定安装于支撑臂上，挡块固定在支撑座侧面，支撑臂与支撑座通过转轴连接。该插头分离机构结构简单，易于操作。 |  | 有较好转化前景 | 技术许可 | 面议 |  | 航天科工 | 010-68743016
先进制造 | 测试测量 |  | 一种随动稳定装置角度精度测量设备 | CN201320344001.9 |  | 实用新型 | 授权 | 本实用新型属于激光成像导引头技术领域，具体涉及一种随动稳定装置角度精度测量设备。本实用新型的设备包括靶板、随动稳定装置和激光光源，激光光源设置于随动稳定装置的出光口处，为角度精度测试提供光源；激光光源发射的激光照射在所述靶板上。本实用新型能够对随动稳定装置的角度精度进行准确测量，并且测试连接方便，测试过程简单快捷。 |  | 有较好转化前景 | 技术许可 | 面议 |  | 航天科工 | 010-68743016
新材料及先进工艺应用 | 材料分析 |  | 一种球面光学零件表面疵病检测装置 | CN201320350686.8 |  | 实用新型 | 授权 | 本实用新型涉及一种球面光学零件表面疵病检测装置，属于光学零件表面疵病检测技术领域。包括转轴、转台、长度可调机构、导轨以及图像采集装置，所述转台和图像采集装置安装在导轨上，所述转轴位于转台上方，且所述转轴安装于所述长度可调机构的一端，所述长度可调机构的另一端用于安装待测球面光学零件，所述图像采集装置可在导轨上移动，所述转轴和转台的旋转轴不同。本实用新型通过设计分别绕不同的轴旋转的转台和转轴，能够精确得到待测表面的空间位置，简化了扫描过程，有效降低了因三维扫描测量带来的扫描环节控制难度。 |  | 有较好转化前景 | 技术许可 | 面议 |  | 航天科工 | 010-68743016
先进制造 | 测试测量 |  | 一种用于三脚架平面度的检测装置 | CN201420175323.X |  | 实用新型 | 授权 | 本实用新型提供一种用于三脚架平面度的检测装置，包括千分表、千分表固定座和顶丝螺钉，千分表固定座是具有水平底面的无磁块状材料，千分表固定座中部有与水平底面垂直的千分表安装定位孔，千分表固定座的侧面有与千分表测量杆的安装定位孔垂直相交的千分表固定孔，千分表的测量杆置于千分表测量杆的安装定位孔中，测量杆下端的测量球头凸出在千分表固定座的水平底面位置，在千分表固定孔内由顶丝螺钉将千分表的测量杆固定。本实用新型充分考虑了检测过程的可靠性、可操作性、加工工艺性、检测周期和通用性等方面要求，测试结果通过千分表直接读取，操作便捷，采用普通的工艺方法，材料成本低，无需制造模具，无需内包装，工艺性佳，生产成本低，避免了传统测试方法结构复杂的缺点。 |  | 有较好转化前景 | 技术许可 | 面议 |  | 航天科工 | 010-68743016
先进制造 | 安全装置 |  | 滑移舱用滑动导轨组件 | CN201420468145.X |  | 实用新型 | 授权 | 本实用新型涉及一种滑移舱用滑动导轨组件，包括固定于车厢上的导轨以及固定于滑移舱上的支座，在所述的支座上设有轴销，所述的轴销上设有滚轮，所述的滚轮的柱面上设有一圈内凹的限位槽，所述的导轨呈U形，在导轨伸出端的内部设有向内的凸起，所述的凸起与限位槽配合，所述的支座上设有轴承与导轨接触。采用了上述结构之后，通过轴承的使用将滑动摩擦变为滚动摩擦，降低磨损，使滑移舱滑动的更加顺畅，增长使用时间，增加维修周期。 |  | 有较好转化前景 | 技术许可 | 面议 |  | 航天科工 | 010-68743016
先进制造 | 测试测量 |  | 一种阻值为10MΩ-100MΩ的绝缘电阻的测试装置 | CN201320313333.0 |  | 实用新型 | 授权 | 本实用新型公开了一种阻值为10MΩ-100MΩ的绝缘电阻的测试装置，第一运算放大器的反相输入端通过标准电阻连接基准电压，第一运算放大器的正相输入端通过第五电阻接地；第一运算放大器的输出端通过第三电阻连接至第二运算放大器的反相输入端；第二运算放大器的正相输入端通过第六电阻接地，第一电阻连接在第一运算放大器的输出端与反相输入端之间；第四电阻连接在第二运算放大器的输出端与反相输入端之间；第二电阻连接在第二运算放大器的反相输入端与基准电压之间。本实用新型将待测电阻并联接入标准电阻的两端，通过测量第二运算放大器的输出电压得到待测电阻的阻值，测试精度可达到0.1％。 |  | 有较好转化前景 | 技术许可 | 面议 |  | 航天科工 | 010-68743016
先进制造 | 基本电气元件 |  | 连接器接触件短接结构 | CN201220529466.7 |  | 实用新型 | 授权 | 一种连接器接触件短接结构，包括连接器和接触件，还包括若干导线和一个压接套筒，其中：所述每根导线的两端均分别与所述连接器上需要短接的两个接触件焊接或压接，且所述导线的中间部位均穿入所述压接套筒并在压接套筒中焊接或压接。本实用新型将现有技术中每根导线对应一个接触件的短接方式改进为每根导线对应两个接触件，从而将用于短接的导线数量减少了一半，不但解决了复杂电路中需要短接的接触件较多而无法实现的问题，另一方面也简化了短接结构，节约了设备内部空间。 |  | 有较好转化前景 | 技术许可 | 面议 |  | 航天科工 | 010-68743016
先进制造 | 测试测量 |  | 一种大型柔性囊体体积视觉测量系统 | CN201420048738.0 |  | 实用新型 | 授权 | 本实用新型公开了一种大型柔性囊体体积视觉测量系统，包括多个均匀分布在大型柔性囊体所在区域周围的摄像机安装支架和多个均匀分布在大型柔性囊体所在区域周围的三脚架，所述摄像机安装支架上安装有多个摄像机云台，所述摄像机云台上安装有摄像机；所述三脚架上安装有激光测距仪云台，所述激光测距仪云台上安装有激光测距仪；所述摄像机云台、摄像机、激光测距仪云台、激光测距仪均接入主控计算机；多个用于校准摄像机和激光测距仪参数的标定点板组成的标定点板阵列布置在大型柔性囊体所在区域内；多个视觉标记点固定在大型柔性囊体表面上。本实用新型结构简单，成本低廉，为准确测量大型柔性囊体体积提供了测量基础。 |  | 有较好转化前景 | 技术许可 | 面议 |  | 航天科工 | 010-68743016
先进制造 | 弹药 |  | 一种针对导弹内浸油电子控制设备的梳状外形结构 | CN201220632210.9 |  | 实用新型 | 授权 | 本实用新型属于设备外形结构设计技术领域，具体涉及一种针对导弹内浸油电子控制设备的梳状外形结构。本实用新型的针对导弹内浸油电子控制设备的梳状外形结构包括前面板、后面板和整体结构；所述整体结构呈中空的梳状，每一个梳齿独立密封浸油电子控制设备的一个电子模块；前面板和后面板安装于整体结构的前侧面和后侧面，二者均能够打开。本实用新型解决了现有浸油电子控制设备结构散热效率较低、电子设备内部电磁互扰严重的技术问题；在不影响导弹燃油装载量的前提下，采用梳状外形结构大大增加了电子设备与燃油接触的外表面积，提高了设备的散热效率，降低了电磁干扰。 |  | 有较好转化前景 | 技术许可 | 面议 |  | 航天科工 | 010-68743016
新能源与高效节能 | 发电配电装置 |  | 线缆防雨转接装置 | CN201420203552.8 |  | 实用新型 | 授权 | 本实用新型公开了一种线缆防雨转接装置，包括内框、外壁盒和外壁盒盖，所述内框一侧通过内框翻边固定在厢体侧壁上，外壁盒包容内框，外壁盒内侧翻边密封固定在厢体侧壁外，外壁盒外侧设有支撑框，外壁盒盖外上侧与支撑框上侧铰接，外壁盒盖内侧面与支撑框接触处设有密封板，外壁盒盖内侧设有至少一根用于支撑开启的外壁盒盖的撑杆；外壁盒下侧边上开有外壁盒窗口，所述外壁盒窗口下侧与线缆槽固定连接。本实用新型结构紧凑、操作简便，装配维修方便、具备可靠的锁紧防雨能力，线缆可长期处于连接状态，无需重复插拔，且能快速打开、快速关闭，提高了本实用新型的可靠性。 |  | 有较好转化前景 | 技术许可 | 面议 |  | 航天科工 | 010-68743016
工业基础件 | 工程元件 |  | 自动变速器换挡阀 | CN201320773344.7 |  | 实用新型 | 授权 | 本实用新型涉及变速器技术领域，特别涉及一种自动变速器换挡阀，包括：减压阀、减压阀阀座、阀体、阀芯、后盖、复位弹簧及测压单元。减压阀通过减压阀阀座固定在阀体的一端；后盖固定在阀体的另一端；阀芯设置在阀体内部，阀芯的一端设置在减压阀的右侧，另一端设置在后盖的左侧，且阀芯与后盖之间设置有复位弹簧；测压单元固定在后盖上。本实用新型提供的自动变速器换挡阀，在后盖上固定有测压单元，能够实时地对A口的换挡油压进行测量，从而实现变速器换挡阀的闭环控制，提高自动变速器换挡阀的换挡精度。 |  | 有较好转化前景 | 技术许可 | 面议 |  | 航天科工 | 010-68743016
新能源与高效节能 | 发电配电装置 |  | 开关电源并联最大均流数字控制方法和电路 | CN201410384713.2 |  | 发明申请 | 授权 | 本发明实施例提供的开关电源并联最大均流数字控制方法和电路，涉及开关电源的控制，有输出电压自恢复功能，能够避免各台开关电源之间输出电压的恶性竞争问题。该电路包括：最大均流数字控制器，判断均流差值信号是否大于均流差值阈值；若均流差值信号大于均流差值阈值，在均流控制信号没有达到最大值时，将均流控制信号增加一个步长；如果均流差值信号小于均流差值阈值，在均流控制信号没有达到最小值时，将均流控制信号减小一个步长；输出调整后的均流控制信号。主要用于开关电源最大均流数字控制。 |  | 有较好转化前景 | 技术许可 | 面议 |  | 航天科工 | 010-68743016
新材料及先进工艺应用 | 输送、包装、贮存 |  | 一种线缆自动收放机构 | CN201210271796.5 |  | 发明申请 | 授权 | 本发明公开了一种线缆自动收放机构，主要由卷筒、转动盘、稳定架、复位弹簧及滚珠丝杆组成，所述滚珠丝杆两端固定在稳定架上，复位弹簧套装在滚珠丝杆上，所述卷筒通过滚动轴承与滚珠丝杆联结，转动盘通过卷筒上的滑槽与卷筒滑动连接，并通过滚珠与滚珠丝杆配合传动，在复位弹簧的推力作用下自动复位，从而实现卷筒对线缆或管路的自动收回。本发明直接通过滚珠与滚珠丝杆配合传动来实现线缆或管路的收放，通过复位弹簧自动复位，无需增加任何外力驱动，结构简单，零件数量少，制造装配容易，实用性强，操作方便、快捷，免维护，大大降低生产成本。 |  | 有较好转化前景 | 技术许可 | 面议 |  | 航天科工 | 010-68743016
先进制造 | 测试测量 |  | 一种利用轮辐式传感器测预紧力的高效试验机 | CN201310025815.0 |  | 发明申请 | 授权 | 本发明公开了一种利用轮辐式传感器测预紧力的高效试验机，它包括底座、U型座、轮辐式数显推拉力传感器、固定座、立板、预紧套、预紧板、按钮操作箱以及机架操作面板，其中，轮辐式数显推拉力传感器的轮辐安装在U型座上，轮辐式数显推拉力传感器的数显计安装在立板上, 预紧板安装在U型座的外侧并和预紧套之间存在间隙。本发明的有益效果是：采用用轮辐式传感器测预紧力，以压力的形式测试，将铆接的预紧力便可从轮辐式推拉力传感器的显示计上读出，便能快速读出预紧力，并集工装和设备于一体、体积小、结构紧凑、操作简单、测试精度高、试验合格率高的特点，特别适合航空、航天领域航标及国标抽芯铆钉安装预紧力的测试。 |  | 有较好转化前景 | 技术许可 | 面议 |  | 航天科工 | 010-68743016
工业基础件 | 工程元件 |  | 一种固定推移联锁装置 | CN201210245716.9 |  | 发明申请 | 授权 | 本发明公开了一种固定推移联锁装置，主要由紧固带（1）、装成的拉钩（2）、模板（3）、装成的杠杆（4）、固定支座（5）、驱动油缸（6）、滑块（7）、滑移副（8）、滚轮（9）组成。本发明将固定锁紧装置和举升推移装置整合到一套系统中，有效避免了误操作，实现装备的快速固定以及移动，大大地提高了系统的可靠性。 |  | 有较好转化前景 | 技术许可 | 面议 |  | 航天科工 | 010-68743016
工业基础件 | 工程元件 |  | 助力器手动扣合装置 | CN201320575286.7 |  | 实用新型 | 授权 | 一种助力器手动扣合装置，包括上夹板、下夹板、定位套筒和连接螺栓，所述上夹板和下夹板为圆环结构，其圆环内孔的直径略大于助力器真空弯管所处于前壳位置的圆环直径，圆环外圆的直径大于助力器的外径，上夹板和下夹板接近圆环外圆的圆环上分别开有3～6个均匀分布的连接孔，连接孔上安装连接螺栓，所述连接螺栓上安装定位套筒，所述定位套筒位于上夹板与下夹板之间，所述定位套筒的长度根据助力器的厚度确定。该助力器手动扣合装置结构简单、操作方便，可适应不同厚度规格的助力器，只需卸除螺栓及螺母，即可更换其中的关键零部件来获取更多的性能参数，大大缩短产品设计的周期，减少设计阶段的零件损耗，降低成本。 |  | 有较好转化前景 | 技术许可 | 面议 |  | 航天科工 | 010-68743016
工业基础件 | 工程元件 |  | 同轴输出谐波减速器 | CN201220274647.X |  | 实用新型 | 授权 | 本实用新型涉及一种同轴输出谐波减速器结构，包括输入轴、壳体、柔轮、支承轴、输出轴以及第一、第二、第三、第四轴承，第一轴承安装在所述输入轴左端与所述壳体之间，所述输入轴右端内侧与通过支承轴之间安装第二轴承，所述支承轴与输出轴固定连接；所述输出轴左端与所述轴承座之间安装第三轴承，所述输出轴中间与所述轴承座之间安装第四轴承。本实用新型合理的传动路线及中间轴的多支撑点设计，解决了减速比为150的同轴转速及力矩传递，满足给定外形90×90条件。 |  | 有较好转化前景 | 技术许可 | 面议 |  | 航天科工 | 010-68743016
新能源与高效节能 | 发电配电装置 |  | 一种具有报警功能的应急供电电源 | CN201320661161.6 |  | 实用新型 | 授权 | 本实用新型提出一种具有报警功能的应急供电电源，包括电池单元、充放电单元和报警单元，电池单元、充放电单元和报警单元负极直接与供电装置输出负极连接，充放电单元和报警单元的正极一端与电池单元输出正极连接，充放电单元和报警单元的正极另一端与供电装置输出正极连接。本实用新型在供电装置出现故障无法正常供电时进行不间断应急供电，保障用电设备安全，应急供电电源中的报警单元能够在应急供电时发出声光报警提示，提醒操作手进行应急操作；本实用新型结构简单，成本低，使用方便。 |  | 有较好转化前景 | 技术许可 | 面议 |  | 航天科工 | 010-68743016
重工装备与船艇 | 船艇 |  | 一种随动水平船用甲板梯 | CN201210187845.7 |  | 发明申请 | 授权 | 本发明涉及一种随动水平船用甲板梯，属于舰船补给装备领域。包括甲板梯框架、安全护栏和设于所述甲板梯框架底部的辊轮部件，甲板梯框架上具有一组向上的登船踏步，安全护栏安装于登船踏步的两侧的甲板梯框架上；甲板梯框架底部的辊轮部件包括橡胶辊轮总成和万向轮组件，橡胶辊轮总成安装于靠近舷梯跳板一侧的甲板梯框架底部，万向轮组件安装于远离舷梯跳板一侧的甲板梯框架底部；甲板梯框架与舷梯跳板铰接于橡胶辊轮总成的辊轮销轴上。本发明能适应由于潮汐涨落等原因造成的受给船上下、前后、左右的平移，保证补给作业全程船用甲板梯保持与甲板平面的水平稳定性，有效改善舷梯补给作业甲板端的人机工程环境，提供更可靠、更人性化的登舰作业功能。 |  | 有较好转化前景 | 技术许可 | 面议 |  | 航天科工 | 010-68743016
工业基础件 | 工程元件 |  | 抽油机电力失效保护制动器控制电路 | CN201410100687.6 |  | 发明申请 | 授权 | 本发明涉及抽油机电力失效保护制动器控制电路，其特征在于，所述的制动器控制电路包括用于控制制动器的制动器控制单元、用于控制制动器控制单元的电磁控制单元以及起到延时作用的延时控制单元；它能有效的控制制动器，体积小，操作方便，节约电能，可靠性强，适合长期在野外工作，且节约成本。 |  | 有较好转化前景 | 技术许可 | 面议 |  | 航天科工 | 010-68743016
工业基础件 | 工程元件 |  | 抽油机鼓式制动器控制电路及其控制器 | CN201410101485.3 |  | 发明申请 | 授权 | 本发明涉及抽油机鼓式制动器控制电路及其控制器，所述控制电路通过第一交流接触器、第二交流接触器、第一延时时间继电器、第二延时时间继电器、电磁阀以及电力液压推动器来控制整个控制器的运动；它有效控制制动器，大大提高液压推动器寿命，进行液压推动器与电磁铁的高低压转换，低压DC12V来保持电磁铁卡销伸出，支撑液压推动器。 |  | 有较好转化前景 | 技术许可 | 面议 |  | 航天科工 | 010-68743016
新材料及先进工艺应用 | 材料分析 |  | 一种冻雨试验设备 | CN201520480002.5 |  | 实用新型 | 授权 | 本实用新型公开了一种冻雨试验设备，包括带有密闭空腔的试验箱和设置在试验箱外部的水箱。所述试验箱内水平安装延伸至试验箱外部的冻雨管，位于试验箱外部的冻雨管向下折弯通过水泵与水箱的出水口相接，位于试验箱内部的冻雨管下表面安装与冻雨管内部相通的用于喷淋冻雨的多个喷头。冻雨管的折弯部位安装电磁阀，所述电磁阀与压缩空气管道相通。所述水箱内设置板式换热器和搅拌系统。本实用新型提供的冻雨试验设备，解决了冻雨试验完毕后，冻雨管和喷头内的过冷水不能及时干燥和排出，导致过冷水结冰堵塞冻雨管和喷头的问题。 |  | 有较好转化前景 | 技术许可 | 面议 |  | 航天科工 | 010-68743016
先进制造 | 武器 |  | 一种可靠压紧的支脚锁定机构 | CN201220624094.6 |  | 实用新型 | 授权 | 本实用新型提供一种可靠压紧的支脚锁定机构，包括支撑座、锁定钩、液压缸、行程开关、定位销、压紧销、弹簧和压紧销盖板等。本实用新型将支脚锁定机构中的锁定到位状态由一个固定状态扩大到一定范围，实现了多位置锁定功能，使原来的行程开关触发与锁定面压紧之间的点对点式对应关系变为点对区间的关系，解决了传统的支脚锁定机构在给出动作到位信号之后锁定面未压紧的问题和锁定面压紧后不给出动作到位信号的问题。扩大了锁定机构中行程开关的安装调节范围，并且提高了锁定可靠性。另外，通过增加压紧销的数量提高了锁定钩与支脚的压紧面积，避免了侧偏角带来的锁定钩与支脚接触不均匀问题。 |  | 有较好转化前景 | 技术许可 | 面议 |  | 航天科工 | 010-68743016
工业基础件 | 工程元件 |  | 一种四通多功能密封型高锁螺母 | CN201720785322.0 |  | 实用新型 | 授权 | 本实用新型公开了一种四通多功能密封型高锁螺母，它是在四方体(4)的四端各设有一个螺母体，每个螺母体分别通过其螺纹的收压变形实现锁紧；每个螺母体设有断颈槽进行装配；每个螺母体设有用于密封的尼龙圈。加工1件该高锁螺母，装配后同时分离出4件规格不一样的高锁螺母，节约了成本，有效控制了材料利用率，安全可靠性高，机械性能稳定，维护方便。特别适用于对两连接件之间的相对位置精度要求较高的装配连接。 |  | 有较好转化前景 | 技术许可 | 面议 |  | 航天科工 | 010-68743016
工业基础件 | 工程元件 |  | 一种便于安装拆卸并有效隔热的炉体隔热装置 | CN201620027401.0 |  | 实用新型 | 授权 | 一种便于安装拆卸并有效隔热的炉体隔热装置，其特征在于，包括带缺口的环形内套、封闭的环形外套、连接在环形内套上的锁紧布带、设在锁紧布带上的铁锁扣；其中，环形内套采用将隔热材料套设在耐热防辐射布内制成；并预留有缺口；环形外套采用将隔热材料套设在耐热防辐射布内制成；通过用耐热防辐射布制作的锁紧布带上的铁锁扣，封闭将外套A1与外套在炉体外表面锁紧连接。本实用新型的有益效果是：1、本实用新型具有安装方式简单，拆卸方便快捷的特点。隔热层如有损伤，可迅速更换。2、当隔热材料在高温状态下脆碎时，由于是缝制在耐热防辐射布中，不会坠落，且耐热防辐射布导热性要比薄金属板小得多，隔热效果好。 |  | 有较好转化前景 | 技术许可 | 面议 |  | 航天科工 | 010-68743016
先进制造 | 起重设备 |  | 一种起重设备 | CN201520376854.X |  | 实用新型 | 授权 | 本实用新型提供了一种起重设备，所述自锁减速器固定在连接框架的中部下侧，所述自锁减速器两侧的两个输出轴通过轴承安装在连接框架上，且两个输出轴上还分别安装有卷筒；所述导向体于卷筒下方与连接框架固定连接，钢丝绳的一端由固定在连接框架上的钢丝绳固定夹固定后从导向体内穿过，绕过吊具上的动滑轮的下侧后再次穿过导向体，钢丝绳的另一端缠绕并固定在卷筒上。本实用新型可以对吊装速度实现无极变速控制；自锁性能可靠，安全性好；在吊具和连接框架之间设计了导向环节能顺利实现重物与连接框架之间的刚柔转换；利用利巴式卷筒的特殊绳槽结构和特殊轮相结合的方法，实现窄卷筒内钢丝绳多层卷绕不规则现象。 |  | 有较好转化前景 | 技术许可 | 面议 |  | 航天科工 | 010-68743016
先进制造 | 气体或液体的贮存或分配 |  | 一种隔热阻热断桥 | CN201220399482.9 |  | 实用新型 | 授权 | 本实用新型公开了属于隔热阻热技术领域的一种隔热阻热断桥。一种隔热阻热断桥，其特征在于：在两种金属材料件间设置绝缘复合材料板，且两种金属材料件借助螺钉分别固定在绝热复合材料板的两侧面上。本实用新型提供的隔热阻热断桥的作用是：一种金属材料件温度升高时与其间接固定在一起的另一种金属材料件不会受到温度升高的影响，基本保持自身原有的温度，本实用新型的优点是制作成本低，隔热效果好。 |  | 有较好转化前景 | 技术许可 | 面议 |  | 航天科工 | 010-68743016
先进制造 | 基本电气元件 |  | 一种快速连接装置 | CN201420306587.4 |  | 实用新型 | 授权 | 本实用新型公开了一种快速连接装置，包括座体、摆臂、连接轴、转轴和导向器，其中摆臂以转轴为轴沿着座体摆动，摆臂上开有通孔，沿着摆臂的摆动路径在座体上设置有与摆臂通孔对应的各通孔；摆臂绕着转轴摆动到相应位置后，连接轴插入摆臂与座体对应的通孔中，连接轴上设置有一带凹槽的限位挡块，导向器中的导向杆位于支座内的末端设置有与支座配合的活塞块，活塞块的末端具有与限位挡片的凹槽配合的锁定块，锁定块插入限位挡片的凹槽内，用以限制所述连接轴沿支座轴向的转动。按照本实用新型，能够实现两个连接在一起的承力件在多个位置的快速连接和解锁。 |  | 有较好转化前景 | 技术许可 | 面议 |  | 航天科工 | 010-68743016
先进制造 | 电热装置 |  | 防空照明控制装置 | CN201720839864.1 |  | 实用新型 | 授权 | 本实用新型公开了一种防空照明控制装置，包括转换开关、行程开关、照明灯、防空灯、顶杆；所述转换开关的1端与电源正极相连，所述转换开关的2端与行程开关的常闭触点的1端以及行程开关的常开触点的3端相连，所述行程开关的常闭触点的2端与防空灯的一端相连，所述防空灯的另一端与电源负极相连，所述行程开关的常开触点的4端与照明灯的一端相连，所述照明灯的另一端与电源负极相连，所述转换开关的3端连接于行程开关的常开触点的4端与照明灯之间，所述顶杆的一端与行程开关的触发杠杆相连，所述顶杆的另一端与车门相连。本实用新型既能保证正常照明的功能，也能在作战时快速切换至灯火管制状态，且安装方便。 |  | 有较好转化前景 | 技术许可 | 面议 |  | 航天科工 | 010-68743016
先进制造 | 医疗装备 |  | 一种呼吸机的电控呼气阀 | CN201220603537.3 |  | 实用新型 | 授权 | 一种呼吸机的电控呼气阀，包括阀体、膜片、压片、压盖，还包括压力控制器，所述压力控制器包括外磁轭、内磁轭、线圈、磁铁、压头和卡圈，所述内磁轭位于外磁轭内，所述磁铁位于外磁轭和内磁轭之间，形状为瓦状，充磁方向为径向充磁，一向N极一向S极，若干块磁铁均匀分布于外磁轭内腔；内磁轭上设有径向导向槽，所述线圈一端位于所述导向槽内，另一端设有压头；卡圈位于外磁轭底部；外磁轭设有螺纹和呼气阀的压盖相连。线圈的导线接微机控制电路，由微机控制通电电流的通断和电流的大小，从而能够精确地控制患者的呼气末压力。 |  | 有较好转化前景 | 技术许可 | 面议 |  | 航天科工 | 010-68743016
新能源与高效节能 | 发电配电装置 |  | 电源箱 | CN201621462694.1 |  | 实用新型 | 授权 | 本实用新型提供了一种电源箱，涉及电源监控技术领域。电源箱包括：箱体、设置在所述箱体上的电源输出端口、设置在所述箱体内的输出警报模块，输出警报模块用于根据所述输出端口的实时状态参数生成警报信号，以在所述实时状态参数异常时进行警报。本实用新型提供的电源箱，通过对输出端口进行实时监控，可以及时获取输出电压的异常情况，并及时进行警报，使电源箱的输出异常情况可以被及时发现，进而提高了电源箱的可靠性，保障了与电源箱连接的设备的安全。 |  | 有较好转化前景 | 技术许可 | 面议 |  | 航天科工 | 010-68743016
工业基础件 | 机床 |  | 一种电路快速拆焊工装 | CN201320765541.4 |  | 实用新型 | 授权 | 本实用新型涉及焊接领域，具体涉及一种电路快速拆焊工装，用于快速拆除电路板多插针引脚焊接的芯片。该电路快速拆焊工装包括：连接杆及带锡槽的拆焊头，所述连接杆和带锡槽的拆焊头通过固定螺钉连接在一起；所述连接杆外连电烙铁；所述拆焊头上周向开有锡槽。本实用新型技术方案所提供的电路快速拆焊的工装，其采用一体化方法解决多插针引脚的拆焊问题，实现对芯片的快速安全拆除。而且采用可更换结构，以适应多种尺寸芯片，扩大应用范围。由此，本实用新型解决了维修过程中不易拆焊以及容易损坏电路的问题，实现了快速、安全有效的拆焊处理。 |  | 有较好转化前景 | 技术许可 | 面议 |  | 航天科工 | 010-68743016
工业基础件 | 模具 |  | 一种湿压永磁铁氧体磁瓦成型模具的上模 | CN201220704552.7 |  | 实用新型 | 授权 | 一种湿压永磁铁氧体磁瓦成型模具的上模，包括底板、底板下方的吸水板、底板上方的固定板，吸水板下端面纵向有1～10个弧形端面，每个弧形端面正上方的吸水板上端面开有排水凹槽，排水凹槽中开有下水孔，吸水板上端平面上开有出水孔，排水凹槽下方开有横向孔，下水孔和出水孔均与横向孔贯通；排水凹槽和弧形端面之间开有多个吸水细孔贯穿排水凹槽和弧形端面；底板与吸水板出水孔对应位置开有抽水通孔，底板上端面开有连通各抽水通孔的集水槽；固定板竖直方向开有排水沉孔，固定板水平方向开有横向排水孔，横向排水孔的末端装有出水嘴。本实用新型排水性能良好，结构紧凑，占用空间小，使用方便，造价低，能够满足全自动压机的运行要求。 |  | 有较好转化前景 | 技术许可 | 面议 |  | 航天科工 | 010-68743016
新材料及先进工艺应用 | 输送、包装、贮存 |  | 包装箱密封胶条结构 | CN201320730284.0 |  | 实用新型 | 授权 | 一种胶条结构，涉及一种包装箱密封胶条结构，包括胶条，所述的胶条中心处开设有中心孔，所述胶条与箱体接触的两端面上设有凹凸槽，在不设有凹凸槽的胶条端面上开设有胶条开口。该上下两个凹凸槽形状面被包装箱上下箱体挤压，可形成多重密封效果；所述的胶条一端面上开设有胶条开口，该胶条开口箱子朝里，当箱内气压大于外界气压时，气流向外流动挤压开口部分，形成一定的挤压角度，密封胶条的上下面会更紧密地贴着上下箱体，形成气压自锁。本实用新型能更好地保证包装箱密封性，提高包装箱质量。 |  | 有较好转化前景 | 技术许可 | 面议 |  | 航天科工 | 010-68743016
先进制造 | 基本电气元件 |  | 一种无人机插头自动分离机构 | CN201320637147.2 |  | 实用新型 | 授权 | 本实用新型公开了一种无人机插头自动分离机构，包括底座、电磁铁、长钢丝绳、钢丝绳夹、花兰螺丝、短钢丝绳、插头；其中底座包括丝杆、螺母、底板、滑块、压块。滑块置于底板上间隙配合，压块置于底板上，压块与底板通过螺钉固定连接，滑块能够在压块下滑动；丝杆置于底板上的孔中螺纹连接，长钢丝绳一端套于花兰螺丝的左螺纹拉杆上螺钉的凹槽内，另一端套于电磁铁上，钢丝绳夹装夹在长钢丝绳上用于调节长钢丝绳，短钢丝绳一端套于花兰螺丝的右螺纹拉杆上螺钉的凹槽内，另一端套于插头上。将电磁铁的平面端置于滑块上并通过螺钉固定。该机构简单，操作方便，能够将无人机插头快速自动分离，保证无人机快速发射的安全。 |  | 有较好转化前景 | 技术许可 | 面议 |  | 航天科工 | 010-68743016
新能源与高效节能 | 节能环保 |  | 液化天然气转运站槽车蒸发气回收利用系统 | CN201621225834.3 |  | 实用新型 | 授权 | 本实用新型公开了一种液化天然气转运站槽车蒸发气回收利用系统，包括转运站槽车蒸发气回收装置和液化天然气储罐装置，所述转运站槽车蒸发气回收装置包括转运站槽车及蒸发气回收装置，所述液化天然气储罐装置包括液化天然气储罐、增压泵及液化天然气气化器；所述增压泵的输出端与所述液化天然气气化器的入口之间设置有引射器，所述增压泵的输出端与所述引射器的引射流体入口相连，所述引射器的出口与所述液化天然气气化器的入口相连，且所述蒸发气回收装置的出口与所述引射器的被引射流体入口相连。利用系统通过引射器，利用高压液化天然气压力能引射回收低压的液化天然气蒸发气，实现低能耗回收利用蒸发气的目的，且成本低、操作灵活、节能环保。 |  | 有较好转化前景 | 技术许可 | 面议 |  | 航天科工 | 010-68743016
先进制造 | 基本电气元件 |  | 一种35KV高阻燃耐火电力电缆 | CN201620577769.4 |  | 实用新型 | 授权 | 本实用新型一种35KV高阻燃耐火电力电缆，包括由三根导体构成的电缆芯，每根导体由内至外依次包覆有导体屏蔽层、绝缘层、绝缘屏蔽层和金属屏蔽层，所述电缆芯由内向外依次包覆有绕包层、隔氧套、耐火套、铠装层和外护层，所述电缆芯与绕包层之间的空隙设有填充物；本实用新型在发生火灾时电缆防延燃、自熄灭，无有害气体释放，且燃烧时产生的烟尘少、透光率高，满足环保要求。 |  | 有较好转化前景 | 技术许可 | 面议 |  | 航天科工 | 010-68743016
新能源与高效节能 | 天然气装备 |  | 液化天然气气瓶真空验证装置 | CN201420083346.8 |  | 实用新型 | 授权 | 本实用新型所设计的一种液化天然气气瓶真空验证装置，包括抽真空机组，所述抽真空机组通过主管道连接口与主管道的一端相连，所述主管道上并联设置有多个液化天然气气瓶，所述主管道的另一端通过第一连接口与真空硅管相连，其中，与所述真空硅管最相邻的液化天然气气瓶通过第二连接口与主管道相连，所述第一连接口与第二连接口之间的主管道上通过第三连接口连通有工装瓶，所述工装瓶的外壳后封头上开设有检测孔，所述检测孔上连通有复合真空计。本实用新型除了能更加准确的验证液化天然气气瓶的夹层真空度是否符合要求外，还可以用于测量气瓶夹层的封口真空度；还可以测量充装低温液体前后的夹层真空度。 |  | 有较好转化前景 | 技术许可 | 面议 |  | 航天科工 | 010-68743016
先进制造 | 基本电气元件 |  | 一种水下潜航器用锂电池组 | CN201721090985.7 |  | 实用新型 | 授权 | 一种水下潜航器用锂电池组，其包括承压壳体、密封端盖、锂电池芯组；所述承压壳体与密封端盖通过螺纹配合实现紧固连接与密封，密封端盖上安装通讯接口和水密插座；承压壳体内设有半圆柱形的锂电池芯组，锂电池芯组与通讯接口和水密插座相连。本实用新型具有以下优点：1、空间利用率高，可实现轻量化。2、结构稳定性好，易于安装维护。3、电接触性能和防腐性能良好。 |  | 有较好转化前景 | 技术许可 | 面议 |  | 航天科工 | 010-68743016
工业基础件 | 工程元件 |  | 一种四通球面多功能高锁螺母 | CN201720785180.8 |  | 实用新型 | 授权 | 本实用新型公开了一种四通球面多功能高锁螺母，它是在四方体(4)的四端各设有一个螺母体，每个螺母体分别通过其螺纹的收压变形实现锁紧；每个螺母体设有断颈槽进行装配；每个螺母体设有用于密封的球面垫圈，且螺母体与球面垫圈的相互作用达到自由转动效果。本实用新型加工1件该高锁螺母，装配后同时分离出4件规格不一样的高锁螺母，且螺母体与球面垫圈的相互作用达到自由转动效果，这样节约了成本，有效控制了材料利用率，安全可靠性高，机械性能稳定，维护方便。特别适用于对两连接件之间的相对位置精度要求较高的装配连接。 |  | 有较好转化前景 | 技术许可 | 面议 |  | 航天科工 | 010-68743016
先进制造 | 武器 |  | 一种避免运动干涉的双向支撑锁定机构 | CN201220190794.9 |  | 实用新型 | 授权 | 本实用新型公开一种避免运动干涉的双向支撑锁定机构，包括锁定钩(1)、滑动支撑柱(2)、上连杆(3)、下连杆(4)、液压缸(5)、弹簧(6)、限位块(7)、液压缸上转轴(8)、连杆转轴(9)、锁定钩支座(10)、锁定钩转轴(11)等。锁定钩(1)通过锁定钩转轴(11)与锁定钩支座(10)铰接，滑动支撑柱(2)套装在锁定钩(1)矩形孔内并与上连杆(3)和下连杆(4)通过连杆转轴铰接，上连杆(3)和下连杆(4)与液压缸(5)通过液压缸上转轴(8)三者同轴铰接；液压缸(5)与液压缸支座(12)通过液压缸下转轴(13)铰接；限位块(7)置于锁定钩(1)矩形孔侧壁上螺钉固定，弹簧(6)安装在锁定钩(1)的环状槽内。该机构结构简单，锁定、解锁动作可靠，适用于集装箱式导弹发射装置。 |  | 有较好转化前景 | 技术许可 | 面议 |  | 航天科工 | 010-68743016
先进制造 | 基本电气元件 |  | 抗电磁干扰磁性柔性贴片及其制备方法 | CN201510853276.9 |  | 发明申请 | 授权 | 抗电磁干扰磁性柔性贴片及其制备方法，该贴片由以下组分构成：质量分数85%-90%经过球磨制备的扁平状软磁性合金粉末FexSiyMz，M选自Al、Cr、或Ni中的一种或几种，其中x、y和z分别代表Fe元素、Si元素和M元素的重量百分数，80≤x≤90，5≤y≤10，2≤z≤10，质量分数9.9%-14.9%的聚烯烃弹性体POE，质量分数0.1%-0.2%的润滑剂；扁平状软磁性合金粉末FexSiyMz、聚烯烃弹性体POE和润滑剂的质量分数之和为100%。还包括抗电磁干扰磁性柔性贴片的制备方法。本发明的抗电磁干扰磁性柔性贴片厚度可达0.13mm，使用轻巧简便。 |  | 有较好转化前景 | 技术许可 | 面议 |  | 航天科工 | 010-68743016
新能源与高效节能 | 核技术 |  | 一种自动裁片机及其裁片方法 | CN201610336841.9 |  | 发明申请 | 授权 | 本发明公开了一种自动裁片机及其裁片方法，该裁片机包括底座，底座的两侧设有导轨，导轨上安装了龙门架，龙门架的横梁上安装了滑轨，滑轨上安装了滑架，滑架上连接了裁片机头座，裁片机头座上安装有裁片机头。使用时，将碾压好的绝热材料平放在底座上，依次调整龙门架、滑架的位置，使裁片机头位于待裁片的上方，然后控制裁片刀的角度、方向、行进速度及旋转速度，对绝热材料进行裁片，最终完成了对绝热材料的裁剪和倒边。该裁片机已成功应用于多个产品，切割后料片的尺寸精度为±0.1mm，切割部位表面平整；搭接边部位无空气缺陷；单台产品料片的裁剪周期由原来的32小时缩短至2小时以内；产品质量满足设计要求，产品通过了试验考核。 |  | 有较好转化前景 | 技术许可 | 面议 |  | 航天科工 | 010-68743016
工业基础件 | 机床 |  | 一种不锈钢厚壁压力容器的激光焊接方法 | CN201611013192.5 |  | 发明申请 | 授权 | 本发明提供了一种不锈钢厚壁压力容器的激光焊接方法，所述压力容器包括高压罐体、低压缓冲压力容器及管路，所述高压罐体采用固溶强化或时效强化不锈钢材料；所述高压罐体与低压缓冲压力容器之间连接处的环缝采用激光连续焊接，所述环缝的连续焊接参数包括：所述罐体壁厚为5mm～10mm时，激光功率4.2～7.5KW、焊接速度0.8～1.5m/min、离焦量－2mm～3mm、保护气流量15～25L/min。本发明解决了高强度不锈钢材料在固溶或时效强化状态下的焊接强度问题，焊接强度高且稳定，实现了母材的等强连接。 |  | 有较好转化前景 | 技术许可 | 面议 |  | 航天科工 | 010-68743016
新材料及先进工艺应用 | 复合材料 |  | 一种Cr-CrN纳米复合金属陶瓷涂层及其制备方法和设备 | CN201510151858.2 |  | 发明申请 | 授权 | 本发明创造提供了一种Cr-CrN纳米复合金属陶瓷涂层及其制备方法和设备，所述涂层自基体表面向外依次为Cr扩散层、Cr结合层、Cr过渡层、CrNx支撑层、Cr/CrN抗腐蚀层和Cr装饰层；其中，所述CrNx支撑层中0≤x＜1；所述Cr/CrN抗腐蚀层为Cr层和CrN层的交替层，且所述Cr/CrN抗腐蚀层中至少具有一层Cr层和一层CrN层。本发明提供的涂层形成结构和成分渐变，层间结合良好，具有优异的耐腐蚀性和综合性能。 |  | 有较好转化前景 | 技术许可 | 面议 |  | 航天科工 | 010-68743016
新能源与高效节能 | 发电配电装置 |  | 一种用于架空输电线路的清障装置及无人机 | CN201510930808.4 |  | 发明授权 | 授权 | 本发明提供一种用于架空输电线路的清障装置，设置于无人机的顶端，清障装置包括绝缘连杆、驱动机构和由驱动机构驱动实现障碍物被剪除的剪除部件；其中，绝缘连杆的一端与无人机的顶端相固定，另一端与剪除部件的中间部位通过铰接件进行铰接；驱动机构固定于绝缘连杆上，其与剪除部件之间相对的两端固定在一起，并通过导线与无人机的控制器实现电气连接，可驱动剪除部件以剪除部件中间部位的铰接端为支点在预定的角度范围内运动。实施本发明实施例，能够快速高效、实用经济的解决架空输电线上挂有塑料、风筝、导线等障碍物清除困难的问题。 |  | 有较好转化前景 | 技术许可 | 面议 |  | 航天科工 | 010-68743016
先进制造 | 武器 |  | 一种大尺寸高密度粘结永磁体的制备方法 | CN201410717195.1 |  | 发明申请 | 授权 | 一种大尺寸高密度粘结永磁体的制备方法，包括以下步骤：（1）配料混料：将热固性树脂、固化剂、丙酮、永磁磁粉以及润滑剂混合均匀，得复合粉料；（2）压制成型：将复合粉料压制成型为粘结永磁体的中间体；（3）冷等静压：将粘结永磁体中间体真空封装，进行冷等静压处理，得粘结永磁体生坯；（4）固化：将粘结永磁体生坯固化，制成大尺寸高密度粘结永磁体。另外，在配料混料前可先将永磁磁粉真空球磨过筛以及用硅烷偶联剂进行表面处理。与常规方法相比，在相同模压压力（6～10T/cm2）下，本发明方法可以使粘结永磁体密度提高1～3%，密度均匀性更好，有效提高永磁体的磁性能，特别适合尺寸较大，密度要求高的粘结永磁体的制备。 |  | 有较好转化前景 | 技术许可 | 面议 |  | 航天科工 | 010-68743016
先进制造 | 基本电气元件 |  | 一种粘结钕铁硼磁体及其制备方法 | CN201410727383.2 |  | 发明申请 | 授权 | 一种粘结钕铁硼磁体及其制备方法，所述粘结钕铁硼磁体由钕铁硼磁粉、防氧化剂、热固性粘结剂和润滑剂组成。所述制备方法包括如下步骤：（1）将钕铁硼磁粉破碎，过筛；（2）将钕铁硼磁粉和防氧化剂加入溶有热固性粘结剂的丙酮中，搅拌至丙酮完全挥发，得胶粉；（3）将胶粉与润滑剂混合，得混合磁粉；（4）将磁粉混合物进行分次压制，得磁体生坯；（5）将磁体生坯加热固化，得粘结钕铁硼磁体。本发明粘结钕铁硼磁体，具有密度高、均匀性好、抗氧化性能好等优点；本发明制备方法采用磁粉破碎和分次压制的方法解决了大尺寸粘结钕铁硼磁体在成型过程中容易开裂、掉角及密度不均匀的问题，提高了产品合格率，降低了生产成本。 |  | 有较好转化前景 | 技术许可 | 面议 |  | 航天科工 | 010-68743016
新材料及先进工艺应用 | 碳纤维 |  | 一种碳纤维/酚醛-丁腈橡胶材料粘接界面处理方法 | CN201510246487.6 |  | 发明申请 | 授权 | 一种碳纤维/酚醛-丁腈橡胶材料粘接界面处理方法，属于碳纤维/酚醛-丁腈橡胶材料制造技术领域。该方法通过在碳纤维/酚醛-丁腈橡胶材料的表面涂刷配制的酚醛-丁腈橡胶与短切碳纤维混合的胶液，然后进行干燥和打磨处理，以提高材料的粘接性能。本发明在材料表面，尤其在凹陷处增加了短切纤维，在其间粘接时，材料层间形成纤维穿刺的结构，从而可大幅度地提高界面的粘结强度，提升产品质量。 |  | 有较好转化前景 | 技术许可 | 面议 |  | 航天科工 | 010-68743016
先进制造 | 机械加工 |  | 一种利用实心锥销进行多斜度工件径向铆接的方法 | CN201410682108.3 |  | 发明申请 | 授权 | 本发明公开了一种利用实心锥销进行多斜度工件径向铆接的方法，包括以下步骤：1)旋铆机的铆头设计；2)多斜度工件Ⅰ和多斜度工件Ⅱ的加工；3)多斜度工件Ⅰ和多斜度工件Ⅱ的固定及实心锥销的安装及加工；4)实心锥销位置的调整；5)对辗压变形后的实心锥销的两端进行机械加工，去除其凸出工件的材料。本发明设置了楔形垫板来调整工装组件的位置，保证实心锥销的小端能够经过铆头的辗压顺利填满锥形沉头孔，从而将多斜度工件Ⅰ和多斜度工件Ⅱ牢固地铆接在一起，解决了现有的高强度大直径的实心锥销连接工件时存在的技术问题。本发明操作简单，铆接效果好，适用于多斜度工件的铆接工作。 |  | 有较好转化前景 | 技术许可 | 面议 |  | 航天科工 | 010-68743016
新材料及先进工艺应用 | 3D打印 |  | 镍基高温合金喷注器成型方法 | CN201610538545.7 |  | 发明申请 | 授权 | 本发明公开了一种镍基高温合金喷注器成型方法，基于增材制造技术设计并优化三维模型，三维模型立体成型毛坯件，毛坯件整体表面吹砂打磨、并在毛坯件成型四十八小时内进行热处理，毛坯件机加去除成型基板和支撑结构，然后对喷注器中底和喷注器下底进行铣加工，对点火通道套管进行车加工，对内喷嘴、外喷嘴及燃料通孔进行抛光，将整流板、滤网、上底、点火通道及喷注器环机加到立体成型精加工件形成镍基高温合金喷注器。本发明采用激光选区熔化技术，利用逐层烧结熔化的原理，将镍基高温合金粉末逐层成形，最终将喷注器打印成形；并采用磨粒流抛光技术对喷注器的内孔内腔进行整体抛光，使零件满足表面及内腔光洁度的要求。 |  | 有较好转化前景 | 技术许可 | 面议 |  | 航天科工 | 010-68743016
先进制造 | 机械加工 |  | 微型且薄壁的复合陶瓷透波天线罩的制造方法 | CN201410608961.0 |  | 发明申请 | 授权 | 本发明公开了一种微型且薄壁的复合陶瓷透波天线罩的制造方法，该方法首先根据罩体的尺寸要求，设计出相应的编织芯模，然后以石英纤维纱为原材料在编织芯模上进行贴模编织，得到满足要求的罩体编织物；将罩体编织物置于水中水煮，然后置于放入酸液中浸泡，最后置于装有硅溶胶中进行浸渍复合，得到罩体毛坯；将连接环与罩体的粘接部位进行加工，即可得到微型且薄壁的复合陶瓷透波天线罩。本发明中将机械加工分为粗车和精车两次加工，有效地保证了罩体表面的加工质量，罩体表面的凹坑明显减少，同时提高了罩体材质的均匀性。本发明中在每次机械加工后，对罩体毛坯进行高温热处理，有效地除去加工过程中沾染的油污等有机杂质，有效地保证了产品性能。 |  | 有较好转化前景 | 技术许可 | 面议 |  | 航天科工 | 010-68743016
新材料及先进工艺应用 | 碳纤维 |  | 一种碳纤维/酚醛-丁腈橡胶材料的粘接方法 | CN201510247734.4 |  | 发明申请 | 授权 | 一种碳纤维/酚醛-丁腈橡胶材料的粘接方法，属于固体火箭发动机绝热层制造领域，用以解决发动机壳体、三元乙丙绝热材料、碳纤维/酚醛-丁腈橡胶材料、三元乙丙绝热材料之间的粘接难题，提高其结构的可靠性。本发明主要包括预备、涂刷、预制、清理、刷胶、置位、热预压、探伤和固化等步骤。采用二次粘接、二次固化模式、预制成型以及阶梯式升温与降温模式等方法确保了发动机壳体、三元乙丙绝热材料、碳纤维/酚醛-丁腈橡胶材料、三元乙丙绝热材料之间的结构完整，无脱粘、夹气气孔等质量问题，完全能够满足设计要求，确保了系统的安全性和可靠性。 |  | 有较好转化前景 | 技术许可 | 面议 |  | 航天科工 | 010-68743016
新材料及先进工艺应用 | 层状材料 |  | 一种蜂窝状耐高温吸波结构材料 | CN201510607620.6 |  | 发明申请 | 授权 | 本发明公开了一种蜂窝状耐高温吸波结构，主要由硅橡胶材质吸波层、铝合金蜂窝结构层和异氰酸酯复合材料层组成，所述铝合金蜂窝结构层通过异氰酸酯胶粘剂粘合镶嵌于所述硅橡胶材质吸波层和异氰酸酯复合材料层之间，所述铝合金蜂窝结构层具有第一吸波涂层和第二吸波涂层，所述第一吸波涂层由3-18％的碳粉和余量的异氰酸酯配制而成，所述第二吸波涂层由17-25％的片状羰基和余量异氰酸酯配制而成，所述第一吸波涂层的厚度为0.2mm，所述第二吸波涂层的厚度为0.8mm。 |  | 有较好转化前景 | 技术许可 | 面议 |  | 航天科工 | 010-68743016
工业基础件 | 传动装置 |  | 一种大功率液力变速传动装置 | CN201610511219.7 |  | 发明申请 | 授权 | 本发明公开了一种大功率液力变速传动装置，包括一体式变矩器和行星变速器，变矩器内还安装有输入飞轮、锁止离合器及取力装置，行星变速器内安装有四个行星排组件、四个制动器和两个旋转离合器，各零件之间通过花键或齿轮连接，并由两个旋转离合器和四个制动器分别进行不同的控制，可实现8个前进挡、一个空挡的挡位要求，并且可通过减少行星排和制动器的数量来减少挡位数，该种液力变速传动装置适用功率大，结构紧凑，容易变型，有利于整机布置。 |  | 有较好转化前景 | 技术许可 | 面议 |  | 航天科工 | 010-68743016
工业基础件 | 工程元件 |  | 一种环槽偏心螺母 | CN201510541122.6 |  | 发明申请 | 授权 | 本发明创造提供一种环槽偏心螺母，所述螺母中央设有螺纹孔，所述螺纹孔的螺纹轴线与所述螺母的支承面的中垂线具有一偏心夹角，所述螺母的支承面上设有向内延伸的与所述支承面的中垂线同轴的环形卸载槽。本发明创造具有结构简易，防松可靠、成本低廉、可反复拆卸等特点，适应于常规机构的防松，具有极好的经济和社会效益。 |  | 有较好转化前景 | 技术许可 | 面议 |  | 航天科工 | 010-68743016
工业基础件 | 波纹管道 |  | 钢带螺旋波纹管开孔设备 | CN201320796799.0 |  | 实用新型 | 授权 | 本实用新型涉及一种钢带螺旋波纹管开孔设备。主要解决钢带螺旋波纹管在波谷位置开孔时易造成钢带外漏的问题。其特征在于：所述的托管架（2）两侧连接有可滑动的龙门架（3），托管架（2）上部固定有分度系统（6）；龙门架（3）上固定有导轮（8）及油缸（10），导轮（8）位于波纹管（1）的波谷处，油缸（10）的前端固定有刀具（9）；所述的波纹管（1）内部置有胀芯（7），胀芯（7）上固定有与波纹管（1）内径相吻合的胀紧装置。该开孔设备可实现自动定位、自动开孔，保证所开的孔均在波谷位置，避免钢带外漏，保证了质量。 |  | 有较好转化前景 | 技术许可 | 面议 |  | 航天科工 | 010-68743016
新材料及先进工艺应用 | 材料分析 |  | 一种自带光源的液体观察仪 | CN201220478539.4 |  | 实用新型 | 授权 | 本实用新型公开了一种自带光源的液体观察仪，包括：透明管道（1）、保护支架（2）和输送管道接头（3）、照明装置（4）。透明管道外（1）有保护支架（2），输送管道接头（3）安装在保护支架两端（2），并与透明管道（1）连通。使用这种自带光源液体观察仪时，将其接入透明和半透明液体传输管路中，液体会流入本装置的透明管道（1）中，打开照明装置（4）的电源开关（13），光透过玻璃（5）照入透明管道内并照亮液体，这时可以通过两侧对称的玻璃（5）窗口观察透明管道（1）中的液体情况。本观察仪适合光线暗的环境下，对装置内的透明和半透明液体情况进行观察，并因采用节能的发光二极管（10）光源，使得电池（11）使用寿命长，更有利于现场或野外使用。 |  | 有较好转化前景 | 技术许可 | 面议 |  | 航天科工 | 010-68743016
先进制造 | 测试测量 |  | 一种对数字信号处理产品的测试设备 | CN201320129658.3 |  | 实用新型 | 授权 | 本实用新型公开了一种对数字信号处理产品的测试设备，所述测试设备包括计算机系统，开关测量单元以及内置电源，所述计算机系统和被测试产品以及所述开关测量单元连接，所述开关测量单元包括多路转换器模块，放大器隔离模块以及信号源模块，所述被测试产品的D/A转换模块与所述多路转换器模块连接，所述放大器隔离模块与所述被测试产品的A/D转换模块连接，所述信号源模块与所述放大器隔离模块连接，所述内置电源与所述被测试产品和所述开关测量单元连接。本实用新型的测试设备，可广泛应用于数字信号处理产品的测试、检验过程，测试指标符合产品技术要求，可靠性高，保证了产品的质量；集成化程度高，测试简便易操作，提高了工作效率。 |  | 有较好转化前景 | 技术许可 | 面议 |  | 航天科工 | 010-68743016
新能源与高效节能 | 发电配电装置 |  | 一种可移动的塔架式变电所 | CN201220376502.0 |  | 实用新型 | 授权 | 一种可移动的塔架式变电所由高架设备、变电站、滑触线及高压电缆组成；所述的高架设备上设置有水平移动平台，所述的变电站与供电电源通过滑触线和电缆连接，所述的变电站安装在高架设备的水平移动平台上，所述的滑触线安装在高架设备上。本实用新型的有益效果在于：通过将变电所设置在高架设备上，然后再高架设备上安装滑触线，并通过高压电缆连接变压器，该方式在解决高架设备上用电设备水平移动时的供电需求问题的同时，减少电缆的使用量，减少了线路损耗，节省了能源；另外，本实用新型所述的技术方案结构简单，便于施工。 |  | 有较好转化前景 | 技术许可 | 面议 |  | 航天科工 | 010-68743016
先进制造 | 基本电气元件 |  | 杆件固定夹 | CN201320600222.8 |  | 实用新型 | 授权 | 本实用新型公开了一种杆式固定夹装置，包括第一固定夹、第二固定夹、铰接螺栓和螺母，第一固定夹与第二固定夹一端为圆弧形，第一固定夹与第二固定夹一端端头铰接，第二固定夹水平边弯制出叉形铰耳。铰接螺栓一端铰耳与叉形铰耳铰接，另一端卡入轴向槽内。螺母拧在铰接螺栓另一端上，杆件包容在第一固定夹一端和第二固定夹一端内。本实用新型结构紧凑、加工工艺简单、操作便捷、成本低、占用空间小、安全可靠、适用性广、使用寿命长且具备快速定位锁紧能力，广泛应用于厢式车或车载方舱外的天线杆及其他杆件的快速固定。 |  | 有较好转化前景 | 技术许可 | 面议 |  | 航天科工 | 010-68743016
工业基础件 | 机床 |  | 一种多轴联动数控加工中心 | CN201320720048.0 |  | 实用新型 | 授权 | 本实用新型公开了一种多轴联动数控加工中心。所述多轴联动数控加工中心包括加工中心工作台，所述加工中心工作台上装有可相对其水平转动的万能机械转台，该万能机械转台上设有多条找正基准边，所述万能机械转台上装有固定在找正基准边上的调整量块。本实用新型实现了一次装夹五面（3+2）加工，减少了装夹次数，提高了加工效率，保证了多角度型面尺寸、形位公差。 |  | 有较好转化前景 | 技术许可 | 面议 |  | 航天科工 | 010-68743016
工业基础件 | 波纹管道 |  | 一种金属波纹管用机械密封接头组件 | CN201320408156.4 |  | 实用新型 | 授权 | 本实用新型涉及一种金属波纹管用机械密封接头组件，包括接头、螺母和金属环，所述金属环内侧具有与金属波纹管波形匹配的凹槽，所述螺母套在金属波纹管上，所述金属环包覆在金属波纹管的待连接端；所述接头连接端具有向外延伸的坡面或球面，在所述接头的外侧具有与所述螺母匹配的螺纹，所述接头的连接端插入由所述金属环包覆的金属波纹管的待连接端，由所述螺母与接头的外侧螺纹连接固定。本实用新型结构简单，安装方便，无需专用工具，且无须考虑波纹管切口处的形状与平整度，具有较强经济性，重复拆装后其性能仍高于同样工况下非金属垫片密封形式。属于管道工程、设备制造、消防安全等技术领域。 |  | 有较好转化前景 | 技术许可 | 面议 |  | 航天科工 | 010-68743016
先进制造 | 测试测量 |  | 一种DDS专用芯片静态参数测试方法 | CN201410394690.3 |  | 发明申请 | 授权 | 本发明公开了一种DDS专用芯片静态参数测试方法，包括以下步骤：为DDS专用芯片提供主时钟，并使其输出慢速正弦波信号；捕获所述慢速正弦波信号，生成一正弦波数组；根据所述正弦波信号的幅值和偏移值，处理所述正弦波数组，并生成一斜波数组；对所述斜波数组进行解运算得出DDS专用芯片的静态参数。本发明的DDS专用芯片静态参数测试方法利用对正弦波采样数据进行反正弦等运算间接的测试DDS专用芯片的静态参数，突破了此类集成电路在自动测试系统上其静态参数不能测试的问题，测试过程可靠高效。 |  | 有较好转化前景 | 技术许可 | 面议 |  | 航天科工 | 010-68743016
工业基础件 | 工程元件 |  | 一种综合式液力变矩器控制阀 | CN201410202996.4 |  | 发明申请 | 授权 | 本发明公开了一种综合式液力变矩器控制阀，该控制阀与一主供油路、档位离合器控制阀和锁止离合器相连接，该控制阀包括闭锁阀芯和流量阀芯，主供油路分别与闭锁阀芯和流量阀芯的一端、档位离合器控制阀相连接，主供油路经单向阀和第一节流阀与流量阀芯的另一端相连接，以及还包括控制油路与闭锁阀芯的端部相连接，以及闭锁阀芯上套设有弹簧，当控制油路的油压大于弹簧的弹力时，闭锁阀芯左移，且主供油路与流量阀芯相连通，并经流量阀芯控制锁止离合器的供油或泄油。本发明通过闭锁阀芯、流量阀芯和皮托压力感应装置的配合使用，使本发明能有效对综合式液力变矩器运行工况进行控制，且其结构紧凑，工作可靠。 |  | 有较好转化前景 | 技术许可 | 面议 |  | 航天科工 | 010-68743016
先进制造 | 信号装置 |  | 一种无线红外接收转发器 | CN201220069466.3 |  | 实用新型 | 授权 | 本实用新型公开了一种无线红外接收转发器，其包括：红外接收模块、红外发射模块、无线接收模块和无线红外转换模块，其中，红外接收模块与红外发射模块相连接，红外接收模块接收来自遥控器的红外信号，并由红外发射模块将接收的红外信号发送给电视机；无线红外转换模块连接在红外发射模块与无线接收模块之间，无线接收模块接收来自智能设备的无线模拟信号并发送至无线红外转换模块，无线红外转换模块将无线模拟信号转换为红外信号并发送至红外发射模块，红外发射模块将经转换后的红外信号发送给电视机。 |  | 有较好转化前景 | 技术许可 | 面议 |  | 航天科工 | 010-68743016
工业基础件 | 工程元件 |  | 一种通用升降支腿 | CN201310153554.0 |  | 发明申请 | 授权 | 本发明涉及一种通用升降支腿，属于大型货柜或停放架的辅助升降搬运装置。包括安装支架、螺旋升降机构和承重部件，还包括燕尾槽导轨、安装在承重部件中部与螺旋升降机构底端的转向节，所述承重部件上安装有制动盘和驻车自动锁，所述安装支架与所述螺旋升降机构采用螺栓连接，所述螺旋升降机构与所述转向节采用深沟球轴承和圆锥滚子轴承进行轴向及径向定位，所述转向节底部采用锁紧螺母将螺旋升降机构轴向锁紧；所述转向节上安装有转角限位锁和半轴。本发明通用性强、体积小、质量轻、使用范围广、操作简单方便、经久耐用，在无外界辅助设备情况下，既能自行升降又能短距转运货柜或停放架的通用升降支腿。 |  | 有较好转化前景 | 技术许可 | 面议 |  | 航天科工 | 010-68743016
先进制造 | 电气元件 |  | 一种机箱滑轨 | CN201310700819.4 |  | 发明申请 | 授权 | 本发明公开了一种机箱滑轨，包括采用第一紧固件安装在机箱支撑架上且装有限位螺钉的第一滑轨，以及多组可在第一滑轨内滑动的第二滑轨；第二滑轨通过第二紧固件安装在托板的侧面；第二滑轨由轴、轴承和轴用挡圈组成。第一滑轨为U型结构，用于给第二滑轨提供滑道，且限制第二滑轨的横线位移。第二滑轨至少为3组。轴的一端为方形，用于与托板安装连接；轴的另一端为圆柱形，用于安装轴承并给轴承提供限位。本发明中，第一滑轨采用钢制材料加工，满足滑轨刚度；外形可根据机箱安装位置进行更改。第一滑轨安装有限位螺钉，以防止安装托板在滑动过程中滑出机箱；能有效增强滑轨的整体稳定性，从而消除机箱在运输过程振动导致的机箱滑轨变形。 |  | 有较好转化前景 | 技术许可 | 面议 |  | 航天科工 | 010-68743016
工业基础件 | 弹簧 |  | 油气弹簧排放装置 | CN201420484903.7 |  | 实用新型 | 授权 | 本实用新型涉及车辆技术领域，特别涉及一种油气弹簧排放装置，包括：拧紧螺母、顶针及引流管。拧紧螺母的一端的内侧设置有内螺纹，另一端的内侧为光孔结构；顶针的内部设置有贯穿前后端的油道，顶针上设置有连接盘；顶针的前端穿过拧紧螺母，连接盘设置在拧紧螺母的光孔结构中，连接盘与拧紧螺母固定连接；引流管连接在顶针的后端。本实用新型提供的油气弹簧排放装置，采用拧紧螺母、顶针及引流管组成，结构简单、紧凑，适合在操作空间相对紧凑的工况下作业。本实用新型提供的油气弹簧排放装置，通过调节旋转拧紧螺母的拧入量，可调节油气弹簧的填充阀内油气的排放速率，操作方便。 |  | 有较好转化前景 | 技术许可 | 面议 |  | 航天科工 | 010-68743016
先进制造 | 基本电气元件 |  | 耐高低温铜带屏蔽电力电缆 | CN201620951124.2 |  | 实用新型 | 授权 | 本实用新型耐高低温铜带屏蔽电力电缆，包括多根导体构成的电缆芯，每根导体均包覆绝缘层；所述电缆芯由内向外依次包覆有铜带屏蔽层、隔氧层、耐火层和护套层，所述电缆芯与铜带屏蔽层之间的空隙设有填充物；所述的铜带屏蔽层采用铜带绕包，铜带厚度为0.15mm，铜带重叠搭盖率大于20%；所述绝缘层和外护套层均采用电子加速器辐照交联乙烯?四氟乙烯共聚物绝缘料；所述填充物采用岩棉绳；所述隔氧层采用挤包的陶瓷化防火耐火硅橡胶复合组成；所述耐火层采用绕包的陶瓷化防火耐火复合带；本实用新型具有耐高低温性能优异，电缆传输信号稳定, 抗高能辐射性能优异，防盐雾综合性能的电力电缆。 |  | 有较好转化前景 | 技术许可 | 面议 |  | 航天科工 | 010-68743016
先进制造 | 喷气推进装置 |  | 一种抗冲击固冲发动机壳体连接支耳结构 | CN201320230671.8 |  | 实用新型 | 授权 | 本实用新型提供一种抗冲击固冲发动机壳体连接支耳结构，包括壳体，在壳体后端等圆心角分布四个外连支耳，外连支耳包括耳体，耳体上有爆炸螺栓安装孔，耳体两侧的加强筋，在外连支耳的根部、耳体与加强筋结合处有吸振槽，加强筋上设计减重孔。所述的外连支耳的耳体板厚6mm，两侧的加强筋板厚5mm；所述的吸振槽宽5mm、深10mm，槽底为直径5mm圆弧。在所述的爆炸螺栓安装孔周围有定位孔连接支耳根部设计有应力吸振槽，缓冲冲击载荷。本实用新型的连接支耳连接强度高，能承受较大的冲击载荷，也能吸收冲击能量，减小薄壁壳体的应力和变形，并保护薄壁发动机壳体内的绝热层，防止因变形过大而损坏。本实用新型设计巧妙，简化了结构，有效了减轻消极重量。 |  | 有较好转化前景 | 技术许可 | 面议 |  | 航天科工 | 010-68743016
工业基础件 | 机床 |  | 一种用于伍德密封结构装配的安装机构 | CN201420114948.5 |  | 实用新型 | 授权 | 本实用新型公开一种用于伍德密封结构装配的安装机构，包括双头螺柱、抱环、安装环、丝杠组件、基座、限位环、手柄和调节环。抱环与基座通过两个双头螺柱和螺母固定连接，安装环置于丝杠组件一端并焊接，丝杠组件套装于基座上，调节环套装于丝杠组件上，限位环套装于丝杠组件另一端通过螺栓固定于基座上，手柄固定于丝杠组件一端。本实用新型实现了伍德密封结构与圆筒设备之间的有效对中安装，在安装时便于人工操作，以及移动伍德密封结构。本实用新型还可作为类似伍德密封结构的安装和拆卸。 |  | 有较好转化前景 | 技术许可 | 面议 |  | 航天科工 | 010-68743016
工业基础件 | 阀门 |  | 一种管路启闭机构 | CN201320613346.X |  | 实用新型 | 授权 | 本实用新型涉及一种管路启闭装置，包括阀体、阀盖、阀芯、阀杆、钢球、软管、套筒、复位弹簧和调整螺钉，阀体与阀盖连接在一起，阀芯直接穿过阀体并轴向固定在阀体上，阀芯外圆上开有球形凹槽，钢球置于套筒中，套筒与阀体固定连接，钢球通过套筒的开口沉入阀芯的球形凹槽内，钢球下端面与阀杆上端面相切，阀杆下端面与橡胶软管贴合，软管下方装有调节螺钉，调节螺钉与阀体螺纹连接，调节螺钉可控制软管的开启程度，当钢球处于球形凹槽内时，软管处于打开状态，转动阀杆，钢球被弹出时，软管处于关闭状态。其有益效果是实现了管路中溶液的通断切换功能，防止溶液混液、漏液，尤其适用于空间小、低压力、小流量、无泄漏、不混液的特殊连接环境。 |  | 有较好转化前景 | 技术许可 | 面议 |  | 航天科工 | 010-68743016
新材料及先进工艺应用 | 输送、包装、贮存 |  | 一种可观察颜色的硅胶袋 | CN201720628332.3 |  | 实用新型 | 授权 | 本实用新型涉及一种可观察颜色的硅胶袋。其特征在于硅胶袋本体(1)上设有供硅胶(2)放入的拉链(5)，硅胶袋本体(1)内设有硅胶(2)，硅胶袋本体(1)上设有用于观察硅胶(2)颜色的透明的观察窗(4)，硅胶袋本体(1)上设有透气的孔洞(3)。本实用新型的有益效果是：通过增加一个透明观察窗，方便观察硅胶的颜色变化，及时对硅胶进行干燥，保证硅胶的作用。 |  | 有较好转化前景 | 技术许可 | 面议 |  | 航天科工 | 010-68743016
先进制造 | 基本电气元件 |  | 左右旋圆极化短背射天线 | CN201610252186.9 |  | 发明授权 | 授权 | 本发明提供的左右旋圆极化短背射天线，包括一面设为主反射面的盘状天线底板，所述天线底板的另一面安置包括极化电桥、腔体滤波器以及低噪声放大器构成的馈电网络；所述主反射面的中央通过轴向延伸的中柱固定与主反射面相对的副反射面，所述副反射面的面积小于主反射面，且与主反射面的间距为预定电磁波半波长的整数倍。本发明还具有构成简洁、结构紧凑、相位调控方便等优点，十分适用于遥测地面站中S波段射频信号接收和发送, 以及将线极化波转换为左右旋两路圆极化信号，以保证遥测基带板卡的正常解调处理。 |  | 有较好转化前景 | 技术许可 | 面议 |  | 航天科工 | 010-68743016
先进制造 | 基本电气元件 |  | 一种降低阵元互耦的抗干扰阵列天线 | CN201721438831.2 |  | 实用新型 | 授权 | 本实用新型公开了一种降低阵元互耦的抗干扰阵列天线，包括N个天线阵元、安装板和N个射频连接器；N个天线阵元设置在安装板的一面上；N个射频连接器固定安装在安装板的另一面上；其中，天线阵元上设置有均匀分布的M片辐射贴片，贴片大体为矩形，但辐射贴片的4角均向内切割形成台阶式样；且辐射贴片在水平及竖直方向上沿轴向旋转45度设置；N、M均为自然数；本实用新型提供的这种抗干扰阵列天线，相比于现有技术而言，改进了馈电位置，使每个天线阵元的两个馈电位置相对整个安装面完全一致，达到了降低阵元之间互耦的效果，提高了卫星导航阵列天线的定位精度，降低了定位时间。 |  | 有较好转化前景 | 技术许可 | 面议 |  | 航天科工 | 010-68743016
先进制造 | 飞行器 |  | 用于飞行器的设备安装结构 | CN201320179381.5 |  | 实用新型 | 授权 | 一种用于飞行器的设备安装结构，包括设备安装板，所述设备安装板上设有用于安装设备的安装孔，其两侧设有滑轨，其一端开有用于定位的定位槽，另一端设有用于将其自身固定在所述飞行器上的接口部；所述飞行器内部设有与所述设备安装板上的滑轨相对应的滑槽，并且在靠近所述滑槽一端的位置设有与所述设备安装板上的定位槽相对应的定位柱，在靠近所述滑槽另一端的位置设有与所述设备安装板上的接口部相对应的接口。本实用新型提供的设备安装结构不需要在弹身上开口，能够提高全弹的结构强度，不影响全弹的密封性能。 |  | 有较好转化前景 | 技术许可 | 面议 |  | 航天科工 | 010-68743016
新能源与高效节能 | 天然气装备 |  | 天然气汽车发动机缸盖气门结构 | CN201220548927.5 |  | 实用新型 | 授权 | 一种天然气汽车发动机缸盖气门结构，它包括有气门，气门座，其特征是：在气门的锥形阀片边沿处设置有一环形凹槽，在环形凹槽的内部堆焊有锥体耐磨材料；在靠近环形凹槽的气门座工作端设置有一环形槽，在环形槽内设置有一层与环形凹槽相对应气门座耐磨工作端面。以解决在没有或缺乏润滑的工作环境中提高气门和气门座的耐磨性。满足发动机正常工作的要求，从根本上解决现有天然气发动机气门和气门座在工作过程中出现气门和气门座异常磨损，密封带磨损，气门和气门座密封不严、燃料混合气泄漏，发动机燃烧室爆破压力下降，发动机化学能转化机械能的效率降低，发动机扭矩下降，功率下降，发动机动力水平不足，燃料消耗量提高，维修成本高的问题。 |  | 有较好转化前景 | 技术许可 | 面议 |  | 航天科工 | 010-68743016
重工装备与船艇 | 船艇 |  | 一种多节拼装式船用舷梯 | CN201220267741.2 |  | 实用新型 | 授权 | 本实用新型提供一种多节拼装式船用舷梯，主要包括至少两块分段跳板、连接装置及可调高度支腿，连接装置包括螺栓连接结构和销轴连接机构，且螺栓连接结构和销轴连接机构通过连接件安装于相邻的两块分段跳板端部的上下面，设于分段跳板下面的销轴连接机构连接的两块分段跳板可沿销轴转动，再由设于分段跳板上面的螺栓连接机构经螺栓连接连接件，将相邻两块分段跳板固定连接；可调高度支腿固定安装于所述分段跳板下方的前后两端。本实用新型可以用于船和岸的连接，也可用作临时性桥梁；可以单节使用，也可两节或多节拼接，该结构形式提高了舷梯的应用范围及使用效率，同时便于运输及贮存。 |  | 有较好转化前景 | 技术许可 | 面议 |  | 航天科工 | 010-68743016
先进制造 | 测试测量 |  | 一种助力器输出传感装置 | CN201420338263.9 |  | 实用新型 | 授权 | 一种助力器输出传感装置，包括由支架顶板和支架底板构成的支架以及安装在支架上的顶针、传感器和调整螺杆，所述顶针、传感器和调整螺杆同轴心安装在所述支架的中心：顶针滑动安装在支架顶板的中心，顶针的前端伸出支架顶板的顶面，顶针的后端面与支架顶板的底面接触；调整螺杆通过螺纹安装在支架底板的中心，调整螺杆的后端穿出支架底板底面与调节螺母连接，调整螺杆的前端伸出支架底板的顶面，传感器安装在顶针后端与调整螺杆的前端之间。该一种助力器输出传感装置集互换性、便捷性和准确性为一体，适用于不同型号的真空助力器总成，更换试验产品时，无需专门搭配制动主缸总成，可缩短产品开发周期，提高综合性能试验台的利用率，降低实验难度。 |  | 有较好转化前景 | 技术许可 | 面议 |  | 航天科工 | 010-68743016
先进制造 | 基本电气元件 |  | 一种提高烧结钐钴永磁体综合磁性能的制备方法 | CN201610521683.4 |  | 发明申请 | 授权 | 一种提高烧结钐钴永磁体综合磁性能的制备方法，包括以下步骤：（1）将预先配好的含钐、钴、铁、铜、锆的原料进行熔炼，再保温精练，然后急冷得到钐钴合金铸锭，并将钐钴合金铸锭粗破碎成粗颗粒；（2）将粗颗粒的一部分采用球磨机进一步粉碎，得到球磨粉末；（3）将粗颗粒的另一部分采用气流磨进一步粉碎，得到气流磨粉末；（4）将气流磨粉末和球磨粉末混合均匀，得到混合磁粉；（5）将混合磁粉在磁场下取向并压制成型，进行冷等静压，得到钐钴毛坯；将钐钴毛坯真空预烧结，充惰性气体烧结，降温固溶，风冷至室温，得到烧结毛坯；进行时效处理，得到钐钴永磁体。本发明方法能制得具有高内禀矫顽力和高磁能积综合性能优异的烧结钐钴永磁体。 |  | 有较好转化前景 | 技术许可 | 面议 |  | 航天科工 | 010-68743016
先进制造 | 工业机器人 |  | 激光加工机器人 | CN201520337844.5 |  | 实用新型 | 授权 | 本实用新型公开了一种激光加工机器人，用于解决现有技术中激光加工机器人加工流程复杂，进而加工效率不高的技术问题，本实用新型提供的激光加工机器人包括：底座，机器人本体，安装板，上抽风装置，光纤激光切割机构，光纤激光焊接机构，旋转变位机，控制系统和辅助系统；旋转变位机、底座、控制系统和辅助系统均安装于地面上，机器人本体的后端安装于底座上，安装板固定于机器人本体的前端；其中，上抽风装置、光纤激光切割机构和光纤激光焊接机构均安装于安装板的板面上。本实用新型实现了一机多用的功能，从而一台激光加工机器人能够完成激光加工的全部流程，简化了加工流程复杂度，进而提高了激光加工效率。 |  | 有较好转化前景 | 技术许可 | 面议 |  | 航天科工 | 010-68743016
工业基础件 | 机床 |  | 六角头部带槽螺栓的开槽工装 | CN201320288807.0 |  | 实用新型 | 授权 | 本实用新型提供一种六角头部带槽螺栓的开槽工装，包括夹具体、左夹紧块和右夹紧块，夹具体上具有一列能容纳待加工六角螺栓上螺杆的定位孔，定位孔两侧具有左、右夹紧块，左、右夹紧块的一侧侧边上分别具有一组与定位孔一一对应的V型槽，左、右夹紧块上一一对应的V型槽将待加工六角螺栓头部的左右对角固定，左、右夹紧块可拆卸的安装于夹具体上。本实用新型的有益效果是打破了常规情况下采用百分表一件一件找正及装夹难度大、成本高、加工进度慢的传统加工方法，有效地提高了加工效率。 |  | 有较好转化前景 | 技术许可 | 面议 |  | 航天科工 | 010-68743016
先进制造 | 喷气推进装置 |  | 一种固体助推火箭发动机 | CN201610335456.2 |  | 发明授权 | 授权 | 本发明公开了一种固体助推火箭发动机，包括前壳体和后壳体，后壳体安装有喷管和点火器，前壳体的前部设有前挡药板，后壳体内靠点火器处设有后挡药板，前挡药板和后挡药板之间安装有推进剂。该固体助推火箭发动机在多个产品进行了应用，已进行了模拟抛射等诸多试验，试验均圆满成功，通气量、推力，内弹道等均满足要求，后挡药板牢靠，无抛出物。此种结构简单，设计合理，可靠性高，具有实用价值。 |  | 有较好转化前景 | 技术许可 | 面议 |  | 航天科工 | 010-68743016
先进制造 | 测试测量 |  | 一种位移监测报警装置 | CN201420433337.7 |  | 实用新型 | 授权 | 本实用新型提供了一种位移监测报警装置，用以解决重型工程车辆在运输货物时发生位移而无法监测的问题，尤其是解决多台重型工程车协同作业时货物与一辆车或者多辆车之间发生相对位移而无法监测的问题。本实用新型的技术方案在于：所述装置包括基准监测装置、接近开关、继电器及声音报警装置；所述基准监测装置包括固定架及设置于固定架上的圆形金属片；所述接近开关与所述圆形金属片相对设置，所述接近开关的检测面与所述圆形金属片端面平行且中心对齐；所述接近开关通过所述继电器与所述声音报警装置连接。 |  | 有较好转化前景 | 技术许可 | 面议 |  | 航天科工 | 010-68743016
先进制造 | 工业机器人 |  | 一种基于MESH技术的粮库巡检机器人无线覆盖系统 | CN201721162841.8 |  | 实用新型 | 授权 | 本实用新型公开了一种基于MESH技术的粮库巡检机器人无线覆盖系统，包括多个粮库，粮库巡检机器人包括车载端HUB和与车载端HUB连接的车载移动电台模块，无线基站包括短距MESH电台，主控中心包括主控端HUB和与主控端HUB连接的机器人仓储系统，主控端HUB和车载移动电台模块均与短距MESH电台连接，短距MESH电台用于传输车载移动电台模块的数据和机器人仓储系统的指令。本实用新型实现多点布置无线基站，解决粮库库区粮库巡检机器人无线覆盖需求，部署简单，实施方便，费用低廉，覆盖库区所有巷道，使粮库巡检机器人在库区所有区域运动时具有与主控中心之间的网络延时一致的能力，连接不中断的性能。 |  | 有较好转化前景 | 技术许可 | 面议 |  | 航天科工 | 010-68743016
先进制造 | 测试测量 |  | X波段准光腔材料的测定方法及其介电常数测量方法 | CN201410367101.2 |  | 发明申请 | 授权 | 本发明公开一种X波段准光腔材料的测定方法，该测定方法包括如下步骤：1)根据准光腔腔体材质或镀层材质确定趋肤深度；2)根据准光腔品质因数和趋肤深度Q确定腔长D取值范围；3)根据准光腔曲率因子和本征谱线纯度确定球面镜曲率半径R取值范围；4)确定准光腔球面镜口径A1为350mm；5)确定准光腔平面镜直径A2为250mm；6)确定准光腔的信号耦合性，所述准光腔的球面镜顶端与耦合波导的底端固定连接。该测量方法简单便捷，测量准确度较高。 |  | 有较好转化前景 | 技术许可 | 面议 |  | 航天科工 | 010-68743016
先进制造 | 基本电气元件 |  | 一种平面双反射阵列天线 | CN201510900140.9 |  | 发明申请 | 授权 | 本发明公开了一种平面双反射阵列天线，所述平面双反射阵列天线包括极化选择层、主反射面、位于所述主反射面上的微带贴片单元和与所述主反射面位于同侧的馈源，所述极化选择层，用于将所述馈源发射的电磁波信号反射至所述主反射面；所述微带贴片单元，用于对到达所述主反射面的电磁波信号进行相位补偿，并改变所述电磁波信号的极化方向，使所述电磁波信号透射所述极化选择层以形成指向设定方向的合成波束。这样，平面双反射阵列天线将传统反射阵列天线截面轮廓高度减半，有效地避免天线剖面较高的问题，同时平面双反射阵列天线中的微带贴片单元实现对电磁波信号极化方向的调整，有效地提高了平面双反射阵列天线的性能。 |  | 有较好转化前景 | 技术许可 | 面议 |  | 航天科工 | 010-68743016
先进制造 | 测试测量 |  | 一种基于加表耦合的MEMS陀螺漂移误差的补偿方法 | CN201410367924.5 |  | 发明申请 | 授权 | 本发明公开了一种基于加表耦合的MEMS陀螺漂移误差的补偿方法，包括下述步骤：(1)根据加表实时测得的载体加速度信息获得陀螺漂移误差量Δω(t)；(2)建立误差调节模型ωC(t)＝ΔωP+ΔωI；根据公式ΔωP＝KP*Δω(t)和ΔωI＝ΔωI+KI*dt*Δω(t)以及所述陀螺漂移误差量Δω(t)获得第一误差调节控制量ΔωP和第二误差调节控制量ΔωI；将第一误差调节控制量ΔωP和第二误差调节控制量ΔωI代入误差调节模型中获得陀螺漂移误差补偿量ωC(t)；(3)根据所述陀螺漂移误差补偿量对陀螺数据进行误差补偿并获得补偿后的陀螺信息。本发明解决了由MEMS陀螺精度低、累积漂移误差大所导致的姿态解算精度较低，不能满足工程化应用的问题；可以抑制MEMS陀螺漂移，提高姿态解算精度；具有较高的工程化应用价值和推广价值。 |  | 有较好转化前景 | 技术许可 | 面议 |  | 航天科工 | 010-68743016
新材料及先进工艺应用 | 隔热材料 |  | 快速修复防热材料及其制备方法 | CN201610146348.0 |  | 发明申请 | 授权 | 本发明提供了一种快速修复防热材料及其制备方法，将缩水甘油胺环氧树脂、有机硅树脂、缩水甘油酯环氧树脂、TiO2、气相SiO2、陶瓷微珠、蛭石、氧化铁、硼酚醛树脂胶粉、芳纶短纤维、SiC、Al2O3、聚磷酸胺、云母粉、三乙醇胺改性剂、聚酰胺、2?甲基?5?乙烯基吡啶、苯基三乙氧基硅烷、乙酸乙酯和无水乙醇混合制得。本发明的各种性能相互匹配平衡，抗烧蚀性与隔热性平衡，强度与工艺性平衡，耐热性与韧性平衡，能够解决防热材料的快速修复。 |  | 有较好转化前景 | 技术许可 | 面议 |  | 航天科工 | 010-68743016
工业基础件 | 机床 |  | 钢帘线的激光焊接装置及方法 | CN201510785538.2 |  | 发明申请 | 授权 | 本发明涉及一种钢帘线的激光焊接装置，它包括操作台、控制器、激光器、设置在操作台面板顶部的旋转机构、位于操作台顶端的龙门机构、设置在旋转机构旋转平台上的钢帘线激光焊接夹持机构，其中，所述龙门机构的执行台上安装有激光器的激光头，所述激光头与钢帘线激光焊接夹持机构相配合，且激光头位于钢帘线激光焊接夹持机构的上方，控制器控制信号输出端分别连接龙门机构、激光器、旋转机构、钢帘线激光焊接夹持机构。本发明的激光焊接使钢帘线焊接过程的精确性大幅提高，避免了常规人工焊接形式导致的焊接质量难以保证的问题。 |  | 有较好转化前景 | 技术许可 | 面议 |  | 航天科工 | 010-68743016
工业基础件 | 工程元件 |  | 八档液力自动变速器 | CN201410009992.4 |  | 发明申请 | 授权 | 本发明涉及变速器技术领域，特别涉及一种八档液力自动变速器，包括输入轴、变矩器、涡轮轴构件、中间轴构件、输出轴构件、第一至第四行星齿轮组、第一至第七扭矩传递装置。第一至第四行星齿轮组、第一至第七扭矩传递装置组合、涡轮轴构件、中间轴构件及输出轴构件组合在一起，输入轴通过变矩器与第一至第四行星齿轮组、第一至第七扭矩传递装置组合、涡轮轴构件、中间轴构件及输出轴构件构成的组合结构连接。本发明提供的八档液力自动变速器，通过改变行星齿轮组之间的连接方式，优化了自动变速器传动系统的内部结构，大幅的提高了自动变速器传动系统的速比，能够适用于重型或超重型车辆或设备，保障重型或超重型车辆或设备能够安全、稳定的运行。 |  | 有较好转化前景 | 技术许可 | 面议 |  | 航天科工 | 010-68743016
先进制造 | 光学元件 |  | 一种膜层具有折射率非均匀性的激光减反膜设计方法 | CN201310227533.9 |  | 发明申请 | 授权 | 本发明属于真空镀膜技术领域，具体涉及一种激光波长用减反射薄膜的设计方法。包括以下步骤：1)利用椭圆偏振仪测量H层和L层的折射率；2)在理想设定情况下计算H层和L层的物理厚度；3)设定H层的物理厚度空间为[(1-︱δH︱)dH，(1+︱δH︱)dH]，L层的物理厚度空间分别为[(1-︱δL︱)dL，(1+︱δL︱)dL]；4)将H层和L层进行均匀化分层；5)将H层和L层折射率按照设定的层数离散化；6)在H层和L层物理厚度空间矩阵化，根据沉积设备的控制精度确定步长；逐点计算物理厚度空间内的剩余反射率；7)在物理厚度矩阵空间内搜索确定剩余反射率最低点，其对应的H层和L层的物理厚度值即为设计的结果。 |  | 有较好转化前景 | 技术许可 | 面议 |  | 航天科工 | 010-68743016
新能源与高效节能 | 发电配电装置 |  | 一种非接触电能传输的全桥谐振变换电路 | CN201320391892.3 |  | 实用新型 | 授权 | 本实用新型提出一种非接触电能传输的全桥谐振变换电路，包括松耦合变压器T1、MOS管Q1、Q2、Q3、Q4、二极管D1、D2、D3、D4、谐振电容Cs和电源DC。本实用新型通过谐振电容和原边电感串联的方式，利用全桥谐振变换器的MOS管的零电流导通和零电压关断，减小了开通和关断时的电压尖峰，提高的电源的效率，减小了损耗，减小了器件开关过程中产生的电磁干扰，为了谐振变换电路提高了开关频率，提高了效率。 |  | 有较好转化前景 | 技术许可 | 面议 |  | 航天科工 | 010-68743016
先进制造 | 弹药 |  | 导弹分离信号防故障电路 | CN201220529468.6 |  | 实用新型 | 授权 | 一种导弹分离信号防故障电路，其特征在于，包括导弹引信供电继电器和一个二极管；所述二极管的正端与导弹分离信号连接，负端与所述引信供电继电器线圈的正端连接；所述引信供电继电器的两个公共触点均与导弹的供电电源连接，并且引信供电继电器的一个常开触点与导弹火工品的引信供电信号连接，另一个常开触点与所述二极管的负端连接。该电路结构简单、体积小、重量轻、通用性强，可广泛应用于各型号导弹的分离信号防故障设计中。 |  | 有较好转化前景 | 技术许可 | 面议 |  | 航天科工 | 010-68743016
先进制造 | 基本电气元件 |  | 一种快锁连接器 | CN201210190866.4 |  | 发明申请 | 授权 | 本发明公开了一种快锁连接器，包括插座及插头，所述插座的两侧设有锁孔；所述插头由弹簧片、线夹、解锁件、绝缘体组件、罩壳及盖板组成，所述绝缘体组件设于罩壳内，所述解锁件连同弹簧片设于罩壳两侧内，线夹设于罩壳的线夹座上，盖板扣装在罩壳上且螺钉连接；本发明将绝缘体组件、卡钩及解锁件组装于罩壳内构成插头，通过罩壳内卡钩的锁钩与锁孔卡接，实现插头与插座的弹性连接，具有锁紧可靠、解锁方便，锁件隐藏设计，外形美观的优点。 |  | 有较好转化前景 | 技术许可 | 面议 |  | 航天科工 | 010-68743016
工业基础件 | 阀门 |  | 一种排风门自动开闭装置 | CN201310609717.1 |  | 发明申请 | 授权 | 本发明公开了一种排风门自动开闭装置，包括：排风门（1）、关闭到位传感器（3）、打开到位传感器（4）、直线电动机（6）和传动机构（5）。所述传动机构（5）包括：输入轴、挡盖、壳体、限位块、输出轴、套筒和滚动轴承。排风门自动开闭装置与排风道平行安装，打开时，排风门（1）先沿直线离开排风道，之后旋转180°，使排风道完全敞开；关闭时，排风门（1）先反转180°，之后沿直线接近排风道直至压紧，使排风道完全关闭。本装置的排风门（1）打开时，排风道完全露出，有利于气体顺利排放；当排风门（1）关闭时，与排风道压紧，产生密封的作用，对有密封要求的排风道效果较好。 |  | 有较好转化前景 | 技术许可 | 面议 |  | 航天科工 | 010-68743016
工业基础件 | 工程元件 |  | 一种无侧隙齿轮 | CN201220377382.6 |  | 实用新型 | 授权 | 本实用新型公开了一种无侧隙齿轮，包括齿轮本体（1）; 齿轮本体中心设有传动轴（2），传动轴上套有单片齿轮（3），传动轴的边沿设有挡圈槽（4），挡圈槽内设有轴用挡圈（5），在齿轮本体与单片齿轮之间设有弹簧卡片（6），弹簧卡片一端与齿轮本体上的圆柱销（7）卡接，弹簧卡片另一端与单片齿轮上的圆柱销（8）卡接。本实用新型取消了现有无侧隙齿轮中三根均布的柱型压簧，用一个厚度较薄的弹簧卡片替代了碟簧和柱型压簧，取消了现有无侧隙齿轮中六颗圆柱销，用两颗圆柱销及一螺钉替代了六颗圆柱销，简化了齿轮本体和单片齿轮的结构，同时减少了零件数量，使得装配起来更容易，降低了生产成本。本实用新型的主要优点是结构简单，可制造性和可装配性好，既节约了成本又降低了齿轮在发动机工作时的噪音。 |  | 有较好转化前景 | 技术许可 | 面议 |  | 航天科工 | 010-68743016
先进制造 | 测试测量 |  | 一种浇注覆盖层厚度检测装置 | CN201320146472.9 |  | 实用新型 | 授权 | 本实用新型一种浇注覆盖层厚度检测装置，包括：显示系统和测量系统，所述显示系统由模数转换、多级稳压电路、控制，显示系统包括显示面板（1），显示面板上设有：信号输入端子、电源开关和介质选择开关；所述测量系统由传感电路控制，测量系统主要包括电磁感应测头、集成电路模块（2）；所述一种浇注覆盖层厚度检测装置内置智能芯片，智能芯片可控制信号运算处理电路；所述显示面板还设有数码显示器和范围显示灯。通过上述方式，提供一种覆盖层厚度检测装置，利用电磁感应原理：进过覆盖层流入基体的磁通量越小，则覆盖层越厚，电磁感应测头将收集的磁通量发送给集成模拟数字电路芯片处理，将电信号转换为数字信号，并通过显示系统显示出来。 |  | 有较好转化前景 | 技术许可 | 面议 |  | 航天科工 | 010-68743016
先进制造 | 测试测量 |  | 双MAX6816器件单次测试适配器 | CN201320602469.3 |  | 实用新型 | 授权 | 本实用新型公开了一种双MAX6816器件单次测试适配器，包括：通用测试母板和专用测试子板；所述专用测试子板与通用测试母板连接；所述通用测试母板与测试系统连接；被测的两个MAX6816器件分别与所述专用测试子板连接，并利用所述专用测试子板通过通用测试母板连接测试系统的直流电源、直流输入V/I源、时间测量单元和数字输出捕获单元；本实用新型提拱的双MAX6816器件单次测试适配器，其设计简洁，使用方便，并在一定程度上提高了MAX6816器件的测试效率。 |  | 有较好转化前景 | 技术许可 | 面议 |  | 航天科工 | 010-68743016
先进制造 | 测试测量 |  | 供电线缆的短路故障捕获电路及故障指示器 | CN201420337321.6 |  | 实用新型 | 授权 | 本实用新型涉及一种供电线缆的短路故障捕获电路及故障指示器，该短路故障捕获电路包括第一电流变换电路，用以将供电线缆上的交流的大电流信号转换为直流的第一小电压信号；和第二电流变换电路，用以将该供电线缆上的交流的大电流信号转换为直流的第二小电压信号，其中，该第一电流变换电路包括第一整流电容，该第二电流变换电路包括第二整流电容，该第二整流电容的容值小于该第一整流电容的容值，从而使得该第二电流变换电路的电流跌落响应与该第一电流变换电路的电流跌落响应不同。本实用新型能够同时满足短路故障检测的高精度和高速响应的要求。 |  | 有较好转化前景 | 技术许可 | 面议 |  | 航天科工 | 010-68743016
先进制造 | 信号装置 |  | 一种红外防盗报警器装置 | CN201220052139.7 |  | 实用新型 | 授权 | 本实用新型公开了一种红外防盗报警器装置，其包括红外报警器（1）、背板（2）和帽檐（3），所述红外防盗报警器（1）固定于所述背板（2）上，上述背板（2）的上端设置所述帽檐（3），所述帽檐（3）的两端设有挡板。通过在红外防盗报警器装置的上端设置帽檐，并在该帽檐的两端设置挡板，从而使红外防盗报警器不易受外界因素的影响，以达到防止误报警的目的。 |  | 有较好转化前景 | 技术许可 | 面议 |  | 航天科工 | 010-68743016
先进制造 | 电气元件 |  | 一种用于转台负载绝缘安装的隔磁装置 | CN201320592110.2 |  | 实用新型 | 授权 | 本实用新型公开了一种用于转台负载绝缘安装的隔磁装置，所述隔磁装置包括支架定位套，在所述支架定位套上安装有安装支架，在所述安装支架的顶部安装有非金属隔磁板，负载定位套设置在所述非金属隔磁板的上方，在所述负载定位套和所述非金属隔磁板之间设置有金属连接板。本实用新型的用于转台负载绝缘安装的隔磁装置，满足了转台、负载的结构安装要求，便于与转台分离及负载的安装与拆卸，有定位子口，保证负载的安装精度，具有足够的刚度，满足转台运动条件下的精度，同时具有良好的绝缘效果。 |  | 有较好转化前景 | 技术许可 | 面议 |  | 航天科工 | 010-68743016
新能源与高效节能 | 发电配电装置 |  | 一种DTU信号处理系统 | CN201320608042.4 |  | 实用新型 | 授权 | 本实用新型提供一种DTU信号处理系统，包括信号处理板及与信号处理板通信连接的多个遥信输入板；所述信号处理板，包括用于发送遥信板选信号YXBS给遥信输入板的数据锁存器，用于发送遥信板选片选信号YXBSCS给数据锁存器及用于发送遥信片选信号YXCS给遥信输入板的138译码器，用于控制数据锁存器、138译码器工作并控制遥信输入板进行遥信信号采样的核心处理器，所述核心处理器通过数据总线与数据锁存器、138译码器及遥信输入板通信连接。该技术方案有效提高了遥信板及遥信路数的可扩展性。 |  | 有较好转化前景 | 技术许可 | 面议 |  | 航天科工 | 010-68743016
工业基础件 | 工程元件 |  | 外置自平衡旋转管接头 | CN201410271345.0 |  | 发明申请 | 授权 | 本发明涉及一种外置自平衡旋转管接头，包括外端轴向延伸出缩径异径管且内端径向延伸出法兰圈的外套管和内端插在外套管中的芯管，其改进之处在于：芯管外套有压盖法兰，压盖法兰与外套管之间设有平衡挡圈，平衡挡圈与滑移圈连接，外套管与芯管之间设有第一挡圈，第一挡圈和滑移圈之间形成密封腔，密封腔填充有密封填料，法兰圈、平衡挡圈和压盖法兰通过紧固件连接，紧固件在压盖法兰和平衡挡圈之间套有弹性件，芯管外设有支撑环，支撑环上套有轴承，支撑环设有支撑圈，法兰圈与包绕环连接，包绕环与轴承外端环连接，支撑圈与轴承内端环连接。本发明的一种外置自平衡旋转管接头，密封性能更好，可以自动的调整密封腔的大小，结构巧妙，使用方便。 |  | 有较好转化前景 | 技术许可 | 面议 |  | 航天科工 | 010-68743016
先进制造 | 金属机械加工 |  | 一种固定环成形工具 | CN201320711985.X |  | 实用新型 | 授权 | 本实用新型涉及一种固定环成形工具，包括冲子1、左模组件3、右模组件4、定位成型扳杆5，所述冲子1的头部圆角与固定环2的支耳的圆角一致，用于将固定环2的支耳的圆角处弯曲成形；所述左模组件3包括左模支板6、左模板7和定位中心孔16，左模板7的外型面与固定环2的内型面相对应；所述右模组件4包括右模支板8和右模板9，右模板9的内型面与固定环2的右半部外型面相对应；所述定位成型扳杆5包括成型轴10、定位轴12和扳杆13，用于固定环2的左半部外型面的弯曲成型。本实用新型采用了模具靠模成形原理，实现了导线固定环成形加工，具有结构简单，操作方便，成本低，生产速度快的特点。缩短了生产周期，应用效果良好。 |  | 有较好转化前景 | 技术许可 | 面议 |  | 航天科工 | 010-68743016
先进制造 | 测试测量 |  | 一种配电器测试系统 | CN201320602301.2 |  | 实用新型 | 授权 | 本实用新型公开了一种配电器测试系统，包括主控计算机，通用仪器平台，通用模块，专用模块，直流程控电源，信号转接组合，集线器，仪器箱和万用表，主控计算机通过集线器和直流程控电源以及仪器箱连接，直流程控电源还与信号转接组合连接，集线器上还连接有仪器箱，仪器箱分别与通用仪器平台、通用模块、专用模块、万用表连接，通用模块、专用模块还与信号转接组合连接，通用模块和万用表连接。本实用新型的配电器测试系统具有覆盖面广，集成度高的特点，不但能减少人工反复接线，避免人为性操作失误，保证被测参数的一致性，而且大大提高测试效率，加快生产周期，保持技术状态，提高数据准确性，保证产品质量，实现自动化调试/测试功能。 |  | 有较好转化前景 | 技术许可 | 面议 |  | 航天科工 | 010-68743016
先进制造 | 测试测量 |  | 一种半导体器件检测装置 | CN201420009043.1 |  | 实用新型 | 授权 | 本实用新型公开了一种半导体器件检测装置，包括测试板以及用于插接待测器件的半导体器件插座；所述半导体器件插座包括多个插孔；所述测试板包括与所述插孔一一对应的多个单刀三掷开关，以及与所述多个单刀三掷开关一一对应的高电平输入端口；所述每个单刀三掷开关的固定端分别一一对应连接所述半导体器件插座的插孔，所述每个单刀三掷开关的第一切换端与器件供电电源连接，所述每个单刀三掷开关的第三切换端接地；其中：所述每个单刀三掷开关的第二切换端悬空，且所述每个单刀三掷开关的固定端连接与其一一对应的所述高电平输入端口。本实用新型提出的半导体器件检测装置，大大简化了半导体器件测试过程，提高了检测效率及准确率。 |  | 有较好转化前景 | 技术许可 | 面议 |  | 航天科工 | 010-68743016
先进制造 | 测试测量 |  | 一种适用于两种不相溶液体分界面的浮子 | CN201320736252.1 |  | 实用新型 | 授权 | 一种适用于两种不相溶液体分界面的浮子，本实用新型包括环形围体（2）和固定在环形围体（2）下方或上方的配重（1）；在环形围体（2）内形成的容腔为液体容腔（3），配重（1）体积的比重设置为与所位于的液体密度相同。本实用新型能够确保和液体分界面在同一水平高度，方便传感器安放和测量计算的适用于两种不相溶液体分界面的浮子。 |  | 有较好转化前景 | 技术许可 | 面议 |  | 航天科工 | 010-68743016
工业基础件 | 机床 |  | 真空助力器真空状态下螺纹连接推杆调节装置 | CN201220593191.3 |  | 实用新型 | 授权 | 一种真空助力器真空状态下螺纹连接推杆调节装置，包括调节架、推杆头调节组件、螺母锁紧组件和推杆压紧组件；螺母锁紧组件之调节套筒下端依次穿过活塞导套、导套油封的中心孔伸出调节架底盘底部，其底端开有锁紧螺母六角内孔；推杆压紧组件之弹簧下端与压座连接，上端与安装杯底部连接；调节杆依次穿过限位套筒、手轮和调节套筒的中心孔与调节套筒滑动配合，调节杆顶端穿出调节架顶板的中心孔与手柄连接，调节杆下段底端开有调节螺钉六角内孔，限位销安装在位于限位套筒下部的调节杆中段。该调节装置结构简单、操作方便、效率高，可在真空状态下调节推杆尺寸，保证真空助力器对接的一致性、互换性、及行车真空状态助力器自吸造成的推杆尺寸变化。 |  | 有较好转化前景 | 技术许可 | 面议 |  | 航天科工 | 010-68743016
先进制造 | 计算机系统 |  | 基于双频通信对重量计量进行智能化管理方法和系统 | CN201310263024.1 |  | 发明申请 | 实质审查 | 本发明实施例提供了一种基于双频通信对重量计量进行智能化管理方法和系统。该方法主要包括：当车辆到达重量计量区域中的定位节点区域时，车辆上设置的双频定位通信设备接收到定位节点上设置的双频定位节点设备发送的低频信号，双频定位通信设备向通信基站设备发送高频信号，在根据已经存储的所述车辆的重量计量流程信息，判断车辆在定位节点的重量计量流程合法后，通信基站设备通知双频定位节点设备允许车辆完成定位节点相关的重量计量流程。本发明实施例不仅可以根据粮库等重量计量区域的具体环境灵活设定定位和通信范围，有效避免错误和遗漏的定位和通信数据的情形发生，还能有效地避免各种通信信号之间的干扰。 |  | 有较好转化前景 | 技术许可 | 面议 |  | 航天科工 | 010-68743016
先进制造 | 医疗装备 |  | 一种采用换向阀的麻醉气路 | CN201220556017.1 |  | 实用新型 | 授权 | 一种采用换向阀的麻醉气路，包括氧气源、笑气源、笑气备用气源、气动开关、压力表，其特征在于：所述麻醉气路还包括一换向阀，所述换向阀包括第一进气口、第二进气口、出气口，所述氧气源通过气动开关连接病人端，所述笑气源通过连接所述换向阀的第一进气口，所述笑气备用气源连接所述换向阀的第二进气口，所述换向阀的出气口通过所述气动开关连接病人端，所述压力表设置在换向阀和所述气动开关之间的气路上。 |  | 有较好转化前景 | 技术许可 | 面议 |  | 航天科工 | 010-68743016
先进制造 | 基本电气元件 |  | 伸缩套管快速收放装置 | CN201210130937.1 |  | 发明申请 | 授权 | 本发明公开了一种伸缩套管快速收放装置，包括内管、外管、内管伸缩定位机构和内管伸出限位机构，内管下端设有一对内管直槽，外管上端设有与内管直槽对应的一对外管直槽。内管伸缩定位机构包括一对定位爪片、压簧和定位爪片支撑轴，定位爪片支撑轴固定在内管下端内，定位爪片支撑轴上端开有轴向槽，一对定位爪片对称地设置在轴向槽内，其上端与定位爪片支撑轴上端铰接，压簧设置在一对定位爪片的内侧中部上, 内管伸出限位机构设置在内管伸缩定位机构的上端。本发明结构紧凑、使用方便、可靠性高，解决了多节鞭状天线管径在φ18mm～φ35mm范围内每两节一组伸缩金属套管的快速收放问题，满足了系统工程的要求。 |  | 有较好转化前景 | 技术许可 | 面议 |  | 航天科工 | 010-68743016
工业基础件 | 制冷机 |  | 一种建筑供热综合应用系统 | CN201220709008.1 |  | 实用新型 | 授权 | 一种建筑供热综合应用系统由一级热交换机组、二级热交换机组、三级热交换机组、四级热交换机组、水源热泵机组、水源热泵机组用户侧热水循环泵、空调冷水循环泵、冷却水循环泵、冷却水综合处理器、软水器、软水箱、变频定压补水装置、地热水综合处理器、冷却塔、自来水站、热水供应站、散热器供暖系统、空调供暖供冷系统、地板供暖系统、地热供水井及地热水回灌井组成，地热综合水处理器与一级热交换机组、二级热交换机组、三级热交换机组、四级热交换机组依次串联连接，地热综合水处理器还与热水供应站连接。本系统有效地提高了地热的应用效能，具有可再生性，资源可持续利用。 |  | 有较好转化前景 | 技术许可 | 面议 |  | 航天科工 | 010-68743016
先进制造 | 测试测量 |  | 一种自适应多传感器动态匹配滤波器调试方法 | CN201210197565.4 |  | 发明申请 | 授权 | 本发明属于机电工程技术领域，具体涉及一种自适应多传感器动态匹配滤波器调试方法。本发明的方法通过不同传感器与基准传感器进行自适应滤波，实现了各传感器间的相互匹配。本发明要解决的技术问题为：提供一种能够自适应的完成多传感器动态匹配的滤波器调试方法，该方法能够使不同类型的角速度敏感传感器输出信号相互匹配，显著减小合成误差。本发明的有益效果为能够使不同类型的角速度敏感传感器输出信号相互匹配，显著减小合成误差；无需进行反复试验以摸索合理的匹配参数，提高调试效率。 |  | 有较好转化前景 | 技术许可 | 面议 |  | 航天科工 | 010-68743016
先进制造 | 测试测量 |  | 一种火花检测装置 | CN201220550023.6 |  | 实用新型 | 授权 | 一种火花检测装置，它涉及一种检测装置。它包含光学装置、红外线感应器、波形调整电路；光学装置与红外线感应器连接，红外线感应器与波形调整电路；本实用新型用红外线感应原理在抽风管道内粉尘环境下检测出火花，一个抽风管道可以安装多个火花检测装置，避免了检测死角。火花检测装置检测火花就向上级控制单元提供信息，在控制单元的协调下向灭火装置发指令，从而熄灭粉尘环境的潜在火源，因此潜在的火源就不会继续发展而形成灾难，保护生命财产安全。 |  | 有较好转化前景 | 技术许可 | 面议 |  | 航天科工 | 010-68743016
先进制造 | 测试测量 |  | 一种检测千分尺测微螺杆径向摆动量的装置 | CN201320106987.6 |  | 实用新型 | 授权 | 本实用新型提供一种检测千分尺测微螺杆径向摆动量的装置，包括千分表固定支架和千分尺固定支架，其千分表固定支架上接近一端部位有千分表固定孔，该端有与千分表固定孔垂直的螺孔至千分表固定孔，螺孔内有锁紧螺钉；千分尺固定支架垂直连接在千分表固定支架的另一端，千分尺固定支架包括根部分叉部分，下部有分叉部分延伸出的两个相对布置的半圆弧夹环，两个半圆弧夹环构成的圆形夹口的轴线与千分表固定孔的轴线垂直相交；根部分叉部分中间的开口处设压缩弹簧，在压缩弹簧下部两个半圆弧夹环上部有横向螺孔，旋紧螺钉安装在螺孔中。所述的两个半圆弧夹环构成的圆形夹口的轴线与千分表固定孔的轴线垂直。本实用新型的外形简单，加工方便，成本低廉。 |  | 有较好转化前景 | 技术许可 | 面议 |  | 航天科工 | 010-68743016
先进制造 | 飞行器 |  | 飞行器可折叠双翼板支架地面试验设备专用运动分配装置 | CN201320621462.6 |  | 实用新型 | 授权 | 本实用新型提供了一种飞行器可折叠双翼板支架地面试验设备专用运动分配装置，传动轴Ⅰ和传动轴Ⅱ分别通过轴套Ⅰ和轴套Ⅱ伸出壳体外，伺服电机A驱动系杆驱动轮，系杆驱动轮和传动轴Ⅱ、左系杆固定轮、齿轮Ⅳ同轴固连，齿轮Ⅳ啮合齿轮Ⅲ，传动轴Ⅰ、右系杆固定轮与齿轮Ⅲ同轴固连；伺服电机B驱动加载驱动轮，加载驱动轮同轴固连右侧翼板中心轮和齿轮Ⅰ，齿轮Ⅰ啮合齿轮Ⅱ，轴套Ⅱ和左翼板中心轮与齿轮Ⅱ同轴固连。本实用新型实现飞行器可折叠双翼板支架地面试验设备的运动及动力的分配与传递，优化设备的整体结构，降低制造成本，提高设备的整体工作性能和技术经济指标。 |  | 有较好转化前景 | 技术许可 | 面议 |  | 航天科工 | 010-68743016
先进制造 | 基本电气元件 |  | 一种可拆卸的大电流连接器 | CN201410168881.8 |  | 发明申请 | 授权 | 本发明公开了一种可拆卸的大电流连接器，包括插座及插头，所述插座由座绝缘体、座盖板、大电流插孔、小电流插针、螺钉及密封圈组成，所述插头由头绝缘体、头盖板、大电流插针、小电流插孔、螺钉及密封圈组成，所述大电流插孔为三件，分别设于座盖板内，座盖板连同大电流插孔及小电流插针设于座绝缘体内，密封圈设于大电流插孔及座绝缘体之间，螺钉将座绝缘体与座盖板固连；所述插头与插座插接；本发明通过改变大电流插孔或针与座绝缘体及座盖板的连接结构，使得本发明既便于拆卸，又保证了产品良好的电性能，具有结构简单、制造成本低、抗振动效果好、且维修及安装方便的优点。 |  | 有较好转化前景 | 技术许可 | 面议 |  | 航天科工 | 010-68743016
工业基础件 | 机床 |  | 一种大尺寸薄板类零件的快速夹紧机构 | CN201420161022.1 |  | 实用新型 | 授权 | 本实用新型公开了一种大尺寸薄板类零件的快速夹紧机构，包括：机构主体，其上开有作为滑道的凹槽和与该凹槽同轴并相通的通孔；力度调节滑块，其一端设置在该凹槽中，可在该凹槽中相对滑动；活动挡块，其用于与待夹持的工件贴合以夹紧，该活动挡块安装设置在所述力度调节滑块的另一端；调节螺栓，其贯穿所述通孔后伸出并与力度调节滑块的端面抵接；通过调节调节螺栓控制力度调节滑块在凹槽内的伸缩，从而带动活动挡块移动，实现对工件夹持力的调节。本实用新型简单实用、实施方便，解决了大尺寸薄板类零件在高速切削中因夹持力分配不均匀出现的零件移动、零件中间部位凸起等问题，特别适用于大尺寸薄板类零件的装夹。 |  | 有较好转化前景 | 技术许可 | 面议 |  | 航天科工 | 010-68743016
先进制造 | 测试测量 |  | 密封装置 | CN201520039603.2 |  | 实用新型 | 授权 | 本实用新型公开了一种密封装置，包括支撑框架、隔热板、第一层密封胶皮、第二层密封胶皮和第三层密封胶皮，所述第一层密封胶皮、第三层密封胶皮分别覆盖于所述支撑框架的上表面和下表面，所述第一层密封胶皮、第三层密封胶皮均设有通孔，两通孔间通过所述第二层密封胶皮连接，第一层密封胶皮上的通孔由隔热板密封。支撑框架包括第一支撑梁、第二支撑梁，以及连接所述第一支撑梁和所述第二支撑梁的多根固定杆，所述第一支撑梁外边缘大于所述第二支撑梁外边缘；所述第一层密封胶皮外边缘大于所述第一支撑梁外边缘，所述第二层密封胶皮呈上窄下宽且中空的圆柱体。本实用新型提出的密封装置，提高密封效果，简化密封操作，节省人力。 |  | 有较好转化前景 | 技术许可 | 面议 |  | 航天科工 | 010-68743016
先进制造 | 弹药 |  | 一种三层舱段套接连接固定结构 | CN201220641448.8 |  | 实用新型 | 授权 | 本实用新型提供了一种三层舱段套接连接固定结构，包括外部舱段、中间舱段、内部舱段等三层待套接的舱段，连接内层舱段和中间舱段的中层固定螺钉以及将三层舱段连接起来的三层固定螺钉。这种连接方式能够在周向空间有限的情况下，通过径向螺钉将三层舱段套接后连接固定，方法简单且连接可靠。 |  | 有较好转化前景 | 技术许可 | 面议 |  | 航天科工 | 010-68743016
重工装备与船艇 | 船艇 |  | 升船机承船厢高程校验系统 | CN201320266688.9 |  | 实用新型 | 授权 | 本实用新型提供一种升船机承船厢高程校验系统，包括检测装置和红外反射板，其特征是在船厢池塔柱墙壁同一铅垂直线上每隔相同距离安装一个红外反射板，在承船厢甲板上安装检测装置，检测装置包括红外传感器、安装支座和防护罩，红外传感器固定在安装支座中部，红外传感器光束在承船厢上下运行时处于每个红外反射板中央位置。安装支座设计为Ω形状，其中防护罩设计为U型，仅在正对承船厢塔柱墙壁一面敞开，其余各方向均封闭。本实用新型具有设计结构合理、测量可靠、设备安装方便的优点，能够防止监测方案出现意外时给升船机安全运行造成危害，实现对承船厢测量（计算）绝对高程进行固定距离校对。 |  | 有较好转化前景 | 技术许可 | 面议 |  | 航天科工 | 010-68743016
工业基础件 | 工程元件 |  | 一种抽芯铆接螺母组件 | CN201420444885.X |  | 实用新型 | 授权 | 本实用新型公开了一种抽芯铆接螺母组件，包括铆接螺母（1）和铆接芯杆（2）；铆接螺母与铆接芯杆经螺纹副连接；铆接螺母一端为厚壁圆螺母（3），铆接螺母另一端为薄壁铆接环（4）；厚壁圆螺母与薄壁铆接环的连接端面设有一组防滑筋（5）；厚壁圆螺母与薄壁铆接环的连接拐角设有越程槽（6）；铆接芯杆一端设有方凸台旋臂（7），铆接芯杆另一端设有铆接锥面（8），铆接锥面与外螺纹的连接处设有断颈槽（9）。本实用新型的抽芯铆接螺母组件在铆接过程中不需要焊接，保证了机械零件材料组织及金相不被破坏，铆接过程无需专用工具。铆接压力及抗扭摩擦力矩可控制；可防止装配时铆接螺母打滑。本实用新型结构简单、成本低廉，而且安全可靠性高，维护方便。 |  | 有较好转化前景 | 技术许可 | 面议 |  | 航天科工 | 010-68743016
工业基础件 | 工程元件 |  | 钢帘线设备机罩锁紧装置 | CN201320320133.8 |  | 实用新型 | 授权 | 本实用新型公开了一种钢帘线设备机罩锁紧装置，包括安装在机箱外侧的气缸、安装在机罩内侧的两个吊钩、以及安装在机箱内部的平行四边形机构。气缸的活塞杆端部与驱动杆的一端铰接，驱动杆的另一端穿过机箱上的通孔与平行四边形机构的一个底角相连，平行四边形机构的两个顶角上分别设置有滑轮，滑轮在驱动杆带动平行四边形机构运动时具有与对应的吊钩扣合或脱开两种状态。本实用新型结构简单可靠、操作方便容易，有效地降低因设备高速旋转带来的人身伤害，从而有效提高设备防护装置的可靠性。 |  | 有较好转化前景 | 技术许可 | 面议 |  | 航天科工 | 010-68743016
先进制造 | 测试测量 |  | 一种适用于X荧光测厚仪的万能支架 | CN201420137348.0 |  | 实用新型 | 授权 | 本实用新型公开一种适用于X荧光测厚仪的万能支架，包括支架本体、圆弧面零件支撑机构、长条形零件支撑机构和异型面零件支撑机构；圆弧面零件支撑机构包括V型支撑组件，其包括V型槽架、滑片和滑片调节螺母，滑片安装在V型槽架侧臂内，通过旋转滑片调节螺母调节滑片的倾斜角度；长条形零件支撑机构包括圆孔组和紧固螺钉，圆孔用于放置长条形零件，紧固螺钉用于固定零件；异型面零件支撑机构包括支撑板和支撑板调节螺钉，支撑板用于放置异型面零件，通过旋转支撑板调节螺钉调节支撑板的倾斜角度和高度。本实用新型能够方便地调整各种形状的零件姿态，使得零件被测面与X射垂直，保证了测量精度，解决了现有测量工装稳定性差、测量精度低的问题。 |  | 有较好转化前景 | 技术许可 | 面议 |  | 航天科工 | 010-68743016
新材料及先进工艺应用 | 输送、包装、贮存 |  | 一种具有小容积舱的储罐 | CN201320301042.X |  | 实用新型 | 授权 | 本实用新型公开一种具有小容积舱的储罐，属于储运设备技术领域。包括罐体，所述罐体的一端封头采用柱形封头，所述罐体内设有封头将所述罐体分为相互独立的前罐和后罐，所述后罐为靠近所述柱形封头一端的小容积舱，并在所述前罐和后罐上设置前罐人孔和后罐人孔。本实用新型有效增加液罐的长度，便于标准人孔盖在小容积舱的安装及日常使用中的维护维修；不仅能使液罐装配标准人孔盖来降低成本，还能保证维护维修人员在液罐内的操作空间。 |  | 有较好转化前景 | 技术许可 | 面议 |  | 航天科工 | 010-68743016
新能源与高效节能 | 节能环保 |  | 燃气热水器用U型热交换组件 | CN201220320971.0 |  | 实用新型 | 授权 | 本实用新型涉及一种燃气热水器用U型热交换组件，属于节能环保技术领域。包括设于燃气热水器燃烧室上端的管体和端部接头，所述管体经弯曲折成至少两个紧密排布的U型管结构，所述端部接头分别连接于所述管体进水端和出水端。本实用新型采用的不锈钢波纹管被均匀弯曲成多个U形结构，排列紧密；与螺旋形冷凝管相比，相同空间内，U型热交换组件可以排列更多的波纹管，热交换面积大幅度提高，能源利用率更高。 |  | 有较好转化前景 | 技术许可 | 面议 |  | 航天科工 | 010-68743016
工业基础件 | 弹簧 |  | 一种制动主缸弹簧组件 | CN201620736954.3 |  | 实用新型 | 授权 | 一种制动主缸弹簧组件，包括弹簧座Ⅰ、定位杆、弹簧和弹簧座Ⅱ；定位杆的下端设凸台，上端为螺纹端，定位杆下端穿进弹簧座Ⅰ内孔并通过凸台限位，定位杆上端穿进弹簧座Ⅱ内孔并通过螺纹端和螺母与弹簧座Ⅱ连接，所述螺纹端的端口开有铆接口。该弹簧组件的组装方法，包括（1）组装定位杆、弹簧座Ⅰ、弹簧和弹簧座Ⅱ；（2）将弹簧座Ⅱ压缩，上螺母；（3）调整弹簧组件的尺寸；（4）将铆接口铆接；（5）检查。该弹簧组件结构简单、定位杆与螺母连接牢固可靠、质量稳定，可保证制动主缸空行程的一致性，提高汽车制动可靠性及耐久性即车辆行驶的安全性；适用于多种型号的中芯阀式制动主缸产品；其组装方法简易，组装调节过程仅需一人即可完成。 |  | 有较好转化前景 | 技术许可 | 面议 |  | 航天科工 | 010-68743016
新能源与高效节能 | 发电配电装置 |  | 太阳能电池板自动除尘装置及光伏发电设备 | CN201721231800.X |  | 实用新型 | 授权 | 本实用新型公开了一种太阳能电池板自动除尘装置及光伏发电设备, 太阳能电池板自动除尘装置包括：聚光器；集热器，集热器与所述聚光器相对设置，以通过聚光器聚集太阳光进行集热；记忆合金件，记忆合金件与集热器匹配，以在集热器的温度达到预定值时发生形变；连动机构，连动机构与记忆合金件连接，以在记忆合金件发生形变时动作；和清洁头，清洁头与连动机构连接且适于与太阳能电池板接触，以在连动机构动作时对太阳能电池板除尘。根据本实用新型的太阳能电池板自动除尘装置，不需要使用水对太阳能电池板清洗，节约了水资源，避免太阳能电池板意外损坏，除尘效率高、除尘成本低、易于实施。 |  | 有较好转化前景 | 技术许可 | 面议 |  | 航天科工 | 010-68743016
先进制造 | 热交换技术 |  | 换热器用液冷型换热管支撑板 | CN201220496615.4 |  | 实用新型 | 授权 | 本实用新型涉及一种换热器用液冷型换热管支撑板，包括具有若干换热管穿孔的支撑板主体，支撑板主体的一端具有进液口、另一端具有出液口；支撑板主体内部具有与进液口、出液口分别连通的冷却液通道；各换热管穿孔处设有将冷却液通道与外界隔离的隔挡件。采用本实用新型结构后，可通入冷却液带走支撑板热量，保证支撑板的实际使用温度低于其材料的温度许用上限，防止支撑板变形。 |  | 有较好转化前景 | 技术许可 | 面议 |  | 航天科工 | 010-68743016
工业基础件 | 工程元件 |  | 一种谐波减速器的输出轴组件 | CN201721310555.1 |  | 实用新型 | 授权 | 本实用新型公开了一种谐波减速器的输出轴组件，包括输出轴及信号反馈轴，所述输出轴是由负载连接轴以及连接在负载连接轴一端的刚轮组成的一体式结构，在负载连接轴与刚轮的连接端中央设置有对接孔，同时在负载连接轴的圆周上均布有通孔，所述的信号反馈轴是由台阶轴、连接在台阶轴大端的法兰盘以及连接在法兰盘中央的对接凸台组成的一体式结构，在法兰盘的圆周上设置有与螺纹孔对应的通孔，信号反馈轴上的对接凸台插入输出轴上的对接孔中定位，同时螺钉穿过法兰盘上的通孔后与负载连接轴上的螺纹孔固定连接。本实用新型的刚轮和输出轴设计为一体结构，极大的提高了零件的加工质量，提高了装配质量和效率，提高了整机的可靠性。 |  | 有较好转化前景 | 技术许可 | 面议 |  | 航天科工 | 010-68743016
先进制造 | 电气元件 |  | 一种倒装机箱的防水防尘结构 | CN201320782462.4 |  | 实用新型 | 授权 | 本实用新型公开了一种倒装机箱的防水防尘结构，包括机箱本体和机箱盖板，机箱本体上开有一切割开口，切割开口的长和宽均小于机箱盖板，切割开口外沿设有一向机箱内部凸起的L形金属框，L形金属框与机箱本体一体成型；在机箱下盖板内表面与机箱L形金属框对应位置，设有一环形凸台；环形凸台的高度和宽度均小于L形金属框的深度和宽度，环形凸台与L形金属框配合形成凹槽。当机箱遇水遇尘时，本实用新型将水和尘聚集在凹槽内，并将其向下直接导出，使得机箱在倒装的安装形式下达到了IP55等级的防水、防尘效果。 |  | 有较好转化前景 | 技术许可 | 面议 |  | 航天科工 | 010-68743016
工业基础件 | 工程元件 |  | 一种安装排气歧管锁紧螺母 | CN201621209856.0 |  | 实用新型 | 授权 | 一种安装排气歧管锁紧螺母，锁紧螺母安装排气歧管A上，并与螺杆C连接固定，锁紧螺母的螺纹为椭圆形，长螺纹孔直径与短螺纹孔直径比为8.9mm：8.6mm，锁紧螺母厚度为10mm，螺纹为M10×1.25。锁紧螺母产生的有效力矩，无轴向载荷下，锁紧螺母在相配螺纹上转动所需要力矩，拧入有效力矩，锁紧螺母在相配螺纹上无轴向载荷时，拧出锁紧螺母直至去除轴向载荷，锁紧螺母的螺纹两对边锁紧，锁紧部位为螺纹孔短轴方向锁紧。该实用新型结构简单，工艺合理，锁紧螺母借助自身的有效力矩特性使其不能在相配螺纹上自由转动，并能在夹紧力或压缩力之外提供一定程度的防止转退的功能，应用于汽车发动机技术领域中。 |  | 有较好转化前景 | 技术许可 | 面议 |  | 航天科工 | 010-68743016
新材料及先进工艺应用 | 输送、包装、贮存 |  | 一种桁架式锥筒定心装置 | CN201220694026.7 |  | 实用新型 | 授权 | 本实用新型公开了一种桁架式锥筒定心装置，包括角板、撑杆、槽板、锥套；槽板固定在锥套上；撑杆一端连接在角板上，另一端连接在槽板上；槽板固定在锥套上。还包括铰座设置在角板或槽板上，并连接撑杆对应端部，使撑杆可转动。撑杆数量为一个以上。本实用新型材料强度利用系数大大提高，显著地降低了整套装置的质量，同时，有效的避免了原结构的扭转变形影响，进而极大地提高了承载能力。 |  | 有较好转化前景 | 技术许可 | 面议 |  | 航天科工 | 010-68743016
新能源与高效节能 | 发电配电装置 |  | 一种运动机构中的随动电缆 | CN201220215834.0 |  | 实用新型 | 授权 | 本实用新型属于电缆敷设技术问题领域，具体涉及一种运动机构中的随动电缆。目的是确保运动机构能够运动到各个极限位置且正常工作。将电缆分为静止电缆与运动电缆两类，对于静止电缆，使用固定线卡固定在预定的敷设路径上；对于运动电缆，在线缆的弯折点左右两侧使用约束线箍。本实用新型的优点是解决紧凑封闭空间内，多根运动电缆之间、电缆与其它部件之间产生干涉、摩擦及磕碰的问题。 |  | 有较好转化前景 | 技术许可 | 面议 |  | 航天科工 | 010-68743016
工业基础件 | 机床 |  | 手持风钻垂直钻孔校准套 | CN201220415972.3 |  | 实用新型 | 授权 | 本实用新型提供了一种手持风钻垂直钻孔校准套，包括内套、外套和调整螺钉，内套为一中空圆柱体，内径大于风钻外径，且一端外壁上有台阶状突起，其上开有通孔，螺钉穿过通孔紧固在手持风钻上，内套另一端有向外的凸楞；外套为一中空圆柱体，一端有向内的凸楞，与内套向外的凸楞相互咬合，确保内套在外套中沿轴向运动且不脱出外套，外套另一端沿圆周均布至少三个支腿，支腿上开有通孔，调整螺钉穿过通孔顶紧在工件表面。本实用新型解决了钳工在钻孔过程中由于风钻没有可以借鉴的基准而导致钻头轴线与钻孔平面不垂直的问题，为操作者提供了近距离判断的基准。 |  | 有较好转化前景 | 技术许可 | 面议 |  | 航天科工 | 010-68743016
先进制造 | 基本电气元件 |  | 带引脚式电阻的组装结构 | CN201220569102.1 |  | 实用新型 | 授权 | 本实用新型提供了一种带引脚式电阻的组装结构，包括带引脚式电阻和连接器，所述电阻的一端引脚直接插入到所述连接器的插针或插孔中固定，并且电阻基体的轴向与插针或插孔的轴向平行；所述电阻的另一端引脚与导线的一端焊接，所述导线的另一端与连接器的插针或插孔固定连接。这种组装方式大大降低了带引脚式电阻的组装空间。 |  | 有较好转化前景 | 技术许可 | 面议 |  | 航天科工 | 010-68743016
工业基础件 | 机床 |  | 镗床圆锥柄立铣刀夹头 | CN201320720041.9 |  | 实用新型 | 授权 | 镗床圆锥柄立铣刀夹头。镗床主轴是实心的，不能像铣床那样可用长螺栓从主轴孔中穿过拉紧刀具。如果刀具在主轴安装不可靠，在切削过程中刀具受切削力和切削中的振动，使刀具从主轴孔中松动或脱出，不仅使刀具损坏，而且还会使工件成为废品。本实用新型的组成包括 : 夹头体（1），所述的夹头体一端与螺帽（4）连接，所述的螺帽的帽心具有孔，所述的夹头体具有装配孔，过渡套（3）安装在所述的装配孔内，铣刀锥柄（5）依次穿过所述的螺帽的孔插入到所述的过渡套的锥孔内，所述的铣刀锥柄通过螺钉（2）装紧在所述的过渡套内，所述的夹头体的锥柄插入镗床主轴锥孔中，通过扁销锁紧在所述的主轴上。本实用新型用于铣刀的立式装夹。 |  | 有较好转化前景 | 技术许可 | 面议 |  | 航天科工 | 010-68743016
先进制造 | 测试测量 |  | 一种磁瓦垂直度检测工装 | CN201420345649.2 |  | 实用新型 | 授权 | 一种磁瓦垂直度检测工装，包括磁力表架，磁力表架上固定有百分表，百分表包括百分表探头，还设有水平放置的底板，底板的上表面设置有竖板，竖板和底板垂直连接，竖板的侧面上部开有长条形的纵向通孔，百分表探头穿过纵向通孔，竖板的侧面中部设置有水平排布的第一圆棒、第二圆棒和第三圆棒，第一圆棒、第二圆棒和第三圆棒均与竖板的侧面垂直，第一圆棒、第二圆棒和第三圆棒的一端均与竖板固定。本实用新型结构简单、操作方便、数值直观、测量精度高，能够有效提高工作效率，有利于批量生产的应用，成本较低。 |  | 有较好转化前景 | 技术许可 | 面议 |  | 航天科工 | 010-68743016
先进制造 | 飞行器 |  | 一种适应多种弹径的导弹挂架防摆装置 | CN201220218143.6 |  | 实用新型 | 授权 | 本实用新型公开了一种适应多种弹径的导弹挂架防摆装置，包括支撑座（1）、支撑销轴（2）、防摆支撑杆（3）和压紧机构（4），所述支撑座（1）固定安装在导弹挂架上，所述防摆支撑杆（3）与所述支撑座（1）相对角度可调节的连接，所述压紧机构（4）与所述防摆支撑杆（3）一端螺纹连接，并可调节相对旋合长度。通过调整该防摆支撑杆（3）与支撑座（1）的相对角度及压紧机构（4）与防摆支撑杆（3）相对旋合长度，即可实现对不同弹径导弹的压紧防摆。本实用新型的装置能够快速实现挂架压紧角度的调节，使得改进后的挂架能够挂载的导弹的直径范围大大增加，可以满足挂载多种导弹的需求。 |  | 有较好转化前景 | 技术许可 | 面议 |  | 航天科工 | 010-68743016
先进制造 | 测试测量 |  | 一种永磁起重器拉脱力测量装置 | CN201420258315.1 |  | 实用新型 | 授权 | 本实用新型提供了一种永磁起重器拉脱力测量装置，包括底座、第一立柱、横梁、加载装置、检测装置；所述第一立柱固定在底座上，顶端设有耳板，所述横梁一端的侧壁设有耳板配合板，所述耳板配合板与所述耳板铰接；位于所述耳板配合板同侧的横梁中部侧壁设有检测装置连接板，所述检测装置连接板与所述检测装置铰接；所述横梁上远离耳板一端与所述加载装置的加载端连接，所述加载端的加载方向向上。 |  | 有较好转化前景 | 技术许可 | 面议 |  | 航天科工 | 010-68743016
工业基础件 | 模具 |  | 一种铸造模具散热装置 | CN201220186166.3 |  | 实用新型 | 授权 | 本实用新型公开一种铸造模具散热装置，包括与模具腔壁结合部分和热量引出部分，其与模具腔壁结合部分采用圆柱形钢塞，钢塞的前端是与模具腔壁的适配端面，后端是与热量引出部分连接的内螺纹螺母；热量引出部分是散热铜棒，散热铜棒的前端是与所述内螺纹螺母匹配的螺杆。所述的散热铜棒的直径与钢塞的直径相同。所述的散热铜棒的尾端有方柱形旋合操作段。能方便使用扳手进行旋合操作。本实用新型主要针对零件分部在圆周的凸凹部分进行散热处理。本实用新型的优点一是安装灵活方便；二是散热棒的位置和数量确定具有相当的灵活性，能适应不同复杂盘形零件各相异性冷却的需要；三是拆卸容易，占用空间少；四是结构简单，制造成本低，达到很好的散热效果。 |  | 有较好转化前景 | 技术许可 | 面议 |  | 航天科工 | 010-68743016
工业基础件 | 工程元件 |  | 一种螺母垫圈组合件 | CN201420475197.X |  | 实用新型 | 授权 | 本实用新型公开了一种带保护垫的螺母组件，包括螺母（1）和保护垫（2）；螺母（1）底部设有保护垫（2），保护垫（2）与螺母（1）旋转连接。本实用新型的螺母与保护垫为一体结构，保护垫相当于现有技术中的垫圈，保护垫通过翻边与螺母底部的法兰边活动连接，保护垫与螺母之间可相对转动。旋转螺母时，保护垫可不动，不会把连接处的基体划伤。本实用新型结构简单，安装特别方便，可提高工作效率。特别适用于在一些安装空间狭小，从下往上仰面安装垫圈和螺母的情况。 |  | 有较好转化前景 | 技术许可 | 面议 |  | 航天科工 | 010-68743016
先进制造 | 基本电气元件 |  | 一种高低频混装快锁矩形连接器 | CN201721893184.4 |  | 实用新型 | 授权 | 本实用新型公开了一种高低频混装快锁矩形连接器，包括插头、插座；本实用新型采用在插头基座上设置高频插座、低频插针及三角形凸台，在插座基座上设置高频插头、低频插孔及三角形凹槽，当插头与插座插接时，高频插座及低频插针分别与高频插头及低频插孔对应插接，插头基座上的三角形凸台与插座基座上的三角形凹槽插合，并采用插头上锁紧件的卡扣与插座上的三角锁钩锁合。具有结构紧凑、高低频混装、集成化程度高且满足快插和快锁的优点。 |  | 有较好转化前景 | 技术许可 | 面议 |  | 航天科工 | 010-68743016
先进制造 | 测试测量 |  | 一种大型深盲孔尺寸的在线检测方法 | CN201210351955.2 |  | 发明申请 | 授权 | 本发明公开了一种盲孔尺寸的在线检测方法，包括：（1）将检测测头伸入盲孔中，使测头轴线与加工时的刀具刀轴方向一致，沿深度方向对盲孔在多个不同深度处的内壁点进行依次触碰检测，获得各个孔截面直径的第一测量值；（2）旋转检测测头，使其轴线与加工时的刀具刀轴方向呈180°，再沿正向检测的逆方向依次对盲孔的各深度处的对应内壁点进行依次触碰检测，获得各个孔截面直径的第二测量值；（3）将正向检测和逆向检测中相同深度处的两测量值取平均值，即可得到得到零件盲孔尺寸。本发明可以有效地减小了因回转轴偏差造成的盲孔检测尺寸误差，可以更精确地测量得到零件盲孔尺寸。 |  | 有较好转化前景 | 技术许可 | 面议 |  | 航天科工 | 010-68743016
新材料及先进工艺应用 | 钛合金 |  | 大长径比钛合金件攻丝丝锥 | CN201410263551.7 |  | 发明申请 | 授权 | 本发明创造提供一种大长径比钛合金件攻丝丝锥，包括切削锥、校准部、柄部，校准部包括修正单元和固化单元，修正单元和固化单元的刃面包括后角过渡部分和后角部分，切削锥长度为5牙，修正单元长度为13牙，固化单元长度为3牙，切削锥刃面的后角制成4°～5°，修正单元刃面后角过渡部分长度为0.2mm，后角为0°，修正单元刃面后角部分的后角制成4°～5°，固化单元刃面的后角过渡部分长度为1mm，后角为0°，固化单元刃面后角部分的后角制成9°～10°，此种设计方案能充分的减小攻丝时产生的摩擦力和丝锥受到的扭力，减小攻丝难度，提高攻丝成功率，提高加工效率及螺纹质量，提高丝锥的使用寿命。 |  | 有较好转化前景 | 技术许可 | 面议 |  | 航天科工 | 010-68743016
工业基础件 | 传动装置 |  | 一种工程机械设备用多档位减速传动装置 | CN201310703904.6 |  | 发明申请 | 授权 | 本发明公开了一种工程机械设备用多档位减速传动装置，包括设有动力输入轴和输出端的减速器，还包括与减速器相串联的三档行星齿轮变速器，该三档行星齿轮变速器包括固接有高档离合器、中档太阳轮和低档太阳轮的动力输入轴，中档太阳轮外部套接有中档齿圈，中档齿圈与高档离合器相连且外壁设有中档制动器；低档太阳轮外部套接有低档齿圈，低档齿圈外壁设有低档制动器，中档齿圈与低档齿圈之间通过中档行星架相连，低档齿圈内设有低档行星架，低档行星架输出端与所述减速器的输入端相连。该装置通过三档行星齿轮变速器实现高、中、低三个档位减速比调节，有效提高了掘进效率并降低了成本。 |  | 有较好转化前景 | 技术许可 | 面议 |  | 航天科工 | 010-68743016
工业基础件 | 阀门 |  | 一种管路启闭机构 | CN201310459982.6 |  | 发明申请 | 授权 | 本发明涉及一种管路启闭装置，包括阀体、阀盖、阀芯、阀杆、钢球、软管、套筒、复位弹簧和调整螺钉，阀体与阀盖连接在一起，阀芯直接穿过阀体并轴向固定在阀体上，阀芯外圆上开有球形凹槽，钢球置于套筒中，套筒与阀体固定连接，钢球通过套筒的开口沉入阀芯的球形凹槽内，钢球下端面与阀杆上端面相切，阀杆下端面与橡胶软管贴合，软管下方装有调节螺钉，调节螺钉与阀体螺纹连接，调节螺钉可控制软管的开启程度，当钢球处于球形凹槽内时，软管处于打开状态，转动阀杆，钢球被弹出时，软管处于关闭状态。其有益效果是实现了管路中溶液的通断切换功能，防止溶液混液、漏液，尤其适用于空间小、低压力、小流量、无泄漏、不混液的特殊连接环境。 |  | 有较好转化前景 | 技术许可 | 面议 |  | 航天科工 | 010-68743016
工业基础件 | 复合管 |  | 一种钢骨架塑料复合管钢网焊接系统 | CN201220479135.7 |  | 实用新型 | 授权 | 一种钢骨架塑料复合管钢网焊接系统。主要解决现有的钢骨架塑料复合管钢网焊接系统易出现导电片表面拉伤而影响导电效率的问题。其特征在于：所述的电极板（5）的另一端通过调整板固定在大铜环（7）上，所述的纬线钢丝（3）上连接有导线轮组（4），电极板（5）与调整板之间连接有弹簧装置（9），且弹簧装置（9）的一端设有限位机构（10）。该钢骨架塑料复合管钢网焊接系统具有导电效率高、不易发生故障的特点。 |  | 有较好转化前景 | 技术许可 | 面议 |  | 航天科工 | 010-68743016
工业基础件 | 工程元件 |  | 一种水下动密封装置 | CN201320240280.4 |  | 实用新型 | 授权 | 一种水下动密封装置，包括：舵面（1）、舵轴（2）、舱体（3）、轴承A（4），轴承B（5）、轴承盖（6）、前动密封件（7）和后动密封件（8）；其中，前动密封件（7），包括：摩擦环（9）和橡胶圈（10），后动密封件（8）的结构与前动密封件（7）完全相同，舱体（3）与舵轴（2）接触面通过前动密封件（7）和后动密封件（8）实现密封；本装置有效的解决了小型装置水下动密封问题，结构紧凑、尺寸小、易于实现，能够用于30MPa外压、0.5m/s~10m/s的圆周速度下工作；同时两道动密封件设计有效的提高了耐磨性和水下航行的可靠性。 |  | 有较好转化前景 | 技术许可 | 面议 |  | 航天科工 | 010-68743016
工业基础件 | 机床 |  | 一种箱体直线组合导轨的加工装配方法 | CN201410487788.3 |  | 发明申请 | 授权 | 本发明提供了一种箱体直线组合导轨的加工装配方法，通过划铣削加工线、粗铣外形、人工时效、精铣外形、钻各孔、铣两端面、划孔线、钻镗孔工序加工后导轨本体，通过钻吊挂孔、调质处理、校直、刨四方、划刨加工线、刨台阶、铣外形、钻中心孔、钻孔工序加工左右滑轨，通过校直、铣外形、铣长度、铣圆弧、钻中心孔、钻孔加工左右压条，最后通过齐套零件、安装左右滑轨、铣削滑行面及压条安装面、安装左、右压条进行装配。本发明能够在提高工作效率、提高产品质量的同时提高产品装配的一次合格率。 |  | 有较好转化前景 | 技术许可 | 面议 |  | 航天科工 | 010-68743016
新能源与高效节能 | 发电配电装置 |  | 一种用于全数字交流伺服驱动器的驱动电路 | CN201410531227.9 |  | 发明申请 | 授权 | 本发明公开了一种用于全数字交流伺服驱动器的驱动电路（电路），包括：IGBT驱动电路、直流电源变换电路、电压检测报警电路和能量泄放控制电路。所述直流电源变换电路，包括变压器、PWM控制器、整流二极管、集成稳压器；电压检测报警电路，包括运算放大器、线性光耦、电压比较器A；能量泄放控制电路包括电压比较器C、驱动光耦A、三极管A。所有元件焊接在一块印制板。在PWM控制器和变压器的控制下，外部交流电经整流二极管和集成稳压器的整流稳压，为其它电路供电，运算放大器和线性光耦检测母线电压，经电压比较器A比较输出，母线电压经电压比较器C比较，控制驱动光耦A和三极管A, 形成外部IGBT驱动信号，本驱动电路功能齐全，通用性高。 |  | 有较好转化前景 | 技术许可 | 面议 |  | 航天科工 | 010-68743016
先进制造 | 测试测量 |  | 一种红外恒星与天空背景交叉辐射标校方法 | CN201210361618.1 |  | 发明申请 | 授权 | 本发明涉及一种红外恒星与天空背景交叉辐射标校方法，首先选取两颗红外标准恒星，对设备辐射响应度进行标校，由于地基观测设备为多元探测器，因此，采用五点多次数据采集方法。其次测量高仰角天空背景，进行单点辐射标校。建立标校源在地基观测设备入瞳处的辐射照度与输出灰度的对应关系（标校方程），求解标校系数，能够在目标测量前、后，给出观测设备标校曲线与实验室定标系数的偏差情况。本发明对试验现场的环境要求低，不需增加额外标定设备，且标校方法简便易于实现。 |  | 有较好转化前景 | 技术许可 | 面议 |  | 航天科工 | 010-68743016
先进制造 | 测试测量 |  | 一种弹上数据测量记录仪 | CN201410311385.3 |  | 发明申请 | 授权 | 本发明公开了一种弹上数据测量记录仪，包括：供电模块（1）、外壳（2）、加速度计A（6）、加速度计B（7）、加速度计C、陀螺（9）、数据采集处理存储模块（10）。三个加速度计、陀螺（9）及数据采集处理存储模块（10）安装在支架（5）上，进行电气连接后，对弹上数据测量记录仪进行灌封。记录仪通过实时测量弹体坐标系上的加速度分量和弹体坐标系上的角速率分量，及记录仪的初始信息计算出导弹的弹道轨迹、飞行姿态、速度、转动特性。记录仪可以采集外部压力、振动、冲击及温度等弹体的外部参数信息。解决导弹飞行过程中弹体姿态、弹道轨迹、弹体外部压力、振动、冲击及温度自主测量的问题。 |  | 有较好转化前景 | 技术许可 | 面议 |  | 航天科工 | 010-68743016
工业基础件 | 机床 |  | 用于数字化总装的形面偏差控制装置 | CN201320643058.9 |  | 实用新型 | 授权 | 本实用新型公开了一种用于数字化总装的形面偏差控制装置，其特征在于：由三层板材叠加成一体制成钻模板，顶层和底层为柔性材料层，中间层为刚性材料层，根据装配孔位要求在所述底层创建孔列对钻模板开设微孔，在所述顶层的所述微孔位置安装钻夹头，在所述下层的所述微孔位置安装套筒。本实用新型的优点是：具有良好的弯曲度和结构强度，在每一个孔位上与装配组件紧密贴合，适用于外表面及侧面的双曲面孔加工要求，适用性优越；快速拆卸安装，模块化设计；比传统的五轴机加钻模板制造成本节省50%以上，比传统铝钻模板重量减轻25%以上。 |  | 有较好转化前景 | 技术许可 | 面议 |  | 航天科工 | 010-68743016
工业基础件 | 工程元件 |  | 一种发射箱连接机构 | CN201220353171.9 |  | 实用新型 | 授权 | 本实用新型公开了一种发射箱连接机构，包括机构本体、限位块、螺栓、支脚压板、转锁、弹性垫圈、螺母和把手。机构本体空腔底部开有通孔，上端面有错位台；两个限位块均置于机构本体上端面错位台的下平面，通过焊接固定于机构本体上；支脚压板通过螺栓固定于机构本体的错位台面的上端面；转锁的直杆端通过机构本体空腔底部的通孔，由弹性垫圈和螺母固定于机构本体，转锁的扁锥体端置于机构本体下端外侧，把手与转锁的直杆端螺纹连接。本实用新型的发射箱连接机构，结构简单、安装方便、连接可靠，可提高单车的载弹量。 |  | 有较好转化前景 | 技术许可 | 面议 |  | 航天科工 | 010-68743016
先进制造 | 基本电气元件 |  | 一种简易快速连接装置 | CN201420301362.X |  | 实用新型 | 授权 | 本实用新型公开了一种简易快速连接装置，其中包括主轴，销轴，拉环，其特征在于，主轴为一T型结构，其竖轴穿入待连接部件的通孔内将其连接，竖轴的末端设置有一横向的通孔；销轴为一T型结构，其横轴为一方块，其竖轴横向插入所述通孔内；方块与主轴垂直的一个侧面与一待连接部件贴紧；方块与主轴平行的两个侧面分别设置有安装拉环的通孔，通孔交错设置；拉环的两个端部分别穿设固定于上述通孔，它的中部绕过主轴1的竖轴并挂钩和销轴的末端。采用本实用新型的上述结构，本实用新型能够实现机械承力件之间的动态连接，不但可以完成快速连接和拆卸的功能，并且结构简单，经济效益好。 |  | 有较好转化前景 | 技术许可 | 面议 |  | 航天科工 | 010-68743016
新能源与高效节能 | 天然气装备 |  | 浸没燃烧式气化器 | CN201320094010.7 |  | 实用新型 | 授权 | 本实用新型涉及一种浸没燃烧式气化器。目前国内气化设备气化能力低，无法满足我国快速增长天然气需求量。一种浸没燃烧式气化器，其组成包括：换热管束（1），支撑架（2），燃烧室（3），燃烧器（4），鼓风机，排气腔（5）和浸没室，所述的浸没室充满纯净水，所述的支撑架固定在浸没室底部，所述的排气腔位于换热管束下方，所述的燃烧室位于所述的浸没室一侧，所述的燃烧室出口连接所述的排气腔，所述的排气腔上侧布置光孔，所述的光孔正对换热管束，所述的换热管束蛇形管，所述的燃烧室进口连接所述的燃烧器，所述的燃烧器连接鼓风机。本实用新型用于大流量液态天然气的气化。 |  | 有较好转化前景 | 技术许可 | 面议 |  | 航天科工 | 010-68743016
工业基础件 | 工程元件 |  | 新型铆接螺栓 | CN201320575344.6 |  | 实用新型 | 授权 | 一种新型铆接螺栓，包括螺杆、铆接杆和铆接头，所述铆接螺栓为牙型铆接螺栓，铆接头与铆接件的贴合面为牙型结构贴合面，所述铆接杆为光杆结构铆接杆。该新型铆接螺栓采用独特的牙型结构贴合面，铆接变形小，牙型结构贴合面镶嵌在前壳端面，即使在铆接不牢固，在产品对接后，前壳螺母锁紧后，给它一个拉紧力，二次保证端面密封，而且密封更加可靠；铆接过程成型好，在铆接过程中产品受挤压变形小，基本无径向变形，前壳平面度好；在螺栓孔距较小的时候对铆接基本无影响；对前壳的静强度无不良影响。 |  | 有较好转化前景 | 技术许可 | 面议 |  | 航天科工 | 010-68743016
新材料及先进工艺应用 | 输送、包装、贮存 |  | 一种凸轮压紧式运输固定装置 | CN201320668379.4 |  | 实用新型 | 授权 | 本实用新型公开了一种凸轮压紧式运输固定装置，包括架体、安装板、凸轮压紧机构和锁紧机构，所述安装板固定在架体侧面，在所述安装板上安装凸轮压紧机构，所述凸轮压紧机构包括凸轮、侧压板和凸轮复位弹簧，凸轮铰接在支架上，轮缘紧贴侧压板中部，侧压板背面两端有垂直于板面的刚性支架，支架末端穿过安装板上的孔，凸轮复位弹簧套装在安装板外侧的支架上，支架末端以限位块进行限位，所述凸轮压紧机构相对被压紧固定的物品对称布置，通过所述锁紧机构对凸轮压紧机构进行控制，锁紧机构可选择机械驱动式和电磁铁驱动式，很好的实现了对运输货物的压紧和固定。 |  | 有较好转化前景 | 技术许可 | 面议 |  | 航天科工 | 010-68743016
新材料及先进工艺应用 | 输送、包装、贮存 |  | 一种连杆压紧货架式运输固定机构 | CN201210552376.4 |  | 发明申请 | 授权 | 本发明公开了一种连杆压紧货架式运输固定机构，包括待固定包装箱的架体、杠杆压紧机构、复位拉簧、软轴总成、棘轮锁紧机构；所述杠杆压紧机构连接在架体上，有一平行板可控制靠近或离远；杠杆压紧机构每两个于架体上相对位置设置，其上平行板可以相对方向或相同方向伸缩；所述复位拉簧装在杠杆压紧机构上；所述棘轮锁紧机构装在架体外侧；所述杠杆压紧机构数量为两个以上的双数；所述软轴总成由导向轮、钢丝绳组成，导向轮装在架体上，钢丝绳连接牵动杠杆压紧机构和棘轮锁紧机构。本发明操作简单，维护方便；压紧安全可靠，装卸分类方便；可对货物快速、便捷、高效、防震及可靠的固定。 |  | 有较好转化前景 | 技术许可 | 面议 |  | 航天科工 | 010-68743016
新能源与高效节能 | 天然气装备 |  | 橇装化微型液化装置 | CN201320276232.0 |  | 实用新型 | 授权 | 本实用新型涉及橇装化微型液化装置，包括脱酸橇、脱水橇、冷箱橇、阀组橇、压缩机撬、冷剂橇、供水气橇、热媒油橇、储槽橇、动力橇和中控及办公橇，其特征是所述天然气入口与天然气输入管道连接，天然气出口与脱水橇天然气入口连接，脱水橇天然气出口与阀组橇天然气入口连接，所述LNG出口与LNG输出管道连接，所述冷剂橇加热气入口与加热气输入管道连接，所述导热油入口与导热油输入管道连接，所述动力橇与其它橇之间动力连接，所述中控及办公橇与其它橇之间信号连接。本实用新型结构紧凑、操作简单、造价低廉而且可以方便迅速地移动至对LNG有需求的区域运行。 |  | 有较好转化前景 | 技术许可 | 面议 |  | 航天科工 | 010-68743016
先进制造 | 起重设备 |  | 一种快装式安全检修平台 | CN201420242555.2 |  | 实用新型 | 授权 | 本实用新型涉及一种快装式安全检修平台，由踏板、护栏、附着挂件和平衡撑杆组成。护栏上设置有固定点；踏板与护栏安装在附着挂件上；踏板与护栏一端通过高强螺栓连接；附着挂件横向设置有着力杆；踏板底端设置有平衡撑杆，平衡撑杆与踏板、着力杆之间点固定连接并形成稳定三角形。本实用新型的有益效果是：使用安全、快捷、方便，可一次加工成品，反复使用，节约资源，大方美观，提高了人员安拆的效率。 |  | 有较好转化前景 | 技术许可 | 面议 |  | 航天科工 | 010-68743016
工业基础件 | 工程元件 |  | 一种新型的离合器总泵油壶 | CN201420338205.6 |  | 实用新型 | 授权 | 一种新型的离合器总泵油壶，包括壶体和油壶底座，所述壶体上部的注油口安装油杯外盖和油杯内盖，油壶底座设有用于与离合器总泵配合连接的连接块和油路通道，所述壶体通过横向安装的延长壶身与油壶底座连接成一体，延长壶身的一端与壶体的底端连接，另一端与油壶底座连接，延长壶身的内腔与壶体的内腔相通从而形成一“L”型的内腔。该新型离合器总泵油壶在不改变离合器总泵结构、保证油壶性能、密封性及容积要求的前提下，对离合器总泵的油壶进行改进，采用延长壶身将油壶的壶口平移，使壶口与其上部的钣金错开，便于加注设备能在离合器总泵安装之后直接对油壶进行注油，从而更好的满足汽车加注设备的加注要求；其结构简单，便于生产，经济实用。 |  | 有较好转化前景 | 技术许可 | 面议 |  | 航天科工 | 010-68743016
新材料及先进工艺应用 | 输送、包装、贮存 |  | 一种实时监控提升机电流和转速的控制装置 | CN201320218073.9 |  | 实用新型 | 授权 | 本实用新型提供一种实时监控提升机电流和转速的控制装置，包括电流测试装置、测速装置、可编程控制器PLC、工控机、保护及报警装置，其电流测试装置包括安装在提升机机头的主电机供电回路电流互感器，互感器的输出端连接在电流表输入端，电流表输出的模拟信号和测速装置的脉冲信号与可编程控制器PLC连接，可编程控制器PLC与工控机连接；可编程控制器PLC的输出端与提升机启动和停止开关连接，可编程控制器PLC的输出端还与保护及报警装置连接。本实用新型通过电流表输出模拟信号和测速电感式接近开关输出的脉冲信号，经过可编程控制器PLC的处理，根据工控机上位机中的设定的电流值和转速值与反馈回来的电流值和转速值之间的偏差自动停止进料工序设备进料或重新开始进料。 |  | 有较好转化前景 | 技术许可 | 面议 |  | 航天科工 | 010-68743016
先进制造 | 基本电气元件 |  | 一种分离压紧拔脱机构 | CN201320694278.4 |  | 实用新型 | 授权 | 本实用新型提出一种分离压紧拔脱机构，包括簧片、接插件插头、接插件插座、索丝、插拔支架和接插件安装支架，接插件插头上安装插头法兰盘，接插件插座上安装插座法兰盘，接插件插座通过插座法兰盘安装在接插件安装支架上，接插件安装支架固定安装在飞行器主体结构上，接插件插头插入接插件插座后，插座法兰盘和插头法兰盘通过索丝固定，簧片一端固定安装在插拔支架上，另一端通过弹性恢复力紧压在插头法兰盘上，插拔支架固定安装在助推器上。本实用新型利用簧片产生的弹性恢复力压紧电连接器插头法兰盘，同时利用索丝固定电连接器插头和插座法兰盘，冗余设计保证电连接器在大量级振动环境下可靠固定。 |  | 有较好转化前景 | 技术许可 | 面议 |  | 航天科工 | 010-68743016
新能源与高效节能 | 石油装备 |  | 塔架式抽油机自动让位机构 | CN201420159291.4 |  | 实用新型 | 授权 | 本实用新型涉及塔架式抽油机自动让位机构，包括固定于台面上的支座，所述的支座上设有导轮支臂，所述的导轮支臂通过支臂旋转轴与支座连接，所述的导轮支臂端部设有一皮带轮，所述的支座上设有一限位开关。它大大改善了油井的修井工作，降低了维护成本，且操作方便。 |  | 有较好转化前景 | 技术许可 | 面议 |  | 航天科工 | 010-68743016
新能源与高效节能 | 发电配电装置 |  | 一种加权反馈方式的输出共地DC/DC开关电源电路 | CN201220183710.9 |  | 实用新型 | 授权 | 本实用新型涉及一种加权反馈方式的输出共地DC/DC开关电源电路，包括输入滤波电路(1)、辅助电源电路(2)、PWM控制驱动电路(3)、功率变换电路(4)、加权反馈电路(5)、输出滤波电路(6)。兼顾DC/DC开关电源的实现成本与转换效率，本实用新型提出同在输出共地的场合下采取特定的加权反馈方式，能够有效提高其输出电压的交叉调整率。 |  | 有较好转化前景 | 技术许可 | 面议 |  | 航天科工 | 010-68743016
先进制造 | 机械加工 |  | 一种伸缩式高压输油管 | CN201320763889.X |  | 实用新型 | 授权 | 本实用新型涉及一种伸缩式高压输油管，适用于安装在高精度仪器平台的升降系统上完成液压油输送功能，属于机械设计领域。它包括液压管、液压管底座和升降筒，所述液压管从上到下分为四级液压管、三级液压管、二级液压管和一级液压管，四级液压管通过螺钉连接在升降筒上，三级液压管与二级液压管上有凹槽，油管支座A与油管支座B分别卡在二级液压管和三级液压管的凹槽里，一级液压管与液压管底座用球铰连接。本实用新型美观大方，占用空间小、寿命长。 |  | 有较好转化前景 | 技术许可 | 面议 |  | 航天科工 | 010-68743016
先进制造 | 安全装置 |  | 门限位装置 | CN201420036956.2 |  | 实用新型 | 授权 | 本实用新型公开了一种门限位装置，包括外罩、底板、活动栓、压簧，外罩为一端折弯封闭的槽形结构，固定在底板上；底板一端折弯出立边，底板与外罩之间形成空腔，压簧设置在空腔内，活动栓外端弯成拉钩，拉钩的底边向内延伸出与门边缘相配的凹槽，活动栓内端成直角形伸入空腔内，压簧一端抵靠在活动栓内端直角边内，另一端抵靠在底板的立边上，底板固定在车厢侧壁上，活动栓内端与所述空腔可滑动地活动连接，门开启180°限位时，门边缘位于活动栓一端的凹槽内。本实用新型结构简单，成本低，占用空间小，可实现车厢门开启180°后限位，外形美观，操作简便，使用安全可靠。 |  | 有较好转化前景 | 技术许可 | 面议 |  | 航天科工 | 010-68743016
先进制造 | 起重设备 |  | 一种使用方便的小型定柱式悬臂起重机 | CN201520590323.0 |  | 实用新型 | 授权 | 本实用新型涉及一种使用方便的小型定柱式悬臂起重机，其包括旋转底座、起重装置、悬臂装置、旋转悬臂动力装置，所述的旋转底座可以360o自由旋转，为所述的起重装置、悬臂装置和旋转悬臂动力装置的安装平台；所述的起重装置能够控制钢丝绳的收放，进而控制吊钩的升降；所述的悬臂装置将钢丝绳上的吊钩伸出一定距离，并且通过自身的俯仰使吊钩在一定范围内远离或靠近所述的旋转底座；所述的旋转悬臂动力装置通过电动机和两个离合器的配合，可以使底座的旋转动作和悬臂的俯仰动作分别进行。本实用新型主要用于一吨以下物体的起重工作，特点是结构紧凑、体积小巧、悬臂能够俯仰等。 |  | 有较好转化前景 | 技术许可 | 面议 |  | 航天科工 | 010-68743016
工业基础件 | 机床 |  | 一种GaAs微波功放芯片的半自动共晶焊接方法及产品 | CN201610392287.6 |  | 发明授权 | 授权 | 本发明公开了一种GaAs微波功放芯片半自动共晶焊接方法，其包括：(1)对载体、焊料和裸芯片进行清洁；(2)对功放裸芯片进行搪锡；(3)对载体进行搪锡；以及(4)共晶焊接，即对搪锡裸芯片预热，对已安装有搪锡载体的共晶加热焊台进行加热并同步打开氮气进行保护，吸取裸芯片并停止加热辅助加热台，待共晶加热焊台升温至一定温度以上时，将裸芯片对位准确后摩擦共晶在载体上；待载体在空气中自然冷却后清洗干净。本发明还公开了该方法制备的相应的GaAs微波功放芯片。本发明通过对具体工艺中的清洁、预热、搪锡等工艺细节进行控制，并优化其中的工艺参数，从而可以制备得到空洞率较小、虚焊少和性能优良的芯片，焊接成功率大大提高。 |  | 有较好转化前景 | 技术许可 | 面议 |  | 航天科工 | 010-68743016
先进制造 | 机械加工 |  | 高压氮气球形贮罐的制备方法 | CN201510594928.1 |  | 发明申请 | 授权 | 本发明涉及一种高压氮气球形贮罐的制备方法。包括下述步骤：上、下半球壁厚的设定——上、下半球的下料展开计算——上、下半球的下料要求——上、下半球的外委成型——锻件机械加工——人孔及接管焊后的二次加工——人孔盖的装配——总装及工装——热处理及耐压试验。解决了现有技术中加工球形贮罐工艺存在的诸多难点。 |  | 有较好转化前景 | 技术许可 | 面议 |  | 航天科工 | 010-68743016
工业基础件 | 波纹管道 |  | 一种螺旋波纹管接头的螺旋切割设备 | CN201420734484.8 |  | 实用新型 | 授权 | 一种螺旋波纹管接头的螺旋切割设备。主要解决现有的高密度聚乙烯螺旋波纹管接头采用模具制作生产投入大、收缩情况不易把握而使接头合格率低的问题。其特征在于：所述的接头坯件（5）置于胀芯（1）外部，胀芯（1）固定在可旋转的主轴上，所述的主轴通过底座与X轴驱动丝杠（6）相连，X轴驱动丝杠（6）的另一端连接X轴驱动电机（7）；所述的胀芯（1）外部设有与主轴方向垂直的Y轴驱动丝杠（4），Y轴驱动丝杠（4）一端与Y轴驱动电机（3）的输出轴相连，另一端连接有刀具（2）。该螺旋波纹管接头的螺旋切割设备机动化程度高，大大降低了设备投入和模具投入，可连续作用从而减少了人力成本，可控性高，提高了接头质量。 |  | 有较好转化前景 | 技术许可 | 面议 |  | 航天科工 | 010-68743016
先进制造 | 基本电气元件 |  | 耐高温屏蔽型控制电缆 | CN201620951125.7 |  | 实用新型 | 授权 | 本实用新型耐高温屏蔽型控制电缆，包括多根导体构成的电缆芯，每根导体均包覆绝缘层；所述电缆芯由内向外依次包覆有屏蔽层、耐火层和护套层，所述电缆芯与耐火层之间的空隙设有填充物；所述的耐火层采用绕包的陶瓷化防火耐火复合带和挤包的陶瓷化防火耐火硅橡胶复合组成；所述绝缘层和外护套层均采用电子加速器辐照交联乙烯?四氟乙烯共聚物绝缘料；所述填充物采用岩棉绳；所述屏蔽层采用铜丝编织屏蔽，编织密度大于90%；本实用新型具有耐高温性能优异，电缆传输信号稳定, 抗高能辐射性能优异，防盐雾综合性能的控制电缆。 |  | 有较好转化前景 | 技术许可 | 面议 |  | 航天科工 | 010-68743016
工业基础件 | 机床 |  | 踏板杆支架焊合件快速焊接夹具 | CN201420194472.0 |  | 实用新型 | 授权 | 一种踏板杆支架焊合件快速焊接夹具，包括限位块、焊夹本体和锥面转轮机构，焊夹本体为一形状与支架相近、宽度尺寸略小于支架内腔的长方体，焊夹本体的左端有一45°斜面，斜面上开有与限位块滑动配合的卡槽，斜面右端为安装锥面转轮机构的开口通槽，锥面转轮机构包括锥面转轮、球头手柄、扩位推杆和回位弹簧，当球头手柄推动锥面转轮顺时针转动时，锥面转轮的锥面推动扩位推杆顶出焊夹本体外，球头手柄推动锥面转轮反时针转动复原时，回位弹簧扩位推杆推回原位。该焊接夹具，结构简单，经济实用，通过锥面转轮的锥面推动扩位推杆，实现向两侧扩展支架的间距宽度，方便弹簧限位板的预装配，提高了生产效率，减少了模具的返修次数，降低模具返修成本。 |  | 有较好转化前景 | 技术许可 | 面议 |  | 航天科工 | 010-68743016
先进制造 | 安全装置 |  | 180°整体铰链装置 | CN201620105292.X |  | 实用新型 | 授权 | 本实用新型公开了一种180°整体铰链装置，包括铰链座、铰链片、铰链轴和垫片，铰链座由铰链座基体、铰链座缺口和铰链座圆弧部组成，铰链座的铰链座基体部分连接于柜体骨架，铰链片连接于柜体门板的侧边，铰链轴垂直安装于铰链座上与铰链片相配合，垫片安装在铰链座与铰链片之间。该铰链装置采用板料加工而成，结构简单，门板开启角度大于180°，适用范围广，尺寸灵活，可根据柜体的大小、门板重量，铰链座可实现500mm～2400mm范围自由变化，铰链片可实现2～6组自由组合。铰链装置承重可达110公斤，该装置还可提高产品的防护等级。 |  | 有较好转化前景 | 技术许可 | 面议 |  | 航天科工 | 010-68743016
先进制造 | 基本电气元件 |  | 一种微带天线阵列 | CN201420848086.9 |  | 实用新型 | 授权 | 本实用新型公开了一种微带天线阵列，所述微带天线阵列包括：天线地板；电路板基材；贴片天线单元，形成于所述电路板基材上，用于与所述天线地板结合以发送或接收射频信号；馈电网络，形成于所述电路板基材上，用于以双馈电方式对所述贴片天线单元进行激励；以及匹配微带线，与所述馈电网络连接，用于匹配阻抗。本实用新型通过馈电网络以双馈电方式对贴片天线单元进行激励，并且在贴片天线单元与天线地板之间以空气为介质，从而拓展了微带天线阵列的工作带宽，而且使得微带天线阵列易于实现圆极化。 |  | 有较好转化前景 | 技术许可 | 面议 |  | 航天科工 | 010-68743016
先进制造 | 基本电气元件 |  | 具有安全警示灯扩展功能的电池 | CN201420672172.9 |  | 实用新型 | 授权 | 本实用新型提供了一种具有安全警示灯扩展功能的电池，其特征在于，包括电池主体和灯组；所述电池主体上设置有外置的灯安装口，所述灯组安装于所述灯安装口上，所述电池主体为所述灯安装口上的灯组供电；所述电池主体还设置有一控制所述灯安装口的电路断开/连通的开关组件。本实用新型对户外运动，自驾，交警执勤等用户使用提供方便。 |  | 有较好转化前景 | 技术许可 | 面议 |  | 航天科工 | 010-68743016
工业基础件 | 工程元件 |  | 燃气管道出墙盒 | CN201220320179.5 |  | 实用新型 | 授权 | 本实用新型涉及一种燃气管道出墙盒，包括盒体、盒盖和设于盒盖内的接头底座，所述接头底座经固定螺栓和导向螺栓固定于所述盒体上，在所述接头底座上设于螺纹孔和导向槽，所述固定螺栓穿过所述接头底座上的螺纹孔与盒体相连；所述导向螺栓上带有限位螺母穿过所述接头底座上的导向槽与所述盒体底板相连。本实用新型解决了盒盖与最终装饰面不平齐的问题，消除了盒体内接头底座位置与燃气输送用不锈钢波纹管接头因位置不匹配造成的安装应力，同时解决了出墙盒内部构件后期维护的问题。 |  | 有较好转化前景 | 技术许可 | 面议 |  | 航天科工 | 010-68743016
新能源与高效节能 | 核技术 |  | 用于海水过滤鼓网的自动清扫装置 | CN201621408111.7 |  | 实用新型 | 授权 | 本实用新型涉及一种用于海水过滤鼓网的自动清扫装置，中心转轴带动鼓网旋转，在鼓网的内部设有骨架，在骨架内的横梁上设有摆轴，摆轴上活动连接耙杆，耙杆的顶端连接拉绳，耙杆的中部通过拉伸弹簧与骨架连接；其中拉绳绕过骨架上连接的滑轮伸出鼓网；在鼓网的圆周面外部设有圆周分布的若干个楔形导向块，伸出鼓网的拉绳的端部设有滚轴，滚轴依次与楔形导向块的表面接触滑动。在核电系统设备的检修周期内就可以实现零部件改造，利于延长鼓网骨架的使用寿命，节约人工捞污成本和系统维修费用，保证核电系统的正常运行。 |  | 有较好转化前景 | 技术许可 | 面议 |  | 航天科工 | 010-68743016
先进制造 | 医疗装备 |  | 一种麻醉机氧气低压报警装置 | CN201220603548.1 |  | 实用新型 | 授权 | 一种麻醉机氧气低压报警装置，包括氧气源，氧气源的输气管通过单向阀与储气罐连接，所述氧气源的输气管还连接一二位二通气动阀，所述二位二通气动阀又通过输气管与一气动报警器连接；所述气动报警器包括一管状壳体，管状壳体内设置有针孔喷嘴和调音器，所述针孔喷嘴与所述二位二通气动阀通过输气管连接。 |  | 有较好转化前景 | 技术许可 | 面议 |  | 航天科工 | 010-68743016
新能源与高效节能 | 发电配电装置 |  | 一种新型方舱线槽沟盖板 | CN201220618443.3 |  | 实用新型 | 授权 | 本实用新型公开了一种新型方舱线槽沟盖板，包括：盖板主体和主体两侧的盖板包边条；所述盖板主体边缘两侧上均匀设有若干卡紧机构；所述卡紧机构上盖有保护盖板，所述保护盖板通过铆钉紧固在所述盖板主体上；所述盖板主体与盖板包边条利用铆钉连接。通过上述方式，本实用新型质量轻，便于维修时装卸移位；盖板与线槽沟连接结构简单，有利于快速装卸；盖板自身结构强度高，不易变形损坏，而且盖板具备通用性。 |  | 有较好转化前景 | 技术许可 | 面议 |  | 航天科工 | 010-68743016
新材料及先进工艺应用 | 材料分析 |  | 一种管道工程土壤试验系统 | CN201320635934.3 |  | 实用新型 | 授权 | 本实用新型涉及一种管道工程土壤试验系统。主要解决现有的管道在不同埋地深度、不同的土壤类别、不同的土壤湿度下的管道应力松弛及性能极限无法进行研究的问题。其特征在于：所述的箱体系统（Ⅰ）包括箱体（1），箱体（1）上部连接若干个加载梁（2），加载梁（2）的底部连接有若干个油缸（3），油缸（3）的底部连接有法兰盘（4）；所述的液压系统（Ⅱ）包括高压柱塞泵（10）、马达（11），高压柱塞泵（10）在马达（11）的控制下向加载油缸（7）输出高压液压油。该管道工程土壤试验系统可以真实模拟管道在地下的状态，反映管材在实际使用中的受力状况，从而了解各种管材的特性，对管道性能进行评价。 |  | 有较好转化前景 | 技术许可 | 面议 |  | 航天科工 | 010-68743016
先进制造 | 飞行器 |  | 一种航空器舵面固定装置 | CN201320619474.5 |  | 实用新型 | 授权 | 本实用新型提供了一种航空器舵面固定装置，包括固定环、支板、铆钉、限位器、橡胶垫和固定螺钉，其特征在于：所述的固定环为圆环结构，外径不大于航空器尾段的外径，内径不小于尾端伸出喷管的外径，通过固定螺钉与航空器尾段连接，固定环上对应舵面位置固连四个支板，每个支板固连一个限位器，所述的限位器为一端开口的U型夹具，开口端内壁固连橡胶垫后夹紧舵面。本实用新型成本低廉，加工工艺性好，重量较轻，产品一致性容易保证，而且可以应用在不同直径的航空器上。 |  | 有较好转化前景 | 技术许可 | 面议 |  | 航天科工 | 010-68743016
工业基础件 | 波纹管道 |  | 用于钢带增强聚乙烯螺旋波纹管对接成型工装 | CN201220481185.9 |  | 实用新型 | 授权 | 一种用于钢带增强聚乙烯螺旋波纹管对接成型工装。主要解决现有的钢带增强聚乙烯螺纹波纹管对接成型工装无法适应不同规格的管材、管材料周向不易对齐的问题。其特征在于：所述的主框架（4）上部分别连接有两个滑板（3），两个滑板（3）上部分别通过支撑辊支座（2）连接有管材支撑辊（1），两个滑板（3）底部分别固定有丝杠螺母（8），两个丝杠螺母（8）上分别连接有支撑辊间距调节丝杠（7）。该用于钢带增强聚乙烯螺旋波纹管对接成型工装可适应所有规格的管材、管材周向对接角度可调、可提高管材的对接质量。 |  | 有较好转化前景 | 技术许可 | 面议 |  | 航天科工 | 010-68743016
先进制造 | 基本电气元件 |  | 一种两端呈直角设置的双连RJ45网线插座 | CN201721044446.X |  | 实用新型 | 授权 | 本实用新型公开了一种两端呈直角设置的双连RJ45网线插座，包括壳体、盖板、RJ45网线插座、方垫圈、卡钉、螺钉、垫板及PCB板，所述壳体上设有PCB板座、轴向插座槽、径向插座槽；所述PCB板设于壳体的PCB板座内；RJ45网线插座为两件，分别设于壳体轴向的插座槽及径向的插座槽内且与PCB板连接。本实用新型在同一壳体的两端分别设置了两个相互垂直的RJ45网线插座供选用。本实用新型具有节省机柜内部安装空间，方便线路排布，避免网线在机柜内折弯，延长连接寿命，提高信号传输稳定性的优点。 |  | 有较好转化前景 | 技术许可 | 面议 |  | 航天科工 | 010-68743016
先进制造 | 电热装置 |  | LED电源 | CN201220713436.1 |  | 实用新型 | 授权 | 本实用新型公开了一种LED电源，包括整流电路、功率开关、LC滤波器、LED负载阵列、亮度调节器、主控芯片、恒流过压检测器、微控制器、无线数据接入模块、有线数据接入模块，其中，微控制器分别与主控芯片、亮度调节器、恒流过压检测器、无线数据接入模块、有线数据接入模块连接，恒流过压检测器还与主控芯片、亮度调节器和LED负载阵列连接，主控芯片还与功率开关连接，整流电路、功率开关、LC滤波器、LED负载阵列依次连接；本实用新型具备有线和无线通讯能力，可以组网，确保LED灵活可靠的控制和运行以及故障的诊断，且工作效率高，能使整个系统寿命大大加长。 |  | 有较好转化前景 | 技术许可 | 面议 |  | 航天科工 | 010-68743016
先进制造 | 基本电气元件 |  | 一种内置压敏电阻的轨道交通电缆连接组件 | CN201721790539.7 |  | 实用新型 | 授权 | 本实用新型公开一种内置压敏电阻的轨道交通电缆连接组件，包括连接器、电缆和压敏电阻，压敏电阻连接在电缆与连接器的连接端子电连接的线路上；还包括管壳组件，管壳组件包括尾罩、尾外壳和热缩管；尾罩为中空的柱体，尾外壳内部设有与尾罩内腔同轴的过线孔；尾罩一端可拆卸连接连接器，另一端固连尾外壳；连接器的连接端子通过导线在尾罩内腔中与穿过尾外壳过线孔的电缆进行电连接；两压敏电阻固定于尾罩内腔中；尾罩及尾外壳的外周套设有热缩管。本实用新型具有结构简单，体积优势明显，性能优良，牢固可靠、抗震性及抗冲击能力强，外形美观等特点。 |  | 有较好转化前景 | 技术许可 | 面议 |  | 航天科工 | 010-68743016
先进制造 | 测试测量 |  | 一种石英挠性加速度计尺寸检验工装 | CN201721082844.0 |  | 实用新型 | 授权 | 本实用新型公开了一种石英挠性加速度计尺寸检验工装，其特征在于：包括基座板、设置于基座板上的第一孔和第二孔、在基座板上围绕第一孔设置的第一检验轴、在基座板上围绕第二孔设置的第二检验轴；本实用新型的检验工装利用石英挠性加速度计各个尺寸在设计图上所给出的公差原理来检验产品各尺寸的上下极限值是否落在公差带范围内，以确定它们的实际轮廓是否超出相应的边界判断其尺寸是否合格。检验过程操作简单、方便、省时省力、效率高，检验员能快速给出被检产品尺寸是否合格，不需要像游标卡尺那样给出具体的读数值，也不需要对不能通过直接测量的尺寸进行换算，就能确定其尺寸是否在合格范围内。 |  | 有较好转化前景 | 技术许可 | 面议 |  | 航天科工 | 010-68743016
先进制造 | 基本电气元件 |  | 一种整体灌封式90°弯插PCB连接器 | CN201510019787.0 |  | 发明申请 | 授权 | 本发明公开了一种整体灌封式90°弯插PCB连接器，包括静电防尘盖、外壳、接触件、基座、引脚、垫板、导线、灌封胶、安装螺钉、嵌件螺母、橡胶垫及灌胶模组成，所述外壳、接触件、基座连同引脚设于灌胶模内，灌封胶通过灌胶模将基座、嵌件螺母、接触件、引脚及导线灌注为一整体；所述静电防尘盖覆盖于外壳的外侧。本发明采用导线连接接触件与引脚，灌封胶直接固定引脚的结构，解决了胶体与尾罩合件分离的缺陷，具有工艺简单、工作可靠性高的优点。 |  | 有较好转化前景 | 技术许可 | 面议 |  | 航天科工 | 010-68743016
新材料及先进工艺应用 | 层状材料 |  | 一种带吸波涂层的舱段的制备方法 | CN201410665725.2 |  | 发明申请 | 授权 | 本发明公开了一种带吸波涂层的舱段的制备方法，属于复合结构舱段壳体领域，包括如下步骤，S1在大端和小端均覆盖有吸波涂层的圆台状金属壳体中段表面制备填充层，所述填充层与吸波涂层相互拼接，以保证所述金属壳体外壁被完整包覆由所述吸波涂层和填充层组成的中间层；S2对经S1获得的中间层的填充层进行表面打磨，以去除表面缺陷并提高表面粗糙度；S3对经所述S2获得的中间层涂胶并套接与所述填充层材料相同的防热层，以获得带吸波涂层的复合结构舱段。本发明方法成功克服了传统灌胶方法制备复合结构舱段时易产生脱粘的问题。 |  | 有较好转化前景 | 技术许可 | 面议 |  | 航天科工 | 010-68743016
先进制造 | 测试测量 |  | 一种永磁铁氧体磁瓦通规工装 | CN201320798334.9 |  | 实用新型 | 授权 | 一种永磁铁氧体磁瓦通规工装，设有一块合金件，在合金件上开有有长方形凹槽，另设有能嵌入到合金件凹槽的无磁硬质合金件；在无磁硬质合金件上开有适于待检磁瓦大小的通孔；所述合金件与无磁硬质合金件共同构成通规体；所述通规体前端与导向轨道垂直焊接；在导向轨道上开有两条与待检永磁铁氧体磁瓦宽度相适配的平行凹槽；所述凹槽的宽度和槽深与清洗机的两条导轨相适用。本实用新型的通规工装通孔磨损后可以更换通规体中的无磁硬质合金件，合金件和导向轨道可进行再利用，降低了磁瓦生产成本。 |  | 有较好转化前景 | 技术许可 | 面议 |  | 航天科工 | 010-68743016
新能源与高效节能 | 石油装备 |  | 一种立式抽油机的外挂钩、双钩联动式配重箱 | CN201220581349.5 |  | 实用新型 | 授权 | 一种立式抽油机的外挂钩、双钩联动式配重箱，它涉及石油机械设备领域，它包括配重箱箱体(1)，在配重箱箱体(1)的中间位置设置有联动式挂钩装置(2)，在联动式挂钩装置(2)的上侧设置有第一外挂钩(3)，在联动式挂钩装置(2)的下侧设置有第二外挂钩(4)。它改变了原来单节配重之间的挂载方式，将内挂钩改成外挂钩形式，不仅使操作简单，可以长期在外界恶劣的环境条件下使用而不产生卸载困难的问题，还取消了对吊车的需求，操作人数也从原来的两人减到一人，使得油井的维修养护工作进一步变得简单易行，不仅节约了人力，提高了工作效率，而且大幅降低了维修成本。 |  | 有较好转化前景 | 技术许可 | 面议 |  | 航天科工 | 010-68743016
先进制造 | 基本电气元件 |  | 一种限流电阻并联排布结构 | CN201220569071.X |  | 实用新型 | 授权 | 本实用新型涉及热电池技术领域，特别是关于一种限流电阻并联排布结构，包括接线片，两根连接导线，限流电阻，所述每根连接导线两端分别与接线片与限流电阻连接，所述连接导线分为直段和弧段，所述两根连接导线直段夹角α范围为30°～45°，弧段切线夹角β范围为90°～120，所述连接导线长度为50-100毫米。本实用新型结构简单通用，解决了原设计中电阻连接导线伸缩量小，电池组经受大量级长时间的振动考核时，单元电池发生转动，限流电阻受拉扯造成引脚线断裂的问题，有效提高了电池组电能输出的可靠性。 |  | 有较好转化前景 | 技术许可 | 面议 |  | 航天科工 | 010-68743016
新材料及先进工艺应用 | 输送、包装、贮存 |  | 一种带放线检测装置的双捻机工字轮防护罩 | CN201320595668.6 |  | 实用新型 | 授权 | 一种带放线检测装置的双捻机工字轮防护罩，由防护罩架和两个单开门组成，防护罩架两侧及顶端用钢板焊接，两个单开门门框上嵌入透明有机玻璃板，并采用上开式翻转门。在防护罩端面分别焊接安装有光电检测开关的光电检测开关支架，分别检测外放线处的四个工字轮的放线情况。当工字轮放完线后，设备报警并整机停止运转。在防护罩架下端分别焊接安装有两个单开门接近开关的单开门接近开关支架，检测两个单开门的开启情况，在门与防护罩架之间装了四个门碰磁。双捻机工字轮在增加了带放线检测装置的防护罩后，提高了设备的自动化程度，降低了操作人员的劳动强度，消除了设备的安全隐患，经空/负载试车后，效果良好。 |  | 有较好转化前景 | 技术许可 | 面议 |  | 航天科工 | 010-68743016
工业基础件 | 制冷机 |  | 一种微型制冷装置 | CN201220438465.1 |  | 实用新型 | 授权 | 本实用新型公开一种微型制冷装置，包括：水泵（6）、压缩机（1）、蒸发器（2）、冷凝器（3）、毛细管（4）、风扇（5）、水箱（7）。压缩机（1）排气口与冷凝器（3）入口连接，冷凝器（3）出口与毛细管（4）入口连接，毛细管（4）出口与蒸发器（2）制冷剂入口连接，蒸发器（2）制冷剂出口与压缩机（1）入口连接；水箱（7）出口与水泵（6）入口连接，水泵（6）出口与蒸发器（2）水入口连接。制冷剂在蒸发器（2）内蒸发冷却循环水，后被压缩机（1）压缩排入冷凝器（3）放热，风扇（5）吹走热量，制冷剂经毛细管（4）节流后再流入蒸发器（2），周而复始，循环制冷。本实用新型具有水温可控，可连续工作特点。 |  | 有较好转化前景 | 技术许可 | 面议 |  | 航天科工 | 010-68743016
工业基础件 | 阀门 |  | 一种数字化比例阀控制器 | CN201210394524.4 |  | 发明申请 | 授权 | 本发明公开了一种数字化比例阀控制器，包括：输入预处理电路（6）、反馈电路（7）、功率驱动电路（3）、核心控制电路（1）、参数存储器（2）、通讯控制电路（4）、状态显示电路（5）和比例阀驱动控制模块（8）。除比例阀驱动控制模块（8）外。其余电路分别与核心控制电路（1）印制导线连接。外部输入指令经输入预处理电路（6）转换量后至核心控制电路（1），比例阀驱动控制模块（8）根据参数存储器（2）、反馈电路（7）和输入预处理电路（6）数值调整功率驱动电路（3）输出的驱动电流。本控制器实现数字化多级处理，避免多级处理的累积误差，参数可配置，提高产品通用性、提高了环境适应力。? |  | 有较好转化前景 | 技术许可 | 面议 |  | 航天科工 | 010-68743016
先进制造 | 基本电气元件 |  | 一种电连接器灌封胶的灌封工艺方法 | CN201310592065.5 |  | 发明申请 | 授权 | 本发明公开了一种电连接器灌封胶的灌封工艺方法，通过清洁待灌封产品表面，配置堵漏胶，堵漏，清洁、安装灌封模具，配置灌封胶，灌封，灌封胶固化，脱模、清理等过程完成产品的灌封。应用本灌封工艺方法实现了某些弹上产品电连接器灌封时流动性较好、常温固化时间短、强度高和粘接性能较好，通过各项严酷环境试验的考核，灌封胶的优良性能以及灌封工艺方法在后续的产品中广泛应用。 |  | 有较好转化前景 | 技术许可 | 面议 |  | 航天科工 | 010-68743016
工业基础件 | 机床 |  | 用螺旋运动转换成直线运动的铣削螺旋槽的装置 | CN201410287814.8 |  | 发明申请 | 授权 | 一种利用螺旋运动转换成直线运动的铣削螺旋槽的装置，将一轴承装入螺杆并装上手柄，螺杆轴承座装入左边轴承座中，螺母块旋入螺杆上，另一轴承装入螺杆右端，装上螺杆轴承座、挡圈。轴承座与底座用内六角螺钉连接。轴承与转轴、轴承座、挡圈、衬套装好后，转轴一端插入固定板孔中，并将导向销插入转轴槽内。轴承座与螺母块连接，固定板与底座连接。将工装体装入转轴，插入止转销。将需要加工的零件放入工装体，装上压块压紧，用虎钳及压板压紧底座，便可在普通铣床上铣带螺旋槽的零件。该装置体积小、结构紧凑、操作简单、装夹速度快、装夹牢固、铣削出的零件尺寸的一致性好，可适应航空、航天领域所用的扁圆头螺钉类产品的螺旋槽的加工。 |  | 有较好转化前景 | 技术许可 | 面议 |  | 航天科工 | 010-68743016
先进制造 | 测试测量 |  | 一种产品抗跌落冲击防护方法 | CN201310360991.X |  | 发明申请 | 授权 | 本发明公开了一种产品抗跌落冲击防护方法，通过采集微机械陀螺仪和加速度敏感组合外部器件的数据，实时推算产品在跌落过程中的状态并适时判断产品危险性等级。当产品的危险性等级超出受损但不影响功能等级时，抗产品跌落冲击系统激活气流喷射装置来改变产品的运动状态。若产品的危险性等级超出受损并影响功能等级时，抗产品跌落冲击系统激活安全气囊，并通过安全气囊来减小产品碰撞性损伤。本方法有效的解决了受到跌落冲击时产品发生内部损伤问题。该方法使用方便、系统价格低廉、便于操作和控制。 |  | 有较好转化前景 | 技术许可 | 面议 |  | 航天科工 | 010-68743016
先进制造 | 金属机械加工 |  | 一种利用油压机对收紧螺母与管接头组件进行收口的装置 | CN201410467026.7 |  | 发明申请 | 授权 | 一种利用油压机对收紧螺母与管接头组件进行收口的装置，包括底座，收压下模，芯杆，模芯，收压上模，收压套，调整垫，限位座，所述底座设于油压机工作台上，模芯旋设于芯杆中，模芯与芯杆的组件设于底座中，收压下模设于底座中，收压下模与底座呈过渡配合，限位座设于油压机的工作台上，所述底座设于限位座中，调整垫设于限位座上端浅圆台中，所述收压上模设于收压下模上，收压套设于液压机连接座上。本发明体积小、结构紧凑、操作简单、装、取速度快、零件轴向与径向定位精准，收口后零件收口处尺寸的一致性好，试验数据均匀稳定，产品合格率高。 |  | 有较好转化前景 | 技术许可 | 面议 |  | 航天科工 | 010-68743016
先进制造 | 机械加工 |  | 椭球形壳体锻件锻制方法 | CN201410392014.2 |  | 发明申请 | 授权 | 本发明公开了一种椭球形壳体锻件锻制方法，首先将原料锭加热并保温后，在锻造温度区间内进行反复多次的锻压以改变其组织状态，焊合内部缺陷，并用冲头冲孔、芯棒拔长得到筒形坯料；筒形坯料套在鹅头芯棒上，然后用预成型模压制并预成型；筒形坯料经预成型后得到的预成型坯再套在成型芯棒上，然后将预成型坯置于上成型模和下成型模之间，上成型模向下压制，同时预成型坯通过成型芯棒的旋转而旋转，保证预成型坯的圆周面都能受到压制并最终成型，制得椭球形壳体锻件，利用本发明的方法得到的锥面锻件其纤维方向随形分布，产品质量稳定、可靠，且机械加工余料小，省材料，加工周期短，制造成本低。 |  | 有较好转化前景 | 技术许可 | 面议 |  | 航天科工 | 010-68743016
新能源与高效节能 | 发电配电装置 |  | 高压输入开关电源启动电路 | CN201220376824.5 |  | 实用新型 | 授权 | 本实用新型属于电路领域，具体涉及一种高压输入开关电源启动电路。所述电路包括MOS管所在的支路，MOS管与限流电阻、启动电阻第一稳压二极管构成回路；第一稳压二极管还与第四二极管、第二稳压二极管、三极管构成支路。三极管的基极与第三稳压二极管第四电阻、第三电阻相连，第三电阻的另一端与第四二极管的负极相连，第三电阻两端并联有第五二极管，第五二极管的负极与第四电阻相连。第二稳压二极管两端并联有第一电容。在该电路的启动过程中通过MOS管和电阻为控制电路提供启动电流，当电路启动完成后，通过三极管开通来使MOS关断，使启动电阻上不再有功率损耗，实现了启动后电路的零功率损耗。 |  | 有较好转化前景 | 技术许可 | 面议 |  | 航天科工 | 010-68743016
工业基础件 | 工程元件 |  | 立式抽油机配重箱触发式连接装置 | CN201420132701.6 |  | 实用新型 | 授权 | 本实用新型涉及立式抽油机配重箱触发式连接装置，包括挂钩本体，所述的挂钩本体的中部与配重箱转动连接，所述的挂钩本体底部为钩子，顶部设有一挂钩拉板，所述的挂钩拉板上设有挂孔，所述的连接装置上还包括一伸缩弹簧，所述的伸缩弹簧一端固定在挂孔内，另一端与配重箱上的固定板连接。它结构简单，利用弹簧复位原理，通过改变挂靠位置来实现自动挂载和卸载，安全可靠、缩短了反复操作时间。提高工作效率，降低安全风险和频繁操作对永磁电机的电流冲击，挂载和卸载均可一次完成。 |  | 有较好转化前景 | 技术许可 | 面议 |  | 航天科工 | 010-68743016
新材料及先进工艺应用 | 输送、包装、贮存 |  | 运送架 | CN201220667903.1 |  | 实用新型 | 授权 | 本实用新型提供了一种运送架，两根平行的导轨在前后两端分别通过挡板连接，组成矩形的框架，两块挡板之间连接加强梁，导轨前端下方固连挂钩，加强梁下方与套筒一端铰接，套筒另一端套接支撑叉一端，支撑叉的另一端铰接在测设设备上，支撑杆在套筒内伸缩运动，当伸长到位后，弹簧卡销穿过套筒外壁伸入支撑杆壁上的销孔，锁死支撑杆和套筒。本实用新型重量轻，操作容易，稳定性强，只需要一人即可操作。 |  | 有较好转化前景 | 技术许可 | 面议 |  | 航天科工 | 010-68743016
工业基础件 | 复合管 |  | 一种复合管封口用的焊接装置 | CN201320543436.6 |  | 实用新型 | 授权 | 本实用新型涉及一种复合管封口用的焊接装置。主要解决现有的复合管封口时封口质量不易保证且施工效率低的问题。其特征在于：所述的顶板（7）上部有开口，且开口处连接有进风管（9），进风管（9）的端部固定有热风枪（10）；两个侧板（8）的右侧通过销轴（2）连接有压轮（1），两个侧板（8）的底部连接有手柄支板（5）；两个侧板（8）中部固定有导向板（6）。该焊接装置操作简单，焊接质量高，对工人技术要求低，并且节省时间，可提高施工效率。 |  | 有较好转化前景 | 技术许可 | 面议 |  | 航天科工 | 010-68743016
工业基础件 | 机床 |  | 核电站蒸汽发生器垂直支撑半球面衬套的制造方法 | CN201310524335.9 |  | 发明申请 | 授权 | 本发明提供了一种核电站蒸汽发生器垂直支撑半球面衬套的制造方法。将外径管状坯料分割成两个半环，对其对接面加工，并装焊两个半环和夹头，沿圆周焊接后置于520℃±10℃温度，保温4～4.5小时，进行退火，再置于室温中放置2～3日，用数控车编程半精车，再次将其置于520℃±10℃温度，保温4～4.5小时，进行退火后置于室温中放置2～3日，用数控车编程精车外圆，并套入抱箍用螺栓锁定，加工其内球面、端面及台阶，然后调头切下夹头，再加工另一端面，即制成半球面衬套。它以车代磨、尺寸精确、合格率高、生产成本低，与球体相互配合，能达到预定效果，同时还可用于其它类似铰链结构的半球面衬套的制造。 |  | 有较好转化前景 | 技术许可 | 面议 |  | 航天科工 | 010-68743016
先进制造 | 测试测量 |  | 一种惯性器件轴系误差标定方法 | CN201410270654.6 |  | 发明申请 | 授权 | 本发明提供了一种惯性器件轴系误差的标定方法，包括下述步骤：S1：将待测惯性器件设置在位置台上，并旋转位置台使得位置台的旋转轴与导航系的OZ轴重合；待测惯性器件包括第一惯性器件和第二惯性器件，第二惯性器件为第一惯性器件提供角速率基准；S2：采集待测惯性器件中第一惯性器件输出的第一数字量Ua和第二惯性器件输出的第二数字量Ub；S3：将位置台旋转180°或180°的奇数倍后，采集第一惯性器件输出的第三数字量U′a和第二惯性器件输出的第四数字量U′b；S4：根据第一数字量、第二数字量、第三数字量和第四数字量获得待测惯性器件的轴系误差。本发明可以标定出惯性器件的轴系误差，标定精度高。 |  | 有较好转化前景 | 技术许可 | 面议 |  | 航天科工 | 010-68743016
先进制造 | 基本电子电路 |  | 电流或电压型传感器信号采集保护电路 | CN201310158708.5 |  | 发明申请 | 授权 | 电流或电压型传感器信号采集保护电路，属于汽车控制电路领域，本发明为解决没有保护电路的电流或电压传感器信号采集的可靠性差的问题。本发明包括电阻R1、电阻R2、电阻R3、电阻R4、电阻R5、三极管KT1和NMOS管KT2，三极管KT1的基极同时连接R5的一端和R1的一端；三极管KT1的集电极同时连接R2的一端和NMOS管KT2的栅极；R2的另一端连接12V电源；三极管KT1的发射极同时连接R1的另一端和NMOS管KT2的源极，并接地；NMOS管KT2的漏极连接R3的一端，R3的另一端、R5的另一端和R4的一端同时连接电压或电流传感器的输出端；R4的另一端连接单片机的AD端口。 |  | 有较好转化前景 | 技术许可 | 面议 |  | 航天科工 | 010-68743016
先进制造 | 机械加工 |  | 一种在碳纤维层合板上加工槽孔的方法 | CN201210219209.8 |  | 发明申请 | 授权 | 一种在碳纤维层合板上加工槽孔的方法，属于非金属材料的机械加工方法，解决现有铣削和钻孔方法存在的碳纤维层合板易分层、劈裂、烧伤的问题，以提高碳纤维复合材料制品的加工精度、降低表面粗糙度。本发明包括装夹步骤、加工步骤和后处理步骤，所述加工步骤为铣削加工步骤和钻削加工步骤中的一种或两种。本发明提出加工过程中无变形的装夹方式，通过选用合理的刀具材料、刀具几何参数及铣削加工、钻削加工参数，对加工内外形余量进行合理安排，解决了采用传统方法在碳纤维薄壁回转体和碳纤维层合板材上开口或钻孔存在的分层、劈裂、烧伤等质量问题，使碳纤维零件的合格率从50%提高到了99%以上。 |  | 有较好转化前景 | 技术许可 | 面议 |  | 航天科工 | 010-68743016
先进制造 | 测试测量 |  | 封隔器锁环试验装置 | CN201721464194.6 |  | 实用新型 | 授权 | 本实用新型公开了一种封隔器锁环试验装置，包括内轴套、外轴套、锁环试件、锁环挂模拟件和接头，内轴套设置于拉伸试验机的上拉杆上，通过设置于内轴套中部的通孔与上拉杆嵌置配合，内轴套的外沿设置有凸台，锁环试件搁置于凸台上，锁环试件为具有开口的环状结构，外表面设置有环形锯齿，锁环挂模拟件为封闭式环状结构，内表面设置有环形锯齿，锁环试件的外表面与锁环挂模拟件的内表面嵌置配合，锁环挂模拟件通过接头与外轴套抵接，外轴套设置于拉伸试验机的下拉杆上，并通过设置于外轴套中部的通孔与下拉杆嵌置配合。本实用新型结构简单、操作方便，实现了验证检验封隔器锁环的功能，达到改善设计的效果，从而提高封隔器座封的成功率和可靠性。 |  | 有较好转化前景 | 技术许可 | 面议 |  | 航天科工 | 010-68743016
先进制造 | 信号装置 |  | 一种工业无线传感网系统 | CN201420538020.X |  | 实用新型 | 授权 | 本实用新型涉及一种工业无线传感网系统，包括网关设备和多个智能采集终端设备，所述的网关设备由通过串口连接的网关模块和骨干路由器组成，网关设备的骨干路由器通过射频信号与各智能采集终端设备进行通信连接，网关设备通过以太网接口将数据信息传送给用户终端。本实用新型具有低成本、易使用和泛在感知等特性，它解决了工业现场在有线设备无法安装运行或由于线缆过长导致电平信号可靠性降低的情况下，实时、稳定的采集现场信息的问题，使传统实践中因成本或可靠性等因素未能实现实时在线检测的某些重要工业过程参数的测量成为可能，提高了产品质量和工业环境指标，节约了人工采集和布线的成本，便于不同工业环境的应用。 |  | 有较好转化前景 | 技术许可 | 面议 |  | 航天科工 | 010-68743016
新材料及先进工艺应用 | 层状材料 |  | 发泡铝方舱大板 | CN201520906977.X |  | 实用新型 | 授权 | 发泡铝方舱大板，它涉及方舱技术领域。为解决现有的方舱结构屏蔽性差而且质量大的问题，本实用新型的发泡铝方舱大板，包括外蒙皮、骨架、隔热层和内蒙皮，所述外蒙皮和内蒙皮为0.8～2mm的薄铝板，所述骨架为铝方管焊接而成，所述方管内部设置有填充层，所述骨架和外蒙皮之间设置有泡沫铝板，所述骨架和内蒙皮之间设置有隔热层。本实用新型的电磁屏蔽和隔音、隔热效果好，同时又具有较强的刚度，质量轻。 |  | 有较好转化前景 | 技术许可 | 面议 |  | 航天科工 | 010-68743016
先进制造 | 热交换技术 |  | 一种用于两种以上流体热交换的换热器芯部 | CN201621154584.9 |  | 实用新型 | 授权 | 本实用新型提出了一种用于两种以上流体热交换的换热器芯部，属于换热设计技术领域。该换热器芯部包括n个换热板片组，并由n个换热板片组交替叠放而成，n个换热板片组承载n种热交换流体；换热板片包括冷板和热板；冷板包括冷板基体、流体通孔和通过化学蚀刻在冷板基体上加工出的换热流道；热板包括热板基体、流体通口和通过化学蚀刻在热板基体上加工出的换热流道；每个换热板片组包括一个以上的冷板或热板。本实用新型提出的一种用于三种以上流体热交换的换热器芯部具有降温效率高等特点。 |  | 有较好转化前景 | 技术许可 | 面议 |  | 航天科工 | 010-68743016
工业基础件 | 机床 |  | 一种用于薄壁壳体对接螺纹孔加工的装置 | CN201520163220.6 |  | 实用新型 | 授权 | 本实用新型公开一种用于薄壁壳体对接螺纹孔加工的装置包括加工定位机构和壳体固定压紧机构，其加工定位机构包括与薄壁壳体外径匹配的环形框，环形框的周向分布有径向定位螺纹孔，用于安装定位座套，所述的定位座套的外壁有与环形框的径向定位螺纹孔匹配的螺纹，定位座套内有引导孔；壳体固定压紧机构包括压框、压板、螺杆和锁紧螺母；压框为两端有法兰的筒状结构；压板与压框上端匹配，中间有螺杆穿过孔，螺杆有置于T型槽工作台T型槽内的头部，螺杆有穿过上下壳体的长度，螺杆尾端穿过压框上部的压板的螺杆穿过孔，螺杆尾端配有将上下壳体固定在T型槽工作台上的锁紧螺母。本实用新型定位准确、可靠，能够显著改善薄壁壳体对接螺纹孔加工精度，同时具备便于操控和操作快捷等优点。 |  | 有较好转化前景 | 技术许可 | 面议 |  | 航天科工 | 010-68743016
先进制造 | 测试测量 |  | 一种摆角舵片定位装置 | CN201420713286.3 |  | 实用新型 | 授权 | 本实用新型公开了一种摆角舵片定位装置，包括光电传感器、定位销、支架板以及摆角舵片，其中：定位销包括定位杆、销帽以及反光块；所述光电传感器安装在支架板上；支架板上开有定位槽，定位销插入支架板的定位槽内；反光块可以沿定位销轴线旋转，以能够接收到安装在支架板上任意位置的光电传感器发出的光，并将光反射到光电传感器接收端进行检测定位销是否插入支架板上；摆角舵片上开有机械零位定位孔，当定位销插入支架板的定位槽内时，定位杆阻止所述摆角舵片左右旋转；当定位销未插入支架板定位槽内时，摆角舵片可以左右旋转。本定位装置能够保证摆角舵片机械零位的精确定位，而且避免人为操作失误造成摆角舵片及定位装置损坏。 |  | 有较好转化前景 | 技术许可 | 面议 |  | 航天科工 | 010-68743016
工业基础件 | 工程元件 |  | 多功能支架以及机房管道安装支架 | CN201720838204.1 |  | 实用新型 | 授权 | 本实用新型提供了一种多功能支架以及机房管道安装支架，属于建筑工程领域，多功能支架包括支架主体以及照明单元，支架主体设置有容置槽以及管道安装部，照明单元安装在容置槽内，管道安装部设置有供管道穿过的安装口该多功能支架不仅能够用于安装管道，多功能支架内设置有照明单元，通过照明单元进行照明，机房内的光线不易被支架遮挡，光线传播路径更加通畅，增加了机房内的照明度，便于设备的维修和更换。 |  | 有较好转化前景 | 技术许可 | 面议 |  | 航天科工 | 010-68743016
先进制造 | 起重设备 |  | 一种起吊装置 | CN201621293394.5 |  | 实用新型 | 授权 | 本实用新型公开了一种起吊装置，属于吊装技术领域。所述起吊装置包括：主梁机构上设置有若干第一吊耳；第一连接机构一端与若干第一吊耳连接；手拉葫芦一端与主梁机构连接；副梁机构与手拉葫芦另一端连接；调节机构与副梁机构两端活动连接，调节机构上设置有第二吊耳；第二连接机构一端与第二吊耳连接。本实用新型起吊装置可以实现不同型号产品两端翻转功能。 |  | 有较好转化前景 | 技术许可 | 面议 |  | 航天科工 | 010-68743016
先进制造 | 金属机械加工 |  | 一种吊环弯曲成型装置 | CN201721221481.4 |  | 实用新型 | 授权 | 本实用新型公开了一种吊环弯曲成型装置，所述装置包括：一基板；一模胎，所述模胎设置在所述基板上，所述模胎与吊环结构相匹配，用于依据模胎结构制作所述吊环；第一定位块，所述第一定位块设置在所述基板上，所述第一定位块位于所述模胎的第一侧；第二定位块，所述第二定位块设置在所述基板上，所述第二定位块位于所述模胎的第二侧；插销，所述插销可插拔的设置在所述基板上，所述插销位于所述胎膜的第三侧；推力装置，推力装置与所述第二定位块连接，并推动所述第二定位块移动。通过上述装置解决了现有技术中钢板弯曲过程中难以发生扭转错位，难以一次绕模胎弯曲成型，导致成型过程困难复杂且效率不高的技术问题。 |  | 有较好转化前景 | 技术许可 | 面议 |  | 航天科工 | 010-68743016
工业基础件 | 模具 |  | 一种用于模具翻转的吊卸工装 | CN201621022046.4 |  | 实用新型 | 授权 | 本实用新型公开了一种用于模具翻转的吊卸工装，属于技术领域。本实用新型要解决现有大型蜡模翻转存在劳动强度大、成品率低和操作效率低的技术问题。一种用于模具翻转的吊卸工装包括吊环螺栓、吊架组件、旋转托盘、旋转组件和小车，吊架组件顶部设置有吊环螺栓、吊架组件与旋转托盘通过旋转组件活动连接，小车与旋转托盘可拆卸连接。本实用新型吊卸工装适用于在取模的过程中需要翻转的蜡模模具，结构较简单，操作方便效率高，稳定性好的特点。本实用新型设有小车和旋转托盘，小车上设有车轮，可以自由移动，竖直方向上设计有底座，使小车旋转90°也可以平稳着地，小车的平板上设计有夹紧组件，使小车可以与旋转托盘很好的固定。 |  | 有较好转化前景 | 技术许可 | 面议 |  | 航天科工 | 010-68743016
先进制造 | 机械加工 |  | 一种用于加工钛合金滤芯的模具 | CN201620701228.8 |  | 实用新型 | 授权 | 本实用新型公开了一种用于加工钛合金滤芯的模具，属于机械加工技术领域。本实用新型目的是为了将冷等静压技术应用于研制钛合金滤芯中。所述模具的下塞套装在外模的下部，上塞套装在外模的上部，在外模内部设有内芯，所述外模、下塞和内芯通过插销贯穿固定，所述外模、内芯、下塞和上塞之间形成的腔体为钛合金滤芯成型腔。本实用新型所提供的模具用于加工钛合金滤芯，能够明显提高滤芯的成型效率，提高钛合金材料的利用率，并能保证滤芯的孔隙均匀性。 |  | 有较好转化前景 | 技术许可 | 面议 |  | 航天科工 | 010-68743016
先进制造 | 机械加工 |  | 一种非金属圆形薄垫件高效加工装置 | CN201721476640.5 |  | 实用新型 | 授权 | 本实用新型提供一种非金属圆形薄垫件高效加工装置，包括刀架、定心锥和刀头，刀架包括刀盘和垂直固定于刀盘一端的刀柄，刀盘的另一端上开设有锥槽，且锥槽与刀柄同轴，定心锥的一端卡设于锥槽内，与之相对的另一端为用于定位的锥形结构，所述刀盘的另一端上固定设置有两个刀头，且两个刀头到锥槽中心的距离分别与待加工件的欲加工内外径尺寸相同，所述刀头为划切刀头。以解决现有加工方法受产品尺寸影响大，收缩率不好控制，需反复修模，生产周期长效率低、加工成本高的问题。本实用新型属于机械加工技术领域。 |  | 有较好转化前景 | 技术许可 | 面议 |  | 航天科工 | 010-68743016
工业基础件 | 工程元件 |  | 一种垫木支架 | CN201420184457.8 |  | 实用新型 | 授权 | 本实用新型公开一种垫木支架，包括底座、左立板、左螺杆、右立板、右螺杆和顶板。左立板和右立板的一端对称焊接于底座两侧，左立板和右立板的另一端分别焊接左螺杆和右螺杆的一端，顶板套装在左螺杆和右螺杆的另一端，通过螺母固定。本垫木支架结构简单，操作方便，成本低，操作时间短。 |  | 有较好转化前景 | 技术许可 | 面议 |  | 航天科工 | 010-68743016
工业基础件 | 工程元件 |  | 一种齿轮泵取力器 | CN201520614228.X |  | 实用新型 | 授权 | 本实用新型属于机械传动技术领域，公开了一种齿轮泵取力器，包括：壳体以及位于其内的齿轮、第一联轴套、花键套、第二联轴套以及轴承；所述第一联轴套嵌于所述齿轮内，采用花键连接方式，并通过所述轴承固定在所述壳体内；所述花键套置于所述第一联轴套内，通过第一花键连接；所述第二联轴套的第一端置于所述花键套内，通过第二花键连接；其中，所述第二联轴套的第二端嵌于所述壳体的侧壁内。本实用新型产品结构简单，同轴度好。 |  | 有较好转化前景 | 技术许可 | 面议 |  | 航天科工 | 010-68743016
新能源与高效节能 | 天然气装备 |  | 一种具有改进型换热结构的船用LNG冷能冷库系统 | CN201621105008.5 |  | 实用新型 | 授权 | 本实用新型公开了一种具有改进型换热结构的船用LNG冷能冷库系。它包括释冷单元、天然气换热器、蓄冷储罐、载冷剂冷却器和船舶冷库系统；所述LNG释冷单元是指利用特定浓度的乙二醇溶液获取低温LNG气化释放的冷量，并传递至用冷单元，用冷单元是指利用低浓度乙二醇溶液将释冷单元的冷量传递至船用冷库系统。本实用新型可不受LNG换热温差大导致结冰的影响或根本上避免换热器内局部结冰的现象，目的是保证终端用气的稳定供应，并根据用冷需求实现LNG冷能的持续回收、储存以及利用，无需冷剂压缩机，大大降低制冷系统能耗。 |  | 有较好转化前景 | 技术许可 | 面议 |  | 航天科工 | 010-68743016
新能源与高效节能 | 发电配电装置 |  | 12.5V-50V输入15V输出DC／DC变换器 | CN201420179737.X |  | 实用新型 | 授权 | 本实用新型实施例公开的12.5V-50V输入15V输出DC／DC变换器，涉及DC／DC变换器技术，12.5V～50V范围内正常工作，电路简单，有效提高电源模块功率密度。包括：输入滤波电路、输出滤波电路、输出异常状态保护电路、输入异常保护电路、功率变换电路和控制电路、输出整流电路；主要用于惯导DC／DC变换器。 |  | 有较好转化前景 | 技术许可 | 面议 |  | 航天科工 | 010-68743016
工业基础件 | 工程元件 |  | 一种通风管和通风设备 | CN201720091382.2 |  | 实用新型 | 授权 | 本实用新型提供了一种通风管和通风设备，属于建筑领域，通风管包括两个相对设置的横板和两个相对设置的竖板，竖板的宽度方向的两端设置有条形凹槽，条形凹槽沿竖板的长度方向延伸，凹槽的侧壁上设置有螺纹通孔，螺纹通孔内螺接有螺栓；横板上设置有两个条形凸起，两个条形凸起沿横板的宽度方向间隔设置，条形凸起卡接于条形凹槽；通风设备包括如上的通风管。本实用新型提供的通风管为可拆卸连接，在安装时，先将横板卡入竖板内，让条形凸起卡接于条形凹槽，然后拧动竖板上的螺栓，让凸起紧紧的抵在凹槽的侧壁上即可，安装方便；拆卸时，只需拧松螺栓即可将横板和竖板分离，拆卸也十分方便；搬运时由于横板和竖板为小件，便于搬运。 |  | 有较好转化前景 | 技术许可 | 面议 |  | 航天科工 | 010-68743016
工业基础件 | 波纹管道 |  | 可同时试验的波纹管膨胀节组合件 | CN201520030012.9 |  | 实用新型 | 授权 | 本实用新型公开了一种可同时试验的波纹管膨胀节组合件，包括两个波纹管膨胀节、一个第一法兰、两个第二法兰和两个密封板，两个波纹管膨胀节一端的端面之间通过第一法兰密封焊接在一起，两个波纹管膨胀节另一端的端面分别与一个第二法兰密封焊接，该端的第二法兰分别与一个密封板可拆卸固定连接，且该端的第二法兰与对应的密封板之间设有密封圈；两个波纹管膨胀节中部连通，每个波纹管膨胀节的下侧设有进出水口，每个波纹管膨胀节的上侧设有排气口。本实用新型可同时对两个波纹管膨胀节进行试验，结构连接简单，使用时便捷，试验效率高，解决了现有设备单个试验强度大的缺陷。 |  | 有较好转化前景 | 技术许可 | 面议 |  | 航天科工 | 010-68743016
新能源与高效节能 | 发电配电装置 |  | 配电箱用辅助安装结构以及配电箱 | CN201621194215.2 |  | 实用新型 | 授权 | 本实用新型提供了一种配电箱用辅助安装结构以及配电箱，属于建筑施工安全防护领域，配电箱用辅助安装结构用于安装在配电箱壳体上，其包括遮挡组件、绕线组件和支撑组件。绕线组件包括绕线盘以及调节螺栓。配电箱壳体的底部设置有安装口，绕线盘插装在安装口处，绕线盘通过调节螺栓与配电箱壳体滑动连接。遮挡组件包括遮挡板，支撑组件包括弹性支撑架。遮挡板通过弹性支撑架与配电箱壳体连接。遮挡板位于配电箱壳体的上方。配电箱包括该配电箱用辅助安装结构。该配电箱用辅助安装结构安装在配电箱壳体上，能够有效遮挡雨水和雪，雨水和雪与配电箱壳体的接触时间少，减少了雨水和雪对配电箱壳体的腐蚀，配电箱使用寿命长，配电箱使用安全可靠。 |  | 有较好转化前景 | 技术许可 | 面议 |  | 航天科工 | 010-68743016
工业基础件 | 机床 |  | 一种控制器测试系统 | CN201220571512.X |  | 实用新型 | 授权 | 本实用新型公开了一种控制器测试系统，包括主控计算机，多功能测量开关/测量单元，多路复用开关模块，继电器模块，专用模块，直流程控电源，信号转接组合，集线器，仪器箱和万用表，其中所述主控计算机通过所述集线器和所述直流程控电源以及所述仪器箱连接，所述直流程控电源还与所述信号转接组合连接。本控制器测试系统具有覆盖面广，集成度高的特点，不但能减少人工反复接线，避免人为性操作失误，保证被测参数的一致性，而且大大提高测试效率，加快生产周期，保持技术状态，提高数据准确性，保证产品质量，实现自动化调试/测试功能。同时大量减少外接测试仪器，避免外接多个信号源和直流稳压电源。 |  | 有较好转化前景 | 技术许可 | 面议 |  | 航天科工 | 010-68743016
先进制造 | 医疗装备 |  | 一种呼吸机流量阀旋钮 | CN201220603532.0 |  | 实用新型 | 授权 | 本实用新型涉及一种呼吸机流量阀旋钮，包括主旋钮，主旋钮与锥阀转轴固定，锥阀转轴活动插装在结合板上，其特征在于：还包括内齿轮、行星齿轮、外壳齿轮，所述外壳齿轮套装在锥阀转轴上，所述内齿轮、行星齿轮位于外壳齿轮内，所述锥阀转轴与内齿轮固定，并且内齿轮与行星齿轮啮合，行星齿轮与外壳齿轮啮合；行星齿轮通过压紧螺钉压紧定位。 |  | 有较好转化前景 | 技术许可 | 面议 |  | 航天科工 | 010-68743016
先进制造 | 医疗装备 |  | 通过温度补偿调节麻醉蒸发器输出浓度的装置 | CN201220603538.8 |  | 实用新型 | 授权 | 一种通过温度补偿调节麻醉蒸发器输出浓度的装置，包括一底部向下凹陷的基座和安装在基座上的盖板，所述基座和盖板间形成一个密闭的温控腔；基座的一侧边缘上设有输入气体进气口，输入气体进气口连接两条输气管路，一条是载路，通向蒸发腔，一条是旁路，与设置在温控腔内、基座底部的第一旁路气出口连通；第一旁路气出口的上方，安装有一活动板，所述活动板的两端通过弹性装置活动安装在基座底部；所述温控腔内还设置有一双金属片，所述双金属片的一端固定在基座底部，另一端为自由端，该自由端位于所述活动板的下方；在所述温控腔内，还设置有第二旁路气出口，所述第二旁路气出口与设置在基座另一侧边缘上的第三旁路气出口连通。 |  | 有较好转化前景 | 技术许可 | 面议 |  | 航天科工 | 010-68743016
先进制造 | 医疗装备 |  | 一种麻醉蒸发器的自保护装置 | CN201220603572.5 |  | 实用新型 | 授权 | 一种麻醉蒸发器的自保护装置，包括度盘、旁通阀、与度盘固定的端面凸轮、通过端面凸轮的转动推压与旁通阀联通的推板，以及通过旋转与旁通阀锁紧的扭紧轴，其特征在于：所述扭紧轴靠近推板底面处设有销轴，所述推板底面设有与所述销轴吻合的凹槽，所述销与所述凹槽间的夹角，与扭紧轴和旁通阀锁紧时需要旋转的角度相等。本实用新型当扭紧轴未与旁通阀锁紧时，麻醉蒸发器无法打开；当麻醉蒸发器未关闭时，扭紧轴无法与旁通阀解锁。 |  | 有较好转化前景 | 技术许可 | 面议 |  | 航天科工 | 010-68743016
新能源与高效节能 | 核技术 |  | 一种智能电子监控手表 | CN201520045113.3 |  | 实用新型 | 授权 | 本实用新型公开了一种智能电子监控手表，包括表头、分别设于表头两侧的第一表带、第二表带以及设于表头内的控制模块、通讯模块、定位模块、设于表带一端的防拆卸装置、设于第一表带及第二表带内部的报警驱动模块；所述通讯模块、定位模块的输入端与控制模块连接，所述防拆卸装置设于第一表带的端部，且该防拆卸装置通过报警驱动模块与控制模块连接。本实用新型提供的电子监控手表在被监管人佩戴后，与普通手表无异，使其在心理上更容易接受，不会因产生抵触心理而破坏所佩戴的器械，从而降低公安部门的工作困难性。 |  | 有较好转化前景 | 技术许可 | 面议 |  | 航天科工 | 010-68743016
新能源与高效节能 | 发电配电装置 |  | 12.5V-50V输入5V输出DC/DC变换器 | CN201420179718.7 |  | 实用新型 | 授权 | 本实用新型实施例公开的12.5V-50V输入5V输出DC/DC变换器，涉及DC/DC变换器技术，12.5V～50V范围内正常工作，电路简单，有效提高电源模块功率密度。包括：输入滤波电路、输出滤波电路、输出异常状态保护电路、输入异常保护电路、功率变换电路和控制电路、同步整流控制电路、输出整流电路；主要用于惯导DC/DC变换器。 |  | 有较好转化前景 | 技术许可 | 面议 |  | 航天科工 | 010-68743016
先进制造 | 基本电气元件 |  | 射频连接器 | CN201720169842.9 |  | 实用新型 | 授权 | 本实用新型公开一种射频连接器，包括外导体、中心接触件、置于外导体和中心接触件之间的绝缘件及弹性组件，外导体具有一轴向贯穿的收容空间，其呈电性连接的两段套筒式结构，包括一固定件及一轴向套设于固定件内且凸伸出固定件上端的活动件；中心接触件为探针式端子，其轴向设于外导体的收容空间内且上端可伸缩地凸伸出外导体；弹性组件包括数个上下伸缩的弹簧、夹设在活动件和弹簧上端之间的上绝缘件及夹设在固定件和弹簧下端之间的下绝缘件，弹簧使活动件能够相对于固定件和中心接触件上下活动，从而使射频连接器实现较大压缩距离和良好的接触容差，而且上下绝缘件可避免弹簧与外导体之间发生不稳定的接触。 |  | 有较好转化前景 | 技术许可 | 面议 |  | 航天科工 | 010-68743016
先进制造 | 飞行器 |  | 飞行器可调式锁紧解锁与支撑装置 | CN201220045483.3 |  | 实用新型 | 授权 | 本实用新型公开了一种飞行器可调式锁紧解锁与支撑装置，安装在飞行器与其外周的地面设备之间，它包括固定在飞行器的圆形底部直径两端的限动块，它还包括固定在地面设备的内侧筒壁两边、且与限动块相对应的控制模块壳体，控制模块壳体内设置有驱动电机和固定支撑杆；驱动电机的输出端通过传动部件与锁紧/解锁臂的一端相连，锁紧/解锁臂的另一端伸出控制模块壳体与限动块相卡接；固定支撑杆上套装有位置可调的支撑臂，支撑臂的另一端伸出控制模块壳体与限动块的底端抵接。实践证明，白装置的结构简单、操作方便。 |  | 有较好转化前景 | 技术许可 | 面议 |  | 航天科工 | 010-68743016
工业基础件 | 机床 |  | 高可靠导线自动剥头及下线的激光设备 | CN201721267903.1 |  | 实用新型 | 授权 | 本实用新型提供了一种激光设备，用以对导线进行剥头作业，能够提高剥线精度和作业效率，本实用新型的技术方案包括机柜，在机柜的前侧面沿导线的进线方向依次设置线检测模块、送线模块、前导线支架、激光剥线模块、后导线支架及切线模块；送线模块包括两个上下设置的送线滚轮，激光剥线模块包括一剥线平台和激光切割装置，所述切线模块包括两个上下设置的进线滚轮、切刀机构及出线滚轮，机柜内还设有用以控制线检测模块、送线模块、激光剥线模块及切线模块工作的控制器。 |  | 有较好转化前景 | 技术许可 | 面议 |  | 航天科工 | 010-68743016
新能源与高效节能 | 发电配电装置 |  | 一种小型无人机机载电源管理与控制系统及设备 | CN201620008028.4 |  | 实用新型 | 授权 | 本实用新型提供了一种小型无人机机载电源管理与控制系统及设备，所述系统包括：电源切换与电源管理单元，包括发电机三相电源的整流滤波模块、电源切换模块、电压变换及备用电池组在线充电模块；供配电单元，包括实现对自驾仪供电的第一电源块、对舵机供电的第三电源块、对电子控制单元供电的第二电源块、对短报文设备供电的第六电源块、电台电控制电路、及对内部控制电路供配电的第五电源块；数据采集与接口转换单元，包括电池组电压采集模块、ECU数据组帧模块、TTL到RS232的电平转换模块、主电源模块和两电切换电路的控制模块。本实用新型使得无人机航电系统集成度更高，并实现了无人机的发电机供电，航时和飞行可靠性得到大大提升。 |  | 有较好转化前景 | 技术许可 | 面议 |  | 航天科工 | 010-68743016
先进制造 | 基本电气元件 |  | 一种LVDS电缆 | CN201721462775.6 |  | 实用新型 | 授权 | 本实用新型公开了一种LVDS电缆。包括线芯、填充体、排流线，以及将所述线芯、填充体、排流线一并包裹于内的屏蔽层，所述屏蔽层的外表面依次包裹有缓冲层和护套层。采用排流线和屏蔽层的共同作用，使线芯免受外界干扰，更加有效的降低电缆信号传输衰减率，同时设有屏蔽层外设有缓冲层，更加有效的保证了屏蔽层的使用寿命和效果；又采用了聚酰亚胺进行绕包，使电缆能够在更高温度的环境下使用。 |  | 有较好转化前景 | 技术许可 | 面议 |  | 航天科工 | 010-68743016
先进制造 | 基本电气元件 |  | 一种线簧孔结构的接触件结构 | CN201220732772.0 |  | 实用新型 | 授权 | 本实用新型公开了一种线簧孔结构的接触件结构，它包括插孔（1）和插针（2），所述的插孔（1）包括外套（3），外套（3）的一部分设置为焊接端（4），外套（3）的另一部分设有腔室（5），腔室（5）的一端的设置为封闭端，封闭端与焊接端（4）相邻，腔室（5）的另一端设置为开口端（6），在开口端（6）安装有挡环（7），在腔室（5）内插有套筒（8），在套筒（8）内设有线簧套（9），线簧套（9）挂在套筒（8）上，在套筒（8）的尾部压入压塞后将线簧套（9）定位，插针（2）由开口端（6）穿入线簧套（9）内。 |  | 有较好转化前景 | 技术许可 | 面议 |  | 航天科工 | 010-68743016
新能源与高效节能 | 风能装备 |  | 一种耐扭转抗干扰风机塔桶用控制电缆 | CN201520226137.9 |  | 实用新型 | 授权 | 本实用新型属于控制电缆技术领域，是一种耐扭转抗干扰风机塔桶用控制电缆，包括缆芯和护套，所述缆芯由三股绞合线组成，每股绞合线由两根线状导体组成，每根导体由裸铜丝外包覆辐照交联乙丙橡胶绝缘层构成，每两根导体对绞后外部绕包铝塑复合带，铝塑复合带外包覆镀锡铜丝编织屏蔽层构成绞合线，三股绞合线总成缆芯后由内向外依次绕包聚酯带、镀锡铜丝编织屏蔽、无纺布以及辐照交联氯化聚乙烯护套；本实用新型机械性能、阻燃及耐油性、耐候性好，导体不易氧化，使用寿命长，在110℃～150℃的高温情况下不出现粘连，在-55℃恶劣低温环境下不开裂，且具有优良的抗干扰性能，能有效抑制和减弱强电磁干扰，尤其适用于风力发电机塔桶中工作。 |  | 有较好转化前景 | 技术许可 | 面议 |  | 航天科工 | 010-68743016
先进制造 | 基本电气元件 |  | 一种高抗拉耐磨阻燃野战用光电复合缆 | CN201520226136.4 |  | 实用新型 | 授权 | 本实用新型是一种高抗拉耐磨阻燃野战用光电复合缆，其特征在于：包括有复合缆芯，所述复合缆芯是由铠装光缆和若干绝缘线芯组合成缆，在铠装光缆与绝缘线芯中间的空隙中填充有加强芯；自复合缆芯向外依次绕装包裹有无纺布层Ⅰ、抗拉层、无纺布层Ⅱ和护套；本实用新型抗拉抗压强度大，耐磨阻燃性能好，重量轻，传输距离长，使用性能稳定可靠，主要应用在野外车载通讯领域。 |  | 有较好转化前景 | 技术许可 | 面议 |  | 航天科工 | 010-68743016
先进制造 | 起重设备 |  | 一种龙门架及提升装置 | CN201720089416.4 |  | 实用新型 | 授权 | 本实用新型提供了一种龙门架及提升装置，属于建筑施工起重设备领域。其中，龙门架包括横梁、第一支撑梁和第二支撑梁，横梁包括第一梁体、第二梁体和伸缩件。伸缩件包括第一伸缩体和第二伸缩体，第一伸缩体能够相对第二伸缩体滑动并使第一伸缩体远离第二伸缩体的一端远离或靠近第二伸缩体远离第一伸缩体的一端，第一伸缩体与第二伸缩体间设有复位弹簧。第一伸缩体远离第二伸缩体的一端与第一梁体的一端铰接，第一梁体的另一端与第一支撑梁固定连接。第二伸缩体远离第一伸缩体的一端与第二梁体的一端铰接，第二梁体的另一端与第二支撑梁固定连接。当横梁受力时，第一支撑梁与第二支撑梁的之间的角度将发生改变，增强了龙门架的稳定性。 |  | 有较好转化前景 | 技术许可 | 面议 |  | 航天科工 | 010-68743016
工业基础件 | 机床 |  | 焊接滚轮架定位测量装置 | CN201220644563.0 |  | 实用新型 | 授权 | 本实用新型涉及一种焊接滚轮架定位测量装置，包括分别设于两个滚轮架上的滚轮测量定位器和滚轮靶位装置，所述滚轮测量定位器和滚轮靶位装置的一端均设有角度相等的弯角，在所述滚轮靶位装置上设有测量靶位；所述滚轮测量定位器上安装有激光测距仪，所述激光测距仪与所述测量靶位的安装位置相对应。本实用新型的滚轮架定位测量装置具有适应性强，使用方便、可重复使用，可有效防止工件的轴向窜动，提高焊接质量，并降低滚轮架转动能耗，性价比高。 |  | 有较好转化前景 | 技术许可 | 面议 |  | 航天科工 | 010-68743016
工业基础件 | 机床 |  | 一种环形薄壁零件内孔的加工工装 | CN201420261560.8 |  | 实用新型 | 授权 | 本实用新型公开了一种环形薄壁零件内孔的加工工装，所述加工工装为开设有缝隙的弹性套筒，待加工的薄壁件夹设在所述弹性套筒中，在未弹性形变时，所述弹性套筒的内径小于代加工的所述薄壁件的外径。本实用新型的环形薄壁零件内孔的加工工装，大大减小了薄壁件加工中的变形，提高了薄壁件的生产效率，且结构简单，成本低廉，可重复利用，易于推广。 |  | 有较好转化前景 | 技术许可 | 面议 |  | 航天科工 | 010-68743016
工业基础件 | 模具 |  | 一种带金属镶件的发泡成型模具 | CN201420124979.9 |  | 实用新型 | 授权 | 本实用新型提供一种带金属镶件的发泡成型模具，包括模具型腔、金属镶件及压紧机构，其模具型腔是由前型腔板、后型腔板、右型腔板、左型腔板、上盖板、底板形成的封闭型腔；右型腔板的中部安装与之垂直的成型定位轴，成型定位轴上有轴向通孔和与轴向通孔垂直相交的竖直孔，金属镶件的镶件定位轴上有锁定孔，阶梯插销由上盖板上的销钉孔伸至对应成型定位上的竖直孔中并穿过镶件定位轴上的锁定孔。所述的压紧机构包括底座，模具型腔置于底座上，底座四角安装四个立柱，前后或左右两侧立柱上连接前后压板，两侧压板横跨在上盖板上部，两侧压板的中部有螺孔安装带手柄的压紧螺柱。本实用新型可灵活地组合成各种复杂的内腔形状，镶拼式组合结构能准确地定位发泡件中的金属镶件。 |  | 有较好转化前景 | 技术许可 | 面议 |  | 航天科工 | 010-68743016
先进制造 | 测试测量 |  | 一种智能安检设备 | CN201621456243.7 |  | 实用新型 | 授权 | 本实用新型涉及公共安全技术领域，公开了一种智能安检设备，该智能安检设备包括：手持式探测仪，用于探测物体、并采集探测信号；头戴设备，与手持式探测仪信号连接，用于对所述手持式探测仪采集的探测信号进行分析处理，并根据分析处理的结果呈现图像。上述智能安检设备可以使安检人员更加方便且准确地获取到探测信息，即，上述智能安检设备的应用较便捷，可以提高安检工作的便捷性。 |  | 有较好转化前景 | 技术许可 | 面议 |  | 航天科工 | 010-68743016
先进制造 | 安全装置 |  | 门锁机构及使用该机构的舱体 | CN201621301912.3 |  | 实用新型 | 授权 | 本实用新型涉及一种门锁机构及使用该机构的舱体；门锁机构包括用于设置在门体的第一平面部分上的第一锁合机构，还包括用于设置在门体的第二平面部分上的第二锁合机构，所述第一锁合机构包括导向移动设置的第一锁杆，第二锁合机构包括导向移动设置的第二锁杆，第一锁杆靠近第二锁杆的一端设有滑动支撑部，第二锁杆靠近第一锁杆的一端设有在第二锁杆朝向第一锁杆运动时推动滑动支撑部运动的顶推面和/或在第二锁杆远离第一锁杆运动时推动滑动支撑部运动的牵拉面。使用时，第二锁杆通过顶推面和/或牵拉面对滑动支撑部施加顶推力和/或牵拉力，滑动支撑部带动第一锁杆运动，解决了现有的门锁机构无法适用于折角车门的问题。 |  | 有较好转化前景 | 技术许可 | 面议 |  | 航天科工 | 010-68743016
工业基础件 | 机床 |  | 箱体类零件镗铣加工定位装置 | CN201420264484.6 |  | 实用新型 | 授权 | 本实用新型涉及定位机构的技术领域，特别是涉及一种箱体类零件镗铣加工定位装置，本实用新型的箱体类零件镗铣加工定位装置保障了零件加工质量，并且提高了生产效率；包括底板和工作台，底板安装在工作台的底部，工作台的前面上设置有第一定位块、第二定位块、多组呈环形设置的压块和V形块，还包括螺纹块和螺杆，螺纹块安装在工作台上，螺杆与螺纹块螺装配合，螺杆的一端穿过螺纹块并与V形块连接，第一定位块安装在工作台前面的中央部位，第二定位块安装在工作台前面的右侧，V形块安装在工作台前面的左侧，压块通过固定螺栓固定在工作台的前面上，并且压块与工作台之间存在间隙。 |  | 有较好转化前景 | 技术许可 | 面议 |  | 航天科工 | 010-68743016
先进制造 | 测试测量 |  | 可调输出DC/DC变换器测试适配器 | CN201320529402.1 |  | 实用新型 | 授权 | 本实用新型公开了一种可调输出DC/DC变换器测试适配器，包括用于插接DC/DC变换器的插座、多个不同阻值的调整电阻、多个开关及多个继电器；插座中分别对应连接DC/DC变换器输入端和控制端的输入端插孔和控制端插孔之间连接电压源；插座中分别对应连接DC/DC变换器调整端和公共端的调整端插孔和公共端插孔之间并联多个不同阻值的调整电阻；多个不同阻值的调整电阻分别串联一个开关，每个开关分别由一个继电器控制其开闭；插座中分别对应连接DC/DC变换器公共端和输出端的公共端插孔和输出端插孔之间串联负载。本实用新型提出的可调输出DC/DC变换器测试适配器，设计简洁，使用方便，提高了DC/DC变换器的测试效率。 |  | 有较好转化前景 | 技术许可 | 面议 |  | 航天科工 | 010-68743016
先进制造 | 测试测量 |  | 一种固体继电器测试盒 | CN201320529656.3 |  | 实用新型 | 授权 | 本实用新型公开了一种固体继电器测试盒，包括开关、可变电阻器、十四个外接的接头；本实用新型的固体继电器测试盒通过外接输入电源和输出电源，实现了即能用于测试直流固体继电器也能用于测试交流固体继电器，应用范围更广；内部设置可变电阻器，消除了测试时出现的相位角，提高了测试精度；测试盒与固体继电器的连接方式灵活，通用性高，有效的节约了成本。 |  | 有较好转化前景 | 技术许可 | 面议 |  | 航天科工 | 010-68743016
先进制造 | 喷气推进装置 |  | 一种固体助推火箭发动机 | CN201610335456.2 |  | 发明申请 | 授权 | 本发明公开了一种固体助推火箭发动机，包括前壳体和后壳体，后壳体安装有喷管和点火器，前壳体的前部设有前挡药板，后壳体内靠点火器处设有后挡药板，前挡药板和后挡药板之间安装有推进剂。该固体助推火箭发动机在多个产品进行了应用，已进行了模拟抛射等诸多试验，试验均圆满成功，通气量、推力，内弹道等均满足要求，后挡药板牢靠，无抛出物。此种结构简单，设计合理，可靠性高，具有实用价值。 |  | 有较好转化前景 | 技术许可 | 面议 |  | 航天科工 | 010-68743016
先进制造 | 金属机械加工 |  | 一种高精度钣金件批量成形装置 | CN201620730682.6 |  | 实用新型 | 授权 | 本实用新型提供一种高精度钣金件批量成形装置，包括折弯凸模和折弯凹模都包括与零件对应的型腔及导向壁，折弯凹模的型腔包括底部的凹模圆弧部分及两侧对称的凹模外沿部分；折弯凸模的型腔包括底部的凸模圆弧部分及两侧对称的凸模外沿部分，作为折弯凸模和折弯凹模是以此截面延长的长形。所述的凸模外沿部分包括凸模竖直段加上经圆弧过渡的凸模水平段；凹模外沿部分包括凹模竖直段加上经圆弧过渡的凹模水平段。所述的折弯凹模的凹模外沿部分与凹模导向壁之间有凹模折弯让位，凹模折弯让位是斜面；所述的折弯凸模的凸模外沿部分与凸模导向壁之间有凸模折弯让位，凸模折弯干涉让是水平面；凹模折弯让位的竖直净高比凸模折弯让位竖直净高大0.5～1mm。 |  | 有较好转化前景 | 技术许可 | 面议 |  | 航天科工 | 010-68743016
工业基础件 | 阀门 |  | 一体化阀门 | CN201520898275.1 |  | 实用新型 | 授权 | 本实用新型涉及一体化阀门，包括电爆阀、气滤芯、减压器组合而成。该一体化阀门集电爆阀、气滤芯、减压器功能于一体，是一种新型的集成化阀门。其功能是点火器供电起爆后，燃气压力推动活塞，打断放气嘴，由此打开了气路通道，气路系统中的气体经过气滤芯过滤，气体通过减压器减压，使输出气体压力满足系统的使用要求。该阀门具有功能集成化，体积小型化的优点，是今后阀门的发展方向。 |  | 有较好转化前景 | 技术许可 | 面议 |  | 航天科工 | 010-68743016
先进制造 | 基本电子电路 |  | 一种应用于民航频段的低噪声放大器 | CN201720599001.1 |  | 实用新型 | 授权 | 本实用新型涉及民航频段信号处理领域，特别是涉及一种应用于民航频段的低噪声放大器。针对现有技术存在的问题，本实用新型提供一种应用于民航频段的低噪声放大器。将谐振电路分别设置在低噪声放大器前后，实现可调滤波输出，同时插损减少，输出噪声系数变小。进一步的，在谐振电路中设置可调式电感与可调式二极管，大大增加了电路调节的灵活性，使得本电路具有高P‑1dB特性且带电调滤波性能。本实用新型包括LC电调滤波器、可调衰减器以及低噪声放大器；LC电调滤波器包括2个n级级联谐振电路；第一n级级联谐振电路依次通过可调衰减器、放大器后，与第二n级级联谐振电路级联连接；n级级联谐振电路是n个谐振电路依次级联形成。 |  | 有较好转化前景 | 技术许可 | 面议 |  | 航天科工 | 010-68743016
先进制造 | 测试测量 |  | 一种发动机台架万能机油冷却装置 | CN201520876451.1 |  | 实用新型 | 授权 | 一种发动机台架万能机油冷却装置，它包括有与被测试发动机机油滤座相连接的机油滤罩，机油滤罩密封圈，机油滤清器，其技术要点是：在机油滤罩上分别设置有出油孔及回油孔，该出油孔及回油孔分别通过出油管及回油管与机油滤罩底座相连通；经机油滤罩底座的出油管通过热交换器与机油滤清器入口相连接，该机油滤清器出口直接与回油管相连接；在热交换器的换热进水管上还设置有一电磁阀，在被测试发动机机油滤清器上还设置有机油温度传感器。经过检验，本实用新型具有结构简单合理，成本低廉，测试拆装方便，冷却效果及通用性比较好，安装方便，从而满足发动机性能试验国家标准的要求。 |  | 有较好转化前景 | 技术许可 | 面议 |  | 航天科工 | 010-68743016
先进制造 | 基本电气元件 |  | 电连接器的密封结构 | CN201420179690.7 |  | 实用新型 | 授权 | 本实用新型公开了一种电连接器的密封结构，包括护套、接触件及导线，所述护为圆柱筒状的橡胶件，其内圆设有阶梯孔，孔内径向设有数道凹槽，导线的绝缘层上沿径向设有数道凸筋；所述导线的线芯与接触件电连接，导线连同接触件设于护套内，且导线上的凸筋与护套内的凹槽卡接。本实用新型采用在护套内设置凹槽、导线上设置凸筋的结构，以满足小空间做线的场合，具有结构简单、密封可靠及做线便捷的优点。 |  | 有较好转化前景 | 技术许可 | 面议 |  | 航天科工 | 010-68743016
先进制造 | 测试测量 |  | 一种抗冲击石英挠性加速度计 | CN201320557980.6 |  | 实用新型 | 授权 | 本实用新型公开了一种抗冲击石英挠性加速度计，适于在高冲击环境使用的石英挠性加速度计，本实用新型在原有石英挠性加速度计结构基础上，在两个力矩线圈端面各增加一个金属阻尼块。采用上述结构的石英挠性加速度计，使产品不通电状态下抗冲击能力大于100g，通电状态下抗冲击能力大于300g。 |  | 有较好转化前景 | 技术许可 | 面议 |  | 航天科工 | 010-68743016
先进制造 | 测试测量 |  | 快速检测装置 | CN201420264385.8 |  | 实用新型 | 授权 | 本实用新型涉及检测部件的技术领域，特别是涉及一种快速检测装置，本实用新型的快速检测装置既可保证大型结构件质量性能，亦提高了检测效率，降低了检测成本；包括第一本体、第二本体和水平板，第一本体和第二本体均为斜向“L”形，并且第一本体与第二本体的顶部均与水平板连接，第一本体与第二本体之间设置有第一角钢、第二角钢、第三角钢、第四角钢和第五角钢，并且第四角钢和第五角钢的顶部均与水平板连接。 |  | 有较好转化前景 | 技术许可 | 面议 |  | 航天科工 | 010-68743016
新能源与高效节能 | 分离装置 |  | 一种反吹清洗蒸汽过滤器 | CN201621012904.7 |  | 实用新型 | 授权 | 本实用新型公开了一种反吹清洗蒸汽过滤器，该装置包括上壳体、滤芯、下壳体以及外部法兰接口，所述上壳体与下壳体通过法兰连接，所述下壳体顶端内壁设置有滤芯连接板，所述滤芯均匀布置在下壳体内部且与滤芯连接板法兰连接，所述外部法兰接口设置安装于下壳体底部。所述上壳体设置有蒸汽出口，气路冲洗系统；所述下壳体上部设置有水路冲洗系统；所述下壳体外壁还设置有保温层结构及热媒加热管道。本实用新型适用于低温真空干燥领域蒸汽过滤，工作时不产生堵塞现象，且不需拆下清洗，结构性能良好。 |  | 有较好转化前景 | 技术许可 | 面议 |  | 航天科工 | 010-68743016
先进制造 | 基本电气元件 |  | 左右旋圆极化短背射天线 | CN201610252186.9 |  | 发明申请 | 授权 | 本发明提供的左右旋圆极化短背射天线，包括一面设为主反射面的盘状天线底板，所述天线底板的另一面安置包括极化电桥、腔体滤波器以及低噪声放大器构成的馈电网络；所述主反射面的中央通过轴向延伸的中柱固定与主反射面相对的副反射面，所述副反射面的面积小于主反射面，且与主反射面的间距为预定电磁波半波长的整数倍。本发明还具有构成简洁、结构紧凑、相位调控方便等优点，十分适用于遥测地面站中S波段射频信号接收和发送, 以及将线极化波转换为左右旋两路圆极化信号，以保证遥测基带板卡的正常解调处理。 |  | 有较好转化前景 | 技术许可 | 面议 |  | 航天科工 | 010-68743016
先进制造 | 工业机器人 |  | 一种管道内部激光跟焊机器人 | CN201610291986.1 |  | 发明申请 | 授权 | 本发明公开了一种管道内部激光跟焊机器人，属于管道焊接技术领域。所述管道内部激光跟焊机器人包括：焊缝焊接装置；第一传动装置与焊缝焊接装置连接；前端机座与第一传动装置连接；第一减速电机设置在前端机座内；连接装置一端与前端机座活动连接；履带式行走装置与连接装置的另一端活动连接；推动装置一端与履带式行走装置活动连接；驱动装置与推动装置的另一端活动连接；第二传动装置与驱动装置连接，第二传动装置一端与前端机座活动连接。本发明管道内部激光跟焊机器人焊接熔深大、焊接速度快，为激光焊接头提供了准确的焊接轨迹导引，确保激光根焊的质量。 |  | 有较好转化前景 | 技术许可 | 面议 |  | 航天科工 | 010-68743016
新材料及先进工艺应用 | 材料分析 |  | 半导体器件物理特性分析方法 | CN201410613638.2 |  | 发明申请 | 授权 | 本发明公开了一种半导体器件物理特性分析方法，包括：对半导体器件样品进行外部物理特征分析；X射线无损结构分析；声学扫描显微镜无损材料分析；外部物理特征耐溶剂试验；内部工艺特征分析；本发明提供的半导体器件物理特性分析方法，用明确、严谨的试验方法和判定依据，剔除了仿冒翻新类的劣质器件。 |  | 有较好转化前景 | 技术许可 | 面议 |  | 航天科工 | 010-68743016
先进制造 | 基本电气元件 |  | 电源端子防护罩 | CN201320270393.9 |  | 实用新型 | 授权 | 本实用新型公开了一种电源端子防护罩，防护罩由圆盘、侧壁及悬臂构成，所述侧壁为曲壁，其侧壁上设有豁口、凸苞；悬臂为杆件，其上设有卡爪；所述悬臂为两根，悬臂与侧壁设于圆盘上。本实用新型与端子配合，将端子从侧壁的“U”形豁口及凸苞处推入，触及悬臂弹开，装配到位后，悬臂在弹力作用下复位，使卡爪与凸苞扣住端子，获得保持力；方便电源端子的插拔操作，装配后对电源端子具有一定的保持力，既可防尘、绝缘且又不会脱落。 |  | 有较好转化前景 | 技术许可 | 面议 |  | 航天科工 | 010-68743016
工业基础件 | 弹簧 |  | 一种用于气弹簧的保险套管 | CN201420493376.6 |  | 实用新型 | 授权 | 本实用新型公开了一种用于气弹簧的保险套管，包括：套管（1）、O型圈（2）和偏心轴（3）。套管（1）为圆管状结构，上端为L形阶梯形状，内腔靠近上端处有一环形槽。O型圈（2）截面为圆形。偏心轴（3）分为三段，左右两段同轴，中段轴线与左段轴线有偏距。翻转件（5）向上翻转到预定位置时，气弹簧（4）的作用力会在偏心轴（3）上产生一个力矩，套管（1）在力矩影响下向下翻转，套管（1）上端顶住气弹簧（4）气缸底部平面，套管（1）、偏心轴（3）与气弹簧（4）形成自锁，阻止了气弹簧（4）压缩，防止翻转件（5）向下翻转关闭。本实用新型结构简单，解决气弹簧因没有保险装置而导致翻转件意外情况下关闭发生危险的问题。 |  | 有较好转化前景 | 技术许可 | 面议 |  | 航天科工 | 010-68743016
先进制造 | 基本电气元件 |  | 一种连接器基座结构 | CN201420510135.8 |  | 实用新型 | 授权 | 本实用新型公开了一种连接器基座结构，它包括上基座、下基座、接触件、外壳及螺钉，特点是所述下基座上设有螺钉孔，下基座外缘设有螺纹；上基座与下基座夹持接触件后通过螺钉固定连接，上基座与下基座固定连接后通过下基座的外缘螺纹与外壳连接。采用本实用新型装配效率大大提高，拆卸简单，并且方便后期对连接器的维护更换。 |  | 有较好转化前景 | 技术许可 | 面议 |  | 航天科工 | 010-68743016
先进制造 | 基本电气元件 |  | 一种翻铆组装的连接器 | CN201220335470.X |  | 实用新型 | 授权 | 本实用新型公开了一种翻铆组装的连接器，包括由两侧螺母翻铆连接的上壳体和下壳体，其特点是所述螺母为上方下圆结构；所述上壳体两侧设有方孔；所述下壳体两侧设有圆孔；螺母的四方结构套装在上壳体的方孔内，其圆形结构套装在下壳体的圆孔内翻边压铆将上壳体和下壳体固定连接。本实用新型与现有技术相比具有结构简单，可靠性高，使翻铆后的螺母轴向和径向都能得到很好的限位，在锁附螺丝时不但轴向不能窜动，径向也不能转动，产品质量更加稳定，方便装配，降低制造成本。 |  | 有较好转化前景 | 技术许可 | 面议 |  | 航天科工 | 010-68743016
工业基础件 | 机床 |  | 一种分体式线切割装夹工装 | CN201320773037.9 |  | 实用新型 | 授权 | 本实用新型属于切割装夹工装技术领域，具体涉及一种分体式线切割装夹工装。该分体式线切割装夹工装包括：弯角板、定位板、压板、转接板以及螺钉；在使用时，将压板外表面贴合于工件外表面处，多个螺钉通过转接板上的螺钉孔旋入，部分螺钉通过被压板覆盖的螺钉孔将作用力作用于压板上，从而将旋入螺钉的力传递至工件外表面并与定位板配合压紧工件；部分螺钉通过没有被压板覆盖的螺钉孔直接旋入定位板上的螺钉孔，从而将压板及转接板固定于定位板上。该分体式线切割装夹工装解决了薄壁性工件的装夹定位、工件变形等难点，并且提高了工件的生产效率和加工精度。 |  | 有较好转化前景 | 技术许可 | 面议 |  | 航天科工 | 010-68743016
先进制造 | 测试测量 |  | 一种防止压力泄漏的温度传感器 | CN201210414234.1 |  | 发明申请 | 授权 | 本发明公开了一种防止压力泄漏的温度传感器，包括：传感器壳体（3）、热电偶（1）、绝缘管（6），密封胶（4）、阻燃层（2）、紧固胶（5），传感器壳体（3）为具有通孔的圆柱体，绝缘管（6）置于传感器壳体（3）通孔内并通过密封胶（4）粘接，绝缘管（6）套接在热电偶（1）上，绝缘管（6）与热电偶（1）之间通过紧固胶（5）粘接，绝缘管（6）和传感器壳体（3）前端有预留并填充阻燃层（2）。温度传感器安装在燃气能源装置测试工位上，当燃气能源装置工作时，燃气传递到热电偶（1）。本发明可有效的防止压力泄漏。? |  | 有较好转化前景 | 技术许可 | 面议 |  | 航天科工 | 010-68743016
工业基础件 | 工程元件 |  | 一种基于滚珠丝杠副的连杆机构 | CN201310609202.1 |  | 发明申请 | 授权 | 本发明公开了一种基于滚珠丝杠副的连杆机构，包括：滚珠丝杠副（1）、球铰固定座（2）、球铰上支座（3）、球铰下支座（4）、球铰调整垫片（5）、圆柱销（6）和连杆（7）。所述滚珠丝杠副（1），包括：滚珠丝杠、滚珠螺母和滚珠。当外部动力驱动滚珠螺母转动时，滚珠螺母通过滚珠驱动滚珠丝杠直线运动，滚珠丝杠带动连杆（7）做直线和旋转的复合运动，进而推动外部的摇杆摆动，最终完成所需的运动输出。本机构通过结合滚珠丝杠副（1）与连杆（7），既实现了所需的运动输出，消除了结构偏差，又压缩了工作空间。 |  | 有较好转化前景 | 技术许可 | 面议 |  | 航天科工 | 010-68743016
工业基础件 | 液压件 |  | 一种可调试移动液压油源 | CN201410311311.X |  | 发明申请 | 授权 | 本发明公开了一种可调试移动液压油源，包括：液压泵、电机、单向阀、油滤、溢流阀、调速阀、节流阀、电加热器、压力传感器、温度传感器、三通球阀、流量传感器、换热器、比例水阀、液位计、截止阀、空滤、油箱和油管。所有部件通过油管、管接头连接。调三通球阀，开启泵电机及电加热器，进行油车内油液的自循环加热。然后调三通球阀，调节节流阀和调速阀以调节系统流量至目标值，在操作界面输入目标温度值，而后对被试设备进行各项试验。本发明源解决了换热试验的油源压力、流量和温度等参数精度不高或者不可调的问题。 |  | 有较好转化前景 | 技术许可 | 面议 |  | 航天科工 | 010-68743016
先进制造 | 测试测量 |  | 一种J-T制冷型红外成像探测器制冷管路的安装结构 | CN201220309031.1 |  | 实用新型 | 授权 | 本实用新型属于机械领域，涉及一种红外成像探测器制冷管路的安装结构，特别是J-T制冷型红外成像探测器制冷管路的安装结构。目的是为了解决背景技术中的J-T制冷型红外成像探测器随动扰动力矩的技术问题。该安装结构包括高压氮气瓶及过滤器组合（1）、A制冷管路（2）、俯仰轴（3）、B制冷管路（4）、航向轴（5）、C制冷管路（6）；A制冷管路（2）将高压氮气瓶内的制冷剂输出至俯仰框架的俯仰轴（3）；俯仰轴（3）将制冷剂从俯仰框架外侧引入内侧；B制冷管路（4）将高压氮气从俯仰轴（3）引入至航向轴（5）；C制冷管路（6）连接航向轴（5）和J-T制冷型红外成像探测器。该安装结构提高了控制精度、稳像效果好。 |  | 有较好转化前景 | 技术许可 | 面议 |  | 航天科工 | 010-68743016
新材料及先进工艺应用 | 输送、包装、贮存 |  | 防止工字轮坠落的收线机装置 | CN201320339556.4 |  | 实用新型 | 授权 | 本实用新型涉及一种防止工字轮坠落的收线机装置，该装置包括：收线机本体，以及设于所述收线机本体上的固定板；固定板上设有带槽卷筒，带槽卷筒卷有钢丝绳。固定板上还装有计数刹车盘，钢丝绳绕过计数刹车盘。固定板的两端上还装有空气碟式制动器，空气碟式制动器与计数刹车盘连接，计数刹车盘连接有传感器。空气碟式制动器还连接有电磁阀，电磁阀与所述和传感器连接。本实用新型通过传感器检测工字轮的运动状态并发送至电磁阀，如工字轮超出正常运动状况，则电磁阀控制空气碟式制动器抱死计数刹车盘，以控制工字轮停止下坠，防止发生安全事故。 |  | 有较好转化前景 | 技术许可 | 面议 |  | 航天科工 | 010-68743016
新能源与高效节能 | 发电配电装置 |  | 舱外信号线缆分线盒装置 | CN201320600691.X |  | 实用新型 | 授权 | 本实用新型公开了一种舱外信号线缆分线盒装置，包括分线盒盒体、两块面板，底板和数个把手，分线盒盒体为前后侧及底部敞开的长方体结构，分线盒盒体一侧设有航空插座，两块面板分别固定在分线盒盒体前侧和后侧，每块面板上呈阵列设有多个嵌压式接线柱，每块面板内侧的每两个嵌压式接线柱横向之间连接避雷器，位于分线盒盒体内，每块面板四角分别折弯出连接座，底板固定在分线盒盒体底部，数个把手分别设置在每块面板两侧，把手两端分别与面板四角的连接座固定连接。本实用新型安装在舱外，结构简单，体积小，大大节省了舱内空间，使用方便，成本低，可有效保证舱内设备和舱外设备信号传输稳定可靠。 |  | 有较好转化前景 | 技术许可 | 面议 |  | 航天科工 | 010-68743016
工业基础件 | 液压件 |  | 一种转向液压助力系统 | CN201420522557.7 |  | 实用新型 | 授权 | 本实用新型公开了一种转向液压助力系统，应用于动力转向器、转向泵及转向油罐，所述系统包括：安全阀，安全阀设置有开启压力值P1，安全阀与动力转向器并联在第一液压管路中，安全阀、转向泵及转向油罐构成系统的第二液压管路；其中，转向泵设置有开启压力值P2，且开启压力值P1小于开启压力值P2；当系统中的压力数值达到开启压力值P1时，安全阀导通，此时由转向泵、转向油罐及安全阀形成的第二液压管路作为系统中油道通路，对系统进行泄压。本实用新型克服了现有技术中因整个液压系统仅通过转向泵进行泄压而导致的转向泵极易损坏的技术问题，具有安全性能高的特点。 |  | 有较好转化前景 | 技术许可 | 面议 |  | 航天科工 | 010-68743016
先进制造 | 测试测量 |  | 一种气密性量化检测装置 | CN201220308520.5 |  | 实用新型 | 授权 | 本实用新型属于机械领域，具体涉及一种气密性量化检测装置。目的是使导引头满足气密性要求。该装置包括导引头（1）、地面气源（2），其特征在于：还包括减压阀（3）、安全阀（4）、进气口（5）、排气口（6）和氮气表（7）；所述进气口（5）为气体进入导引头（1）的输入端，排气口（6）为气体输出导引头（1）的输出端；所述排气口（6）与氮气表（7）通过管路连接；所述地面气源（2）出口处置有减压阀（3），减压阀（3）、安全阀（4）、进气口（5）经管路连接起来。该装置在2个小时内导引头内压力下降不大于0.01Mpa，且能够很直观的观察出导引头内部气压变化，可重复使用。 |  | 有较好转化前景 | 技术许可 | 面议 |  | 航天科工 | 010-68743016
先进制造 | 基本电气元件 |  | 一种单元电池外装配防转结构 | CN201220569128.6 |  | 实用新型 | 授权 | 本实用新型涉及一种单元电池外装配防转结构，包括上固定板和单元电池盖体，其特征在于所述上固定板与单元电池盖体的接触面上有一螺纹通孔，所述单元电池盖体相应位置上有一键槽，所述键槽和螺纹通孔通过紧定螺钉连接，所述紧定螺钉的螺纹长度为所述上固定板厚度及键槽深度之和。本实用新型实施例的有益效果在于，本实用新型通过在外装配结构上固定板与单元电池盖之间设计销及键槽结构，有效解决了原技术中单元电池在组合结构中发生转动而导致电池组失效的问题。该结构通用、简单，提高了电池组整体结构的安全性及电能输出的可靠性。 |  | 有较好转化前景 | 技术许可 | 面议 |  | 航天科工 | 010-68743016
新能源与高效节能 | 发电配电装置 |  | 舱内外扩展电源分线盒 | CN201420017274.7 |  | 实用新型 | 授权 | 本实用新型公开了一种舱内外扩展电源分线盒，包括一侧开口的底架、固定在底架开口一侧的装置板、输入插座、数个输出插座和两个弯角件，底架开口一侧四周分别向内弯折出搭边，纵向两侧的搭边内侧面上分别固定有数个螺母，装置板两侧分别通过数个紧固件固定在搭边上，输入插座和数个输出插座纵向间隔固定在装置板中部，两个弯角件分别固定在底架纵向两端。本实用新型结构简单，加工方便，体积小，外形美观，成本低，使用方便灵活，在舱内外均可使用，通过灵活配置舱内外走线，可实现电源接口的扩展，满足舱内设备供电需要，输入插座和输出插座均采用具有很高的安全保障性能航空插座，解决了现有方舱电源接口接插不牢靠的问题。 |  | 有较好转化前景 | 技术许可 | 面议 |  | 航天科工 | 010-68743016
工业基础件 | 工程元件 |  | 一种快卸卡箍 | CN201220395640.3 |  | 实用新型 | 授权 | 本实用新型公开了一种快卸卡箍。它包括围成环的卡箍带，在卡箍带上设有螺栓组件安装孔、螺栓套安装孔、锁舌孔，在卡箍带内焊接有卡箍内环，在卡箍带上焊接有锁舌，锁舌的卡台穿过锁舌孔；卡箍带的两端部分别绕制成环状，并在两端部绕制成的环内分别装配有快卸螺栓套和螺栓套，在螺栓套上连接有螺栓，螺栓经过快卸螺栓套的安装槽后与螺母连接。由于采用了上述技术方案，在安装位置、空间受到限制时，本实用新型的拆卸不需要借助其它工具，仅通过拧松螺母，轻压锁舌，将锁舌的卡台脱离锁舌孔，即可实现快速的拆卸操作。设计巧妙，拆卸操作方便，节省了大量拆卸时间和人力成本。不仅如此，本实用新型还具有结构简单、制造成本较低的优点。 |  | 有较好转化前景 | 技术许可 | 面议 |  | 航天科工 | 010-68743016
先进制造 | 弹药 |  | 一种电作动器模拟件 | CN201420245055.4 |  | 实用新型 | 授权 | 本实用新型公开了一种电作动器模拟件，该模拟件包括有接杆、定位套和推杆，其中，定位套开有上腔室和下腔室, 上腔室内部设置有弹簧，接杆与推杆连接穿过弹簧穿设于定位套；推杆具有凸缘，凸缘位于弹簧上，且其内径大于弹簧的内径并且小于上腔室的内径；接杆为倒T型，T型横梁部分位于下腔室外部，且内径大于下腔室的内径。按照本实用新型，能实现拔销、推销双功能作用，可以有效模拟电作动器的运动，广泛用于装有该类电作动器的引信模拟解除保险。 |  | 有较好转化前景 | 技术许可 | 面议 |  | 航天科工 | 010-68743016
先进制造 | 气体或液体的贮存或分配 |  | 立式低温容器 | CN201320173177.2 |  | 实用新型 | 授权 | 本实用新型公开了一种立式低温容器，该容器包括内胆、外壳，所述内胆上设置有绝热层，所述绝热层与外壳的内壁之间设置有真空层。本实用新型的立式低温容器的绝热层可以大幅降低因热传导和热辐射而造成的热损失，而真空层则能消除因热对流而造成的热损失，从而有效地阻止了内胆与外壳之间的热量交换，减少了热量的传入，提高了容器的保温性能，增加了低温液体的储存时间。本实用新型的立式低温容器还具有质量较轻、性能稳定、装载率高、加工方便、机械性能好的特点。 |  | 有较好转化前景 | 技术许可 | 面议 |  | 航天科工 | 010-68743016
新材料及先进工艺应用 | 复合材料 |  | 全缠绕无缝内胆复合材料高压气瓶 | CN201220683198.4 |  | 实用新型 | 授权 | 本实用新型涉及一种全缠绕无缝内胆复合材料高压气瓶，包括内胆和缠绕层，内胆的外表面设置缠绕层；所述的内胆为无缝钢制内胆。钢质内胆用作纤维缠绕芯模、密闭气体介质和提供气体介质输入的接口，并承担少部分载荷；复合材料缠绕层用于承受大部分载荷，保证气瓶的结构强度。本实用新型高压气瓶用于充填、贮存一次性使用的高压氮气，其使用压力高达60MPa，采用无缝不锈钢作为内胆，具有体积小、质量轻等特点。 |  | 有较好转化前景 | 技术许可 | 面议 |  | 航天科工 | 010-68743016
先进制造 | 武器 |  | 一种瓶式液体平衡装置 | CN201220069504.5 |  | 实用新型 | 授权 | 本实用新型公开一种瓶式液体平衡装置，包括：液体平衡物质（3），还包括：瓶体（1）、瓶盖（2）。瓶体（1）外形为柱形，聚乙烯吹塑而成；瓶体（1）外底部有一凹陷圆环槽，凹陷圆环槽内环面有螺纹，凹陷圆环槽内环壁高于外环壁；瓶体（1）距瓶顶部有台阶，沿瓶顶部轴线有一瓶口，瓶盖（2）与瓶口螺纹连接；工作时，首先向瓶体（1）内充入液体平衡物质（3），然后拧紧瓶盖（2）；瓶体（1）的底部与活塞拧紧后一起放入发射筒中，活塞与发射筒螺接限位；从发射筒后部放入限位环，压紧瓶体（1）收缩处的台阶面，限制瓶体（1）在发射筒内的移动。本实用新型灌封过程简单，不易渗漏、划破，可大大提高成品率。 |  | 有较好转化前景 | 技术许可 | 面议 |  | 航天科工 | 010-68743016
工业基础件 | 阀门 |  | 一种三通气密快速充气阀 | CN201420306319.2 |  | 实用新型 | 授权 | 本实用新型公开了一种三通气密快速充气阀，包括阀嘴、三通连接件、阀堵盖以及阀杆，其特征在于：所述三通连接件设有第一密封圈，所述三通连接件第一通气口设有测压口，所述三通连接件第二通气孔联通阀杆，阀杆上设有可上下滑动的所述阀腔，阀杆与三通连接件之间上设有第二密封圈，阀腔上设有第三密封圈、第四密封圈、第五密封圈，阀杆尾端设置有与充气装置连接的阀嘴，阀杆与阀嘴之间设有第六密封圈，阀嘴上设有所述阀堵盖。本实用新型操作简单，实用方便，充气通断控制响应快速，可实时监测气压，具有推广作用。 |  | 有较好转化前景 | 技术许可 | 面议 |  | 航天科工 | 010-68743016
新材料及先进工艺应用 | 输送、包装、贮存 |  | 卡紧式壶口储液壶 | CN201420416003.9 |  | 实用新型 | 授权 | 一种卡紧式壶口储液壶，包括通过卡紧式机构扣合的壶口和壶盖，所述卡紧式机构包括3个壶口凸缘及与之对应的壶盖扣缘，壶口凸缘均布于壶口的外圆周上，其上边与壶口的端面相平，其下边为有一定斜度的下圆弧边，下圆弧边尾部有一限位突块，中部有一定位凹口；所述壶盖扣缘均布于壶盖的内圆周上，其下边与壶盖口的端面相平，上边为具有与壶口凸缘的下圆弧边相同斜度的上圆弧边，上圆弧边的尾部有一限位突块，中部有一与壶口凸缘之定位凹口对应的定位凸块。该卡紧式壶口储液壶壶盖与油壶之间的拆卸和安装简单，壶盖一拧到位，旋入快速、便捷，省时省力，效率高，壶口对接紧密，确保油壶的密封性和壶盖通气性达到要求，稳定性和可靠性高，制造成本低。 |  | 有较好转化前景 | 技术许可 | 面议 |  | 航天科工 | 010-68743016
工业基础件 | 机床 |  | 包括平凹透镜的双目立体内窥镜体视物镜光学系统 | CN201410252152.0 |  | 发明申请 | 授权 | 本发明是包括平凹透镜的双目立体内窥镜体视物镜光学系统。包括两个光学观察通道，两个光学通道物方主光线互相平行，两个物方主光线之间的距离为D；其特征在于：所述物镜光学系统还包括一个平凹透镜，紧贴光学通道的物镜前光学表面；平凹透镜具有前后两个光学面，前光学面为平面，后光学面为在平面上设置有两个球形凹面的光学面；两个球形凹面的球心至后光学面平面部分的距离设定为A；两个球形凹面的球心分别位于两条物方主光线的两个外侧，并且分别离较近处的物方主光线的距离为C；其中，R为指定的平凹透镜凹面半径，n为指定的平凹透镜光学材料的折算率，L为指定的最佳物距，B为指定的平凹透镜的厚度，并且满足B+A-R＞0。能够提高手术器械空间定位精度。 |  | 有较好转化前景 | 技术许可 | 面议 |  | 航天科工 | 010-68743016
先进制造 | 测试测量 |  | 一种基于离散谱序列的相位噪声测量准确度校准装置 | CN201310447213.4 |  | 发明申请 | 授权 | 本发明涉及一种基于离散谱序列的相位噪声测量准确度校准装置，该校准装置包括：合成源，至少一组分频器和功分器，待测源，调制器，参考源和相位噪声测量装置，所述合成源的输出信号经分频器和功分器分频，分频后的信号传输至合路器，该合路器对信号进行处理输出离散谱序列，该离散谱序列经所述调制器后传输至相位噪声测量装置，同时该相位噪声测量装置还接收来自待测源的信号，并对所述离散谱序列和待测源的信号进行测量，测量的结果通过相位噪声测量装置的压控输出端经参考源输入至所述调制器。该校准装置可以实现远载频和近载频分析傅氏频率范围0.01Hz～100MHz内的准确度测量，同时提高了测量精度，还可以立即给出测量结果的误差。 |  | 有较好转化前景 | 技术许可 | 面议 |  | 航天科工 | 010-68743016
工业基础件 | 机床 |  | 火箭发动机喷管喉衬体过盈压配的方法 | CN201210130068.2 |  | 发明申请 | 授权 | 本发明涉及火箭发动机喷管喉衬体过盈压配的方法，包括以下步骤：制作喷管组件(1)的喉颈部分形状相同的第一工件(11)；制作与喉衬体(2)的后部形状相同的第二工件(21)；对第一工件(11)与第二工件(21)进行组合校准；车加工喷管组件(1)的各台阶面，用第二工件(21)进行检测；车加工喉衬体(2)的各台阶面，用第一工件(11)进行检测；对喷管组件(1)的喉颈处预热至热装配过盈量满足工艺要求后压配喉衬体。由于本发明在压配前便能直接准确地控制待压配的喷管组件和喉衬体的加工尺寸，并通过对喉颈过盈处预热来控制装配过盈量，因此误差小，精度高。本发明操作简便且能有效保证压配质量。 |  | 有较好转化前景 | 技术许可 | 面议 |  | 航天科工 | 010-68743016
工业基础件 | 工程元件 |  | 一种取力器 | CN201420660518.3 |  | 实用新型 | 授权 | 本实用新型公开一种取力器，所述取力器包括：箱体，开设有第一开口和第二开口；输入轴，转动地固定于所述箱体内，并可通过所述第一开口外露，所述输入轴上设有主动斜齿轮；输出轴，转动地固定于所述箱体内，并可通过所述第二开口外露，所述输出轴上设有从动斜齿轮，所述从动斜齿轮的直径小于所述主动斜齿轮的直径，所述从动斜齿轮与所述主动斜齿轮啮合；在所述输入轴转动时，通过所述主动斜齿轮带动所述从动斜齿轮运动，以带动所述输出轴转动。 |  | 有较好转化前景 | 技术许可 | 面议 |  | 航天科工 | 010-68743016
先进制造 | 应急救援装备 |  | 一种空气再生罐和呼吸面罩 | CN201720532966.9 |  | 实用新型 | 授权 | 本实用新型涉及火灾急救装置技术领域，尤其涉及一种空气再生罐和呼吸面罩。空气再生罐包括罐体、隔热罩、上盖、单向呼吸阀、上筛板、下筛板、支撑柱和至少一个翅片；罐体为一端开口的中空结构；上盖设置在罐体的开口处；上盖、单向呼吸阀、上筛板、支撑柱和下筛板依次设置，且单向呼吸阀、上筛板、支撑柱和下筛板均设置在罐体内；罐体固定设置在隔热罩内；翅片的一端固定设置在支撑柱上，另一端抵接在罐体的内侧壁上。呼吸面罩包括面罩本体和空气再生罐；上盖远离罐体的一端与面罩本体固定连接。本实用新型避免人体直接与罐体接触，保证了使用人员的安全，同时降低了对使用人员的使用要求，使得空气再生罐和呼吸面罩具有更强的普及性。 |  | 有较好转化前景 | 技术许可 | 面议 |  | 航天科工 | 010-68743016
新能源与高效节能 | 节能环保 |  | 水箱拉丝机工字轮自动化运输生产线 | CN201420627234.4 |  | 实用新型 | 授权 | 水箱拉丝机工字轮自动化运输生产线，包括小车、货叉、转盘装置、电控箱，所述转盘装置上设有货叉，货叉上设有小车，小车上设有电控箱。本实用新型具有稳定的运行性能，安全性能；具有自动化程度高、操作简单、容易掌握等优点；具有节能环保、高效的优点；能降低劳动强度，节约企业人力资源成本。 |  | 有较好转化前景 | 技术许可 | 面议 |  | 航天科工 | 010-68743016
工业基础件 | 液压件 |  | 一种液压驱动系统 | CN201420710662.3 |  | 实用新型 | 授权 | 本实用新型公开了一种液压驱动系统，应用于发动机，所述系统包括：若干个泵，所述泵与所述发动机的取力口连接；若干个马达，每一个所述马达与对应的一个所述泵连接；液压油箱，所述液压油箱的进油口分别与若干个所述马达连接，所述液压油箱的出油口分别与若干个所述泵连接；其中，所述泵的数量与所述马达的数量相同，且所述取力口是所述发动机的单个取力口，使得若干个所述泵通过一个取力口与所述发动机连接。本实用新型实现了仅通过发动机的一个取力口，对应驱动依次与之相连接的泵及马达，克服了现有技术中由于发动机取力口数量有限，当遇到更多系统需通过发动机取力时出现总体布置无法实现的缺陷。 |  | 有较好转化前景 | 技术许可 | 面议 |  | 航天科工 | 010-68743016
工业基础件 | 工程元件 |  | 一种高压金属软管 | CN201420470257.9 |  | 实用新型 | 授权 | 本实用新型涉及一种高压金属软管，包含金属波纹管和套在金属波纹管外的钢丝网套，所述波纹管的两端为直管，直管上套有第一连接管，第一连接管与第二连接管连接，所述钢丝网套的末端套在第一连接管上，钢丝网套通过卡箍固定在第一连接管上。本实用新型的高压金属软管，将钢丝网套通过卡箍紧紧的固定在第一连接管上，柔软性好，使用安全，通过第一连接管和第二连接管的锥台状配合，便于连接，承压能力好，不易泄露，而且当需要拆卸第一连接管和第二连接管时，拆卸方便，便于维修。 |  | 有较好转化前景 | 技术许可 | 面议 |  | 航天科工 | 010-68743016
工业基础件 | 机床 |  | 高铁导电轨道支撑装置 | CN201520272313.2 |  | 实用新型 | 授权 | 本实用新型公开了一种高铁导电轨道支撑装置，它包括支架底板，支架底板通过四个定位销固定在焊接平台上，支架底板上设有矩形支撑直管和第一限位块，矩形支撑直管左侧设有第一支撑板，矩形支撑直管右侧设有第二支撑板，第一限位块的内侧面抵住矩形支撑直管前面，第一限位块的左侧面和右侧面分别抵住第一支撑板和第二支撑板的内侧壁，焊接平台上还设有第一凸台、第二凸台和第二限位块，第一凸台上设有供抵住第一支撑板外侧的挡板，第二凸台上设有用于抵住第二支撑板外侧的快速夹，第二限位块位于矩形支撑直管后侧且设有用于卡住矩形支撑直管的凹槽。其安装方便、生产快捷、可自动化焊接工装，提高生产效率和产品合格率，降低工人劳动强度。 |  | 有较好转化前景 | 技术许可 | 面议 |  | 航天科工 | 010-68743016
工业基础件 | 机床 |  | 一种空气舵气体保护装置 | CN201621021641.6 |  | 实用新型 | 授权 | 本实用新型公开了本实用新型涉及一种空气舵气体保护装置，属于机械技术领域。该装置包括底座和工件定位夹紧装置和空气舵限位挡块；底座的形状和上表面倾斜度与空气舵形状相配合；底座的上表面设有多个保护气导气孔；底座的侧壁设有保护气进气口；保护气进气口与每个所述保护气导气孔相连通；底座边缘上设有空气舵限位挡块；空气舵限位挡块上设有工件定位夹紧装置。本实用新型结构简单，使用方便，定位、装夹简单，保护效果好，焊接效率高，焊缝性能良好。 |  | 有较好转化前景 | 技术许可 | 面议 |  | 航天科工 | 010-68743016
先进制造 | 机械加工 |  | 一种双工位气胀成形炉 | CN201621021418.1 |  | 实用新型 | 授权 | 本实用新型公开了一种双工位气胀成形炉，属于机械加工技术领域。气胀成形炉包括两套炉体装置、两套炉体装置共用的滑轨、水冷系统、气体管理系统和控制系统。每套炉体装置包括固定在炉体支架上的加热炉，固定安装在加热炉外侧的真空密封罐，在加热炉和真空密封罐底部设有可密封下炉门，下炉门的底部与下炉门升降装连接。气体管理系统包括真空系统、充气系统、气动系统及综合管理系统。真空系统、充气系统、气动系统在气体管理系统中统一控制，在气体管理系统的总路中分出两个分支分别连接炉体装置。本实用新型所提供的双工位气胀成形炉的双工位可同时联动工作，也可一个工位单独工作。不仅能够有效的节约设备成本，还可以节省一定的厂房空间。 |  | 有较好转化前景 | 技术许可 | 面议 |  | 航天科工 | 010-68743016
新能源与高效节能 | 发电配电装置 |  | 一种智能配电装置 | CN201721825010.4 |  | 实用新型 | 授权 | 本实用新型提供了一种智能配电装置，其代替断路器，满足智能配电管理的功能要求。其包括控制盒体、侧板及PCBA控制板，所述控制盒体包括底板、顶板、一侧板和两端板，所述控制盒体的其中一镂空侧盖装有连接侧板，所述控制盒体的侧板的内端面的四角位置分别焊接有第二垫块，所述PCBA控制板立式放置于所述控制盒体的内腔内，所述PCBA控制板的四角分别通过螺栓紧固于所述第二垫块对应位置的螺纹定位孔，所述PCBA控制板由继电器/接触器、电量传感器、控制电路部分和对应的接口电路组成，所述控制盒体的顶板上设置有上凸的栅栏式端子、矩形连接器，所述栅栏式端子用于智能配电装置供电输入与配电输出。 |  | 有较好转化前景 | 技术许可 | 面议 |  | 航天科工 | 010-68743016
工业基础件 | 阀门 |  | 一种三通排气阀总成 | CN201520411018.0 |  | 实用新型 | 授权 | 一种三通排气阀总成，包括三通排气阀接头和放气螺栓，所述三通排气阀接头的密封端Ⅰ为紧连阀孔口的凹圆锥面，所述放气螺栓的密封端Ⅱ为其下端的凸圆锥面，所述凹圆锥面的圆锥角度为120°，所述凸圆锥面的圆锥角度为123-125°，所述放气螺栓的密封端Ⅱ、即凸圆锥面与三通排气阀接头的密封端Ⅰ、即凹圆锥面接触时所形成的密封线落在凹圆锥面内。该一种三通排气阀总成的放气螺栓加工方便，且对三通排气阀接头密封端面的加工的同轴度要求不高，提高了产品的一致性，在保证三通排气阀总成的放气功能和油压密封性的前提下，提高了产品的合格率，从而降低成本。 |  | 有较好转化前景 | 技术许可 | 面议 |  | 航天科工 | 010-68743016
先进制造 | 基本电气元件 |  | 一种用于穿透PCB板的射频传输结构 | CN201621221779.0 |  | 实用新型 | 授权 | 本实用新型公开了一种用于穿透PCB板的射频传输结构，所述射频传输结构用来与PCB板进行插合匹配，所述PCB板上设置电镀通孔，在电镀通孔的上下两端设置有沉孔；所述射频传输结构包括：外导体一、外导体二、内导体和介质体，所述内导体通过过盈配合压入介质体中，在介质体外部设置外导体一和外导体二，所述介质体通过过盈配合压入外导体一中，且外导体一、介质体、内导体端面平整，所述外导体二通过过盈配合压入远离外导体一的另一端，且外导体二、介质体、内导体端面平整；所述外导体一和外导体二通过过盈配合压入电镀通孔和沉孔中。该结构实现多次无损安装与拆卸，多个台阶增大信号传输时的爬电距离，进一步提高射频同轴结构的电性能。 |  | 有较好转化前景 | 技术许可 | 面议 |  | 航天科工 | 010-68743016
工业基础件 | 工程元件 |  | 钢丝绳双捻机淋油装置 | CN201620579276.4 |  | 实用新型 | 授权 | 本实用新型公开了一种钢丝绳双捻机淋油装置，包括油箱及与油箱相连的油泵电机，所述油泵电机通过油管与递进式分配器相连，所述递进式分配器的多级管路分别与对应的微型泵相连，每个微型泵通过油管与对应的油气混合块相连，每个油气混合块通过气管与气源处理装置相连，每个油气混合块通过油气管道与喷嘴相连。通过微型泵的频率调整器对润滑油进行精确计量，通过气源处理装置中的调压阀控制气源的压力，精确计量的润滑油和具有一定压力的气源混合后使润滑油形成连续的油滴，既能够实现不同集线眼模处润滑油量的大小控制，又能达到减小润滑油用量的目的，还能延长设备使用寿命，从而节省生产成本。 |  | 有较好转化前景 | 技术许可 | 面议 |  | 航天科工 | 010-68743016
工业基础件 | 工程元件 |  | 带同步器换挡的双输出取力齿轮箱 | CN201420538701.6 |  | 实用新型 | 授权 | 本实用新型属于特种车底盘的取力齿轮箱技术领域，特别涉及一种带同步器换挡的双输出取力齿轮箱，包括输入轴和中间轴，输入轴与中间轴连接，还包括第一输出轴、第二输出轴、第一同步器、第二同步器、第一换挡控制机构及第二换挡控制机构，第一换挡控制机构控制第一同步器的位移以便输入轴与第一输出轴连接或断开，第二换挡控制机构控制第二同步器的位移以便第二齿轮副与第二输出轴连接或断开。本实用新型通过第一换挡控制机构控制第一同步器的位移，第二换挡控制机构控制第二同步器的位移，实现输入轴与第一输出轴连接或断开，中间轴的第二齿轮副与第二输出轴连接或断开，结构简单、可靠性高且成本低，且可实现双取力的同时输出或分别输出。 |  | 有较好转化前景 | 技术许可 | 面议 |  | 航天科工 | 010-68743016
先进制造 | 应急救援装备 |  | 一种自救呼吸装置 | CN201720532930.0 |  | 实用新型 | 授权 | 本实用新型涉及火灾急救装置技术领域，尤其是涉及一种自救呼吸装置。其包括面罩、口鼻罩、气体再生罐、气囊和至少一根第一呼吸管；口鼻罩设置在面罩的一侧，气体再生罐设置在面罩的另一侧；气囊与气体再生罐连通；第一呼吸管的一端与气囊连通，另一端设置在面罩与口鼻罩之间。本实用新型提供的自救呼吸装置，呼出的气体通过面罩一侧的口鼻罩单向流入气体再生罐中，通过气体再生罐将人体呼出的气体经过放热的空气再生反应置换成高温新鲜空气，高温新鲜空气通过罐体进行散热后，流入气囊，进行二次环形散热再流回面罩内，经口鼻罩上的单向吸气阀由人体吸入，完成空气循环再生，依次往复循环下去，能够连续不断地提供人体呼吸所需的舒适新鲜空气。 |  | 有较好转化前景 | 技术许可 | 面议 |  | 航天科工 | 010-68743016
先进制造 | 基本电气元件 |  | 天线调节装置 | CN201520766939.9 |  | 实用新型 | 授权 | 本实用新型公开了一种天线调节装置, 包括倒伏机构、支撑机构、天线俯仰角度调节机构和天线，倒伏机构包括支座和定位螺钉，支撑机构的固定杆下端与支座铰接，定位螺钉一端穿过支座一侧插入固定杆下端一侧内，伸缩杆下端与固定杆上端固连；天线俯仰角度调节机构包括螺柱、螺套、紧定螺钉、下连接板、上连接板和调节螺钉，螺柱固定在伸缩管顶部，螺套旋合在螺柱上，紧定螺钉穿过螺套顶在螺柱外圆上，下连接板固定在螺套上侧，上连接板一侧与下连接板一侧铰接，调节螺钉上端穿过下连接板另一侧顶在上连接板另一侧内，天线固定在上连接板上侧。本实用新型结构简单，成本低，可有效保证天线信号的稳定性和天线信号的接受效果，操作省时省力。 |  | 有较好转化前景 | 技术许可 | 面议 |  | 航天科工 | 010-68743016
新能源与高效节能 | 发电配电装置 |  | 三相电源保护电路 | CN201520685274.9 |  | 实用新型 | 授权 | 本实用新型公开了一种三相电源保护电路，包括交流接触器KM1、交流接触器KM2、三相控制继电器K1、三相控制继电器K2、指示灯HL1；通过三相控制继电器K1、三相控制继电器K2对电源过欠压或缺相进行检测，通过交流接触器KM1、交流接触器KM2对电源通断及相序进行控制，本实用新型在三相自动换相的基础上增加了过欠压和缺相告警功能。 |  | 有较好转化前景 | 技术许可 | 面议 |  | 航天科工 | 010-68743016
新能源与高效节能 | 发电配电装置 |  | 一种双通道交流永磁同步电机伺服系统 | CN201420770731.X |  | 实用新型 | 授权 | 本实用新型提供的双通道交流永磁同步电机伺服系统，包括控制模块，以及与所述控制模块连接的第一伺服执行机构和第二伺服执行机构；所述控制模块包括：数字信号处理器、第一位置解码电路、第二位置解码电路、通信模块、第一旋变激励电路、第二旋变激励电路、第一全桥逆变器、隔离驱动电路、第二全桥逆变器以及用于提供电源且与所述第一全桥逆变器和第二全桥逆变器连接的直流供电电源。本实用新型相对传动伺服系统省去了输出轴角度传感器的安装和使用，由于电机输出轴和滚珠丝杠是同轴一体成型，提高了系统电路集成度、减少了系统体积、提高了控制精度、节约了角度传感器件，具有高小型化、低成本、精度高的有益效果。 |  | 有较好转化前景 | 技术许可 | 面议 |  | 航天科工 | 010-68743016
先进制造 | 测试测量 |  | 一种用于环境试验的综合试验装置 | CN201620105356.6 |  | 实用新型 | 授权 | 本实用新型公开了一种用于环境试验的综合试验装置，包括：高低温试验箱、振动台；还包括：电磁微波屏蔽暗箱；所述电磁微波屏蔽暗箱内部设置有用于提供电磁微波环境的辐射源天线；所述电磁微波屏蔽暗箱的内壁上包覆有吸波材料层，在其一个侧壁上开设有连接窗；所述高低温试验箱嵌置于所述连接窗，使其出风口和回风口与所述电磁微波屏蔽暗箱内部连通，用于提供温度、湿度环境；所述振动台设置在所述电磁微波屏蔽暗箱底部，用于提供振动环境；本实用新型构建形成了温度、湿度、振动、电磁四综合试验系统，更真实的模拟了产品实际工作时所经历的复杂综合环境，确保了对产品的试验检测更真实有效。 |  | 有较好转化前景 | 技术许可 | 面议 |  | 航天科工 | 010-68743016
先进制造 | 测试测量 |  | 一种简便的扭簧变形角测量工具 | CN201410617749.0 |  | 发明申请 | 授权 | 一种简便的扭簧变形角测量工具，属于扭簧性能测量工具技术领域。本发明为了解决现有的扭簧变形角测量器械均是机电一体化设备，结构复杂，外形尺寸较大，购置投资大的问题。扭簧变形角测量工具包括固定座、端盖、紧定块和扭转盖；固定座上开有下沉舱室，下沉舱室内开有第一固定孔，扭转盖上开有上舱室，上舱室的顶壁上开有方口插槽和第二固定孔，扭转盖设置在固定座上，且下沉舱室与上舱室相对应构成内腔，内腔中放置扭簧，且扭簧的一端扭臂插入第一固定孔，扭簧的另一端扭臂插入第二固定孔，扭转盖的外形呈凸字形，端盖套在扭转盖底部的凸出部分上，端盖的上端面上设置有紧定块，紧定块通过固定螺钉与端盖及固定座建立连接，扭转盖的柱面刻制有角度刻度线。本发明适用于对扭簧变形角的测量。 |  | 有较好转化前景 | 技术许可 | 面议 |  | 航天科工 | 010-68743016
工业基础件 | 机床 |  | 一种飞行器金属测压毛细管的激光焊接方法 | CN201611023983.6 |  | 发明申请 | 授权 | 本发明提供了一种飞行器金属测压毛细管的激光焊接方法，所述金属测压毛细管插接在所述飞行器的金属壳体外壁的通孔处；所述测压毛细管的焊接方法包括如下步骤：在所述测压毛细管与飞行器的金属壳体外壁的连接处进行定位焊接；在所述测压毛细管与飞行器的金属壳体外壁的连接处进行脉冲激光焊接，所述测压毛细管的壁厚为0.2mm～0.6mm；所述脉冲激光焊接的参数包括：激光峰值功率P＝250W～700W，脉冲频率f＝60～120Hz，占空比PWM＝10％～30％，焊接速度v＝0.5～1m/min，光斑直径d为0.05?0.5mm，离焦量ΔF＝－0.3mm～+0.3mm。本发明实现了测压毛细管与飞行器金属壳体外壁的可靠连接，保证了测压毛细管的焊缝熔深、焊缝高温强度、气密性、测压功能性及飞行器的外形尺寸精度要求。 |  | 有较好转化前景 | 技术许可 | 面议 |  | 航天科工 | 010-68743016
先进制造 | 基本电子电路 |  | 一种相位噪声可控的载波信号的生成方法 | CN201510925921.3 |  | 发明申请 | 授权 | 本发明公开了一种相位噪声可控的载波信号的生成方法，包括如下步骤：S1、生成有色噪声数字信号；S2、存储与交互有色噪声数字信号；S3、基于有色噪声数字信号生成包含有色相位噪声调制信息的相位控制信号；S4、基于多路包含有色相位噪声调制信息的相位控制信号生成载波信号。本发明可实现150MHz～200MHz载波信号傅氏频偏10Hz～10MHz范围内相位噪声的准确控制。 |  | 有较好转化前景 | 技术许可 | 面议 |  | 航天科工 | 010-68743016
工业基础件 | 阀门 |  | 流体用液控超高压双向截止阀及流体截止或连通的方法 | CN201610311892.6 |  | 发明申请 | 授权 | 本发明公开了一种流体用液控超高压双向截止阀及流体截止或连通的方法。所述双向截止阀包括控油阀组与控液阀组；所述控油阀组包括控油阀体，油腔端盖，以及设置在控油阀体内的油腔活塞；所述控液阀组包括控液阀体，堵头，以及设置在控液阀体内的中间活塞，固定连接在中间活塞一端的锥面活塞，以及套装在锥面活塞上的阀套；所述锥面活塞具有可与阀套内台阶面形成锥面密封的锥面结构；所述油腔活塞的一端具有可驱动中间活塞轴向移动的驱动部，所述锥面活塞和堵头之间设有弹性复位元件。本发明能实现流体的超高压双向密封与联通功能。 |  | 有较好转化前景 | 技术许可 | 面议 |  | 航天科工 | 010-68743016
新材料及先进工艺应用 | 碳纤维 |  | 一种碳纤维/酚醛-丁腈橡胶材料整体预制方法 | CN201510246490.8 |  | 发明申请 | 授权 | 一种碳纤维/酚醛-丁腈橡胶材料整体预制方法，属于橡胶材料制造技术领域。其具体步骤为1）根据形状需要将碳纤维纬编针织成相应形状的编织片材，并进行裁剪及缝合，得到所需形状结构的编织物；2）将编织物装入浸胶模，浇入酚醛-丁腈橡胶胶料，进行真空浸胶，余压小于5mmHg，浸胶时间为4-6h，再进行干燥，得到预制件；3）将预制件放入预制模进行成型，并在预制模内放置橡胶气囊，橡胶气囊充气至0.5-0.8MPa，加温压制，温度为60-80℃，加压加温时间为2-4h；通过上述步骤得到整体预制成型的碳纤维/酚醛-丁腈橡胶材料。本发明可以解决搭接边交叉、重叠的难题，达到确保产品质量的目的。 |  | 有较好转化前景 | 技术许可 | 面议 |  | 航天科工 | 010-68743016
先进制造 | 基本电气元件 |  | 一种双旋转抛物面振子天线 | CN201510956075.1 |  | 发明申请 | 授权 | 本发明公开了一种双旋转抛物面振子天线，解决目前标准辐射源天线主波束方向随频率不同偏离水平方向、导致增益低的问题。本发明包含上振子、下振子、连接装置，所述上振子和下振子的外表面为相同形状的旋转抛物面。所述连接装置包含同轴连接器、内导体、绝缘体；所述绝缘体第二端的端面和所述上振子的外表面共形，作为本发明的典型实施例，旋转抛物面的旋转曲线方程的指数项系数为0.06，斜率为0.1, 辐射间距为2mm，所述上振子和所述下振子的半径最大值为48.5mm，本发明的典型实施例实现了超宽带(1GHz～18GHz)范围的水平全向标准辐射场。本发明采用改变振子缝隙为曲线间隔的方式增强了超宽带振子天线在水平方向增益。 |  | 有较好转化前景 | 技术许可 | 面议 |  | 航天科工 | 010-68743016
先进制造 | 计算机系统 |  | 开票软件复用系统和方法 | CN201310279421.8 |  | 发明申请 | 授权 | 本发明提供一种开票软件复用系统及其方法，其包括客户端和服务器端，客户端和服务器端之间通过TCP协议进行数据通信，其中：所述的客户端具有用户操作界面，用以实现开票企业的管理，并提供了企业开票接口；所述的服务器提供核心控制和调动功能，其设有共享目录，所有开票机均可以访问该共享目录，所有企业的开票软件必须安装在该共享目录的不同子目录中，企业开票数据也保存在这些子目录中。本发明可以使企业在每个窗口都可以进行开票，不限定具体的窗口，并且不涉及数据的同步问题。 |  | 有较好转化前景 | 技术许可 | 面议 |  | 航天科工 | 010-68743016
先进制造 | 基本电子电路 |  | 一种局部频偏相位噪声可控的频率源 | CN201510925753.8 |  | 发明申请 | 授权 | 本发明公开一种局部频偏相位噪声可控的频率源，该频率源包括：现场可编程门阵列、数据存储器、数字信号处理器和数模转换器；现场可编程门阵列，根据外部控制指令生成有色噪声控制指令；数字信号处理器，根据有色噪声控制指令生成有色噪声数字信号，并将有色噪声数字信号发送至数据存储器；现场可编程门阵列，还向数据存储器发出数据调用指令，调取出有色噪声数字信号，并根据有色噪声数字信号生成包含有色相位噪声信息的幅度控制信号；数模转换器，对包含有色相位噪声信息的幅度控制信号进行数模转换，生成局部频偏相位噪声可控的频率源的输出信号。本发明实现了频率源输出信号相位噪声幅度的准确控制。 |  | 有较好转化前景 | 技术许可 | 面议 |  | 航天科工 | 010-68743016
先进制造 | 基本电气元件 |  | 一种耐高温天线罩的柔性连接装置 | CN201610488553.5 |  | 发明申请 | 授权 | 本发明公开了一种耐高温天线罩的柔性连接装置，属于高速飞行器天线罩连接领域，其包括天线支架、硅橡胶板、航空胶粘剂、第一隔热层、密封圈、防热层以及第二隔热层，天线支架同时与天线和舱壁壳体相固定，天线罩上具有安装法兰面，硅橡胶板设置在天线支架和天线罩安装法兰面下壁面间，航空胶粘剂涂覆在天线罩安装法兰面上壁面和舱壁壳体的法兰面间，第一隔热层设置在舱壁壳体的法兰面上壁面处，密封圈设置在第一隔热层和天线罩的竖直壁面间形成的间隙处，防热层设置在第一隔热层上，第二隔热层设置在天线罩内壁面上。本发明的柔性连接装置可对连接件进行了热保护，还能极大地消降由于气动热引起的天线罩与连接件之间的热应力。 |  | 有较好转化前景 | 技术许可 | 面议 |  | 航天科工 | 010-68743016
先进制造 | 基本电气元件 |  | 一种环形多波长光纤放大器 | CN201510309298.9 |  | 发明申请 | 授权 | 本发明提供了一种环形多波长光纤放大器，该放大器包含一根保偏增益光纤、两个用于光束耦合或准直的透镜和四块双色镜。不同波长的激光经过反射率对波长具有选择性的双色镜之后传输方向发生改变，经过同一根增益光纤放大后最终合成为一束激光输出。本发明具有结构紧凑、光学转换效率高、成本低廉的优点，能够大幅度提升输出激光的亮度。 |  | 有较好转化前景 | 技术许可 | 面议 |  | 航天科工 | 010-68743016
先进制造 | 测试测量 |  | 一种闭环积分式加速度计动态电流测量装置及方法 | CN201410441609.2 |  | 发明授权 | 授权 | 本发明公开了一种闭环积分式加速度计动态电流测量装置，该装置包括依次连接的积分电路、A/D模数转换电路、数字处理电路、D/A数模转换电路以及压控恒流电路，压控恒流电路与积分电路相连形成闭环反馈，压控恒流电路产生与被测电流信号反向的补偿电流信号，对积分电路放电，使经过所述积分电路后的积分电压保持在固定电压值，在经过若干周期的闭环反馈后，数字处理电路输出正比于所述被测电流信号的测量值，由此完成对输入电流的测量。按照本发明，具有高灵敏度、线性度和带宽的优点，同时对元器件要求低，处理电路精简，体积小、功耗低，在微弱加速度计动态电流测量领域都可使用，效益显著。 |  | 有较好转化前景 | 技术许可 | 面议 |  | 航天科工 | 010-68743016
先进制造 | 飞行器 |  | 小型无人机可开闭舱门载荷升降机构 | CN201610576314.5 |  | 发明申请 | 授权 | 本发明公开了一种可开闭舱门无人机载荷升降机构，通过两根滚珠丝杠实现平台的升降以及吊舱安装板的垂直限位、两根碳管实现平台的垂直运动以及吊舱安装板的水平限位。电机带动滚珠丝杠运作，同步轮保证滚珠丝杠运动同步，滚珠丝杠带动中间安装板对任务载荷进行升降操作，伺服电机通过信号处理系统控制舱门开闭，霍尔感应器与磁块控制升降机构停止动作，锁扣与锁块保证平台工作与回收后的稳定。任务载荷与中间安装板连接并可随时更换。该机构使无人机在发射回收过程中，舱门关闭载荷不受影响，且能保证无人机气动性能。同时在无人机起飞前可以随时更换安装载荷，方便快捷，占位空间小，重量轻，经济可行，大大提升无人机的整体性能、安全性能与可靠性。 |  | 有较好转化前景 | 技术许可 | 面议 |  | 航天科工 | 010-68743016
工业基础件 | 工程元件 |  | 一种组合式快装管道支架及其安装方法 | CN201610569086.9 |  | 发明申请 | 授权 | 本发明涉及一种组合式快装管道支架，同时给出其安装方法，属于管道支撑技术领域。该支架包括支撑在基座上面板的管托，所述基座的至少通过三个调高装置安置在基础板上，所述基础板至少支撑在三根可调桩上。所述管托由下部的底撑和顶部的圆弧托固连而成；所述基座由围成矩形框的槽钢撑和面板固连而成；所述调高装置由分别安置在基础板上和支撑在基座下的一对垂向螺旋副构件构成。本发明的管道支架在安装过程中，可以通过调节调高装置调整支架标高，还可以通过可调桩调节基础板的水平，因此不仅克服了传统热网管道支架无法调节高度的缺点，还确保了支撑稳定可靠。并且安装十分方便快捷，从而显著提高了现场安装效率，确保了施工质量。 |  | 有较好转化前景 | 技术许可 | 面议 |  | 航天科工 | 010-68743016
新能源与高效节能 | 核技术 |  | 一种工业级微通道换热器 | CN201510622412.3 |  | 发明申请 | 授权 | 本发明公开了一种工业级微通道换热器，属于油气生产技术领域。包括冷流体进口封头法兰组合，热流体进口封头法兰组合，固定吊耳，换热核心，热流体出口封头法兰组合，冷流体出口封头法兰组合和滑动吊耳；换热核心由换热核心单元通过焊接的方式并联组成一个整体；换热核心单元，包括热流板，冷流板和端板，热流板，冷流板和端板焊接为一个整体；固定吊耳与滑动吊耳分别固定于换热核心两侧的端板上。本发明换热器换热能力强，换热效率高，换热面积可高达1000m2/m3热效率可高达98％～99％，同时本发明结构紧凑，重量轻，6MW的换热器重量仅14吨。本发明换热器相比于现有换热器换热面积提高了100％-400％，换热效率提高了13％-14％，重量减轻了86吨，约61.4％。 |  | 有较好转化前景 | 技术许可 | 面议 |  | 航天科工 | 010-68743016
工业基础件 | 模具 |  | 制造不同长度规格产品倒角的冷镦模具及加工方法 | CN201510151859.7 |  | 发明申请 | 授权 | 本发明提供一种制造不同长度规格产品倒角的冷镦模具，其包括模芯、模套、螺套和顶杆，模芯包括模芯头部、垫块、模芯成形部和模芯尾部，模芯各部分均开有贯通孔；垫块厚度均为整数，且所述垫块至少包括厚度为1mm的第一垫块，且相邻两垫块中，厚度较大垫块的厚度为厚度较小垫块厚度的两倍。本发明还提供了采用上述冷镦模具制造不同长度规格产品倒角的加工方法，将模芯各部分装入模套时，模芯头部和模芯尾部分别位于两端，二者之间的垫块及模芯成形部位置能够任意组合。使用本冷镦模具只需要较少数量的垫块，便能够加工制得较多种长度规格产品的倒角，大大减少了所需模芯的数量，从而节约了时间和经济成本，具有很好的实用性。 |  | 有较好转化前景 | 技术许可 | 面议 |  | 航天科工 | 010-68743016
工业基础件 | 机床 |  | 一种基于无线控制四自由度TIG自动堆焊旋转工作台 | CN201610407242.1 |  | 发明申请 | 授权 | 本发明公开了一种基于无线控制四自由度TIG自动堆焊旋转工作台，包括Y轴移动台和X轴移动台，Y轴移动台叠放在X轴移动台的上表面，Y轴移动台的顶面固定有蜗轮蜗杆减速器，Y轴移动台的底部设置有丝杠轴，丝杠轴的两端固定在丝杠轴固定座上，蜗轮蜗杆减速器侧面固定有伺服电机，伺服电机和蜗轮蜗杆减速器内部的蜗杆轴通过联轴器固定连接，蜗轮蜗杆减速器的顶面固定有转台盘；X轴移动台的底部固定在基座转台盘上，X轴移动台的底部设置有丝杠轴，丝杠轴的两端固定在丝杠轴固定座上，Y轴移动台上的伺服电机和X轴移动台底部的伺服电机呈十字形分布；通过无线控制每个自由度的伺服电机运动使其合成运动可以合成所需的堆焊复杂零件的形状轨迹。 |  | 有较好转化前景 | 技术许可 | 面议 |  | 航天科工 | 010-68743016
工业基础件 | 工程元件 |  | 转轴自动锁紧机构 | CN201610416761.4 |  | 发明申请 | 授权 | 本发明设计的转轴自动锁紧机构，其锁紧支架设有圆柱孔，齿形圆柱滑块通过直线轴承设在圆柱孔内，齿形圆柱滑块的前端设有缺口，缺口上设电位器感应片，齿形圆柱滑块的后端设有滑槽，限位螺母设在滑槽内，推杆座的底座固定在齿形圆柱滑块后端，推杆座内设有导向通孔，导向螺柱的前端穿过导向通孔并与限位螺母螺纹连接，直线电机通过电机安装座与锁紧支架的后端固定连接，直线电机的动力输出轴在联轴孔内与导向螺柱固定连接，弹簧的一端与推杆座的底座连接，另一端与电机安装座的定位面连接；电位器固定在锁紧支架上，电位器感应片连接电位器的感应端，电位器的控制信号输出端连接直线电机的控制信号输入端。本发明环境适应性强、结构紧凑。 |  | 有较好转化前景 | 技术许可 | 面议 |  | 航天科工 | 010-68743016
新材料及先进工艺应用 | 低导热隔热材料 |  | 低导热隔热材料所用预浸布的制备成型方法及预浸布 | CN201410064087.9 |  | 发明授权 | 授权 | 本发明涉及低导热隔热材料所用预浸布的制备成型方法及预浸布，该方法包括以下步骤：准备原材料；原材料包括无碱玻纤网格布、空心玻璃微珠及钡酚醛树脂；配制钡酚醛树脂与空心玻璃微珠的混合胶液；对无碱玻纤网格布进行热处理；调整设置浸胶机的参数；将制备完成的预浸布收卷。该方法能有效提高含微珠的树脂胶液对布带的附着力且布带成型后的钡酚醛树脂及空心玻璃微珠的含量可控制。由该方法生产出来的预浸布能够制备出具有优良的综合性能的隔热材料。 |  | 有较好转化前景 | 技术许可 | 面议 |  | 航天科工 | 010-68743016
新材料及先进工艺应用 | 金属机械加工 |  | 一种碳化硅空间反射镜表面改性法 | CN201410635627.4 |  | 发明申请 | 授权 | 一种碳化硅空间反射镜表面改性法，包括以下步骤：（1）通过除油、研磨、粗化、活化对触发材料进行前处理；（2）同时，通过除油、研磨、粗化、敏化、活化、还原对碳化硅空间反射镜镜坯进行表面催化活化；（3）将前处理后的触发材料和表面催化活化后的碳化硅空间反射镜镜坯同时放入酸性含镍镀液中施镀，镀后水洗吹干，即成。按照本发明方法进行表面改性后，镀镍层厚度为90～100μm，镀镍层组织致密；面形精度为0.3～0.6λ，反射率为85～90%，镀增反膜后反射率为95～99%，能够满足面形精度和光学反射率要求；该方法对设备要求低，工艺简单，成本低，是一种易实现工艺化生产的碳化硅空间反射镜表面改性方法。 |  | 有较好转化前景 | 技术许可 | 面议 |  | 航天科工 | 010-68743016
先进制造 | 安全装置 |  | 具有超高频射频识别功能的智能电子锁系统及开关锁方法 | CN201310507831.3 |  | 发明申请 | 授权 | 本发明公开了一种具有超高频射频识别功能的智能电子锁系统及其开关锁方法，其中该智能电子锁系统包括：智能电子锁和后台系统；智能电子锁包括机械锁、微型马达、微控制器、电子标签和电池，后台系统包括读写器和后台计算机；后台计算机通过读写器读取电子标签的存储区，确定机械锁的状态，并在电子标签的存储区中写入控制命令；微控制器从电子标签的存储区获得控制命令，检测机械锁的开关状态，根据该控制命令驱动微型马达进行开关锁动作，并把机械锁的状态信息写入电子标签的存储区。该系统解决了目前物流行业中一次性电子铅封不能重复使用、运营成本较高的问题。 |  | 有较好转化前景 | 技术许可 | 面议 |  | 航天科工 | 010-68743016
工业基础件 | 工程元件 |  | 具备应急档位自动切换功能的换挡电液系统 | CN201410674193.9 |  | 发明申请 | 授权 | 本发明涉及车辆技术领域，特别涉及一种具备应急档位自动切换功能的换挡电液系统，由第一常开式电液换挡阀、第二常开式电液换挡阀、第一常闭式电液换挡阀、第二常闭式电液换挡阀、第三常闭式电液换挡阀、比例阀、具有一处压差机能的第一锁止阀、具有两处压差机能的第二锁止阀、第一离合器、第二离合器、第一制动器、第二制动器及第三制动器构成。本发明提供的具备应急档位自动切换功能的换挡电液系统，不但可控制五个换档执行元件实现多档正常切换，而且实现了电控系统突发故障或断电时，在任一档位时可自动地切换到合理档位，无需停车或电控系统重启即可实现车辆的正常行驶，大大提高了车辆在紧急情况下的行驶安全性和机动性。 |  | 有较好转化前景 | 技术许可 | 面议 |  | 航天科工 | 010-68743016
工业基础件 | 模具 |  | 天线罩用纤维织物的缝合编织方法及专用缝合模具 | CN201510413474.3 |  | 发明申请 | 授权 | 本发明公开了一种天线罩用纤维织物的缝合编织方法及专用缝合模具，根据相应编织参数，制备纤维布套，将纤维布套在芯模上进行逐层铺层，然后采用专用缝合模具进行缝合，其缝合编织成本低、周期短；所制成的纤维织物其纤维体积含量高、仿形效果好、纤维的磨损低；纤维布套采用由内到外的顺序逐层进行铺层，纤维布套的加压与缝合是采用专用缝合模具，可有效提高纤维织物的纤维体积含量，保证纤维织物的缝合均匀性。 |  | 有较好转化前景 | 技术许可 | 面议 |  | 航天科工 | 010-68743016
工业基础件 | 机床 |  | 一种可调整送丝角度的双向TIG自动焊夹具 | CN201610279910.7 |  | 发明申请 | 授权 | 本发明涉及一种可调整送丝角度的双向TIG自动焊夹具，包括安装杆、卡箍、伸缩调整机构、伸缩固定座、角度调节机构，所述卡箍与所述安装杆固定连接，焊枪可装夹在所述卡箍内。本发明结构简单，采用对称的送丝方式，可进行双向焊接，解决了现有技术只能单向焊接效率低下的问题，且送丝角度调节准确可靠，运行稳定性高。 |  | 有较好转化前景 | 技术许可 | 面议 |  | 航天科工 | 010-68743016
工业基础件 | 机床 |  | 加速度计表芯的焊接方法及焊接结构 | CN201410494717.6 |  | 发明授权 | 授权 | 本发明提供一种加速度计表芯的焊接方法及焊接结构，其中焊接方法包括：将N段腹带捆绑于上力矩器和下力矩器的结合处，各段腹带间形成槽口，其中，2≤N≤10；对各段腹带进行点焊，实现所述腹带与上力矩器和下力矩器的预固定；调整所述表芯的位置，使所述表芯的中心轴与激光光束呈预设角度，通过所述激光光束对所述各段腹带进行连续焊接；N段腹带间的槽口能够有效的隔离焊接应力，实现低应力焊接，连续焊接过程中由于表芯的中心轴与激光光束呈一定的预设角度，有利于激光光束的能量充分熔化腹带边缘，提高焊接质量。 |  | 有较好转化前景 | 技术许可 | 面议 |  | 航天科工 | 010-68743016
工业基础件 | 工程元件 |  | 可进行滑道润滑的行星排 | CN201310487444.8 |  | 发明申请 | 授权 | 本发明提供一种可进行滑道润滑的行星排，包括齿轮架、中间轴、输出轴、行星轮轴和行星轮，所述的行星轮轴安装于所述的齿轮架上，所述的行星轮套设于所述行星轮轴上，所述的中间轴部分置于所述齿轮架内，所述的中间轴上置于所述的中间孔中的一部分的轴的外圈设有花键，所述的花键的外径大于所述中间孔的直径，该花键与所述的行星轮相啮合，所述的输出轴与所述齿轮架可拆卸地相固定，所述的中间轴通过滚动轴承与所述的输出轴滚动配合；所述的中间轴、输出轴及行星轮轴内部均设有油道，这些油道相互连通。该行星排的中间轴、输出轴及齿轮架可拆卸地连接，使得其内的油道更易加工，可采用油道润滑。 |  | 有较好转化前景 | 技术许可 | 面议 |  | 航天科工 | 010-68743016
先进制造 | 喷气推进装置 |  | 一种连接密封装置 | CN201610229397.0 |  | 发明申请 | 授权 | 本发明公开了一种连接密封装置，其包括壳体和与之连接的喷管，壳体内壁上设有装配槽，喷管上设有与装配槽配套的装配台阶；所述壳体内还设有卡槽，卡槽内安装有与之配合的卡环，卡环的一部分安装在卡槽内，一部分与喷管卡紧。该装置功能齐全，操作便利，具有很强的通用性。目前，该装置已在多个产品进行了应用，成功完成了多项试验，取得了良好的效果，能够解决小直径固体火箭发动机喷管装配难题，达到减轻结构质量和提高装配效率的目的。 |  | 有较好转化前景 | 技术许可 | 面议 |  | 航天科工 | 010-68743016
先进制造 | 弹药 |  | 一种固体运载火箭通用先进上面级 | CN201610102622.4 |  | 发明申请 | 授权 | 本发明提供了一种固体运载火箭通用先进上面级，包括电气部分和结构部分，电气部分由综合电子系统单机和外设单元组成；综合电子系统单机包括集成为一体且通过总线连接的中心控制模块、信号采集模块、测控通信模块、姿轨控模块、时序控制模块和电源与热控管理模块；外设单元包括姿控外设、测控通信外设、电源外设、推进外设和热控外设；结构部分包括从上往下依次连接的载荷安装板、姿控环、贮箱和仪器舱，以及安装于仪器舱内的单机安装板和推进安装板。本发明采用模块化设计，有效减少相互之间的耦合和干涉，大幅提高了系统配置的灵活性；机/电/热一体化设计，单机间无缆化连接，显著减小了系统复杂度，提高了系统可靠性。 |  | 有较好转化前景 | 技术许可 | 面议 |  | 航天科工 | 010-68743016
先进制造 | 医疗装备 |  | 麻醉机气路控制阀 | CN201220633819.8 |  | 实用新型 | 授权 | 本实用新型涉及一种麻醉机气路控制阀，包括阀体，阀体两侧分别设有进气口和出气口；所述阀体内部由弹性膜片分隔为互不相通的压力腔和气流腔，所述气流腔内设有阀内通孔，所述进气口和出气口通过所述阀内通孔连通；所述阀体内设有活动阀芯，所述活动阀芯穿过所述阀内通孔的孔口，且活动阀芯的一端连接所述弹性膜片，另一端设有封闭所述气体通孔孔口的密封片，所述密封片上方设有弹簧。 |  | 有较好转化前景 | 技术许可 | 面议 |  | 航天科工 | 010-68743016
工业基础件 | 波纹管道 |  | 一种高强钢带聚乙烯螺旋波纹管加工设备 | CN201320209487.5 |  | 实用新型 | 授权 | 一种高强钢带聚乙烯螺旋波纹管加工设备。主要解决现有的钢带增强聚乙烯螺旋波纹管加工时成本高、涂塑层的粘结强度低的问题。其特征在于：所述的滚轮组（2）的右侧固定有第一组高频加热设备（3），第一组高频加热设备（3）右侧固定有弯曲机（4），弯曲机（4）上部固定有涂塑机头（7），涂塑机头（7）上连接有注塑机（6）及冷却装置（8），且涂塑机头（7）上与第一组高频加热设备（3）相对的一侧连接有第二组高频加热设备（5）；所述的冷却装置（8）通过管道（9）连接有安装轴（12），安装轴（12）上连接有上滚轮（11）及下滚轮（13）。采用该设备可降低生产成本、避免高屈服度钢带弯曲起皱，提高了成管率。 |  | 有较好转化前景 | 技术许可 | 面议 |  | 航天科工 | 010-68743016
工业基础件 | 气动元件 |  | 一种麻醉气路的气动控制阀 | CN201220556020.3 |  | 实用新型 | 授权 | 一种麻醉气路的气动控制阀，包括阀体、阀腔、阀芯、阀盖、氧气入口、笑气入口、笑气出口，阀芯位于阀腔内，其特征在于：所述阀腔内还设置有膜片，所述膜片将阀腔分割为氧气腔和笑气腔，所述氧气入口连通氧气腔，所述笑气腔内设有阀内通孔，所述笑气入口和笑气出口通过所述阀内通孔连通；所述阀盖下部设有弹簧，所述阀芯一端连接所述膜片，另一端穿过所述阀内通孔连接所述弹簧。 |  | 有较好转化前景 | 技术许可 | 面议 |  | 航天科工 | 010-68743016
先进制造 | 基本电气元件 |  | 一种电连接器尾部附件 | CN201320504629.0 |  | 实用新型 | 授权 | 本实用新型公开了一种电连接器尾部附件，它包括连接帽、密封圈、挡圈、套筒、屏蔽圈、护线胶套、压紧件、电缆罩、夹线板及螺钉，密封圈设于连接帽内，挡圈设于连接帽和套筒之间的挡圈槽内；屏蔽圈、护线胶套、压紧件依次设于套筒内；电缆罩、夹线板、螺钉、弹簧垫圈、垫片组成电缆罩组件与套筒螺纹连接，特点是：连接帽的挡圈槽上沿轴向开有与其贯通的退挡圈槽，套筒与连接帽装配端为台阶状。本实用新型解决了电连接器尾部附件中套筒装配困难和无法拆卸的问题，简化了装配过程，并且让零部件变的可以更换，避免了不必要的报废，节约了成本。 |  | 有较好转化前景 | 技术许可 | 面议 |  | 航天科工 | 010-68743016
先进制造 | 基本电气元件 |  | 一种电连接器基座 | CN201320598573.X |  | 实用新型 | 授权 | 本实用新型公开了一种电连接器基座，包括基座和接触件，其特点是所述插接孔内设有倒刺结构，其端口上设有定位槽；所述倒刺结构为设有数个弹性卡爪的卡件；所述接触件上设有台阶面和定位环，接触件承插在插接孔内，由定位环与定位槽配合将其轴向限位，数个弹性卡爪顶在台阶面上限制接触件的轴向串动，实现接触件与基座的固定连接。本实用新型与现有技术相比具有结构简单，装配方便，使用安全，可靠性高，有效降低生产成本，尤其适合大批量、低成本生产的需求。 |  | 有较好转化前景 | 技术许可 | 面议 |  | 航天科工 | 010-68743016
先进制造 | 基本电气元件 |  | 一种密封连接器 | CN201320658891.0 |  | 实用新型 | 授权 | 本实用新型涉及一种密封连接器，包括：铝外壳、低温玻璃片、第一陶瓷片、铜合金接触件及第二陶瓷片，铜合金接触件上装有低温玻璃片，在低温玻璃片的两侧分别安装第一陶瓷片和第二陶瓷片，铜合金接触件安装在铝外壳内，铝外壳和铜合金接触件玻璃封接在一起。本实用新型所述密封连接器，其采用铝外壳与铜合金接触件进行玻璃封接，连接器质量大大降低，且其泄漏率不大于1×10-3Pa·cm3。其结构简单，技术指标稳定，满足实际使用要求，实施效果好。 |  | 有较好转化前景 | 技术许可 | 面议 |  | 航天科工 | 010-68743016
先进制造 | 基本电气元件 |  | 一种弹片式推进解锁连接器 | CN201410470250.1 |  | 发明申请 | 授权 | 本发明公开了一种弹片式推进解锁连接器，包括插头及插座，所述插头由插头基座、插针头、外壳及护套组成，插针头插接在插头基座内，护套与插头基座连接，外壳滑动套装在插头基座外侧；所述插座由插针孔、插座基座及弹片组成，弹片呈“U”字形，其上设有凸块，插针孔插接在插座基座内，弹片插接在插座基座内；所述插头经插头基座与插座的插座基座插接，且插头的插针头与插座的插针孔插接，插座基座弹片上的凸块由插头基座滑槽的贯通段内弹出并卡接在台阶面上。本发明采用外壳及弹片的结构，改变了解锁时的施力方向，使得连接器具有插接快速简便、连接可靠且解锁分离方便的优点。 |  | 有较好转化前景 | 技术许可 | 面议 |  | 航天科工 | 010-68743016
工业基础件 | 机床 |  | 一种加工特种连接器毛细管插孔的单排削室钻头 | CN201410271998.9 |  | 发明申请 | 授权 | 加工特种连接器毛细管插孔的单排削室钻头：材质选择、下料、焊接、热处理、外径磨光、探伤检测、精磨外径、尺寸检测、切割前刀面、前刀面打磨抛光、刃磨后角和峰角、检验、覆涂层；选用钨钢棒或高速工具高性能材质的合金作坯料，钻柄用一般合金，刃体用高性能合金，两部分焊接；将钻柄直径加粗，刃体与钻柄之间设过渡圆锥体，刃体直径约等于工件直径，刃体磨掉三分之一，成半圆柱体；前角γ为0°；后角α是指主后面与切削平面之间的夹角，后角α10～15°；峰角ψ118°刃体部和钻柄部的材质焊接和热处理，外径磨光探伤检测，合格后精磨外径，刃体部沿略高于轴线平面0.05进行慢走丝切割打磨抛光，刃磨后角和峰角。 |  | 有较好转化前景 | 技术许可 | 面议 |  | 航天科工 | 010-68743016
新能源与高效节能 | 发电配电装置 |  | 一种具有滞环功能的电压控制型缓启动电路 | CN201310546714.8 |  | 发明申请 | 授权 | 本发明公开了一种具有滞环功能的电压控制型缓启动电路，包括：比较器N1、二极管V1、二极管V2、三极管V3、电阻R1-电阻R7。电阻R1与电阻R2串联形成分压电路，当输入电压逐渐建立到使比较器N1的2IN+脚电压大于比较器N1的2IN-脚电压时，比较器N1的2OUT出现高电平，从而使SS为高电平；当比较器N1的2OUT脚为高电平时，电阻R3、电阻R4、二极管V1开始投入工作，此时若出现输入电压在一定范围之内的波动，仍可以保证SS信号为高电平，维持工作。本发明电路结构简单，可以抵抗一定范围的输入电压波动，在电路中起到较好的缓启动作用。 |  | 有较好转化前景 | 技术许可 | 面议 |  | 航天科工 | 010-68743016
先进制造 | 基本电气元件 |  | 电连接器自锁端子 | CN201210149277.1 |  | 发明申请 | 授权 | 本发明公开了一种电连接器自锁端子，该自锁端子以金属管材为坯料；将管材压成扁管；将扁管一端折弯、另一端压制平台；在折弯部位制作内螺纹；在平台部位制作端子孔而形成。本发明由于扁管间存在间隙，当螺钉与安装内螺纹啮合时，该间隙将发生变化，使扁管产生弹性变形，增加了螺钉与内螺纹啮合面的摩擦系数，从而提高了接线端子与产品连接的可靠性。 |  | 有较好转化前景 | 技术许可 | 面议 |  | 航天科工 | 010-68743016
先进制造 | 测试测量 |  | 一种里程计信号处理方法 | CN201310361176.5 |  | 发明申请 | 授权 | 本发明公开了一种里程计信号处理方法，本方法通过模拟信号处理模块、隔离模块、数字信号处理模块三个模块对里程计输入的信号进行了处理，模拟信号处理模块处理里程计高低电平，隔离模块进行噪声隔离，数字信号处理模块进行数字滤波处理。通过不同的信号处理方式有效的解决了当里程计信号受到外部干扰情况下会影响组合导航系统定位精度的问题。 |  | 有较好转化前景 | 技术许可 | 面议 |  | 航天科工 | 010-68743016
先进制造 | 起重设备 |  | 用于环形工件渗透检测的辅助装置 | CN201320528096.X |  | 实用新型 | 授权 | 本实用新型公开了一种用于环形工件渗透检测的辅助装置，包括吊环、连接杆、设有防护柱和哑铃型滚轮的圆柱形横梁，所述吊环和连接杆固定连接，所述连接杆和横梁成倒T型固定连接，所述哑铃型滚轮套入横梁，所述防护柱设置于哑铃型滚轮侧面限位。本实用新型去掉纤维吊带这类悬挂和吊运的辅助工具，改用金属等易清洗的材料制成，避免了吊运时交叉感染造成显像时形成虚假显示，使缺陷评定正确可靠；通过设置偶数个对称设置于横梁两端的哑铃型滚轮可一次检测多个环状工件，起吊后可垂直转动环形工件，实现高效率、高质量渗透检测。 |  | 有较好转化前景 | 技术许可 | 面议 |  | 航天科工 | 010-68743016
工业基础件 | 工程元件 |  | 一种带辅肋钢骨架塑料复合排水管 | CN201220342328.8 |  | 实用新型 | 授权 | 一种带辅肋钢骨架塑料复合排水管。主要解决现有的带立肋钢骨架塑料复合排水管不能承受来自管道外壁的压力致立肋倾倒使排水管丧失环刚度的问题。其特征在于：所述的管体（1）内壁上螺旋缠绕有立肋（2），立肋（2）之间连接有辅肋（3），所述的立肋（2）内部镶嵌有T形钢带（4）。该排水管具有较高的强度和刚度，可用于低压输送。 |  | 有较好转化前景 | 技术许可 | 面议 |  | 航天科工 | 010-68743016
工业基础件 | 工程元件 |  | 一种快卸螺旋卡箍 | CN201220294279.5 |  | 实用新型 | 授权 | 本实用新型公开了一种快卸螺旋卡箍。它包括围成环状的卡箍带，在卡箍带的一端设有螺旋齿形凸起，在卡箍带的环状封口处设有与螺旋齿形凸起啮合的蜗杆；在蜗杆上连接有一端设有扣接凸起的扣接带，在卡箍带另一端面上设有与扣接凸起扣合的扣接孔。由于采用了上述技术方案，在安装位置、空间受到限制时，本实用新型的拆卸不需要借助其它工具，可直接将扣接凸起与扣接孔分离，实现快速的拆卸，设计巧妙，拆卸操作方便，节省了拆卸时间和人力成本。此外，本实用新型的卡箍带上的螺旋齿形凸起能与蜗杆紧密啮合，大幅提高了卡箍带的抗拉性能，从而有效地提高了安全性和可靠性。不仅如此，本实用新型还具有结构简单、制造成本较低的优点。 |  | 有较好转化前景 | 技术许可 | 面议 |  | 航天科工 | 010-68743016
先进制造 | 测试测量 |  | 一种用于红外探测器机芯组件数字口测试的装置 | CN201320326917.1 |  | 实用新型 | 授权 | 本实用新型属于测试装置技术领域，具体涉及一种用于红外探测器机芯组件数字口测试的装置。包括两个电气接插件和一个测试盒；两个电气接插件是与红外探测器机芯组件的预处理电路中数字口的规格对应的50针电气接插件；通过J18D-50P40984061X接插件连接输入端和测试盒，通过J18D-50S40984061X接插件连接输出端和测试盒；从各个信号对应的回路中选取数字帧同步信号回路、行同步信号回路、时钟信号回路，分别从上述三个信号回路中引出监测点，同时引出接地点；将引出的监测点用橡胶插头引出并固定在测试盒上作为测试点，测试信号时分别用示波器连接测试点和接地点，测量数字帧同步信号、行同步信号、时钟信号。 |  | 有较好转化前景 | 技术许可 | 面议 |  | 航天科工 | 010-68743016
先进制造 | 基本电气元件 |  | 一种卡口锁紧连接器的插座 | CN201420281516.3 |  | 实用新型 | 授权 | 本实用新型公开了一种卡口锁紧连接器的插座，包括由插座外壳组成的插座，插座外壳上设有钩型锁槽，其特点是插座外壳上设有铆套、环形凹槽和翻铆柱，翻铆柱与环形凹槽为同心圆设置在钩型锁槽的钩弯处，铆套嵌入环形凹槽由翻铆柱铆固在插座外壳上。本实用新型与现有技术相比具有结构简单，使用寿命长，连接可靠，抗振防松效果好，有效解决了锁紧力导致外壳的磨损增大问题，连接器不易失效。 |  | 有较好转化前景 | 技术许可 | 面议 |  | 航天科工 | 010-68743016
先进制造 | 基本电气元件 |  | 高压镍氢电池接线柱结构 | CN201220683071.2 |  | 实用新型 | 授权 | 本实用新型公开了一种高压镍氢电池接线柱结构，包含：极柱（1）、圆环（2）和玻璃管（3），圆环（2）套于玻璃管（3）的外表面，其特征在于：极柱（1）两端设置有外螺纹，中间为光滑柱面；玻璃管（3）包裹于极柱（1）的外围；圆环（2）两端与极柱（1）两端外螺纹对应处设置有内螺纹；该接线柱结构适用于高压镍氢电池，具有密封性好、耐内压强、绝缘性好、结构简单等优点。 |  | 有较好转化前景 | 技术许可 | 面议 |  | 航天科工 | 010-68743016
新材料及先进工艺应用 | 输送、包装、贮存 |  | 一种排水管规格快换新型缠绕架设备 | CN201320209490.7 |  | 实用新型 | 授权 | 本实用新型涉及一种排水管规格快换新型缠绕架设备。主要解决现有的排水管生产时更换规格时间长，生产效率低、劳动强度大的问题。其特征在于：所述的第一初缠绕架圆盘组件（Ⅰ）与第二初缠绕架圆盘组件（Ⅱ）通过立筋（16）连接，第二初缠绕架圆盘组件（Ⅱ）与第一成型缠绕架圆盘组件（Ⅲ）通过定位块（15）连接，第一成型缠绕架圆盘组件（Ⅲ）和第二成型缠绕架圆盘组件（Ⅳ）通过轴（17）连接。该排水管规格快换新型缠绕架设备在更换规格时，可大大缩短更换时间，提高更换效率，降低施工人员的劳动强度。 |  | 有较好转化前景 | 技术许可 | 面议 |  | 航天科工 | 010-68743016
新材料及先进工艺应用 | 输送、包装、贮存 |  | 双层复合油罐渗漏监测井 | CN201621211237.5 |  | 实用新型 | 授权 | 本实用新型公开了一种双层复合油罐渗漏监测井，它包括设置在油罐人孔操作井内用于容纳检测液的瓶状检测井本体、套设在检测井本体顶部井口处的法兰、设置在法兰上方与之固定连接的盲板、以及垂直设置在检测井本体内的传感器支承结构；所述盲板的中部位置处设置有用于安装传感器支承结构的安装孔，所述安装孔的内壁设置有内螺纹，所述传感器支承结构的顶部外壁设置有与安装孔内螺纹相匹配的外螺纹，所述盲板与法兰之间设置有用于防止检测液泄露的环形密封圈。本实用新型设计为精细化结构，可安装在人孔操作井内，不与外界环境直接接触，避免了检测井受外部环境影响而损坏的风险，增加了检修的便利性。 |  | 有较好转化前景 | 技术许可 | 面议 |  | 航天科工 | 010-68743016
先进制造 | 基本电气元件 |  | 一种高增益宽波束的高度表天线 | CN201721380450.3 |  | 实用新型 | 授权 | 本实用新型公开了一种高增益宽波束的高度表天线，包括辐射板、安装板、馈电板、射频连接器和馈电连接杆；辐射板固定安装在安装板的一面，馈电板固定安装在安装板的另一面，射频连接器固定连接在馈电板的一端；安装板上有开孔，馈电连接杆穿过安装板上的开孔、一端固定连接在辐射板上，另一端固定连接在馈电板上；本实用新型提供的这种高度表天线通过将馈电印制板设置到辐射印制板背面，更改了传统的侧面馈电形式，尽可能削弱馈电印制板上馈线的辐射影响，使得天线的方向图对称，从而提高了天线增益和波束宽度；并通过将馈电板设置到背面，实现了高度表天线的小型化；不仅适用于C波段高度表，也适用于飞机、直升机、火箭等需要测高天线的使用环境。 |  | 有较好转化前景 | 技术许可 | 面议 |  | 航天科工 | 010-68743016
工业基础件 | 机床 |  | 一种GaAs微波功放芯片的半自动共晶焊接方法及产品 | CN201610392287.6 |  | 发明申请 | 授权 | 本发明公开了一种GaAs微波功放芯片半自动共晶焊接方法，其包括：(1)对载体、焊料和裸芯片进行清洁；(2)对功放裸芯片进行搪锡；(3)对载体进行搪锡；以及(4)共晶焊接，即对搪锡裸芯片预热，对已安装有搪锡载体的共晶加热焊台进行加热并同步打开氮气进行保护，吸取裸芯片并停止加热辅助加热台，待共晶加热焊台升温至一定温度以上时，将裸芯片对位准确后摩擦共晶在载体上；待载体在空气中自然冷却后清洗干净。本发明还公开了该方法制备的相应的GaAs微波功放芯片。本发明通过对具体工艺中的清洁、预热、搪锡等工艺细节进行控制，并优化其中的工艺参数，从而可以制备得到空洞率较小、虚焊少和性能优良的芯片，焊接成功率大大提高。 |  | 有较好转化前景 | 技术许可 | 面议 |  | 航天科工 | 010-68743016
先进制造 | 测试测量 |  | 一种衰减器测试适配器 | CN201520456915.3 |  | 实用新型 | 授权 | 本实用新型公开了一种衰减器测试适配器，包括测试板和封盖；所述封盖覆盖于所述测试板上，二者内部形成电磁屏蔽环境；测试板包括测试板底座、第一器件固定槽、介质基板、微带线和SMA转接头；第一器件固定槽设置于测试板底座中央，其两侧分别设置有嵌入于测试板底座的2块介质基板；介质基板上涂刷有微带线，微带线自介质基板与第一器件固定槽接触一端起，至介质基板另一端止；2个SMA转接头分别设置于测试板底座两侧，分别与2条微带线端部焊接。本实用新型提供的一种衰减器测试适配器，不但能够适应外形有所偏差的衰减器，保证其输入输出端与微带线良好接触，还利用封闭的金属外壳构建了电磁屏蔽环境，保证了测试结果的准确。 |  | 有较好转化前景 | 技术许可 | 面议 |  | 航天科工 | 010-68743016
先进制造 | 气体或液体的贮存或分配 |  | 一种LNG加气机 | CN201520781263.0 |  | 实用新型 | 授权 | 本实用新型公开了一种LNG加气机，其包括机架、真空阀箱、液相和气相质量流量计以及防爆电磁阀，机架上设有加液口、加气枪座和回气口；真空阀箱设有六个接口，加液口分别与真空阀箱的Ⅵ接口以及加气枪相连，加气枪座与真空阀箱的Ⅴ接口相连，回气口分别与真空阀箱的Ⅳ接口以及回气枪相连；真空阀箱的Ⅱ、Ⅲ接口连接有安全阀；液相质量流量计与真空阀箱的Ⅰ接口相连，气相质量流量计设置在回气口与真空阀箱Ⅳ接口之间；防爆电磁阀的进气口与压缩空气相连，其出气口与真空阀箱上的气动切断阀连接。本实用新型解决了目前LNG加气机精度与安全性低的问题，优化用户操作体验，提高计量精度与安全性，具有运行能耗低，设备操作性好等优点。 |  | 有较好转化前景 | 技术许可 | 面议 |  | 航天科工 | 010-68743016
先进制造 | 电机 |  | 一种电动控制的呼吸系统驱动气体排气阀 | CN201620786953.X |  | 实用新型 | 授权 | 本实用新型提供一种电动控制的呼吸系统驱动气体排气阀，包括排气阀安装座，排气阀安装座上设有驱动气体排气口，驱动气体排气口处设有膜片，膜片上部设有膜片压头，排气阀安装座上固定一电机安装座，所述电机安装座上固定一音圈电机，所述音圈电机的推杆前端正对所述膜片压头。 |  | 有较好转化前景 | 技术许可 | 面议 |  | 航天科工 | 010-68743016
先进制造 | 机械加工 |  | 一种滚压收口装置 | CN201621020306.4 |  | 实用新型 | 授权 | 本实用新型属于机械加工相关设备领域，并公开了一种滚压收口装置，其包括支撑轴、深沟球轴承、滚压套和刀柄等，其中支撑轴的左端部分呈轴肩结构、右端部分呈带螺纹的圆柱面，中间部分为光滑圆柱体，并用于将深沟球轴承整体套合在此支撑轴上；滚压套设置在深沟球轴承的外圈上并可绕其实现自由转动；刀柄与支撑轴保持垂直的贯穿安装，并使得滚压套和深沟球轴承均处于此刀柄的左侧；该刀柄的右侧则通过螺母将所述带螺纹的圆柱面执行紧固。通过本实用新型，能够以便于操控、高效率、高精度的方式执行各类零件的滚压收口操作，并尤其适用于阀体这类收口部位空间狭小的应用场合。 |  | 有较好转化前景 | 技术许可 | 面议 |  | 航天科工 | 010-68743016
新材料及先进工艺应用 | 层状材料 |  | 一种层间网格布缝合板 | CN201520784247.7 |  | 实用新型 | 授权 | 本实用新型属于复合材料技术领域，公开了一种层间网格布缝合板，包括：网格布以及缝合线；所述网格布至少为两层，叠放在一起；所述缝合线将上述叠放在一起的网格布缝合在一起；其中，所述网格布为低密度网格布，所述网格布的经密和纬密范围均是2～8根/cm。本实用新型通过低密度网格布的缝合构成加强板，保证有效滤过的同时具备良好的抗剥离能力。 |  | 有较好转化前景 | 技术许可 | 面议 |  | 航天科工 | 010-68743016
先进制造 | 其他 |  | 多功能跑步机 | CN201620125863.6 |  | 实用新型 | 授权 | 本实用新型涉及一种多功能跑步机，包括机架、设置在机架上的跑步带以及与所述跑步带连接的控制主板，其中所述跑步带固定在所述机架的下端，所述控制主板固定在所述机架的上端，所述控制主板与智能终端主板连接，且所述智能终端主板上设有通讯接口。本实用新型所述多功能跑步机，具有网络连接、社交平台、视频通话、运动数据共享、运动建议、多人竞技等功能，能够提高运动的趣味性。 |  | 有较好转化前景 | 技术许可 | 面议 |  | 航天科工 | 010-68743016
先进制造 | 安全装置 |  | 一种带翻转窗的舱门的门锁机构 | CN201520762412.9 |  | 实用新型 | 授权 | 本实用新型提供了一种带翻转窗的舱门的门锁机构，解决带翻转窗的舱体的门锁机构无法直线安装的问题，同时保证门体的锁紧。本实用新型所述门锁机构的技术方案包括门锁、锁座、回转轴、第一连杆、第二连杆及第三连杆，所述两扇门体上各设有一个门锁，所述门锁位于翻转窗的两侧，各门锁的锁芯上端和下端分别铰接一根第一连杆，各第一连杆另一端分别铰接一根水平设置的第二连杆，各第二连杆另一端分别铰接一根第三连杆，所述第一连杆和第三连杆纵向设置，所述回转轴包括四个，均固定在舱门上，分别与四根第二连杆中部铰接，所述锁座设于舱门的门框上与各第三连杆另一端对应的位置，能够与第三连杆端部卡合。 |  | 有较好转化前景 | 技术许可 | 面议 |  | 航天科工 | 010-68743016
工业基础件 | 工程元件 |  | 发动机与变速箱对接机构 | CN201721591027.8 |  | 实用新型 | 授权 | 本实用新型提供了一种发动机与变速箱对接机构，能够满足现有发动机和变速箱的对接尺寸要求，本实用新型的技术方案包括飞轮盘、飞轮壳、垫片、挠性盘、曲轴螺栓、变速箱安装螺栓、飞轮壳安装螺栓及过渡环，所述飞轮盘设于飞轮壳内，飞轮盘一端面连接发动机曲轴输出端，另一端面连接挠性盘，所述挠性盘连接变速箱的输入端，所述挠性盘与飞轮盘之间设有垫片，飞轮、垫片及挠性盘通过曲轴螺栓固定连接，挠性盘与变速箱通过变速箱安装螺栓固定连接，所述过渡环设于飞轮壳端面，通过飞轮壳安装螺栓与飞轮壳固定连接。 |  | 有较好转化前景 | 技术许可 | 面议 |  | 航天科工 | 010-68743016
工业基础件 | 工程元件 |  | 一种六角头止动螺钉 | CN201620546794.6 |  | 实用新型 | 授权 | 本实用新型公开了一种六角头止动螺钉，包括螺钉柱（1），螺钉柱（1）上设有螺纹（6），螺钉柱（1）的一端设有螺钉头（2）；螺钉柱（1）的另一端设有圆柱凸台（3）；螺钉头（2）为六方柱体，螺钉头（2）的六方柱体的六个面中央均设有保险孔（4）。本实用新型结构简单，质量可靠，容易制造，制造成本低。不但可用于航空发动机，也可应用于汽车，船舶等领域具有广阔的推广前景。 |  | 有较好转化前景 | 技术许可 | 面议 |  | 航天科工 | 010-68743016
先进制造 | 电机 |  | 紧凑型屏蔽电机及使用它的屏蔽泵和油润滑减速机 | CN201520010084.7 |  | 实用新型 | 授权 | 本实用新型公开了一种紧凑型屏蔽电机，包括一筒形机壳，该机壳前端开有安装孔，后端则固定后盖进行封闭；其特征在于所述机壳内藉由固定屏蔽罩将机壳内部隔成密闭的定子腔室和与所述安装孔连通的转子腔室，所述定子腔室是位于屏蔽罩外围与机壳之间所形成的环状内腔，其内固定有定子；而所述转子腔室为所述屏蔽罩自身的凹腔，其中设置转子，该转子位于定子中心。这种电机结构紧凑，运行可靠，密封性能好的同时维修方便维护成本低。本实用新型同时提供了使用上述紧凑型屏蔽电机的屏蔽泵和油润滑减速机，该屏蔽泵和油润滑减速机均具有结构紧凑，维护方便，且运行噪音小，电机功率密度及电机运转稳定性和可靠性高的优点。 |  | 有较好转化前景 | 技术许可 | 面议 |  | 航天科工 | 010-68743016
重工装备与船艇 | 船艇 |  | 一种船艇用内置式汽油机动力总成 | CN201721898192.8 |  | 实用新型 | 授权 | 本实用新型公开一种船艇用内置式汽油机动力总成，所述动力总成包括：发动机，所述发动机设置在所述动力总成的首端；喷泵，所述喷泵设置在所述动力总成的尾端；流道组件，所述流道组件设置在所述发动机和所述喷泵之间；其中，所述喷泵设置在所述流道组件上，且所述喷泵通过所述发动机驱动。通过上述动力总成解决了内置式动力总成结构复杂，安装繁琐的技术问题，达到了以集成化、模块化设计思路最大限度简化动力总成安装流程，适配多种船型的技术效果。 |  | 有较好转化前景 | 技术许可 | 面议 |  | 航天科工 | 010-68743016
新材料及先进工艺应用 | 输送、包装、贮存 |  | 一种阻隔防爆储罐 | CN201620757549.X |  | 实用新型 | 授权 | 本实用新型涉及一种储罐，尤其涉及一种阻隔防爆储罐，属于机械技术领域。本实用新型的结构包括罐体，所述罐体内填装阻隔防爆单元，所述罐体的人孔装液处安置上装液滤网筒，所述罐体底部的灌装口处安置下装液防喷溅罩。本实用新型的优点是：结构简单合理，在加装阻隔防爆单元、加装上装滤网筒、防喷溅罩的情况下，可以有效地避免液体对阻隔防爆材料产生冲击，防止碎屑进到管路系统，并且满足阻隔防爆储罐的液位显示功能。 |  | 有较好转化前景 | 技术许可 | 面议 |  | 航天科工 | 010-68743016
工业基础件 | 工程元件 |  | 一种多功能自锁螺母 | CN201520799229.6 |  | 实用新型 | 授权 | 本实用新型公开了一种多功能自锁螺母，包括螺母体，在螺母体的下端设置有内螺纹，在螺母体的上端设置有扩口段，在螺母体的外壁上均匀设置有两个以上的外齿，在相邻外齿之间设置有向上凸起的铆接面。本实用新型改变传统自锁螺母单一的锁紧结构，实现了自锁螺母的多元化功能，一件自锁螺母同时具备了锁紧、扩口、翻铆及防转动功能，从而满足不同的装配需求，提高了装配效率。 |  | 有较好转化前景 | 技术许可 | 面议 |  | 航天科工 | 010-68743016
工业基础件 | 机床 |  | 一种热熔焊接电连接器的自动焊接装置 | CN201620761204.1 |  | 实用新型 | 授权 | 本实用新型涉及一种热熔焊接电连接器的自动焊接装置，包括：放置热熔焊接电连接器的固定架(3)；在所述固定架(3)一侧水平放置的热风枪(2)，所述热风枪(2)出风口朝向所述固定架(3)中央；给所述热风枪(2)供电并控制所述热风枪(2)延时断电的延时控制模块(6)；所述延时控制模块(6)通过常开开关S(7)与接线端子排(4)连接，所述接线端子排(4)连接电源。该装置不仅能够固定焊接过程中电连接器与热风枪(2)的位置，保证电连接器水平焊接，防止焊锡熔化倒流，同时能够控制加热时间，使焊接过程在设定的时间内进行，达到自动控制焊接过程的目的，使焊接效果更好。 |  | 有较好转化前景 | 技术许可 | 面议 |  | 航天科工 | 010-68743016
先进制造 | 基本电气元件 |  | 同轴电缆的不锈钢软管铠甲与射频连接器的固定结构 | CN201410318157.9 |  | 发明申请 | 授权 | 本发明公开了一种同轴电缆的不锈钢软管铠甲与射频连接器的固定结构，包括设置在电缆上的铠甲，铠甲为不锈钢软管由套筒螺接在连接器上，其特点是所述套筒设有外螺纹和轴肩或内壁设有螺旋状凸缘；所述铠甲的凹槽上旋入弹簧由轴肩的套筒与连接器螺接或铠甲的凹槽上旋入螺旋状凸缘的套筒与连接器螺接。本发明与现有技术相比具有结构简单，装配方便、快捷，连接可靠且便于拆装，工作效率高。 |  | 有较好转化前景 | 技术许可 | 面议 |  | 航天科工 | 010-68743016
工业基础件 | 波纹管道 |  | 一种钢带增强聚乙烯螺旋波纹管 | CN201520376059.0 |  | 实用新型 | 授权 | 本实用新型涉及一种钢带增强聚乙烯螺旋波纹管，其包括由聚乙烯内层基体和聚乙烯外层构成的波纹管本体和螺旋盘绕在所述聚乙烯内层基体外壁上的钢带，所述的聚乙烯外层裹覆于所述聚乙烯内层基体和钢带上，所述聚乙烯外层和聚乙烯内层基体连接处融为一体，所述的钢带的断面成V型或Ω型，所述的钢带之间的波谷处设置有连续的螺旋盘绕的钢网，所述的钢网上设置有保护层。本实用新型用于在某种特殊埋设条件下代替传统钢带增强聚乙烯螺旋波纹管进行排水排污，较传统钢带增强聚乙烯螺旋波纹管具有耐外部静水压、耐内压、环刚度高等特点，并且在成本提高不多的情况下，大大增加了管材的稳定性和使用寿命。 |  | 有较好转化前景 | 技术许可 | 面议 |  | 航天科工 | 010-68743016
先进制造 | 基本电气元件 |  | 一种互锁回路的高压电连接器 | CN201721667383.3 |  | 实用新型 | 授权 | 本实用新型公开了一种互锁回路的高压电连接器，包括插座、插头，本实用新型采用在插座内设置微动开关，在插头内设置凸起机构，通过微动开关与凸起机构的离合，使得微动开关上的电极断开或导通控制插座端子与插头端子之间的高压互锁，从而实现本实用新型在整个插拔过程中都处于无电负载的状态。避免了高压电连接器在电路接触瞬间产生过载、发生电弧或击穿现象，既保护操作人员的人身安全，又防止电器产品过载击穿，具有结构简单、可靠性高及操作便捷的优点。 |  | 有较好转化前景 | 技术许可 | 面议 |  | 航天科工 | 010-68743016
先进制造 | 基本电气元件 |  | 一种透镜加载圆极化喇叭天线 | CN201720695061.3 |  | 实用新型 | 授权 | 本实用新型公开了一种透镜加载圆极化喇叭天线，包括：天线主体、介质透镜、圆极化片、射频连接器、后盖板；其中，天线主体轴线方向设有上下贯通的通孔，通孔上部为朝上张开的喇叭状结构，通孔下部为波导结构；介质透镜垂直于通孔的轴线，固定在天线主体上端，与喇叭状结构位置相对应；圆极化片固定在通孔下部的波导结构内；射频连接器安装在天线主体侧面对应通孔下部波导结构的位置，且贯通天线主体侧壁，插入通孔下部的波导结构；后盖板安装于天线主体的下端面。本实用新型中天线通过加载介质透镜和圆极化片，其驻波比小于2的带宽达到18％，±5°内增益达到14dBi以上，中心频点轴比小于4，天线具备左旋圆极化特性；符合飞行器的使用要求。 |  | 有较好转化前景 | 技术许可 | 面议 |  | 航天科工 | 010-68743016
先进制造 | 基本电气元件 |  | 一种四芯矩形快速插拔的电源连接器插座 | CN201720711844.6 |  | 实用新型 | 授权 | 本实用新型公开了一种四芯矩形快速插拔的电源连接器插座，包括基座、左接触件合件、右接触件合件、金属柱、屏蔽壳及定位件，所述基座内为纵向设有四个接触件卡槽，左接触件合件与右接触件合件为对称设计，屏蔽壳为设有盖板的金属罩体，所述接触件合件设于基座的接触件卡槽内，定位件、金属柱设于基座的限位槽及金属插孔内，屏蔽壳套在基座的外侧。本实用新型采用在基座内设置四个接触件卡槽，装配两对对称设计的左接触件合件与右接触件合件，实现两路电源的同时连接，为需要更高功率或分设电源的电器设备提供一种高通流、结构紧凑、空间小的四芯连接器。 |  | 有较好转化前景 | 技术许可 | 面议 |  | 航天科工 | 010-68743016
先进制造 | 基本电气元件 |  | 一种四芯矩形快速插拔的电源连接器插头 | CN201720712125.6 |  | 实用新型 | 授权 | 本实用新型公开了一种四芯矩形快速插拔的电源连接器插头，包括上基座、下基座、滑动盖板、拉杆合件及接触件合件，本实用新型在上基座及下基座内沿纵向设有四个接触件卡槽，接触件合件为四件，依次设于接触件卡槽内，滑动盖板覆盖在上基座外侧并在滑槽内滑动，拉杆合件套装于上基座及下基座的外侧。本实用新型采用在上下基座内设置四个接触件卡槽，装配四件接触件合件，实现两路电源的同时连接，为需要更高功率或分设电源的电器设备提供一种高通流、结构紧凑、空间小的四芯连接器。 |  | 有较好转化前景 | 技术许可 | 面议 |  | 航天科工 | 010-68743016
工业基础件 | 工程元件 |  | 一种密封式自锁螺母 | CN201520799379.7 |  | 实用新型 | 授权 | 本实用新型公开了一种密封式自锁螺母，该自锁螺母由扳拧段和防滑段构成，在扳拧段内设置有螺纹孔，在扳拧段每个侧面的外壁上开设有槽口，所述的槽口通过收口处理有局部的变形；在防滑段的外壁上设置滚花齿，在防滑段内设置有与螺纹孔连通的配装孔，在配装孔内安装有密封圈，且密封圈外端高于螺母体底面。本实用新型改变传统自锁螺母单一的锁紧结构，实现了自锁螺母的多元化功能，一件自锁螺母同时具备了锁紧、密封、减轻及防打滑的功能，从而满足不同的装配需求，提高了装配效率。 |  | 有较好转化前景 | 技术许可 | 面议 |  | 航天科工 | 010-68743016
工业基础件 | 机床 |  | 一种大幅面光纤激光打标机 | CN201621017538.4 |  | 实用新型 | 授权 | 本实用新型属于激光切割标刻相关设备领域，并公开了一种大幅面光纤激光打标机，其包括工作机柜、工作面板驱动单元、Z向升降单元和激光光路单元，其中工作面板驱动单元包括相互垂直布置且可相对运动的X向移动机构和Y向移动机构，由此使得定位承载在工作面板上的工件实现X轴和Y轴方向的自由运动；Z向升降单元上安装有激光光路单元，由此实现其在Z轴方向上的升降运动；此外，该激光光路单元的末端设置有于接收激光束以执行偏振的振镜模块，由此完成对到达所需位置的工件的标识操作。通过本实用新型，能够以便于操控、高效率、高精度的方式执行更大幅面的激光打标及切割操作，并可在三维方向上有效覆盖各类大尺寸工件的加工范围。 |  | 有较好转化前景 | 技术许可 | 面议 |  | 航天科工 | 010-68743016
工业基础件 | 工程元件 |  | 防热隔热连接螺钉组件 | CN201420450778.8 |  | 实用新型 | 授权 | 本实用新型公开了一种防热隔热连接螺钉组件，它包括承载螺钉和防护螺钉，承载螺钉的顶部设置有内螺纹孔和螺钉刀槽，承载螺钉的中部设置有锥面压迫段，承载螺钉的尾部设置有外螺纹段，承载螺钉在使用状态下依次拧入第一隔热构件和第二隔热构件的安装孔中将两者固定在一起；防护螺钉具有隔热端头和防护螺杆，隔热端头的顶部设置有螺杆刀槽，隔热端头的底部设置有螺杆安装孔；防护螺杆的一端与所述螺杆安装孔相连，防护螺杆的另一端在使用状态下插入第一隔热构件的安装孔中并与所述承载螺钉顶部的内螺纹孔螺纹配合。该连接螺钉组件在高温工作环境且温差较大的场合中避免各隔热构件之间热量传递，它的结构简单、操作方便、隔热性能优良。 |  | 有较好转化前景 | 技术许可 | 面议 |  | 航天科工 | 010-68743016
先进制造 | 机械加工 |  | 一种细长轴铣削辅助支撑装置 | CN201621019864.9 |  | 实用新型 | 授权 | 本实用新型属于机械加工相关设备领域，并公开了一种细长轴铣削辅助支撑装置，其包括底座、立柱、钳体和锁紧轴等，其中底座和立柱彼此相连形成为顶部开口的框架结构，并用于整体固定在铣床工作台上；钳体呈倒置的L型结构，其中竖立部分与立柱的内壁形成间隙配合，由此使得该钳体可沿着竖直方向上下滑动；锁紧轴则用于当钳体被调节至所需的支撑高度后，将其予以锁紧；此外，钳体的水平部分上设置有两个钳口，由此通过丝杆的驱动在水平方向上执行相对运动用于将细长轴予以夹紧或放松。通过本实用新型，能够以便于操控、高精度和高适应性的方式执行各类零件的铣削加工操作，并尤其适用于细长轴这类具备多种特征的应用场合。 |  | 有较好转化前景 | 技术许可 | 面议 |  | 航天科工 | 010-68743016
工业基础件 | 工程元件 |  | 一种简易运动副 | CN201620517855.6 |  | 实用新型 | 授权 | 本实用新型提供了一种简易运动副，包括运动轴主基体、耐磨层、滑套、滑套基体；所述耐磨层覆盖在运动轴主基体上，所述滑套套装于运动轴主基体中部，所述滑套基体连接固定于滑套外，运动轴主基体和滑套基体构成运动副结构。本实用新型能够很好的满足在海洋环境条件特别是海水浸泡条件下使用、贮存和安全性、可靠性等方面要求的运动副，以满足海洋应用装置的使用要求。 |  | 有较好转化前景 | 技术许可 | 面议 |  | 航天科工 | 010-68743016
工业基础件 | 阀门 |  | 一种启动电爆活门 | CN201620968005.8 |  | 实用新型 | 授权 | 本实用新型提出一种启动电爆活门，包括壳体、切刀组件、接嘴、短接棒、端帽和点火器，所述的切刀组件包括切刀、卡环和销，切刀与卡环通过销连接，形成切刀组件，所述的壳体内部加工垂直贯通的油路通道和安装通道，接嘴插入油路通道的上端，并与壳体机械连接，切刀组件安装在安装通道内，并与壳体安装通道内的定位台阶接触，接嘴的下部安装在切刀上加工的切刀孔内，短接棒两端焊接电线，并通过垫块与壳体前端机械连接，端帽安装于壳体前端，点火器与壳体尾端机械连接。本实用新型设计有信号反馈装置，可在产品正常工作时输出反馈信号，具有较高的可靠性。 |  | 有较好转化前景 | 技术许可 | 面议 |  | 航天科工 | 010-68743016
先进制造 | 气体或液体的贮存或分配 |  | 适应大水位落差的LNG加注装置 | CN201621207308.4 |  | 实用新型 | 授权 | 本实用新型公开一种适应大水位落差的LNG加注装置，所述LNG加注装置包括安装在岸上的LNG储罐，所述LNG储罐连接有LNG泵，所述LNG泵连接有设置在坡道上的真空管，所述真空管另一端依次连接有软管引桥和趸船，所述真空管的中端连通有支管路真空管，所述支管路真空管另一端依次连接有软管引桥和趸船。本实用新型LNG储存系统放置在岸上，LNG输出系统放置在水上，LNG输送系统上设置有支管，能够满足大水位变化时LNG燃料动力船舶的加注。 |  | 有较好转化前景 | 技术许可 | 面议 |  | 航天科工 | 010-68743016
新材料及先进工艺应用 | 输送、包装、贮存 |  | 一种湿坯上板机 | CN201520487459.9 |  | 实用新型 | 授权 | 一种湿坯上板机，包括机架、升降机构、托辊支架、湿坯输送装置、托盘输送装置，所述机架上设有升降机构，升降机构上设有托辊支架，托辊支架上设有湿坯输送装置，机架上设有托盘输送装置。本实用新型的有益效果是：与现有技术相比，本实用新型结构简单、紧凑合理。 |  | 有较好转化前景 | 技术许可 | 面议 |  | 航天科工 | 010-68743016
先进制造 | 基本电气元件 |  | 阵列天线 | CN201420565938.3 |  | 实用新型 | 授权 | 本实用新型提供了一种阵列天线，包括：辐射组和第一连接部；所述第一连接部的材质为金属；所述辐射组与所述第一连接部电连接，并通过第一连接部与外部设备电连接；所述辐射组的数量为两个或两个以上的偶数，并且两两对应相互对称设置。其形式简洁、结构紧凑，能够在扩大扫描区域的同时增大采集点数。 |  | 有较好转化前景 | 技术许可 | 面议 |  | 航天科工 | 010-68743016
先进制造 | 工业机器人 |  | 一种焊接系统 | CN201721452829.0 |  | 实用新型 | 授权 | 本实用新型提供了一种焊接系统，所述系统包括：基座，所述基座上安装有升降平台；用于为横移平台提供垂直滑动轨道的升降平台，所述升降平台与所述横移平台的一端相连；用于为至少三个焊接装置提供水平滑动轨道的横移平台，所述至少三个焊接装置安装在所述横移平台上；其中，所述焊接装置包括具有六轴弧焊机器人；如此，所述横移平台通过升降平台上下移动，在到达合适位置后，焊接装置可以在横移平台上水平移动达到焊接点；这样无需通过工件变位即能到达焊接位置，并且由于焊接装置为六轴弧焊机器人，具有六个自由度，能在有效范围内灵活运动，完成各种姿态的焊接；进而满足各种位置要求的焊接，提高了焊接效率，降低了劳动成本。 |  | 有较好转化前景 | 技术许可 | 面议 |  | 航天科工 | 010-68743016
工业基础件 | 工程元件 |  | 一种额定预紧力轻型螺栓结构 | CN201520273708.4 |  | 实用新型 | 授权 | 本实用新型公开了一种额定预紧力轻型螺栓结构，该结构包括设有螺杆和六角形螺栓头的螺栓，在六角形螺栓头上设有斜面拧断槽和锥形减轻孔，斜面拧断槽的槽底为圆弧形槽底，锥形减轻孔的底面为圆锥底面，圆锥底面与锥形减轻孔的锥面衔接处到六角形螺栓头端面的距离大于斜面拧断槽的槽底最底端到六角形螺栓头端面的距离，并且锥形减轻孔的圆锥底面最底端到六角形螺栓头端面的距离小于六角形螺栓头的长度。采用本实用新型结构形式的额定预紧力轻型螺栓能使设计重量最小化。本实用新型不仅具有结构强度高、重量轻的优点，而且本实用新型还具有制作成本较低、制作工艺简单、产品可靠性高、使用安全方便等优点。本实用新型具有很高的推广价值。 |  | 有较好转化前景 | 技术许可 | 面议 |  | 航天科工 | 010-68743016
新材料及先进工艺应用 | 复合材料 |  | 发动机复合材料壳体与喷管一体成型方法 | CN201610591811.2 |  | 发明授权 | 授权 | 本发明公开了一种发动机复合材料壳体与喷管一体成型方法，是将喷管与发动机复合材料壳体快捷高效合为一个整体的过程，所述发动机复合材料壳体包括壳体主体部分及连接在壳体主体部分前端的前接头，取消了现有技术中发动机壳体与喷管法兰连接结构，在喷管组件装配到位后，与发动机复合材料壳体一并缠绕固化成型，去除了后接头、连接件等金属部件，能有效提高发动机质量比，同时取消了发动机复合材料壳体与喷管的装配工序，有效缩短发动机复合材料壳体、喷管的装配制造周期。 |  | 有较好转化前景 | 技术许可 | 面议 |  | 航天科工 | 010-68743016
先进制造 | 安全装置 |  | 一种非重力自放大力真空侧舱门密封机构 | CN201520486107.1 |  | 实用新型 | 授权 | 本实用新型涉及一种非重力自放大力真空侧舱门密封机构，包括与所述侧舱门传动连接的传动装置，传动装置主要由位移输出装置、滑轨、支撑座、连接销和侧舱门限位块组成，位移输出装置的输出端通过支撑座与侧舱门固定连接；侧舱门包括侧舱门门板和侧舱门压板，侧舱门压板一端与支撑座固连，连接销的首、尾分别铰接侧舱门压板和侧舱门板，侧舱门压板至少一条侧边置于滑轨上与其形成滑动副；侧舱门限位块固定在侧舱门门框的外侧，当侧舱门横移到预定工位时，侧舱门限位块紧压侧舱门的侧边；采用了力的平行四边形原理，推力将放大10倍，采用了侧舱门限位组件结构，解决了静摩擦和动摩擦状态下的侧舱门开启脱离门框的难题。 |  | 有较好转化前景 | 技术许可 | 面议 |  | 航天科工 | 010-68743016
先进制造 | 安全装置 |  | 一种方舱机柜防水旋转锁 | CN201520900362.6 |  | 实用新型 | 授权 | 一种方舱机柜防水旋转锁，涉及一种防水旋转锁。本实用新型为了解决现有的保护措施都是局限在只能做到防轻微淋雨的程度，当将柜体、箱体放置于雨量很大的外部环境中，或者是短时间的涉水环境中，就无法起到防水作用的问题。防水旋转锁，包括锁体和锁孔座，锁孔座安装在锁体上，锁体的小直径端穿过箱柜盖板，锁体的台肩置于箱体盖板的外侧，锁体的小直径端外壁上螺纹连接有大螺母，锁体通过大螺母、锁紧垫圈和密封垫片密封连接在箱柜盖板上；锁体的台肩与箱体盖板之间设置有软钢纸板，锁孔座与锁体结合处设置有密封圈；锁孔座上扣装有防水盖。本实用新型结构简单，密封可靠，防水能力得到了提升。 |  | 有较好转化前景 | 技术许可 | 面议 |  | 航天科工 | 010-68743016
新材料及先进工艺应用 | 输送、包装、贮存 |  | 一种行星齿轮外支架周转防护装置 | CN201721097751.5 |  | 实用新型 | 授权 | 本实用新型公开了一种行星齿轮外支架周转防护装置，包括底板、圆筒以及上盖，所述底板表面外圆设有圆筒；所述底板表面放置行星齿轮外支架，且行星齿轮外支架内部贯穿有螺杆；所述螺杆外部套有套管；所述螺杆顶端设有吊环螺钉，且吊环螺钉底部设有用于提高稳定性的垫片；所述行星齿轮外支架内部中心处设有隔板；所述圆筒顶部设有用于固定的装置的上盖。本实用新型行星齿轮外支架周转防护装置结构简单，设计新颖，作为行星齿轮外支架的周转器具，可实现对行星齿轮外支架类零件周转时提供有效防护，保护行星齿轮外支架不发生磕碰而损伤表面和已机加部位，保证了行星齿轮外支架的表面质量，避免了废品的产生，为工厂创造了效益。 |  | 有较好转化前景 | 技术许可 | 面议 |  | 航天科工 | 010-68743016
先进制造 | 起重设备 |  | 一种气室锁紧机构 | CN201721012114.3 |  | 实用新型 | 授权 | 本实用新型公开了一种气室锁紧机构，包括伸缩梁以及焊接在伸缩梁顶部的固定板，所述固定板与伸缩梁之间焊接有加强筋，所述固定板通过固定盘连接有双腔制动气室，所述固定盘焊接在固定板表面，所述固定盘表面开设有导向孔，所述双腔制动气室内部设有驻车腔，所述驻车腔内部设有驻车弹簧，且驻车弹簧两端分别焊接在驻车腔顶部和底部，所述双腔制动气室底部焊接有推杆，所述推杆末端连接有锁销，所述锁销一侧焊接有拉杆，所述拉杆连接有导向杆，所述导向杆贯穿于导向孔，所述双腔制动气室底部与拉杆之间设有复位弹簧，所述锁销底部设有楔形块，所述锁销底部设有锁销头，所述楔形块表面开设有梯形槽。本实用新型值得推广使用。 |  | 有较好转化前景 | 技术许可 | 面议 |  | 航天科工 | 010-68743016
工业基础件 | 机床 |  | 一种三相交流牵引电机控制器加载测试平台的控制方法 | CN201410367945.7 |  | 发明授权 | 授权 | 本发明公开了一种三相交流牵引电机控制器加载测试平台及其控制方法；变压器采用可调变压器，调压范围200VAC到1500VAC，可以适应各种三相电机电压等级，提高平台通用性。电机控制器和被测电机为被测对象，电机控制器用于控制被测电机，可实现转速与转矩控制。扭矩传感器用于测量加载扭矩。所述加载电机可以通用380VAC三相交流变频电机，易于采购，维护和保养；四象限变频器和有源滤波器构成能量回馈方式，在加载电机做发电方式运行时，可将能量反馈至380VAC电网，并具有基本无线电干扰抑制的净化滤波功能，符合国家标准。测试主机通过通讯总线连接到电机控制器和四象限变频器上，并采集转矩转速传感器数值，通过设置控制流程，实现对电机控制器加载特性的自动测试。 |  | 有较好转化前景 | 技术许可 | 面议 |  | 航天科工 | 010-68743016
新能源与高效节能 | 节能环保 |  | 水箱拉丝机工字轮自动化运输生产线 | CN201410585207.X |  | 发明申请 | 授权 | 水箱拉丝机工字轮自动化运输生产线，包括小车、货叉、转盘装置、电控箱，所述转盘装置上设有货叉，货叉上设有小车，小车上设有电控箱。本发明具有稳定的运行性能，安全性能；具有自动化程度高、操作简单、容易掌握等优点；具有节能环保、高效的优点；能降低劳动强度，节约企业人力资源成本。 |  | 有较好转化前景 | 技术许可 | 面议 |  | 航天科工 | 010-68743016
工业基础件 | 工程元件 |  | 一种锁紧销组件及其使用方法 | CN201510653472.1 |  | 发明申请 | 授权 | 一种锁紧销组件及其使用方法，该组件包括安装板、扣板、驱动头、锁紧键和铆钉；将锁紧键的锁紧键小圆柱面穿过安装板的安装板孔锁紧键的锁紧键配合圆柱面与驱动头的驱动头配合孔过渡配合，将锁紧键的锁紧键铆钉孔与驱动头的驱动头铆钉孔对齐用铆钉铆接在一起，保证驱动头与锁紧键之间无相对松动，再将安装板用安装铆钉通过安装板连接孔铆装在安装基体Ⅰ上，将扣板用安装铆钉通过扣板连接孔铆装在安装基体Ⅱ上，闭合时锁紧键的锁紧键3D锁紧头对正扣板的扣板腰型孔用一字工具旋转驱动头的驱动槽驱动锁紧键旋转锁紧键3D锁紧头与扣板腰型孔根据螺旋原理实现锁紧。本发明体积小、重量轻、连接可靠，特别适用于要求工作区域狭小的活动连接单元。 |  | 有较好转化前景 | 技术许可 | 面议 |  | 航天科工 | 010-68743016
先进制造 | 武器 |  | 一种远距离高精度投弹式救援器材投送方法 | CN201611217981.0 |  | 发明申请 | 授权 | 本发明公开了一种远距离高精度投弹式救援器材投送方法，本发明采用探测设备（4）精确测量目标位置信息；同时，通过刚体弹道、减速伞弹道高精度规划运载器（1）飞行路线，实现精确投送；采用投弹式运载器（1）方式，显著提高投送距离。 |  | 有较好转化前景 | 技术许可 | 面议 |  | 航天科工 | 010-68743016
先进制造 | 武器 |  | 一种伪装防弹防护组件 | CN201510555753.3 |  | 发明申请 | 授权 | 本发明实施例提供了一种伪装、防弹防护组件，包括：至少一个子组件，其中，各所述子组件包括：基础结构部件、防弹装甲和支撑结构；所述基础结构部件中设置有第一夹层、第二夹层，以及用于与防护对象连接的过孔，其中，过孔设置在所述基础结构部件中、安装时靠近防护对象的第一表面上；所述可拆卸的防弹装甲安装在所述第一夹层中，所述支撑结构安装在第二夹层中，且所述第一夹层位于所述第一表面与所述第二夹层之间。通过本发明实施例提供的伪装、防弹防护组件能够满足对不同防弹等级的需求，并且可实现多光谱伪装。 |  | 有较好转化前景 | 技术许可 | 面议 |  | 航天科工 | 010-68743016
先进制造 | 医疗装备 |  | 一种外骨骼大腿连接装置 | CN201510666045.7 |  | 发明申请 | 授权 | 本发明公开了一种外骨骼大腿连接装置，包括：腿部旋转关节（1）和髋部旋转轴（8），还包括：减振垫（2）、轴承（3）、螺母（4）、挡圈（5）、固定销（6）和限位块（7）。腿部旋转关节（1）为圆柱状，腿部旋转关节（1）上端有圆形阶梯沉孔，腿部旋转关节（1）上端圆周侧面均匀分布两个圆形通孔。外骨骼大腿连接装置工作时，髋部旋转轴（8）通过轴承（3）的中圈和滚珠将力传递到轴承（3）的座圈，轴承（3）的座圈通过减振垫（2）将力传递到腿部旋转关节（1），限位块（7）的槽限制髋部旋转轴（8）相对于腿部旋转关节（1）的内旋外旋角度。本发明易于实现髋部旋转轴相对于腿部旋转关节的内旋外旋角度调整。 |  | 有较好转化前景 | 技术许可 | 面议 |  | 航天科工 | 010-68743016
工业基础件 | 工程元件 |  | 一种集成式离合气缸 | CN201510630906.6 |  | 发明申请 | 授权 | 本发明涉及扭杆悬架技术领域，公开了一种集成式离合气缸，应用于扭杆固定端的离合机构，所述离合机构包括花键轴和花键轴支座，所述离合气缸包括：缸筒，所述缸筒固定于所述花键轴支座上，所述缸筒的底部开设有通气口；活塞杆，所述活塞杆的第一端与所述花键轴连接，所述活塞杆的第二端位于所述缸筒内；复位弹簧，所述复位弹簧与所述活塞杆套接；本发明提供的集成式离合气缸，气缸的缸筒、活塞杆分别与离合机构直接相连，实现了对离合机构的有效控制，且占用空间小，利于在车辆上安装布置。 |  | 有较好转化前景 | 技术许可 | 面议 |  | 航天科工 | 010-68743016
先进制造 | 测试测量 |  | 一种气体收集室 | CN201220708915.4 |  | 实用新型 | 授权 | 本实用新型公开了一种气体收集室，该气体收集室由收集室室体、收集室大门、通风系统、空气搅拌系统、气动系统及电控驱动装置组成；其中所述的电控驱动装置由两组变频电动驱动系统、两组齿轮驱动系统、两组“工”型导轨及挑梁组成；所述的两组变频电动驱动系统分别与齿轮驱动系统连接，两组齿轮驱动系统分别与“工”型导轨连接，用于驱动导轨双向移动。本实用新型的有益效果在于：通过在门体和门框的设计，充气胶囊能有效的保持气体收集室与外界空气的隔离；对门体双向传动的设计，使门体的双向运动灵活，具有对中性好的特点。 |  | 有较好转化前景 | 技术许可 | 面议 |  | 航天科工 | 010-68743016
工业基础件 | 弹簧 |  | 一种气弹簧式操纵杆 | CN201320505233.8 |  | 实用新型 | 授权 | 本实用新型公开了一种气弹簧式操纵杆，包括：操纵手柄（1）、气弹簧（4）、压力传感器（8）、支撑杆（10）、上平台（2）和下平台（3）。操纵手柄（1）与上平台（2）焊接，气弹簧的活塞杆（6）与上平台（2）连接，气弹簧的缸筒（7）与下平台（3）连接，支撑杆（10）与上平台（2）连接，支撑杆（10）与下平台（3）焊接，压力传感器（8）固定于气弹簧（4）内。通过控制操纵手柄（1），改变上平台（2）的位置和姿态，压力传感器（8）返回压力信号，根据压力信号进行分析，确定上平台（2）的位姿，通过该位姿信号控制操控系统末端的位姿。由于压缩空气的膨胀作用，操纵手柄（1）具有力反馈特征，对操控系统末端进行连续控制。 |  | 有较好转化前景 | 技术许可 | 面议 |  | 航天科工 | 010-68743016
先进制造 | 测试测量 |  | 一种通用性反馈测角装置 | CN201220072973.2 |  | 实用新型 | 授权 | 本实用新型公开一种通用性反馈测角装置，包括：传动轴（1）、支架（4）、联轴器（5）、读角编码器（6），还包括：转接轴（3）和转接板（2）。传动轴（1）置于发射转塔回转轴孔内，转接轴（3）一端与传动轴（1）螺接，另一端与联轴器（5）螺接，联轴器（5）另一端与读角编码器（6）旋转轴螺接，读角编码器（6）置于支架（4）上，支架（4）与转接板（2）螺接，转接板（2）与发射转塔螺接。发射转塔回转时，转接轴（3）的转动带动读角编码器（6）旋转端一起转动，由读角编码器（6）将机械信号转化为电信号，最终反馈给伺服控制系统，达到反馈测角的目的。本实用新型在维修时只需将转接轴更换，提高了维修性。 |  | 有较好转化前景 | 技术许可 | 面议 |  | 航天科工 | 010-68743016
工业基础件 | 工业泵 |  | 一种输送真空环境下流体的蠕动泵 | CN201320777240.3 |  | 实用新型 | 授权 | 本实用新型公开了一种输送真空环境下流体的蠕动泵，包括：过渡接头（1）、前端盖（2）、后端盖（3）、泵管、驱动电机（4）、截止阀（5）、断接器（7）、密封圈A、密封圈B、密封圈C、密封圈D和滚轮组件。过渡接头（1）为柱塞结构并带有密封圈，实现过渡接头（1）和截止阀（5）连接后的密封，前端盖（2）上有止口结构，保证前端盖（2）和驱动电机（4）连接后的同轴度，驱动电机（4）为封闭型，驱动电机（4）的壳体内与壳体外的大气不通，真空泵壳（6）为薄壁结构，滚轮组件的辊子为“凹”形结构。蠕动泵工作时，真空泵壳（6）内为真空，平衡泵管内真空环境下流体的压力，泵管回弹充分，蠕动泵输送流体能力强。 |  | 有较好转化前景 | 技术许可 | 面议 |  | 航天科工 | 010-68743016
工业基础件 | 机床 |  | 扭杆拆卸装置 | CN201320004952.1 |  | 实用新型 | 授权 | 本实用新型公开了一种扭杆拆卸装置，包括：螺栓，螺母以及套筒；螺栓依次穿过螺母以及套筒；套筒近螺母端孔径略大于螺栓直径。本实用新型提供的扭杆拆卸装置结构简单，操作轻便省力且效率高。 |  | 有较好转化前景 | 技术许可 | 面议 |  | 航天科工 | 010-68743016
先进制造 | 测试测量 |  | 一种在线式电能质量监测装置 | CN201220718796.0 |  | 实用新型 | 授权 | 本实用新型公开了一种在线式电能质量监测装置，包括由电源模块、放大滤波模块、DSP主控模块、存储模块和信号隔离模块，电源模块分别与放大滤波模块、DSP主控模块、存储模块、信号隔离模块相连，向放大滤波模块、DSP主控模块、存储模块、信号隔离模块提供电源；DSP主控模块与放大滤波模块相连，将放大滤波后的模拟信号传输给DSP主控模块；存储模块与DSP主控模块相连，将DSP主控模块处理后模拟信号传输给存储模块进行存储；信号隔离模块与DSP主控模块相连，当DSP主控模块与外界进行数据传输时，进行信号的缓冲隔离，最后将数据传输到外部设备。本实用新型实现数据同步、精度补偿、实时时钟等功能，电路简单，使得产品稳定可靠，成本低。 |  | 有较好转化前景 | 技术许可 | 面议 |  | 航天科工 | 010-68743016
新能源与高效节能 | 发电配电装置 |  | 一种脱落供电断开控制电路 | CN201420129385.7 |  | 实用新型 | 授权 | 本实用新型提出一种脱落供电断开控制电路，包括控制继电器、分离电连接器和脱落电连接器，控制继电器的线圈正端通过分离电连接器和脱落电连接器与地面供电电源正端相连接，控制继电器的一个触点与控制正端并接，控制继电器的输出端触点与母线正汇流条连接，控制继电器的线圈负端通过分离电连接器跨接线与母线负汇流条连接，母线负汇流条通过分离电连接器和脱落电连接器与地面供电电源负端连接。本实用新型通过一个继电器及分离电连接器接线设计，即可实现可靠的供电，同时通过电连接器机械分离的方式进行转换控制，实现了线路的物理断开，避免了短路故障隐患，降低了飞行风险。 |  | 有较好转化前景 | 技术许可 | 面议 |  | 航天科工 | 010-68743016
先进制造 | 电气元件 |  | 一种便携平台散热装置 | CN201220652268.X |  | 实用新型 | 授权 | 本实用新型公开了一种便携平台散热装置，包括：机笼放置在PXI、PXIe的便携平台中间；将总线模块均匀布置在机笼的左右两侧，控制模块布置在机笼的中间；控制模块上单独安装有一散热器和一中间风扇，后壳在控制模块对应的位置开有通风孔，为入风口；机笼同一侧的两个总线模块之间的缝隙形成了总线模块间的风道；机笼左右两侧各安装有两个侧面风扇，后壳上与侧面风扇向对应的位置留有开孔，为出风口。本实用新型通过对控制模块和总线模块进行合理布局，设置合适的风道，可以对热源产生的热量进行有效散热，达到对便携平台散热的目的。 |  | 有较好转化前景 | 技术许可 | 面议 |  | 航天科工 | 010-68743016
先进制造 | 基本电气元件 |  | 一种限位宽度可调的接线夹具工装 | CN201320765521.7 |  | 实用新型 | 授权 | 本实用新型属于接线夹具工装技术领域，具体涉及一种限位宽度可调的接线夹具工装，其用于在装配过程中，方便多列线排安装导线，且限位宽度可调。本实用新型所提出的限位宽度可调的接线夹具工装，其能够加快手工装配环节，线排的安装效率，增加线排安装的美观性，保证线排连通的正确性，同时适应多种规格线排的安装需求。其具体效果包括：1)针对不同型号的线排，进行限位宽度的调整；2)可以折叠，便于携带和运输。 |  | 有较好转化前景 | 技术许可 | 面议 |  | 航天科工 | 010-68743016
先进制造 | 基本电气元件 |  | 一种改良结构的方型锂亚硫酰氯电池壳体 | CN201220628610.2 |  | 实用新型 | 授权 | 本实用新型公开了一种改良结构的方型锂亚硫酰氯电池壳体，它包括壳身（1）与底板（2），其特征在于：壳身（1）表面压制有多个凹坑或凸筋，壳身（1）与底板（2）采用焊接密封；其壁厚比普通方型锂亚硫酰氯电池壳体更薄，通过在表面压制凹坑或凸筋，使壳体壁厚减薄后仍然具有足够的强度，提高电池重量比能量；与普通锂亚硫酰氯电池壳体相比，壳体壁厚可以减小40％左右，因此电池壳体重量将减轻40％左右。 |  | 有较好转化前景 | 技术许可 | 面议 |  | 航天科工 | 010-68743016
新材料及先进工艺应用 | 输送、包装、贮存 |  | 一种取坯机械手缓冲增强型抓取装置 | CN201320748692.9 |  | 实用新型 | 授权 | 一种取坯机械手缓冲增强型抓取装置。设有6-9个压簧缓冲吸盘组件；每一个压簧缓冲吸盘组件包括一个管状结构体，结构体下端套有一个吸盘，吸盘上面的管状结构体上套有缓冲弹簧；管状结构体上端与L型气管接头连通；L型气管接头与真空源连接；6-9个压簧缓冲吸盘组件通过安装螺母安装在抓取装置安装板上；抓取装置安装板安装固定在取坯机械手的抓取部。本实用新型能在不影响取坯机械手的正常运行与常规检修的情况下；可吸收机械动作施加在磁瓦上的动能，减小作用力，防止压碎磁瓦，增强抓取成功率；并减少了因压碎停机而造成的时间浪费，提高了生产效率；且装卸方便，材料耐腐蚀、耐冲击，使用寿命长。 |  | 有较好转化前景 | 技术许可 | 面议 |  | 航天科工 | 010-68743016
先进制造 | 电气元件 |  | 应用于SMT过程的自适应式抽真空挡板 | CN201320760961.3 |  | 实用新型 | 授权 | 本实用新型涉及电子表面贴装行业优化结构设计领域，具体涉及一种应用于SMT过程的自适应式抽真空挡板。本实用新型技术方案包含以下几个特征：1)在已用抽真空挡板的成熟产品之上，添加具有尺寸自适应调节的组件，利用弹簧可伸缩的原理，控制抽真空挡板的尺寸大小。2)为防止抽真空挡板在使用过程中，出现形变，而导致抽真空过程低效完成，添加锯齿状咬合结构，令抽真空挡板稳定可靠。其具备如下优点：1)尺寸可以任意调节，方便快捷；不锈钢材质，防腐蚀性好；采用旋锁式锁紧机构，防止抽真空挡板倾斜或滑动。2)长方形突出所形成的锯齿状咬合结构保证抽真空挡板在自动伸缩过程中，不易滑动而变形。 |  | 有较好转化前景 | 技术许可 | 面议 |  | 航天科工 | 010-68743016
新材料及先进工艺应用 | 输送、包装、贮存 |  | 斗式提升机自清式机座 | CN201320054392.0 |  | 实用新型 | 授权 | 本实用新型提供一种斗式提升机自清式机座，包括括机架、机体、皮带驱动畚斗部分、皮带轮张紧装置和进料口，机体底部沿畚斗转动方向为半圆形底壳，机架与机体之间采用丝杠调节机构安装，丝杠调节机构包括固定在机架的四个支撑脚上的下支撑座，丝杠下端置于下支承座的孔中可转动，机体两侧壁各固定前后两个上支承座与四个下支撑座对应，四个上支撑座上有与丝杠匹配的螺孔，机体通过上支撑座、丝杠、下支撑座安装在机架上，丝杠上有锁定螺母。该机座设计有互为独立的皮带轮张紧装置和畚斗与机体底部位置调节的丝杠调节机构，在安装时操作简单、容易。另外，该机座底部为半圆形机体底部，与畚斗外沿的运动曲线相吻合，能够彻底解决传统斗式提升机底座物料残留问题。 |  | 有较好转化前景 | 技术许可 | 面议 |  | 航天科工 | 010-68743016
先进制造 | 基本电气元件 |  | 一种筒弹回平接近开关触发机构 | CN201420362115.0 |  | 实用新型 | 授权 | 本实用新型公开了一种筒弹回平接近开关触发机构，包括：底座（1）、盖板（2）、滑块I（3）、保护罩（4）、滑块II（5）、端盖（6）、弹簧I（7）、弹簧II（8）和橡胶垫（9）。此机构的结构为圆筒状，均由螺钉连接，其内部有两个独立空腔，空腔中各装有一个弹簧。当筒弹回平时，筒弹会与此机构的橡胶垫（9）先接触并将滑块I（3）及其附属结构一起压下，当筒弹压此机构到一定的距离之后，滑块II（5）下端面与其下部的接近开关上端面会接触上，然后滑块II（5）会被接近开关顶起一小段距离，此时接近开关与金属物件接触，能够提供稳定可靠的接近信号。有效解决了筒弹回平到位后接近开关信号不够稳定可靠的问题。 |  | 有较好转化前景 | 技术许可 | 面议 |  | 航天科工 | 010-68743016
工业基础件 | 工程元件 |  | 一种气压换档控制机构 | CN201310280530.1 |  | 发明申请 | 授权 | 本发明公开了一种气压换档控制机构，主要由端盖(1)、接线板(2)、罩壳(3)、触点螺钉(4)、弹性片(5)、触头(6)、螺母(7)、接杆(8)、侧板(9)、支撑盖板(10)、第一密封圈(11)、第一活塞(12)、第一弹簧片(13)、第一棘块(14)、棘止滑块(15)、第一回位弹簧(16)、第一弹簧座(17)、第一缸体(18)、第一销(19)、第二销(20)、第二密封圈(21)、第二缸体(22)、第二活塞(23)、第二弹簧片(24)、第二棘块(25)、第二回位弹簧(26)、第二弹簧座(27)等部件所组成。采用本发明可实现液力变速器的动力换档功能，保证操作员能对其进行远距离操控。本发明结构简单紧凑，可靠性高，应用范围广。 |  | 有较好转化前景 | 技术许可 | 面议 |  | 航天科工 | 010-68743016
新能源与高效节能 | 发电配电装置 |  | 电子电路过电压保护装置 | CN201220275471.X |  | 实用新型 | 授权 | 本实用新型公开了一种电子电路过电压保护装置，其特征在于，包括电阻，二极管，三极管管、第一引脚、第二引脚和第三引脚，所述第一引脚、电阻与二极管串联后，连接所述三极管的基极，所述三极管的发射极连接所述第三引脚，所述第三引脚接地，所述三极管或复合管的集电极连接所述第二引脚，所述第二引脚接所述电子电路的电源端；所述第一引脚连接所述电子电路中被保护器件的直接电源端。本实用新型的过电压保护装置通过自身被击穿而保护了成本高、维护更困难的被保护器件，因此，它不存在对电子电路的串扰，且保护效果好；同时，过电压保护装置的自身成本非常低廉，易于维护，有推广应用的前景。 |  | 有较好转化前景 | 技术许可 | 面议 |  | 航天科工 | 010-68743016
先进制造 | 医疗装备 |  | 一种分体式支撑架 | CN201220556016.7 |  | 实用新型 | 授权 | 一种分体式支撑架，所述支撑架悬挂并支撑全自动胶囊充填机的主轴，所述的支撑架分为支撑架体与支撑架盖两部分，支撑架体与支撑架盖通过螺钉连接。当需要拆卸主轴时，只要拧下连接支撑体与支撑盖的螺钉，支撑架体与支撑架盖分离，即可取下主轴。 |  | 有较好转化前景 | 技术许可 | 面议 |  | 航天科工 | 010-68743016
新材料及先进工艺应用 | 材料分析 |  | 一种T型高能束焊接接头剪切强度试片 | CN201220303861.3 |  | 实用新型 | 授权 | 本实用新型提供一种T型高能束焊接接头的剪切强度试片，应用于两侧材料壁厚相差较大的T型高能束搭接接头焊缝的抗剪能力测试，剪切强度试片包括两块或三块试片上板和一块试片下板、试片上板材料、厚度一致且在同一平面上，试片上板分别通过两条焊缝高能速焊焊接在试片下板上，且两条焊缝平行。本实用新型剪切强度试片，由于在抗拉试验中，施加在试片上板上的拉力在同一平面内，可保证焊缝只受剪切力而不受扭转力，可准确的测试出T型高能束接头搭接焊缝的抗剪能力。 |  | 有较好转化前景 | 技术许可 | 面议 |  | 航天科工 | 010-68743016
工业基础件 | 波纹管道 |  | 钢带增强聚乙烯螺旋波纹管封口帽 | CN201420074741.X |  | 实用新型 | 授权 | 本实用新型涉及一种钢带增强聚乙烯螺旋波纹管封口帽。主要解决现有的钢带增强聚乙烯螺旋波纹管封口帽封口时间长、劳动强度大、影响工作环境的问题。其特征在于：所述的主体（1）的宽度与钢带增强聚乙烯螺旋波纹管最小螺距相同，高度比钢带增强聚乙烯螺旋波纹管端面空腔高度高1mm，所述的主体（1）一个侧面的上部设有凸出的帽檐（2），主体（1）中部开有锥形的检查孔（3），且检查孔（3）的小径位于帽檐（2）一侧。采用该封口帽封口设备对钢带增强聚乙烯螺旋波纹管进行封口，可提高封口质量及效率，降低施工人员的劳动强度，改善工作环境质量。 |  | 有较好转化前景 | 技术许可 | 面议 |  | 航天科工 | 010-68743016
先进制造 | 测试测量 |  | 电源及信号源组合的多路接线装置 | CN201220185091.7 |  | 实用新型 | 授权 | 本实用新型公开了一种电源及信号源组合的多路接线装置，包括壳体、面板、端子插座、拨动开关及连接器，所述壳体为矩形腔体，其上设有进线口，面板为平板状，其上设有安装孔及标记符，端子插座、拨动开关及连接器均为数件，且与标记符分别对应设于面板的安装孔内，端子插座、拨动开关及连接器与面板同时装在壳体上。本实用新型将复杂紊乱的多路电源及信号源线路实施分门别类的设置，具有结构简单、线路清晰、管理方便、便于接线且连接可靠、切换方便的特点。 |  | 有较好转化前景 | 技术许可 | 面议 |  | 航天科工 | 010-68743016
先进制造 | 光学元件 |  | 一种设有可拆卸套筒合件的光纤连接器 | CN201320523855.3 |  | 实用新型 | 授权 | 本实用新型公开了一种设有可拆卸套筒合件的光纤连接器，它包括壳体、连接螺母及光纤接触件，还包括上基座、下基座、螺套及套筒合件，所述光纤接触件、螺套设于上基座及下基座内，上基座连同下基座设于壳体内，连接螺母设于壳体外侧；所述套筒合件由套筒上盖、套筒下盖、螺钉、陶瓷套筒及开口挡片构成，所述套筒合件设于壳体内，且螺钉穿在上基座和下基座内与螺套啮合。本实用新型采用套筒合件结构，便于光纤接触件的维修和清洁，具有降低光纤连接器维护成本和提高通信质量的优点。 |  | 有较好转化前景 | 技术许可 | 面议 |  | 航天科工 | 010-68743016
先进制造 | 安全装置 |  | 一种设备门板支撑装置 | CN201220222039.4 |  | 实用新型 | 授权 | 一种门板支撑装置，包括定位螺钉、定位块、滑动杆、导向座和固定底板，所述导向座底面设有纵向导向槽，滑动杆上平面均匀间隔设有限位槽或限位孔，一端置于导向座与固定底板之间，并沿导向座的纵向导向槽滑动，定位螺钉连接于定位块上，同时固定在导向座靠近滑动杆端的上平面，定位螺钉头部的限位钉伸入滑动杆的定位槽或定位孔中，所述滑动杆伸出端、导向座远离滑动杆的端面分别设置安装孔。使用时，通过上述滑动杆伸出端、导向座远离滑动杆的端面设置的安装孔分别与设备门板和设备固定框架连接。本实用新型结构简单、安装简易，在设备面板或门较重、承受振动、冲击等使用环境下，可确保持面板或门板稳定在固定位置。 |  | 有较好转化前景 | 技术许可 | 面议 |  | 航天科工 | 010-68743016
先进制造 | 基本电气元件 |  | 一种可以换向出线的端子座 | CN201420204713.5 |  | 实用新型 | 授权 | 本实用新型公开了一种可以换向出线的端子座，包括端子座及保护盖，所述端子座上设有防弧板，防弧板上设有锁孔，保护盖上设有出线口、豁口及卡钩；所述保护盖扣装在端子座上，保护盖的卡钩与端子座的锁孔卡接。本实用新型保护盖与端子座采用卡接的方式，出线口可随机选择，具有结构简单、安装便捷、使用方便、安全可靠的优点。 |  | 有较好转化前景 | 技术许可 | 面议 |  | 航天科工 | 010-68743016
先进制造 | 计算机系统 |  | 多功能金融支付终端 | CN201521108470.6 |  | 实用新型 | 授权 | 本实用新型涉及一种多功能金融支付终端，包括平板电脑以及与所述平板电脑相连接的支付模块，其中所述平板电脑上设有第一接口，所述平板电脑通过所述第一接口与接口扩展板相连，所述接口扩展板设有多个第二接口，所述第二接口包括位于所述接口扩展板内部的内置接口以及位于所述接口扩展板外部的外置接口，其中至少一个内置接口与打印机模块相连。本实用新型所述多功能金融支付终端，集发票在线或者离线开具、线下或者线上支付、远程终端管理、各种增值服务推送等功能于一体，在终端实现了各种业务功能的数据共享。 |  | 有较好转化前景 | 技术许可 | 面议 |  | 航天科工 | 010-68743016
工业基础件 | 工程元件 |  | 一种核电加氯系统加固装置 | CN201621408751.8 |  | 实用新型 | 授权 | 本实用新型涉及一种核电加氯系统加固装置，在UPVC管路与黑色橡胶管连接处设有法兰接管，在UPVC管路定位件上设有槽型加强件，槽型加强件上设有通孔，法兰接管插入到槽型加强件内焊接固定，在法兰接管的外周设有均布的四个加强筋，加强筋的底面与槽型加强件的上表面重合，并焊接固定。该装置能够保证设备防腐性要求，并且还能解决设备可靠性问题，既满足防腐要求，又满足设备可靠性要求。 |  | 有较好转化前景 | 技术许可 | 面议 |  | 航天科工 | 010-68743016
先进制造 | 应急救援装备 |  | 带有实时监控功能的全自动消防系统 | CN201621333964.9 |  | 实用新型 | 授权 | 本实用新型公开了一种带有实时监控功能的全自动消防系统，包括：消防管道；多个喷淋头；由记忆合金件控制开启和关闭的多个无源自动喷淋阀；具有水流感应功能的管道水流监测装置，管道水流监测装置在邻近的无源自动喷淋阀开启时感应到水流变化并向外发出报警信息；消防监控服务器，消防监控服务器与管道水流监测装置连接，以接收管道水流监测装置发出的报警信息并根据报警信息对管道水流监测装置的位置进行定位；和监管服务器。根据本实用新型的带有实时监控功能的全自动消防系统，在自动灭火的同时，由于可以对消防管道内的水流进行实时监测，并发出报警，还可以准确地获报警处的位置信息，有关人员可以快速做出反应。 |  | 有较好转化前景 | 技术许可 | 面议 |  | 航天科工 | 010-68743016
先进制造 | 应急救援装备 |  | 带有可拆卸固定磁环阀盖的自力式自动消防喷淋阀 | CN201621329068.5 |  | 实用新型 | 授权 | 实用新型公开了一种带有可拆卸固定磁环阀盖的自力式自动消防喷淋阀，包括：阀体以及与阀体连接的自力式控制机构，自力式控制机构包括与阀体连接的基座、位于基座与阀体之间的橡胶活塞垫片、穿过基座的阀芯、密封管、磁环套、连接杆、阀帽、记忆合金件、挡板和固定杆，还包括可拆卸固定磁环阀盖，可拆卸固定磁环阀盖分别与阀帽和基座螺纹连接，密封管的开口端形成有翻边，翻边被锁紧在可拆卸固定磁环阀盖和基座之间。根据本实用新型的带有可拆卸固定磁环阀盖的自力式自动消防喷淋阀，密封管通过可以通过可拆卸固定磁环阀盖和基座进行固定，不需要通过焊接的方式固定在基座上，使得整个带有可拆卸固定磁环阀盖的自力式自动消防喷淋阀操作和安装更加方便。 |  | 有较好转化前景 | 技术许可 | 面议 |  | 航天科工 | 010-68743016
先进制造 | 工业机器人 |  | 一种搅拌摩擦焊装置 | CN201720967532.1 |  | 实用新型 | 授权 | 本实用新型涉及摩擦焊设备，特别涉及一种搅拌摩擦焊装置，包括立柱、Y轴导轨、滑块、Y轴驱动设备、X轴固定底座、X轴伸出平台、X轴驱动设备及焊接机器人。Y轴导轨固定在立柱上；滑块设置在Y轴导轨上，X轴固定底座固定在滑块上；轴驱动设备固定在立柱上，Y轴驱动设备与滑块固定连接。X轴伸出平台与X轴固定底座相配合，X轴驱动设备与滑块固定连接，X轴驱动设备与X轴伸出平台连接。焊接机器人设置在X轴伸出平台上，焊接机器人的操作端连接搅拌摩擦焊主轴。本实用新型提供的搅拌摩擦焊装置，可对大型零件的不同位置进行焊接，实现了大型零件在搅拌摩擦焊设备上的快速焊接。 |  | 有较好转化前景 | 技术许可 | 面议 |  | 航天科工 | 010-68743016
新材料及先进工艺应用 | 磁性材料 |  | 一种含铈钬的烧结钕铁硼永磁材料 | CN201510808833.5 |  | 发明授权 | 授权 | 本发明公开了一种含铈钬烧结钕铁硼永磁材料，该钕铁硼永磁材料由以下成分组成：((PrNd)1‑x‑yCexHoy)a(FeCoCuAlNb)100‑a‑bBb，其中a＝30～33，b＝0.95～1.05，x＝0.05～0.30，y≤0.20。该材料的制备方法包括如下步骤：(1)配料熔炼，(2)氢破碎，(3)混合制粉，(4)取向成型，(5)烧结回火，其中钬以氢破碎钬铁的形式在混合制粉工序加入。本发明通过添加低价格的铈、钬，取代高价格的镨钕、镝，解决目前因镨钕和镝价格高昂带来的成本较高的问题，降低烧结钕铁硼永磁材料的成本。 |  | 有较好转化前景 | 技术许可 | 面议 |  | 航天科工 | 010-68743016
工业基础件 | 工程元件 |  | 一种密封式转换管接头 | CN201720466557.3 |  | 实用新型 | 授权 | 本实用新型公开了一种密封式转换管接头，该密封式转换管接头包括在外螺纹(2)上设有外斜锥度(3)，在内螺纹(4)中设有内斜锥度(5)的结构。本实用新型通过内斜锥度和外斜锥度分别与管道端面配合，通过内螺纹和外螺纹连接其管道，通过六方体将其拧紧固定，最后实现其密封作用，密封完成后通过圆孔输送液体或气体。本实用新型既能降低现代管道与管道之间的连接难度，又能获得很好的密封效果，而且安全可靠性高，安装和维护方便。 |  | 有较好转化前景 | 技术许可 | 面议 |  | 航天科工 | 010-68743016
工业基础件 | 工程元件 |  | 一种形状记忆合金套筒式拔销器和推销器 | CN201520648010.6 |  | 实用新型 | 授权 | 本实用新型公开了一种形状记忆合金套筒式拔销器和推销器，包括销子、弹簧、压螺、壳体、套筒和导线，套筒为台阶状结构，其材料为形状记忆合金材料, 端部连接导线；将弹簧套放于销子上, 弹簧两端分别被销子的大圆柱端和压螺限位，套筒在通电加热后形状发生变化，解除对销子和弹簧的锁定，弹簧的恢复抗力推动销子拔回，实现拔销器功能；将弹簧放置于壳体底部与销子的大圆柱端之间，弹簧两端分别被壳体底部和销子的大圆柱端限位，套筒通电加热后形状发生变化，套筒解除对销子和弹簧的锁定，弹簧的恢复抗力推动销子运动，实现推销器功能。本实用新型结构简单、可靠性高、成本低、便于安装、可反复拆装使用。 |  | 有较好转化前景 | 技术许可 | 面议 |  | 航天科工 | 010-68743016
先进制造 | 测试测量 |  | 轮胎充气防护工装 | CN201721769553.9 |  | 实用新型 | 授权 | 本实用新型提供了一种轮胎充气防护工装，在进行轮胎充气保压试验时，能够对单个轮胎进行有效的安全防护，提高试验的安全性，本实用新型的技术方案包括防护框架、防护门、防爆固定座及滑动限位座，所述防护框架上侧开口，内部为轮胎放置区，所述防护门有两块，放置于防护框架的开口部，能够在水平方向滑动，以将防护框架开口侧开启和关闭，所述防护框架开口处固定连接有防爆固定座和滑动限位座，所述防爆固定座和滑动限位座均扣合在防护门上，防爆固定座用以防止防护门在纵向方向发生位移，滑动限位座用以限制防护门在水平方向的滑动距离。 |  | 有较好转化前景 | 技术许可 | 面议 |  | 航天科工 | 010-68743016
先进制造 | 基本电气元件 |  | 一种刚柔性印制板的连接机构 | CN201720761837.7 |  | 实用新型 | 授权 | 本实用新型公开了一种刚柔性印制板的连接机构，包括后面板、刚柔连接带、毛纽扣连接器、上电容板、波控板及下电容板，所述刚柔连接带由第一刚性连接板、柔性带及第二刚性连接板构成；本实用新型采用在后面板上设置数组连接器，在上电容板、波控板及下电容板上设置接点区域，通过刚柔连接带的第一刚性连接板、柔性带及第二刚性连接板分别于后面板及上电容板、波控板或下电容板电连接，实现后面板与多个印制板之间的模块化转接，具有占据空间小、转接信号多、拆装方便、安装灵活、便于维修且成本低的优点。 |  | 有较好转化前景 | 技术许可 | 面议 |  | 航天科工 | 010-68743016
先进制造 | 测试测量 |  | 一种PCB背板振动试验的夹具 | CN201720547613.6 |  | 实用新型 | 授权 | 本实用新型公开了一种PCB背板振动试验的夹具，包括基础夹具及复合夹具，所述基础夹具由基础底座及横梁组成；所述复合夹具由复合底座及支撑杆组成；所述的横梁的长度为多种。本实用新型采用基础夹具与复合夹具的分离式或搭接式设计，分别承载PCB背板的水平姿态或垂直姿态的试验，采用改变横梁的长度，满足不同背板尺寸的试验，具有结构简单，拆装方便，通用性强，工作效率高，试验效果好的优点。 |  | 有较好转化前景 | 技术许可 | 面议 |  | 航天科工 | 010-68743016
新材料及先进工艺应用 | 输送、包装、贮存 |  | 一种立式容器 | CN201521048696.1 |  | 实用新型 | 授权 | 本实用新型涉及一种立式容器，属于化工设备技术领域。包括筒体、设于筒体底部的支撑筒体的裙座，筒体顶部设有出气管，底部设有接管，裙座上设有引出孔，接管穿插于引出孔内，引出孔和接管之间设有限位装置，限位装置包括固定于接管外壁的第一限位机构与固定于引出孔内壁的第二限位机构，第二限位机构与接管间隙配合，第一限位机构与第二限位机构固定连接。在接管和引出孔之间设置限位装置, 一方面, 该限位装置可以固定接管, 限制接管在外加载荷的作用下产生位移和变形, 另一方面, 该限位装置将介质进出时产生的冲击力传递至裙座，从而减小外加载荷对接管的损伤, 增大接管的使用寿命。 |  | 有较好转化前景 | 技术许可 | 面议 |  | 航天科工 | 010-68743016
工业基础件 | 机床 |  | 一种大型球壳体开多孔加工装置 | CN201720712470.X |  | 实用新型 | 授权 | 本实用新型属于开孔加工技术领域，公开了一种大型球壳体开多孔加工装置，包括：激光跟踪仪组、靶球组、开孔加工设备以及开孔控制计算机；所述激光跟踪仪组设置在待加工大型球壳体两侧，所述靶球组将所述待加工大型球壳体围在中央，与所述激光跟踪仪组相连；所述开孔加工设备设置在所述待加工大型球壳体外部；所述开孔控制计算机分别与所述激光跟踪仪组以及所述开孔加工设备相连，获取待加工大型球壳体的三维数据信息并驱动所述开孔加工设备执行开孔操作。本实用新型提供了一种适应规格范围广，精度高的壳体开孔加工装置。 |  | 有较好转化前景 | 技术许可 | 面议 |  | 航天科工 | 010-68743016
新能源与高效节能 | 发电配电装置 |  | 太阳能发电设备以及住宅 | CN201621085122.6 |  | 实用新型 | 授权 | 本实用新型提供了一种太阳能发电设备以及住宅，属于太阳能运用技术领域，包括固定框以及太阳能发电板，固定框包括至少一对相对设置的型材，同一对的型材间隔设置，太阳能发电板设置有多个，多个太阳能发电板位于一对型材之间，每个太阳能发电板的相对的两侧面分别与一对型材连接，每个太阳能发电板的板面与一对型材的轴线所确定的平面相倾斜设置，多个太阳能发电板的板面相平行。住宅包括该太阳能发电设备。该太阳能发电设备通过将太阳能发电板固定在固定框内，太阳能发电板与固定框为一体式结构，将固定框固定在墙体即可，太阳能发电设备占用的空间小，固定方便，使用安全。 |  | 有较好转化前景 | 技术许可 | 面议 |  | 航天科工 | 010-68743016
工业基础件 | 模具 |  | 一种冰箱抽屉模具油缸抽芯锁紧结构 | CN201721119932.3 |  | 实用新型 | 授权 | 本实用新型提供一种冰箱抽屉模具油缸抽芯锁紧结构，包括动模、对应设置于动模上方的定模以及设置于动模和定模之间的抽芯，抽芯设置于动模和定模之间产品模腔的一侧，与产品模腔侧孔或侧凹形状一侧相对的抽芯设置有油缸，油缸的活塞杆上套设有连接块，连接块背向抽芯一端的下侧为斜面结构，连接块背向抽芯一端的下侧还设置有锁紧块，锁紧块与动模之间压设有弹簧。以解决当侧孔或侧凹形状尺寸较大时，所需油缸锁紧力大，大尺寸缸径的油缸在模具上难有位置进行安装的问题。本实用新型属于注塑领域。 |  | 有较好转化前景 | 技术许可 | 面议 |  | 航天科工 | 010-68743016
新材料及先进工艺应用 | 输送、包装、贮存 |  | 一种发动机通用放置托盘 | CN201621209765.7 |  | 实用新型 | 授权 | 一种发动机通用放置托盘，包括通用底座和第一上部支撑，第一上部支撑安装在通用底座上，通用底座由立柱、长横杆、纵向杆、连接件、短杆组成，长横杆两端与立柱连接，纵向杆两端与长横杆连接，连接件与立柱、长横杆连接，短杆与纵向杆连接；第一上部支撑由第一横杆、第一纵杆、档块组成，第一横杆两端与第一纵杆连接，在第一纵杆侧面设置档块。该实用新型通过设计制作一种适用于货架立体存放的发动机托盘，灵活对应各型运输工具及量产机型，以达到便捷通用、节省空间和增加存量的目的，应用于汽车发动机定置管理及物流技术领域中。 |  | 有较好转化前景 | 技术许可 | 面议 |  | 航天科工 | 010-68743016
工业基础件 | 弹簧 |  | 一种弹簧加速度运行轨迹测试装置及其测试方法 | CN201310513219.7 |  | 发明申请 | 授权 | 本发明公开了一种弹簧加速度运行轨迹测试装置及其测试方法，它由工作平台、固定座、编码器、测试工装、被测弹簧、工装安装座和控制器组成，其中，固定座、工装安装座分别通过螺钉安装在工作平台上，编码器的底座安装在固定座上，测试工装为夹板式结构，由设固定端和固定端相连并可绕固定端转动的活动端组成，固定端安装在工装安装座上，编码器的轴端固定在活动端上，被测弹簧的一端固定在固定端上，另一端固定在活动端上，控制器通过电线电缆与编码器的信号端相连。本发明的有益效果是：控制器代替人工作业并由电脑绘制出弹簧的加速度运行轨迹，实现了快速高效地完成弹簧的性能测试的目的，并具有结构简单、使用方便的特点。 |  | 有较好转化前景 | 技术许可 | 面议 |  | 航天科工 | 010-68743016
新能源与高效节能 | 节能环保 |  | 一种节能式槽液换热装置 | CN201721346522.2 |  | 实用新型 | 授权 | 本实用新型公开了一种节能式槽液换热装置，涉及换热装置领域，该装置包括主槽体，所述主槽体内填充有槽液，所述主槽体的外部设置有燃烧机，所述主槽体的内部设置有燃烧腔体和若干换热管，所述换热管与燃烧腔体相连通，所述燃烧机与燃烧腔体相连接，用于加热燃烧腔体内的气体，所述燃烧腔体内的高温气体流入换热管中与换热管外部的低温槽液进行热交换，加热槽液；所述主槽体上设置有加料槽，所述燃烧腔体上设置有一尾气排放通道，所述尾气排放通道的一端穿过加料槽后位于主槽体的外部，所述尾气排放通道与加料槽相对应之处设置有余热换热器。本实用新型不仅能够避免槽液温度波动过大，而且还能够避免高温尾气对环境造成热污染。 |  | 有较好转化前景 | 技术许可 | 面议 |  | 航天科工 | 010-68743016
新能源与高效节能 | 发电配电装置 |  | 基于超声波电机的三自惯组转位机构 | CN201620945719.7 |  | 实用新型 | 授权 | 本实用新型提供一种基于超声波电机的三自惯组转位机构，包括电子测角元件、惯性测量装置、旋转轴、旋转轴框架、超声波电机、超声波电机驱动器，旋转轴框架安装在旋转轴上，惯性测量装置安装在旋转轴框架上，电子测角元件安装于旋转轴框架侧面，超声波电机安装于旋转轴一端，超声波电机驱动旋转轴转动从而带动惯性测量装置、电子测角元件旋转。本实用新型采用超声波电机作为三自惯组转位机构的直接驱动元件，可以有效减小转位机构的体积与重量，提高动态特性、频带宽度、定位精度，便于加工装配，无需齿轮减速机构、锁紧机构。本实用新型可用于轻小型化传动控制系统，拥有广阔的应用前景。 |  | 有较好转化前景 | 技术许可 | 面议 |  | 航天科工 | 010-68743016
新材料及先进工艺应用 | 输送、包装、贮存 |  | 一种粮食自动入仓系统及方法 | CN201310488028.X |  | 发明申请 | 授权 | 本发明公开一种粮食自动入仓系统及方法。本发明采用基于微波的水分在线检测技术和基于可编程控制器（Programmable?Logic?Controller, PLC）的自动分流控制技术，实时给出入仓粮食的水分含量，并与系统给定水分含量临界值比较，对于水分含量值满足入仓需求的粮食准予入库，而水分含量值超过临界值的粮食则改由其他支路，退出入仓路径。该系统/方法的引入，从技术手段上一定程度可剔除高水分粮入仓的可能性，可有效避免入仓粮食的霉变，杜绝粮食浪费；同时自动分流系统精细化操作流程，提高自动化作业能力，节约成本，具有明显的经济效益。 |  | 有较好转化前景 | 技术许可 | 面议 |  | 航天科工 | 010-68743016
工业基础件 | 液压件 |  | 一种长度可调的液压伺服作动器 | CN201510232527.1 |  | 发明申请 | 授权 | 本发明公开了一种长度可调的液压伺服作动器，包括作动缸筒、作动活塞杆、电液伺服阀、位移传感器、防转座和单耳力传感器组件，所述作动活塞杆和电液伺服阀均安装在作动缸筒上，其中防转座可转动安装在作动活塞杆露出作动缸筒的一端；位移传感器包括固定件和移动件；单耳力传感器组件包括传感器连接杆和固定套接在传感器连接杆上的拉压力传感器。本伺服作动器在安装时，拧动传感器连接杆可以调节伺服作动器的总长度，可以使伺服作动器更好地适应喷嘴和喷嘴法兰之间的空间长度，而且伺服作动器长度的调整不会影响作动活塞杆的行程。 |  | 有较好转化前景 | 技术许可 | 面议 |  | 航天科工 | 010-68743016
先进制造 | 基本电气元件 |  | 一种用于快速插拔的可焊接混合金属封装外壳 | CN201510989368.X |  | 发明申请 | 授权 | 本发明公开了一种用于快速插拔的可焊接混合金属封装外壳，其特点是底座上设有导向柱与接触件内外端面均可键合或焊接的插孔和引线组成连接结构，所述刚性插孔为数个且由插孔玻璃绝缘子与底座烧结固定；所述打扁引线为数个且由引线玻璃绝缘子与底座烧结固定；所述底座的大外圆为去除镀层的可焊圆周；所述刚性插孔和打扁引线的金丝键合部位采用镀金工艺处理。本发明与现有技术相比具有支持快速插拔且多次插拔后不会对接触件造成损伤的优点，结构简单，气密性好，绝缘耐压值高，可与柔性针直接对接，尤其满足与柔性针的快速插拔以及壳体的可焊性要求。 |  | 有较好转化前景 | 技术许可 | 面议 |  | 航天科工 | 010-68743016
工业基础件 | 传动装置 |  | 一种多点同步对接齿轮齿条传动助力装置 | CN201410806802.1 |  | 发明申请 | 授权 | 本发明的多点同步对接齿轮齿条传动助力装置，其包括：多个连接齿条(1)、多个球锁齿条(2)、下齿轮轴(3)、上齿轮轴(4)和把手(5)；当把手转动时，带动下齿轮轴同时转动，另外连接上、下齿轮轴的4根连接齿条1通过它们的传递可使上齿轮轴与下齿轮轴实现同时转动，从而实现测试设备接收器安装模块和测试接口适配器(简称ITA)安装模块的高可靠性和高精度快速插拔。本发明具有同步性好、结构简洁、定位精度较高、可靠性高等特点，适用于传动对接系统，尤其适用于通用测试领域海量信号连接。 |  | 有较好转化前景 | 技术许可 | 面议 |  | 航天科工 | 010-68743016
工业基础件 | 液压件 |  | 一种具备液压缓冲功能的多级举升缸 | CN201510665143.9 |  | 发明申请 | 授权 | 本发明涉及举升设备技术领域，特别涉及一种具备液压缓冲功能的多级举升缸，包括：缸座、外缸筒、第一级缸、第二级缸、第三级缸、单向阀组件及关节轴承。缸座与外缸筒固定连接，第一级缸设置在外缸筒的内部，第二级缸设置在第一级缸内部，第三级缸设置在第二级缸内部，关节轴承与第三级缸固定连接。第二级缸收缩至底部时，第二级缸与第一级缸配合形成第一节流间隙；第三级缸收缩至底部时，第三级缸与第二级缸配合形成第二节流间隙。第一级缸底及第二级缸底上分别设置有单向阀组件。本发明实施例提供的具备液压缓冲功能的多级举升缸，使第二级缸及第三级缸不会产生强烈的冲击，保证了举升缸的稳定运行，延长了举升缸的使用寿命。 |  | 有较好转化前景 | 技术许可 | 面议 |  | 航天科工 | 010-68743016
新能源与高效节能 | 天然气装备 |  | 一种液化天然气冷能综合利用系统及方法 | CN201610795709.4 |  | 发明申请 | 授权 | 本发明涉及一种液化天然气冷能综合利用系统，包括复合朗肯循环发电子系统、制冰子系统和直接膨胀发电子系统，所述复合朗肯循环发电子系统包括液化天然气蒸发器，混合工质增压泵，换热器，混合工质加热器，混合工质蒸发器，混合工质膨胀机，单工质增压泵，单工质蒸发器和单工质膨胀机；所述制冰子系统包括第一天然气过热器，制冰机组和天然气加热器；所述直接膨胀发电子系统包括天然气膨胀机和第二天然气过热器。本发明的优点是充分利用了LNG?162℃到?10℃的冷量，只有极少部分冷量被海水带走，在不增加工艺流程复杂程度的情况下实现了LNG冷量的最充分综合利用。 |  | 有较好转化前景 | 技术许可 | 面议 |  | 航天科工 | 010-68743016
工业基础件 | 模具 |  | 一种锥形罩的热压成型模具 | CN201510715956.4 |  | 发明申请 | 授权 | 本发明公开一种锥形罩的热压成型模具，所述热压成型模具包括：上模，包括锥体、上模油路系统和位于锥体四周的多个定位块，所述锥体内开设有多个斜槽，所述上模油路系统设置于所述斜槽内；下模，开设有内腔，所述内腔包括与所述锥体形状匹配的加料腔和与所述加料腔连通的模塞腔，所述下模内还设置有下模油路系统，所述多个定位块卡设于所述下模上；上脱模环；下脱模塞；垫板，固定于所述下模上，用于固定所述下脱模塞。本申请根据锥形罩结构特点设计了合理的油加热管路系统和上、下定位块定位导向结构，该油加热管路系统使模具很容易的达到温度均匀性要求，试模中没有出现返修问题，且加热效率大大提高。 |  | 有较好转化前景 | 技术许可 | 面议 |  | 航天科工 | 010-68743016
新材料及先进工艺应用 | 输送、包装、贮存 |  | 后物流生产线上的堆栈机 | CN201220134112.2 |  | 实用新型 | 授权 | 本实用新型提供一种后物流生产线上的堆栈机，每一个精密滚珠丝杠副同一运动方向分别装有导轨和气缸，在精密滚珠丝杠副上安装有垂直升降机构，在垂直升降机构内侧设置有多层托叉，磁传动驱动机构固定在垂直升降机构上，位置检测机构固定在设备的边框上。本实用新型可以有效地缓解大规模在线生产时的屏的堆积问题，工作平稳、存储位置精准、自动化程度高、安全可靠。 |  | 有较好转化前景 | 技术许可 | 面议 |  | 航天科工 | 010-68743016
新能源与高效节能 | 发电配电装置 |  | 舱外线缆转接盒 | CN201220707913.3 |  | 实用新型 | 授权 | 本实用新型公开了一种舱外线缆转接盒，包括上侧开口的盒体、数个弯角件、固定在盒体上侧的盖板和固定在盒体一侧的多个接线端子，盒体一侧外周设有翻边，盒体通过翻边固定在方舱壁上，数个弯角件分别固定在盒体上侧，盒体两侧壁上分别设有出线孔，盖板固定在数个弯角件上，多个接线端子并排固定在盒体前侧板上。本实用新型结构简单，体积小，占用空间小，操作简便，可快速装配，快速拆卸，方便快速实现舱车分离，安装牢固可靠，同时能有效防止灰尘、雨水进入本实用新型内，安全可靠。 |  | 有较好转化前景 | 技术许可 | 面议 |  | 航天科工 | 010-68743016
新材料及先进工艺应用 | 输送、包装、贮存 |  | 用电磁吸盘提取工字轮的装置 | CN201420628148.5 |  | 实用新型 | 授权 | 一种用电磁吸盘提取工字轮的装置，包括电磁吸盘、安装板、螺钉、压簧、货叉，所述电磁吸盘设于安装板上，安装板与货叉之间通过螺钉连接并设有缓冲压簧，所述电磁吸盘吸附有工字轮。本实用新型具有稳定的运行性能，安全性能；具有自动化程度高、操作简单、容易掌握等优点；能降低劳动强度，节约企业人力资源成本。 |  | 有较好转化前景 | 技术许可 | 面议 |  | 航天科工 | 010-68743016
工业基础件 | 液压件 |  | 一种用于液压样管弯制的样管端头固定装置 | CN201420416064.5 |  | 实用新型 | 授权 | 本实用新型公开了一种用于液压样管弯制的样管端头固定装置，包括：变半径阶梯状半圆柱体A（1）和变半径阶梯状半圆柱体B（2），二者结构相同。且变半径阶梯状半圆柱体A（1）和变半径阶梯状半圆柱体B（2）在沿圆柱体中心线处开半圆柱槽。变半径阶梯状半圆柱体由不同直径的半圆柱体按照由大到小顺序同轴串联而成。变半径阶梯状半圆柱体A（1）和变半径阶梯状半圆柱体B（2）拼接为一个变半径阶梯状圆柱C。变半径阶梯状圆柱C的中部孔洞夹持样管端头，拼接的变半径阶梯状圆柱C的外部阶梯圆柱与通道体、缸体、油滤的油口连接。本固定装置从结构上保证了样管端头与通道体、缸体、油滤的油口同轴连接。 |  | 有较好转化前景 | 技术许可 | 面议 |  | 航天科工 | 010-68743016
先进制造 | 电机 |  | 一种用于电机整体塑封的一体化装置 | CN201220382406.7 |  | 实用新型 | 授权 | 一种用于电机整体塑封的一体化装置，它涉及一种电机的塑封装置，它包含定子铁芯(1)、钢套(2)和塑料(3)，定子铁芯(1)的两端设置有塑料(3)，且定子铁芯(1)与钢套(2)采用模具灌封成一体。它采用塑料塑封结构代替常规端盖结构，利用模具，与定子铁芯塑封成一体，省去电机定子成型中的浸漆、焊接工序，电机成型快，一致性高，重量及成本大大降低，对于量产非常有利，并且电机轴承档位置采用钢套镶嵌件，改善了塑料变形及耐磨问题。 |  | 有较好转化前景 | 技术许可 | 面议 |  | 航天科工 | 010-68743016
工业基础件 | 液压件 |  | 椭圆形液压缸 | CN201220728489.0 |  | 实用新型 | 授权 | 本实用新型涉及一种椭圆形液压缸，包括缸筒、前缸盖、后缸盖、活塞和活塞杆，前缸盖、后缸盖分别位于缸筒两端，活塞套装在缸筒内部，活塞杆通过固定螺母与活塞连接后贯穿后缸盖，所述的缸筒的内腔型线为椭圆形。本实用新型结构设计合理、简单，制造难度和成本低，椭圆形的缸筒内腔，可以减小液压缸在径向方向上的尺寸，便于安装布置外围液压零部件，虽然为椭圆形的外形，径向方向上的尺寸减小，但是经过严格的强度设计，仍然满足强度要求，可靠性高。 |  | 有较好转化前景 | 技术许可 | 面议 |  | 航天科工 | 010-68743016
工业基础件 | 机床 |  | 一种固定厚度可调锡条成型装置 | CN201320765522.1 |  | 实用新型 | 授权 | 本实用新型属于焊接过程中焊料成型技术领域，具体涉及一种固定厚度可调锡条成型装置。该方案通过将焊锡丝压成一定厚度锡条的方法，解决了感应焊接过中焊料选择上焊膏体积收缩、普通锡条内无助焊剂带来的可焊性差的问题，并通过可动滚轮的替换实现锡条厚度的调节控制，使耦合器外壳孔径与线材完美匹配，达到良好的焊接效果。而且，设备结构简单实用，经济且实用性强。此外，主动轮、从动轮之间间隙可调，可以用于5mm以下各种锡条的压延成型。可用于需精确控制锡条厚度的线缆和器件焊接时使用。 |  | 有较好转化前景 | 技术许可 | 面议 |  | 航天科工 | 010-68743016
先进制造 | 弹药 |  | 一种耐火气密式高强度导弹包装箱 | CN201320405717.5 |  | 实用新型 | 授权 | 本实用新型公开了一种耐火气密式高强度导弹包装箱，包括：桁架、蒙皮、搭扣（4）和提手（5）、耐火层（8）、密封圈、加固装置（17）。桁架与蒙皮焊接；耐火层（8）与蒙皮外侧粘接，并置于包装箱的下侧面；搭扣（4）与蒙皮的外侧面螺接；提手（5）与蒙皮的外侧面螺接；桁架的上端面有一个矩形槽，密封圈与桁架的矩形槽嵌套连接；桁架、蒙皮、搭扣（4）、提手（5）、耐火层（8）和密封圈构成箱体，箱体置于加固装置（17）上并嵌套连接。闭合搭扣（4），包装箱挤压密封圈，箱体内部形成一个密闭的腔体，调节箱体内部气压；加固装置（17）采用框架式结构，能够承受外界冲击和振动。 |  | 有较好转化前景 | 技术许可 | 面议 |  | 航天科工 | 010-68743016
工业基础件 | 工程元件 |  | 一种分体式机柜锁紧装置 | CN201320240332.8 |  | 实用新型 | 授权 | 本实用新型公开了一种分体式机柜锁紧装置，包括：法兰盘（1）、固定轴（4）、锁紧螺母A（2）和锁紧螺母B（3）。法兰盘（1）与固定轴（4）螺纹连接，锁紧螺母A（2）和锁紧螺母B（3）位于法兰盘（1）和固定轴（4）支撑端中间。锁紧螺母A（2）和锁紧螺母B（3）与法兰盘（1）紧固。安装时先将法兰盘（1）装进车体预留孔内，锁紧螺母A（2）、锁紧螺母B（3）与固定轴（4）螺纹连接，固定轴（4）拧进法兰盘（1）内。使用本装置，出现距离偏差时通过调节固定轴（4）与法兰盘（1）的距离来补偿长度误差，用锁紧螺母A（2）、锁紧螺母B（3）锁紧。本装置补偿装配时出现的距离误差，保证锁紧效果和产品接口的协调性与可靠性。 |  | 有较好转化前景 | 技术许可 | 面议 |  | 航天科工 | 010-68743016
新能源与高效节能 | 发电配电装置 |  | 同步整流驱动电路 | CN201410148984.8 |  | 发明申请 | 授权 | 本发明实施例公开一种同步整流驱动电路。涉及整流技术，在宽范围输入时，提高低压输出DC／DC效率，驱动电阻一端连功率变压器T1输出端正极，另一端连驱动电容C正极，C负极连驱动二极管正极，驱动二极管负极和T1输出端抽头连开关，T1输出端负极通过电容和开关连接，驱动变压器T2输入端正极串联放电电容和放电电阻，T2输出端正极通过放电电阻串联放电电容，放电电容负极分别连接放电三极管的基极和放电二极管负极，放电三极管发射极连接驱动二极管负极，放电二极管正极和放电三极管集电极连接开关，尤其用于惯导用DCDC变换器。 |  | 有较好转化前景 | 技术许可 | 面议 |  | 航天科工 | 010-68743016
新能源与高效节能 | 金属冶炼 |  | 核电用304不锈钢穿杠硬度≥320HB的制造方法 | CN201310445036.6 |  | 发明申请 | 授权 | 本发明提供了一种核电用304不锈钢穿杠硬度≥320HB的制造方法。将棒料在电炉内加热至750±10℃后，保温0.5～1.5小时，保温结束后，第一次利用上、下哈佛模具将棒料变形5±1mm，变形结束后，其尺寸检验合格，即放入水槽中冷却至室温，然后第二次利用上、下哈弗模具将棒料再次变形2±1mm，变形结束后，其尺寸检验合格，再检测其硬度，硬度检测合格后，再将棒料精加工制成穿杠成品。该方法减少穿杠表面裂纹，达到硬度合格，提高精加工的合格率，解决制造成本高的难题，能适应大批量生产，从而滿足核电站的大量需求。 |  | 有较好转化前景 | 技术许可 | 面议 |  | 航天科工 | 010-68743016
新能源与高效节能 | 节能环保 |  | 一种节能废气催化氧化处理装置 | CN201310618706.X |  | 发明申请 | 授权 | 本发明公开了一种节能废气催化氧化处理装置，包括：上端盖（4）、进气管（10）、出气温度传感器（20）、换热器（7）、反应芯体（8）、出气管均流筒（9）、高温密封圈（11）、进气温度传感器（22）、弹簧（1）、筛网（13）、外壳体（14）、翅片加热板（2）、支撑环（15）和下端盖（16）。空气和废气分别通过两个进气管（10）进入装置，经换热器（7）预热后进入反应芯体（8）内部，进行催化氧化反应。净化后的气体经换热器（7）降温后排出，达到废气净化的目的。本装置结构紧凑，重量轻，能耗小，效率高，可实现废气的吸附和净化作用。 |  | 有较好转化前景 | 技术许可 | 面议 |  | 航天科工 | 010-68743016
先进制造 | 应急救援装备 |  | 一种火源自动排序的方法 | CN201310361177.X |  | 发明申请 | 授权 | 本发明公开了一种火源自动排序的方法，该方法通过转塔转动过程中的控制探测装置的方式搜索可疑火源点。通过可疑火源点的排查、白光图像与红外图像的对比校核确定真正的火源点，通过火源点火灾面积及火源点距离防火要害部位的远近确定火源点的威胁等级，从而完成火源的自动排序。有效的解决了当火源点较多的情况下很难确定扑灭的顺序的问题。该方法使用方便、系统价格低廉、便于操作和控制。 |  | 有较好转化前景 | 技术许可 | 面议 |  | 航天科工 | 010-68743016
工业基础件 | 工程元件 |  | 一种具有固定及锁紧功能的固锁装置 | CN201320736254.0 |  | 实用新型 | 授权 | 一种具有固定及锁紧功能的固锁装置，本实用新型包括固定在底座（2）一侧的固定耳（1），固定在底座（2）另一侧的弧形凸台（3），设有筒式凹台（4）的凹部分与弧形凸台（3）的凸部分嵌合；设有一手柄杆（5）的柄头（6）通过套在转轴（7）上与筒式凹台（4）顶部连接，在转轴套（7）上方位于柄头（6）顶部分别套设有垫圈（8）、弹垫（9），采用盖形螺母（10）与转轴套（7）的内螺纹配合压紧弹垫（9）；柄头（6）的柄面（6a）与底座上的固定耳（1）顶部底面进行靠配合。本实用新型具有固定、锁紧功能，固定、锁紧方式简单，结构可靠，根据不同的位置、功能调整安装方式。 |  | 有较好转化前景 | 技术许可 | 面议 |  | 航天科工 | 010-68743016
新能源与高效节能 | 发电配电装置 |  | 电子电路过电压保护装置 | CN201210191700.4 |  | 发明申请 | 授权 | 本发明公开了一种电子电路过电压保护装置，其特征在于，包括电阻，二极管，三极管管、第一引脚、第二引脚和第三引脚，所述第一引脚、电阻与二极管串联后，连接所述三极管的基极，所述三极管的发射极连接所述第三引脚，所述第三引脚接地，所述三极管或复合管的集电极连接所述第二引脚，所述第二引脚接所述电子电路的电源端；所述第一引脚连接所述电子电路中被保护器件的直接电源端。本发明的过电压保护装置通过自身被击穿而保护了成本高、维护更困难的被保护器件，因此，它不存在对电子电路的串扰，且保护效果好；同时，过电压保护装置的自身成本非常低廉，易于维护，有推广应用的前景。 |  | 有较好转化前景 | 技术许可 | 面议 |  | 航天科工 | 010-68743016
先进制造 | 测试测量 |  | 一种提高红外成像探测器环境适应性的安装方法 | CN201310240453.7 |  | 发明申请 | 授权 | 本发明属于安装方法，具体涉及一种提高红外成像探测器环境适应性的安装方法。它包括：步骤一：加工U型槽；U型槽的尺寸与弹性压圈匹配，步骤二：安装读出电路板；将读出电路板安装到探测器上；步骤三：安装探测器；放置弹性下压圈，放置探测器；步骤四：安装读出电路板后固定架。本发明的有益效果是：本发明介绍的红外成像探测器的安装方式，它的采用将有效的提高红外成像探测器对振动环境的适应能力，提高红外成像品质，扩展该型红外成像探测器的应用范围。 |  | 有较好转化前景 | 技术许可 | 面议 |  | 航天科工 | 010-68743016
先进制造 | 基本电气元件 |  | 手动复位的温控继电器 | CN201210026844.4 |  | 发明申请 | 授权 | 本发明公开了一种手动复位的温控继电器，包括固定环、壳体、复位杆、簧片、底盖、感温元件、推杆及外罩，所述底盖连接于壳体的底端，推杆穿插在底盖的推杆孔内，复位杆穿插在壳体的复位杆孔内，外罩包裹在底盖上并与壳体连接，簧片固定于壳体内，其连接口设于复位杆的凸台上、针孔穿于针式触头上，感温元件设于底盖与外罩之间，其中心部位与推杆连接，固定环设于壳体外侧与外罩固定；所述的簧片的针孔周边设有凸起的翻边。本发明结构简单，既满足温控继电器手动复位的要求，又延长了工作寿命、提高了工作的可靠性。 |  | 有较好转化前景 | 技术许可 | 面议 |  | 航天科工 | 010-68743016
先进制造 | 基本电气元件 |  | 一种电器元器件的连接附件 | CN201621064660.7 |  | 实用新型 | 授权 | 本实用新型公开了一种电器元器件的连接附件，包括一个抱箍及一根牵引索，所述抱箍由下座及上盖并经折弯部连接构成，下座设有倒扣，上盖设有卡扣，且卡扣与倒扣扣合；所述牵引索为条状，其一端与抱箍的下座连接、另一端设有刺针；所述的牵引索的刺针呈“个”字形。本实用新型的抱箍及牵引索分别连接一对分离或插合状态下交替应用的电器元器件，分离时，分离出来的元器件不会发生遗失或跌落损坏的现象，插合时，不会相互搞错，具有结构简单，使用方便的优点。 |  | 有较好转化前景 | 技术许可 | 面议 |  | 航天科工 | 010-68743016
新能源与高效节能 | 金属冶炼 |  | 多层可拆卸热处理装料装置 | CN201420327824.5 |  | 实用新型 | 授权 | 本实用新型涉及一种多层可拆卸热处理装料装置，其结构为，多层料架与炉体配合采用圆柱体结构，分层处用横梁支承；可拆卸料盘采用小于料架尺寸的圆形料盘，并去除料盘两侧部分便于与多层料架装卸组合，在料盘上方固定一圈挡板、下面用加强筋加固。本实用新型使零件热处理时可以实现多层放置、工装层数的增减、分体式结构，当部分工装结构变形时可以只更换变形部分，总之，本实用新型充分利用了设备的使用空间，减少了工装投入成本，提高了设备的利用率，适用范围更广。 |  | 有较好转化前景 | 技术许可 | 面议 |  | 航天科工 | 010-68743016
先进制造 | 起重设备 |  | 一种垂直轨道交叉处起吊装置 | CN201720767771.2 |  | 实用新型 | 授权 | 本实用新型公开了一种垂直轨道交叉处起吊装置，包括：悬臂梁小车，悬臂梁小车的悬臂梁的一端滑动的吊装于X轴轨道上，X轴轨道滑动的连接于Y轴轨道上，Y轴轨道的延伸方向垂直于X轴轨道的延伸方向；电动葫芦，滑动的吊装于悬臂梁上，悬臂梁沿X轴轨道的延伸方向延伸；电动吊具，吊装在电动葫芦上；电气控制系统，分别与悬臂梁小车、电动葫芦和电动吊具各自的动力总成的控制输入端连接。本实用新型解决了现有技术中的筒节起吊装置在起吊时筒节严重晃动而存在安全隐患的技术问题。 |  | 有较好转化前景 | 技术许可 | 面议 |  | 航天科工 | 010-68743016
先进制造 | 起重设备 |  | 可升降式展示架 | CN201620147434.9 |  | 实用新型 | 授权 | 本实用新型公开了一种可升降式展示架，主要由支撑杆连接支架和底座组合而成，底座上面固定设置有可容纳支撑杆的定位盒，支架(1)可拆卸式地设置在支撑杆的上端，支架沿支撑杆的轴向和周向固定，支撑杆的下端插入定位盒内；支撑杆的杆身上设置有螺纹，定位盒的顶部与支撑杆螺纹配合并且可使支撑杆旋转入定位盒内；支架与定位盒之间设置有可沿支撑杆周向旋转的锁定环，锁定环旋转至定位盒的顶部形成摩擦面M。本实用新型不但可以改变其高度而适应各种会场，而且结构稳定可靠，可以用于长时间展示质量较大的产品，还可以自由移动，使产品展示更为方便。 |  | 有较好转化前景 | 技术许可 | 面议 |  | 航天科工 | 010-68743016
新能源与高效节能 | 发电配电装置 |  | 一种激光陀螺仪测试用供电装置 | CN201720773309.3 |  | 实用新型 | 授权 | 本实用新型提供一种激光陀螺仪测试用供电装置，包括一次电源转换模块、第一滤波电路、二次电源转换模块、第二滤波电路、和供电输出连接器；所述一次电源转换模块由交流电源供电，其输出为直流电压；所述二次电源转换模块的输出包括+15V、±5V直流电压输出；所述供电输出连接器与激光陀螺仪电路为电连接，所述供电输出连接器为防呆结构。本实用新型的激光陀螺仪测试用供电装置使用简单方便，易操作，供电电源输出纹波小、抗干扰能力强，多路电源同时供电和输出电压实时监测，以及短路保护等功能。此外本装置还具备短路保护和过流保护功能，解决了陀螺仪测试过程中易出现的虚接和反接问题，确保测试过程陀螺仪供电安全可靠。 |  | 有较好转化前景 | 技术许可 | 面议 |  | 航天科工 | 010-68743016
先进制造 | 基本电气元件 |  | 一种装有接触元件的射频同轴电连接器 | CN201721205587.5 |  | 实用新型 | 授权 | 本实用新型公开了一种装有接触元件的射频同轴电连接器，包括一个由插头外导体、插头介质体、接触元件及插头内导体构成的插头，一个由插座外导体、插座介质体及插座内导体构成的插座及一个密封帽，本实用新型在插头外导体及插座外导体之间设置了接触元件；在插头外导体与插头内导体的尾部经玻璃粉烧结密封，并采用密封帽的内径与插座外导体的第一密封圈及插头外导体的第二密封圈密封。本实用新型有效提高了射频同轴连接器的无源互调性能或三阶互调性能，提高射频同轴连接器的阻抗匹配性能和连接器的密封性能。 |  | 有较好转化前景 | 技术许可 | 面议 |  | 航天科工 | 010-68743016
工业基础件 | 模具 |  | 一种注塑模具集成结构 | CN201520658146.5 |  | 实用新型 | 授权 | 本实用新型公开了一种注塑模具集成结构，包括底板，在底板上设置有左注塑模具和右注塑模具，在左注塑模具和右注塑模具的顶部设置有面板，左注塑模具和右注塑模具通过动模定模连接块相连接，在面板上设置有进料口，在进料口上设置有能与左注塑模具和右注塑模具的进料口相连接的热流道板，与现有技术相比，在不破坏原模具结构基础上，通过采用增加热流道系统、模具定位及连接固定方式，将原相同或相似产品的两副一模一穴注塑模具集成为一模两穴的模具，由原生产时需用两台注塑机床改变为只用一台机床进行生产，用相对较小的投入，提高注塑设备的产能，提升班产，满足生产需求。 |  | 有较好转化前景 | 技术许可 | 面议 |  | 航天科工 | 010-68743016
先进制造 | 基本电气元件 |  | 一种具有弹臂结构的连接器 | CN201620866314.4 |  | 实用新型 | 授权 | 本实用新型公开了一种具有弹臂结构的连接器，包括设置于安装面板上的插头，插头由绝缘基座及接触端子组成，接触端子设于绝缘基座上，绝缘基座一端设有上定位块、底部设有弹臂，另一端两侧设有上定位凸块，绝缘基座底部两侧设有下定位块；所述弹臂为钩形结构，一端与绝缘基座连接，另一端为“U”形状，其“U”形状顶部向内及向两侧均设有凸起。本实用新型与现有技术相比，由于弹臂结构的变化，大大改善了电路连接的可靠性，既具有三维浮动连接，空间结构小，浮动量大的特点，还兼有制造成本低，方便安装和使用的优势。 |  | 有较好转化前景 | 技术许可 | 面议 |  | 航天科工 | 010-68743016
先进制造 | 电气元件 |  | 一种PCB板级系统 | CN201420067233.9 |  | 实用新型 | 授权 | 本实用新型提供一种PCB板级系统，包括PCB板及安装在所述PCB板上的多个元器件，所述PCB板设有进风口和出风口，进风口与出风口之间形成冷却风路，所述多个元器件沿所述冷却风路交错排列。通过在PCB板上沿冷却风路交错设置所述多个元器件的方式，可有效提高元器件与风流的接触面积，增强了PCB板级系统的散热性能，有效提高PCB板级系统的散热效果。 |  | 有较好转化前景 | 技术许可 | 面议 |  | 航天科工 | 010-68743016
工业基础件 | 传动装置 |  | 一种摩擦力矩可调的齿轮传动制动机构 | CN201520714281.7 |  | 实用新型 | 授权 | 本实用新型涉及一种齿轮传动制动机构，特别涉及一种摩擦力矩可调的齿轮传动制动机构，属于齿轮传动摩擦制动设计技术领域，提供一种结构简单、制作成本低、摩擦力矩可调的齿轮传动制动机构，以克服现有技术的不足。包括台阶形安装座、摩擦制动盘及弹性压板，所述的台阶形安装座齿轮由大、中、小三段圆柱组成，在大圆柱的外圆周上设置有齿轮，在大圆柱的上端面设有环形槽，环形槽内设有压力弹簧。 |  | 有较好转化前景 | 技术许可 | 面议 |  | 航天科工 | 010-68743016
先进制造 | 应急救援装备 |  | 狭小空间消防设备 | CN201621452635.6 |  | 实用新型 | 授权 | 本实用新型公开一种狭小空间消防设备，包括：罐体、泄压阀、至少一个喷淋头以及罐内压力提示装置，泄压阀与罐体连通，喷淋头与罐体通过管路连接，罐内压力提示装置包括；与罐体连接的座体、设在座体内的活塞和设在座体内的弹性件，座体内形成有沿上下方向延伸的腔体，腔体的下端与罐体连通，腔体的上端设有限制部，限制部上设有与腔体连通的伸出孔，活塞可以在腔体内沿上下方向往复移动，活塞的上端设有至少一部分可从伸出孔伸出的伸出杆，伸出杆上设有标记部，弹性件设在活塞的上端与限制部之间。根据本实用新型的狭小空间消防设备，读取方便，便于对罐体状态的监控，且可靠性更高，适用的范围更广。 |  | 有较好转化前景 | 技术许可 | 面议 |  | 航天科工 | 010-68743016
工业基础件 | 弹簧 |  | 一种钢板弹簧平衡悬架 | CN201720585607.X |  | 实用新型 | 授权 | 本实用新型公开了一种钢板弹簧平衡悬架，包括：左平衡轴和右平衡轴，左平衡轴和右平衡轴分别固连在各自的平衡轴安装座上；左平衡轴壳和右平衡轴壳，左平衡轴壳通过轴承可转动安装在左平衡轴上，右平衡轴壳通过轴承可转动安装在右平衡轴上；连接横梁，连接横梁包括横梁主体和设置在横梁主体左右两侧的底座，底座的底部与平衡轴安装座固连，底座的顶部与H型车架固连；多个横梁连接支架，所有横梁连接支架连接横梁主体和H型车架的腹板。本实用新型提供的钢板弹簧平衡悬架可安装在车架为“H”型的宽体特种专用车上，满足了使用者在该特种专用车上装设备的作业性能要求，也可满足一般重型车辆的越野运输性能。 |  | 有较好转化前景 | 技术许可 | 面议 |  | 航天科工 | 010-68743016
工业基础件 | 传动装置 |  | 一种精密传动行星齿轮减速器 | CN201621325068.8 |  | 实用新型 | 授权 | 本实用新型公开了一种精密传动行星齿轮减速器。所述精密传动行星齿轮减速器为半开放式结构；包括壳体（4），壳体的形状为变径筒体，壳体大直径一端与内齿圈（2）连接，壳体小直径内经轴承（9）与输出轴（5）转动连接，输出轴位于壳体大直径一端与行星架（3）连接，行星架上设有行星轮（1），行星轮与内齿圈（2）和驱动电机的输出轴传动连接；驱动电机的输出轴端部设有太阳轮。本实用新型解决了连接空程问题；可以使太阳轮、行星轮和内齿圈实现无侧隙啮合传动，而无侧隙啮合传动可以减小齿轮传动的回差，提高齿轮传动的精度。可以实现螺纹差动连接，从而消除减速器输出连接的轴向和径向间隙。 |  | 有较好转化前景 | 技术许可 | 面议 |  | 航天科工 | 010-68743016
先进制造 | 测试测量 |  | 压力试验用管路转接管 | CN201520006013.X |  | 实用新型 | 授权 | 压力试验用管路转接管，属于管路接头，解决现有管路转接头的球台和锥形面接触，易在成品接管嘴上留下压印、造成气路元件接管嘴密封面损伤的问题。本实用新型由接头、外套螺母和O形密封圈构成，接头为筒状旋转体，自上而下依次由上圆筒、环状凸台和下圆筒连为一体构成，下圆筒套有O形密封圈；使用时，外套螺母的内螺纹与气路元件接管嘴的外螺纹通过螺纹连接，将套在接头下圆筒的O形密封圈压在气路元件接管嘴的锥形面上实现密封。本实用新型的O形密封圈与气路元件接管嘴的锥形面形成非金属软密封结构，试验时不会对气路元件接口造成损伤，而且预紧力小，操作省力，适用于产品压力试验中气路元件锥形接管嘴接口的密封。 |  | 有较好转化前景 | 技术许可 | 面议 |  | 航天科工 | 010-68743016
先进制造 | 基本电气元件 |  | 射频同轴连接器 | CN201621204285.1 |  | 实用新型 | 授权 | 本实用新型涉及同轴连接装置，尤其射频同轴连接器，包括外导体，所述外导体设有安装腔，所述安装腔内设有内导体，所述内导体外侧压合有介质体；所述外导体供所述介质体插入的一端为插入端，所述外导体的另一端为连接端，所述安装腔内设有环状的限位台，所述安装腔内还设有内斜齿圈，所述内斜齿圈位于所述限位台和所述插入端之间；所述介质体至少包括与所述限位台的内轮廓相适应的定位段和与所述安装腔相适应的卡紧段，所述内斜齿圈卡在所述卡紧段处。射频同轴连接器可有效的对介质体进行固定，避免介质体的轴向移动和转动，有利于提高连接器电气性能，可以减少信号传输失真。 |  | 有较好转化前景 | 技术许可 | 面议 |  | 航天科工 | 010-68743016
工业基础件 | 工程元件 |  | 一种双斜齿行星减速器 | CN201721310554.7 |  | 实用新型 | 授权 | 本实用新型公开了一种双斜齿行星减速器，包括输入轴、内齿圈、行星架太阳轮、第一行星轮、第二行星轮和输出轴，所述输入轴、行星架太阳轮和输出轴均为左右结构的整体零件；输入轴右端设有第一齿轮，行星架太阳轮左端设有第一行星架，其右端设有第二齿轮，在输出轴右端设有第二行星架；所述内齿圈为圆柱筒体零件，内孔中部设有退刀槽。本实用新型将内齿圈设计为圆柱筒体形状的双斜齿内齿圈，由于第一内齿轮和第二内齿轮均设计为渐开线斜齿圆柱齿轮，因此本实用新型中的一、二级行星传动中所有齿轮啮合传动时既有端面重合度也有轴向重合度，传动平稳性较好，有利于减速器使用寿命的增加。 |  | 有较好转化前景 | 技术许可 | 面议 |  | 航天科工 | 010-68743016
工业基础件 | 传动装置 |  | 一种可调间隙的蜗轮蜗杆传动装置 | CN201721310548.1 |  | 实用新型 | 授权 | 本实用新型公开了一种可调间隙的蜗轮蜗杆传动装置，包括箱体以及设置在箱体内并相互啮合在一起的蜗轮和蜗杆，所述蜗轮和蜗杆的两端均通过轴承固定，在蜗轮或蜗杆两端的箱体侧壁上通过螺钉分别固定有端盖I和端盖II，端盖I与箱体的侧壁之间以及端盖II与箱体的侧壁之间均安装有调整垫片，所述蜗杆的轮齿齿厚相等点所围成的柱面为圆锥面。本实用新型可以通过调整垫片的总厚度来调整蜗杆的轴向安装间隙≤0.01mm，通过蜗杆两侧调整垫片的分配，实现蜗杆相对位置调节，进而实现蜗轮和蜗杆的啮合间隙符合预定值。综上所述，本实用新型不仅便于调整蜗轮和蜗杆的啮合间隙，而且蜗轮和蜗杆的整体结构基本没有改变，便于加工，维护方便。 |  | 有较好转化前景 | 技术许可 | 面议 |  | 航天科工 | 010-68743016
新能源与高效节能 | 发电配电装置 |  | 防雷用电源保护模块及防雷保护设备和交直流电源设备 | CN201420769424.X |  | 实用新型 | 授权 | 本实用新型提供了一种防雷用电源保护模块及防雷保护设备和交直流电源设备，其电源保护模块的对外接线端子至少包括：用于连接防雷器PE线的第一对外接线端子、用于接地的第二对外接线端子；所述电源保护模块还包括：继电器，该继电器的触点两端分别连接所述第一对外接线端子和所述第二对外接线端子，该继电器的线圈两端分别连接所述第三对外接线端子和所述第四对外接线端子；当所述配电终端电源板接入电流回路中时，所述继电器的触点闭合导通。在电力设施出现短路等故障导致AC交流电压出现暂降及短时中断时，本实用新型使得配电终端不会重启同时满足国标中电源对地2500V交流耐压及电源对地5KV冲击电压的要求。 |  | 有较好转化前景 | 技术许可 | 面议 |  | 航天科工 | 010-68743016
先进制造 | 测试测量 |  | 一种磁瓦外观检验装置 | CN201420667343.9 |  | 实用新型 | 授权 | 一种磁瓦外观检验装置，包括下底板和上盖板，下底板和上盖板活动连接，上盖板相对于下底板转动；下底板的上表面边缘分别设有上挡板、侧挡板和下挡板，上挡板、侧挡板和下挡板在下底板上表面形成一个“”形的磁瓦排列区，上盖板与下底板呈完全打开状态时，以上盖板朝上的表面为上表面，上盖板的上表面设有两条限位筋，限位筋均与侧挡板平行；下底板上还设有锁紧下底板和上盖板的锁紧机构。本实用新型能够显著减少工作量，提高检验效率；同时避免错检、漏检，出错率低。 |  | 有较好转化前景 | 技术许可 | 面议 |  | 航天科工 | 010-68743016
工业基础件 | 波纹管道 |  | 一种波纹管用带泄漏检测功能阀门 | CN201620475683.0 |  | 实用新型 | 授权 | 本实用新型提供了一种波纹管用带泄漏检测功能阀门，包括通过底座安装在固定件上的阀体和安装在阀体上的旋转手柄，所述阀体具有进气口和出气口，所述进气口和出气口之间的流道中装有与旋转手柄固连的阀芯球体；所述球体具有由进气孔至出气孔的水平通孔。本实用新型配备有专用泄漏检测口，可快速连接泄漏检测工具对燃气管道泄漏情况进行判定，操作简便，检漏效率高；阀门气密性好，安全可靠，适配刚性、柔性管道，用途广泛，适合推广。 |  | 有较好转化前景 | 技术许可 | 面议 |  | 航天科工 | 010-68743016
工业基础件 | 工程元件 |  | 一种行星齿轮减速器的润滑与密封结构 | CN201420616387.9 |  | 实用新型 | 授权 | 本实用新型公开了一种行星齿轮减速器的润滑与密封结构。所述减速器内行星轮（9）两端面设有导油槽（13），行星轴（5）与滑动轴承（4）之间设有由储油槽（14）构成的润滑通道；所述太阳轮（1）的输入端与输入轴承（12）之间设有由环形油封套（2）和骨架密封（3）构成的密封装置；所述输入端的输出轴承（6）内侧设有由挡油板（7）构成的密封装置。本实用新型通过行星轮两端面的导油槽和行星轴上的储油槽构成的润滑通道很好的解决了减速器的润滑问题。同时通过设在太阳轮和输出轴承处的密封装置很好的解决了减速器润滑油泄露问题，改善了行星齿轮减速器的润滑和密封性，提高了行星齿轮减速器的质量。 |  | 有较好转化前景 | 技术许可 | 面议 |  | 航天科工 | 010-68743016
工业基础件 | 工程元件 |  | 一种推力杆橡胶衬套 | CN201721219784.2 |  | 实用新型 | 授权 | 一种推力杆橡胶衬套，包括橡胶衬套本体，橡胶衬套本体中心设有安装推力杆的中心孔，所述橡胶衬套本体的外表面以及中心孔内表面有一层润滑层，所述润滑层为与橡胶衬套本体固化成一体的石蜡层，石蜡层的厚度δ为50～150μm。由于石蜡层具有自润滑功能，一方面可提高橡胶衬套的使用性能，增加推力杆的稳定性和安全性，另外可提高橡胶衬套的耐磨性，减少橡胶衬套与推力杆之间、橡胶衬套与前后夹板之间以及橡胶衬套与支座之间的摩擦，提高橡胶衬套的使用寿命；另外该石蜡层是通过在原来的橡胶衬套的配方上增加一定配比量的石蜡成分，在橡胶衬套硫化成型时在橡胶衬套本体表面形成，其与橡胶衬套本体固化成一体，故不影响橡胶衬套的装配尺寸。 |  | 有较好转化前景 | 技术许可 | 面议 |  | 航天科工 | 010-68743016
工业基础件 | 工程元件 |  | 一种方位轴系结构 | CN201520737004.8 |  | 实用新型 | 授权 | 本实用新型公开了一种方位轴系结构，包括外壳、方位主轴、电机、主轴承、辅助轴承、轴承座、编码器和导电滑环，其中，所述方位主轴设置在所述方位轴系结构的中部并与导电滑环连接，所述导电滑环安装在所述方位主轴中空的内孔内，并与所说电机在轴向方向重叠安装，所述主轴承和所述辅助轴承均设置在所述方位主轴上，所述方位主轴穿过所述电机的中部。 |  | 有较好转化前景 | 技术许可 | 面议 |  | 航天科工 | 010-68743016
工业基础件 | 工程元件 |  | 一种用于吊挂投影机的三轴调节挂臂关节 | CN201620768606.4 |  | 实用新型 | 授权 | 一种用于吊挂投影机的三轴调节挂臂关节，包括挂臂固定盘、投影机固定盘和三轴调节机构，三轴调节机构包括上U形架、下U形架以及安装在上/下U形架内的X轴调节组件、Y轴调节组件和Z轴调节组件；上U形架与下U形架通过十字转轴组件上的相互垂直的X轴和Y轴连接；X轴调节组件安装在上U形架一侧，Y轴调节组件安装在下U形架一侧，下U形架与投影机固定盘连接，Z轴调节组件安装在上U形架顶面，其Z轴与挂臂固定盘固定连接。该挂臂关节具有良好的稳定性和抗冲击性，角度调节精细，调节简便、快速、精准、省力，可自锁定位。 |  | 有较好转化前景 | 技术许可 | 面议 |  | 航天科工 | 010-68743016
先进制造 | 基本电气元件 |  | 一种射频同轴电缆连接器 | CN201420826655.X |  | 实用新型 | 授权 | 本实用新型公开了一种射频同轴电缆连接器，包括外导体、内导体、连接套、绝缘体及锁紧环，所述外导体为一端设有内螺纹的阶梯筒状，内导体为一端设有环形凸台的柱状体，连接套为设有外螺纹的阶梯筒状，其外螺纹上设有平台、平台上设有焊接孔及观察孔；所述内导体设于绝缘体内，绝缘体设于外导体的阶梯筒内，连接套与外导体螺纹啮合。本实用新型将外导体附设的衬套及连接套合二为一的结构，并采用连接套与电缆的屏蔽层锡焊的连接工艺，具有结构简单、占用空间小、连接可靠性高、屏蔽性能好且装接工序简便的优点。 |  | 有较好转化前景 | 技术许可 | 面议 |  | 航天科工 | 010-68743016
工业基础件 | 模具 |  | 一种用于导引头舱防热层热压成型的模具 | CN201410778291.7 |  | 发明申请 | 授权 | 一种用于导引头舱防热层热压成型的模具，属于热压成型模具，解决现有热压成型模具依靠压力机加热系统加热，模腔内温度不均匀导致模压产品不合格的问题。本发明包括凹模、上加热管、凹模加热板、凹模加热管、保温套、下模板、下加热管、顶块、凸模、凸模加热板、凸模加热管和上模板。上模板与凸模、凸模加热板共同组成上模；下模板与凹模、凹模加热板、上加热管、保温套、下加热管、顶块共同组成下模；上模与下模通过左导柱和右导柱成配合连接。本发明解决了大型热压成型模具成型过程中模腔内的温度均匀性问题，模压产品质量稳定。为后续类似热压成型模具设计奠定了良好的基础，同时模具的操作使用性较高，应用前景广阔。 |  | 有较好转化前景 | 技术许可 | 面议 |  | 航天科工 | 010-68743016
先进制造 | 基本电气元件 |  | 一种PG头密封的接线块组件 | CN201610836780.2 |  | 发明申请 | 授权 | 本发明公开了一种PG头密封的接线块组件，包括PG头密封组件及接线块组件，所述PG头密封组件由左PG头、右PG头构成；所述接线块组件由接线块、电源线导体、盖板及接地线导体构成；所述接线块组件设于PG头密封组件的左PG头及右PG头的筒状体内，且右PG头的内螺纹与左PG头的外螺纹啮合。本发明采用PG头密封组件及接线块组件的结构，线缆直接对接到接线块组件上，PG头密封组件包裹在接线块组件外侧，在完成接线的基础上还满足了防水的要求，具有结构简单、密封性好、成本低的优点。 |  | 有较好转化前景 | 技术许可 | 面议 |  | 航天科工 | 010-68743016
工业基础件 | 工程元件 |  | 一种内涨势管道爬行器 | CN201610292001.7 |  | 发明申请 | 授权 | 本发明公开了一种内涨势管道爬行器，属于管道内部运输技术领域。所述内涨势管道爬行器包括：前端机座与摄像装置连接；连接装置一端与前端机座活动连接；履带式行走装置与连接装置的另一端活动连接；推动装置一端与履带式行走装置活动连接；驱动装置与推动装置的另一端活动连接；传动装置与驱动装置连接，传动装置一端与前端机座活动连接；空心导杆一端穿过驱动装置与前端机座连接；后端机座与空心导杆的另一端连接；减速电机设置在后端机座内，传动装置另一端穿过后端机座与减速电机连接。本发明内涨势管道爬行器结构简单可靠，能够为外围技术设备的搭载提供必要的空间、接口和承载能力，且适用于对油气长输管道的施工、检测和管道内部监视。 |  | 有较好转化前景 | 技术许可 | 面议 |  | 航天科工 | 010-68743016
工业基础件 | 机床 |  | 一种细长圆筒形工件环向焊接用伞形内撑夹具 | CN201210384440.2 |  | 发明授权 | 授权 | 本发明公开了一种小直径圆筒形工件环向焊接用伞形内撑夹具。该夹具解决了焊缝位于细长圆筒形工件中心或离工件两端较远处的工件焊接直线度差、加工效率较低的问题。使用时承力螺母和前堵头控制套筒II和套筒I相对主轴前后移动，套筒II和套筒I控制基座II和基座I前后移动，使支腿I和支腿II带动支腿III和支腿IV动作撑紧撑紧组件，从而使工件焊缝部位被撑紧、撑圆。焊接时不取下该伞形内撑从而节约了焊接时间，由于焊接时有该伞形内撑夹具的撑紧力，工件受到拘束而不易变形，从而提高了工件焊接后直线度，减少了局部焊接下塌变形。该内撑夹具具有操作方便，生产效率高，零件焊后精度高，适用范围广等特点，应用效果良好。 |  | 有较好转化前景 | 技术许可 | 面议 |  | 航天科工 | 010-68743016
重工装备与船艇 | 船艇 |  | 对港口船舶进行智能化管理的方法和系统 | CN201310463877.X |  | 发明申请 | 授权 | 本发明实施例提供了一种对港口船舶进行智能化管理的方法和系统。该方法主要包括：构建包括路侧单元、船载单元、光端机、定位感应器、信息显示屏和分中心的港口船舶智能管理系统，在船舶进入港口的航道时，定位感应器感应到船舶进港；定位感应器向光端机发送船舶进港的通知消息，光端机接收到通知消息后，通知路侧单元与船载单元进行双向的合法性验证；在双向的合法性验证通过后，分中心对船舶进行港口资源的分配。本发明实施例可以使用DSRC技术与智能管理系统实现港口船舶管理的智能化自动化，在提高港口的运行效率和资源利用率、降低港口的运营成本、增强港口的作业安全、合理规划港口资源等方面具有先天的优势。 |  | 有较好转化前景 | 技术许可 | 面议 |  | 航天科工 | 010-68743016
先进制造 | 基本电气元件 |  | 一种刺破结构的排线连接器 | CN201610461214.8 |  | 发明申请 | 授权 | 本发明公开了一种刺破结构的排线连接器，它包括平板端子、折弯端子及基座，所述平板端子为平板状，折弯端子由平板折叠而成的折线状，所述基座由垂直设置的端子腔体与水平设置的排线腔体构成，端子腔体内并排设有数个端子插槽，排线腔体内并排设有数个排线凹槽，且端子插槽与排线凹槽一一对应；所述平板端子插入基座的端子插槽内，折弯端子经端子腔体与排线腔体间的豁口插入基座的端子插槽内。本发明采用平板端子、折弯端子及基座的结构，通过平板端子或折弯端子与基座内的线缆插接，实现一排线缆与多台设备的连接，具有结构简单、连接灵活、排线密度高及连接空间小的优点。 |  | 有较好转化前景 | 技术许可 | 面议 |  | 航天科工 | 010-68743016
先进制造 | 其他 |  | 一种尿液实时自动配比收集装置 | CN201610831116.9 |  | 发明申请 | 授权 | 一种尿液实时自动配比收集装置，包括：预处理剂注入模块(1)、预处理剂密封模块(2)、预处理剂容器(3)、预处理剂重量传感器(4)、预处理剂容积定量添加模块(5)、冲洗水注入模块(6)、冲洗水密封模块(7)、冲洗水容器(8)、冲洗水重量传感器(10)、冲洗水容积定量添加模块(9)、尿液注入模块(11)、集中控制模块(12)、尿液密封模块(13)、尿液配比收集容器(14)、尿液重量传感器(15)。本装置克服了预处理剂人工添加操作下时效性差，控制精度低安全风险大等问题，能够实现尿液配比收集流程的全自动化，适应空间站环控生保项目地面试验需要。 |  | 有较好转化前景 | 技术许可 | 面议 |  | 航天科工 | 010-68743016
新能源与高效节能 | 核技术 |  | 一种复合舱段防热层分段成型方法 | CN201410778506.5 |  | 发明申请 | 授权 | 一种复合舱段防热层分段成型方法，属于复合材料成型方法，解决现有整体成型方式所存在的开口部位防热层容易起层的问题，同时可以保证防热层粘接套装质量。本发明包括防热层分段成型步骤、试装防热层步骤和粘接套装防热层步骤。本发明对于复合舱段防热层采用多种不同方式分段成型，前段防热层采用缠绕套装方式成型；中段防热层包括多个独立的防热片，各防热片采用模压方式成型；后段防热层采用缠绕套装方式成型；同时优化各段防热层粘接套装顺序，按照本发明成型的舱段，产品质量可靠，套装间隙控制在0.7mm以内, 对接间隙控制在0.2mm以内，通过飞行试验考核，克服了防热层起层的技术困难，且产品套装粘接质量满足使用要求。 |  | 有较好转化前景 | 技术许可 | 面议 |  | 航天科工 | 010-68743016
先进制造 | 电机 |  | 超细空心杯线圈制作装置 | CN201220384031.8 |  | 实用新型 | 授权 | 超细空心杯线圈制作装置，它涉及空心杯线圈电机绕组技术领域，它包含绕组支架(1)、线圈骨架(2)、测速机线圈(3)和接线柱(4)；绕组支架(1)上设置有数个预留孔(5)，数个线圈骨架(2)均匀设置在绕组支架(1)的周围，数个线圈骨架(2)上均绕接有测速机线圈(3)，测速机线圈(3)的引出线为接线柱(4)，接线柱(4)设置在绕组支架(1)的左侧，且接线柱(4)的一端固定在预留孔(5)上。它省去复杂的灌封成型工装，下线工装，大大节省成本，使工序节省快捷，操作方便。 |  | 有较好转化前景 | 技术许可 | 面议 |  | 航天科工 | 010-68743016
先进制造 | 测试测量 |  | 一种电压和电流谐波的检测电路 | CN201320167672.2 |  | 实用新型 | 授权 | 本实用新型公开一种电压和电流谐波的检测电路，包括：滤波芯片U1、电阻R1、电阻R2和电阻R3、滤波芯片U2、电阻R4、电阻R5、电阻R6、电阻R7和电位器RP1。调节电阻R1、电阻R2、电阻R4、电阻R5得到谐波的相位信息，调节电阻R7和电位器RP1得到谐波信号的幅值信息。通过该电路，方便地从电压和电流信号中提取出需要的谐波相位和幅值信息。不但加快了谐波的提取速度还扩大了该方法的应用范围。该电路结构简单，只需增加少量元件即可改变得到波形的相位和幅值信息，具有较大的应用空间。 |  | 有较好转化前景 | 技术许可 | 面议 |  | 航天科工 | 010-68743016
先进制造 | 基本电气元件 |  | 一种电连接器的专用紧固工装 | CN201320328928.3 |  | 实用新型 | 授权 | 本实用新型属于紧固工装技术领域，具体涉及一种对电连接器的专用紧固工装。由工装主体和锁紧螺钉两部分组成，其中：工装主体的上部是一个压板；压板下方四角设置四个支撑装置，在压板的一侧长边对应的两个角上设置两个长方体结构的支撑装置，这两个支撑装置和压板的左底面配合作为与线缆电连接器的紧固接触面，在这两个支撑装置上分别开一个直径为3mm的通孔，锁紧螺钉穿过通孔将线缆电连接器固定在紧固工装中；在压板的另一侧长边对应的两个角上设置两个台阶结构的支撑装置，这两个支撑装置和压板的右底面配合作为与控制跟踪装置线缆的紧固接触面。 |  | 有较好转化前景 | 技术许可 | 面议 |  | 航天科工 | 010-68743016
先进制造 | 电热装置 |  | 汽车蓄电池供电应急照明灯的灯火管制电路 | CN201320568534.5 |  | 实用新型 | 授权 | 本实用新型公开了一种汽车蓄电池供电应急照明灯的灯火管制电路，包括防空解除选择开关K1、门限位开关K2、工作照明开关K3、应急照明开关K4、交流接触器KM1、工作照明灯D1、工作照明灯D2、应急照明灯D3、防空照明灯D4。当防空解除选择开关处于防空状态门关闭时，工作照明灯亮，当无交流电源输入时，应急照明灯亮；当门开启时，防空照明灯亮，工作照明灯、应急照明灯不亮。当防空解除选择开关处于解除状态，无论门关或开，工作照明灯亮，防空照明灯不亮，当无交流电源输入时，使用汽车蓄电池电源，应急照明灯亮。本实用新型能确保方舱或厢式车在防空需求时的灯火管制功能。 |  | 有较好转化前景 | 技术许可 | 面议 |  | 航天科工 | 010-68743016
先进制造 | 基本电气元件 |  | 压线绝缘端头的绝缘套去除装置 | CN201220399664.6 |  | 实用新型 | 授权 | 本实用新型公开了一种压线绝缘端头的绝缘套去除装置，该装置包括小型台虎钳、镊子及热风枪，小型台虎钳上设有手柄、定位块、推块、螺旋套杆及底座，热风枪需要与电源接通预热；绝缘端头的绝缘套放置在台虎钳的定位块和推块之间夹紧，一手操作热风枪，用热风枪缓慢轻吹绝缘套，一手用镊子夹住接头的中间部位，将接头从绝缘套中脱离出来。本实用新型具有装置简单、操作方便、压接可靠及连接合格率大的优点。 |  | 有较好转化前景 | 技术许可 | 面议 |  | 航天科工 | 010-68743016
新材料及先进工艺应用 | 材料分析 |  | 一种用于钢骨架塑料复合管生产线纬线断线自动检测系统 | CN201220492958.3 |  | 实用新型 | 授权 | 本实用新型提供了一种用于钢骨架塑料复合管生产线纬线断线自动检测系统，包括：安装在焊机变压器初级的电流互感器，用于通过改变初级匝数调节灵敏度，并检测焊接变压器的电流大小；四个二极管用于对互感器的感应电流进行全波整流，并将交流电转换为直流电；电位器将调整为适当的电压；模数模块用于将模拟量转换为数字量；PLC用于根据模数模块的信号确认是否断线，若断线则发送控制信号使生产线自动停机，并发出相应的报警信号。本实用新型通过PLC判断焊接变压器的次级输出会开路或焊接电流，从而确定是否断线，实现了钢骨架塑料复合管生产线不能进行纬线断线自动检测和停机，从而提高设备自动化水平，降低作业人员劳动强度，加强了设备保护。 |  | 有较好转化前景 | 技术许可 | 面议 |  | 航天科工 | 010-68743016
工业基础件 | 工程元件 |  | 一种螺旋齿形卡箍 | CN201220395608.5 |  | 实用新型 | 授权 | 本实用新型公开了一种螺旋齿形卡箍，包括罩壳（1），罩壳内设有蜗杆（2），蜗杆与罩壳之间的间隙内设有卡箍带（3），卡箍带分为固定段（4）和齿形段（5）；固定段上设有对称的凸台（6），两凸台之间的缺口（7）处卡在罩壳上；齿形段弯曲成环形插在蜗杆与罩壳之间的间隙内，齿形段上的直齿与蜗杆上的螺纹齿啮合；齿形段（5）的直齿为横截面波纹（8）状，其直齿纵截面中部为弓形突出（9）状。本实用新型卡箍带上的直齿采用挤压成形的波纹状弓形突出直齿，抗拉性能好，不易变形和滑扣，使用寿命长。在使用过程中可以很好的保证对管线的箍紧力，提高了固定的可靠性。卡箍带上的直齿采用挤压成型，加工容易，生产成本低。 |  | 有较好转化前景 | 技术许可 | 面议 |  | 航天科工 | 010-68743016
先进制造 | 金属机械加工 |  | 一种用于校正边梁翼板角变形的定位机构 | CN201320216073.5 |  | 实用新型 | 授权 | 本实用新型公开了一种用于校正边梁翼板角变形的定位机构，属于车辆技术领域。该机构包括底座、侧壁和两个接触平台，侧壁垂直连接于底座，两个接触平台水平连接于侧壁，两个接触平台处于同一水平面上，于两个接触平台之间形成竖直豁口，接触平台的厚度为h1，侧壁的高度为h2，边梁的腹板长度＜h1+h2。该机构在对发生角变形的边梁翼板进行校正时对角变形的边梁翼板进行定位，再在发生角变形的边梁翼板的相应部位施加力，从而消除变形角度。 |  | 有较好转化前景 | 技术许可 | 面议 |  | 航天科工 | 010-68743016
新能源与高效节能 | 发电配电装置 |  | 一种电力有源滤波器并联运行的稳定性控制电路 | CN201320167696.8 |  | 实用新型 | 授权 | 本实用新型公开了一种电力有源滤波器并联运行的稳定性控制电路，包括：运算放大器N1、比较器N2、比较器N3、电阻R1、电阻R2、电容C1、运算放大器N4、电阻R3、电阻R4。比较器N2的IN-脚与运算放大器N4的IN+脚的幅值和相位均相同，比较器N3的IN-脚与运算放大器N4的IN+脚的幅值和相同、相位相差180°。比较器N2的output脚接一台有源滤波器的主功率驱动脉冲，比较器N3的output脚接另一台有源滤波器的主功率驱动脉冲，该两个驱动脉冲不会在同一时刻产生高电平，使得两台并联的有源滤波器的主功率开关管不在同一时刻开通和关断，利于有源滤波器的稳定运行。该电路结构简单、在两台有源滤波器并联运行过程中的稳定性起到了较好的作用。 |  | 有较好转化前景 | 技术许可 | 面议 |  | 航天科工 | 010-68743016
先进制造 | 安全装置 |  | 一种自动锁定的机柜开启装置 | CN201220530933.8 |  | 实用新型 | 授权 | 本实用新型公开了一种自动锁定的机柜开启装置，包括：柜门（1）、柜体（2）、屏蔽密封条（3）、滑轨（4）、轨道（5）、锁定销（6）、弹片（7）。柜门（1）与柜体（2）螺接，滑轨（4）与柜门（1）螺接，轨道（5）与柜体（2）螺接，屏蔽密封条（3）与柜体（2）胶接，锁定销（6）与轨道（5）螺接，弹片（7）与柜体（2）螺接。柜门（1）开启时，在外力作用下柜门（1）在轨道（5）中做平移滑动，滑动到位时，自动锁住；柜门（1）关闭时，反向操作关闭柜门（1），并在屏蔽密封条（3）作用下，柜体（2）实现屏蔽、密封功能。本装置在狭小通道中实现了快速开启并自动锁定，安全、可靠，适用于任何场合。 |  | 有较好转化前景 | 技术许可 | 面议 |  | 航天科工 | 010-68743016
先进制造 | 光学元件 |  | 一种激光探测装置的光学调节装置 | CN201220217645.7 |  | 实用新型 | 授权 | 本新型属于调节装置，具体涉及一种激光探测装置的光学调节装置。一种光学调节装置结构，包括圆筒型的固定安装座，在固定安装座外套接圆筒型的安装调节套筒，在调节套筒的内径中设置外径小于安装调节套筒的圆筒型的后楔形镜调节安装座和前楔形镜调节安装座，在后楔形镜调节安装座和前楔形镜调节安装座中设置相同的后楔形镜和前楔形镜。本实用新型的效果是：具有通用化、系列化等优势，结构简单、占用空间小，可用于各种不同的激光探测装置中，调节方式简便、调节精度高，抗振性好。 |  | 有较好转化前景 | 技术许可 | 面议 |  | 航天科工 | 010-68743016
新能源与高效节能 | 石油装备 |  | 一种立式抽油机地脚螺栓快速更换装置 | CN201220581347.6 |  | 实用新型 | 授权 | 一种立式抽油机地脚螺栓快速更换装置，它涉及石油机械设备领域，它包括主基础(1)，塔架设置在主基础(1)上，在主基础(1)下端设置有加深型螺栓坑(2)，塔架的底端设置有底板(3)，在底板(3)上设置有安装孔(4)，安装孔(4)内设置有地脚螺栓(5)。它使得地脚螺栓在塔架不动的情况下也可顺利取出，解决了施工过程中对吊车的需求，施工时间大大缩短，所需人员减少，大幅降低成本，施工过程简单快捷、安全可靠。 |  | 有较好转化前景 | 技术许可 | 面议 |  | 航天科工 | 010-68743016
新能源与高效节能 | 石油装备 |  | 一种立式抽油机的带T型导轨的导柱 | CN201220581346.1 |  | 实用新型 | 授权 | 一种立式抽油机的带T型导轨的导柱，它涉及石油机械设备领域，它包括导柱(1)、导轨腰撑(2)和移动装置(3)，导柱(1)的两端固定安装有导轨腰撑(2)，移动装置(3)设置在导柱(1)上，在移动装置(3)上设置有T型导轨(4)。它能克服现有技术的弊端，运行稳定，噪音小，配合新型导靴，更换容易，维修简便，节约了使用成本和维修成本。 |  | 有较好转化前景 | 技术许可 | 面议 |  | 航天科工 | 010-68743016
新能源与高效节能 | 石油装备 |  | 一种立式抽油机导轨垂直度快速调整装置 | CN201220581348.0 |  | 实用新型 | 授权 | 一种立式抽油机导轨垂直度快速调整装置，它涉及石油机械设备领域，它包括导轨(1)、底板(2)、压板(3)，导轨(1)的底部两端对称设置有底板(2)，压板(3)通过压紧螺栓(4)固定设置在底板(2)上。导轨下端固定后，垂直度不易发生大的变化，减少了导轨维护的几率，即使需要对导轨进行垂直度或其他调整，也可以很方便的松开压板后再进行操作，实现快速调整。 |  | 有较好转化前景 | 技术许可 | 面议 |  | 航天科工 | 010-68743016
工业基础件 | 机床 |  | 一种阶梯形回转体快速装夹工装 | CN201320773027.5 |  | 实用新型 | 授权 | 本实用新型属于快速装夹工装技术领域，具体涉及一种阶梯形回转体快速装夹工装，其主要用于对阶梯形非同轴回转体的快速装夹。本实用新型提供一种阶梯形回转体快速装夹工装，所述工装用于对阶梯形不同轴回转体进行快速装夹；所述工装包括：定位键、左侧板、压板以及右侧板；其中，定位键是左、右侧板的定位基准；左、右侧板对零件进行限位保证零件B圆柱体的轴心与机床尾座的轴心同轴；压板用于压紧零件以方便调整四爪卡盘的四个卡爪。整个工装主要用螺钉进行紧固，在完成零件装夹轴心调整后，则移除该装夹工装。该工装进行加工的过程相对现有技术而言节省人力以及时间，大大缩短零件加工的辅助时间，从而显著缩短零件的生产加工周期。 |  | 有较好转化前景 | 技术许可 | 面议 |  | 航天科工 | 010-68743016
先进制造 | 基本电气元件 |  | 电极接电装置 | CN201220267190.X |  | 实用新型 | 授权 | 本实用新型提供一种电极接电装置，电极安装板截面为C型，托盘垫块安装在电极安装板底侧，定位圆柱固定在电极安装板上且位于托盘垫块之上，电极头镶嵌在电极长滑座或电极短滑座之内，电极长滑座和电极短滑座为月牙形，连接在电极安装板上，电极柱和电极头互相连接，与弹簧和绝缘柱组装在一起，通过一对大螺母固定在电极安装板的顶面，在电极的接电端有一对标准金属螺母且用接线柱安全护罩包覆。该装置加电迅速可靠，使用寿命长，可应用于连续在线生产的自动化生产线中。 |  | 有较好转化前景 | 技术许可 | 面议 |  | 航天科工 | 010-68743016
先进制造 | 基本电子电路 |  | 一种加快光电耦合器工作速度的电路 | CN201320240301.2 |  | 实用新型 | 授权 | 本实用新型公开了一种加快光电耦合器工作速度的电路，包括：光电耦合器E1，电阻R1，电阻R3、电阻器R2和三极管V1。电阻R1与三极管V1的基极连接, 电阻R2与三极管V1的集电极连接，三极管V1的发射极与光电耦合器E1的输入端连接，电阻R3与光电耦合器E1的输出端连接。所有组成都通过印制导线连接。其中，三极管V1能够改善光电耦合器中发光二极管的响应速度。三极管V1能够缩短光电耦合器中发光二极管的反向电流的漂移时间，故能达到加快光电耦合器工作速度的目的。 |  | 有较好转化前景 | 技术许可 | 面议 |  | 航天科工 | 010-68743016
新材料及先进工艺应用 | 材料分析 |  | 一种适用于带加载片的力学试样夹紧固化工装 | CN201320500925.3 |  | 实用新型 | 授权 | 本实用新型提出一种适用于带加载片的力学试样夹紧固化工装，包括基座、固定定位夹紧机构、可动定位夹紧机构和凸条，基座上加工定位槽，固定定位夹紧机构固定安装在基座，可动定位夹紧机构通过凸条与定位槽配合，使可动定位夹紧机构在基座上沿定位槽动。本实用新型的试样顶板与试样挡块之间通过滑轨实现距离可调，可用于多个试样的夹紧固化，提高了加工效率；本实用新型固定定位夹紧机构与可动定位夹紧机构之间的距离可调，试样顶板均匀作用于加载片上，加载片受力均匀，提高了加载片粘贴固化质量。 |  | 有较好转化前景 | 技术许可 | 面议 |  | 航天科工 | 010-68743016
工业基础件 | 工程元件 |  | 一种直径可调的支撑紧固装置 | CN201420362059.0 |  | 实用新型 | 授权 | 本实用新型公开了一种直径可调的支撑紧固装置，包括：固定件（1）、活动件A（2）、活动件B（3）、锁紧螺母（5）和四个结构相同的可调节件（4）。每个可调节件包括：旋钮（6）、螺杆（7）、两个导向销（8）、垫块（13）和毛毡垫（14）。支撑紧固装置工作时，调节四个可调节件（4），使四个毛毡垫（14）形成的圆弧面直径与被支撑的圆柱状物体的外径相同，将被支撑的圆柱状物体放入毛毡垫（14）形成的圆弧面内，使用销轴连接活动件A（2）和活动件B（3），调节四个可调节件（4），使毛毡垫（14）与被支撑的圆柱状物体可靠接触。本支撑紧固装置可以调节支撑直径，手动操作简单，支撑紧固可靠。 |  | 有较好转化前景 | 技术许可 | 面议 |  | 航天科工 | 010-68743016
工业基础件 | 工程元件 |  | 一种热电池外装配结构中拉杆与固定板紧固结构 | CN201220569063.5 |  | 实用新型 | 授权 | 本实用新型涉及热电池技术领域，提供了一种热电池外装配结构中拉杆与固定板紧固结构，包括拉杆和固定板，所述拉杆上有一连接螺纹孔，所述固定板上有一连接通孔，其特征在于所述固定板上开有一限位槽，所述限位槽深度为1.5-2mm，直径与所述拉杆直径相同，所述拉杆插入所述限位槽上，通过螺钉拧紧所述连接螺纹孔和连接通孔将所述拉杆和所述固定板连接。本实用新型通过设计限位槽一方面对拉杆进行定位，可有效避免持久过大剪切应力对螺钉造成断裂损坏，有效提高了电池组整体结构的强度及其安全可靠性。 |  | 有较好转化前景 | 技术许可 | 面议 |  | 航天科工 | 010-68743016
先进制造 | 基本电子电路 |  | 数字控制电路AD转换和PWM输出精确与否的测试电路 | CN201320366190.X |  | 实用新型 | 授权 | 本实用新型属于数字控制电路测试技术领域，具体涉及一种数字控制电路AD转换和PWM输出精确与否的测试电路。该技术方案在调试、筛选电路过程中，设计简单PWM滤波电路，将滤波后信号输入到AD输入端，即可用测试模块自动对AD电路进行测试、记录。该方案中，无需外界专用模拟信号输入，即可测试AD电路；无需数字表头显示PWM输出电压，即可测试PWM的性能。与现有技术相比较，该方案能够节省一个电压生成器以及一个数模转换器，巧妙利用了控制电路中已有资源，节省了测试电路资源，操作方便，具有推广价值。 |  | 有较好转化前景 | 技术许可 | 面议 |  | 航天科工 | 010-68743016
先进制造 | 武器 |  | 一种大口径高载重的平衡抛射装置 | CN201220069502.6 |  | 实用新型 | 授权 | 本实用新型公开了一种大口径高载重的平衡抛射装置，包括：活塞体A（1）、活塞体B（2）、楔形制动环（5），还包括：裙式锥台（3）、柱形托座（4）、固定支撑接头（6）。裙式锥台（3）置于活塞体A（1）内并螺纹连接，柱形托座（4）置于活塞体B（2）的前端面并螺纹连接。工作时，活塞体A（1）和活塞体B（2）沿着倒角快速挤进楔形制动环（5）与发射筒的间隙，使得楔形制动环（5）产生塑性变形，变形后紧密贴合在活塞体A（1）和活塞体B（2）的环型结构体内表面，直至完全被制动。本实用新型提高了活塞体A（1）和活塞体B（2）自身重量和携带重量，增强了抛射装置结构强度，拓宽了应用领域。 |  | 有较好转化前景 | 技术许可 | 面议 |  | 航天科工 | 010-68743016
先进制造 | 武器 |  | 一种无法兰可定向安装的安全执行装置 | CN201220069503.0 |  | 实用新型 | 授权 | 本实用新型公开一种无法兰可定向安装的安全执行装置，包括：壳体（1）和电磁阀（2），还包括：塞子（3）、封头（4）和螺纹套管（5）。塞子（3）外表面有螺纹。封头（4）筒身外表面有螺纹；螺纹套管（5）一端与封头（4）连接，另一端与塞子（3）螺纹连接。壳体（1）一端与封头（4）螺纹连接，电磁阀（2）阀芯与壳体（1）内传火通道贯通。工作时，首先将塞子（3）与发射筒拧紧，连接点火器，将封头（4）对准塞子（3）并调整壳体（1）至所需方向。关闭电磁阀（2），传火通道处于安全状态。打开电磁阀（2）即可发射。本实用新型无需在发射筒上设置法兰，并能使安执机构相对发射筒任意方向安装，增加了发射筒使用的方便性。 |  | 有较好转化前景 | 技术许可 | 面议 |  | 航天科工 | 010-68743016
先进制造 | 武器 |  | 一种平衡抛射内衬式法兰 | CN201220069505.X |  | 实用新型 | 授权 | 本实用新型公开一种平衡抛射内衬式法兰，包括：复合材料筒体（1）、制动环（2）和法兰环（3），还包括：内衬筒（4）。内衬筒（4）为柱状结构，上端面有楔形截面，楔形截面底部沿内衬筒（4）外表面均匀分布有定位螺钉（5），内衬筒（4）的外表面上与轴线垂直方向有多道环状棱。制动环（2）的圆环两面分别与内衬筒（4）和法兰环（3）紧密接触。发射时，活塞挤进制动环和内衬筒的间隙，制动环（2）产生塑性变形，变形后贴合在抛射活塞内表面并与内衬筒（4）脱离，直至抛射活塞被完全制动。本实用新型增强了复合材料筒体（1）的结构强度，避免了复合材料筒体（1）的损坏，实现了结构的重复使用，节约了成本。 |  | 有较好转化前景 | 技术许可 | 面议 |  | 航天科工 | 010-68743016
工业基础件 | 液压件 |  | 一种偏载液压锁紧式同步伸缩液压回路 | CN201320240411.9 |  | 实用新型 | 授权 | 本实用新型公开了一种偏载液压锁紧式同步伸缩液压回路，包括：连体油缸（1）、负载保持阀a（2）、负载保持阀b（3）、分流集流阀（4）。分流集流阀（4）的分流油口A接负载保持阀a（2）的进油口A，对应出油口接连体油缸（1）的有杆腔油口A，分流集流阀（4）的分流油口B接负载保持阀b（3）的进油口B，对应出油口接连体油缸（1）的有杆腔油口B。负载保持阀a（2）的进油口B与负载保持阀b（3）的进油口A连通，对应出油口管路连通，与连体油缸（1）的无杆腔油口相通。本实用新型各执行元件的速度同步不受载荷分布不均的影响，同步精度高，在行程终端消除同步运动的累积误差，特别适用于大偏载同步液压系统。 |  | 有较好转化前景 | 技术许可 | 面议 |  | 航天科工 | 010-68743016
先进制造 | 基本电子电路 |  | 一种单片机内部振荡器频率实时补偿方法 | CN201310748042.9 |  | 发明申请 | 授权 | 本发明公开了一种单片机内部振荡器频率实时补偿方法，解决单片机内部振荡器因外界因素改变导致频率漂移的问题，使内部振荡频率精度达到千分之一。本方法通过环境可调设备、可调压直流电源、传感器、A/D转换模块以及频率实时补偿模块来实现。通过调整内部振荡器精度校准寄存器的值补偿振荡器的频率变化，从而提高了单片机内部振荡器的定时精度。本方法可以用于强震动、高冲击、高离心力等恶劣环境，这种环境单片机不能采用外部振荡器。通过采用本方法大大提高了单片机的应用范围，同时可以节约外部振荡器的成本。 |  | 有较好转化前景 | 技术许可 | 面议 |  | 航天科工 | 010-68743016
先进制造 | 电机 |  | 滑板车用一体式无刷直流电动机装置 | CN201410100688.0 |  | 发明申请 | 授权 | 本发明涉及滑板车用一体式无刷直流电动机装置，所述装置包括电机轴，所述的电机轴上设有轴承，所述的轴承上固定设有定子支架，所述的定子支架上设有定子，在所述的定子的外部设有转子，所述转子与电机轴紧固连接；所述定子支架的侧面设有反馈位置组件；在所述的反馈位置组件的侧面设有控制器散热体，所述的控制器散热体的一侧设有功率模块以及控制模块；所述的功率模块以及控制模块与插接件连接。它将电机与控制器做成一体，使结构紧凑，运行可靠，操作维修方便。 |  | 有较好转化前景 | 技术许可 | 面议 |  | 航天科工 | 010-68743016
新能源与高效节能 | 发电配电装置 |  | 一种大功率高变比升压电路 | CN201310609326.X |  | 发明申请 | 授权 | 本发明公开了一种大功率高变比升压电路，包括：前级推挽升压子电路（1）、后级BOOST稳压子电路（3）和中间级谐振整流子电路（2）。采用两级式级联结构：前级推挽升压子电路（1）的输出滤波电感和后级BOOST稳压子电路（3）滤波电感共用一个电感，减小了电路的体积和成本且谐振电容C5的加入不仅可与原边折射到副边的漏感形成谐振，实现能量传递的最大化，还可实现第一功率三极开关管S1、第二功率三极开关管S2的软开关，进一步提高电路转换效率。 |  | 有较好转化前景 | 技术许可 | 面议 |  | 航天科工 | 010-68743016
工业基础件 | 轴承 |  | 一种气密轴承试验装夹装置 | CN201310651783.5 |  | 发明申请 | 授权 | 本发明公开一种气密轴承试验装夹装置，包括外圈密封组件、内圈密封组件和测试接口；外圈密封组件包括螺钉、外压板、外底板和密封圈，拧紧螺钉将外压板紧压气密轴承外圈并固定于外底板上，外压板、外底板与气密轴承的接触处设有密封圈；内圈密封组件包括内压板、内底板、密封圈和螺母，拧紧螺母将内压板紧压于气密轴承的外圈并固定于内底板上，内压板、内底板与气密轴承内圈的接触处设有密封圈；内底板、外底板和气密轴承之间形成一密闭通道；所述测试接口包括供气接口、气压监测接口和力矩采集接口，三接口均安装在所述内底板上，并与所述密闭通道连通。本发明实现气密轴承和试验台间的可靠连接和固定，该装置结构简单，体积小，拆卸和维修方便。 |  | 有较好转化前景 | 技术许可 | 面议 |  | 航天科工 | 010-68743016
工业基础件 | 阀门 |  | 一种多通道比例阀控制器 | CN201210394223.1 |  | 发明申请 | 授权 | 本发明公开了一种多通道比例阀控制器，包括：振荡电路（1）、宽输入隔离电源（2）、通道A控制电路（3）、通道B控制电路（4）、通道C控制电路（5）。通道A控制电路（3）、通道B控制电路（4）、通道C控制电路（5）并联后分别与振荡电路（1）、宽输入隔离电源（2）印制导线连接。外部输入的独立控制信号，分别通过各通道控制电路，经过与振荡电路（1）的三角波进行比较生成PWM调制波形，产生与外部输入的独立控制信号成比例的驱动电流驱动比例阀电磁铁。集成三个单通道比例阀控制电路，可支持差分电压、电流等输入，实现对上升、下降时间、初始电流、最大电流的调整，具备一定集成度、通用性和互换性，增强了控制器电源适应性。? |  | 有较好转化前景 | 技术许可 | 面议 |  | 航天科工 | 010-68743016
先进制造 | 基本电气元件 |  | 一种压紧开关的双电磁机构控制机构 | CN201410031490.1 |  | 发明申请 | 授权 | 本发明提出了一种压紧开关的双电磁机构控制机构，该自动机械开关包括压紧电磁铁、解锁电磁铁、锁紧芯体、安装连接件和供电线路。该自动机械开关用于控制某型压紧开关的松开、压紧。该自动机械开关通过安装连接件固定在某型压紧开关上。当给自动机械开关的解锁电磁铁供电后，自动机械开关处于“开”状态；当给自动机械开关的压紧电磁铁供电后，自动机械开关处于“关”状态。自动机械开关的供电线路受控于计算机输出的数字信号，从而实现自动化的机械开关。该自动机械开关因工作时间短，解决了产品长期供电导致的发热问题；删减了以前为解决发热而设计的部分，减小了产品体积，简化了产品设计，提高了可靠性。 |  | 有较好转化前景 | 技术许可 | 面议 |  | 航天科工 | 010-68743016
新能源与高效节能 | 发电配电装置 |  | 数字型PWM控制及驱动装置 | CN201520521578.1 |  | 实用新型 | 授权 | 本实用新型公开了数字型PWM控制及驱动装置，第一电源单元连接DSP控制器、与门U1和电平转换芯片的供电端，第一电源单元还连接与门U3的供电端，第二电源单元连接隔离驱动单元，第一电源监控单元的信号输入端连接数字信号处理控制器的供电端，第二电源监控单元的信号输入端连接门模块U3的供电端，DSP控制器输出端连接与门U1的输入端，第一电源监控单元的输出端连接与门U1的输入端，与门U1的输出端连接电平转换芯片的输入端，电平转换芯片的输出端连接与门模块U3的输入端，第二电源监控单元的输出端连接与门模块U3的输入端，与门模块U3的输出端连接隔离驱动单元。本实用新型能对各种保护快速反应，可靠性高。 |  | 有较好转化前景 | 技术许可 | 面议 |  | 航天科工 | 010-68743016
先进制造 | 其他 |  | 汽车电子产品的面板及安装在该面板上的按键 | CN201520201093.4 |  | 实用新型 | 授权 | 汽车电子产品的面板及安装在该面板上的按键，涉及汽车电子产品。它为了解决按键安装在面板上时，与面板之间没有固定措施，导致转工时按键易从面板上滑出的问题。本实用新型在面板安装孔的侧壁上至少设置有一个凸起。凸起的上表面从凸起的根部向其顶点方向下倾斜。安装在上述汽车电子产品的面板上的按键，其按键杆的侧壁上设置有至少一个凹槽或通孔，凹槽或通孔与安装孔侧壁上的凸起一一对应，且凹槽或通孔的形状与凸起的形状相对应。当按键安装完毕后，每个凸起恰好卡在一个凹槽或通孔内，按键被固定在安装孔内，在各工位之间转工时，按键不会从面板上滑出。本实用新型适用于汽车电子产品或其他带有按键的产品。 |  | 有较好转化前景 | 技术许可 | 面议 |  | 航天科工 | 010-68743016
先进制造 | 武器 |  | 一种车辆防红外探测水雾系统 | CN201520570027.4 |  | 实用新型 | 授权 | 本实用新型公开一种车辆防红外探测水雾系统，所述水雾系统包括：处理器；水箱；高压储气罐，与所述水箱连接；空气压缩机，与所述处理器连接，并同时与所述高压储气罐连接；单向阀，设置于所述空气压缩机和所述高压储气罐之间；水雾喷头组，与所述水箱连接，所述水雾喷头组包括布设于所述车辆周围的多个水雾喷头；检测器，用于检测所述车辆周围的温度、所述高压储气罐中压力和所述水箱的压力，并将检测结果发送给所述处理器。水箱中的水流经管路后到达水雾喷头，形成水雾喷洒到车辆周围，达到降低车辆周围与环境温度之间的温差，提高车辆的高温适应性，形成的水雾还可以将车辆与周围环境隔离开，降低红外探测的感知能力，达到防红外探测的目的。 |  | 有较好转化前景 | 技术许可 | 面议 |  | 航天科工 | 010-68743016
先进制造 | 电气元件 |  | 一种机载通信电台用总线主板 | CN201420735889.3 |  | 实用新型 | 授权 | 本实用新型提供一种机载通信电台用总线主板，该主板包括刚-挠性印制板和矩形连接器，所述刚-挠性印制板呈条形，以刚-挠性印制板长度方向为纵向、宽度方向为横向，刚-挠性印制板沿纵向被分成刚性段和挠性段，所述矩形连接器沿横向焊接在刚性段上。本实用新型柔韧性较高，且不会产生接触不良的问题；与功能模块插配更加牢固；且不会错插；可以大电流、小电流合并入一个主板输送。 |  | 有较好转化前景 | 技术许可 | 面议 |  | 航天科工 | 010-68743016
先进制造 | 电气元件 |  | 一种外壳及机载综合航电设备 | CN201420734988.X |  | 实用新型 | 授权 | 本实用新型提供一种外壳及机载航电设备，该外壳包括外壳本体，所述外壳本体的上表面和侧表面均设有散热齿，且该外壳本体的一个侧表面同时开设有用于安装机载综合航电设备的射频连接器和低频连接器的安装孔；该机载航电设备应用该外壳，外壳包覆住航电设备，航电设备的射频连接器和低频连接器对应穿入外壳本体上开设的射频连接器和低频连接器的安装孔。本实用新型的散热面更大，安装空间更小，搬运更方便，且还可根据需要加装风冷装置，进一步提高散热效率。 |  | 有较好转化前景 | 技术许可 | 面议 |  | 航天科工 | 010-68743016
新材料及先进工艺应用 | 输送、包装、贮存 |  | 一种支架单元和支架 | CN201720559692.2 |  | 实用新型 | 授权 | 本实用新型提供了一种支架单元和支架，属于工地支架领域，支架单元包括底座、立柱和两根支撑杆，立柱安装于底座，立柱上设置有第一通孔和第二通孔，第一通孔的轴线与立柱的轴心线垂直，第二通孔的轴线与立柱的轴心线垂直，且第一通孔的轴心线与第二通孔的轴心线垂直，两根立柱分别安装于第一通孔和第二通孔；支架包括多个如上的支架单元，多个支架单元通过立柱和支撑杆连接。本实用新型提供的支架单元之间可以通过支撑杆和立柱来连接，由于支撑杆和立柱为可拆卸连接，因此可以实现多次使用，避免材料浪费，且不会产生建筑垃圾，同时，由于支撑杆和立柱为可拆卸连接，因此在搬运时可以件支架单元拆成小件进行搬运，节约空间，搬运十分方便。 |  | 有较好转化前景 | 技术许可 | 面议 |  | 航天科工 | 010-68743016
新材料及先进工艺应用 | 相变材料 |  | 一种基于相变材料的散热器 | CN201721392979.7 |  | 实用新型 | 授权 | 本实用新型涉及一种基于相变材料的散热器，所述散热器包括相变装置，至少一根热管，多片散热翅片和风扇；所述相变装置包括外壳和位于所述外壳内的用于填充相变材料的内腔；所述外壳设有位于所述内腔外的过孔，所述热管具有吸热段和放热段，吸热段穿过所述过孔并且放热段向上延伸；所述热管的放热段套装多片散热翅片；所述多片散热翅片的一侧加装风扇。本实用新型提供的散热器密封性好、散热能力强、散热稳定性好，能延长CPU等电子元器件的工作时间，提高电子元器件工作的可靠性、稳定性及使用寿命。 |  | 有较好转化前景 | 技术许可 | 面议 |  | 航天科工 | 010-68743016
新能源与高效节能 | 节能环保 |  | 施工现场全自动喷洒控制仪系统 | CN201621231612.2 |  | 实用新型 | 授权 | 本实用新型施工现场全自动喷洒控制仪系统，设有输送管路，所述输送管路上分布支管，所述输送管路通过水泵或电磁阀与支管相连通，所述支管上设置有若干个喷头，所述输送管路与市政管网中的中水、雨水管道相连通，所述水泵或电磁阀通过控制数据线与一中央处理器控制连接，所述中央处理器外接喷头附近检测地壤水分多少的地壤电阻探测仪，所述中央处理器外接有声光报警装置。本实用新型适用于施工现场降尘降温，具有设计科学、结构合理、测量精度高、自动化运行、单独控制、节能环保、能降低灰尘浓度和提高人体的舒适感的优点。 |  | 有较好转化前景 | 技术许可 | 面议 |  | 航天科工 | 010-68743016
工业基础件 | 工程元件 |  | 一种液力自动变速器输入装置 | CN201721051635.X |  | 实用新型 | 授权 | 本实用新型公开了一种液力自动变速器输入装置，涉及汽车技术领域，所述装置包括：传输动力的输入法兰组件；输入轴组件，所述输入轴组件的输入端与所述输入法兰组件连接，所述输入轴组件的输出端与变矩器连接，所述输入轴组件将所述动力传递至所述变矩器；输入罩壳体组件，所述输入罩壳体组件位于所述输入法兰组件和所述输入轴组件的外部。通过上述装置解决了现有技术中无法保证液力自动变速器动力传输和固定连接的前提下，对液力自动变速器进行独立安装的技术问题。达到了保证液力自动变速器动力传输和固定连接的前提下，对液力自动变速器进行独立安装，同时还具有通用性强、易于安装的技术效果。 |  | 有较好转化前景 | 技术许可 | 面议 |  | 航天科工 | 010-68743016
先进制造 | 基本电气元件 |  | 易撕裂型两芯平行光伏电缆 | CN201620951128.0 |  | 实用新型 | 授权 | 本实用新型易撕裂型两芯平行光伏电缆，具有光伏电缆本体，所述光伏电缆本体包括两根平行排列的传输芯线，两根平行排列的传输芯线之间通过联筋连接，所述传输芯线具有芯线导体，芯线导体由内向外依次包覆有无卤低烟隔离带层、绝缘层、易撕裂层和护套层；本实用新型具有不含卤素、发烟量低，能够达到环保要求，能够通过UL1581?VW?1燃烧试验，耐压可通过6.5KV/15min，成品椭圆度不超过15%，电缆寿命长的特点。 |  | 有较好转化前景 | 技术许可 | 面议 |  | 航天科工 | 010-68743016
先进制造 | 测试测量 |  | 一种传感器调试装置 | CN201520499527.3 |  | 实用新型 | 授权 | 本实用新型涉及一种传感器调试装置，包括转接接口、盒体、面板、按键开关、红接线柱、黑接线柱；转接接口、按键开关、红接线柱、黑接线柱均内置于盒体并紧固在面板上，转接接口上设有4个插孔，每个插孔侧壁对称地设有两个舌形弹性压条，插孔并列排列灌封紧固在面板上，转接接口、红接线柱、黑接线柱和插孔进行电气连接，转接接口与待调试的传感器引脚电连接。本实用新型的有益效果：通过长方形转接接口内的舌形弹簧压条直接将传感器插入接口实现可靠的电气导通性；测试和供电点通过接线柱引出，仪器设备可直接接入后进行操作，操作简单，测量准确；通过按键开关控制供电过程，保证供电安全性，保护元器件不受损伤；体积小，结构简单，便于使用。 |  | 有较好转化前景 | 技术许可 | 面议 |  | 航天科工 | 010-68743016
工业基础件 | 工程元件 |  | 一种十挡液力变速结构 | CN201420847712.2 |  | 实用新型 | 授权 | 本实用新型公开了一种十挡液力变速结构，属于机械传动技术领域，包括动力输出装置、闭锁及减振离合器总成、液力变矩器、主轴、主变速箱、副变速箱、第一平行轴和第二平行轴，所述动力输出装置的输出端通过液力变矩器与闭锁及减振离合器总成连接，所述闭锁及减振离合器总成与主轴连接，所述主轴同时与主变速箱和副变速箱连接。本技术方案通过将动力传递路线由七个扭矩传递装置控制，提供了十个前进挡和两个倒挡的转速和扭矩输出，增加了传动比的可选范围；通过采用内置式的齿轮泵，有效节省了液力传动的空间，简化了变速器结构，使变速器结构更加紧凑，并减轻了变速器整机重量。 |  | 有较好转化前景 | 技术许可 | 面议 |  | 航天科工 | 010-68743016
先进制造 | 起重设备 |  | 一种万象调节举升装置 | CN201420525396.7 |  | 实用新型 | 授权 | 本实用新型公开了一种万象调节举升装置，包括龙门架和与龙门架相匹配的爬升机构，爬升机构顶端固接有回转平台，回转平台顶端安装有姿态调节机构，姿态调节机构顶端固接有夹持机构。该装置在举升过程可有效吸收普通升降机急起急停产生的冲击，特别适用于精密设备或仪器的升降转运操作，不会损伤设备或仪器，且具有体积小、重量轻的优点，便于搬运还不会占用较大的空间，特别适用于空间狭小的举升要求。 |  | 有较好转化前景 | 技术许可 | 面议 |  | 航天科工 | 010-68743016
工业基础件 | 模具 |  | 一种用于钛合金波纹加强筒形零件成形的模具 | CN201520699316.4 |  | 实用新型 | 授权 | 本实用新型公开了一种用于钛合金波纹加强筒形零件成形的模具，属于金属加工成形技术领域。本实用新型所提供的模具包括内模具、外模具、冲头和加载模具。其中，内模具设有导向筒和底座，导向筒垂直固定在底座上，在导向筒上沿轴向设有加载通道，加载通道沿导向筒的径向均匀分布且沿径向贯通导向筒。外模具内壁设有沿平行于轴向的凹槽，使外模具的横截面呈波纹状。冲头为薄板型且一面为斜面，把冲头放入加载通道后在导向筒内壁内围成一个锥面。加载模具通过加载端上的锥面与冲头围成的锥面作用将冲头挤入到波纹型腔中进行波纹成型。利用本实用新型所提供的模具可使加工兼顾成形精度，又能有效提高成形效率、改善热损失。 |  | 有较好转化前景 | 技术许可 | 面议 |  | 航天科工 | 010-68743016
先进制造 | 热交换技术 |  | 一种实现高效换热的新型换热器芯部 | CN201621154694.5 |  | 实用新型 | 授权 | 本实用新型提出了一种实现高效换热的新型换热器芯部，属于换热设计技术领域。该换热器芯部包括n个换热板片组，并由n个换热板片组交替叠放而成，n个换热板片组承载n种热交换流体；换热板片包括过孔换热板片和通孔换热板片；过孔换热板片包括过孔基体、两个流体过孔和通过化学蚀刻在过孔基体上加工出的换热流道；通孔换热板片包括冷板和热板；冷板包括冷板基体、流体通孔和通过化学蚀刻在冷板基体上加工出的换热流道；热板包括热板基体、流体通口和通过化学蚀刻在热板基体上加工出的换热流道；每个换热板片组包括一个以上的冷板或热板。本实用新型提出的一种用于三种以上流体热交换的换热器芯部具有降温效率高等特点。 |  | 有较好转化前景 | 技术许可 | 面议 |  | 航天科工 | 010-68743016
先进制造 | 发动机 |  | 一种用于提高燃气轮机发电机组供油能力的供油增压系统 | CN201721663264.0 |  | 实用新型 | 授权 | 本实用新型涉及一种用于提高燃气轮机发电机组供油能力的供油增压系统，包括增压泵、电磁阀、法兰盘、转接头及过滤器；所述的增压泵置于燃油箱内，增压泵的进油口通过不锈钢钢管连接过滤器，增压泵的出油口通过不锈钢钢管连接到法兰盘上的转接头，转接头与油箱外部的不锈钢软管的一端连通，不锈钢软管的另一端通过三通连接两个电磁阀，两个电磁阀的出油端分别连接燃气轮机发电机组的进油口。本实用新型结构简单、成本低、安装操作简便，接口可靠，提高了机组燃油的入口压力，改善了供油情况。 |  | 有较好转化前景 | 技术许可 | 面议 |  | 航天科工 | 010-68743016
工业基础件 | 机床 |  | 管系桁架焊接及热处理定位装置 | CN201721661784.8 |  | 实用新型 | 授权 | 本实用新型涉及一种管系桁架焊接及热处理定位装置，其包括安装底板、支撑梁、主梁、支撑梁固定杆及安装底板固定杆，安装底板的上方设置支撑梁，安装底板和支撑梁之间设置主梁，支撑梁的两端与安装底板之间分别安装支撑梁固定杆，安装底板与主梁之间设置安装底板固定杆；所述的安装底板的端头设置相互垂直的X轴限位块、Y轴限位块及底板Z轴限位块。本实用新型完成了管系桁架高质量的焊接，避免产生裂纹，保证桁架的尺寸精度及尺寸稳定性。 |  | 有较好转化前景 | 技术许可 | 面议 |  | 航天科工 | 010-68743016
新材料及先进工艺应用 | 材料分析 |  | 电缆振动夹具 | CN201721605827.0 |  | 实用新型 | 授权 | 本实用新型涉及一种电缆振动夹具，包括底座、圆形连接器I夹紧工装和圆形连接器II夹紧工装，圆形连接器I夹紧工装和圆形连接器II夹紧工装固定在底座的上方；所述的圆形连接器I夹紧工装包括底层块、中层块及上层块，底层块、中层块及上层块由下至上依次固定；所述的圆形连接器II夹紧工装包括法兰盘底座和法兰盘，法兰盘底座固定在底座上，法兰盘固定在法兰盘底座上。使用电缆振动工装安装固定电缆的电连接器，保证了电缆振动环境试验可以顺利进行。 |  | 有较好转化前景 | 技术许可 | 面议 |  | 航天科工 | 010-68743016
新材料及先进工艺应用 | 输送、包装、贮存 |  | 一种管材连续生产开卷装置 | CN201520944527.X |  | 实用新型 | 授权 | 本实用新型公开了一种管材连续生产开卷装置，包括底座、下端固定在底座上的转盘主轴、设置在转盘主轴双端可绕其旋转的托盘以及设置在托盘上位于转盘主轴两侧的开卷机构。本实用新型采用两工位开卷钢带卷的方式，一侧钢带卷位于生产工位，另一侧钢带卷位于预备工位，两工位可通过转盘主轴转动到各自的对侧，实现生产工位与预备工位的对换，之后进行前一盘带尾与后一盘带头的焊接操作，从而保证了原材料的不间断供应，以保证生产的连续进行。这种方式既满足了生产需求，也降低了操作人员的劳动强度，也能较为准确可靠的实现生产线的连续化生产。本实用新型代替了原先普通开卷装置，解决了钢带卷连续供应的要求，满足了生产线连续生产的需求。 |  | 有较好转化前景 | 技术许可 | 面议 |  | 航天科工 | 010-68743016
先进制造 | 基本电气元件 |  | 一种多线束固定装置 | CN201520981341.1 |  | 实用新型 | 授权 | 本实用新型公开了一种多线束固定装置，属于激光切割领域。其包括载物平台和线夹，所述载物平台上设置有穿透载物平台的开槽，所述线夹顶面开设有多个相互平行的用于放置导线的线夹线槽，且该线夹底面开设有通槽，所述线夹的顶面还设置有用于压紧多根导线的弹性压片，所述线夹固定在所述开槽内，且所述线夹的通槽正对所述载物平台的开槽，以供进行切割的激光能通过开槽投射至通槽上方线夹线槽的导线上。本实用新型能实现多线束的快速分散式固定，进而保证激光剥离效果。 |  | 有较好转化前景 | 技术许可 | 面议 |  | 航天科工 | 010-68743016
工业基础件 | 建筑物 |  | 一种用于在墙体设置预留孔洞的模具 | CN201520599744.X |  | 实用新型 | 授权 | 一种用于在墙体设置预留孔洞的模具由外框、两块竹胶板、钢筋井字支撑架、镀锌螺帽及镀锌螺栓组合而成；所述外框由镀锌扁钢焊接成四菱台状，所述钢筋井字支撑架支撑并固定在四菱台内部，所述钢筋井字支撑架上焊接有镀锌螺帽，竹胶板嵌入四菱台的两端，所述竹胶板上开有螺栓孔。本实用新型所述技术方案的有益效果在于：通过旋转螺栓到达墙体后，在墙体、镀锌螺栓及镀锌螺帽三者相互的作用力下，带动竹胶板移动，从而使整个模具脱离。本实用新型所述的模具具有结构简单、制造成本低、脱模简单易行；同时利用本实用新型所述的模具形成的孔洞成型美观；另外，利用本实用新型所述的模具可以有效的节约施工成本。 |  | 有较好转化前景 | 技术许可 | 面议 |  | 航天科工 | 010-68743016
新材料及先进工艺应用 | 材料分析 |  | 一种恒温恒湿系统及其在交替浸渍试验机上的应用 | CN201510152300.6 |  | 发明申请 | 授权 | 本发明创造提供一种恒温恒湿系统以及包含该系统的交替浸渍试验机，所述恒温恒湿系统包括蓄水池、水泵、加热器、加湿器、温湿传感器以及循环水通道；所述循环水通道位于系统侧壁上/内，所述蓄水池内的水通过水泵的带动进入循环水通道进行循环；所述加热器为一个或多个，置于所述蓄水池和/或所述循环水通道内；所述加湿器为一个或多个，置于所述恒温恒湿系统内部形成的空间内。本发明创造提供的恒温恒湿系统能够实现目标操作空间内的温度和湿度精确控制，特别适用于抗应力腐蚀性能测试用交替浸渍试验机之中。 |  | 有较好转化前景 | 技术许可 | 面议 |  | 航天科工 | 010-68743016
先进制造 | 气体或液体的贮存或分配 |  | 一种加速度计除充气装置 | CN201520575908.5 |  | 实用新型 | 授权 | 本实用新型提出一种加速度计除充气装置，包括密封罐、加热器、下保温层、上保温层、连接管路、加速度计安装工装、真空系统和充气系统，加速度计安装工装安装在密封罐内，加热器安装在密封罐外部，下保温层和上保温层包裹加热器，连接管路一端穿过下保温层和加热器，与密封罐连接，连接管路另一端与真空系统或充气系统连接。本实用新型结合除气、充气为一体，除气更彻底、充气精度高，无需反复充气、节约气源；本实用新型采用了真空和加热相结合的除气方式，可最大限度的减少加速度计内部的杂质气体，使得加速度计内部气体成份稳定，进而利于加速度计性能指标的稳定性。 |  | 有较好转化前景 | 技术许可 | 面议 |  | 航天科工 | 010-68743016
先进制造 | 信号装置 |  | 求助报警装置 | CN201521108469.3 |  | 实用新型 | 授权 | 本实用新型涉及一种求助报警装置，包括求助输入端以及与所述求助输入端相连接的警报端，所述求助输入端包括求助输入装置以及与所述求助输入装置相连的第一主控板，所述警报端包括报警装置以及与所述报警装置相连的第二主控板，且所述第一主控板与所述第二主控板连接。本实用新型所述求助报警装置，不仅布线简单，而且报警系统更加安全、方便。 |  | 有较好转化前景 | 技术许可 | 面议 |  | 航天科工 | 010-68743016
新能源与高效节能 | 天然气装备 |  | 一种天然气用气动截止阀 | CN201721099970.7 |  | 实用新型 | 授权 | 本实用新型公开了一种天然气用气动截止阀，属于气动截止阀技术领域，其包括手动阀阀芯组件、气动阀组件、阀体和焊接接头，在手动阀阀芯组件的阀杆外周壁上开设有至少一处环形凹槽，在环形凹槽中设置有第一O型圈和第一挡圈，并优选气动截止阀中的O型圈为金属O型圈、挡圈为聚四氟乙烯挡圈、以及密封块为聚三氟氯乙烯密封块。本实用新型的天然气用气动截止阀，结构简单，布局合理，有效提升了气动截止阀在低温高压工况下的密封性，大大提升了气动截止阀的安全性，扩大了气动截止阀的应用范围。 |  | 有较好转化前景 | 技术许可 | 面议 |  | 航天科工 | 010-68743016
工业基础件 | 工程元件 |  | 一种新型螺栓螺母连接组件 | CN201720711437.5 |  | 实用新型 | 授权 | 本实用新型提供了一种新型螺栓螺母连接组件，包括螺栓以及螺母，所述螺栓一端为六方扳拧结构，且螺栓上设有拧断槽；所述螺母通过螺纹套装在螺栓的栓体上，且螺母为六角法兰面自锁螺母，所述螺母的法兰面朝向螺栓尾部；所述拧断槽位于栓体以及六方扳拧结构之间。本实用新型所述的连接组件，拧断槽可以控制组件安装后产生的夹紧力大小；螺母的结构可以控制组件安装后产生的锁紧力大小；由于各部件的比例设计合理，再相互配合下，不仅可以保证安装过程中，使用较小的驱动力，且还能可以保证安装后的牢固度。 |  | 有较好转化前景 | 技术许可 | 面议 |  | 航天科工 | 010-68743016
工业基础件 | 工程元件 |  | 一种高强度调节螺栓 | CN201720710660.8 |  | 实用新型 | 授权 | 本实用新型提供了一种高强度调节螺栓，包括同中心轴线设置的支承段、螺纹段以及扳拧段；所述支承段为圆柱状，其直径小于所述螺纹段的直径，且两者之间通过锥面过渡；所述扳拧段的外壁呈六方头，其内部为内六角孔，且内六角孔与扳拧段中心轴线重合；所述螺纹段与扳拧段之间设有过渡段；且过渡段的最大外径大于螺纹段的外径。本实用新型所述的螺栓具有强度高、调节距离大、支承力大、安装适应能力强、安拆方便等优点。 |  | 有较好转化前景 | 技术许可 | 面议 |  | 航天科工 | 010-68743016
工业基础件 | 工程元件 |  | 一种可用于斜面安装的自锁螺母 | CN201720711438.X |  | 实用新型 | 授权 | 本实用新型提供了一种可用于斜面安装的自锁螺母，依次包括安装驱动部、定力矩部、带有内螺纹的拆卸驱动部及螺母头部；所述螺母头部的外部直径大于拆卸驱动部的外部直径，且螺母头部的内部包括过渡部、容纳部以及结合部，容纳部位于过渡部以及结合部之间，所述过渡部以及结合部的侧壁均为内凹球面，所述容纳部的侧壁呈圆柱状；所述拆卸驱动部上设有锁紧部。本实用新型所述的自锁螺母是一种带自锁、定力矩安装的螺母，其可以实现平面和不同倾角的斜面上安装的功能。 |  | 有较好转化前景 | 技术许可 | 面议 |  | 航天科工 | 010-68743016
先进制造 | 飞行器 |  | 一种多自由度调节货物装载装置 | CN201720648030.2 |  | 实用新型 | 授权 | 本实用新型涉及一种多自由度调节货物装载装置，属于货运飞船货物装载技术领域。本实用新型通过微调机构、角度调整机构、升降机构、前移机构的结构设计及协同配合工作，使得该装置具有前后、左右、高度、角度等多个自由度的调整功能，且可以实现货物沿设定角度进行移动和升降，从而使得该装置能够将多种不同形式的货物装载到货运飞船上，可以减少操作人员，减少操作时间，提高操作效率。 |  | 有较好转化前景 | 技术许可 | 面议 |  | 航天科工 | 010-68743016
先进制造 | 武器 |  | 一种自动纠偏的装弹箱体支撑装置 | CN201720666184.4 |  | 实用新型 | 授权 | 本实用新型提供了一种自动纠偏的装弹箱体支撑装置，在解决箱式装填操作时装弹箱的支撑和固定问题的同时，实现弹体导入角度的自动纠偏，包括用以支撑装弹箱体的前支撑装置和后支撑装置，前支撑装置和后支撑装置均包括支撑底架、连接板、滑动机构、导向机构及回转机构，连接板上设有长孔，导向机构固定于支撑底架上，回转机构设于连接板中央，与支撑底架连接，使连接板能够相对于支撑底架回转，前支撑装置的连接板上的长孔方向与后支撑装置的连接板上的长孔方向相互垂直，且前支撑装置的回转机构下端穿过支撑底架形成过渡配合，后支撑装置的回转机构下端穿过支撑底架，与支撑底架之间形成环形间隔。 |  | 有较好转化前景 | 技术许可 | 面议 |  | 航天科工 | 010-68743016
先进制造 | 金属机械加工 |  | 一种用于滚卷锥筒的三轴滚床辅助装置 | CN201520006070.8 |  | 实用新型 | 授权 | 一种用于滚卷锥筒的三轴滚床辅助装置，属于加工辅助装置，解决现有只有一套传动装置的三轴滚床滚卷精度较差、不能满足锥筒滚卷要求的问题。本实用新型由圆弧形板和左挡块、右挡块组成，所述圆弧形板具有两条相对的圆弧边和两条相对的直边；左挡块和右挡块形状尺寸相同，均为圆柱形，两件挡块分别焊接于所述圆弧形板的相对的直边，连接成一个整体；圆弧形板的圆弧边圆弧半径小于待滚卷的锥筒小端半径。本实用新型结构简单，使用方便，在需要滚卷锥筒时，只需将本实用新型放入三轴滚床的辊轴内，并靠近三轴滚床的一端面，即可进行锥筒的滚卷，可显著提高锥筒成形的精度，工作过程稳定可靠，生产效率高，适用于三轴滚床上对各种锥筒件的滚制成形。 |  | 有较好转化前景 | 技术许可 | 面议 |  | 航天科工 | 010-68743016
新材料及先进工艺应用 | 输送、包装、贮存 |  | FF双层油罐及其安全监测系统 | CN201621254140.2 |  | 实用新型 | 授权 | 本实用新型公开了一种FF双层油罐及其安全监测系统，该FF双层油罐安全监测系统包括分布式光纤、光纤传感分析仪、上位机和多个光纤传感器；分布式光纤呈螺旋形设置在双层油罐罐体的内层罐上，各光纤传感器分别安装在沿分布式光纤分布的传感器接口上；光纤传感分析仪的一端与分布式光纤的输出端相连，另一端与上位机相连。该FF双层油罐包括双层油罐罐体和光纤传感系统，双层油罐罐体包括内层罐、中间层和外层罐，光纤传感系统包括分布式光纤和光纤传感器，分布式光纤呈螺旋形环绕并在油罐成型过程中预埋在内层罐的壳体上，光纤传感器安装在沿分布式光纤分布的传感器接口上。该FF双层油罐及其安全监测系统具有监测物理量多，安全可靠的特点。 |  | 有较好转化前景 | 技术许可 | 面议 |  | 航天科工 | 010-68743016
工业基础件 | 阀门 |  | 快速电磁阀 | CN201521045308.4 |  | 实用新型 | 授权 | 本实用新型涉及一种电磁阀，包括壳体、阀芯、线圈、弹簧和阀座，阀座安装在壳体一端，阀芯和弹簧安装在壳体内部，阀芯与弹簧相触，线圈缠绕在壳体外部，壳体与阀芯间隙控制在2-8μm。本实用新型具有体积小、响应时间短、工作压力大的特点，开启响应时间≤5ms，关闭响应时间≤5ms。 |  | 有较好转化前景 | 技术许可 | 面议 |  | 航天科工 | 010-68743016
工业基础件 | 液压件 |  | 一种液压驱动系统 | CN201621056470.0 |  | 实用新型 | 授权 | 本实用新型公开了一种液压驱动系统，属于车辆驱动技术领域。所述液压驱动系统包括：液压油箱；风扇驱动装置一端与液压油箱连通；风扇装置一端与风扇驱动装置另一端连通；风扇控制装置一端设置在风扇驱动装置与风扇装置之间，另一端与液压油箱连通；第一供油装置一端与液压油箱连通，另一端与转向控制和执行机构一端连通；第二供油装置一端与液压油箱连通，另一端与绞盘控制和执行机构一端连通；散热装置一端与风扇装置、转向控制和执行机构及绞盘控制和执行机构另一端连通，另一端与液压油箱连通。本实用新型液压驱动系统可以集中冷却液压油和发动机冷却水，布置紧凑，节约布置空间，降低液压系统成本，提高工作效率。 |  | 有较好转化前景 | 技术许可 | 面议 |  | 航天科工 | 010-68743016
工业基础件 | 机床 |  | 一种用于薄壁轴套端面钻铣定位装置 | CN201720654784.9 |  | 实用新型 | 授权 | 本实用新型提供一种用于薄壁轴套端面钻铣定位装置，包括安装底座和压紧部分，其安装底座上有与薄壁轴套法兰匹配的安装凸台，安装凸台位于安装底座安装侧的正中部，在安装凸台的正中部沿安装底座中心轴线方向有轴套定位孔，在轴套定位孔的底部有内六角螺钉的螺纹孔与轴套定位孔同轴；在轴套定位孔两侧有两个对称的轴向限位销孔，两个轴向限位销孔的位置与薄壁轴套法兰上的安装孔对应；压紧部分包括内六角螺钉和垫圈，内六角螺钉与螺纹孔配合，垫圈与薄壁轴套法兰匹配；限位销与限位销孔配合用于旋转限位。本实用新型有效保证了薄壁轴套端面钻铣定位精度，解决了薄壁轴套装夹变形问题，提高了产品的加工质量，降低了生产成本，产品的综合效益大大提高。 |  | 有较好转化前景 | 技术许可 | 面议 |  | 航天科工 | 010-68743016
新材料及先进工艺应用 | 材料分析 |  | 多模式树脂混合物转运工艺试验台架 | CN201620050403.1 |  | 实用新型 | 授权 | 本实用新型揭示了多模式树脂混合物转运工艺试验台架，包括第一树脂混合物储罐及第二树脂混合物储罐、分别连接第一树脂混合物储罐及第二树脂混合物储罐的抽真空支路、树脂混合物转运罐、树脂混合物冲排水罐以及树脂混合物混合罐以及他们之间连接的管路系统，还包括控制台。本实用新型结构合理，能有效完成树脂混合物转运的真空转运工艺及水压式置换工艺工艺流程，对屏蔽转运装置的进行集成化设计提供有力的试验数据及参数验证。同时，展开树脂、沸石、活性炭混等密度不同的混合物在不同配比下的流动性试验，对固体粗颗粒混合物管道运输具有现实指导意义，可用于更广泛的领域。 |  | 有较好转化前景 | 技术许可 | 面议 |  | 航天科工 | 010-68743016
先进制造 | 医疗装备 |  | 一种综合急救模块 | CN201521127410.9 |  | 实用新型 | 授权 | 本实用新型提供了一种综合急救模块，充分利用直升机内部现有空间，并考虑医务人员操作方便快捷，采用箱仪一体化结构形式，配备急救设备，可实施气管切开、除颤起搏、气胸封闭引流、心电和呼吸监护、输液供氧等紧急救治，使得被运送的病人可以接受第一时间救治。其包括底部担架台，所述底部担架台紧固于直升机的仓体内，所述底部担架台的内侧长边侧面布置有垂直向的卡槽结构，所述底部担架台的内腔分隔并设置有支撑立柱放置腔、供氧装置放置腔、若干个急救设备放置腔、急救设备带放置腔，每个放置腔的外侧均设置有的外翻门结构，所述支撑立柱放置腔内放置有支撑立柱，所述急救设备带放置腔内放置有急救设备带。 |  | 有较好转化前景 | 技术许可 | 面议 |  | 航天科工 | 010-68743016
先进制造 | 测试测量 |  | 用电采集模块和电表 | CN201420827125.7 |  | 实用新型 | 授权 | 本实用新型涉及一种用电采集模块和电表，该用电采集模块包括电能采集电路主板，所述电能采集电路主板上集成有微功率无线模块，所述微功率无线模块具有无线通讯模块以及与无线通讯模块连接的微带天线，所述微带天线包括介质基片以及形成于介质基片表面的金属贴片，所述金属贴片具有光刻腐蚀的图案。上述用电采集模块采用微功率无线模块，在主板上集成微带天线和通讯模块，用微带天线进行传输，可以实现正常距离的数据传输，以便发送采集的电表数据，而且结构简单，使用方便，体积小，电性能多样化，易集成，低成本，制造方便，给电表数据的采集提供极大的便利。 |  | 有较好转化前景 | 技术许可 | 面议 |  | 航天科工 | 010-68743016
先进制造 | 电机 |  | 外转子永磁电动机 | CN201521056647.2 |  | 实用新型 | 授权 | 本实用新型涉及一种外转子永磁电动机，包括转子总成和定子总成，转子总成包括转子支架、转子铁心和磁钢；其特征在于定子总成包括定子铁心、定子垫块和绕组，定子铁芯的定子槽内嵌入绝缘纸，定子垫块设置在定子铁心的定子齿两端，绕组缠绕在定子垫块和定子齿的外表面，定子垫块可以提高电机绕组切割磁感线的有效长度，同时还具有聚四氟乙烯材料耐高温、抗酸抗碱、摩擦系数低等特性，在兼顾电气绝缘的同时，还可以满足各种恶劣工作环境的要求。 |  | 有较好转化前景 | 技术许可 | 面议 |  | 航天科工 | 010-68743016
先进制造 | 测试测量 |  | 一种测量阴球、阳球体表面划痕深度的量具 | CN201320550674.X |  | 实用新型 | 授权 | 本实用新型涉及一种测量阴球、阳球体表面划痕深度的量具，旨在提供一种能能够采用正交测量方法测量阴球、阳球体表面划痕深度的量具。本实用新型包括测量杆、测量基座、紧定螺钉，测量基座为底部开口的凹形圆筒体，测量基座设有轴向圆心孔，百分表测量杆穿过轴向圆心孔安装在测量基座上，测量基座筒体侧面上部开径向螺纹孔直至轴向圆心孔，紧定螺钉安装在径向螺纹孔内。该实用新型结构简单，操作方便，测量效率和精度高，易于实现。 |  | 有较好转化前景 | 技术许可 | 面议 |  | 航天科工 | 010-68743016
先进制造 | 飞行器 |  | 一种用于蒙皮对接余量去除的辅助装置 | CN201721257914.1 |  | 实用新型 | 授权 | 本实用新型公开了一种用于蒙皮对接余量去除的辅助装置，由工具主结构、划针和可调节装置组成，其中工具主结构与划针机加一体成型，划针在工具主结构的前端，可调节装置在工具主结构的末端，并通过螺母进行锁紧及限位，由锁紧结构与基准挡块组成，锁紧结构和基准挡块使用螺栓连接。 |  | 有较好转化前景 | 技术许可 | 面议 |  | 航天科工 | 010-68743016
先进制造 | 基本电子电路 |  | 数字型IGBT控制及驱动装置 | CN201621068415.3 |  | 实用新型 | 授权 | 本实用新型为数字型IGBT控制及驱动装置，辅助电源单元的第一和第二电源信号输出端分别连接数字信号处理器的内核供电端口和外设供电口，第二电源信号输出端还分别连接与门U1的供电端和双向电平转换芯片U2的输入供电端，第三电源信号输出端连接双向电平转换芯片U2的输出供电端，第四电源信号输出端连接隔离驱动单元的供电端；辅助电源监控单元的监控端连接辅助电源单元的第二电源信号输出端，辅助电源监控单元的监控结果输出端分别连接数字信号处理器的复位端和与门U1的第一与信号输入端。本实用新型提高了IGBT驱动的可靠性。 |  | 有较好转化前景 | 技术许可 | 面议 |  | 航天科工 | 010-68743016
工业基础件 | 气动元件 |  | 一种智能调节型气动长行程执行机构 | CN201620453963.1 |  | 实用新型 | 授权 | 本实用新型公开了一种智能调节型气动长行程执行机构，包括有柜体，在柜体中设置有直行程气缸、可转动的主轴和手动控制装置，在主轴一端的端部套设有输出摇臂，直行程气缸固定在所述主轴的下方，在直行程气缸上设置有活塞杆，在主轴中部套接有摇臂，活塞杆一端连接在所述直行程气缸上，另一端与摇臂相连；在柜体中还设置有用于控制活塞杆做直线往复运动的智能调节机构，所述智能调节机构包括有智能阀门定位器、闭锁阀和非接触传感器，非接触传感器位于所述直行程气缸的外部，智能阀门定位器位于直行程气缸的内部并且通过线缆与非接触传感器耦接，构成闭环控制回路；在所述直行程气缸内部铺设有输气管，在所述输气管的节点上设置有所述的闭锁阀。 |  | 有较好转化前景 | 技术许可 | 面议 |  | 航天科工 | 010-68743016
工业基础件 | 液压件 |  | 一种液压冷却驱动装置 | CN201520222779.1 |  | 实用新型 | 授权 | 本实用新型提供了一种液压冷却驱动装置，涉及汽车冷却系统技术领域，适用于特种车底盘，无需在变速箱上安装取力器，即可为冷却系统提供动力，节省特种车底盘布局空间，使上装底盘一体化。本实用新型的技术方案包括液压油泵、液压油箱、溢流阀、发动机温控开关、液压马达、风扇、百叶窗。 |  | 有较好转化前景 | 技术许可 | 面议 |  | 航天科工 | 010-68743016
先进制造 | 其他 |  | 车辆电磁屏蔽装置 | CN201621145932.6 |  | 实用新型 | 授权 | 本实用新型提供一种车辆电磁屏蔽装置，本车辆电磁屏蔽装置位于配电箱，所述配电箱内设有第一配电模块、第二配电模块、电源模块、相序保护器、断路器、防雷器、以及滤波器；本车辆电磁屏蔽装置包括中间隔板、可拆卸面板、以及由该中间隔板和可拆卸面板组成的封闭区域，所述相序保护器、断路器、防雷器、以及滤波器位于该封闭区域内。本车辆电磁屏蔽装置安装于方舱内部，由配电箱内的中间隔板及可拆卸面板构成封闭区域，实现电磁的屏蔽功能要求，相序保护器、断路器、防雷器、以及滤波器被屏蔽在该封闭区域内；供电系统采用电连接器方式输入到配电箱内部，完成系统供配电过程；本实用新型整体结构紧凑合理，电磁兼容性能良好，且屏蔽效能佳。 |  | 有较好转化前景 | 技术许可 | 面议 |  | 航天科工 | 010-68743016
先进制造 | 机械加工 |  | 一种用于凝壳炉电极杆升降测速测距装置 | CN201620666233.X |  | 实用新型 | 授权 | 本实用新型公开了一种用于凝壳炉电极杆升降测速测距装置，属于机械设计技术领域。包括电机组件、旋转编码器组件和同步带；电机组件和旋转编码器组件通过同步带连接；电机组件包括伺服电机和减速器、电机座、内齿轮联轴节、外齿轮联轴节、第一同步带轮、过渡法兰、固定法兰、轴承座、压盖、顶套和丝杠；旋转编码器组件，包括内套、外压套、第二同步带轮、旋转编码器和支架。本实用新型凝壳炉电极杆升降测速测距装置专门用于电极杆升降测速测距，由于旋转编码器通过同步带轮与电机组件相连，与电机同轴的滚珠丝杠和减速器同步旋转，这样通过旋转编码器反馈的信息来控制电极杆的直线位移和速度，其结构紧凑，易于操作，调节精度和效率高。 |  | 有较好转化前景 | 技术许可 | 面议 |  | 航天科工 | 010-68743016
先进制造 | 其他 |  | 一种立式真空热处理炉炉门提升旋转启闭机构 | CN201620676618.4 |  | 实用新型 | 授权 | 一种立式真空热处理炉炉门提升旋转启闭机构, 涉及一种提升旋转启闭机构。本实用新型要解决现有立式真空热处理炉炉门开启存在耗时费力，且机械齿轮的寿命短、造价高、易损坏的技术问题。所述气缸的气杠杆的顶端凸起与圆柱轴的底端的凹槽过盈配合，圆柱轴的外部套有第一连接套，第一连接套内壁上、下端各设有一环槽，环槽内均嵌有铜套，圆柱轴外壁上设有键槽，第一连接套顶部设有导向键，键槽与导向键压接，第一连接套外壁固定连接在炉体的外壁上，圆柱轴的顶端套有旋转组件。本实用新型立式真空热处理炉炉门开启和关闭过程简单、省时、省力；同时降低了操作者在其过程中直接接触炉门16操作时的危险性。从而保证人身安全，提高工作效率。 |  | 有较好转化前景 | 技术许可 | 面议 |  | 航天科工 | 010-68743016
先进制造 | 起重设备 |  | 一种长悬臂梁的快速固定与解锁装置 | CN201620260216.6 |  | 实用新型 | 授权 | 本实用新型公开了一种长悬臂梁的快速固定与解锁装置，包括底端固接在车架顶端两侧的固定座，固定座顶端铰接有门架，门架顶端固接有锁紧机构，安装在车架上方的悬臂底部固接有与所述锁紧机构相匹配的锁紧联动机构。该装置通过本实用新型即可完成对长悬臂的锁紧和解锁，能有效防止悬臂发生摆动，避免了悬臂对其它部件的冲击，降低了安全隐患。 |  | 有较好转化前景 | 技术许可 | 面议 |  | 航天科工 | 010-68743016
工业基础件 | 工程元件 |  | 一种液力自动变速器用机械调压机构 | CN201420534724.X |  | 实用新型 | 授权 | 本实用新型公开了一种液力自动变速器用机械调压机构，包括：第一阀板，第一阀板内部开设有第一油腔组；第二阀板，第二阀板内部开设有第二油腔组；第二阀板固连在变速器壳体外部；第一阀板平行固连在第二阀板上；第一阀组通过对应的凹槽固连在第一阀板上；第二阀组通过对应的凹槽固连在第二阀板上；第一阀组控制第一油腔组内的油液；第二阀组控制第二油腔组内的油液；通过第一油腔组内油液的流向及第二油腔组内油液的流向来控制液力自动变速器的主油压系统、变矩器补偿冷却系统、变速器润滑系统、变速器闭锁系统及换挡执行系统。该机械调压机构采用模块化设计，互换性强，安装在变速器壳体上，拆装维修性强。 |  | 有较好转化前景 | 技术许可 | 面议 |  | 航天科工 | 010-68743016
先进制造 | 机械加工 |  | 一种新型熔炼炉 | CN201520598286.8 |  | 实用新型 | 授权 | 本实用新型公开了一种新型熔炼炉，属于机械设计技术领域。该熔炼包括电源系统、真空高压室、熔炼和成型装置和抽真空增压装置；熔炼和成型装置包括熔炼装置、模壳和旋转电磁场发生器；熔炼和成型装置位于真空高压室内部，与电源系统连接；真空高压室与抽真空增压装置连接。本实用新型在熔铸过程中通过施加高压及交变磁场，既可以避免因旋转磁场引起金属液液面波动太大而恶化铸件的补缩条件，又可以大幅提高旋转电磁场在金属液凝固过程中的作用范围和效果。 |  | 有较好转化前景 | 技术许可 | 面议 |  | 航天科工 | 010-68743016
新材料及先进工艺应用 | 层状材料 |  | 一种用于发动机绝热层制造的空气分配系统 | CN201520313726.0 |  | 实用新型 | 授权 | 一种用于发动机绝热层制造的空气分配系统，属于固体火箭发动机绝热层制造技术领域。其包括依次通过管道连接的第一转接阀、第二转接阀、第三转接阀和第四转接阀，第四转接阀与第一转接阀连接构成循环通道，其中第一转接阀还连接有真空泵和真空舱，第二转接阀与橡胶气囊连接，第三转接阀还设有排空管道，第四转接阀还连接有空压机。本实用新型提供的系统，通过抽真空，可消除前期操作和残留溶剂等所产生的气体的影响；在真空状态下气囊加压贴片，避免带入操作产生的气体；常压与空压机相结合，进一步提高了橡胶气囊贴片的压力，有助于提高粘贴效果；其粘接质量和型面外观质量得到显著提高。 |  | 有较好转化前景 | 技术许可 | 面议 |  | 航天科工 | 010-68743016
新材料及先进工艺应用 | 材料分析 |  | 一种超低温温控测试平台 | CN201420689928.0 |  | 实用新型 | 授权 | 本实用新型公开了一种超低温温控测试平台。所述超低温温控测试平台包括低温测试容器、低温氮气输送管道和常温空气输送管道；低温氮气输送管道和常温空气输送管道均与低温测试容器相连通；低温氮气输送管道包括依次连接的液氮瓶、调压阀I和调节阀I；所述常温空气输送管道包括依次连接的空压机、干燥机、调压阀II和调节阀II；所述低温测试容器上设有温度变送器，所述温度变送器与一控制器相连接，所述控制器与所述调节阀I和所述调节阀II相连接。通过设置低温氮气输送管道和常温空气输送管道，并通过控制器与温度变送器的配合，调节两条管道上的调节阀的阀门开度，进而实现低温氮气和常温干燥空气的不同比例混合，实现了对测试平台-196℃～0℃的超低温闭环控制。 |  | 有较好转化前景 | 技术许可 | 面议 |  | 航天科工 | 010-68743016
新材料及先进工艺应用 | 材料分析 |  | 一种用于粒径分析的取样器 | CN201721573486.3 |  | 实用新型 | 授权 | 一种用于粒径分析的取样器，包括两端开口的内筛筒和外混筒，内筛筒设于外混筒内，内筛筒和外混筒的一端设有第一端盖，内筛筒和外混筒的另一端设有第二端盖，通过第一端盖、第二端盖将内筛筒、外混筒两端封闭，内筛筒和外混筒形成与外部环境隔离的两个腔室。本实用新型集成粉末样品筛分和混合两种功能，且筛分和混合同时进行，取样过程简单，处理过程中粉末全程密封，减少外界条件的干扰，保证测量结果的准确性。 |  | 有较好转化前景 | 技术许可 | 面议 |  | 航天科工 | 010-68743016
工业基础件 | 液压件 |  | 一种底盘液压驱动系统 | CN201520963320.7 |  | 实用新型 | 授权 | 本实用新型公开了一种底盘液压驱动系统，包括发动机和液压油箱，所述发动机通过联轴器连接有变量泵，变量泵上串联有补油泵和齿轮泵，变量泵与控制器相连，控制器上设有油门踏板和制动踏板，变量泵与驱动桥相连，驱动桥内内嵌有液压马达。该系统将驱动桥和液压马达集成为一体，空间利用率高且便于液压马达的维护；且采用液压驱动底盘，安全可靠，快捷方便，最大限度提高工作效率。 |  | 有较好转化前景 | 技术许可 | 面议 |  | 航天科工 | 010-68743016
工业基础件 | 工程元件 |  | 一种嵌入防转密封螺栓组合件 | CN201520380792.X |  | 实用新型 | 授权 | 本实用新型公开了一种嵌入防转密封螺栓组合件，包括螺栓，在螺栓上设置有支撑平台，在支撑平台上设置有防转齿，在螺栓的杆部设置有螺纹，在支撑平台的外围包裹有橡胶，本实用新型在螺栓的支撑面上设有防转齿，当与其连接的螺母拧紧后，在螺母的拉动下螺栓上的防转齿陷入被连接的板中，使螺栓不能转动，由于防转齿陷入被连接的板中后，本身具有止转作用，所以本实用新型的螺栓不需要扳拧工具，因此螺栓的头部厚度可以薄些，减轻重量，另外在螺栓的头部处带有橡胶，用于燃油和气压系统的密封。 |  | 有较好转化前景 | 技术许可 | 面议 |  | 航天科工 | 010-68743016
先进制造 | 热交换技术 |  | 一种用于三种以上流体热交换的换热器芯部 | CN201621029261.7 |  | 实用新型 | 授权 | 本实用新型涉及一种用于三种以上流体热交换的换热器芯部，由第1换热板片组、第2换热板片组…第n换热板片组交替叠放而成，其中每组换热板片组承载一种换热流体…第n换热板片组承载第n种热交换流体；所述换热板片由基体和通过化学蚀刻在基体上加工出的换热流道组成，换热流道两端位于基体的侧边上、分别为换热流体的进、出口；每组换热板片包括一个以上相同的换热板片；不同换热板片组的流体进、出口在垂直于换热板片方向的投影上彼此错开、不互相重叠；其中n为不小于3的正整数。本实用新型通过对换热版的流道和进出口的合理布置，实现多种流体同时换热并且换热板片和流道结构可以设计成任意形状、任意尺寸，以满足换热需求。 |  | 有较好转化前景 | 技术许可 | 面议 |  | 航天科工 | 010-68743016
先进制造 | 光学元件 |  | 一种手术显微镜用助手镜光学消旋系统 | CN201420743624.8 |  | 实用新型 | 授权 | 本实用新型属于光学消旋技术领域，公开了一种手术显微镜用助手镜光学消旋系统，其包括转接变倍系统的第一直角棱镜、起转折光路作用的第二直角棱镜、以及转折光路到目视成像系统的第三直角棱镜，第一直角棱镜和第二直角棱镜之间的第一空间间隔、第二直角棱镜和第三直角棱镜之间的第二空间间隔、以及第三直角棱镜和目视成像系统之间的第三空间间隔中的其中一处空间间隔处设置有道威棱镜，各光学元件口径相同，口径中心共线。本实用新型系统体积小，可靠性高，结构简单，易于制造和安装。 |  | 有较好转化前景 | 技术许可 | 面议 |  | 航天科工 | 010-68743016
先进制造 | 基本电气元件 |  | 钢加强芯交联聚乙烯绝缘架空集束导线 | CN201520226031.9 |  | 实用新型 | 授权 | 本实用新型钢加强芯交联聚乙烯绝缘架空集束导线，包括两根导体和金属加强芯，每根导体及金属加强芯外部均包覆有绝缘层，两导体之间和金属加强芯等距排列，两根导体之间、以及两根导体一侧与金属加强芯通过绝缘连接襟连接；所述导体采用退火软铝材料制成；所述绝缘层和绝缘连接襟采用紫外光辐交联聚乙烯制成；所述金属加强芯采用镀锌钢丝制成；本实用新型制作简单，施工方便，线路占用空间小，并且成本低等优势，特别适用于大长度，长距离导线敷设。 |  | 有较好转化前景 | 技术许可 | 面议 |  | 航天科工 | 010-68743016
先进制造 | 计算机系统 |  | 一种基于无线USB的开票系统 | CN201621472577.3 |  | 实用新型 | 授权 | 本实用新型公开了一种基于无线USB的开票系统，包括USB设备、税控设备和计算机，计算机中设有两个网卡，网卡中至少一个为无线网卡，USB设备用于与税控设备相连接，以及与至少一台计算机进行无线通信，计算机用于通过无线网络控制税控设备的运行，以及建立或断开与税控设备的连接，税控设备用于发票开具和发票信息存储。本实用新型将无线USB技术和发票开具技术相结合，将USB信号转换成无线信号，使得计算机可用无线信号来访问税控设备，从而实现计算机与税控设备的物理分离，节省办公空间，并可实现对税控设备的远距离访问，同时可使多台计算机通过网络对税控设备进行访问，实现多点开票。 |  | 有较好转化前景 | 技术许可 | 面议 |  | 航天科工 | 010-68743016
先进制造 | 电气元件 |  | 一种多点温度监测的液冷式板卡模块 | CN201611253781.0 |  | 发明授权 | 授权 | 本发明公开了一种多点温度监测的液冷式板卡模块，包括流道盖板、冷板模块、传感器柔性组件、导热胶体、导热铜板、电路板卡；本发明采用冷板模块、传感器柔性组件、导热胶体、导热铜板及电路板卡组合的结构，其中，电路板卡的传感信号插头与传感器柔性组件的传感信号插座插接、电路板卡的数个发热器件与导热铜板的数个凸起及传感器柔性组件的导热节点一一对应，本发明解决了对印制板上的芯片及发热器件实施多点监测及散热的问题，具有结构集成度高、监测点多、散热效果好及通用性强的优点。 |  | 有较好转化前景 | 技术许可 | 面议 |  | 航天科工 | 010-68743016
工业基础件 | 工程元件 |  | 一种可伸缩金属反射型保温单元 | CN201720274875.X |  | 实用新型 | 授权 | 一种可伸缩金属反射型保温单元，属于核电管道及设备保温技术领域。该保温单元包括两半圆环形单元块体，单元块体由端凸保温块和端凹保温块以及径凸保温块嵌合而成；端凸保温块和端凹保温块的外端分别朝圆管轴心径向延伸形成端面后，再分别朝外和朝内延伸出相配的端面凸起和端面凹陷；径凸保温块的外圆与外管段的内圆之间形成轴向移动副，至少端凸保温块和端凹保温块之一的外圆轴向延伸出半圆弧外盖板，至少端凸保温块和端凹保温块之一的内孔轴向延伸出半圆弧内盖板；各保温块均由内部填充径向间隔分布多层金属箔反射保温层的外壳构成。本实用新型的保温单元可根据安装需要在一定范围内适应性改变，并且其相互之间的嵌合相配关系能够满足保温需要。 |  | 有较好转化前景 | 技术许可 | 面议 |  | 航天科工 | 010-68743016
先进制造 | 基本电气元件 |  | 一种全方位防雷结构及防雷系统 | CN201720686187.4 |  | 实用新型 | 授权 | 本实用新型提供一种全方位防雷结构及防雷系统，属于建筑工程技术领域。全方位防雷结构包括接闪器、安装支架、引下线、接地机构、连接支架以及基建结构，接闪器的一端通过安装支架安装在基建结构的顶部，引下线的一端与接闪器固定连接，引下线通过连接支架安装在基建结构的主体上，引下线的另一端与接地机构连接，连接支架包括支脚、连接杆以及连接套，支脚的一端安装在基建结构的外墙上，另一端与连接杆连接，连接杆与连接套连接，引下线通过穿过连接套与连接支架可活动的连接。该防雷系统具有上述的全方位防雷结构，具有结构简单、防雷效果好的特点。 |  | 有较好转化前景 | 技术许可 | 面议 |  | 航天科工 | 010-68743016
工业基础件 | 阀门 |  | 一种具有控温功能的迷宫调节阀阀芯 | CN201620676848.0 |  | 实用新型 | 授权 | 本实用新型涉及一种具有控温功能的迷宫调节阀阀芯，属于调节阀技术领域。该阀芯包括顶盖，控温介质盘片，高压介质盘片和底座；其中：顶盖位于最顶端；底座位于最底端；控温介质盘片和高压介质盘片相互交替叠置于顶盖与底座之间；顶盖、控温介质盘片、高压介质盘片和底座均为呈圆环形的盘片结构，且尺寸相互匹配，共同组成空心圆柱结构；顶盖、控温介质盘片、高压介质盘片和底座的中心空孔均为高压介质输送口。本实用新型提高了换热阀芯在运行过程中的配合精度，并通过控制控温介质的流量可以控制减压阀内减压过程中的能量变化，从而使减压阀的出口压力在小范围内进行精细调整。 |  | 有较好转化前景 | 技术许可 | 面议 |  | 航天科工 | 010-68743016
新材料及先进工艺应用 | 输送、包装、贮存 |  | 一种提升机和提升装置 | CN201720559691.8 |  | 实用新型 | 授权 | 本实用新型提供了一种提升机和提升装置，属于建筑设备领域，提升机包括机架、承载部、弹性件和提升机构，提升机构包括驱动电机、主动轮、从动轮和连接主动轮与从动轮的传送带，主动轮与驱动电机的输出轴连接，主动轮和从动轮分别通过轴承连接在机架上，承载部安装于传送带，弹性件安装于机架和承载部之间，弹性件令承载部具有沿传送带的传送方向相对于机架滑动的趋势；提升装置，包括如上的提升机。本实用新型提供一种提升机，在承载部与机架之间设置有弹性部，物体装在承载部远离弹性部的一侧，承载部和传送带共同为承载部提供向上的力，使承载部更加的平稳，从而使提升机在工作时更加的稳定。 |  | 有较好转化前景 | 技术许可 | 面议 |  | 航天科工 | 010-68743016
工业基础件 | 工程元件 |  | 防扭转的减震器 | CN201520332838.0 |  | 实用新型 | 授权 | 本实用新型提供一种防扭转的减震器，包括固定端、螺旋部和连接端，所述固定端和连接端分别固定于所述螺旋部的两端，所述螺旋部包括螺旋形的簧片，所述簧片的截面为四边形；采用截面为四边形的簧片，相较于传统的簧片截面为圆形的弹簧减震器，抗扭力更强，因此能够保证井下仪器工具面与钻挺对齐。 |  | 有较好转化前景 | 技术许可 | 面议 |  | 航天科工 | 010-68743016
新能源与高效节能 | 发电配电装置 |  | 配电箱防护结构以及配电箱 | CN201621184307.2 |  | 实用新型 | 授权 | 本实用新型提供了一种配电箱防护结构以及配电箱，属于建筑施工安全防护领域，配电箱防护结构用于安装在配电箱壳体上，其包括遮挡组件以及支撑组件。遮挡组件包括遮挡板，支撑组件包括弹性支撑架。弹性支撑架的一端安装在配电箱壳体上，其另一端与遮挡板连接。遮挡板位于配电箱壳体的顶部，用于遮挡配电箱壳体的顶部。配电箱包括该配电箱防护结构。该配电箱防护结构安装在配电箱壳体上，能够有效遮挡雨水和雪，雨水和雪与配电箱壳体的接触时间少，减少了雨水和雪对配电箱壳体的腐蚀，以及减少了雨水和雪作用在配电箱壳体的压力，配电箱壳体使用寿命长，配电箱的使用安全可靠。 |  | 有较好转化前景 | 技术许可 | 面议 |  | 航天科工 | 010-68743016
新材料及先进工艺应用 | 纺纱技术 |  | 含废毛活性炭聚酯纤维的制备方法 | CN201610351086.1 |  | 发明申请 | 授权 | 本发明涉及一种含废毛活性炭聚酯纤维的制备方法，属于人造长丝的制造方法技术领域。将废毛活性炭颗粒分散到聚酯载体中，形成聚酯母粒，形成聚酯母粒，将聚酯母粒与合成纤维母粒共混，熔融纺丝制备得到聚酯原丝，将聚酯原丝导入水中洗涤，去除水溶性聚合物，获得含废毛活性炭的聚酯纤维，聚酯纤维中活性炭含量为1.0?6.5%。 |  | 有较好转化前景 | 技术许可 | 面议 |  | 航天科工 | 010-68743016
新能源与高效节能 | 发电配电装置 |  | 无人机机载供电装置 | CN201420499331.X |  | 实用新型 | 授权 | 本实用新型设计一种供电装置，特别是涉及一种可用于无人机机载设备供电的供电装置。该无人机机载供电装置包括无刷直流电动机及用于带动所述无刷直流电动机逆向运转发电的发动机；电源控制装置，其与所述无刷直流电动机电连接，并将无刷直流电动机产生的交流电转换成无人机可用的直流电。本实用新型的无人机机载供电装置可以利用发动机转动的能量转换为电能，具有造价低，体积重量较小的优点。 |  | 有较好转化前景 | 技术许可 | 面议 |  | 航天科工 | 010-68743016
工业基础件 | 模具 |  | 一种用于制备金属过滤管的冷等静压成型模具 | CN201620666308.4 |  | 实用新型 | 授权 | 本实用新型公开了一种用于制备金属过滤管的冷等静压成型模具，属于过滤设备制造技术领域。本实用新型提供的成型模具包括刚性外模，位于刚性外模内部的弹性套，位于弹性套内部的刚性型芯，位于刚性外模一端通过位于弹性套内部一端的下胶塞与刚性型芯连接的定心环，位于刚性外模另一端弹性套内侧的上胶塞，以及缠绕在弹性套外侧的密封捆线。其中，刚性型芯的外壁直径小于弹性套的内壁直径，且刚性型芯的长度小于刚性外模和弹性套的长度。本实用新型所提供的冷等静压成型模具具有结构简单，便于操作的特点，同时在后续冷等静压成型过程中可避免生坯的翘曲、开裂等严重缺陷，且制备的产品具有较高的精度。 |  | 有较好转化前景 | 技术许可 | 面议 |  | 航天科工 | 010-68743016
先进制造 | 机械加工 |  | 一种管类零件的真空电子束焊接工装 | CN201620666235.9 |  | 实用新型 | 授权 | 本实用新型公开了一种管类零件的真空电子束焊接工装，属于机械加工技术领域。本实用新型所提供的真空电子焊接工装由棒材和垫片组成。其中，棒材由圆柱体和圆锥体形成的组合体，垫片的一端固定连接在棒材圆柱体的侧面上，垫片向圆锥体方向延伸的长度大于圆锥体的长度，且在长处圆柱体顶点的一侧设有贯穿的螺孔，螺孔中安装有螺母。本实用新型适用于管类零件的真空电子束焊接，能够使工件在焊接过程中受热均匀，减少焊接应力，避免工件装配间隙过大，造成产品品质下降。钛合金工装在真空电子束焊接时能够满足高温稳定性。从而工装使用寿命提高，稳定性提高。 |  | 有较好转化前景 | 技术许可 | 面议 |  | 航天科工 | 010-68743016
先进制造 | 其他 |  | 一种用于烧结耐高温材料的装置 | CN201621252050.X |  | 实用新型 | 授权 | 本实用新型涉及一种用于烧结耐高温材料的装置。所述装置包括由碳化硅制得的侧部面板、顶部面板和底部面板，顶部面板具有至少四个顶槽，左、右顶槽是贯通槽，所述底部面板具有前、后底槽，前部面板和后部面板分别插接于前、后底槽中，左、右侧面板在靠近底部面板的左、右侧部位置与底部面板连接，侧部面板具有多个通孔，并且任意两个相邻的侧部面板之间存在缝隙，顶部面板和底部面板的内壁上分别铺设有由石英布形成的防粘部。本实用新型装置具有结构简单，使用方便，耐高温，导热性和防粘性好，温度均匀，材料形状、尺寸、外观和微观结构可控等优点。 |  | 有较好转化前景 | 技术许可 | 面议 |  | 航天科工 | 010-68743016
先进制造 | 应急救援装备 |  | 改进的主动灭火装置 | CN201720358192.2 |  | 实用新型 | 授权 | 本实用新型公开了一种改进的主动灭火装置，包括：盒体、盒盖、开关组件、灭火介质载体以及刀片，盒体上设有开口；盒盖与盒体连接以打开和关闭开口；开关组件与盒体和盒盖分别连接，开关组件包括体积可随温度变化的记忆合金件，记忆合金件在温度达到预定值时驱动盒盖动作以打开开口；灭火介质载体可活动地设在盒体内，以在开口被打开时从盒体内掉落，刀片设在所述盒体内并在开口被打开时割破灭火介质载体。根据本实用新型的实施例的改进的主动灭火装置，可实现主动灭火，不需要进行人工灭火，提高了家居的安全性，且这种改进的主动灭火装置实施起来成本较低，使用的可靠性更高。 |  | 有较好转化前景 | 技术许可 | 面议 |  | 航天科工 | 010-68743016
先进制造 | 起重设备 |  | 一种备胎升降装置 | CN201721383902.3 |  | 实用新型 | 授权 | 本实用新型实施例提供了一种备胎升降装置，所述装置包括：第一支架，与车辆的车架纵梁相连；绞盘，安装在所述第一支架上，所述绞盘上安装有升降开关；导向轮组，所述导向轮组安装在所述第一支架上，并位于所述绞盘的一侧；吊装部件，穿过所述导向轮组与第二支架相连；第二支架，分别与轮胎轮辋、所述第一支架相连，所述轮胎位于所述第一支架与所述第二支架之间；如此，第一支架上兼顾了绞盘、导向轮组及轮辋的安装位置，结构紧凑，占用空间小；且只需利用套筒扳手来对绞盘的升降开关进行操作，实现轮胎的升降，无需特制专用的辅助工具，降低了成本。 |  | 有较好转化前景 | 技术许可 | 面议 |  | 航天科工 | 010-68743016
新能源与高效节能 | 发电配电装置 |  | 一种电机相序自调整控制装置 | CN201621007097.X |  | 实用新型 | 授权 | 本实用新型公开了一种电机相序自调整控制装置，由直流启动电路、相序检测电路、相序自动控制电路组成，本实用新型采用相序继电保护器、继电器、接触器等元件组成电机相序自调整控制装置，无需人工操作即可自动检测输出，具有检测快捷、结构简单、安全可靠等优势，能快速准确地检测三相交流电源相序，实现了相序的自动调整和控制，可保证电机按照工艺要求的方向转向正常稳定地工作，装置结构简单，操作自动化，安全可靠，特别适用于水泵电机等不允许出现逆向相序的场合。 |  | 有较好转化前景 | 技术许可 | 面议 |  | 航天科工 | 010-68743016
工业基础件 | 机床 |  | 一种封头组合体自动焊接的通用夹具 | CN201521074743.X |  | 实用新型 | 授权 | 本实用新型专利涉及一种固体火箭发动机封头组合体自动焊接的通用夹具，包括底盘、立柱、定位盘、压杆和螺母，其特征在于：所述的底盘与定位盘由立柱连接固定，定位盘的中心线上对称开有长槽孔；所述的压杆安装在定位盘的长槽孔中，螺母安装在压杆下端的螺纹上进行紧固。本实用新型利用封头体接头端尺寸变化范围较小的特点，可通过同心圆进行找正，并通过长槽孔内滑动压杆对接头端进行紧固，可用于多种尺寸的封头组合体自动焊接。该工装结构简单，体积较小，装卸方便、轻巧，使用较为轻便，减小不同尺寸封头组合体工装设计、加工工作量，节约生产成本，便于工装管理，保证生产进度，达到工艺装备通用化的特点。 |  | 有较好转化前景 | 技术许可 | 面议 |  | 航天科工 | 010-68743016
新能源与高效节能 | 发电配电装置 |  | 智能供配电系统 | CN201621144677.3 |  | 实用新型 | 授权 | 本实用新型提供一种智能供配电系统，其包括：配电模块、直流电源模块、汇流排、控制器模块以及液晶显示屏；所述配电模块包括主电源单元及若干配电单元，任一配电单元包括位于上层的控制电路以及位于下层的配电组件，所述控制电路和配电组件之间设置有屏蔽隔板；所述直流电源模块用于对各配电单元进行直流电源供电；所述若干配电单元分别通过配电箱上侧电连接器与所述方舱及厢式车辆中的用电设备相连接；所述控制器模块和液晶显示屏与所述配电模块相连接。本实用新型基于模块化、标准化设计，其可实现方舱及厢式车辆的用电设备运行状态监测与控制，其具有供电稳定可靠，使用方法操作简单，维护修复方便，故障诊断迅速，通信性能良好的优点。 |  | 有较好转化前景 | 技术许可 | 面议 |  | 航天科工 | 010-68743016
先进制造 | 气体或液体的贮存或分配 |  | 焊接绝热气瓶热桥结构 | CN201621218711.7 |  | 实用新型 | 授权 | 本实用新型公开了一种焊接绝热气瓶热桥结构，设置在焊接绝热气瓶的底座支撑板上，它包括嵌入底座支撑板内与之固定连接的呈圆筒状的底座、穿设在底座内用于对焊接绝热气瓶内胆组件导向限位的导向轴、以及套设在导向轴上与之固定连接的定位环，所述底座与导向轴之间设置有呈圆筒状的绝热套，所述底座的底部设置有用于支撑安装绝热套的环形安装板；所述导向轴的底部外缘沿其周向设置有第一圆弧倒角，所述绝热套的顶部内缘沿其周向设置有第二圆弧倒角，所述导向轴具有第一圆弧倒角的一端可伸入绝热套内与之滑动连接。本实用新型通过在底座支撑与导向轴之间设置绝热套，不但可以减小热传导，而且能保证内胆组件具有一定的扰度。 |  | 有较好转化前景 | 技术许可 | 面议 |  | 航天科工 | 010-68743016
先进制造 | 测试测量 |  | 一种水下轴用霍尔传感器 | CN201720652858.5 |  | 实用新型 | 授权 | 一种水下轴用霍尔传感器，包括转轴、支撑板、螺钉、轴承座、霍尔芯片电路板和磁环；所述的转轴的一端与磁环相连，转轴与磁环相连的一端穿过支撑板上的孔与轴承座内置的轴承相配合；轴承座通过螺钉固定在支撑板上，霍尔芯片电路板通过螺钉固定在轴承座上。本实用新型的优点为：价格低廉，性能可靠，可工作在水下环境中，较精确测得转轴角位移信息。 |  | 有较好转化前景 | 技术许可 | 面议 |  | 航天科工 | 010-68743016
先进制造 | 等离子体技术 |  | 一种用于食品消毒保鲜的低温等离子体装置 | CN201720749846.4 |  | 实用新型 | 授权 | 一种用于食品消毒保鲜的低温等离子体装置，包括放置食品的托板、等离子体发生装置、外壳、门、电路控制模块。托板与等离子体发生装置通过绝缘介质连接，等离子体发生装置的放电针焊接在金属板上，金属板和地电极之间通过绝缘介质连接，放电针设置在地电极圆孔中心的位置，金属板与接高压电源的高压端相连，地电极接地。该装置通过特殊的放电结构产生等离子体，利用离子风驱动空气的流动，等离子体中的一些活性成分与食物表面的微生物反应，杀灭微生物，活性成分与食物内部的一些酶反应，抑制酶的活性，减缓有机物的分解速率，对食品和日常用具进行消毒，并能够延长食品的保质期，实现在低温条件下对食物的消毒保鲜。 |  | 有较好转化前景 | 技术许可 | 面议 |  | 航天科工 | 010-68743016
工业基础件 | 传动装置 |  | 一种单动力双向移动牵引传动系统 | CN201520432295.X |  | 实用新型 | 授权 | 一种单动力双向移动牵引传动系统由动力系统、支架、异形转轴、拉力调节机构、滑轮组及牵引绳组成；所述动力系统安装在支架外侧，所述动力系统包括电机及减速器两部分，所述减速器主要将电机的高转速调整到低转速并输出到异形转轴上。本实用新型所述技术方案的有益效果在于：本实用新型所述的牵引传动系统实现了一套动力系统实现物体的双向移动；特殊设计的异形转轴，通过在轮辋表面热熔铜基粉末冶金层，有效的加大了绳索或钢索与转轴之间的摩擦力，适用于较大作用力的拉结；特殊设计的拉力调节机构，可以实时根据需要对绳索或钢索的张力进行调整，同时所述的新型拉力调节机构具有结构简单，使用方便，制造方便及生产成本低的特点。 |  | 有较好转化前景 | 技术许可 | 面议 |  | 航天科工 | 010-68743016
新能源与高效节能 | 核技术 |  | 一种礼金管理终端 | CN201520186489.6 |  | 实用新型 | 授权 | 本实用新型公开了一种礼金管理终端，该礼金管理终端包括：用于扫描条码并将条码信息转化为字符串数据信息的条码扫描单元；用于对礼金点钞和验钞并输出相关点钞信息和验钞信息的点钞验钞单元；与所述条码扫描单元和所述点钞验钞单元连接的核心处理单元，用于接收所述字符串数据信息、所述点钞信息和所述验钞信息并存储；以及，用于安置所述条码扫描单元、点钞验钞单元和所述核心处理单元的外壳；该礼金管理终端可以有效解决了现有礼金收取和记录复杂、效率低的问题，使礼金账目管理信息化。 |  | 有较好转化前景 | 技术许可 | 面议 |  | 航天科工 | 010-68743016
工业基础件 | 轴承 |  | 一种发动机一体式主轴承盖 | CN201621209764.2 |  | 实用新型 | 授权 | 一种发动机一体式主轴承盖，包括气缸体、发动机轴承盖、曲轴轴承，在气缸体下部设置发动机轴承盖，在气缸体下部设置曲轴轴承，在发动机轴承盖上部设置曲轴轴承。发动机轴承盖与气缸体处于配合状态，为保证组件形成的曲轴圆孔的偏心度能够进一步保证，需要对组合之后的发动机轴承盖与气缸体结合部分进行二次加工。发动机轴承盖经过第一轮加工可以初步保证配合面的平面度和粗糙度。该实用新型能够保证内表面的精度，保证曲轴在运转平面上不会出现相当较大的偏差，较少和降低发动机运转阶段曲轴的震动，减少曲轴的平衡率，减少平衡重的重量，降低发动机的燃油消耗，降低发动机的噪音，改善动力总成的NVH水平，应用于汽车发动机技术领域中。 |  | 有较好转化前景 | 技术许可 | 面议 |  | 航天科工 | 010-68743016
先进制造 | 测试测量 |  | 一种用于室内行人导航装置的高程定位方法 | CN201510850790.7 |  | 发明申请 | 授权 | 本发明公开了一种用于室内行人导航装置的高程定位方法，通过室内行人导航装置实现。室内行人导航装置，包括：微传感器模块（1）、定位解算模块（2）和数据传输模块（3）。定位解算模块（2）解算得到人员的水平位置和高程信息。然后，识别人员平走和上下楼两种运动状态，平走时以“零竖直速度”为观测量，上下楼时以气压高程为观测量，分别进行信息融合，估计和修正捷联惯导的高程误差、竖直速度误差、竖直加速度误差以及气压高程扰动误差，确保高程稳定可靠。本发明解决了室内行人导航装置在复杂室内环境下高程定位精度低、环境适应性差的问题，具有原理清晰、易于实现、环境适应性强的特点。 |  | 有较好转化前景 | 技术许可 | 面议 |  | 航天科工 | 010-68743016
先进制造 | 基本电气元件 |  | 射频连接器 | CN201720130732.1 |  | 实用新型 | 授权 | 本实用新型公开一种射频连接器，包括外导体、中心接触件及置于外导体和中心接触件间的绝缘件，外导体呈电性连接的两段套筒式结构，其包括一固定件及一轴向套设于固定件内且凸伸出固定件上端的活动件；中心接触件为探针式端子，其上端可伸缩地凸伸出外导体；射频连接器进一步包括向上弹性抵压活动件的橡胶弹性件，弹性件内设有数个上下伸缩的弹簧，弹性件和弹簧使活动件能够相对于固定件和中心接触件上下活动，从而使射频连接器实现较大压缩距离和良好的接触容差，而且即使弹性件发生老化，弹簧仍能保证对活动件提供良好的活动弹性。 |  | 有较好转化前景 | 技术许可 | 面议 |  | 航天科工 | 010-68743016
工业基础件 | 阀门 |  | 一种自保持式电磁阀 | CN201721681076.0 |  | 实用新型 | 授权 | 本实用新型涉及一种自保持式电磁阀，其阀体与阀座连接，罩壳设置在阀体的外表面，阀体内部设置入口通道，阀座的内部设置出口通道，所述的阀体沿周向设有两道凹槽，两道凹槽之间形成凸台，关闭线圈和开启线圈分别设置在两道凹槽内，永磁块设置在凸台外侧，所述的阀芯组件滑动设置在阀体的内部，阀芯组件的内部设有介质通道。本实用新型开启关闭时均为瞬时通电，在长期工作时无需通电，有效减轻了能耗的损失，提高了阀门的使用寿命。 |  | 有较好转化前景 | 技术许可 | 面议 |  | 航天科工 | 010-68743016
工业基础件 | 机床 |  | CNC数控车床轴向定位装置 | CN201520429487.5 |  | 实用新型 | 授权 | 本实用新型创造提供一种CNC数控车床轴向定位装置，包括同轴设置的定位杆、锁紧螺母A、锁紧件、主轴定位器和锁紧螺母B；所述定位杆外周设有螺纹；所述锁紧螺母A内设有与所述定位杆外周相匹配的螺纹；所述锁紧件内设有供所述定位杆通入并与其外周相匹配的螺纹，所述锁紧件具有一圆台形的斜面形成的颈部，位于所述颈部较细一侧的锁紧件外周也设有螺纹；所述主轴定位器中央设有供所述锁紧件穿过的通孔，所述主轴定位器包括头部和尾部，所述头部前端能够固定于所述锁紧件的颈部，所述尾部的末端位于所述锁紧件外周的螺纹范围内；所述锁紧螺母B内设有与所述锁紧件外周相匹配的螺纹。本实用新型创造能够提高产品加工时的定位精度，提高加工质量。 |  | 有较好转化前景 | 技术许可 | 面议 |  | 航天科工 | 010-68743016
工业基础件 | 工程元件 |  | LNG加注用集成式快速接头 | CN201721128908.6 |  | 实用新型 | 授权 | 本实用新型涉及一种LNG加注用集成式快速接头，包括公头和母头，公头包括公头壳体和滑动设置在公头壳体腔体前端的公头阀芯，在位于公头阀芯的后方的公头壳体腔体中固定设置有弹簧座，在公头阀芯与弹簧座之间设置有公头复位弹簧，在公头壳体前端的外侧壁上套设有公头隔热套，在公头隔热套前端的内侧壁上沿周向设置有多个滚子，在公头壳体腔体后部转动设置有公头法兰，母头包括母头后壳体和通过致断螺栓固定连接在母头后壳体前端的母头前壳体，母头后壳体上设置有多个与滚子相配合的螺旋导槽，母头前壳体腔体的后端滑动设置有母头阀芯，母头前壳体腔体的前端设置有母头法兰，在母头阀芯和母头法兰之间设置有母头复位弹簧。 |  | 有较好转化前景 | 技术许可 | 面议 |  | 航天科工 | 010-68743016
先进制造 | 起重设备 |  | 室内操作平台以及室内操作塔 | CN201720083618.8 |  | 实用新型 | 授权 | 本实用新型提供的室内操作平台以及室内操作塔，属于建筑领域。室内操作平台包括工作机构和升降机构，工作机构包括工作平台、安全护栏、载物框和调节机构；工作平台设置于升降机构，安全护栏并排设置有两个导轨，载物框并排设置有两个滚动件，每个滚动件滑动嵌设于一个导轨内；调节机构包括多个调节管、多个缠绕盘和多根拉绳，每个调节管对应设置一个缠绕盘，每根拉绳的一端与载物框连接，每根拉绳的另一端穿过一个调节管且缠绕设置于缠绕盘。室内操作塔包括室内操作平台，工作平台设置有软梯。室内操作平台设置有载物框，能够通过缠绕盘将载物框移动到相应的位置，操作方便快捷。带有软梯的室内操作塔，便于施工者上下工作平台。 |  | 有较好转化前景 | 技术许可 | 面议 |  | 航天科工 | 010-68743016
先进制造 | 电气元件 |  | 一种用于实现与PCB板免焊互连的芯片封装结构 | CN201621222099.0 |  | 实用新型 | 授权 | 本实用新型公开了一种用于实现与PCB板免焊互连的芯片封装结构，包括多个芯片体和PCB板，芯片体安装固定在PCB板上，所述PCB板上对称设置有多个第一螺套和第二螺套，所述芯片体通过第一螺套和第二螺套固定安装在PCB板上，所述芯片封装结构还包括多个锁紧螺钉，锁紧螺钉分别与第一螺套和第二螺套配合，将芯片体安装锁紧在PCB板上。本实用新型所述一种用于实现与PCB板免焊互连的芯片封装结构，该结构直接将芯片体安装固定锁紧在PCB板，不再需要焊接，且从结构上同时实现定位、导向、锁紧与防错插，可以实现多次无损安装与拆卸，安装结构可靠，利于实现小型化、轻质化，符合行业和技术发展趋势。 |  | 有较好转化前景 | 技术许可 | 面议 |  | 航天科工 | 010-68743016
先进制造 | 测试测量 |  | 一种舵机转角测量装置 | CN201620909957.2 |  | 实用新型 | 授权 | 本实用新型公开了一种舵机转角测量装置，涉及测控技术，包括：陀螺仪支架，陀螺仪支架上设有连接部，连接部用于与待测舵机的主轴安装固定；陀螺仪，安装于陀螺仪支架上；支架板，设于陀螺仪支架上方，支架板上设有第一定位孔，支架板可左右微调以保证第一定位孔与待测舵机的舵片上的第二定位孔对齐；定位销，与第一定位孔和第二定位孔配合定位。拔下定位销，启动舵机以舵机主轴为中心进行旋转，利用陀螺仪测角与旋转半径无关的原理，读取陀螺仪的旋转角度即舵机的相对零位的转动角度。其特征是，当要求测量舵机偏转角精度较高时，利用定位销的轴孔定位精度及陀螺仪自身精度有效保证了舵机偏转角度的测量精度。本实用新型装置尤其适用于舵机偏转半径不易确定、要求测量精度高的场合。 |  | 有较好转化前景 | 技术许可 | 面议 |  | 航天科工 | 010-68743016
先进制造 | 基本电气元件 |  | 一种电缆自动化测试转接装置 | CN201720930906.2 |  | 实用新型 | 授权 | 本实用新型公开了一种电缆自动化测试转接装置，包括转接盒盒体、中间线缆、电连接器以及接线排：所述接线排设置在转接盒盒体的盒盖上，用于与外置被测电缆连接；所述中间缆线设置于转接盒盒体的内部，一端与所述接线排连接，另一端与所述电连接器连接；所述电连接器设置于所述转接盒盒体侧壁，用于与外置电缆自动测试系统连接。该装置结构简单，使用方便，外观美观，且通用性强。 |  | 有较好转化前景 | 技术许可 | 面议 |  | 航天科工 | 010-68743016
新能源与高效节能 | 天然气装备 |  | 一种适用于低清洁度流体工质且防开焊的新型换热器芯部 | CN201621155574.7 |  | 实用新型 | 授权 | 本实用新型提供一种新型换热器芯部，包括盖板、第1换热板片组、第2换热板片组…第n换热板片组，换热板片组交替叠放，盖板叠放于换热板片组外侧，每个换热板片组包括一个以上由基体和化学蚀刻在基体上的换热流道组成的换热板片；不同换热板片组的流体进、出口在垂直于板片方向的投影不重叠；换热流道由交替设置的相通的直流道和椭圆形流道组成；基体上对应换热流体的进、出口位置的边缘处有凹口；同一换热板片组上的凹口在垂直于换热板片方向的投影相互重叠；n为不小于3的正整数。本实用新型换热器芯部采用渐缩渐阔流道，避免流道堵塞，同时凹口设计可以减少使用过程中的开焊现象，特别适用于海上工作平台的天然气的冷却工序。 |  | 有较好转化前景 | 技术许可 | 面议 |  | 航天科工 | 010-68743016
新能源与高效节能 | 天然气装备 |  | 一种含椭圆形流道的新型换热器芯部 | CN201621155575.1 |  | 实用新型 | 授权 | 本实用新型公开了一种新型换热器芯部，属于机械设计技术领域。该换热器芯部包括蚀刻板、成型板和隔板；蚀刻板上蚀刻有换热流道；换热流道由交替设置的直流道和椭圆形流道组成，其中：直流道和椭圆形流道相通；椭圆形流道的长轴与直流道沿液体流动方向的中心轴位于同一直线上；n个蚀刻板和m个成型板交替放置，其中n≥1，m≥1，m和n均为正整数；相邻蚀刻板的蚀刻面与成型板之间、相邻两个成型板之间、相邻两个蚀刻板的蚀刻面之间均设有隔板。本实用新型换热器芯部糅合了微通道换热器和板式换热器的特点，可以满足工质清洁度不高的使用工况，特别适用于海上工作平台的天然气的冷却工序。 |  | 有较好转化前景 | 技术许可 | 面议 |  | 航天科工 | 010-68743016
新能源与高效节能 | 天然气装备 |  | 一种集蚀刻板片和成型板片于一体的新型换热器芯部 | CN201621155784.6 |  | 实用新型 | 授权 | 本实用新型提供一种新型换热器芯部，包括盖板、第1换热板片组、第2换热板片组…第n换热板片组，换热板片组交替叠放，盖板叠放于换热板片组外侧，每个换热板片组包括一个以上相同的换热板片；换热板片由基体和通过化学蚀刻在基体上加工出的换热流道组成，不同换热板片组的流体进、出口在垂直于换热板片方向的投影不互相重叠；换热流道由交替设置的直流道和椭圆形流道组成；直流道和椭圆形流道相通；椭圆形流道的长轴与直流道沿液体流动方向的中心轴位于同一直线上；n为不小于3的正整数。本实用新型换热器芯部采用渐缩渐阔流道，避免流道堵塞，特别适用于海上工作平台的天然气的冷却工序。 |  | 有较好转化前景 | 技术许可 | 面议 |  | 航天科工 | 010-68743016
先进制造 | 安全装置 |  | 一种施工升降机层门的简易半自动锁具 | CN201520985027.0 |  | 实用新型 | 授权 | 一种施工升降机层门的简易半自动锁具包括中空钢材、弹簧、挡片、封口垫片、拉杆及锁销；所述封口垫片中心有一圆孔，所述圆孔大小与拉杆直径相匹配，所述封口垫片焊接在中空钢材一端的端口上；所述拉杆的一端依次焊接有挡片和锁销；所述拉杆的另一端套装有弹簧；所述锁销的另一端还设置有斜切面；所述拉杆从中空钢材的另一端穿过封口垫片的圆孔，所述锁销的斜切面外露于中空钢材之外。本实用新型的有益效果在于：所述的简易半自动锁具的制作材料可以来源工地的施工现场，实现废物的二次利用，通过焊接机简单焊接即可形成本实用新型所述的简易半自动锁具，其具有制作成本低及制作方便的特点。 |  | 有较好转化前景 | 技术许可 | 面议 |  | 航天科工 | 010-68743016
新材料及先进工艺应用 | 钛合金 |  | 一种海水淡化用高效钛合金蒸发管 | CN201520651184.8 |  | 实用新型 | 授权 | 本实用新型公开了一种海水淡化用高效钛合金蒸发管，属于机械技术领域。该蒸发管外壁设有翅片，内壁设有均匀排布的内筋，两个轴向相邻翅片间形成倒“Ω”形的蒸发槽；翅片沿蒸发管周向有均匀排布的联通通道；蒸发槽底部设有呈凹形的汽化核点。本实用新型钛合金蒸发管具有较小的米克重和较大的传热面积，从而提高传热效率、增加了耐压性；表面设置多个气孔蒸发核点，提高了单位时间产生的蒸发淡水量；在换热器具有高的传热效率的同时具有较小的体积、较轻的重量、较强的刚性以及极好的耐腐蚀性能。 |  | 有较好转化前景 | 技术许可 | 面议 |  | 航天科工 | 010-68743016
先进制造 | 电机 |  | 轴孔冷却润滑系统 | CN201520788957.7 |  | 实用新型 | 授权 | 本实用新型涉及一种轴孔冷却润滑系统，其由内循环油路和外油路组成，内循环油路包括油泵、滑油箱、转静交接头、转动轴；外油路包括冷却套、油泵、主燃油箱；本实用新型装置相比于其他冷却润滑系统，具有结构简单、部件少的特点，易于实现加工，能够极大程度地减小外机匣的厚度及发电机的空间，减轻系统的重量；降低加工难度；且本装置采用双油路结构，冷却与润滑的效果明显。 |  | 有较好转化前景 | 技术许可 | 面议 |  | 航天科工 | 010-68743016
工业基础件 | 机床 |  | 一种固体火箭发动机电缆座的装配定位工装 | CN201621388477.2 |  | 实用新型 | 授权 | 本实用新型涉及一种固体火箭发动机电缆座的装配定位工装，由首组电缆座定位板和后续电缆座定位板组成，首组电缆座定位板用于固体火箭发动机燃烧室壳体的第一组电缆座的装配定位，首组电缆座定位板以固体火箭发动机燃烧室壳体的前端面为基准端面A进行装配；后续电缆座定位板以前一组定位好的电缆座为基准装配后一组电缆座。本实用新型通过工装快速、精确确定电缆座位置，代替手工划线装配的方法迅速装配后进行定位焊接，由工装将电缆座卡紧，减小焊缝收缩引起的电缆座位置偏移，提高生产效率和装配精度。 |  | 有较好转化前景 | 技术许可 | 面议 |  | 航天科工 | 010-68743016
工业基础件 | 工程元件 |  | 发光支架以及机房管道安装支架 | CN201720838221.5 |  | 实用新型 | 授权 | 本实用新型提供了一种发光支架以及机房管道安装支架，属于建筑工程领域，发光支架包括支架主体以及照明组件，支架主体设置有容置槽以及管道安装部，照明组件安装在容置槽内，管道安装部设置有供管道穿过的定位口该发光支架不仅能够用于安装管道，发光支架内设置有照明组件，通过照明组件进行照明，机房内的光线不易被支架遮挡，光线传播路径更加通畅，增加了机房内的照明度，便于设备的维修和更换。 |  | 有较好转化前景 | 技术许可 | 面议 |  | 航天科工 | 010-68743016
新能源与高效节能 | 分离装置 |  | 一种MVR蒸发系统 | CN201720568577.1 |  | 实用新型 | 授权 | 本实用新型涉及一种MVR蒸发系统, 包括蒸汽压缩机以及旋风分离器和管壳换热器；蒸汽压缩机的出口通过设有第一阀门的第一管路接至所述换热器底部的管程进口，同时通过设有第二阀门的第二管路接至所述换热器底部的壳程进口；换热器的壳程接设有第四阀门的排气支路, 所述换热器上部的管程出口接至旋风分离器分离进口；旋风分离器的上部分离出口和下部分离出口分别接至蒸汽压缩机的入口和换热器下方的管程进口通过合理设置直接加热管路、换热管路、排不凝气体管路及补水管路等，在蒸发工况前用来把料液加热至蒸发温度，摒弃了通用MVR系统流程中的辅助电加热器、蓄能水箱、外界蒸汽等设备，简化了系统结构，提升了系统独立运行能力。 |  | 有较好转化前景 | 技术许可 | 面议 |  | 航天科工 | 010-68743016
先进制造 | 基本电子电路 |  | 一种晶体谐振器及其制备方法 | CN201610269246.8 |  | 发明申请 | 授权 | 本发明公开了一种晶体谐振器及其制备方法。该晶体谐振器包括：晶体振荡晶片和固定装置，其中：晶体振荡晶片的边缘上设置有晶片定位结构块，固定装置上设置有与晶体定位结构块匹配的晶片定位缺口，通过将晶片定位结构块放置于晶片定位缺口中，实现晶体振荡晶片与固定装置之间的衔接。相比于现有技术，本发明提供的晶体谐振器中的晶体振荡晶片结构中增加了晶片定位结构块，以及在固定装置上相应地设计了晶片定位缺口，通过该晶片定位结构块和晶片定位缺口，实现了晶体振荡晶片与固定装置之间的衔接，解决了现有技术利用导电胶将晶体振荡晶片与基座固定时，由于导电胶的粘附作用在晶体振荡晶片上产生的应力造成晶体谐振器的工作性能相对较低的问题。 |  | 有较好转化前景 | 技术许可 | 面议 |  | 航天科工 | 010-68743016
新能源与高效节能 | 天然气装备 |  | 一种低温发电的成套设备 | CN201420630048.6 |  | 实用新型 | 授权 | 一种低温发电的成套设备，涉及一种冷能发电设备。本实用新型为了解决现有的LNG冷能发电设备存在成本高、设备庞大、换热效率低造成能源浪费的问题。低温发电的成套设备的中间介质气化器右侧通过连接段与天然气加热器左侧连接，天然气加热器右端连接海水入口管，中间介质气化器左端连接海水出口管；在中间介质气化器内，海水走管程，中间换热介质走壳程；在LNG汽化器内，海水走管程，天然气走壳程；在天然气加热器内，NG走管程，中间换热介质走壳程；中间介质管线依次连接中间介质汽化器、透平发起电机、LNG汽化器、潜液泵、中间介质汽化器，形成一个密闭的循环；NG管线一端连接LNG汽化器，另一端连接天然气加热器。本实用新型用于低温发电。 |  | 有较好转化前景 | 技术许可 | 面议 |  | 航天科工 | 010-68743016
工业基础件 | 模具 |  | 冷镦机用台阶模具及其使用方法 | CN201510543268.4 |  | 发明申请 | 授权 | 本发明提供一种冷镦机用台阶模具及其使用方法，模具包括下模和与其配合的顶杆，所述下模包括内模和外模，所述内模设于所述外模内，所述外模与所述内模的中轴线相同，所述内模的材质为硬质合金，所述内膜内设有台阶式模孔，所述台阶为直角台阶，所述台阶式模孔靠近所述顶杆插入端的部分的内径小于远离顶杆插入端部分的内径, 所述内模内靠近所述顶杆插入端的模孔延伸到所述外模靠近所述顶杆插入端的端面，孔径大的模孔与现有的下模孔径相同。由于采用台阶式模孔结构，在镦制过程中，顶杆不受到或受到很小的轴向压力，顶杆不再容易弯曲或断裂，最终使得超长细杆高硬度产品的镦制进程能够顺利进行。 |  | 有较好转化前景 | 技术许可 | 面议 |  | 航天科工 | 010-68743016
新能源与高效节能 | 节能环保 |  | 外墙保温防水结构 | CN201621319658.X |  | 实用新型 | 授权 | 本实用新型涉及一种外墙保温防水结构，设有钢筋混凝土浇注的墙体，所述墙体外层采用水泥砂浆抹平形成找平层，所述找平层外用锚栓和垫片固定保温层，所述保温层采用无机硅酸岩材制成的纤维状保温砌块，所述纤维状保温砌块是一经水泥中浸泡形成外形稳定内部有气泡结构的保温砌块，所述保温层外涂有一层防水层，所述防水层外做有一层装饰涂料层。本实用新型适用于外墙保防水，具有设计科学、结构合理、节能环保、墙体不起褶、不易脱落、保温效果好、防水性强的优点。 |  | 有较好转化前景 | 技术许可 | 面议 |  | 航天科工 | 010-68743016
工业基础件 | 机床 |  | 一种全密闭激光焊接装置 | CN201721204432.X |  | 实用新型 | 授权 | 本实用新型涉及一种全密闭激光焊接装置，包括：防护箱体、焊接工作台、运动机构及激光焊接头；防护箱体的内部设有容置空间，正面设置打开或封闭容置空间的箱门；焊接工作台设置在防护箱体的底部；运动机构设置在焊接工作台上；激光焊接头设置在运动机构上。该全密闭激光焊接装置将激光焊接环境与外界隔离，防止激光对人身造成伤害。 |  | 有较好转化前景 | 技术许可 | 面议 |  | 航天科工 | 010-68743016
先进制造 | 电机 |  | 一种电机定子组件及其绝缘骨架 | CN201720431400.7 |  | 实用新型 | 授权 | 本实用新型公开了一种电机定子组件及其绝缘骨架，定子组件包括：绝缘骨架、铁芯；所述绝缘骨架设有公对插槽、母对插槽，且采用间隔设计；所述绝缘骨架侧面设有空间位置分层错开的U型过线槽；所述铁芯开有对插槽通孔；其特征在于，还包括：两个所述绝缘骨架错开180度，从所述铁芯的上下两端面对插在一起。本实用新型采用两个相同的绝缘骨架对插在铁芯中，使整个组件完全对称，简化了绕线起始位置定位复杂的问题；通过绝缘骨架侧面空间位置分层错开的U型过线槽，可以使电机绕组每相线圈独立分开，使各相之间的过渡线不互相接触，留有足够的爬电距离并提高绝缘耐压等级要求；此外还节省一套制造绝缘骨架模具的费用，降低了物料管理难度和成本。 |  | 有较好转化前景 | 技术许可 | 面议 |  | 航天科工 | 010-68743016
工业基础件 | 机床 |  | 一种三角形零件焊接工装 | CN201620741962.7 |  | 实用新型 | 授权 | 本实用新型涉及一种三角形零件焊接工装，该三角形零件焊接工装包括底座、转盘、紧固件、限位件及定位件，底座上设置有与转盘相配合的凹槽，转盘通过固定件与底座固定连接。限位件固定在转盘上，定位件通过转盘与底座固定连接。本实用新型提供的三角形零件焊接工装，可实现三角形零件的有效固定，便于对三角形零件进行焊接，满足焊接时的位置及角度要求，提高了焊接效率及焊接质量。 |  | 有较好转化前景 | 技术许可 | 面议 |  | 航天科工 | 010-68743016
先进制造 | 气体或液体的贮存或分配 |  | 焊接绝热气瓶框架结构 | CN201720138964.1 |  | 实用新型 | 授权 | 本实用新型公开了一种焊接绝热气瓶框架结构，该框架结构包括上框架、下框架、以及设置在上框架与下框架之间的连接杆；所述上框架为由两根平行设置的第一横杆和两根与第一横杆垂直设置的第一竖杆围合形成的四边形框架结构，所述上框架的顶部设置有用于与吊挂绳索配合使用的吊钩，所述上框架底部的四个角均设置有用于安装连接杆顶部的第一安装方筒，所述连接杆的顶部可嵌入第一安装方筒内通过螺栓组件与其固定连接；所述下框架为由两根平行设置的第二横杆和两根与第二横杆垂直设置的第二竖杆围合形成的四边形框架结构。本实用新型通过在上框架设置吊钩，焊接在对角轴对称方向，不但方便吊装，而且还能在固定使用时，充当限位结构。 |  | 有较好转化前景 | 技术许可 | 面议 |  | 航天科工 | 010-68743016
先进制造 | 武器 |  | 一种车载分体式自动步枪固定装置 | CN201420835566.1 |  | 实用新型 | 授权 | 本实用新型公开了一种车载分体式自动步枪固定装置，包括托座和握把座，托座和握把座为分体式结构，步枪的肩托插装在托座内，步枪的握把卡装在握把座内。该装置具有固定稳定性高的优点，且通过握把座上的卡扣组件能实现快速解锁拿取步枪，进而有效解决了现有步枪固定装置中稳固固定和快速解锁的两个相互矛盾的问题；同时，分体式的结构还能满足不同型号和尺寸的步枪的固定，可根据可用空间随意组合安装；此外，采用铝合金制造，能大幅降低固定装置自身重量的同时保证强度。 |  | 有较好转化前景 | 技术许可 | 面议 |  | 航天科工 | 010-68743016
先进制造 | 测试测量 |  | 一种射频功率放大器温度检测电路 | CN201721195234.1 |  | 实用新型 | 授权 | 本实用新型提供了一种射频功率放大器温度检测电路，包括ADT75数字温度传感器芯片、FPGA芯片和电源，所述ADT75数字温度传感器芯片的SCL引脚、SDA引脚、OS引脚与控制电路连接，VCC引脚连接电源，A0、A1、A2、GND引脚接地；所述FPGA芯片的控制引脚与ADT75数字温度传感器芯片的SCL引脚、SDA引脚、OS引脚连接。本实用新型具有电路简单、温度范围宽、检测高、设置保护点灵活方便、可移植性强的特点，采用了模块化和通用化设计，使其调试简单、参数漂移量小，可广泛应用于各种电子设备的温度检测，通用性强，满足大功率数字跳频通信设备功率放大温度检测的要求。 |  | 有较好转化前景 | 技术许可 | 面议 |  | 航天科工 | 010-68743016
工业基础件 | 模具 |  | 自润滑关节轴承挤压成型模具 | CN201620127577.3 |  | 实用新型 | 授权 | 本实用新型提供一种自润滑关节轴承挤压成型模具，上模型腔内壁、下模型腔内壁均为球面状结构，上模朝向下模运动至上模与下模相抵接位置时，上模型腔内壁和下模型腔内壁位于同一球面上。挤压成型过程中，外圈在型腔共同作用向内缩，由于型腔内壁为球面结构，因此外圈发生变形的部分始终为球面形状，内圈的外球面在挤压变形过程中的参与度大大降低，外圈内球面与内圈外球面的球面接触均匀，提高了自润滑关节轴承的五点均匀性，从而提高了自润滑关节轴承寿命和可靠性；同时，挤压过程中，外圈呈球面状变形，相较于锥面挤压变形，外圈靠近端部的部分受力变化情况更加均匀和平缓，不易造成“过压”现象，不易对衬垫造成损伤。 |  | 有较好转化前景 | 技术许可 | 面议 |  | 航天科工 | 010-68743016
先进制造 | 机械加工 |  | 一种用于真空焊箱内工件移动的四自由度调节装置 | CN201520601826.3 |  | 实用新型 | 授权 | 本实用新型公开了一种用于真空焊箱内工件移动的四自由度调节装置，属于机械设计技术领域。该装置包括轴向移动机构，径向移动机构和起降与角度偏转机构；轴向移动机构包括下导轨、下轮组件、下电机和第一减速机组、下齿轮齿条传动组件和下滑动平台；径向移动机构包括中导轨、中轮组件、中电机和第二减速机组、中齿轮齿条传动组件和中滑动平台；起降与角度偏转机构包括上板、铰链组件和电动推杆。本实用新型调节自由度多，结构合理，操作方便，各自由度调节精度和调节效率高。 |  | 有较好转化前景 | 技术许可 | 面议 |  | 航天科工 | 010-68743016
工业基础件 | 波纹管道 |  | 波纹管管套和波纹管管路 | CN201621240487.1 |  | 实用新型 | 授权 | 本实用新型提供了一种波纹管管套和波纹管管路，属于波纹管领域，波纹管管套，包括管体和卡接结构，卡接结构包括滑块和用于固定滑块的固定块，固定块安装于管体，滑块与管体滑动连接，滑块相对于管体滑动令滑块的一端朝向管体的圆心靠近；波纹管管路，包括波纹管主体和如上的波纹管管套，波纹管管套安装于波纹管主体。本实用新型提供的波纹管管套通过滑动滑块，可以使滑块与波纹管主体抵紧或者放松，因此来保证波纹管管套在安装和拆卸时的方便，这种方式结构简单，安装和拆卸都很方便，能有有效的防止波纹管主体破裂、破损或者腐蚀等问题，从而延长波纹管主体的使用寿命。 |  | 有较好转化前景 | 技术许可 | 面议 |  | 航天科工 | 010-68743016
先进制造 | 信号装置 |  | 一种CAN总线遥控装置 | CN201420232686.2 |  | 实用新型 | 授权 | 本实用新型涉及一种CAN总线遥控装置，属于电控液压流量控制技术领域。本实用新型通过将通信电缆的连接方式由现有的点对点连接方式改为总线型连接方式，大大减小了遥控装置中电缆的重量，从而减轻了整个遥控装置的重量，便于携带。 |  | 有较好转化前景 | 技术许可 | 面议 |  | 航天科工 | 010-68743016
新材料及先进工艺应用 | 输送、包装、贮存 |  | 一种滚塑包装箱结构 | CN201420772968.1 |  | 实用新型 | 授权 | 本实用新型滚塑包装箱结构，涉及一种包装箱，包括上箱体和下箱体，上箱体和下箱体通过锁扣连为整体，所述上箱体和下箱体其中一个上设有突出其外表面用于与对应层叠放包装箱的对应凹槽插配的多条凸筋、另一个上设有用于与对应层叠放包装箱的对应凸筋插配的多条凹槽，所述下箱体底面设有两条向内凹陷方便叉车将其叉起的叉车槽，所述上箱体内侧定位有用于加强其强度的钢架Ⅰ，所述下箱体内侧定位有用于加强其强度的钢架Ⅱ，在下箱体内侧与叉车槽所在位置相对的内侧表面设有加强钢板，且加强钢板与钢架Ⅱ连为一体。本实用新型强度大、在搬运过程中便于叉车叉起、堆叠在一起时不会随意滑移。 |  | 有较好转化前景 | 技术许可 | 面议 |  | 航天科工 | 010-68743016
先进制造 | 测试测量 |  | 空心管状工件的同轴度以及其圆度的测量设备 | CN201520194074.3 |  | 实用新型 | 授权 | 本实用新型提供了一种空心管状工件的同轴度以及其圆度的测量设备，其包括工件定位机构和测量机构；所述测量机构包括千分表和与放置通槽位置配合的测量杆，所述千分表设于所述底座的上方且其测量头的伸缩轨迹与放置通槽的中心线垂直，所述测量杆包括探头和直杆部，所述探头设在定位滑座和千分表之间且该探头位于直杆部的一端，所述直杆部的另一端与所述千分表的测量头连接，同时所述直杆部的中心线与放置通槽的中心线处于同一平面。本实用新型所述的工件定位机构和测量机构的配合设立可以对放置在放置通槽内的空心管状工件内外壁进行实时的同轴度和圆度的测量，这样即会节省时间，还能提高整体的同轴度和圆度的测量精度。 |  | 有较好转化前景 | 技术许可 | 面议 |  | 航天科工 | 010-68743016
先进制造 | 测试测量 |  | 卧式储罐液位测量装置 | CN201621254138.5 |  | 实用新型 | 授权 | 本实用新型公开了一种卧式储罐液位测量装置，包括液位传感器、控制器以及间隔安装在卧式储罐的底部轴线上的至少两个静力水准仪，各所述静力水准仪的贮液容器通过管道相连通，所述液位传感器的测量信号输出端、各静力水准仪的测量信号输出端分别与控制器的测量信号输入端相连。该装置通过静力水准仪测量油罐倾斜角度，并将此倾斜角度传递给控制器，控制器根据倾斜角度对油罐容积进行校准，实时调整油罐容积表。当液位传感器完成油罐内液位测量，根据校准后的容积表即可得到油罐内油品的实时容积。 |  | 有较好转化前景 | 技术许可 | 面议 |  | 航天科工 | 010-68743016
先进制造 | 信号装置 |  | 单轴旋转惯导信号传输装置 | CN201420477929.9 |  | 实用新型 | 授权 | 本实用新型提供了一种单轴旋转惯导信号传输装置，其在旋转惯导系统的固定端以及旋转端均设置信号转换模块；固定端处的信号转换模块与旋转端处的信号转换模块为无线光通信连接；信号转换模块设置有电/光转换单元以及光/电转换单元以实现光信号与电信号之间的相互转换，信号转换模块通过电/光转换单元将电信号转换为光信号进行传输，信号转换模块通过光/电转换单元将接收到的光信号转换为电信号。采用本实用新型的单轴旋转惯导信号传输装置有效避免了接触性摩擦可能会引起的设备损耗的现象的发生，且抗电磁干扰性强、传输速度快、传输频带宽。 |  | 有较好转化前景 | 技术许可 | 面议 |  | 航天科工 | 010-68743016
新能源与高效节能 | 分离装置 |  | 一种便于清理维护的建筑施工除尘装置 | CN201720641714.X |  | 实用新型 | 授权 | 本实用新型公开了一种便于清理维护的建筑施工除尘装置，包括底座、万向轮、进风箱、过滤箱、一号积灰箱、二号积灰箱，过滤网、活性炭过滤层、过滤箱箱盖、风机、防护网出风口和磁性隔板，其特征在于：所述底座底端四角均固定有万向轮，所述底座顶端表面固定有进风箱，所述进风箱内部顶端固定有若干个磁性隔板，所述进风箱内部底端固定有一号积灰箱，所述进风箱一侧连通过滤箱，所述过滤箱顶端开设有过滤箱箱盖，所述过滤箱箱盖表面分别开设有过滤网更换口与活性炭过滤层更换口，所述过滤箱内部固定有过滤网。本实用新型实用方便，便于跟换维修内部配件，同时能便捷的清洁所去除的灰尘，且具有去除回收灰尘内含有的金属颗粒的功能。 |  | 有较好转化前景 | 技术许可 | 面议 |  | 航天科工 | 010-68743016
先进制造 | 起重设备 |  | 一种主动补偿式罐体托举装置 | CN201720718365.7 |  | 实用新型 | 授权 | 本实用新型提供了一种主动补偿式罐体托举装置，能够有效实现罐体在托举过程中的定位、称重以及升降一致性，本实用新型的技术方案包括罐体托举本体、第一导向机构、丝杆螺母机构及驱动机构，所述驱动机构两侧分别连接一组丝杆螺母机构，每组丝杆螺母机构的螺母上方设置一组第一导向机构，所述第一导向机构与罐体托举本体底部连接，两组第一导向机构相对倾斜设置，形成V形结构，与罐体托举本体的V形底部相契合。 |  | 有较好转化前景 | 技术许可 | 面议 |  | 航天科工 | 010-68743016
工业基础件 | 工程元件 |  | 一种高强度十六花键头法兰减重螺栓 | CN201520193722.3 |  | 实用新型 | 授权 | 本实用新型提供了一种高强度十六花键头法兰减重螺栓，其包括螺栓头和螺柱，在所述螺栓头和螺柱之间设有法兰盘；螺栓头包括侧壁均布十六个花键的花键盘，该花键盘与法兰盘之间还设有上底面直径小于下底面直径的连接圆台，该连接圆台的上底面与花键盘的底面抵接，连接圆台的下底面与法兰盘的顶面抵接，在花键盘的顶面开有头部减重槽，同时环绕花键盘壁开有数对保险孔组，每对保险孔组包括两个对称设立的保险孔且分别位于两个花键之间，所述保险孔为通孔同时还与头部减重槽连通。本专利所述的保险孔的开设有效增加了本螺栓的防松能力，而头部减重槽和底部减重槽的设立也在保证螺栓强度的同时尽最大可能减少了螺栓的本身总量，使其贴近使用要求。 |  | 有较好转化前景 | 技术许可 | 面议 |  | 航天科工 | 010-68743016
新材料及先进工艺应用 | 复合材料 |  | 发动机复合材料壳体与喷管一体成型方法 | CN201610591811.2 |  | 发明申请 | 授权 | 本发明公开了一种发动机复合材料壳体与喷管一体成型方法，是将喷管与发动机复合材料壳体快捷高效合为一个整体的过程，所述发动机复合材料壳体包括壳体主体部分及连接在壳体主体部分前端的前接头，取消了现有技术中发动机壳体与喷管法兰连接结构，在喷管组件装配到位后，与发动机复合材料壳体一并缠绕固化成型，去除了后接头、连接件等金属部件，能有效提高发动机质量比，同时取消了发动机复合材料壳体与喷管的装配工序，有效缩短发动机复合材料壳体、喷管的装配制造周期。 |  | 有较好转化前景 | 技术许可 | 面议 |  | 航天科工 | 010-68743016
先进制造 | 基本电气元件 |  | 一种并联二极管大电流分流装置 | CN201720907577.X |  | 实用新型 | 授权 | 本实用新型公开了一种并联二极管大电流分流装置，包括二极管(1)、接线板组件(2)、支撑板(3)、螺钉Ⅰ(4)和焊线槽(6)，所述接线板组件(2)包括接线板Ⅰ(21)、接线板Ⅱ(22)和螺钉Ⅱ(24)，所述二极管(1)固定在所述支撑板(3)上，所述接线板组件(2)固定在所述支撑板(3)上，所述二极管(1)下端设有三根管腿，较短的两根为正极管腿，较长的一根为负极管腿，所述正极管腿焊接在所述接线板Ⅱ(22)的焊线槽(6)中，所述负极管焊接在所述接线板Ⅰ(21)的焊线槽(6)中。本实用新型并联二极管大电流分流装置选用耐电流小的微矩形接插件，多股细导线控制大电流二极管，空间要求小，可靠性高。 |  | 有较好转化前景 | 技术许可 | 面议 |  | 航天科工 | 010-68743016
新材料及先进工艺应用 | 碳纤维 |  | 轻型方舱框架结构的碳纤维矩形管连接装置 | CN201720174908.3 |  | 实用新型 | 授权 | 本实用新型公开了一种轻型方舱框架结构的碳纤维矩形管连接装置，包括两个垂直端面矩形框架、两个垂直侧面矩形框架和两个水平面矩形框架，每个矩形框架的四边采用碳纤维矩形管固定连接而成，六个矩形框架固定连接成长方体形的轻型方舱框架结构，碳纤维矩形管端头分别设有金属连接机构，轻型方舱框架结构八个角分别通过角组件、L形连接板和金属连接机构固定连接六个矩形框架。本实用新型大大提高了方舱框架角部连接的可靠性，解决了以碳纤维矩形管作为板片骨架时，六片矩形框架角部连接牢固的难题，其强度远超采用粘接方式来连接轻型方舱框架结构，而且结构较为简单紧凑，符合方舱轻量化的要求。 |  | 有较好转化前景 | 技术许可 | 面议 |  | 航天科工 | 010-68743016
工业基础件 | 工程元件 |  | 管道支架 | CN201721499980.X |  | 实用新型 | 授权 | 本实用新型涉及一种管道支架，其技术要点是：包括支撑框架，所述支撑框架包括一底板和两侧板，两个所述侧板竖直间隔设置于底板上，两个所述侧板之间设置有支撑板，所述支撑板的上表面固设有与管道相匹配的弧形管托，所述侧板和支撑板之间设置有驱动所述支撑板升降的驱动机构，所述支撑板和驱动机构之间设置有用于锁定支撑板位置的锁止件。其通过调节支撑板的高度以达到适应不同高度管道的目的。 |  | 有较好转化前景 | 技术许可 | 面议 |  | 航天科工 | 010-68743016
工业基础件 | 工程元件 |  | 一种快速自锁插销结构 | CN201520962837.4 |  | 实用新型 | 授权 | 本实用新型公开了一种快速自锁插销结构，包括铰接座和置于其内部的工件，铰接座和工件上开有相对应的通孔，通孔内插装有插销总成，该插销总成包括直杆状的插销本体，插销本体右端设有圆盘，圆盘中部设有与插销本体同轴布置的手柄。本实用新型具有结构简单、操作方便、加工成本低、使用寿命长以及经济性好等优点。 |  | 有较好转化前景 | 技术许可 | 面议 |  | 航天科工 | 010-68743016
工业基础件 | 液压件 |  | 一种四板联动双侧扩展方舱液压系统 | CN201520963835.7 |  | 实用新型 | 授权 | 本实用新型公开了一种四板联动双侧扩展方舱液压系统，包括液压油箱和电机，电机输出端连接有双联齿轮泵，双联齿轮泵下游连接两条主油管，一条主油管上并联有左顶板驱动单元和右底板驱动单元，另一条主油管上并联有右顶板驱动单元和左底板驱动单元，每个驱动单元中包括依次设置的电磁换向阀、双单向节流阀、分流集流阀，分流集流阀下游设置有两个油缸，主油管末端插入油缸底部油腔内；每个油缸中与底部油腔相对的顶部油腔上设有分支回油路，分支回油路依次穿过双单向节流阀和电磁换向阀后全部并联在回油管上，回油管末端插入液压油箱内。本实用新型可充分利用双泵工作，缩短方舱扩展时间，系统功率最大化使用，降低能耗。 |  | 有较好转化前景 | 技术许可 | 面议 |  | 航天科工 | 010-68743016
先进制造 | 热交换技术 |  | 一种空气预热器变频控制系统 | CN201520109560.0 |  | 实用新型 | 授权 | 一种空气预热器变频控制系统，它涉及一种空气预热器系统。本实用新型的目的是为了解决现有的空气预热器变频控制系统对于大重载、大惯性的启动方式的安全性低，可靠性低，事故发生频率高，使空气预热器的启动和运行均不够稳定的问题。本实用新型包括第一控制系统、第二控制系统和DCS控制器，第二控制系统与第一控制系统结构相同，第一控制系统与第二控制系统对称设置，第一控制系统包括变频柜、空气预热器、润滑油泵控制箱、润滑油泵、转子停转报警检测装置、传动变频制动控制箱和电源。本实用新型结构设计合理，有效解决了大重载、大惯性的启动方式及安全性，可靠性高，事故几率小，使空预器启动运行都处在一个安全工作环境中。 |  | 有较好转化前景 | 技术许可 | 面议 |  | 航天科工 | 010-68743016
先进制造 | 测试测量 |  | 波形膨胀节性能检测装置 | CN201520029511.6 |  | 实用新型 | 授权 | 本实用新型公开了一种波形膨胀节性能检测装置，包括沿膨胀节周向设置的圆弧形轨道组件、沿膨胀节轴向设置的丝杠、安装组件和设于安装组件上的至少一检测头，安装组件能够在轨道组件上沿圆弧移动，并带动检测头沿膨胀节周向转动，且检测头能够在丝杠上沿膨胀节轴向移动。本实用新型检测结果准确且测量效率高，解决了现有技术的不足。本实用新型采用弧形轨道使检测头旋转测量膨胀节的波形，设备构造结构简单而独特，工作原理易理解；检测装置上设有传感器可避免检测头及轨道的损坏。 |  | 有较好转化前景 | 技术许可 | 面议 |  | 航天科工 | 010-68743016
先进制造 | 测试测量 |  | 膨胀节试验用驱动装置 | CN201520029928.2 |  | 实用新型 | 授权 | 本实用新型公开了一种膨胀节试验用驱动装置，包括架体、若干个连接法兰机构、压紧机构和第一动力机构，架体包括驱动连接板和翻转盖板，翻转盖板的一端转动连接于驱动连接板上，第一动力机构能够驱动翻转盖板旋转，使翻转盖板盖住U型槽的开口，压紧机构能够将翻转盖板定位于驱动连接板上，若干个连接法兰机构沿架体的周向排布，每个连接法兰机构包括沿架体径向滑动其他方向止动的滑块和驱动滑块滑动的第二动力机构。本实用新型可以驱动膨胀节试验件往复运动，检测过程平稳，通过电机驱动螺旋升降机调节连接翻转机构的位置，可以满足不同膨胀节的试验要求。 |  | 有较好转化前景 | 技术许可 | 面议 |  | 航天科工 | 010-68743016
新能源与高效节能 | 天然气装备 |  | 一种适用于低清洁度流体工质的新型换热器芯部 | CN201621155614.8 |  | 实用新型 | 授权 | 本实用新型公开了一种新型换热器芯部，属于机械设计技术领域。该换热器芯部包括蚀刻板、成型板和隔板；蚀刻板上蚀刻有换热流道；换热流道由交替设置的直流道和椭圆形流道组成，其中：直流道和椭圆形流道相通；椭圆形流道的长轴与直流道沿液体流动方向的中心轴位于同一直线上；n个蚀刻板和m个成型板交替放置，其中n≥1，m≥1，m和n均为正整数；相邻蚀刻板的蚀刻面与成型板之间、相邻两个成型板之间、相邻两个蚀刻板的蚀刻面之间均设有隔板。本实用新型换热器芯部糅合了微通道换热器和板式换热器的特点，可以满足工质清洁度不高的使用工况，特别适用于海上工作平台的天然气的冷却工序。 |  | 有较好转化前景 | 技术许可 | 面议 |  | 航天科工 | 010-68743016
工业基础件 | 机床 |  | 一种用于切割薄壁半管管材的夹具 | CN201721045865.5 |  | 实用新型 | 授权 | 本实用新型涉及一种用于切割薄壁半管管材的夹具，包括底板和多个定位板，定位板上设有槽口，槽口的顶面一侧与底板固定连接，多个定位板的槽口中心线依次连接形成一条槽心轨迹，槽心轨迹与薄壁半管管材的中心轴线重合；使用本实用新型的技术方案，使用夹具对工件进行定位，夹具平置于线切割机床工作台上，线切割电极丝沿着定位块的侧面轮廓运行切除多余的废料，夹具限制了工件的形状和位置，有效避免了工件产生变形，线切割切口平整，毛刺少，加工过程一次成形，减少了工件装夹时的找正、划线等工序，加工过程中所产生的切削热经过夹具传导散热，减少了积屑瘤产生的概率，提高了加工质量和生产效率。 |  | 有较好转化前景 | 技术许可 | 面议 |  | 航天科工 | 010-68743016
工业基础件 | 阀门 |  | 一种高精绝压减压器 | CN201720952233.0 |  | 实用新型 | 授权 | 本实用新型涉及一种两级高精绝压减压器，其主体结构分为两级，一级为正向柱塞式结构，二级为正向大膜片式结构。其功能是减压和稳压。当高压气体流过减压器启闭件（活门组件）与阀座之间形成的狭窄通路时，气体受到节流，以实现减压的功能。减压器随着系统流量不断变化，通过活门开度的调节，以实现压力控制。 |  | 有较好转化前景 | 技术许可 | 面议 |  | 航天科工 | 010-68743016
先进制造 | 基本电气元件 |  | 一种连接器复合背板 | CN201610959275.7 |  | 发明申请 | 授权 | 本发明公开了一种连接器复合背板，其特点是板前连接器与板后连接器之间依次设置的板前印制板、中间固定板和板后印制板由螺钉组装成压配一体的复合背板，所述中间固定板上设有交替设置且矩阵式排列的差分式绝缘基座和单端式绝缘基座；所述板前印制板由焊盘的通孔分别与其相邻的连接器的信号点位以及中间固定板的毛纽扣为对应导通连接。本发明与现有技术相比具有结构简单，方便单个连接器的调试或维修，维护性好，有效解决了连接器按信号点位的功能要求进行部分互联的难题，提高了产品的使用寿命和连接的可靠性。 |  | 有较好转化前景 | 技术许可 | 面议 |  | 航天科工 | 010-68743016
工业基础件 | 液压件 |  | 一种降低液压启动冲击的起竖系统控制方法 | CN201710237160.1 |  | 发明申请 | 授权 | 本发明涉及一种降低液压启动冲击的起竖系统控制方法，该起竖系统控制方法的步骤为：S1、搭建液压起竖系统；S2、通过压力复合调节进行建压；S3、通过单向比例调速控制液压缸进行起竖作业；S4、进行泄压换向，并进行液压缸锁定，完成降低液压启动冲击的起竖系统控制过程。本发明通过系统压力的复合调节，结合角度反馈信号与恒功率控制方式的切换，能够有效解决由于液压起竖系统起竖、回平启动瞬间因液压冲击导致被翻转设备冲击、抖动等影响，在起竖平稳性要求较高的工作场合有较广应用。 |  | 有较好转化前景 | 技术许可 | 面议 |  | 航天科工 | 010-68743016
先进制造 | 基本电气元件 |  | 一种连接器的插拔结构 | CN201510947681.7 |  | 发明申请 | 授权 | 本发明公开了一种连接器的插拔结构，包括插头及插座，所述插头由插头外壳、锁紧片、活动锁扣及插针基座合件组成，其锁紧片上设有窄颈；所述插针基座合件、锁紧片及活动锁扣设于插头外壳上；所述插座由插孔基座合件、插座卡钩及活动锁舌组成，其插座卡钩上设有数道梳齿；所述活动锁舌及插座卡钩分别焊接在插孔基座合件两侧；本发明在插头上采用锁紧片及活动锁扣、插座上采用插座卡钩及活动锁舌的结构，实现插针基座合件与插孔基座合件插合，改变了现有连接器插头与插座直插、直拔的状态，具有结构简单、插拔过程省力及操作便捷可靠的优点。 |  | 有较好转化前景 | 技术许可 | 面议 |  | 航天科工 | 010-68743016
工业基础件 | 工业泵 |  | 轴流风机故障报警电路 | CN201320568541.5 |  | 实用新型 | 授权 | 本实用新型公开了一种轴流风机故障报警电路，包括断路器QF1、电源模块、电流测量继电器、三相轴流风机、指示灯L1，三相交流电源经断路器QF1给三相轴流风机3供电，在三根相线中任选一根相线经电流测量继电器2进行检测，当电流测量继电器检测到电流小于10mA，继电器线圈得电，常闭触点断开，电源模块反馈给用户控制装置的5V高电平信号变成低电平信号，电流测量继电器常开触点闭合，故障报警指示灯L1亮。本实用新型在风机故障时输出低电平信号给车辆内部控制装置并通过故障指示灯报警，电路成本低、性能高、控制方便。 |  | 有较好转化前景 | 技术许可 | 面议 |  | 航天科工 | 010-68743016
先进制造 | 起重设备 |  | 一种吊具的锁定机构 | CN201220515603.1 |  | 实用新型 | 授权 | 本实用新型公开了一种吊具的锁定机构，包括：吊具支撑板（5）、手轮（1）、支撑螺杆（2）、螺套（3）、半球盖（4）、压块（6）、锁紧螺栓（7）和锁紧支脚（8）。螺套（3）与车架固定连接，锁紧支脚（8）与吊具固定连接。先将吊具支撑板（5）降到最低，吊具撤收到距吊具支撑板（5）上表面5mm～65mm时停止。转动手轮（1），使吊具支撑板（5）上升与锁紧支脚（8）下平面贴合，转动吊具支撑板（5），移动压块（6），并拧紧锁紧螺栓（7），将锁紧支脚（8）固定，从而锁定吊具。本实用新型结构简单、对机加要求较低、安装调试方便，减少了产品的使用和维护成本。 |  | 有较好转化前景 | 技术许可 | 面议 |  | 航天科工 | 010-68743016
工业基础件 | 波纹管道 |  | 高频辅助螺旋波纹管外片塑料分离设备 | CN201320357330.7 |  | 实用新型 | 授权 | 本实用新型涉及一种高频辅助螺旋波纹管外片塑料分离设备。主要解决现有的螺旋波纹管外片塑料回收时噪声大、回收聚乙烯塑料含有碎钢带、分离效果差的问题。其特征在于：所述的轧辊（3）的前方固定有侧边料刮刀（2），轧辊（3）后部的带材通道（5）外部固定有高频线圈（4），所述的牵引轮（7）的前方固定有外片刮刀（6）。该高频辅助螺旋波纹管外片塑料分离设备能稳定连续生产，提高了回收效率，并且回收的聚乙烯塑料外片无杂质。 |  | 有较好转化前景 | 技术许可 | 面议 |  | 航天科工 | 010-68743016
工业基础件 | 波纹管道 |  | 用于钢带增强聚乙烯螺旋波纹管外片挤出成型口模 | CN201320537877.5 |  | 实用新型 | 授权 | 本实用新型涉及一种用于钢带增强聚乙烯螺旋波纹管外片挤出成型口模。主要解决现有的外片挤出成型口模所挤出的外片防腐层厚度及管材压脚到外层的厚度不足、从而影响钢带增强聚乙烯螺旋波纹管的质量的问题。其特征在于：所述的口模缝隙（2）上对应管材外压脚（4）处设有外压脚部（1），对应管材防腐层（5）处设有防腐层部（3），所述的外压脚部及防腐层部宽度为口模缝隙宽度的1.2~2倍。采用该挤出成型口模生产的管材料既可以满足防腐层、外压脚的厚度要求，提高了管材质量，又最大限度的控制了原材料的消耗，避免了浪费。 |  | 有较好转化前景 | 技术许可 | 面议 |  | 航天科工 | 010-68743016
先进制造 | 机械加工 |  | 一种石英挠性加速度计 | CN201220341123.8 |  | 实用新型 | 授权 | 本实用新型提供一种新结构石英挠性加速度计，包括形成平板电容的两个凸台，其特征在于，所述两个凸台分别加工在上、下轭铁上，用来代替石英摆片上的凸台。本实用新型的凸台设计在上、下轭铁上，可以通过机械加工和研磨实现，更容易保证平面度和平行度，避免了凸台设计在石英摆片上凸台高度、平面度及平行度难以保证的问题。 |  | 有较好转化前景 | 技术许可 | 面议 |  | 航天科工 | 010-68743016
先进制造 | 安全装置 |  | 一种联动式快速锁紧机构 | CN201220456732.8 |  | 实用新型 | 授权 | 本实用新型公开了一种联动式快速锁紧机构，其特征在于，包括锁舌、主弹簧、导杆、弹簧座I、弹簧座II、连杆I、滑动轴套、摇臂、摆杆、支座、连杆II、手柄、复位弹簧、按钮、顶杆、销轴、锁腔。采用联动式结构，通过一个按钮，可以同时实现两个锁紧机构的解锁的功能；本实用新型采用合理的机结构传动比，可以节省锁紧机构解锁所需的作用力。操作方便、省力、快速、可靠的特点。 |  | 有较好转化前景 | 技术许可 | 面议 |  | 航天科工 | 010-68743016
新材料及先进工艺应用 | 输送、包装、贮存 |  | 平板电视生产线电动提升机 | CN201220267234.9 |  | 实用新型 | 授权 | 本实用新型提供一种平板电视生产线电动提升机，电机和钢丝绳驱动轮安装在底座上，钢丝绳缠绕在钢丝绳驱动轮上，钢丝绳通过顶部和底部的导向机构与升降平台连接，磁传动机构安装在升降平台上，平衡重通过一个导向轮与升降平台连接，位置检测机构固定在设备的边框上。本实用新型工作平稳，自动化程度高，安全可靠。 |  | 有较好转化前景 | 技术许可 | 面议 |  | 航天科工 | 010-68743016
先进制造 | 基本电气元件 |  | 一种同轴负载连接器 | CN201320482763.5 |  | 实用新型 | 授权 | 本实用新型公开了一种同轴负载连接器，包括外导体、电阻器、内导体和螺套，电阻器与内导体和第二外导体连接，螺套由卡圈与第一外导体卡接，其特点是所述外导体上设有簧套；所述簧套为一端设有数个圆弧状弹片的弹簧座，簧套内套装弹簧；所述内导体一端为设有轴向剖槽的弹性插孔；所述电阻器一导电端与弹性插孔插接，另一导电端由簧套的圆弧状弹片夹持，其端面与弹簧压紧贴合，实现电阻器与内、外导体的可靠连接。本实用新型与现有技术相比具有接触可靠，功率小，频率高，驻波性能稳定，可承受较高的机械振动，结构简单，装配方便。 |  | 有较好转化前景 | 技术许可 | 面议 |  | 航天科工 | 010-68743016
工业基础件 | 工程元件 |  | 一种非同轴角度输出装置 | CN201320240302.7 |  | 实用新型 | 授权 | 本实用新型公开了一种非同轴角度输出装置，包括：角位移传感器（1）、压板（2）、挡圈（3）、从动齿轮（4）、轴承（5）、压环（6）、基体（7）、主动齿轮（8）、转轴（9）。轴承（5）与压环（6）置于基体（7）孔中，从动齿轮（4）的轴置于轴承（5）孔内并与挡圈（3）套接，角位移传感器（1）的输出轴置于从动齿轮（4）通孔内，压板（2）固定角位移传感器（1），主动齿轮（8）安装在转轴（9）上并与从动齿轮（4）啮合。当转轴（9）转动时主动齿轮（8）随着一起摆动，并传递转速和转矩给从动齿轮（4），从动齿轮（4）再把转速传递给角位移传感器（1），实现角度输出。该装置便于拆卸，在角位移传感器输出轴很小的情况下也能够适用。 |  | 有较好转化前景 | 技术许可 | 面议 |  | 航天科工 | 010-68743016
工业基础件 | 工业泵 |  | 一种风扇无级调速电路 | CN201410358276.7 |  | 发明申请 | 授权 | 本发明公开了一种风扇无级调速电路，包括：温度传感器（1）、信号调理电路（2）、A/D转换电路（3）、微控制器（4）、风扇（7）、推挽驱动电路（5）和场效应管调压电路（6）。温度传感器（1）安装在开关电源的散热器上，温度传感器（1）、信号调理电路（2）、A/D转换电路（3），微控制器（4）、推挽驱动电路（5）、场效应管调压电路和与风扇（7）依次相连。本电路根据检测的散热器温度，调整微控制器（4）输出的脉宽调制信号，达到无级调节风扇转速的目的。本电路新颖，节能高效，安全可靠，体积小巧，保证散热风扇调速电路在严酷环境下长期稳定正常工作。 |  | 有较好转化前景 | 技术许可 | 面议 |  | 航天科工 | 010-68743016
先进制造 | 基本电气元件 |  | 一种圆形连接器螺纹电缆罩拆装装置 | CN201310233049.7 |  | 发明申请 | 授权 | 本发明公开了一种圆形连接器螺纹电缆罩拆装装置，包括：卡盘（1）、销钉（2）、限位销（3）、螺钉（4）、滑块（5）。卡盘（1）圆柱体上表面有“T”型槽（8），“T”型槽（8）的深度为卡盘（1）圆柱体高度的四分之一；螺钉（4）一端为螺纹，螺纹直径与卡盘（1）的圆通孔匹配。圆形连接器螺纹电缆罩拆装装置工作时，滑块（5）嵌入卡盘（1）的“T”型槽（8）中，滑块（5）的凸台远离卡盘（1）的螺纹阵列孔；将螺钉（4）插入卡盘（1）的圆通孔，并与滑块（5）螺纹旋合；调节滑块（5）位置，使滑块（5）的凸台与圆形连接器键位匹配，完成圆形连接器螺纹电缆罩的拆卸。本发明结构简单、易加工。 |  | 有较好转化前景 | 技术许可 | 面议 |  | 航天科工 | 010-68743016
新材料及先进工艺应用 | 复合材料 |  | 复合材料气瓶 | CN201320757344.8 |  | 实用新型 | 授权 | 本实用新型涉及一种复合材料气瓶，包括内胆和缠绕层，内胆和缠绕层之间设有过渡层；缠绕层的外表面设有防护层，从而改善了复合材料气瓶的外表面状态，同时提高了复合材料气瓶对抗恶劣条件耐受程度，可以稳定产品质量并提高气瓶贮存使用寿命。 |  | 有较好转化前景 | 技术许可 | 面议 |  | 航天科工 | 010-68743016
先进制造 | 基本电气元件 |  | 一种收发天线的举升装置 | CN201621373002.6 |  | 实用新型 | 授权 | 本实用新型公开了一种收发天线的举升装置，包括固定在底座上且为三角形的起竖固定架，起竖固定架顶端通过转轴铰接有举升机构，举升机构中部外侧安装有起竖架，底座上布置有起竖电机，起竖电机与一起竖油缸相连，起竖油缸另一端铰接在起竖架中部。本实用新型具有结构简单、零部件少、控制方便等优点，无需耗费大量的人力和时间进行维护，增长了使用寿命的同时还降低了使用成本。 |  | 有较好转化前景 | 技术许可 | 面议 |  | 航天科工 | 010-68743016
新材料及先进工艺应用 | 输送、包装、贮存 |  | 埋地双层油罐防浮动固定装置 | CN201621214632.9 |  | 实用新型 | 授权 | 本实用新型公开了一种埋地双层油罐防浮动固定装置，用于固定油罐以防止其浮动，所述油罐的顶部设置有若干个与其内部连通的人孔，它包括固定设置在人孔两侧且环绕油罐外壁上部呈弧形状的罐体加强筋、与罐体加强筋两端卡接的紧固锚带、与紧固锚带固定连接的紧固件、以及设置在油罐底部用于固定紧固件的地锚；所述罐体加强筋的两端上表面均设置有卡扣凹槽，所述紧固锚带的卡接端设置有与卡扣凹槽相匹配的卡扣凸起，所述紧固锚带的固定端通过紧固件与地锚固定连接。本实用新型通过罐体加强筋、紧固锚带、紧固件相结合环绕油罐对其施加多个方向的约束力，实现对油罐竖直方向浮动、轴向移动和环向转动的限定。 |  | 有较好转化前景 | 技术许可 | 面议 |  | 航天科工 | 010-68743016
工业基础件 | 工程元件 |  | 一种变速操纵拉杆扶正装置 | CN201721529198.8 |  | 实用新型 | 授权 | 本实用新型公开了一种变速操纵拉杆扶正装置，包括下支座和球支座总成，所述下支座与球支座总成连接；所述球支座总成包括左压盖、右压盖、球座和螺纹紧固件，所述左压盖与所述右压盖通过螺纹紧固件连接，二者限定一个球形腔，所述球座位于所述左压盖与所述右压盖限定的所述球形腔中，并且所述球座在所述球形腔中做球面滚动，所述球座中沿其直径方向设置有直通孔，所述变速操纵拉杆可滑动地穿插于所述直通孔中；该变速操纵拉杆扶正装置可以实现对较长机械变速操纵拉杆的支撑、扶正和导向功能，提高换挡操作的准确性，允许变速操纵拉杆有一定轴向和径向自由运动空间，保证变速操纵拉杆在换挡时的轴向和径向的自由运动。 |  | 有较好转化前景 | 技术许可 | 面议 |  | 航天科工 | 010-68743016
工业基础件 | 复合管 |  | 一种钢骨架塑料复合管生产设备内冷却系统动密封装置 | CN201620620946.2 |  | 实用新型 | 授权 | 本实用新型涉及一种钢骨架塑料复合管生产设备内冷却系统动密封装置，其包括伺服电机、电机座、联轴器、丝杠、顶板、螺母、导套、导柱、底板、压环、O型密封圈以及活塞，O型密封圈放置于活塞上，另一侧为压环，压环以伺服电机驱动丝杆螺母为动力，以导套导柱为导向，轴向压缩O型密封圈，使其径向鼓起顶在正在生产的钢骨架塑料复合管内壁上，形成动密封。本实用新型主要解决钢骨架塑料复合管生产设备内冷却系统中冷却水冲出内成型螺旋水套后在活塞与内成型螺旋水套之间形成“水轴”时，密封效果不好，导致活塞端漏水的情况。其整体结构简单，可靠性强，O型密封圈轴向压缩量可调，且调节精度高。 |  | 有较好转化前景 | 技术许可 | 面议 |  | 航天科工 | 010-68743016
先进制造 | 测试测量 |  | 故障指示器 | CN201520168943.5 |  | 实用新型 | 授权 | 本实用新型涉及一种故障指示器，包括壳体以及装设在该壳体内的电路系统，该电路系统包括微处理器、用于输出检测用直流信号给所述微处理器的检测用整流滤波电路、用于提供内部供电输出作为所述微处理器的工作电源的电池、用于输出供电用直流信号的供电用整流滤波电路、用于将所述供电用直流信号转换成的外部供电输出DC/DC变换电路、用于选择所述外部供电输出或电池供电输出作为该微处理器的工作电源的切换电路。本实用新型能够选择外部供电输出作为该微处理器的工作电源，能够延长故障指示器的使用寿命。 |  | 有较好转化前景 | 技术许可 | 面议 |  | 航天科工 | 010-68743016
先进制造 | 起重设备 |  | 一种软轴驱动举升装置 | CN201420525415.6 |  | 实用新型 | 授权 | 本实用新型公开了一种软轴驱动举升装置，包括安装板，安装板四角均固接有举升单元，每个举升单元内安装有若干链轮和若干导轮，举升单元内侧设有输入轴，所述安装板中部安装有三个间隔布置的十字节换向器，中部的十字节换向器上安装有驱动电机，中部的十字节换向器与两侧的十字节换向器之间通过驱动轴相连，左右两侧的两个十字节换向器上下两端均设有输出轴，输出轴与输入轴之间铰接有软轴组件。该装置结构紧凑，能极大节省空间占用，能有效降低重量，便于搬运，能节省人力、物力和时间的消耗，提高工作人员的工作效率；且该装置采用软轴组件来驱动实现举升，能在有限空间内实现动力的传输。 |  | 有较好转化前景 | 技术许可 | 面议 |  | 航天科工 | 010-68743016
先进制造 | 起重设备 |  | 一种三立柱链轮举升机架 | CN201420521400.2 |  | 实用新型 | 授权 | 本实用新型公开了一种三立柱链轮举升机架，包括三根呈三角形布置的立柱，立柱底部之间固接有底梁，立柱顶端固接有与其相垂直的两根呈V形布置的铰接座，两根立柱之间的铰接座之间通过插销铰接有顶梁；立柱上下两端均固接有支耳，同一根立柱两端的支耳上分别固接有相对布置的锁紧螺栓，锁紧螺栓之间安装有竖直布置的链条。本实用新型采用紧凑的三角形结构，能节省大量的空间占用，具有零件少、重量轻等优点，能方便拆卸和安装；同时，能有效降低人工搬运耗时和劳动强度，且还能在一定的斜坡道上实现自锁，具有较高的安全性；此外，通过链轮和链条实现软性连接的举升，相较于传统的刚性连接举升，具有较高的抗冲击能力。 |  | 有较好转化前景 | 技术许可 | 面议 |  | 航天科工 | 010-68743016
先进制造 | 应急救援装备 |  | 一种化学氧自救呼吸器 | CN201620745501.7 |  | 实用新型 | 授权 | 本实用新型涉及一种化学氧自救呼吸器，包括：面罩(1)，所述面罩(1)上设置有一个单向出气口(4)和多个单向进气口(2, 3)；呼吸气囊(10)，所述呼吸气囊(10)具有多条气体通道，且所述多条气体通道分别与所述单向进气口(2, 3)连通；空气再生罐(5)，所述空气再生罐(5)上端与所述单向出气口(4)连通，下端与所述呼吸气囊(10)的多个气体通道均连通，形成依次经过面罩(1)、单向出气口(4)、空气再生罐(5)、呼吸气囊(10)、单向进气口(2, 3)和面罩(1)的气体回路。该装置多回路气流能够改善循环气路热平衡，增加气流的散热面积，延长气流长度, 有效降低新鲜空气的温度，提高人员的使用舒适度。 |  | 有较好转化前景 | 技术许可 | 面议 |  | 航天科工 | 010-68743016
工业基础件 | 工程元件 |  | 一种用于机箱与面板连接的铰链 | CN201721168286.X |  | 实用新型 | 授权 | 本实用新型涉及一种用于机箱与面板连接的铰链，包括第一铰体、第二铰体以及转接体，转接体的两端分别设有通孔A和通孔B，第一铰体和第二铰体上均设有转接孔，通孔A和通孔B分别通过转接装置与转接孔连接；采用本实用新型的技术方案，第一铰体和第二铰体分别安装在机箱和面板上，第一铰体和第二铰体上分别设置的转接孔的形状决定了面板打开时的运动轨迹，当第二铰体上为直槽孔，第一铰体上是圆形通孔时，面板可先从机箱内拉出，然后再进行翻转，使维修人员便于进行维修作业，并使维修人员快速方便地观察到面板背面电气元件的接线情况，避免了损坏连接导线，保持了设备的正常运行，提高了劳动效率。 |  | 有较好转化前景 | 技术许可 | 面议 |  | 航天科工 | 010-68743016
先进制造 | 测试测量 |  | 一种光纤敏感环温度性能评测装置 | CN201620875360.0 |  | 实用新型 | 授权 | 本实用新型提供一种光纤敏感环温度性能评测装置，包括电源模块、光纤陀螺结构、陀螺信号处理结构，所述光纤陀螺结构内设置有光纤敏感环、热源仿真部分，所述光纤敏感环与陀螺信号处理结构连接，光纤敏感环和陀螺信号处理结构构成光纤陀螺的闭环结构，所述光纤陀螺的闭环结构不与热源仿真部分电连接，所述电源模块为所述光纤敏感环温度性能评测装置提供电源。本实用新型在结构和热环境上与陀螺的真实工作状态相同，评测过程状态与光纤陀螺工作状态相同，测试结果快速、直观、准确，实现了对影响光纤敏感环温度性能的误差源、影响路径、影响方式的准确定位，对完善提高光纤敏感环及光纤陀螺的热设计具有重要意义。 |  | 有较好转化前景 | 技术许可 | 面议 |  | 航天科工 | 010-68743016
工业基础件 | 工程元件 |  | 一种耐磨橡胶接头 | CN201520495331.7 |  | 实用新型 | 授权 | 本实用新型提供一种耐磨橡胶接头，包括橡胶套筒、分别设置在所述橡胶套筒两端的连接法兰，所述橡胶套筒的横截面为以法兰中心轴对称的两个U形结构及U形结构的两端向两侧反向延伸的侧翼构成。还包括粘结在橡胶套筒内壁上的金属弹性元件；所述U形结构的底部设有金属弹性元件间隙部，所述金属弹性元件在所述间隙部两侧对称设置。本实用新型具有优异的耐磨损、耐粉尘颗粒冲刷性能。实现在保证橡胶接头内侧耐磨的同时，又保证了橡胶接头具有能够良好的位移变形能力。 |  | 有较好转化前景 | 技术许可 | 面议 |  | 航天科工 | 010-68743016
先进制造 | 飞行器 |  | 一种升降指挥中心 | CN201520266849.3 |  | 实用新型 | 授权 | 本实用新型公开了一种升降指挥中心，包括舱体升降平台和舱体，舱体升降平台包括底盘、液压撑杆、液压控制系统、两对叉臂、两对滑轨和两对旋转底座，两对叉臂、两对滑轨和两对旋转底座均相互对称设置在底盘两侧；叉臂包括相互交叉设置的外臂和内臂，外臂和内臂通过转轴连接；滑轨包括上滑轨和下滑轨，旋转底座包括上旋转底座和下旋转底座，上滑轨和上旋转底座固定在舱体底部，下滑轨和下旋转底座固定在底盘上；外臂下端设置在下滑轨上，外臂上端设置在上旋转底座上；所述内臂下端设置在下旋转底座上，内臂上端设置在上滑轨上。通过上述方式，本实用新型能够实现临时指挥调度管制功能，在运输过程和提升过程中能保持良好的稳定性。 |  | 有较好转化前景 | 技术许可 | 面议 |  | 航天科工 | 010-68743016
新能源与高效节能 | 发电配电装置 |  | 空气开关防误撞保护挡板 | CN201720365046.2 |  | 实用新型 | 授权 | 本实用新型公开了一种空气开关防误撞保护挡板，包括开口朝上的弧形前挡板，分别与前挡板两端垂直固定连接的扇形侧挡板，所述扇形侧挡板的内侧向外弯折出固定在配电箱前侧面板上垂直安装边，弧形前挡板上侧边和弧形前挡板两端的扇形侧挡板上侧边和配电箱前侧面板围成了矩形端口，前挡板和扇形侧挡板包裹遮挡住伸出配电箱前侧面板的空气开关。本实用新型既方便空气开关的通断操作又可保护开关防误撞，结构简单体积小，成本低，使用方便灵活，保证电路的正常运行和供配电系统及操作人员的安全。 |  | 有较好转化前景 | 技术许可 | 面议 |  | 航天科工 | 010-68743016
工业基础件 | 轴承 |  | 一种轴承座 | CN201520445010.6 |  | 实用新型 | 授权 | 本实用新型公开了一种轴承座，包括：轴承，包括内圈和外圈；短轴，穿设固定于内圈中，短轴的输入端与发动机连接，与输入端相对的端为输出端；内衬，套设固定于外圈上；外壳；套设固定于内衬上；缓冲体，填充于外壳和内衬之间，缓冲体的硬度小于一预设硬度值，缓冲体的第一侧设置有环绕轴承的凸缘；凸缘的端面高出外壳的端面，以使得当输出端与第一装置的输入轴连接时，凸缘压覆于第一装置的外表面，形成环绕短轴的第一密封空间。本实用新型提供的装置用以解决现有技术中船舶行业的发动机转速高，且设备浸没在水中，存在的轴承振动强，易进水，导致轴承可靠性低的技术问题。实现了提高轴承座的抗振能力和防水性的技术效果。 |  | 有较好转化前景 | 技术许可 | 面议 |  | 航天科工 | 010-68743016
工业基础件 | 模具 |  | 一种用于金属薄壁钣金结构件凹型压铆铆接成型的模具 | CN201720919428.5 |  | 实用新型 | 授权 | 本实用新型涉及一种用于金属薄壁钣金结构件凹型压铆铆接成型的模具，包括上模芯上模芯分为安装部和冲模部，安装部安装在上模具上加工的上芯槽内，冲模部外部设置有弹性垫圈，弹性垫圈下端设置有固定压块，固定压块和弹性垫圈通过若干组固定螺栓固定在上模具上，上模具通过导柱与下模具连接，下模具上加工有下芯槽，下芯槽内部设置下模芯，上模芯底端加工有压铆凸台，与上模芯位置对应的下模芯顶端加工有压铆凹槽；本实用新型不需要焊接、也不需要在零部件上钻孔，更不需要外购任何铆柱、铆钉、压铆螺母来联接，完全克服了金属或有色金属薄板在焊接时局部产生的高热量使工件热变形，从而严重影响产品的外观质量。 |  | 有较好转化前景 | 技术许可 | 面议 |  | 航天科工 | 010-68743016
先进制造 | 应急救援装备 |  | 一种温度感应型水系自动灭火装置 | CN201620834140.3 |  | 实用新型 | 授权 | 本实用新型公开了一种温度感应型水系自动灭火装置，其特征在于，包括：壳体(1)、驱动器(2)、水系灭火剂(3)、快速引线(6)、烟火药(7)和中心管(8)，还包括盖体(4)和温感药剂(5)。中心管(8)为一端开口的圆管，安装在壳体(1)内部，开口端与壳体(1)瓶口过盈配合并密封，水系灭火剂(3)封装于壳体(1)与中心管(8)外壁形成的密闭空间，驱动器(2)为一端开口的圆管，粘接在中心管(8)内，烟火药(7)封装在驱动器(2)内，盖体(4)安装在中心管(8)开口处，温感药剂(5)封装在盖体(4)内，快速引线(6)置于中心管(8)内部，一端埋在温感药剂(5)内，另一端埋在烟火药(7)内。 |  | 有较好转化前景 | 技术许可 | 面议 |  | 航天科工 | 010-68743016
先进制造 | 测试测量 |  | 一种基于霍尔效应的多通道集成化测速调理装置 | CN201420330595.2 |  | 实用新型 | 授权 | 本实用新型公开一种基于霍尔效应的多通道集成化测速调理装置，包括结构部件和电路部件，其特征在于电路部件安装在结构部件的相应箱体内；电路部件包括：分压调理支路、通道间信号隔离支路、信号汇总输出支路、电源控制模块；结构部件包括：铝合金箱体、前后控制面板、连接器，电源控制模块安装固定在箱体的后端，分压调理支路、通道间信号隔离支路、信号汇总输出支路全部设计在一块印刷电路板上，安装固定在箱体前端，电路与面板连接器走线贴近机箱侧壁进行捆扎固定，前面板输出级有连接器、显示灯、电源开关，后面板输入级有连接器及三相电源插孔。本实用新型解决了霍尔传感器产生的通断信号不能直接进行采样，且多路采集通道间串扰的问题。 |  | 有较好转化前景 | 技术许可 | 面议 |  | 航天科工 | 010-68743016
先进制造 | 基本电气元件 |  | 车载电缆转接装置 | CN201620890138.8 |  | 实用新型 | 授权 | 本实用新型公开了一种车载电缆转接装置，包括支架、电缆转接板和两个锁紧机构；支架固定在车辆机柜上，电缆转接板贴合在支架外侧上，电缆转接板下端与支架下端铰接，电缆转接板上端两侧通过两个锁紧机构锁紧固定在支架上端上。本实用新型采用可翻转式电缆转接板，结构简单，成本低，可靠性好。维修时，只需打开按压锁，同时向下翻转电缆转接板至合适位置，即可安装、拆卸或维修电缆接插件，操作简单，维修空间大，维修灵活方便。维修完毕后，将电缆转接板向上翻转，使之贴合在支架上，并通过按压锁锁紧，锁紧稳固可靠。 |  | 有较好转化前景 | 技术许可 | 面议 |  | 航天科工 | 010-68743016
新材料及先进工艺应用 | 复合材料 |  | 一种复合材料压力容器小孔补强装置 | CN201420722074.1 |  | 实用新型 | 授权 | 本实用新型涉及一种复合材料压力容器小孔补强装置，包括母材基层、与母材基层连接的母材复层，母材基层和母材复层上开设有小孔，小孔内安装有小孔接管，所述母材基层上方安装有盖板，盖板与母材基层之间安装有堆焊层，小孔接管依次穿过盖板、堆焊层、母材基层和母材复层，在小孔接管的两端的圆周方向上与母材复层和盖板完全焊接。本实用新型通过在母材基层上设有盖板和堆焊层，小孔接管只需要在两端圆周方向上全焊接，焊接质量好，焊接表面美观；而且在盖板上开设有排气小孔，通过排气小孔快速的将焊接产生的热量排出空腔，保证焊接质量。 |  | 有较好转化前景 | 技术许可 | 面议 |  | 航天科工 | 010-68743016
工业基础件 | 模具 |  | 一种常用冷冲模的模具半成品结构 | CN201520273785.X |  | 实用新型 | 授权 | 本实用新型公开了一种常用冷冲模的模具半成品结构，该半成品结构是将冷冲模中的常用零件按形状分成两大类，事先完成两类零件前期的备料、热处理、外形加工、平磨、钳工划线和钻孔工艺得到的，它按常用零件按形状分成方形零件和圆形零件两大类；方形零件包括方形凹模、方形固定板、方形卸料板和方形垫板；圆形零件包括圆形凹模、圆形固定板、圆形卸料板、圆形垫板和模柄。将模具半成品存放在模具半成品库；当需要加工成品模具时，从模具半成品库将模具半成品零件领出，然后完成后续加工得成品模具。 |  | 有较好转化前景 | 技术许可 | 面议 |  | 航天科工 | 010-68743016
先进制造 | 电气元件 |  | 多规格PCB板插槽式安装结构 | CN201420560788.7 |  | 实用新型 | 授权 | 一种多规格PCB板插槽式安装结构，其特征是在左侧板(1)外侧设有T形插销(2)，右侧板(12)外侧设有T形插槽(10)，在顶板(8)上平面设有T形插槽(11)，底板(4)下平面设有T形插销(5)，并且在顶板和底板的内侧面分别设有竖向插槽(6)，在左侧板和右侧板的内侧面分别设有横向插槽(9)，印制线路板(3)插入竖向插槽和横向插槽内。所说的竖向插槽和横向插槽的宽度应能够满足印制线路板的不同厚度。在顶板和底板内侧之间的竖向插槽内还安装有隔板(7)。该结构实现了多规格PCB板简化安装，使安装工序大为简单，省工省时，降低了安装成本。实现一壳多板、多规格的安装，节约资源，本设计结构合理、通用性强、加工简单、安装方便、外形美观。 |  | 有较好转化前景 | 技术许可 | 面议 |  | 航天科工 | 010-68743016
工业基础件 | 复合管 |  | 钢骨架复合管生产线工艺参数自动采集存储系统 | CN201420615439.0 |  | 实用新型 | 授权 | 钢骨架复合管生产线工艺参数自动采集存储系统。能解决实时性差、人为更改工艺参数不易被发现而造成废品的问题。包括工控机操作台，工控机操作台包括数据显示器及启停按键，所述工控机操作台及启停按键分别与控制器连接，控制器的控制端与生产线启停控制端连接，控制器的数据输入端连接有数模转换器，数模转换器的数据输入端分别连接有温度传感器及压力传感器，温度传感器及压力传感器设在生产线中。提高了设备自动化水平，操作及使用方便且实用性强。 |  | 有较好转化前景 | 技术许可 | 面议 |  | 航天科工 | 010-68743016
先进制造 | 测试测量 |  | 一种微波测试暗箱 | CN201420548266.5 |  | 实用新型 | 授权 | 本实用新型公开了一种微波测试暗箱，包括屏蔽箱体、干扰部件托架和测试天线阵安装单元，其中屏蔽箱体呈密封的金属立方体结构，并在其顶部和底部分别设置有起吊环和万向脚轮；干扰部件托架安装在箱体一侧，并包括上部具有滑动支撑架的输送导轨、设置在该输送导轨下部的搁板，以及可枢轴转动地安装在滑动支撑架上且共同构成圆筒状元件的上弧形夹；测试天线阵安装单元安装在箱体另外一侧与干扰部件托架相对置，并包含多个可拆卸的法兰盘，不同频段的测试天线分别安装在这些法兰盘上与其同步旋转。通过本实用新型，能够获得操控性和直观性强、测试效率高、适于对多频段干扰部件测试的测试暗箱，同时具备结构紧凑、便于搬运和高精度等特点。 |  | 有较好转化前景 | 技术许可 | 面议 |  | 航天科工 | 010-68743016
新能源与高效节能 | 发电配电装置 |  | 可控制优先级的双电源供电电路 | CN201720839862.2 |  | 实用新型 | 授权 | 本实用新型公开了一种可控制优先级的双电源供电电路，断路器QF1的输入端接市电，断路器QF1的输出端经交流接触器KM1的常开触点后接双电源供电电路输出端，断路器QF2的输入端接油机供电，断路器QF2的输出端经交流接触器KM2的常开触点后接双电源供电电路输出端，交流接触器KM2的常闭触点与交流接触器KM1的线圈串联，串联电路的两端分别连接于断路器QF1的输出端的两端，交流接触器KM1的常闭触点与交流接触器KM2的线圈串联，串联电路的两端分别连接于断路器QF2的输出端的两端，转换开关SA1的一对触点连接于交流接触器KM1的常闭触点两端，转换开关SA1的另一对触点连接于交流接触器KM2的常闭触点两端。本实用新型可以灵活的切换优先级规避了误操作的发生。 |  | 有较好转化前景 | 技术许可 | 面议 |  | 航天科工 | 010-68743016
工业基础件 | 工程元件 |  | 一种燃气表用测压连接软管 | CN201721482103.1 |  | 实用新型 | 授权 | 本实用新型涉及一种燃气表用测压连接软管，属于燃气管道连接领域，由柔性管体、测压接口组件和螺纹接头组成；柔性管体的两端分别与测压接口组件及螺纹接头焊接固定；所述柔性管体包括波纹管，所述波纹管的外部包覆有PE防护层；所述测压接口组件包括接管，所述接管的中部连接有阀座，所述阀座分别与阀芯及堵盖相连接，所述接管的一端套接有螺母。本实用新型结构简单，使用方便，所设计测压接口组件可与测压仪表直接相连。既能方便快捷的检测管路是否泄漏，又能检测燃气管道内的压力值方便压力调节。通过这种方式，方便燃气公司在工程安装、停复性供气以及零耗量检查等多个阶段进行检测，不仅提高了施工效率，而且提高居民用气安全。 |  | 有较好转化前景 | 技术许可 | 面议 |  | 航天科工 | 010-68743016
先进制造 | 电气元件 |  | 一种新型厢式组合屏蔽装置 | CN201721827137.X |  | 实用新型 | 授权 | 本实用新型提供了一种新型厢式组合屏蔽装置，其在机柜内部安装时快速方便，维护成本低。其包括箱体、盖板、控制面板、后面板，所述箱体包括U型架、后端骨架，所述U型架由平板通过折叠弯曲成U型结构，所述U型架的前端、后端边缘处设置有对应的定位孔，所述后端骨架由上端骨架、两侧垂直骨架、下端骨架拼接成型，两侧的所述侧垂直骨架和对应的上端骨架、下端骨架分别通过螺栓固接、形成矩形结构的后端骨架，所述后端骨架的对应位置通过螺栓固接所述U型架的后端对应位置的定位孔，所述U型架的上端面为空，所述U型架的两侧边上翻、形成安装上止挡边，所述安装上止挡边上均布有对应的定位孔，所述盖板盖装于所述U型架的安装上止挡边。 |  | 有较好转化前景 | 技术许可 | 面议 |  | 航天科工 | 010-68743016
工业基础件 | 机床 |  | 一种铝合金搅拌摩擦点焊的发射箱箱体 | CN201620730727.X |  | 实用新型 | 授权 | 本实用新型提供一种铝合金搅拌摩擦点焊的发射箱箱体，包括蒙皮内箱体和骨架两部分，其内部为蒙皮内箱体，外部为骨架，骨架包括竖筋和横筋，竖筋和横筋都是带绯边的折弯件，竖筋有2～4件，均布在箱体的长度方向上，每件包括四个竖筋梁，四个竖筋梁)由四个角支撑件连接，将蒙皮内箱体围起；横筋有8～12件，布置在长度方向的四个面上，每面2～3件，每件分4～5段嵌接在竖筋之间及两侧与竖筋焊接成一体；所有的竖筋和横筋的绯边与蒙皮内箱体紧贴，通过铝合金搅拌摩擦点焊与蒙皮内箱体焊接。本实用新型非常适用于表观质量高、尺寸精度严格的箱体骨架与蒙皮的点焊(断续焊)，焊接变形量小，后续不需要校形，可以保证产品的表观质量及外形尺寸精度要求。 |  | 有较好转化前景 | 技术许可 | 面议 |  | 航天科工 | 010-68743016
工业基础件 | 包装件 |  | 一种大型试验箱产品入箱平台 | CN201620517746.4 |  | 实用新型 | 授权 | 本实用新型公开了一种大型试验箱产品入箱平台，包括台面，下框架，脚轮，旋转丝杠，直支撑杆，斜支撑杆；下框架上平面设有固定的4个旋转丝杠，用于调节所述台面高度，台面升高时，旋转丝杠还用于支撑台面；下框架上平面还设有4支直支撑杆、4支斜支撑杆，台面处于最低位置时，直支撑杆、斜支撑杆用于支撑台面；旋转丝杠、直支撑杆、斜支撑杆设于下框架四角的位置；下框架下平面设有4个脚轮，用于移动所述大型试验箱产品入箱平台；台面下平面设有两道滑槽，位于台面长边的两侧，用于连接4支斜支撑杆。本实用新型提供的大型试验箱产品入箱平台，解决了一些大型产品无法进入试验箱的问题。 |  | 有较好转化前景 | 技术许可 | 面议 |  | 航天科工 | 010-68743016
先进制造 | 测试测量 |  | 一种设备转接测试装置 | CN201720930867.6 |  | 实用新型 | 授权 | 本实用新型公开了一种设备转接测试装置，包括产品测试转接盒、接线端子转接盒以及专用连接线缆：所述产品测试转接盒与所述接线端子转接盒通过所述专用连接线缆连接；所述产品测试转接盒设置有第一插头，用于与外置试验产品的插头连接；所述接线端子转接盒设置有接线端子，用于与外置测试仪器连接。所述设备转接测试装置通用性好，能够提高产品测试效率，节省时间成本和人力资源成本。 |  | 有较好转化前景 | 技术许可 | 面议 |  | 航天科工 | 010-68743016
先进制造 | 测试测量 |  | 一种低气压试验箱转接装置 | CN201720931270.3 |  | 实用新型 | 授权 | 本实用新型公开了一种低气压试验箱转接装置，其特征在于，包括：设置在低气压试验箱内部的转接盒和设置在低气压试验箱侧壁上的转接盘；所述转接盒上设置有多个用于与被测设备连接的第一接线端子；所述转接盘面向低气压试验箱外部的表面上设置有多个用于与测试仪器连接的第二接线端子；所述转接盒与转接盘通过连接电缆相连，所述连接电缆使多个所述第一接线端子与多个所述第二接线端子一一对应相连。本实用新型结构简单，使用可靠，能够有效防止试验过程中气体泄露，确保低气压试验的压力要求值，为低气压环境下进行测试提供可靠保障。 |  | 有较好转化前景 | 技术许可 | 面议 |  | 航天科工 | 010-68743016
工业基础件 | 模具 |  | 一种通用的可调节的数控弯管模具 | CN201620075344.3 |  | 实用新型 | 授权 | 本实用新型公开了一种通用的可调节的数控弯管模具，包括夹模、导模和轮模；所述夹模包括夹头、第一导轨、第一导槽、第一底块、第一长螺钉、第一圆形螺母和第一沉头螺钉；其中，所述夹头上设置有U型槽，所述第一导轨上设置有第一通孔，所述第一沉头螺钉穿过所述第一通孔并将所述夹头和所述第一导轨连接；所述第一导轨包括第一连接部和第二连接部，在所述第一连接部和所述第二连接部之间设置有过渡部，所述过渡部分别与所述第一连接部和所述第二连接部形成大于90度的角度。 |  | 有较好转化前景 | 技术许可 | 面议 |  | 航天科工 | 010-68743016
先进制造 | 医疗装备 |  | 一种增压增氧及电控监测保障系统 | CN201620105225.8 |  | 实用新型 | 授权 | 本实用新型公开了一种增氧增压及电控监测保障系统，所述增氧增压及电控监测保障系统应用于高原医疗救护车的舱体中，并包括：控制器；压力传感器，其设置于舱体中并对舱体内气压进行感测；氧气浓度传感器，其设置于舱体中并对舱体内的氧气浓度进行感测；变送器，所述变送器分别与所述压力传感器和所述氧气浓度传感器电性连接，所述变送器与所述控制器电性连接，所述变送器将所述压力传感器和所述氧气浓度传感器的信号转换成所述控制器可以识别的信号，并将该信号传输至所述控制器中。 |  | 有较好转化前景 | 技术许可 | 面议 |  | 航天科工 | 010-68743016
先进制造 | 基本电子电路 |  | 一种串行数据时钟数字锁相装置 | CN201521040518.4 |  | 实用新型 | 授权 | 本实用新型公开了一种串行数据时钟数字锁相装置，包括发送端和接收端，发送端包括第一时钟发生器、数字信源和扰码模块，接收端包括解扰码模块、第二时钟发生器和时钟恢复模块，扰码模块、解扰码模块和时钟恢复模块均设置在CPLD或FPGA内，第一时钟发生器产生发送时钟信号，数字信源接收发送时钟信号并产生数字基带信号，扰码模块接收数字基带信号并对其扰码得到串行码流信号后分别发送到解扰码模块和时钟恢复模块，第二时钟发生器产生大于发送时钟信号频率的接收时钟信号，解扰码模块使用恢复时钟信号对串行码流信号进行解扰码。实施本实用新型的串行数据时钟数字锁相装置，具有以下有益效果：成本较低、能减少系统的不稳定因素。 |  | 有较好转化前景 | 技术许可 | 面议 |  | 航天科工 | 010-68743016
新材料及先进工艺应用 | 输送、包装、贮存 |  | 垂直向入卡槽 | CN201721183215.7 |  | 实用新型 | 授权 | 本实用新型公开了垂直向入卡槽，包括卡槽本体，所述卡槽本体的容置腔底部设置有供卡片垂直进入送卡通道的卡片出口，所述卡片出口上方设置有进卡辊轮，所述卡槽本体内设置有用于将卡片垂直压向卡片出口的垂直弹压机构，进卡辊轮将卡片以垂直的方式送入送卡通道，由于卡片在卡槽本体中以垂直的方式排布，与倾斜叠放的方式相比，在相同体积卡槽的基础上能放置更多的卡片，实现大容量、小空间的结构，提高空间利用率，对于卡片打印机小型化有着不少的优势。另外，卡片之间采用垂直放置的方式，能大大减少卡片与卡片之间的摩擦力，卡片可利用其自重进入送卡通道，减少送卡滚轮与卡片之间所需的摩擦力，能减少送卡滚轮的磨损。 |  | 有较好转化前景 | 技术许可 | 面议 |  | 航天科工 | 010-68743016
新材料及先进工艺应用 | 输送、包装、贮存 |  | 顶底分离式包装箱 | CN201520702447.3 |  | 实用新型 | 授权 | 本实用新型公开了一种顶底分离式包装箱, 包括上箱体和下底框, 上箱体下端内侧四周间隔设有多个导向块, 下底框上侧四周固设有连续的导向弯角件, 上箱体扣合在下底框上, 多个导向块分别与导向弯角件斜面配合, 上箱体和下底框通过二者四周的多个拉紧器拉紧。本实用新型上箱体和下底框采用分离式结构，结构简单，承载能力强，装运方便；设备移出使用时，只需松开拉紧器，将上箱体吊离下底框，即可快速吊出设备使用，反之可将设备移入运输，操作不受空间限制，起吊十分方便，工作效率高；本实用新型防护性能好，使用寿命长。 |  | 有较好转化前景 | 技术许可 | 面议 |  | 航天科工 | 010-68743016
新材料及先进工艺应用 | 钛合金 |  | 一种钛合金螺旋桨 | CN201621021984.2 |  | 实用新型 | 授权 | 本实用新型公开了一种钛合金螺旋桨，属于飞行器技术领域。本实用新型有技术中螺旋桨存在质量较重且效率不高的缺点。本实用新型钛合金螺旋桨包括桨毂和三片桨叶，桨毂的中心开设有铰链装配孔，桨毂上均布有桨叶，两两相邻的桨叶之间的夹角为120°，每个桨叶与桨毂顶面的夹角α为8°～10°。本实用新型结构简单，设计合理，螺旋桨质量轻且效率高，提高了飞行器的飞行性能。 |  | 有较好转化前景 | 技术许可 | 面议 |  | 航天科工 | 010-68743016
新材料及先进工艺应用 | 输送、包装、贮存 |  | 多联卡片处理系统 | CN201420780045.0 |  | 实用新型 | 授权 | 本实用新型公开了一种多联卡片处理系统，该多联卡片处理系统包括机架(1)、设置在所述机架(1)上的卡片处理装置(3)和用于输送所述多联卡片的传送装置(2)，该传送装置(2)包括抓取机构(20)和连接于该抓取机构(20)以使所述抓取机构(20)能够相对于所述机架(1)沿竖直方向和与所述竖直方向具有夹角的行进方向移动的传送机构(10)，所述抓取机构(20)包括平面支架(21)、通过弹性件(23)安装在所述平面支架上的抓取单元(22)和用于检测所述弹性件形变的抓取检测装置。该多联卡片处理系统能够连续且可靠地实现多联卡片的取料和收料，提高了多联卡片处理系统的处理效率，同时降低了操作人员的工作强度。 |  | 有较好转化前景 | 技术许可 | 面议 |  | 航天科工 | 010-68743016
新材料及先进工艺应用 | 输送、包装、贮存 |  | 一种放油槽装置 | CN201620725508.2 |  | 实用新型 | 授权 | 本实用新型公开了一种放油槽装置，属于放油技术领域。所述放油槽装置包括：放油槽；固定机构与放油槽连接，固定机构内开设有通孔；环形吸附机构固定设置在固定机构内，环形吸附机构吸附在放油口上。本实用新型放油槽装置有效解决了放油槽装置与放油口匹配性差的问题，结构简单，通用性好，解决了爪型环槽卡口可靠性不高的问题。 |  | 有较好转化前景 | 技术许可 | 面议 |  | 航天科工 | 010-68743016
先进制造 | 测试测量 |  | 一种用于分离导线穿刺压接的试验工装 | CN201621342910.9 |  | 实用新型 | 授权 | 本实用新型公开的一种用于分离导线穿刺压接的试验工装，涉及分离导线穿刺压接技术，能够解决成品带状电缆接头通用性差的问题。成型过程中，将分离导线对齐后并排放置在所述成型模版上，每根导线放置一条细沟中，使用热熔胶带将分离导线粘接固定，盖上成型压片，对热熔胶带进行加热，使之融化，待胶带熔液敷满导线上表面后，停止加热，使分离导线形成带状导线束；压接过程中，将带状导线束放置于下安装槽上，使每根导线对应一个接触件的“U”型开口，将上安装槽垂直压下，每根导线压入其对应的“U”型开口接触偶中。 |  | 有较好转化前景 | 技术许可 | 面议 |  | 航天科工 | 010-68743016
先进制造 | 起重设备 |  | 钢丝绳双捻机收线工字轮升降装置 | CN201721170467.6 |  | 实用新型 | 授权 | 本实用新型所设计的一种钢丝绳双捻机收线工字轮升降装置，它的油缸控制器和油缸设置在机架上，机架上固定有两根垂直滑轨，工字轮装载箱端部固定有两个垂直滑块，每个垂直滑块均通过第一滚轮与对应垂直滑轨的外侧轨道滑动配合，油缸的缸体与机架固定连接，油缸的活塞杆顶端固定有水平滑块，水平滑块通过水平滑块两侧的第二滚轮分别与两根垂直滑轨的内侧轨道滑动配合，水平滑块上设置动滑轮组件，链条的一端固定在机架上，链条的另一端绕过动滑轮组件中的动滑轮后与工字轮装载箱端部固定连接，油缸控制器的油缸控制信号输出端连接油缸的控制信号输入端。本实用新型可以减少工人的劳动强度、提高工作效率。 |  | 有较好转化前景 | 技术许可 | 面议 |  | 航天科工 | 010-68743016
工业基础件 | 机床 |  | 一种用于标准件打标的全自动激光打标机 | CN201621459675.3 |  | 实用新型 | 授权 | 本实用新型公开了一种用于标准件打标的全自动激光打标机, 包括机柜、工作台、升降立柱、激光光路系统、标准件打标装置、安全门和控制系统；机柜上设有工作台，工作台上设有标准件打标装置、升降立柱和安全门；激光光路系统设置于升降立柱上，升降立柱上设有悬臂，悬臂上安装显示屏；控制系统安装于机柜内；本实用新型提供的全自动激光打标机，可以一次对多个标准件的各个面进行打标，并且可以一次性完成所有作业，加工过程中无需逐个手工将标准件旋转至其他各面，不但提高了工作效率，而且定位准确，一致性好，降低了废品率。 |  | 有较好转化前景 | 技术许可 | 面议 |  | 航天科工 | 010-68743016
先进制造 | 电机 |  | 车载发电机组托架 | CN201520740083.8 |  | 实用新型 | 授权 | 本实用新型公开了一种车载发电机组托架，包括移动平台、一对移动平台支撑座、一对重载导轨、移动平台驱动装置和移动平台收回锁定装置，一对移动平台支撑座对称固定在舱内地板或舱外平台上，移动平台两侧通过一对重载导轨支撑在一对移动平台支撑座上。移动平台驱动装置的传动机构包括依次衔接的输入啮合齿轮副、输出啮合齿轮副和丝杠传动副，移动平台收回锁装置设置在移动平台和舱内地板或舱外平台之间。本实用新型单人操作就能实现将重达几百公斤的车载发电机组及其下的移动平台移到方舱或厢式车外，移动平台收回后锁定可靠，极大地方便了车载发电机组的保养与维修，提高了工作效率。 |  | 有较好转化前景 | 技术许可 | 面议 |  | 航天科工 | 010-68743016
工业基础件 | 模具 |  | 一种扶手模具 | CN201520840369.3 |  | 实用新型 | 授权 | 本实用新型公开了一种扶手模具，所述扶手模具包括：上模体，包括用于注胶或出胶的多个胶口、与所述多个胶口连通的第一凹槽，以及固设于所述第一凹槽中的第一凸部；下模体，包括第二凹槽和开设于所述第二凹槽中的第一凹部；其中，所述上模体与所述下模体可拆卸地固定连接并扣合，使所述第一凹槽、所述第二凹槽、第一凸部以及所述第一凹部形成所述扶手的模型。本实用新型解决了现有技术中难以实现结构复杂玻璃钢零部件的技术问题，达到了能够简单易操作地制作结构复杂玻璃钢零部件的技术效果。 |  | 有较好转化前景 | 技术许可 | 面议 |  | 航天科工 | 010-68743016
新能源与高效节能 | 发电配电装置 |  | 一种实现电源自动化切换的系统 | CN201620075709.2 |  | 实用新型 | 授权 | 本实用新型公开了一种实现电源自动化切换的系统，包括输入供电部分，所述输入供电部分包括第一交流输入、第二交流输入和第一直流输入；交流电源切换部分，包括第一开关QS1、第一交流接触器KM1、第二开关QS2以及第二交流接触器KM2；其中，所述第一交流输入与第一开关QS1和第一交流接触器KM1串联连接，所述第二交流输入与所述第二开关QS2和第二交流接触器KM2串联连接：电源变换部分，包括AC/DC变换模块和保护电路，所述电源变换部分将所述第一交流输入或所述第二交流输入变换为第一直流输入；直流电源切换模块，包括电源控制器、三个金氧半场效晶体管以及三个可变电阻器组成。 |  | 有较好转化前景 | 技术许可 | 面议 |  | 航天科工 | 010-68743016
新能源与高效节能 | 金属冶炼 |  | 一种肩台类零件的真空热处理钛合金工装 | CN201620666133.7 |  | 实用新型 | 授权 | 本实用新型公开了一种肩台类零件的真空热处理钛合金工装，属于机械零件加工设备技术领域。本实用新型所得提供的钛合金工装包括装料盘和连接装置，其中，装料盘是由两个以上不同直径的圆环通过条棒连接而成，在圆环之间连接有钛合金环，所有圆环和钛合金环处于同一平面。本实用新型的肩台类零件的钛合金真空热处理工装结构简单，设计合理，经济实用，能够使肩台类零件竖直摆放，真空热处理后变形小，工装使用寿命长，符合工业要求。 |  | 有较好转化前景 | 技术许可 | 面议 |  | 航天科工 | 010-68743016
工业基础件 | 工程元件 |  | 一种翻转机构 | CN201520408777.1 |  | 实用新型 | 授权 | 本实用新型公开了一种翻转机构，包含：支架、蜗轮蜗杆、主动轴、被动轴、连接横梁、卡环、滑块、紧固螺栓和穿杆螺钉。卡环通过滑块、穿杆螺钉和紧固螺栓实现了产品的无损固定，通过调节连接横梁与支架连接的位置可以调节产品的重心，从而减小了翻转时的力矩输出，同时也增加了翻转时的稳定与可靠性。支架可以实现产品360度无障碍翻转，蜗轮蜗杆采用手动摇杆控制增加了操作的稳定性，而蜗轮蜗杆机构的自锁功能保证了翻转时的安全。由上面所述可知，本实用新型翻转机构克服了现有翻转机构的缺点，可以完成产品的安全、可靠翻转，同时翻转所需输出功率较小。 |  | 有较好转化前景 | 技术许可 | 面议 |  | 航天科工 | 010-68743016
新材料及先进工艺应用 | 输送、包装、贮存 |  | 一种带工况开关的液位报警及截止系统 | CN201520339318.2 |  | 实用新型 | 授权 | 本实用新型涉及一种带工况开关的液位报警及截止系统，包括液罐和安装在液罐上的液位探测装置以及设置在液罐装液口的保护箱；还包括报警器和工况开关；报警器连接在液位探测装置的输出线路上；工况开关串联在液位探测装置的电源输入线路上，并固定安装在保护箱内，保护箱的箱门内侧安装有一个顶块，顶块安装位置与工况开关的位置对应，箱门具有打开和关闭两种位置，箱门打开时工况开关处于带电状态；箱门关闭时顶块顶住工况开关，工况开关处于断电状态。本实用新型既能满足国家相关行业规定，又因气控底阀结构紧凑，能十分有效地简化罐体底部管路排布，而且该系统取消了昂贵的自动关闭阀，极大的降低了成本，同时该系统还增加了报警功能。 |  | 有较好转化前景 | 技术许可 | 面议 |  | 航天科工 | 010-68743016
先进制造 | 测试测量 |  | 一种混凝土建筑物主体沉降监测标志 | CN201721364882.5 |  | 实用新型 | 授权 | 本实用新型公开了一种混凝土建筑物主体沉降监测标志，包括自由段、固定段和扳手耳，所述自由段包括反光钢圈；所述反光圆钢由钢管和镀在钢管外侧的反光层组成；所述反光圆钢左右两侧设有与其轴向平行的外螺纹齿；所述反光圆钢前侧设有与其平行的标尺；所述反光圆钢顶部设有连接座；所述连接座顶部设有方形钢条；所述方形钢条一侧面设有螺槽；所述固定段包括圆刚体；所述圆钢体顶部设有与其固定连接的定位组件；所述圆钢体外围焊接有螺条；所述圆钢体底端设有与其固定连接的锥形钢条；所述圆钢体内部设有开口向上的腔体；所述腔体内壁设有与所述外螺纹齿匹配的内螺纹。 |  | 有较好转化前景 | 技术许可 | 面议 |  | 航天科工 | 010-68743016
新材料及先进工艺应用 | 输送、包装、贮存 |  | 手摇电动双动力电缆盘 | CN201620668587.8 |  | 实用新型 | 授权 | 本实用新型公开了一种手摇电动双动力电缆盘，包括支架、电缆盘、电动驱动机构和手摇驱动机构；电动驱动机构包括开关盒、电机、上链轮、下链轮和第一离合机构，开关盒和电机分别固定在支架一端顶部上，上链轮和下链轮分别固定在电机输出端和电缆盘中心轴一端上，第一离合机构设置在电缆盘中心轴一端端头上；手摇驱动机构包括支撑架、减速器、摇把和第二离合机构，支撑架一端固定在支架另一端外侧上，减速器固定在支撑架上侧，摇把一端固定在减速器输入端上，第二离合机构设置在电缆盘中心轴另一端端头上；本实用新型正常情况下采用电动驱动电缆盘，当出现紧急情况时，可采用手摇驱动电缆盘，省时省力，保证了电缆盘的正常使用。 |  | 有较好转化前景 | 技术许可 | 面议 |  | 航天科工 | 010-68743016
工业基础件 | 模具 |  | 一种粘结钕铁硼瓦磁片充磁的模具 | CN201520990893.9 |  | 实用新型 | 授权 | 一种粘结钕铁硼瓦磁片充磁的模具，包括可分开或叠合的凸模和凹模，凸模和凹模分别为单独的个体。所述凸模的外端面设有外凸弧面，凹模的内侧壁设有内凹弧面，凹模的内侧壁与凸模的外端面围成的封闭空间为瓦磁片型腔。本实用新型结构简单，制造成本低。使用本实用新型，能有效改善粘结钕铁硼瓦磁片充磁时表磁分布不均匀问题，可使粘结钕铁硼瓦片磁体的表磁分布均匀，最高表磁与最低表磁相差小于0.1%，且产品无损害，有利于提高产品的磁性能。对于冲不同极性磁体操作方便，节约充磁时间。 |  | 有较好转化前景 | 技术许可 | 面议 |  | 航天科工 | 010-68743016
先进制造 | 测试测量 |  | 一种摩擦力矩辅助测量装置 | CN201420506053.6 |  | 实用新型 | 授权 | 一种摩擦力矩辅助测量装置，包括固定支撑机构、传动机构、测量机构和夹持机构，传动机构包括电机组件、旋转轴A、旋转轴B，测量机构采用扭矩传感器，传动机构固定安装在固定支撑机构上，电机组件和扭矩传感器之间通过弹性联轴器连接，旋转轴B与扭矩传感器固定连接，旋转轴A与夹持机构固定连接，旋转轴A和旋转轴B之间通过万向节进行连接。本实用新型通过测量伺服机构装配过程中各滚轮组件与大齿圈之间的摩擦力矩的大小来间接反馈各滚轮组件装配预紧力的大小，从而实现量化工艺装配参数的目的；通过测量装配过程中的装配参数，找出其对于伺服机构动态指标影响的内在关系，从而对伺服机构的精密装配进行验证。 |  | 有较好转化前景 | 技术许可 | 面议 |  | 航天科工 | 010-68743016
新能源与高效节能 | 发电配电装置 |  | 多规格太阳能电池板安装及调节装置 | CN201420635696.0 |  | 实用新型 | 授权 | 本实用新型涉及一种所提供的多规格太阳能电池板安装及调节装置包括底座，在底座上通过销轴卡接安装有一个截面呈倒凹字形的调节架，在调节架的上表平面上固定有互相交叉的纵向安装板和横向安装板，在纵向安装板和横向安装板上开有长孔，在调节架的两侧壁上开有弧形定位孔并配装有锁紧螺钉。本实用新型实现了多规格太阳能电池板的可拆卸式安装问题，其结构简单、操作方便、通用性强，可通过锁紧螺钉和销轴的共同作用实现电池板仰角的任意调节。 |  | 有较好转化前景 | 技术许可 | 面议 |  | 航天科工 | 010-68743016
先进制造 | 其他 |  | 汽车仪表用电源电路的PCB板 | CN201520180844.9 |  | 实用新型 | 授权 | 汽车仪表用电源电路的PCB板，属于汽车仪表电源电路的PCB板的设计领域。本实用新型是为了解决汽车仪表用电源电路发热会造成电压输出不稳定，并且使用散热片、螺钉、螺母固定使工作效率低，不利于生产线的生产的问题。汽车仪表用电源电路的PCB板，每个发热元件的焊盘处均覆盖有大面积的顶层覆铜层。顶层覆铜层使热量快速散发，保证电压的稳定输出。适用于汽车仪表用电源电路的PCB板的生产。 |  | 有较好转化前景 | 技术许可 | 面议 |  | 航天科工 | 010-68743016
工业基础件 | 工程元件 |  | 双肢柱风管定位机构以及净化厂房 | CN201621152860.8 |  | 实用新型 | 授权 | 本实用新型提供了一种双肢柱风管定位机构以及净化厂房，属于建筑施工领域，包括多根安装柱，每根安装柱包括弹性遮挡板、两根肢杆以及多根腹杆。多根腹杆位于两根肢杆之间。两根肢杆以及相邻两根腹杆围成供风管穿过的安装通道。每个安装通道沿其长度方向具有相对的两个安装口。每个安装口处安装有弹性遮挡板。每个弹性遮挡板设置有一个锁紧开口，锁紧开口的孔径小于安装通道的孔径，且锁紧开口连通安装通道。安装柱的顶部设置为安装部，安装部包括横向安装面和纵向安装面。肢杆的长度方向平行于纵向安装面。该双肢柱风管定位机构便于风管的安装，风管安装完成后不会占用多余的空间，节省了安装面积，增加了空间的利用率。 |  | 有较好转化前景 | 技术许可 | 面议 |  | 航天科工 | 010-68743016
工业基础件 | 工程元件 |  | 风管安装结构以及净化厂房 | CN201621155017.5 |  | 实用新型 | 授权 | 本实用新型提供了一种风管安装结构以及净化厂房，属于建筑施工领域，包括多根安装柱，每根安装柱包括两根肢杆以及包括多根腹杆。多根腹杆沿着肢杆的长度方向间隔设置，且多根腹杆平行设置。两根肢杆以及相邻的两根腹杆围成供风管穿过的安装通道。每个安装通道沿其长度方向具有相对的两个安装口。安装柱的顶部设置为安装部。安装部包括至少一组横向安装面和纵向安装面，同一组横向安装面和纵向安装面相互垂直设置。肢杆的长度方向平行于纵向安装面。该风管安装结构便于风管的安装，风管安装完成后不会占用多余的空间，节省了安装面积，增加了空间的利用率。 |  | 有较好转化前景 | 技术许可 | 面议 |  | 航天科工 | 010-68743016
先进制造 | 测试测量 |  | 一种负荷点电源通用测试装置 | CN201720938337.6 |  | 实用新型 | 授权 | 本实用新型公开了一种负荷点电源通用测试装置，包括：测试插座、测试电路板及电源模块测试系统；测试插座通过测试电路板与电源模块测试系统连接，且待测器件通过器件管脚与测试插座连接；测试电路板一侧设置有与电源模块测试系统匹配的接口，另一侧设置有与测试插座匹配的接口；测试插座一端与测试电路板连接，另一端设置有与待测器件管脚匹配的接口；测试插座中设置有与待测器件对应的凹槽结构，用于对待测器件进行定位和保护；待测器件通过测试插座和测试电路板与电源模块测试系统中的相应测试接口连接，完成负荷点电源测试。所述负荷点电源通用测试装置能够在利用现有测试系统的基础上，提高器件负荷点电源的测试效率和准确性。 |  | 有较好转化前景 | 技术许可 | 面议 |  | 航天科工 | 010-68743016
重工装备与船艇 | 船艇 |  | 一种船艇发动机湿式油底壳润滑系统 | CN201520593155.0 |  | 实用新型 | 授权 | 本实用新型公开一种船艇发动机湿式油底壳润滑系统，所述润滑系统包括：油底壳，开设有内油池和位于所述内油池外围的外油池，所述内油池侧壁上开设有缺口；内油池吸油管；外油池吸油管；内油池盖板，盖设于所述内油池上；气缸体，开设有储油腔；机油泵，包括第一转子和第二转子；其中，所述第一转子通过所述内油池吸油管与所述内油池连通，吸取所述内油池的机油，将机油供向所述船艇发动机的油道；所述第二转子通过所述外油池吸油管与所述外油池连通，吸取所述外油池的机油，将机油供向所述储油腔，从所述储油腔的底部流下，通过所述缺口流入所述内油池，保证所述内油池内的机油充足，即便在船艇出现恶劣工况时，也不会出现机油供应不足的现象。 |  | 有较好转化前景 | 技术许可 | 面议 |  | 航天科工 | 010-68743016
工业基础件 | 工程元件 |  | 一种齿轮箱锁止机构 | CN201621205121.0 |  | 实用新型 | 授权 | 本实用新型涉及一种齿轮箱锁止机构，包括：过渡螺母、锁销及弹性伸缩部件；过渡螺母设置在换挡腔内，与活塞固定连接；过渡螺母设置限位凹槽及斜面槽；限位凹槽位于斜面槽与活塞之间；锁销滑动设置在滑套的通孔内；锁销紧密贴合滑套的内壁；滑套的内壁设置密封油；锁销滑移过程中，密封油密封锁销与滑套的接触面。锁销通过滑移能进入或离开限位凹槽；弹性伸缩部件设置在滑套的通孔内，端部与锁销固定连接。该齿轮箱锁止机构在换挡气压不足时齿轮箱无法进行换挡操作，避免高速齿轮箱换挡时产生半结合状态，换挡完成后，切断压缩空气仍能有效锁止高速齿轮箱的档位，防止由气源切断或压缩空气气压不足引起的档位失控。 |  | 有较好转化前景 | 技术许可 | 面议 |  | 航天科工 | 010-68743016
新材料及先进工艺应用 | 磁性材料 |  | 一种含铈钬的烧结钕铁硼永磁材料 | CN201510808833.5 |  | 发明申请 | 授权 | 本发明公开了一种含铈钬烧结钕铁硼永磁材料，该钕铁硼永磁材料由以下成分组成：((PrNd)1-x-yCexHoy)a(FeCoCuAlNb)100-a-bBb，其中a＝30～33，b＝0.95～1.05，x＝0.05～0.30，y≤0.20。该材料的制备方法包括如下步骤：(1)配料熔炼，(2)氢破碎，(3)混合制粉，(4)取向成型，(5)烧结回火，其中钬以氢破碎钬铁的形式在混合制粉工序加入。本发明通过添加低价格的铈、钬，取代高价格的镨钕、镝，解决目前因镨钕和镝价格高昂带来的成本较高的问题，降低烧结钕铁硼永磁材料的成本。 |  | 有较好转化前景 | 技术许可 | 面议 |  | 航天科工 | 010-68743016
先进制造 | 气体或液体的贮存或分配 |  | 一种补充储气罐气体的阀装置 | CN201521045237.8 |  | 实用新型 | 授权 | 本实用新型涉及一种补充储气罐气体的阀装置，其包括通气装置、连通块、支撑弹簧及推拉装置，通气装置的两侧对应设置进气口和出气口，通气装置的上部设置通孔，通气装置的内腔设置连通块和支撑弹簧，支撑弹簧设置在连通块的底部，支撑弹簧与连通块相触，连通块的顶端连接推拉装置的一端，推拉装置的另一端伸出通气装置；所述的连通块上设有连通孔和盲孔，连通孔和盲孔相通。本实用新型可有效可保证气瓶气体纯度与储存罐充入气体纯度一致，提高了热处理后工件表面光洁度，同时对真空设备的保护起到很大帮助。该装置仅需旋动一次把手，就可将管路空气全部排出，操作简单。 |  | 有较好转化前景 | 技术许可 | 面议 |  | 航天科工 | 010-68743016
新能源与高效节能 | 发电配电装置 |  | 一种电机控制箱 | CN201721045264.4 |  | 实用新型 | 授权 | 本实用新型提供了一种电机控制箱，所述控制箱包括：防爆控制箱，所述防爆控制箱内安装有电机控制器；制动电阻，所述电机控制器的第一端与所述制动电阻相连；散热器，所述散热器安装在所述防爆控制箱内，所述散热器与所述电机控制器及所述制动电阻相连；如此，利用制动电阻可以将制动过程中产生的多余能量进行耗散，避免损坏制动器；并且通过散热器对大功率电机控制器及制动电阻进行散热，降低了爆炸风险，实现了整体防爆功能。 |  | 有较好转化前景 | 技术许可 | 面议 |  | 航天科工 | 010-68743016
新能源与高效节能 | 发电配电装置 |  | 载波调制方法、调制装置及调制系统 | CN201410494718.0 |  | 发明申请 | 授权 | 本发明提供一种载波调制方法、调制装置及调制系统，其中载波调制方法包括：获取逆变器中直流侧的直流信号值；将直流信号值与预设阈值进行比较，并根据比较结果生成控制信号，控制信号用于控制逆变器中开关管的开通时间，以调整输出载波的波形；通过获取逆变器直流侧的直流信号值，根据该直流信号值生成相应的控制信号控制逆变器中开关管的开通时间，进而调整输出的载波的波形，有效的避免因直流侧直流信号波动而造成载波的畸变，提高载波采样的精确性。 |  | 有较好转化前景 | 技术许可 | 面议 |  | 航天科工 | 010-68743016
新材料及先进工艺应用 | 层状材料 |  | 一种用于发动机绝热层制造的空气分配系统及其控制方法 | CN201510246473.4 |  | 发明申请 | 授权 | 一种用于发动机绝热层制造的空气分配系统及其控制方法，属于固体火箭发动机绝热层制造技术领域。其包括依次通过管道连接的第一转接阀、第二转接阀、第三转接阀和第四转接阀，第四转接阀与第一转接阀连接构成循环通道，其中第一转接阀还连接有真空泵和真空舱，第二转接阀与橡胶气囊连接，第三转接阀还设有排空管道，第四转接阀还连接有空压机。本发明提供的系统，通过抽真空，可消除前期操作和残留溶剂等所产生的气体的影响；在真空状态下气囊加压贴片，避免带入操作产生的气体；常压与空压机相结合，进一步提高了橡胶气囊贴片的压力，有助于提高粘贴效果；其粘接质量和型面外观质量得到显著提高。 |  | 有较好转化前景 | 技术许可 | 面议 |  | 航天科工 | 010-68743016
先进制造 | 测试测量 |  | 一种光纤惯性测量组合装置 | CN201610005780.8 |  | 发明申请 | 授权 | 本发明公开了一种光纤惯性测量组合结构，包括惯组骨架、光纤陀螺组件、加速度计、尾纤盘绕板和锁紧压块。惯组骨架为球形结构，光纤陀螺组件包括三个环体组合和光源与信号处理组件，其中三个环体组合在惯组骨架内相互正交安装；光源与信号处理组件通过尾纤盘绕板与各环体组合的光纤实现相连；三个加速度计相互正交地安装在惯组骨架上。本发明在光纤陀螺具有充足设计空间以保证精度的基础上，极大缩小了惯性测量组合设计自标定和自对准功能时的回转体旋转直径，使高精度、自标定和自对准的小型化、低成本光纤惯性测量组合成为可能。 |  | 有较好转化前景 | 技术许可 | 面议 |  | 航天科工 | 010-68743016
先进制造 | 测试测量 |  | 一种测量高功率连续激光光束质量的装置 | CN201610820724.X |  | 发明申请 | 授权 | 本发明公开了一种测量高功率连续激光光束质量的装置，包括聚焦透镜、多空心探针光斑测量设备和数据处理设备；聚焦透镜用于将待测准直光束变为聚焦光束并投射至测试区域；多空心探针光斑测量设备用于测量测试区域的光斑分布；数据处理设备用于对光斑分布数据进行处理得到光束质量；多空心探针光斑测量设备包括多个空心探针、导轨和控制电路，多个空心探针置放于导轨上，控制电路用于控制空心探针的运转，使得多个空心探针在高速旋转时保持相对位置不变。本发明能够快速地对高斯分布或类高斯分布的高功率连续激光光束质量进行测试，测试时间短，光学元件少，结构简单，易于实现，解决现有技术在高功率连续激光光束质量M2测试中所受到的局限性。 |  | 有较好转化前景 | 技术许可 | 面议 |  | 航天科工 | 010-68743016
工业基础件 | 机床 |  | 一种旋转定位加工转台 | CN201610395154.4 |  | 发明申请 | 授权 | 本发明提供一种旋转定位加工转台，包括角度底座，其坡角与被加工锥形舱段母线与轴线的夹角相等，角度底座上安装转盘底板，转盘与转轴连接后通过推力轴承安装在转盘底板上；转盘底板中心部位设有安装推力轴承的底板台阶孔，转盘底板周边上设有均布的底板锁紧螺孔，转盘底板周线上还设有定位孔；转盘的中心设有安装转轴和推力轴承的转盘台阶孔，转盘上在相对于转盘底板的底板锁紧螺孔的位置设有转盘锁紧台阶孔，转盘锁紧台阶孔上方安装转盘锁紧组件，转盘上在还有一个定位销孔，定位销孔与转盘底板上的定位孔对应，定位销孔上方安装插销组件，转盘的中部设有定位凸台，定位凸台与被加工锥形舱底部孔匹配，转盘上的定位凸台的外圈均布有螺杆安装螺孔，用于安装压板，固定被加工锥形舱。 |  | 有较好转化前景 | 技术许可 | 面议 |  | 航天科工 | 010-68743016
先进制造 | 武器 |  | 力矩器线圈绕制方法 | CN201510938803.6 |  | 发明申请 | 授权 | 本发明实施例公开的一种力矩器线圈绕制方法，涉及力矩器线圈绕制技术，能够解决现有力矩器线圈绕制过程中，因引出线集中受力而造成的漆包线漆皮磨损、断裂的问题。过渡工装与骨架缺口位置相配合，在绕制第一匝漆包线时引出漆包线位置由骨架缺口变为工装凸台，并且结合超细研磨方法，使工装侧边凸台为圆弧形，引出线方向经凸台在垂直方向变为水平方向后卡在绕线轴卡簧上，主要用于力矩器线圈绕制。 |  | 有较好转化前景 | 技术许可 | 面议 |  | 航天科工 | 010-68743016
先进制造 | 测试测量 |  | 一种自准直点源目标模拟装置 | CN201510880793.5 |  | 发明申请 | 授权 | 本发明公开了一种自准直点源目标模拟装置，属于点源目标模拟装置的领域。其包括黑体辐射源(1)、固定座(4)、激光发射器(3)、靶标(9)，固定座(4)设置在黑体辐射源(1)具有开孔的端面处，固定座(4)上均匀设置有至少三个激光发射器(3)，所有激光发射器(3)位于同一个圆上，该圆的圆心与黑体辐射源(1)具有的开孔相重合，靶标(9)呈板状，其上均匀分布有数量以及布置形式与激光发射器(3)完全相同的激光指示环(9b)。本发明装置具有准直功能，其准直过程简单，对准精度高，并且其结构简单，方便拆卸。 |  | 有较好转化前景 | 技术许可 | 面议 |  | 航天科工 | 010-68743016
新材料及先进工艺应用 | 层状材料 |  | 一种用于发动机绝热层置位的设备及其使用方法 | CN201510448534.5 |  | 发明申请 | 授权 | 本发明公开了一种用于发动机绝热层置位的设备及其使用方法，该设备包括底座，底座的一端设有第一升降机构，另一端设有第二升降机构，所述第一升降机构连接有托板，托板安装有机械手臂和翻转板；底座上还安装有平板车，平板车与第二升降机构连接。该设备通过底座两端设置的第一升降机构和第二升降机构，能够在置位之前调节发动机壳体及绝热层生片的相对位置关系，确保准确置位。然后经机械手臂、翻转板将绝热层生片安装到发动机壳体内部完成置位。其操作简单，能够改善发动机绝热层产品的型面和外观，基本消除了局部皱折、缺料等缺陷，提高产品质量。 |  | 有较好转化前景 | 技术许可 | 面议 |  | 航天科工 | 010-68743016
新能源与高效节能 | 石油装备 |  | 一种新型的LNG冷能发电的成套设备 | CN201510582305.2 |  | 发明申请 | 授权 | 一种新型的LNG冷能发电的成套设备，属于发电设备技术领域。本发明为了解决现有发电设备的朗肯循环，透平中的降温过程发生在饱和区，且焓差很小，限制了发电量的增加，冷能利用率低，发电效率低且成本高的问题。调温器、蒸发器、过热器、预热器、凝结器之间均布置有连接管线，每个独立的设备两边设有管板，中间设有支撑板，整个系统由两个分系统构成：蒸发器、过热器、透平I、凝结器、加压泵、预热器及其连接管线构成了封闭的新型郎肯循环结构；调温器和透平II及其连接关系构成了开放式的直接膨胀结构。本发明主要用在LNG接收站及类似具有低温冷源并具有一定压力的工况，该系统即可在汽化时同时进行发电，也可只汽化，不发电。可广泛的应用于石油、石化等相关领域。 |  | 有较好转化前景 | 技术许可 | 面议 |  | 航天科工 | 010-68743016
先进制造 | 信号装置 |  | 基于记录仪管理平台端电子围栏的验证方法及电子围栏的验证装置 | CN201510128332.2 |  | 发明申请 | 授权 | 基于记录仪管理平台端电子围栏的验证方法及电子围栏的验证装置，涉及一种电子围栏的验证方法以及电子围栏的验证装置，本发明为解决现有平台端围栏验证存在实时处理速度较低、处理结果准确度低、扩展性较差的问题。本发明所述基于记录仪管理平台端电子围栏的验证方法，坐标对应围栏子模块接收坐标推送的车辆坐标，与车辆围栏相对应组成新的消息包推送至路由围栏中，路由围栏将消息包按照围栏的形状分别路由至相应通道中，将三个通道中的消息分别推送至消息总线的相应队列中；围栏验证子模块接收消息包，分别将消息包推送至相应验证模块中，验证消息包后将验证产生的报警数据存入数据库中。本发明用于平台端围栏的验证。 |  | 有较好转化前景 | 技术许可 | 面议 |  | 航天科工 | 010-68743016
工业基础件 | 工程元件 |  | 一种换挡电液装置 | CN201510509411.8 |  | 发明申请 | 授权 | 本发明涉及变速器技术领域，特别涉及一种换挡电液装置，三位六通手动换档阀、第一电液换档阀、第二电液换档阀、第三电液换档阀、第四电液换档阀、第五电液换档阀、第一离合器、第二离合器、第一制动器、第二制动器及第三制动器。三位六通手动换档阀与第一电液换档阀、第二电液换档阀、第三电液换档阀、第四电液换档阀、第五电液换档阀、第一离合器、第二离合器、第一制动器、第二制动器及第三制动器组合连接。本发明实施例提供的换挡电液装置，在控系统出现故障、电控系统突然断电或换档阀本身出现故障时对前进档和倒档之间的灵活切换，无需停车或重启电控系统即可让车辆继续保持行驶，保障了行车安全。 |  | 有较好转化前景 | 技术许可 | 面议 |  | 航天科工 | 010-68743016
先进制造 | 机械加工 |  | 异形环件坯料镦挤成型方法 | CN201510846427.8 |  | 发明申请 | 授权 | 本发明涉及异形环件坯料镦挤成型方法，包括以下步骤：加工异形环件坯料镦挤成型模具，将其原材料钢锭加热，然后通过锻造工艺分别制造出下密封圈、下垫圈、外模套、模芯和上垫圈的毛坯；将其进行退火处理；对下密封圈、下垫圈、外模套、模芯和上垫圈进行机械加工，去除各自的多余量；之后进行淬火和回火处理，使其硬度达到35～40洛氏硬度值；之后进行装配；将下密封圈放在工作平台上，之后将下垫圈放进下密封圈的卡槽中，在下垫圈的定位和导向下，将外模套和模芯放置在下密封圈上；随后放置锻件坯料，最后将上垫圈放在坯料上；启动液压机。本发明能加工出异形环件的构件，为最终环轧成异形环件提供了基础。 |  | 有较好转化前景 | 技术许可 | 面议 |  | 航天科工 | 010-68743016
工业基础件 | 模具 |  | 内六方花形槽紧固件成型方法及成型模具 | CN201510344636.2 |  | 发明申请 | 授权 | 本发明创造提供了一种内六方花形槽紧固件成型方法及成型模具，使产品在初冲作用下获得具有特定结构的预成型结构槽，然后使所述预成型结构槽在精冲作用下获得符合标准要求的内六方花形槽。本发明创造能够使得内六方花形槽加工稳定性高，提高生产效率，降低生产成本。 |  | 有较好转化前景 | 技术许可 | 面议 |  | 航天科工 | 010-68743016
工业基础件 | 机床 |  | 液体火箭发动机推力室用大弧面蜗壳集液器加工方法 | CN201610754015.6 |  | 发明申请 | 授权 | 本发明公开了一种液体火箭发动机推力室用大弧面蜗壳集液器加工方法，采用三个专用刀具及一个专用刀座，分步加工内腔圆弧型面，即中间圆弧段刀具采用竖直的方式进刀加工中间圆弧段的内侧面、中间圆弧段刀具采用倾斜的方式进刀加工中间圆弧段的外侧面、外侧圆弧段刀具采用倾斜的方式进刀加工外侧圆弧段及内侧圆弧段刀具采用竖直的方式进刀加工内侧圆弧段。采用分步加工的工艺其稳定性好，零件的加工合格率可达98％以上，且工序简单，加工效率高，适合批量化生产；本发明液体火箭发动机推力室用大弧面蜗壳集液器加工方法相对于传统的工艺方法，其零件质量更好，可靠性更高。 |  | 有较好转化前景 | 技术许可 | 面议 |  | 航天科工 | 010-68743016
先进制造 | 测试测量 |  | 一种激光惯组与里程计组合导航方法及系统 | CN201510408912.7 |  | 发明申请 | 授权 | 本发明公开了一种激光惯组与里程计组合导航方法及系统，方法包括步骤：S1、采集正常工作状态下N个采样周期内里程计脉冲数，求解惯组与里程计之间的俯仰安装偏角和航向安装偏角；S2、建立状态方程；S3、建立量测方程，其中量测量为惯组在第i个采样周期内导航系下的位移增量，为第i个采样周期内里程计增量在导航系下的位移投影；S4、利用状态方程和量测方程，进行卡尔曼滤波，以实时修正惯性导航系统参数误差和器件参数误差，完成组合导航。本发明还提供实现上述方法的系统。实施本发明能有效修正组合导航误差量，大幅度提高组合导航精度，尤其适用于惯组处于大角度斜置的情况。 |  | 有较好转化前景 | 技术许可 | 面议 |  | 航天科工 | 010-68743016
工业基础件 | 工程元件 |  | 用于圆形发射筒的无法兰承压密封连接结构 | CN201610909538.3 |  | 发明申请 | 授权 | 本发明涉及一种用于圆形发射筒的无法兰承压密封连接结构，属于飞行器发射技术领域。本发明由底座、密封环、限位环、固定环够成，采用无法兰连接，确保发射筒外部尺寸满足空间要求，不仅能够同时满足密封和承压的要求，且有效解决法兰式连接的尺寸大的问题。 |  | 有较好转化前景 | 技术许可 | 面议 |  | 航天科工 | 010-68743016
工业基础件 | 工程元件 |  | 一种无隙螺纹调节机构 | CN201510219352.0 |  | 发明申请 | 授权 | 本发明公开了一种无隙螺纹调节机构，包括调节螺杆、导向螺母、预紧螺母和预紧螺帽；调节螺杆为圆柱形，其外表面加工有外螺纹；导向螺母套放于调节螺杆外部，导向螺母的内表面加工有与调节螺杆外螺纹匹配的内螺纹，导向螺母的两端均为锥形面且两端面均开有变形槽；预紧螺母套放于导向螺母外部，预紧螺母的一端内表面加工有内螺纹，另一端为锥形面与导向螺母的一锥形面相配合；预紧螺帽套放于导向螺母外部，预紧螺母的一端内表面加工有内螺纹，另一端为锥形面与导向螺母的另一锥形面相配合；预紧螺母的内螺纹与预紧螺帽的外螺纹匹配连接，使得导向螺母与调节螺杆位于预紧螺母和预紧螺帽所形成的内部空腔内。 |  | 有较好转化前景 | 技术许可 | 面议 |  | 航天科工 | 010-68743016
先进制造 | 基本电子电路 |  | 一种定位高速并行数据流触发点位置的方法 | CN201410782032.1 |  | 发明申请 | 授权 | 本发明提供一种定位高速并行数据流触发点位置的方法，可以直接使用该触发点位置，用于实现数字三维示波器。步骤一、同时将并行数据和触发带下限与上限进行比较，得到两路并行的比较结果；步骤二、将LData分成若干组，先将第一级分组数据按位“或”，确定该组是否有值为1的比特位，同时确定第一个值为1的比特位的位置；步骤三、将第一级分组按位“或”后得到的数据再分组，采用步骤二的方法找到第一个值为1的比特位的位置，直到可以确定LData中第一个值为1的比特位的位置；步骤四、找到LData中第一个值为1的比特位后，生成与之对应的数据掩码LDataMask；步骤五、所述数据掩码LDataMask与HData进行“与”操作，得到数据掩码HDataMask；步骤六、对数据掩码HDataMask按照步骤二与步骤三的方法找到第一个值为1的比特位的位置，即为该数据流中触发点的位置。 |  | 有较好转化前景 | 技术许可 | 面议 |  | 航天科工 | 010-68743016
新能源与高效节能 | 分离装置 |  | 一种自循环MVR热泵蒸发系统 | CN201510336411.2 |  | 发明申请 | 授权 | 本发明涉及一种自循环MVR热泵蒸发系统，包括预热原液的预热器、与预热器连接的热交换器和与热交换器连接的旋风分离器，所述预热器的出口通过管路经热交换器的管程接至旋风分离器下部的旋风分离器入口，所述旋风分离器的中上部经过滤层后由旋风分离器出气口接至所述罗茨风机进口，所述罗茨风机出口通过管路经热交换器的壳程接至旋风分离器的顶部进口，所述热交换器壳程的排液口接至所述冷凝液箱，所述冷凝液箱的排液口通过预加热器中的换热管路排出。本发明通过罗茨风机将设备内部抽真空，提供负压环境，以降低原液沸点，减少能耗；浓缩工况前利用循环加热后的空气给热交换器中原液加热，摒弃了对外界蒸汽和辅助电加热器的依赖。 |  | 有较好转化前景 | 技术许可 | 面议 |  | 航天科工 | 010-68743016
先进制造 | 测试测量 |  | 膨胀节试验用驱动装置 | CN201510021601.5 |  | 发明申请 | 授权 | 本发明公开了一种膨胀节试验用驱动装置，包括架体、若干个连接法兰机构、压紧机构和第一动力机构，架体包括驱动连接板和翻转盖板，翻转盖板的一端转动连接于驱动连接板上，第一动力机构能够驱动翻转盖板旋转，使翻转盖板盖住U型槽的开口，压紧机构能够将翻转盖板定位于驱动连接板上，若干个连接法兰机构沿架体的周向排布，每个连接法兰机构包括沿架体径向滑动其他方向止动的滑块和驱动滑块滑动的第二动力机构。本发明可以驱动膨胀节试验件往复运动，检测过程平稳，通过电机驱动螺旋升降机调节连接翻转机构的位置，可以满足不同膨胀节的试验要求。 |  | 有较好转化前景 | 技术许可 | 面议 |  | 航天科工 | 010-68743016
新材料及先进工艺应用 | 复合材料 |  | 一种用于复合材料的碳纤维增强结构及针织方法 | CN201510447942.9 |  | 发明申请 | 授权 | 本发明公开了一种用于复合材料的碳纤维增强结构，该复合材料是采用按重量分计的以下材料制成：碳纤维50-55%，酚醛18-25%、丁腈橡胶22.5-30%，该复合材料的厚度为6-8mm；且其中的碳纤维以纬编针织结构存在。针织时，按碳纤维针织后的厚度选择碳纤维的规格型号，然后采用电脑横机将其编织成纬编针织结构，在编织过程中向碳纤维上喷洒乙醇，并控制纤维束张紧力：2N~36N。由于碳纤维采用了纬编针织结构，该复合材料能够大幅度提高材料的抗烧蚀性能，同时保持了绝热材料所需的弹性体特性。该复合材料用于发动机绝热层后，产品质量满足设计要求，彻底解决了绝热层失效的质量故障，目前已在多个产品中得到应用，通过了试验考核。 |  | 有较好转化前景 | 技术许可 | 面议 |  | 航天科工 | 010-68743016
先进制造 | 测试测量 |  | 基于多阶段流水线结构的多级触发的实现方法 | CN201410705346.1 |  | 发明申请 | 授权 | 本发明提供一种基于多阶段流水线结构的多级触发的实现方法，每个触发单元电路通过三阶段流水线结构来实现，分别是加载触发条件电路、触发检测就绪电路、触发检测电路。通过三个触发单元电路将流水线铺开，实现复杂多级触发中的无触发判断死区。本发明突破了无触发判断死区技术，完善了复杂条件触发中的触发跳转功能。同时该装置可通过FPGA实现，不需要增加外围电路，不需要研制ASIC芯片，能够降低成本和缩短开发周期。 |  | 有较好转化前景 | 技术许可 | 面议 |  | 航天科工 | 010-68743016
新材料及先进工艺应用 | 材料分析 |  | 集流设备及径流收集管路自动转换装置 | CN201410705664.8 |  | 发明申请 | 授权 | 本发明公开了一种径流收集管路自动转换装置以及应用该径流收集管路自动转换装置的集流设备，在所述径流收集管路自动转换装置中，电机通过传动轴驱动齿轮，污水口控制杆和雨水口控制杆相互垂直并上下错开，两控制杆的一端啮合于齿轮的上下部，另一端自内向外穿过转换阀阀壁对准蓄流池池壁上的相应出水口；为了在齿轮朝同一方向转动时两控制杆一个外伸一个内缩，令污水口控制杆与雨水出水口位于齿轮的轴向两侧，雨水口控制杆与污水出水口位于齿轮的轴向两侧。本发明采用电传动配合简单的机械结构，实现径流的自动转换，避免使用阀体设备带来的诸多缺陷。 |  | 有较好转化前景 | 技术许可 | 面议 |  | 航天科工 | 010-68743016
新材料及先进工艺应用 | 钛合金 |  | 一种钛合金波纹加强筒形零件成形装置及成形方法 | CN201510570966.3 |  | 发明申请 | 授权 | 本发明公开了一种钛合金波纹加强筒形零件成形装置及成形方法，属于金属加工成形技术领域。本发明所提供的成形装置包括内模具、外模具、冲头和加载模具。其中，内模具和外模具之间形成波纹型腔。冲头为薄板型设置于加载通道内，冲头的一面为斜面，所有冲头放入加载通道后在导向筒内壁内围成一个锥面；加载模具设有加载柱，加载柱的加载端设有锥面，加载时可通过与冲头围成的锥面作用将冲头挤入到波纹型腔中，从而使圆形焊管形成波纹。同时，本发明还提供了利用该装置法制备钛合金波纹加强的筒形零件的方法。本发明的成形方法能够使材料经一次热循环完成成形与退火两个步骤，消除零件残余应力，具有尺寸精度高、成形效率高的特点。 |  | 有较好转化前景 | 技术许可 | 面议 |  | 航天科工 | 010-68743016
新材料及先进工艺应用 | 复合材料 |  | 大型分段复合材料壳体连接结构及壳体缠绕方法 | CN201611069154.1 |  | 发明申请 | 授权 | 本发明涉及一种大型分段复合材料壳体连接结构，它的左段火箭发动机壳体和右段火箭发动机壳体通过左连接件和右连接件固定连接，通过纤维在每个第一纤维缠绕挂桩和左段发动机壳体封头之间进行螺旋缠绕形成第一螺旋倾斜缠绕层，通过纤维在第一螺旋倾斜缠绕层外表面进行环向缠绕形成第一环向缠绕层，通过纤维在每个第二纤维缠绕挂桩和右段发动机壳体封头之间进行螺旋缠绕形成第二螺旋倾斜缠绕层，通过纤维在第二螺旋倾斜缠绕层外表面进行环向缠绕形成第二环向缠绕层。本发明能使大型分段复合材料壳体高稳定性连接、高自动化缠绕成型。 |  | 有较好转化前景 | 技术许可 | 面议 |  | 航天科工 | 010-68743016
先进制造 | 电机 |  | 一种无接触式主被动混合控制的水平轴向定位装置 | CN201510850827.6 |  | 发明申请 | 授权 | 本发明公开了一种无接触式主被动混合控制的水平轴向定位装置，包括：磁轴承单元和定位装置基座，其中磁轴承单元由定子和转子两部分组成，定子，包括：环形线圈绕组、空心圆柱永磁体和位置传感器，转子，包括：外圆环永磁体、内圆环永磁体、传感器反射板和隔磁材料板。两个磁轴承单元对称安装在旋转轴的两端，且与旋转轴同轴；两个磁轴承单元定子上的空心圆柱永磁体均与定位装置基座固定连接，隔磁材料板固定连接在旋转轴的端面上，外圆环永磁体和内圆环永磁体固定连接在隔磁材料板上。本发明实现无接触轴向定位，具有轴向定位精度高、使用寿命长、轴向承载能力大和低功耗的优点。 |  | 有较好转化前景 | 技术许可 | 面议 |  | 航天科工 | 010-68743016
工业基础件 | 阀门 |  | 一种具有控温功能的迷宫式调节阀阀芯 | CN201610503699.2 |  | 发明申请 | 授权 | 本发明提供一种具有控温功能的迷宫式调节阀阀芯，从上到下结构为：仅包括顶盖、功能件、底座，或包括顶盖、功能件、隔板件、底座；各层均为圆环盘状结构，功能件与隔板件交替放置于顶盖和底座之间；功能件两面均具有凹槽通道，一面为高压介质工作面，凹槽通道连通内壁和外壁，形成高压介质的出/入口；另一面为控温介质工作面，隔板件和功能件上对应的位置设有控温介质的出/入口，由温控介质工作面上的凹槽通道连通；顶盖上设有控温介质的出/入口；顶盖下表面设有控温介质出/入口凹槽。该阀芯降低了减压阀本身因热胀冷缩效应，提高了换热阀芯在运行过程中的配合精度，使减压阀的出口压力在小范围内进行精细调整。 |  | 有较好转化前景 | 技术许可 | 面议 |  | 航天科工 | 010-68743016
工业基础件 | 机床 |  | 高温合金多孔精密喷注器的制造方法 | CN201510332621.4 |  | 发明申请 | 授权 | 本发明公开了一种高温合金多孔精密喷注器的制造方法，它包括如下步骤：将液氧喷嘴与喷注器中底和喷注器本体组合设计成整体的第一组合件；将燃料喷嘴与喷注器下底组合设计成整体的第二组合件；将第一组合件与第二组合件进行焊接形成第三组合件；对检测合格的第三组合件进行去应力退火；将整流板、喷注器上底和点火通道套管一次装夹完成后进行加工；按设计精加工液氧喷嘴和燃料喷嘴；将整流板、喷注器上底及点火通道套管与所述第三组合件进行焊接，并精加工各焊接处；对合格产品洗净、烘干处理。该方法操作简单，工作效率高、产品合格率高。 |  | 有较好转化前景 | 技术许可 | 面议 |  | 航天科工 | 010-68743016
工业基础件 | 机床 |  | 液体火箭发动机燃烧室的制造方法 | CN201510333233.8 |  | 发明申请 | 授权 | 本发明公开了一种液体火箭发动机燃烧室的制造方法。该方法包括如下步骤：对内壁前密封端面和内壁后密封端面以及内壁外型面进行精加工处理；内壁前密封端面上和内壁后密封端面上以及内壁内型面上预留精加工余量；外壁前密封端面和外壁后密封端面以及外壁内型面精加工处理；外壁前密封端面上和外壁后密封端面上以及外壁外型面上预留精加工余量；对内壁和外壁进行预处理；将烘干脱水处理后的内壁套接入外壁内侧后进行连接处理；对燃烧室进行缺陷的检测、精加工、水压强度试验、清洗晾干处理。实践证明，该制造方法操作简单、加工效率较高，扩散连接可在一天内完成，较传统的电铸工艺和钎焊工艺均提高效率十倍以上。 |  | 有较好转化前景 | 技术许可 | 面议 |  | 航天科工 | 010-68743016
工业基础件 | 传动装置 |  | 一种单动力双向移动牵引传动系统 | CN201510348120.5 |  | 发明申请 | 授权 | 一种单动力双向移动牵引传动系统由动力系统、支架、异形转轴、拉力调节机构、滑轮组及牵引绳组成；所述动力系统安装在支架外侧，所述动力系统包括电机及减速器两部分，所述减速器主要将电机的高转速调整到低转速并输出到异形转轴上。本发明所述技术方案的有益效果在于：本发明所述的牵引传动系统实现了一套动力系统实现物体的双向移动；特殊设计的异形转轴，通过在轮辋表面热熔铜基粉末冶金层，有效的加大了绳索或钢索与转轴之间的摩擦力，适用于较大作用力的拉结；特殊设计的拉力调节机构，可以实时根据需要对绳索或钢索的张力进行调整，同时所述的新型拉力调节机构具有结构简单，使用方便，制造方便及生产成本低的特点。 |  | 有较好转化前景 | 技术许可 | 面议 |  | 航天科工 | 010-68743016
新材料及先进工艺应用 | 钛合金 |  | 一种钛合金筒形点阵轻量化结构件的成形方法及应用 | CN201510570724.4 |  | 发明申请 | 授权 | 本发明涉及一种钛合金筒形点阵轻量化结构件的成形方法，属于材料加工技术领域将钛合金板材制作成筒形件，将筒形件放置在内模具外侧，外模具套在筒形件外侧，将冲头放置在外模具预留加载通道中冲头自定位，然后将模具整体放置于热成形设备中进行点阵位置的冲压成形，成形结束后卸载压力并降温，最终获得筒形点阵轻量化结构件。本发明针对一种新型钛合金点阵轻量化结构提出了高精高效的成形方法，采用镂空板材热成形的方式，突破了复合材料点阵结构成形思路限制，成功解决了钛合金等金属材料难以形成三维点阵结构的技术难题，填补了点阵结构在钛合金领域应用的空白，极具前瞻性。 |  | 有较好转化前景 | 技术许可 | 面议 |  | 航天科工 | 010-68743016
先进制造 | 测试测量 |  | 一种VCSEL的多参数测试装置及方法 | CN201410558638.7 |  | 发明申请 | 授权 | 本发明公开一种VCSEL的多参数测试装置及方法，该装置及方法包括：可调电流源给VCSEL供电、准直透镜接收VCSEL的发散激光并输出平行光束、消偏振分光镜接收平行光束并分别输出第一和第二光束、聚焦透镜将第一光束聚焦为聚焦光束、光纤探头接收聚焦光束并输出测试信号至光纤光谱仪测量光谱参数、偏振分光镜将第二光束分光，分别输出水平线偏振光束和垂直线偏振光束至第一、第二光电探测器并分别测量光强，分别记录以上两个光强首次不为零时可调电流源的电流为水平和垂直偏振模式的阈值。本发明所述技术方案，解决了对VCSEL的多参数高效测试的问题，可同时测量VCSEL的光谱参数、水平偏振模式的阈值和垂直偏振模式的阈值。 |  | 有较好转化前景 | 技术许可 | 面议 |  | 航天科工 | 010-68743016
先进制造 | 计算机系统 |  | 发票集中开具方法及其开具系统 | CN201310643242.8 |  | 发明申请 | 授权 | 本发明公开一种发票集中开具方法，包含以下步骤：S1：将市场管理部门作为一个独立的纳税人进行开户登记；S2：将隶属于市场管理部门的商户与市场管理部门进行绑定；S3：登录所述市场管理部门账户，获取商户列表信息；S4：从商户列表信息中选择特定商户；S5：录入发票信息并提交至税务局发票管理系统；S6：税务局发票管理系返回处理结果；S7：打印发票。本发明还提供一种发票集中开具系统，包括：登录模块，供市场管理部门作为独立纳税人登录系统；控制模块，用于发送控制指令；发票调拨模块，用于实现市场管理部门与征管系统中的发票库存信息的对应关系；商户绑定模块，用于将商户信息与市场管理部门绑定；数据交换模块，用于实现数据交互通信。 |  | 有较好转化前景 | 技术许可 | 面议 |  | 航天科工 | 010-68743016
新材料及先进工艺应用 | 金属机械加工 |  | 一种高硬度折射率可变的碳化锗薄膜的制备方法 | CN201410718602.0 |  | 发明申请 | 授权 | 本发明提出了一种高硬度的折射率可变的碳化锗(Ge1-xCx)薄膜的制备方法，属于高性能红外硬质保护薄膜制备技术。本发明采用离子束反应溅射法，通过控制离子源束压、离子源束流以及充入的反应气体流量的方法，调节制备出的Ge1-xCx薄膜的折射率和硬度。制备过程包括：对镀膜前基片进行清洗、镀膜前的预溅射过程以及使用离子束反应溅射法在基底表面淀积Ge1-xCx薄膜。本发明方法简单快速，有效实用，可操作性强。制备的Ge1-xCx薄膜硬度较高，纳米压痕法测量结果显示薄膜硬度在8.0-11.0GPa之间。此外，薄膜折射率可以在2.45-3.75之间变化，红外吸收小，是用于红外硬质保护薄膜的理想材料。 |  | 有较好转化前景 | 技术许可 | 面议 |  | 航天科工 | 010-68743016
工业基础件 | 液压件 |  | 一种基于位移反馈的液压装置调平速度同步方法 | CN201410711420.0 |  | 发明申请 | 授权 | 本发明公开了一种基于位移反馈的液压装置调平速度同步方法，标定或调速选择开关（6）置于标定模式，在定时器（3）设定的循环时间内通过数据采集模块（5）采集调平油缸位移传感器（1）的位移信号，数据采集模块（5）将位移信号进行处理，并根据处理结果控制调平油缸调速阀（2）输出来调节调平油缸的伸出速度，最终得到调平速度自动同步的控制参数，同时控制参数保存到电子盘（4）；切换标定或调速选择开关（6）到调速模式，数据采集模块（5）将电子盘（4）中存储的控制参数发送给调平油缸调速阀（2）来控制调平油缸依照给定速度伸出，以实现调平速度自动同步。本发明具有操作方便、环境适应性强、同步精度高、可靠性高的优点。 |  | 有较好转化前景 | 技术许可 | 面议 |  | 航天科工 | 010-68743016
先进制造 | 测试测量 |  | 一种用于测量气垫气模厚度的装置 | CN201410697021.3 |  | 发明申请 | 授权 | 本发明属于气垫悬浮运输车技术领域，涉及一种测量气垫气模厚度的装置。该装置包括：试验台、气垫模块、伸缩机构、激光传感器；试验台包括底部支座、侧面支座、顶部支撑、压力传感器、丝杠、手柄、限位支座；气垫模块包括气垫、气垫安装座；伸缩机构包括双向气缸、阶梯轴、拉压力传感器、移动底座、转动支架、升降支架、第一直线导轨、第二直线导轨；该测量装置可以测试气垫形成气模的位置，可以测试气垫在不同部位的气模厚度，可以测试不同型号气垫的气模厚度，具有一定的通用性。该测量装置还可以测试气垫的承载能力，也可以测试气垫的浮起高度。 |  | 有较好转化前景 | 技术许可 | 面议 |  | 航天科工 | 010-68743016
新材料及先进工艺应用 | 复合材料 |  | 石墨烯改性陶瓷基隐身透波复合材料的制备方法 | CN201510735616.8 |  | 发明申请 | 授权 | 本发明公开一种石墨烯改性陶瓷基隐身透波复合材料的制备方法，采用石英纤维仿形织物液相浸渍复合硅溶胶，经高温烧结制备石英复合陶瓷材料，然后再经液相浸渍石墨烯溶液制备出石墨烯改性陶瓷基隐身透波复合材料，实现导弹武器导引头在工作频段内具有良好的透波性能，在非工作频段内具有良好的电磁波屏蔽性能，从而使得复合材料的频段选择性透波，实现导弹武器系统中透波窗口和天线罩对雷达探测的隐身效果，提高导弹武器系统的突防能力。 |  | 有较好转化前景 | 技术许可 | 面议 |  | 航天科工 | 010-68743016
工业基础件 | 液压件 |  | 一种集成小型化嵌入式液压油源 | CN201510956484.1 |  | 发明申请 | 授权 | 本发明公开了一种集成小型化嵌入式液压油源，包括：通道体（1）、电机（2）、高压管接头（3）、低压管接头（4）、油滤盖、油箱盖、油滤和恒压变量泵泵芯，还包括：低压注油阀、高压注油阀、增压油箱和挡圈。本发明采用通道体（1）作为恒压变量泵泵芯的壳体、各零部件的安装基体和贮油基体；增压油箱在高压腔和低压腔的有效作用面积比很小，保证高、低压腔的压力比，维持低压腔一定压力，保证恒压变量泵泵芯吸油效果和油源的建压时间，具有自增压、贮油和吸收压力脉动等功能；高压注油阀、低压注油阀同时作为抽真空及注油接口，保证了通道体油液加注效果。 |  | 有较好转化前景 | 技术许可 | 面议 |  | 航天科工 | 010-68743016
工业基础件 | 传动装置 |  | 仪表生产或检测线上的传动装置 | CN201510260298.4 |  | 发明申请 | 授权 | 仪表生产或检测线上的传动装置，涉及一种传动装置。解决了现有仪表生产或检测线上的传动装置在传送不同产品时使用不同支架，且在掉落的时候容易将所传送的器件卡在齿轮的齿隙内的问题。本发明的每个传动轴上套接有多个齿轮，镂空传送带套接在两根传动轴上齿轮的外侧，齿轮的齿的一个侧面和顶面均为平面，另一个侧面为弧面，齿轮转动时，齿轮齿的侧平面插入镂空传送带的空隙内带动镂空传送带移动；传动轴与减速齿轮通过电机传动装置传动连接，所述减速齿轮与电机的转动轴同轴连接。本发明适用于仪表生产或检测线上的传动。 |  | 有较好转化前景 | 技术许可 | 面议 |  | 航天科工 | 010-68743016
先进制造 | 基本电气元件 |  | 一种光谱合成光束重叠检测调整装置 | CN201510629104.3 |  | 发明申请 | 授权 | 本发明公开了一种光谱合成光束重叠检测调整装置，属于高功率激光领域。其包括多个光学元件以及采集电路，其中，光栅设置在多个光束汇聚点处，楔镜设置在光栅的反射光方向上，楔镜出射光包括第一光束，分光镜设置在第一光束的方向上，分光镜出射光包括第一分光束和第二分光束，第一衰减器设置在第二分光束方向上，凸透镜设置第一衰减器的出射光的方向上，第一光斑测量仪设置在凸透镜出射光方向上，第二衰减器设置在第一分光束方向上，第二光斑测量仪设置在第二衰减器的出射光的方向上，采集电路用于接收远场光斑分布情况和近场光斑分布情况的信息。本发明装置能检测并调整光谱合成光束使之完全重叠。 |  | 有较好转化前景 | 技术许可 | 面议 |  | 航天科工 | 010-68743016
工业基础件 | 机床 |  | 一种液氨储存箱焊接工装及其焊接方法 | CN201510614007.7 |  | 发明申请 | 授权 | 一种液氨储存箱焊接工装及其焊接方法，属于压力容器焊接方法及工装，解决现有同类型液氨储存箱焊接精度差、焊缝熔深、熔宽不一致问题。本发明的焊接工装，包括支撑架、多件弧面夹块和螺杆，使用时，两件弧面夹块为一组，将拼装好的待焊接部件夹于其中，用所述螺杆穿过支撑架的左横梁或右横梁进行固定；或者在支撑架的左横梁和右横梁上分别通过螺杆固定一组弧面夹块，每组弧面夹块均夹有拼装好的待焊接部件。本发明的方法，包括半椭球型壳体加工步骤、装配步骤、示教编程步骤、激光定位焊步骤、激光连续焊接步骤。本发明的焊接工装结构简单，使用方便；本发明的方法简单实用、实施方便，焊接变形控制在0.5mm以内、焊后抗压5MPa以上，焊接合格率100％。 |  | 有较好转化前景 | 技术许可 | 面议 |  | 航天科工 | 010-68743016
新能源与高效节能 | 石油装备 |  | 用于大排量随钻陀螺系统的扶正机构 | CN201410415107.2 |  | 发明申请 | 授权 | 本发明实施例公开的用于大排量随钻陀螺系统的扶正机构，涉及油井随钻陀螺技术，有效提高大排量随钻陀螺系统的径向和纵向减震效果。在顶杆两端各套有一个由两个凹槽组成的半环，顶杆端部台阶深入其相邻的端头内部并通过螺纹卡紧；在顶杆两端紧挨半环端部分别设有一个用于安装内弹簧和外弹簧的垫片，内弹簧的弹力推紧半环使各个部件保持相对固定，外弹簧直接裸露在泥浆中。主要用于大排量随钻陀螺系统。 |  | 有较好转化前景 | 技术许可 | 面议 |  | 航天科工 | 010-68743016
先进制造 | 喷气推进装置 |  | 一种连续型固体微推进器 | CN201710233857.1 |  | 发明申请 | 授权 | 本发明提供了一种连续型固体微推进器，包括封装导管(1)、弯曲导管(2)、微推进单元(3)、喷管(4)、补充单元和推进单元；封装导管(1)为长方体壳体结构，内部为空腔(8)，顶部密封，底部开放，底部有贯穿两侧壁的通槽(7)；喷管(4)与封装导管(1)的底部对接安装；多个微推进单元(3)位于封装导管(1)的空腔(8)内，顶部有补充单元，补充单元可压缩；弯曲导管(2)和推进单元分别安装于封装导管(1)的通槽(7)的两侧。本发明的微推进器可实现单点多次推进功能，且反应迅速、推力大、可靠性高。 |  | 有较好转化前景 | 技术许可 | 面议 |  | 航天科工 | 010-68743016
工业基础件 | 工程元件 |  | 一种高锁螺栓及与其相适配的扳拧工具 | CN201510889784.2 |  | 发明申请 | 授权 | 本发明提供了一种高锁螺栓及相适配的扳拧工具，在高锁螺栓螺杆尾部沿螺杆轴心方向开设有内五角花型槽，所述花型槽由位于中心的中心部分以及如同花瓣似的围绕中心部分均匀分布、并向外延伸的五个瓣角组成；扳拧工具的锥头则具有与花型槽相适配的形状；两者之间的配合使得力矩性能方面为高锁螺栓提供了最好的机械性能，相比通常的内六方槽，提升了最小抗扭强度，具有更高的力矩性能、增加了极限力矩、降低径向应力，提供更高的力矩传递；不仅解决了内六方槽固定安装系统中遇到的六角槽磨损、损伤以及打滑等安装问题，而且不会影响紧固件的机械性能。可有效减短高锁螺栓的螺纹长度，故可降低高锁螺栓自重，节约大量运行成本。 |  | 有较好转化前景 | 技术许可 | 面议 |  | 航天科工 | 010-68743016
先进制造 | 基本电气元件 |  | 一种光纤型激光光束质量优化装置 | CN201510309730.4 |  | 发明申请 | 授权 | 本发明提供了一种光纤型激光光束质量优化装置，该装置包含一根带耦合装置和多个光纤调整器的无源光纤、准直镜、分光镜、光束质量测量单元和控制单元。光束质量测量单元实时测量输出的光束质量，输送给控制单元；控制单元解析出各个控制点所需要的控制信号，然后输送给参数调整器。各个参数调整器改变光纤的折射率或光程等参数以后控制光纤中各个模式的模式耦合，从而使得能量从高阶模向低阶模耦合，实现光束质量的优化。本发明具有体积小巧，效率高，输出功率损失小，稳定可靠，可实时优化光束质量，抗干扰能力强的优点。 |  | 有较好转化前景 | 技术许可 | 面议 |  | 航天科工 | 010-68743016
先进制造 | 飞行器 |  | 一种飞行器整流罩轴向分离用三向自适应连接装置 | CN201510006896.9 |  | 发明申请 | 授权 | 本发明公开了一种飞行器整流罩轴向分离用三向自适应连接装置，包括：连接支座，其一端与整流罩固定连接；连接套筒，其与连接支座的另一端固定连接；弹簧销套筒，其包括具有法兰的套筒、压缩弹簧以及限位销，该限位销伸出端用于穿过通孔后伸入；以及导向连接轴，其具有连接导向轴，该连接导向轴一端用于与作动杆固定连接，另一端设置有可与锥形卡口楔形匹配的圆台，其中同轴设置有一端抵接的对顶弹簧，该导向连接轴可使得该圆锥形台穿过该锥形卡口而与所述弹簧销套筒空间上有间隙地连接。本发明可以解决作动杆因受载而导致歪曲变形甚至出现断裂，从而影响分离，另外其无需在整流罩上开窗口，使得整流罩强度和刚度不受影响。 |  | 有较好转化前景 | 技术许可 | 面议 |  | 航天科工 | 010-68743016
工业基础件 | 机床 |  | 一种用于骨架蒙皮激光焊接的吸附装夹设备及其方法 | CN201410775086.5 |  | 发明申请 | 授权 | 一种用于骨架蒙皮激光焊接的吸附装夹设备及其方法，属于焊接装夹装置，解决现有蒙皮激光焊接装夹方法需要多次拆装压杆，操作繁琐，效率低下的问题。本发明的吸附装夹设备包括真空泵、第一电磁阀、真空罐、第二电磁阀、单向阀、二位三通阀、真空破坏阀、消声器、过滤器、接管嘴和排污阀。本发明的装夹方法，顺序包括蒙皮安装步骤、设定真空罐压力步骤、蒙皮吸附步骤和卸掉压力步骤。本发明通过抽真空实现蒙皮与骨架的快速吸附装夹，蒙皮受力均匀、贴合间隙满足激光焊接工艺要求，且蒙皮外部完全开敞，不干涉激光焊接枪头运动，满足焊接的可达性及连续性，可减少焊接工艺装备投入，与使用传统工装相比焊接时间缩短1/2，大幅提高激光焊接设备利用率。 |  | 有较好转化前景 | 技术许可 | 面议 |  | 航天科工 | 010-68743016
先进制造 | 机械加工 |  | 一种回转体零件拉深成形装置及方法 | CN201510885258.9 |  | 发明申请 | 授权 | 本发明涉及金属材料加工成形技术领域，特别涉及一种回转体零件拉深成形装置及方法，装置包括上组合模、凸模、凹模、凹模框、下模、导柱、导套、顶杆及顶料板，凸模与下组合模的下端固定连接，凹模设置在凹模框内，凹模与下模的上端固定连接，顶杆的下端与顶料板连接，顶杆的上端穿过下模与凹模框固定连接。凹模设置在凸模的下方，凸模与凹模的轴线重合。导套的一端与上组合模固定连接，导柱的一端与下模固定连接，导柱的另一端穿插在导套的另一端内。方法包括坯料制作、坯料定位、坯料拉深、坯料退火、模具保压及机械加工。本发明提供的回转体零件拉深成形装置及方法，解决了回转体零件在拉深过程中易出现拉裂、起皱以及划伤的问题。 |  | 有较好转化前景 | 技术许可 | 面议 |  | 航天科工 | 010-68743016
新能源与高效节能 | 发电配电装置 |  | 一种用于架空输电线路的清障装置及无人机 | CN201510930808.4 |  | 发明申请 | 授权 | 本发明提供一种用于架空输电线路的清障装置，设置于无人机的顶端，清障装置包括绝缘连杆、驱动机构和由驱动机构驱动实现障碍物被剪除的剪除部件；其中，绝缘连杆的一端与无人机的顶端相固定，另一端与剪除部件的中间部位通过铰接件进行铰接；驱动机构固定于绝缘连杆上，其与剪除部件之间相对的两端固定在一起，并通过导线与无人机的控制器实现电气连接，可驱动剪除部件以剪除部件中间部位的铰接端为支点在预定的角度范围内运动。实施本发明实施例，能够快速高效、实用经济的解决架空输电线上挂有塑料、风筝、导线等障碍物清除困难的问题。 |  | 有较好转化前景 | 技术许可 | 面议 |  | 航天科工 | 010-68743016
先进制造 | 测试测量 |  | 麦克纳姆轮综合检测试验装置 | CN201510809580.3 |  | 发明申请 | 授权 | 本发明涉及一种麦克纳姆轮综合检测试验装置，属于麦克纳姆轮的性能测试设备技术领域。本发明采用可垂直方向移动加载的垂直加载机构实现对麦克纳姆轮的承载模拟；采用可沿垂直方向转动麦克纳姆轮转角的轮组角度转台实现麦克纳姆轮不同行走方向的模拟；采用可带动麦克纳姆轮沿其轴线转动的轮组驱动机构实现麦克纳姆轮的模拟驱动行走；采用类似于跑步机台面可横向移动的路面模拟台面来实现对麦克纳姆轮行走路面状态及摩擦力的模拟；采用可承载麦克纳姆轮横向移动的移载小车来实现待测麦克纳姆轮的装卸。 |  | 有较好转化前景 | 技术许可 | 面议 |  | 航天科工 | 010-68743016
工业基础件 | 液压件 |  | 一种液压驱动的独立平衡悬架装置 | CN201410697642.1 |  | 发明申请 | 授权 | 本发明属于基于麦克纳姆轮的全向移动平台领域，具体涉及一种液压驱动的独立平衡悬架装置，其包括：车架，多个悬挂模块，多个轮边减速机及液压控制子系统；本发明通过将整车支撑油缸分成三组并将各组油缸尾部油路连通且对外封闭，实现整车的三点支撑，保证多轮同时触地且承载平衡；通过调整注入各封闭管路油量的多少来调节悬架的基准高度，从而实现对整车高度的主动调整，使整车具备小幅度升降能力；通过压力传感器测量封闭管路的油液压力，可实时获得整车的负载及偏载情况。 |  | 有较好转化前景 | 技术许可 | 面议 |  | 航天科工 | 010-68743016
工业基础件 | 弹簧 |  | 一种缓冲装置及油气弹簧 | CN201610549781.9 |  | 发明申请 | 授权 | 本发明公开了一种缓冲装置及油气弹簧，装置包括：缸体；导向套与缸体连接；活塞杆，包括第一端部和与第一端部连接的空心部；活塞杆穿设于缸体和导向套内；其中，缸体内壁与第一端部端面之间为无杆腔；空心部内腔为杆内腔；空心部外壁、缸体内壁和导向套端面之间为环腔；其中，空心部上开设有通孔，连接杆内腔和环腔；空心部的外壁，与第一端部的连接部设置有沟槽，沟槽从连接部延伸至通孔，以在导向套遮挡通孔时，杆内腔和环腔仍能通过沟槽导通。本发明提供的油气弹簧，解决了现有技术中的油气弹簧，存在的进入行程终端时，会引起机械碰撞，产生很大的冲击的技术问题。实现了平缓的减速制动，提高油气弹簧的可靠性的技术效果。 |  | 有较好转化前景 | 技术许可 | 面议 |  | 航天科工 | 010-68743016
工业基础件 | 液压件 |  | 一种补充式双缸同步液压控制方法及系统 | CN201610820672.6 |  | 发明申请 | 授权 | 本发明涉及一种补充式双缸同步液压控制方法及系统，该系统包括：两个安装有行程传感器的多级液压缸、主泵比例调速阀和电液切换阀、辅泵比例调速阀和两组换向阀、油缸平衡阀组、两组油缸大腔阀块和小腔阀块，及PLC控制器；该方法为通过全行程最大允许误差及补油临界值，通过主泵承担伸出或收回负载、辅泵对滞后液压缸进行动态补油的思路，通过PLC控制器对液压缸同步控制，使双缸快速同步稳定运行。本发明通过直接在液压缸油路输入端并联接入补充油路，可在不频繁改变主泵控制速度的同时，通过辅泵补油实现双缸的同步，减少了负载振荡发生，双缸同步稳定性好；通过调整双缸主泵、辅泵液压流量控制曲线，可适应不同负载的高精度同步操作。 |  | 有较好转化前景 | 技术许可 | 面议 |  | 航天科工 | 010-68743016
先进制造 | 安全装置 |  | 无人机舱盖快锁装置 | CN201510993670.2 |  | 发明申请 | 授权 | 本发明公开一种无人机舱盖快锁装置，包括：舱盖安装座；锁芯，包括穿设在舱盖安装座内的销轴、穿设在销轴上的弹簧和可拆卸安装在销轴上的锁销，销轴上具有弹簧座，弹簧安装在弹簧座与锁销之间；机身安装座，内壁自一端向另一端依次有座孔和供销轴及锁销穿入的锁槽；座孔与锁槽之间形成有复位台阶；舱盖安装座靠近锁销的一端插入座孔内，顺时针旋转90°，弹簧抵触在所述弹簧座与所述复位台阶之间，锁销在弹簧的回复力作用下抵触在锁槽的凹形槽中。简化了锁紧和解锁步骤，节约了时间，更为便捷、快速。 |  | 有较好转化前景 | 技术许可 | 面议 |  | 航天科工 | 010-68743016
先进制造 | 光学元件 |  | 一种降低陶瓷氧化物光学薄膜折射率的方法 | CN201410719558.5 |  | 发明申请 | 授权 | 本发明属于光学薄膜折射率调节技术领域，具体涉及一种降低陶瓷氧化物光学薄膜折射率的方法。本发明通过使用热等向压力作用的方法，实现对光学薄膜折射率减低方向的调整。该方法采用热等静压对光学薄膜进行后处理折射率改性，尤其是针对降低氧化物陶瓷光学薄膜材料的折射率。此方法新颖、操作可行，能够有效实现降低氧化物陶瓷光学薄膜材料的折射率。通过实施上述方法，可以方便有效地降低陶瓷氧化物薄膜的折射率，而且通过对薄膜横向等向加压和加温，保证薄膜折射率调控的横向均匀性。 |  | 有较好转化前景 | 技术许可 | 面议 |  | 航天科工 | 010-68743016
新能源与高效节能 | 分离装置 |  | 一种模块化MVR热泵蒸发装置 | CN201510338763.1 |  | 发明申请 | 授权 | 本发明涉及一种模块化MVR热泵蒸发装置，属于蒸发和节能设施技术领域。该装置含有由预加热器、热交换器、旋风分离器、压缩机、冷凝液箱通过连通管路构成的热泵循环系统，所述热泵循环系统均安装在形成立方柜体的安装框架内。本发明具有体积小、部署简单的显著优点，由于成为一个模块化的集成装置，将现场施工变为工厂化制造，可大大缩短工期并保证质量；用户只需订购一个集成块，配上管线即可使用，大大节约了建站、调试时间。 |  | 有较好转化前景 | 技术许可 | 面议 |  | 航天科工 | 010-68743016
工业基础件 | 液压件 |  | 一种底盘液压驱动系统 | CN201510843886.0 |  | 发明申请 | 授权 | 本发明公开了一种底盘液压驱动系统，包括发动机和液压油箱，所述发动机通过联轴器连接有变量泵，变量泵上串联有补油泵和齿轮泵，变量泵与控制器相连，控制器上设有油门踏板和制动踏板，变量泵与驱动桥相连，驱动桥内内嵌有液压马达。该系统将驱动桥和液压马达集成为一体，空间利用率高且便于液压马达的维护；且采用液压驱动底盘，安全可靠，快捷方便，最大限度提高工作效率。 |  | 有较好转化前景 | 技术许可 | 面议 |  | 航天科工 | 010-68743016
先进制造 | 武器 |  | 一种无污染、无抛出物的发射箱快速开盖装置 | CN201610819439.6 |  | 发明申请 | 授权 | 本发明涉及一种无污染、无抛出物的发射箱快速开盖装置，属于发射技术领域。本发明在飞行器发射前，在电信号触发下，箱盖在电作动器产生的推力作用下，可克服薄弱环节，快速开启，开盖到位后在箱体上锁紧，飞行器射前准备完毕后出箱。经试验验证，实现的这种开盖方式没有任何烟雾，不会对飞行器导引头产生任何污染，没有任何抛出碎片，对地面其他发射设备不会产生任何损害，安全性高；开盖时间短，可在1s内开盖；且该装置结构简单，通用化强，成本低廉，实用性好。 |  | 有较好转化前景 | 技术许可 | 面议 |  | 航天科工 | 010-68743016
工业基础件 | 机床 |  | 高精度回转框的同轴度加工装置及加工方法 | CN201510125739.X |  | 发明申请 | 授权 | 本发明涉及一种高精度回转框的同轴度加工装置，它包括工作台、通过固定螺栓和对应的T型槽螺母安装在工作台上的定位芯轴、设置在机床主轴上并与定位芯轴对应的镗孔刀具，其中，所述定位芯轴上设有定位圆台，该定位圆台的侧面为定位面，定位圆台用于套入回转框一端的定位孔，所述定位芯轴上设有用于将定位芯轴与回转框压紧的压紧螺栓，所述镗孔刀具位于回转框的另一端。本发明不仅可以提高回转框同轴度的加工效率，还可以保证加工精度和产品质量。 |  | 有较好转化前景 | 技术许可 | 面议 |  | 航天科工 | 010-68743016
工业基础件 | 机床 |  | 一种线切割锁环槽的工装及其使用方法 | CN201510543673.6 |  | 发明申请 | 授权 | 本发明创造提供一种线切割锁环槽的工装，包括工装套、上工装塞和下工装塞，所述工装套上设有至少一端贯通的开槽，所述开槽分为与工装套表面连通的上开槽部和与所述上开槽部连通的内开槽部，所述内开槽部的截面略大于使待加工的锁环与水平方向呈θ角度放置时锁环在水平方向的投影，所述上工装塞和下工装塞均有至少一端能够通过所述内开槽部进入工装套内，且所述上工装塞和下工装塞进入工装套内一端的端面为斜面，所述斜面与竖直方向的夹角为θ，其中θ为锁环槽的倾斜角度。本发明创造能够采用线切割的方式对多个锁环同时进行加工，加工效率高、稳定性好。 |  | 有较好转化前景 | 技术许可 | 面议 |  | 航天科工 | 010-68743016
先进制造 | 医疗装备 |  | 麻醉机气路的换向阀 | CN201220633818.3 |  | 实用新型 | 授权 | 本实用新型涉及一种麻醉机气路的换向阀，包括阀体和阀腔，所述阀体两端分别设有与阀腔相通的第一进气口和第二进气口，阀体的中部设有与阀腔相通的出气口，所述阀腔内，设有用于封闭第一进气口或第二进气口的活动阀芯。本实用新型提供的换向阀，可安装在现有的麻醉气路中取代单向阀，解决了现有的麻醉气路在笑气单向阀和气动开关之间接入的压力表不能归零的缺陷，实现了正确指示笑气源或笑气备用气源端的工作状况，有利于临床上的应用以及改善压力表的工作状况。 |  | 有较好转化前景 | 技术许可 | 面议 |  | 航天科工 | 010-68743016
先进制造 | 医疗装备 |  | 一种分体式定位凸轮 | CN201220555992.0 |  | 实用新型 | 授权 | 一种分体式定位凸轮，其特征在于：所述定位凸轮局部边缘有一楔形凹槽，楔形凹槽内镶嵌一个楔形块，楔形块与定位凸轮之间通过螺钉固定；该楔形块的边缘曲线与定位凸轮楔形凹槽的边缘曲线完全吻合。当需要拆卸滑动架时，不需要拆卸定位凸轮，可以仅仅通过固定螺钉把定位凸轮上的楔形块取下，形成活动空间，供拆卸滑动架之用。 |  | 有较好转化前景 | 技术许可 | 面议 |  | 航天科工 | 010-68743016
先进制造 | 测试测量 |  | 一种地桩与漏电检测电路 | CN201320167784.8 |  | 实用新型 | 授权 | 本实用新型公开了一种地桩与漏电检测电路，包括：运算放大器N1、电阻R0～电阻R10、基准源N2、光电耦合器N3。各组成部分通过印制板导电印制带连接。检测电路检测车体地与测量地之间的环路电阻，经过运算放大器分压放大后输出高低电平信号传输给外部控制器，外部控制器依据检测到高低电平信号发出声光告警并自动切断交流电输入，从而保护操作人员的人身安全。本实用新型电路结构简单，可靠性高，具有自动检测地桩状态并发出声光报警的功能，适用于各种车辆地桩状态检测。 |  | 有较好转化前景 | 技术许可 | 面议 |  | 航天科工 | 010-68743016
工业基础件 | 波纹管道 |  | 钢带增强聚乙烯螺旋波纹管封口机构 | CN201320210700.4 |  | 实用新型 | 授权 | 本实用新型涉及一种钢带增强聚乙烯螺旋波纹管封口机构。主要解决现有的钢带增强聚乙烯螺旋波纹管封口时操作时间长、劳动强度大、需要打磨修型的问题。其特征在于：所述的支架（2）上固定有封口气缸（1）、夹持气缸（9）、热板（6），所述的封口气缸（1）上通过封口帽支撑座（3）固定有封口帽（4），所述的夹持气缸（9）上连接有夹具（8），且夹具（8）夹持在钢带增加聚乙烯螺旋波纹管上，所述的热板（6）的两侧分别连接封口帽加热器（5）及管端加热器（7）。该钢带增强聚乙烯螺旋波纹管封口机构可提高封口质量及速度、简化封口过程，降低劳动强度，提高工作环境质量。 |  | 有较好转化前景 | 技术许可 | 面议 |  | 航天科工 | 010-68743016
先进制造 | 光学元件 |  | 一种透光率可调的遮光板 | CN201220531260.8 |  | 实用新型 | 授权 | 本实用新型公开了一种透光率可调的遮光板，包括：固定式偏光板（1）、旋转式偏光板（2）、偏光板旋转槽（3）。偏光板旋转槽（3）固定安装在固定式偏光板（1）上，旋转式偏光板（2）安装于固定式偏光板（1）与偏光板旋转槽（3）之间，旋转式偏光板（2）可以在偏光板旋转槽（3）与固定式偏光板（1）间自由旋转。通过转动旋转式偏光板（2）可以使固定式偏光板（1）与旋转式偏光板（2）产生相对角位移，从而可以调节固定式偏光板（1）与旋转式偏光板（2）偏光矢量夹角，从而使此遮光板的透光率连续可调。解决了遮光装置不能连续调整透光率的问题。 |  | 有较好转化前景 | 技术许可 | 面议 |  | 航天科工 | 010-68743016
先进制造 | 测试测量 |  | 一种宽范围AD采样装置 | CN201220341364.2 |  | 实用新型 | 授权 | 本实用新型公开了一种宽范围AD采样装置，包括隔离放大电路、运算放大电路和电源供给单元，隔离放大电路输入端连接需要采集的电压，隔离放大电路的输出端连接运算放大电路的输入端，运算放大电路的输出端连接计算机AD采样板卡，电源供给单元提供隔离放大电路的隔离电源，以实现宽范围输入电压的AD采样。本实用新型适用范围广，电路简单、可靠、成本低。 |  | 有较好转化前景 | 技术许可 | 面议 |  | 航天科工 | 010-68743016
先进制造 | 基本电子电路 |  | 一种超宽倍频程压控振荡器 | CN201320756060.7 |  | 实用新型 | 授权 | 本实用新型涉及频率合成领域，具体涉及一种超宽倍频程压控振荡器。该超宽倍频程压控振荡器技术方案中，外部输入可变电压源VT至VCO，VCO输出相应的频率至Mix，同时OSC输出预设固定频率信号至Mix，Mix混频后输出由高频段压控振荡器VCO和固定频率振荡器OSC的和频率信号及差频率信号混合而成的待滤波信号，最后LPF滤掉和频率信号，只输出差频率信号。该压控振荡器的频率输出覆盖频段宽，改变固定频率振荡器的输出以及对应的低通滤波器的通带范围即可改变压控振荡器的输出范围，压控振荡器的输出频率灵活可变，电路结构简单且易于实现，系统复杂度低。 |  | 有较好转化前景 | 技术许可 | 面议 |  | 航天科工 | 010-68743016
先进制造 | 测试测量 |  | 一种油缸测试系统 | CN201420352109.7 |  | 实用新型 | 授权 | 本实用新型公开了一种油缸测试系统，所述油缸测试系统包括远程监测装置，在所述远程监测装置上配置有监测仪器，所述远程监测装置分别与故障诊断装置和实验数据保存装置连接，所述故障诊断装置和所述实验数据保存装置之间相互连通，所述实验数据保存装置还与工控机连接，所述工控机与油缸试验台连接。本实用新型的油缸测试系统，具有覆盖面广，集成度高的特点，不但能减少人工反复接线，避免人为性操作失误，保证被测参数的一致性，而且大大提高测试效率，加快生产周期，保持技术状态，提高数据准确性，保证产品质量，实现自动化调试/测试功能，同时大量减少周转、重复安装接口造成的油缸性能指标下降。 |  | 有较好转化前景 | 技术许可 | 面议 |  | 航天科工 | 010-68743016
先进制造 | 测试测量 |  | 一种双光纤陀螺同轴装调方法 | CN201410364524.9 |  | 发明申请 | 授权 | 本发明公开了一种双光纤陀螺同轴装调方法，通过构建光纤陀螺测量系统、建立光纤陀螺测量系统坐标系、定义光纤陀螺敏感轴在空间的各夹角、测量光纤陀螺的初始位置、标定光纤陀螺敏感轴OZ＇的位置、推导调节平面与光纤陀螺安装面的关系式、建立三维模型、计算垫片厚度，选择塞尺规格、加工垫片、装调光纤陀螺十步完成双光纤陀螺同轴的装调。光纤陀螺测量系统由主光纤陀螺（1）、备份光纤陀螺（2）、安装结构本体（3）组成。通过双光纤陀螺同轴的装调，解决使用备份光纤陀螺时给测量带来较大误差的问题。采用该方法装调完成的双光纤陀螺，能使标定出的角、。 |  | 有较好转化前景 | 技术许可 | 面议 |  | 航天科工 | 010-68743016
新材料及先进工艺应用 | 材料分析 |  | 一种基于分水岭分割的显微图像颗粒粒度测量方法 | CN201410311363.7 |  | 发明申请 | 授权 | 本发明公开了一种基于分水岭分割的显微图像颗粒粒度测量方法，本方法首先利用中值滤波器、全局阈值方式对获取的原始显微图像进行预处理，然后计算预处理后显微图像的梯度图像，构建梯度图像的数据矩阵，通过数据矩阵计算梯度图像的内部标记符集合和外部标记符集合，获得分割后显微图像，再对颗粒的数目、大小、形状进行测量，从而实现了基于分水岭分割的显微图像颗粒粒度测量。本方法有效地解决了颗粒粒度测量系统获取的颗粒轮廓不连续且不单一，保证了颗粒粒度参数测量的精度。该方法使用简便，无需增加额外辅助设备。 |  | 有较好转化前景 | 技术许可 | 面议 |  | 航天科工 | 010-68743016
先进制造 | 基本电子电路 |  | 一种可降噪的高频信号线性光耦隔离传输电路 | CN201410358017.4 |  | 发明申请 | 授权 | 本发明公开了一种可降噪的高频信号线性光耦隔离传输电路，包括：运算放大器N1、N2、N3，线性光耦N4、电阻器R1-R5。各组成部分通过PCB印制板导线连接。运算放大器N1、电阻器R1构成线性光耦的负反馈放大电路，运算放大器N2、电阻器R2、电阻器R3和运算放大器N3、电阻器R4、电阻器R5各自组成对偶的电流信号放大电路，将线性光耦内部电流信号放大，分别作为负反馈放大电路的输入以及线性光耦隔离运输信号输出。由于线性光耦内部电流信号量级很小，易受噪声影响，而经过放大的电流信号可有效减小噪声影响，提高传输信号的抗干扰性。同时负反馈电路采用电流放大方式，取消电容，可显著提高线性光耦带宽，隔离传输高频信号。 |  | 有较好转化前景 | 技术许可 | 面议 |  | 航天科工 | 010-68743016
工业基础件 | 液压件 |  | 一种液控式液压平衡阀试验方法 | CN201210149904.1 |  | 发明申请 | 授权 | 本发明公开了一种液控式液压平衡阀试验方法，首先通过调节、锁定安全阀的安全压力值，再通过单通道流阻试验(正向通道、反向通道)得出液压平衡阀单路的正向流阻和反向流阻，最后通过短接油口的方式算出整个平衡阀的流阻。采用本发明所述的方法可以得到液控式液压平衡阀的基本参数(如安全阀压力、单路正向流阻、反向流阻、整阀的流阻等等)，为平衡阀的检查、验收提供一些重要的依据。 |  | 有较好转化前景 | 技术许可 | 面议 |  | 航天科工 | 010-68743016
先进制造 | 信号装置 |  | 一种基于DSP的通道时序电压自动采集方法 | CN201310591967.7 |  | 发明申请 | 授权 | 本发明公开了一种基于DSP的通道时序电压自动采集方法，通过电压调理电路（1）、电压比较电路（2）、DSP芯片（3）、通讯电路（4）、RAM电路（5）和FLASH电路（6）来实现。所述DSP芯片，包括：AD采集模块（7）、电平检测模块（8）、数据记录模块（9）和数据传输模块（10）。该方法可以完成多路时序电压的采集，被测N路时序经过电压调理电路(1)的调理和电压比较电路(2)的比较，由DSP芯片(3)进行采集。该方法结构简单，易于实现，可广泛用于对采集结果的实时性和完整性要求较高的电路中。 |  | 有较好转化前景 | 技术许可 | 面议 |  | 航天科工 | 010-68743016
先进制造 | 测试测量 |  | 一种电压线性隔离电路与电压比较电路的故障互检方法 | CN201310592096.0 |  | 发明申请 | 授权 | 本发明公开了一种电压线性隔离电路与电压比较电路的故障互检方法，通过电压线性隔离电路（1）、电压比较电路（2）和综合处理单元（3）实现，所述综合处理单元（3）包括：AD采集模块（4）、电平检测模块（5）和故障检测模块（6）。该方法可以完成电压线性隔离电路（1）与电压比较电路（2）之间的故障互检，被测电压经信号通过电压线性隔离电路（1）的隔离、采集和电压比较电路（2）的比较，由综合处理单元（3）进行故障检测。该方法能对电路的故障进行自动定位，可广泛用于基于线性光耦的电压线性隔离电路中。 |  | 有较好转化前景 | 技术许可 | 面议 |  | 航天科工 | 010-68743016
先进制造 | 电热装置 |  | 一种装备舱内照明灯的控制方法 | CN201310117352.0 |  | 发明申请 | 授权 | 本发明公开了一种装备舱内照明灯的控制方法，搭建装备舱内照明灯的控制系统，根据现场环境光敏传感器工作，向舱内照明控制装置供电；舱门没有打开的情况，舱内的普通照明灯具、防空照明灯具不工作，打开舱门，则限位开关接通，防空照明灯具工作；接通普通照明开关，继电器工作，普通照明灯具工作，防空照明灯具不工作；关闭舱门时，限位开关断开，防空照明灯具、通照明灯具停止工作。本方法可以提高照明系统的控制和管理水平，减少人为误操作，降低作战安全隐患。 |  | 有较好转化前景 | 技术许可 | 面议 |  | 航天科工 | 010-68743016
新能源与高效节能 | 发电配电装置 |  | 一种基于映射原理的空间矢量脉冲宽度调制方法 | CN201310609201.7 |  | 发明申请 | 授权 | 本发明公开了一种基于映射原理的空间矢量脉冲宽度调制方法。根据三相桥式逆变器的输出范围，对给定实际大小的空间矢量进行标幺化处理；利用映射原理将给定的电压矢量投射到三相静止坐标系下；并利用零矢量叠加的方式，对三相电压占空比进行非负处理；当给定的电压矢量超过三相逆变器的非线性输出范围时，对三相电压进行等比例的缩小；等比例的叠加零矢量以实现标准的七段空间矢量脉冲宽度调制效果。本方法不需要扇区判断，程序实现方便，可读性高，并可以方便地实现改进的空间矢量脉冲宽度调制方法。 |  | 有较好转化前景 | 技术许可 | 面议 |  | 航天科工 | 010-68743016
先进制造 | 测试测量 |  | 一种方向自判断里程计 | CN201310418249.X |  | 发明申请 | 授权 | 本发明公开了一种方向自判断里程计，包括：霍尔传感器（2），磁钢（3），与门芯片（4），单片机（5），中断响应模块（6），方向判别模块（7），计数模块（8）和通信模块（9）。多个霍尔传感器（2）均匀分布在车轮（1）轴中心的圆周上。随着车轮（1）转动，多霍尔传感器（2）产生周期性的脉冲信号。中断响应模块（6）调用方向判别模块（7）获得车轮的运动状态，同时配合计数模块（8）和通信模块（9）实现里程计的方向自判断功能。本发明解决了车载里程计不能自主提供载体运动方向的问题，实现了载体运动方向的自判断，原理简单、易于实现、成本低廉、工作方式灵活，可以应用于车载导航定位系统中。 |  | 有较好转化前景 | 技术许可 | 面议 |  | 航天科工 | 010-68743016
先进制造 | 测试测量 |  | 一种新型高效陀螺标校装置 | CN201310227532.4 |  | 发明申请 | 授权 | 本发明属于陀螺卡固装置技术领域，具体涉及一种在陀螺标校过程中将陀螺卡固在转台上的装置。标校的陀螺通过陀螺支架固定，包括夹具卡固板及活动件，标校装置通过夹具卡固板安装在转台上，活动件安装在夹具卡固板上，通过活动件安装连接陀螺支架以对陀螺进行标校。其中，夹具卡固板由底板、顶板、连接板、侧连接板组成；底板上的通孔与转台上的螺纹盲孔相配合，将标校装置固定在转台上；连接板中间开有通孔，两侧的侧连接板中间形成一个活动件安装槽。活动件由顶部和底部两部分组成；陀螺支架通过活动件底部的两个定位销定位安装，通过转动搅杆将陀螺支架夹紧，对陀螺进行标校。这种陀螺标校卡固装置在对陀螺进行标校时，可以提高卡固的可靠性。 |  | 有较好转化前景 | 技术许可 | 面议 |  | 航天科工 | 010-68743016
工业基础件 | 工程元件 |  | 核电加氯系统连接法兰缝隙腐蚀防护装置 | CN201521050860.2 |  | 实用新型 | 授权 | 本实用新型涉及一种核电加氯系统连接法兰缝隙腐蚀防护装置，在加氯系统法兰的外圆周设有橡胶管，在加氯系统法兰的内圆周同轴配合有不锈钢套，不锈钢套的外端外沿为L型，并贴合在加氯系统法兰的外端面上，不锈钢套的端面外沿位于加氯系统法兰定位孔内，在不锈钢套的外端面设有与加氯系统法兰连接的加氯框法兰，加氯框法兰与加氯系统法兰之间且位于不锈钢套外圆周的缝隙设有密封胶。该装置保证了设备防腐要求，保证了系统的可靠性，降低了设备成本，延长了设备的使用寿命，降低设备的运行和维护费用。 |  | 有较好转化前景 | 技术许可 | 面议 |  | 航天科工 | 010-68743016
工业基础件 | 波纹管道 |  | 一种燃气输送用金属波纹软管快装接头 | CN201521083358.1 |  | 实用新型 | 授权 | 本实用新型涉及燃气输送用金属波纹软管快装接头，属于连接接头领域。该快装接头包括连接端伸出外套管(1)的波纹管(2)，外套管(1)外套装活套螺母(4)，波纹管(2)的伸出段外套具有外圆锥的加强环(5)，加强环(5)内孔两端具有分别与波纹管(2)两波谷吻合的凸缘且中部形成与波纹管(2)波峰吻合的环凹，加强环(5)的连接端具有端面内陷台阶，端面内陷台阶内容纳波纹管的至少两个压扁波，活套螺母(4)中部具有与外圆锥相配的内锥段，活套螺母(4)远离环槽的一端通过内螺纹与过渡接头(6)的外螺纹旋合，过渡接头的旋入端与加强环之间夹持密封垫圈(7)。本实用新型比现有技术开放式的敲波和单波卡箍结构，具有显著增强的抗拉拔力和更佳的密封性能。 |  | 有较好转化前景 | 技术许可 | 面议 |  | 航天科工 | 010-68743016
先进制造 | 气体或液体的贮存或分配 |  | 一种真空粉末绝热夹套外壳体抽空通道 | CN201521029974.9 |  | 实用新型 | 授权 | 本实用新型是一种真空粉末绝热夹套外壳体抽空通道，包括内容器和外壳体；在内容器和外壳体之间设有粉末支撑层；还包括设置在粉末支撑层和外壳体筒壁之间的一组加强圈；所述加强圈和外壳体内壁之间形成环形抽空通道。为提高低温设备的绝热效果，降低抽真空的阻力，采取利用夹套外壳的内加强圈组成的截面为圈体的环向通道、并增加轴向导流的结构，大大增大了抽真空通道面积，使罐体夹层整体抽真空更为均匀，显著降低了夹套抽真空的时间，同时使夹层内真空粉末装填更为均匀、紧实。不仅缩短了制造周期，同时提高了产品使用寿命。 |  | 有较好转化前景 | 技术许可 | 面议 |  | 航天科工 | 010-68743016
工业基础件 | 机床 |  | 圆柱面孔加工夹具 | CN201621291784.9 |  | 实用新型 | 授权 | 本实用新型涉及一种加工用夹具，尤其是圆柱面孔加工夹具。包括方形的底座和钻具机构，分度结构和定位板；定位板位于相对于钻具机构的侧部，固定焊接在底座的一侧上部边缘；分度结构的两个端面是正多边形结构，分度结构的中部具有能够使待加工零件穿过的通孔、分度结构的正多边形的背向端面上具有能够用螺栓固定待加工零件的固定结构，待加工零件的轴心线与分度结构的端面的垂直于正多边形中心的中心线共线。通过分度结构和定位板，实现了准确定位，保证了加工精度的同时，减少了划线、装配时间，提高了加工效率。 |  | 有较好转化前景 | 技术许可 | 面议 |  | 航天科工 | 010-68743016
先进制造 | 医疗装备 |  | 一种具有双气路结构的麻醉呼吸系统 | CN201620784237.8 |  | 实用新型 | 授权 | 本实用新型涉及一种具有双气路结构的麻醉呼吸系统，包括驱动气皮囊、钠石灰罐、新鲜气体供气端、病人呼吸端，驱动气皮囊通过驱动气体管路连接钠石灰罐的气体入口及呼气回路，新鲜气体供气端通过吸气管路连接钠石灰罐的气体出口和病人呼吸端，吸气管路上设有吸气单向阀；病人呼吸端通过呼气回路连接驱动气体管路和钠石灰罐的气体入口，呼气回路上设有呼气单向阀；所述驱动气体管路中设有一容积腔，所述容积腔内设有曲折管路形成的气体容纳腔，驱动气体管路经容积腔连接钠石灰罐的气体入口及呼气回路。 |  | 有较好转化前景 | 技术许可 | 面议 |  | 航天科工 | 010-68743016
先进制造 | 医疗装备 |  | 一种控制麻醉机通气的机控和手动转换开关 | CN201620978998.7 |  | 实用新型 | 授权 | 本实用新型涉及一种控制麻醉机通气的机控和手动转换开关，包括手柄，其具有形成为直角的两个平面，可分别与底座接触；转动连杆，其一侧形成斜面与固定轴抵接；推杆，其一端与转动连杆抵接，另一端支承在滑套上；滑套，其支承推杆，使其可以沿直线运动；支承块，其固定在底座上；螺钉，其固定在底座上，使转动连杆可以围绕其中心进行转动；底座，用于与呼吸回路的储气腔连接；活塞杆，其通过固定轴与手柄连接；推杆弹簧，其收容在滑套内；两个O形密封圈，分别安装在活塞杆上的两个环形槽内；密封膜片，可分别密封手动通气进气口和机控通气进气口；活塞杆弹簧；以及固定轴，其利用推杆弹簧的预紧力与转动连杆抵接。 |  | 有较好转化前景 | 技术许可 | 面议 |  | 航天科工 | 010-68743016
先进制造 | 医疗装备 |  | 一种麻醉机单向呼吸阀 | CN201620786078.5 |  | 实用新型 | 授权 | 本实用新型提供一种麻醉机单向呼吸阀，包括阀座，阀座设有阀腔和阀口，阀口处设有阀片，所述阀片包括一上端密封、下端开口的圆筒体，所述圆筒体的下端开口周边，设有直径大于圆筒体直径的环形凸缘，所述圆筒体的筒壁上设有螺旋形的通气口；所述阀座的阀口内径大于所述阀腔的内径，阀口与阀腔连接处形成一个环形的台阶，所述阀片的环形凸缘位于所述台阶上，一环形的阀盖通过螺纹与阀口内壁螺接，并将所述阀片的凸缘压紧在所述台阶上。 |  | 有较好转化前景 | 技术许可 | 面议 |  | 航天科工 | 010-68743016
工业基础件 | 复合管 |  | 一种缠绕复合管件及其生产装置 | CN201420740925.5 |  | 实用新型 | 授权 | 一种缠绕复合管件及其生产装置。主要解决现有的高密度聚乙烯承插管件生产成本高、生产时受环境温度变化影响大而无法大量生产的问题。其特征在于：所述的高密度聚乙烯层（1）内置有螺旋形的玻纤带材（2），生产装置包括玻纤带材胀紧装置（9），且玻纤带材胀紧装置（9）与缠绕模具（4）之间设有玻纤带材送进机构（13）及剪切装置（6）。该缠绕复合管在原有纯塑管件的基础上增加了增强玻纤，增加了管件的环刚度，同时易加工，生产成本低。 |  | 有较好转化前景 | 技术许可 | 面议 |  | 航天科工 | 010-68743016
先进制造 | 测试测量 |  | 一种同时测试10套计算机主板的装置 | CN201520792120.X |  | 实用新型 | 授权 | 本实用新型提供一种同时测试10套计算机主板的装置，包括底板、10组96芯欧式插座、功能选择插针和供电插座，所述10组96芯欧式插座中的每两组通过功能选择插针相连接，所述10组96芯欧式插座与供电插座都设置在底板上，且10组欧式插座电性连接所述供电插座，所述供电插座用于向10组欧式插座提供电源。本实用新型的有益效果是一次性可以进行10套计算机主板测试，既节省了人力、时间，又提高了产品质量。 |  | 有较好转化前景 | 技术许可 | 面议 |  | 航天科工 | 010-68743016
工业基础件 | 机床 |  | 连杆电火花斜孔专用工装 | CN201420798284.9 |  | 实用新型 | 授权 | 本实用新型涉及一种连杆电火花斜孔专用工装，底板上端面固定连接有U型定位板、压片和连杆，压片位于U型定位板的一侧，U型定位板的侧壁设有通孔，通孔内设有弹簧碰珠，连杆一端通过定位轴与底板固定连接，另一端位于U型定位板的U型槽内，连杆位于U型槽内的位置与U型定位板的侧壁设有通孔位置对应，压板一端通过定位销与底板固定连接，另一端与连杆活动连接，压片中间设有锁紧装置。连杆电火花斜孔专用工装通过U型定位板与连杆的配合，方便对连杆进行安装和拆卸，只需弹簧碰珠通过弹簧控制，压板上的锁紧装置锁紧即可固定连杆进行加工操作，提高产品加工速度。 |  | 有较好转化前景 | 技术许可 | 面议 |  | 航天科工 | 010-68743016
先进制造 | 武器 |  | 一种三轴相交的校准装置 | CN201521080838.2 |  | 实用新型 | 授权 | 本申请公开了一种三轴相交的校准装置。该装置用于对导弹天线罩测试转台进行校准，包括：三轴垂直单元、激光发生器单元、激光靶标单元，其中：三轴垂直单元，用于通过所述三轴垂直单元作为校准的基准；激光发生器单元，位于所述导弹天线罩测试转台上，用于发射激光；激光靶标单元，位于三轴垂直单元上，用于接收所述激光发生器单元所发射的激光。由于在三轴垂直单元上安装激光靶标单元，并在导弹天线罩测试转台的对应位置上安装激光发生器单元，通过激光靶标单元接收激光发生器单元的激光来对该导弹天线罩测试转台进行校准。从而解决了现有技术中，导弹天线罩测试转台调整到三轴垂直和相交指标达到技术要求耗时较长的问题。 |  | 有较好转化前景 | 技术许可 | 面议 |  | 航天科工 | 010-68743016
先进制造 | 基本电气元件 |  | 一种电连接器用锁紧装置 | CN201720474528.1 |  | 实用新型 | 授权 | 本实用新型提供一种电连接器用锁紧装置，包括锁紧套筒、锁紧销和紧固组件，其特征在于：所述紧固组件套装于所述锁紧套筒的一端，所述锁紧套筒的另一端设有弹性臂，所述弹性臂具有销孔，所述锁紧销的一端设有圆柱部，另一端设有铆孔，所述圆柱部的圆周面与所述销孔的内圆周面相应位置上设有配合结构，所述锁紧销的圆柱部通过所述配合结构套合在所述锁紧套筒的销孔内。采用本实用新型的技术方案，简化了电连接器锁紧装置的结构，使用快捷方便，使电连接器的连接和锁紧更加可靠，并扩大了锁紧装置的使用范围。 |  | 有较好转化前景 | 技术许可 | 面议 |  | 航天科工 | 010-68743016
先进制造 | 测试测量 |  | 一种液体流量计采集解码电路 | CN201721339719.3 |  | 实用新型 | 授权 | 本实用新型属于流量计相关设备领域，并公开了一种液体流量计采集解码电路，包括微处理器、滤波电路、485通讯接口电路、万年历电路，eeprom存储器电路和单总线温度采集电路，微处理器通过中断接口A和中断接口B与滤波电路连接，滤波电路分别连接流量计传感器A和流量计传感器B；微处理器分别连接所述万年历电路、eeprom存储器电路和单总线温度采集电路；所述485通讯接口电路用于提供人机交互的接口和通讯，所述微处理器通过所述485通讯接口电路连接主显示设备。本实用新型采用中断化采集设计，脉冲采集极其稳定，精度比较高，可靠性高、安全性强和适用性广，适用于现有各类流量计脉冲数据采集方面的应用。 |  | 有较好转化前景 | 技术许可 | 面议 |  | 航天科工 | 010-68743016
工业基础件 | 工程元件 |  | 一种防转型钩头锁键螺栓连接件 | CN201721476510.1 |  | 实用新型 | 授权 | 本实用新型提供一种防转型钩头锁键螺栓连接件，包括螺栓杆本体，螺栓杆本体的一端为螺栓D型头，螺栓杆本体的中部为表面光滑的光杆段，螺栓杆本体的另一端为带有外螺纹的螺纹杆段，光杆段与螺栓D型头之间设置有越程槽，光杆段与螺纹杆段之间设置有外螺纹越程槽，螺纹杆段的外端设置有螺纹端面倒角，螺栓D型头的一侧延伸有钩头锁键，钩头锁键向螺纹杆段所在方向延伸的弯折部。以解决困扰飞行器设计的最大难题之一的减轻重量问题。同时提高产品强度，增加预紧力可靠性、可控性能。解决机械紧可控预紧力轻型连接领域的可靠机械连接问题，克服现有技术存在的上述不足。本实用新型属于螺栓加工领域。 |  | 有较好转化前景 | 技术许可 | 面议 |  | 航天科工 | 010-68743016
先进制造 | 基本电气元件 |  | 一种可重构的紧耦合宽带阵列天线 | CN201820219994.X |  | 实用新型 | 授权 | 本实用新型提出一种可重构的紧耦合宽带阵列天线，用于解决阵列天线带宽受限的技术问题，包括上下平行设置的介质宽角匹配板和金属地板，及垂直固定在两板间的M个周期性排布的偶极子天线板，偶极子天线板包括介质板和N个周期性排布的偶极子辐射单元，相邻偶极子辐射单元的天线臂交叠排列，天线臂包括前臂与后臂，一个前臂连接平衡转换器地线，另一个前臂连接平衡转换器芯线，平衡转换器芯线与固定在金属地板上的天线连接器相连，两个后臂通过短路平衡支节与金属地板相连。两个天线臂的前臂与后臂间，平衡转换器地线与两个短路平衡支节间各连接一个开关，通过四个开关的通断，实现紧耦合模式与常规模式的切换，实现对S/C/X/Ku频段全覆盖。 |  | 有较好转化前景 | 技术许可 | 面议 |  | 航天科工 | 010-68743016
工业基础件 | 阀门 |  | 一种自动开闭球阀机构 | CN201720028525.5 |  | 实用新型 | 授权 | 本实用新型公开了一种自动开闭球阀机构，包括：第一导向结构、第二导向结构、第一挡杆结构、第二挡杆结构、四柄球阀结构；其中，第一导向结构、第二导向结构分别固定安装在传送基座的首端和末端，用于为酒槽导向。传送基座上具有传送链；第一挡杆结构对应安装在具有第一导向结构的传送基座的首端；第二挡杆结构对应安装在具有第二导向结构的传送基座的末端；四柄球阀结构安装在酒槽的底部管道的出口处。本实用新型由传统的人工开关阀门改为了利用四柄球阀结构和两个档杆的配合进行球阀的自动开闭，实现了酒精及水分的自动排放，降低了工人的作业强度，提高了发酵车间的安全系数，也提高了传送链的工作效率。 |  | 有较好转化前景 | 技术许可 | 面议 |  | 航天科工 | 010-68743016
工业基础件 | 工程元件 |  | 一种角形浮动自锁螺母组合件 | CN201420527397.5 |  | 实用新型 | 授权 | 一种角形浮动自锁螺母组合件，包括自锁螺母、支架和弹簧；所述支架中心设有一凹槽，两边处设有回形槽；所述自锁螺母置于凹槽内，弹簧置于回形槽内。与现有技术相比，本实用新型克服了装配过程中自锁螺母容易掉落，不方便操作等现象，弹簧通过限位因装配过程中自锁螺母上下移动的特点，若配装不好，可取下弹簧重新装配使用，若自锁螺母失效，可拆除自锁螺母部分，其余部分可重新使用，可节约成本，自锁螺母的内螺纹通过收口，使内螺纹发生形变，从而具有锁紧、防松的功效。 |  | 有较好转化前景 | 技术许可 | 面议 |  | 航天科工 | 010-68743016
新材料及先进工艺应用 | 输送、包装、贮存 |  | 一种软质管收放与残液收集装置 | CN201620088081.X |  | 实用新型 | 授权 | 本实用新型涉及一种软质管收放与残液收集装置，包括有推车、软管卷盘和卷盘存放架，推车主要由底架，安装在底架一侧的支架以及连接底架和支架的支撑架组成，支架的顶部设有双轴滚轮挤压装置，支架上位于双轴滚轮挤压装置下方设有软管导向滚轮，支撑架上设有卷盘安装座，卷盘安装座上安装用于卷绕软管的软管卷盘，软管卷盘主要由中间卷轴和与中间卷轴相连接的两个盘片组成，支撑架上设有与盘片相配合的盘片锁止销。该装置可广泛应用于军事、工业、农业、消防等多种领域，有效提高用户的作业效率。 |  | 有较好转化前景 | 技术许可 | 面议 |  | 航天科工 | 010-68743016
先进制造 | 其他 |  | 一种氨基酸专用搅拌反应釜 | CN201720628340.8 |  | 实用新型 | 授权 | 本实用新型涉及一种氨基酸专用搅拌反应釜。其特征在于反应釜(5)内设有搅拌轴(1)，搅拌轴(1)顶端连接着提供转动动力的电机(4)，电机(4)安装在反应釜(5)外部的顶部，搅拌轴(1)底部设有U型搅拌棒(3)，搅拌轴(1)中部设有横向搅拌棒(2)，反应釜(5)底部设有放料口(6)。本实用新型的有益效果是：本实用新型结构设计简单，使用操作方便，搅拌效果好，提高了胶体的利用率，从而有效的提高了搅拌的工作效率，降低了生产成本。 |  | 有较好转化前景 | 技术许可 | 面议 |  | 航天科工 | 010-68743016
工业基础件 | 工程元件 |  | 一种用于大口径钢塑复合压力管道卡箍连接结构 | CN201620843103.9 |  | 实用新型 | 授权 | 本实用新型涉及一种用于大口径钢塑复合压力管道卡箍连接结构，包括第一钢塑复合压力管、第二钢塑复合压力管、弹性密封圈和限制管道在承压过程中产生的轴向位移的卡箍以及设置于卡箍上的螺栓，所述第一钢塑复合压力管端部设置有凹槽和限制管道在承压过程中产生的轴向位移的凸台，所述凹槽用于放置弹性密封圈，所述弹性密封圈的厚度大于凹槽深度，所述卡箍设置于放置弹性密封圈的凹槽上方。本实用新型成本低、安装便捷。 |  | 有较好转化前景 | 技术许可 | 面议 |  | 航天科工 | 010-68743016
先进制造 | 气体或液体的贮存或分配 |  | 具有可变转心把手的加注枪 | CN201620940611.9 |  | 实用新型 | 授权 | 本实用新型公开了一种具有可变转心把手的加注枪，它包括加注枪壳体、加注枪阀体及把手，把手通过连杆机构连接至加注枪壳体和加注枪阀体上；连杆机构包括连壳杆、连阀杆、第一连杆及第二连杆；连壳杆的一个末端铰接在加注枪壳体上，连壳杆的另一末端连接把手；连阀杆的一个末端铰接在加注枪阀体上，连阀杆的另一末端与第一连杆的一个末端相铰接；第一连杆的另一末端与连壳杆的中部相铰接；第二连杆的两端分别铰接至连阀杆的中部和是连壳杆的中部；第一连杆、第二连杆的延长线的相交点位于连杆机构外靠近连壳杆的一侧。上述具有可变转心把手的加注枪在阀门开启过程中虚拟转心的下移，可以用更小的力来开启阀门，整个开启过程中操作力趋于平和。 |  | 有较好转化前景 | 技术许可 | 面议 |  | 航天科工 | 010-68743016
新能源与高效节能 | 发电配电装置 |  | 一种双轴仿真转台控制装置 | CN201621164868.6 |  | 实用新型 | 授权 | 本实用新型涉及自动化控制技术领域，特别涉及一种双轴仿真转台控制装置，包括工控机、PLC控制器、驱动器、电机和编码器，工控机用于发送控制指令；PLC控制器用于接受工控机发送的控制指令，并将所述控制指令进行处理和发送；驱动器用于接受来自PLC控制器的信号实现对电机的驱动；编码器用于采集转台位置信息。本实用新型采用工控机作为核心控制器，通过驱动器驱动电机工作，采用光电编码器反馈转台位置信号；采用闭环PID控制，保证电机的跟踪性能，实现较好的位置精度和低速运动性能，保证转台运行的平稳性。 |  | 有较好转化前景 | 技术许可 | 面议 |  | 航天科工 | 010-68743016
先进制造 | 测试测量 |  | 一种轴孔类部件装配间隙监控系统 | CN201620748823.7 |  | 实用新型 | 授权 | 本实用新型属于大型轴孔零件装配技术领域，公开了一种轴孔类部件装配间隙监控系统，包括：激光测量头、轮廓测量控制仪以及显示终端；所述激光测量头与所述轮廓测量仪相连；所述轮廓测量仪与所述显示终端相连；其中，在执行测量时，所述激光测量头向轴孔发射扩散激光，监测轴孔间隙的变化，实时回传给所述轮廓测量仪，并进一步显示在所述显示终端上。本实用新型提供了一种高效，高可靠性的监控系统。 |  | 有较好转化前景 | 技术许可 | 面议 |  | 航天科工 | 010-68743016
工业基础件 | 工程元件 |  | 一种钢瓶用防松脱灶具管 | CN201620790001.5 |  | 实用新型 | 授权 | 本实用新型涉及一种钢瓶用防松脱灶具管，属于燃气管道连接技术领域，包括管体与管体两端的接口，管体一端为螺接接口，另一端为插接接口；插接接口包括固定于管体端部并设有圆锥形喇叭口的固定接头，固定接头外部套设一活套接头，活套接头一端套设于固定接头外部并与喇叭口在轴向上相抵接，另一端于外部套设紧固螺母；紧固螺母远离活套接头的一端设有一圈内锥面，内锥面内设有与之相匹配的卡圈，卡圈与喇叭口之间设有与活套接头内壁及喇叭口锥形面相匹配的密封圈，卡圈轴向上抵接密封圈。该灶具管可以与瓶装气或者灶具的格林接头接驳的灶具管，具有防止插头松脱的插接接口，以保障瓶装气用户的用气安全。 |  | 有较好转化前景 | 技术许可 | 面议 |  | 航天科工 | 010-68743016
先进制造 | 机械加工 |  | 一种适用于波导管弯曲成形后的钢带抽取装置 | CN201621053605.8 |  | 实用新型 | 授权 | 本实用新型属于机械加工相关设备领域，并公开了一种适用于波导管弯曲成形后的钢带抽取装置，其包括虎钳本体、固定钳口板、活动钳口板和旋转丝杆，其中固定钳口板和活动钳口板保持相对置地安装于虎钳本体上，并可在旋转丝杆的带动下发生相对移动；此外，该固定钳口板的上部横向开设有用于穿过波导管内部钢带的通孔，该活动钳口板的上、下部具备锯齿状钳口对接，由此继续将钢带咬合后锁紧，然后接着与活动钳口板与固定钳口板之间的相对移动来实现对钢带的抽取。通过本实用新型，能够以结构紧凑、便于操控的方式适用于各类波导管弯曲成形后的钢带抽取操作，同时具备精度高、效率高和制造成本低等优点。 |  | 有较好转化前景 | 技术许可 | 面议 |  | 航天科工 | 010-68743016
工业基础件 | 工程元件 |  | 一种主减速器总成 | CN201621269788.7 |  | 实用新型 | 授权 | 本实用新型提供了一种主减速器总成，包括：主动锥齿轮安装在主减速器箱体中；被动锥齿轮安装在主减速箱体中，并与主动锥齿轮啮合；差速器总成安装在主减速器箱体中，并与被动锥齿轮集成为一体；差速锁机构与差速器总成相连；这样将主动锥齿轮、被动锥齿轮与差速器总成均安装在主减速器箱体中，可以有效减小主减速器箱体的档距，而将半轴齿轮固定于所述差速器总成中，并与所述主减速器总成的挡圈式快插半轴相连，这种快插式结构进一步降低了主减速器总成的档距要求；所述主动锥齿轮与所述被动锥齿轮啮合的减速比为2.3～2.5时，可以合理分配主减速器在车架档距及桥包径向两个方向上的尺寸，使得主减速器总成在满足动力的基础上，进一步减小档距尺寸。 |  | 有较好转化前景 | 技术许可 | 面议 |  | 航天科工 | 010-68743016
工业基础件 | 机床 |  | 一种用于真空钎焊的焊接定位工装 | CN201420796318.0 |  | 实用新型 | 授权 | 本实用新型公开了一种用于真空钎焊的焊接定位工装，包括定位本体和定位座，所述定位座安装在定位本体上，所述定位本体和定位座上均设置定位槽，所述定位本体和定位座上定位槽的中心设置在同一轴线上，且其位置相互对应，所述定位本体上定位槽的上端和定位座上定位槽的下端均设置有限位凸台，所述定位本体和定位座上定位槽的底面之间设置有一定的高度差。该工装能够有效的控制真空钎焊拉剪试验件焊接时的搭接面积和焊接间隙，可有效降低废件率，保证焊接质量的一致性。 |  | 有较好转化前景 | 技术许可 | 面议 |  | 航天科工 | 010-68743016
先进制造 | 弹药 |  | 一种基于电磁拔销器的约束式隔离机构 | CN201720756603.3 |  | 实用新型 | 授权 | 本实用新型公开了一种基于电磁拔销器的约束式隔离机构，属于引信保险机构技术领域。该隔离机构包括中心开有转子孔的本体，以及同轴套嵌入转子孔中可相对本体转动的转子，转子和本体上开设有容置电磁拔销器、传火部件和传爆部件的相应孔洞，通过优化孔洞的位置关系，使隔离机构具有较大的解除隔离转角，且保险机构和锁定机构的设置使得安全状态下和待发状态下的隔离机构能够锁定在对应的位置。本实用新型通过上述设置，一方面优化了隔离机构的部件排列形式，减小了隔离机构的空间尺寸，提高了隔离机构的适用性；另一方面，安全状态下的保险机构能有效提高隔离机构的安全性，待发状态下的锁定机构能有效保证引爆序列的对正，大大提高引爆效率。 |  | 有较好转化前景 | 技术许可 | 面议 |  | 航天科工 | 010-68743016
先进制造 | 弹药 |  | 一种基于热熔合金推销器的转子式隔离机构 | CN201720756627.9 |  | 实用新型 | 授权 | 本实用新型公开了一种基于热熔合金推销器的转子式隔离机构，属于引信保险机构技术领域。该隔离机构包括开设转子孔的本体，以及套嵌入转子孔中的转子，转子和本体上开设有容置热熔合金推销器、锁销、转换开关、传火部件、传爆部件等部件的孔洞，通过优选结构部件和优化孔洞位置，既使隔离机构具有较大的解除隔离转角，又能精确识别并反馈隔离机构所处的状态，且保证隔离机构在各状态下均能锁定在该状态。本实用新型通过上述设置，一方面确保安全状态下的机构安全性，保证待发状态下引爆序列的对正，大大提升了引爆效率；另一方面，转换开关等部件能有效识别隔离机构所处的状态并反馈给控制系统，能进一步提升隔离机构的安全性和引爆效率。 |  | 有较好转化前景 | 技术许可 | 面议 |  | 航天科工 | 010-68743016
先进制造 | 弹药 |  | 一种基于火药推销器的转子式隔离机构 | CN201720757433.0 |  | 实用新型 | 授权 | 本实用新型公开了一种基于火药推销器的转子式隔离机构，属于引信保险机构技术领域。该隔离机构包括开设转子孔的本体，以及套嵌入转子孔中的转子，转子和本体上开设有容置火药推销器、惯性保险部件、锁销、锁定开关、传火/传爆部件等部件的孔洞，通过优选结构部件和优化孔洞位置，既使隔离机构具有较大的解除隔离转角，又能精确识别并反馈隔离机构所处的状态，且保证隔离机构在各状态下均能锁定在该状态。本实用新型通过上述设置，一方面确保安全状态下的安全性，保证待发状态下引爆序列的对正，大大提升了引爆效率；另一方面，短路开关部件的应用能有效识别隔离机构所处的状态并反馈给控制系统，能进一步提升隔离机构的安全性和引爆效率。 |  | 有较好转化前景 | 技术许可 | 面议 |  | 航天科工 | 010-68743016
先进制造 | 弹药 |  | 一种基于手动推销器的转子式隔离机构 | CN201720758161.6 |  | 实用新型 | 授权 | 本实用新型公开了一种基于手动推销器的转子式隔离机构，属于引信保险机构技术领域。该隔离机构包括开设转子孔的本体，以及套嵌入转子孔中的转子，转子和本体上开设有容置手动推销器、惯性保险部件、锁销、传火部件、传爆部件等部件的孔洞，通过优选结构部件和优化孔洞位置，既使隔离机构具有较大的解除隔离转角，又能精确识别并反馈隔离机构所处的状态，且保证隔离机构在各状态下均能锁定在该状态。本实用新型通过上述设置，一方面确保安全状态下的机构安全性，保证待发状态下引爆序列的对正，大大提升了引爆效率；另一方面，短路开关部件的应用能有效识别隔离机构所处的状态并反馈给控制系统，能进一步提升隔离机构的安全性和引爆效率。 |  | 有较好转化前景 | 技术许可 | 面议 |  | 航天科工 | 010-68743016
先进制造 | 弹药 |  | 一种基于介电弹性体推销器的转子式隔离机构 | CN201720758165.4 |  | 实用新型 | 授权 | 本实用新型公开了一种基于介电弹性体推销器的转子式隔离机构，属于引信保险机构技术领域。该隔离机构包括开设转子孔的本体，以及套嵌入转子孔中的转子，转子和本体上开设有容置介电弹性体推销器、惯性保险部件、锁销、转换开关、传火/传爆部件等部件的孔洞，通过优选结构部件和优化孔洞位置，既使隔离机构具有较大的解除隔离转角，又能精确识别并反馈隔离机构所处的状态，且保证其在各状态下均能锁定在该状态。本实用新型通过上述设置，一方面确保安全状态下的机构安全性，保证待发状态引爆序列的对正，大大提升了引爆效率；另一方面，转换开关等部件能有效识别隔离机构所处的状态并反馈给控制系统，能进一步提升隔离机构的安全性和引爆效率。 |  | 有较好转化前景 | 技术许可 | 面议 |  | 航天科工 | 010-68743016
先进制造 | 弹药 |  | 一种基于电磁推销器的转子式隔离机构 | CN201720758182.8 |  | 实用新型 | 授权 | 本实用新型公开了一种基于电磁推销器的转子式隔离机构，属于引信保险机构技术领域。该隔离机构包括开设转子孔的本体，以及套嵌入转子孔中的转子，转子和本体上开设有容置电磁推销器、锁销、转换开关、传火部件、传爆部件等部件的孔洞，通过优选结构部件和优化孔洞位置，既使隔离机构具有较大的解除隔离转角，又能精确识别并反馈隔离机构所处的状态，且保证隔离机构在各状态下均能锁定在该状态。本实用新型通过上述设置，一方面确保了安全状态下的机构安全性，保证了待发状态下引爆序列的对正，大大提升了引爆效率；另一方面，转换开关等部件的应用能有效识别隔离机构所处的状态并反馈给控制系统，能进一步提升隔离机构的安全性和引爆效率。 |  | 有较好转化前景 | 技术许可 | 面议 |  | 航天科工 | 010-68743016
先进制造 | 基本电气元件 |  | 一种小型防水电连接器的屏蔽尾部 | CN201721459292.0 |  | 实用新型 | 授权 | 本实用新型公开了一种小型防水电连接器的屏蔽尾部，包括连接螺帽、连接顶丝、灌胶螺钉、橡胶密封圈、合金记忆环、灌封胶及屏蔽电缆；本实用新型采用在连接螺帽的筒内壁上设置密封槽筒外壁上设置记忆环槽及摩擦凸缘，筒壁上贯通设置灌胶孔；将屏蔽电缆的导线及绝缘层穿在连接螺帽柱状筒及橡胶密封圈内，屏蔽电缆的屏蔽层包裹在连接螺帽的外侧，采用合金记忆环压迫屏蔽电缆的屏蔽层并卡接在记忆环槽内，最后将灌封胶由灌胶孔灌注在连接螺帽内的屏蔽电缆与橡胶密封圈之间，实现屏蔽电缆与连接螺帽的防水连接，具有结构简单、屏蔽效果好、连接可靠且占用空间小的优点。 |  | 有较好转化前景 | 技术许可 | 面议 |  | 航天科工 | 010-68743016
先进制造 | 基本电气元件 |  | 一种继电器控制的互锁电路 | CN201620883448.7 |  | 实用新型 | 授权 | 本实用新型公开了一种继电器控制的互锁电路，包括第一组继电器和第二组继电器；第一组继电器的常闭辅助触头连接用于对第二组继电器进行控制的第二控制信号ZL2，所述第二组继电器的常闭辅助触头连接用于对所述第一组继电器进行控制的第一控制信号ZL1，当第一控制信号ZL1运行时继电器常闭接点会将所述第二控制信号ZL2的启动回路断开；第一组继电器和第二组继电器之间相互使对方不能同时得电动作，实现互锁。本实用新型结构简单，采用器件较少，提高了控制电路操作的可靠性，还提高了操作的安全性，有效避免了误操作带来的风险。 |  | 有较好转化前景 | 技术许可 | 面议 |  | 航天科工 | 010-68743016
新材料及先进工艺应用 | 层状材料 |  | 一种高阻氧高阻湿包装膜 | CN201420813830.1 |  | 实用新型 | 授权 | 本实用新型公开了一种高阻氧高阻湿包装膜，它包括热封层和外层。热封层由改性过的聚乙烯粒子吹塑形成，其表面设有一层致密的聚乙烯醇涂层，具有良好的氧气阻隔性能，改性过的热封层具有良好的水蒸气阻隔性能，同时也提高了聚乙烯材料的机械性能。外层由PA/PE共挤膜构成，具有较高拉伸强度和良好的抗穿刺性能。该包装薄膜同时具有高阻氧、高阻湿的性能，同时拥有良好的机械强度，适合一些器材的长时间存储包装。 |  | 有较好转化前景 | 技术许可 | 面议 |  | 航天科工 | 010-68743016
工业基础件 | 传动装置 |  | 一种大功率液力变速传动装置 | CN201720781989.3 |  | 实用新型 | 授权 | 本实用新型公开了一种大功率液力变速传动装置，包括取力器、油泵和行星变速器；行星变速器内安装有两个行星排组件、两个制动器和一个离合器，各零件之间通过花键或齿轮连接，并由一个离合器和两个制动器分别进行不同的控制，可实现3个前进挡和1个空档的挡位要求，并且可通过增加或减少行星排和制动器的数量来增加或减少挡位数，该种液力变速传动装置适用功率大，结构紧凑，容易变型，有利于整机布置。 |  | 有较好转化前景 | 技术许可 | 面议 |  | 航天科工 | 010-68743016
工业基础件 | 工程元件 |  | 一种定力自锁螺母 | CN201620546761.1 |  | 实用新型 | 授权 | 本实用新型公开了一种定力自锁螺母，包括旋拧头，旋拧头为六方体结构，旋拧头的三个不同面分别经大截面断颈槽与大螺母连接、经中截面断颈槽与中螺母连接、经小截面断颈槽与小螺母连接；大螺母的端面设有密封槽，密封槽内设有大尼龙圈；中螺母的端面设有密封槽，密封槽内设有中尼龙圈；小螺母的端面设有密封槽，密封槽内设有小尼龙圈。本实用新型改变了传统高锁螺母单一的锁紧结构，实现了高锁螺母的多元化功能，加工一件本实用新型的定力自锁螺母，装配后可同时分离出三件规格不一样或一样的高锁螺母。本实用新型节约了成本，有效控制了材料利用率，安全可靠性高，机械性能稳定，维护方便。 |  | 有较好转化前景 | 技术许可 | 面议 |  | 航天科工 | 010-68743016
工业基础件 | 工程元件 |  | 一种无扳拧结构自锁螺套 | CN201720544627.2 |  | 实用新型 | 授权 | 本实用新型公开了一种无扳拧结构自锁螺套，它包括零件本体(1)，该零件本体(1)设有外螺纹(2)和内螺纹(3)，在内螺纹(3)的周向设有2～4处向外的防转孔(4)，在内螺纹(3)的后方设有变形区(5)。本实用新型采用无扳拧设计，三个防转孔的作用在装配的过程中，起到限位的作用，内螺纹通过变形，热处理强化，从而产品起到锁紧防松的功效。 |  | 有较好转化前景 | 技术许可 | 面议 |  | 航天科工 | 010-68743016
工业基础件 | 阀门 |  | 一种抵抗冲击波荷载的冲击波压力启动阀门 | CN201620024503.7 |  | 实用新型 | 授权 | 一种抵抗冲击波荷载的冲击波压力启动阀门包括中空壳体、导杆、弹簧、启动板、阀门座圈及导向构件；所述中空壳体的一个端部及壳体内部分别设置一导向构件，所述壳体的另一端部设置有阀门座圈；所述导向构件包括支撑板和导向套筒，所述导向套筒的直径与导杆相匹配，所述导向套筒通过支撑板固定于中空壳体的中心点处；所述导杆的一端固定有启动板，另一端依次穿过壳体内部及壳体端部的导向套筒。其有益效果在于：所述启动阀门应用范围广泛，根据环境需要，可以制作相应尺寸，适用于有防冲击波需求的不同建筑及不同规格的各类设备；其结构简单，制作容易且成本低，使用不受场地及环境的限制，且施工成本低。 |  | 有较好转化前景 | 技术许可 | 面议 |  | 航天科工 | 010-68743016
新材料及先进工艺应用 | 磁性材料 |  | 一种钐钴永磁材料球磨湿粉快速干燥装置及方法 | CN201510456958.6 |  | 发明申请 | 授权 | 一种钐钴永磁材料球磨湿粉快速干燥装置及方法，该方法包括以下步骤：（1）连接布置好真空抽滤装置；（2）往布氏漏斗中倒入钐钴永磁材料球磨湿粉，开启真空泵，对球磨湿粉进行抽滤；（3）将大部分汽油被滤掉的粉料倒入平底不锈钢盘中全面铺开，并置于柜式空调下进一步吹干。该方法可以快速实现钐钴永磁材料球磨湿粉的干燥，粉末中剩余汽油成分含量可降低到5%以下，达到后道工序的要求，可替代传统真空干燥箱加热并抽气干燥的方法，操作简便，能耗较低，且生产效率高，可用于钐钴永磁材料批量连续化生产线当中，实用性较强。 |  | 有较好转化前景 | 技术许可 | 面议 |  | 航天科工 | 010-68743016
新能源与高效节能 | 节能环保 |  | 制备富氧空气的装置 | CN201721340251.X |  | 实用新型 | 授权 | 本实用新型公开了一种制备富氧空气的装置，包括气体混合器、通过空气流量电磁阀与所述气体混合器空气进气口相连的空气压缩机、通过氧气流量电磁阀与所述气体混合器氧气进气口相连的变压吸附式制氧机及与所述气体混合器出气口相连的氧气浓度检测仪；且所述氧气浓度检测仪的氧气浓度反馈信号分别传输至所述氧气流量电磁阀和所述空气流量电磁阀。空气压缩机和PSA制氧机分别与气体混合器连接，能够实现富氧空气氧气浓度的大范围内连续调节(即调节范围21％～90％)，可以满足不同工况条件下对富氧空气浓度的要求，且调节的过程中可实现富氧空气流量稳定，更加节能环保、操作简单。 |  | 有较好转化前景 | 技术许可 | 面议 |  | 航天科工 | 010-68743016
新能源与高效节能 | 发电配电装置 |  | 一种印制板供电整流装置 | CN201520608983.7 |  | 实用新型 | 授权 | 本实用新型公开了一种印制板供电整流装置，包括固接在设备印制板上的插座，还包括与所述插座相匹配的整流插头，整流插头包括壳体，壳体内通过螺钉安装有插头印制板，插头印制板两侧分别固接有若干数量相等且相对应的插针和焊杯，每根焊杯末端均连接有导线。本实用新型具有集成度高、体积重量小、维护更换方便、成本低、稳定性和可靠性高以及通用性强等优点。 |  | 有较好转化前景 | 技术许可 | 面议 |  | 航天科工 | 010-68743016
先进制造 | 测试测量 |  | 一种基准电压通用测试装置 | CN201720938304.1 |  | 实用新型 | 授权 | 本实用新型公开了一种基准电压通用测试装置，包括：测试插座、测试电路板以及集成电路测试系统；所述测试插座通过测试电路板与集成电路测试系统连接，且待测试的器件通过器件管脚与测试插座连接；其中，所述测试电路板一侧设置有与集成电路测试系统匹配的接口，另一侧设置有与测试插座匹配的接口；所述测试插座一端与测试电路板连接，另一端设置有与待测试的器件管脚匹配的接口；所述待测试的器件通过测试插座和测试电路板与集成电路测试系统中的相应测试接口连接，完成器件的基准电压测试。所述基准电压通用测试装置能够在利用现有测试系统的基础上，提高器件基准电压的测试效率和准确性。 |  | 有较好转化前景 | 技术许可 | 面议 |  | 航天科工 | 010-68743016
先进制造 | 机械加工 |  | 一种模块化工艺垫板 | CN201721339503.7 |  | 实用新型 | 授权 | 本实用新型属于机械加工相关设备领域，并公开了一种模块化工艺垫板，其包括板体和共同设置在所述板体上的螺纹孔和阶梯孔，所述板体呈六面体形状；所述螺纹孔设置有多个并且它们密集分布在所述板体上，每个所述螺纹孔均沿所述板体的厚度方向设置并且贯通所述板体；所述阶梯孔设置有多个并且所有阶梯孔的孔径相同，每个所述阶梯孔均沿所述板体的厚度方向设置并且贯通所述板体；所述阶梯孔的孔径大于所述螺纹孔的外径。该工艺垫板单件大小适中，适合单人单手搬运，可单件使用，也可多件组合，形成大面积的支撑面来支撑待加工工件，其单件长和宽不超过机床工作台相邻两T形槽间距的尺寸，可在工作台允许范围内任意组合，使用比较灵活。 |  | 有较好转化前景 | 技术许可 | 面议 |  | 航天科工 | 010-68743016
工业基础件 | 工程元件 |  | 一种通过螺钉实现锁紧功能的组合件 | CN201620546054.2 |  | 实用新型 | 授权 | 本实用新型公开了一种通过螺钉实现锁紧功能的组合件。包括螺钉（1）和内螺纹零件（2），螺钉上设有外螺纹（3），内螺纹零件上设有螺纹孔（4）；外螺纹由螺钉（1）端面为起始点依次为旋入段（5）、锁紧段（6）、预留段（7）和螺纹过渡段（8）；锁紧段设有凹槽（9），凹槽内设有锁紧块（10）。本实用新型改变了常规锁紧功能设在螺母或内螺纹上做法，而是将锁紧功能从内螺纹移至外螺纹。一方面满足了航天、航空领域产品的需要；另一方面本实用新型的螺钉也适用于普通机械行业。锁紧功能设在螺钉上之后，适用范围更广泛。而且带锁紧功能的螺钉较带锁紧功能的螺母更容易加工，制造成本更低，因此，本实用新型也可在其它行业领域推广使用。 |  | 有较好转化前景 | 技术许可 | 面议 |  | 航天科工 | 010-68743016
新材料及先进工艺应用 | 输送、包装、贮存 |  | 一种多功能垃圾桶 | CN201521101393.1 |  | 实用新型 | 授权 | 本实用新型涉及垃圾桶领域，公开了一种多功能垃圾桶，该多功能垃圾桶包括：显示装置；无线通信装置；控制装置，用于控制所述无线通信装置接收一终端发送的信息，并控制所述无线通信装置将接收到的所述信息发送给所述显示装置；电源装置，用于为所述显示装置、所述无线通信装置和所述控制装置提供电源。本实用新型提供的多功能垃圾桶，可使居民在扔垃圾的同时获得诸多便利，如获知天气状况、及时了解物业的最新通告等，大大提高了居住环境的舒适度。 |  | 有较好转化前景 | 技术许可 | 面议 |  | 航天科工 | 010-68743016
先进制造 | 基本电气元件 |  | 一种RFID标签通信系统 | CN201620142558.8 |  | 实用新型 | 授权 | 本实用新型涉及RFID标签，公开了一种RFID标签通信系统，该通信系统包括RFID标签芯片(1)和天线(2)，该通信系统还包括：载体；阻抗匹配装置(3)，安装于所述载体上，与所述RFID标签芯片(1)连接，用于进行阻抗变换；以及选频器(4)，安装于所述载体上，位于所述天线(2)和所述阻抗匹配装置(3)之间，用于进行频率选通。本实用新型可以明显抑制RFID标签通信标准频率以外的其它频率的干扰，使RFID标签可以在大功率带外干扰信号存在的情况下工作。 |  | 有较好转化前景 | 技术许可 | 面议 |  | 航天科工 | 010-68743016
工业基础件 | 机床 |  | 控制超薄散热器底面平面度的加工及存储装置 | CN201620615919.6 |  | 实用新型 | 授权 | 本实用新型公开一种控制超薄散热器底面平面度的加工及存储装置，它设置在机床平台，它包括设置在机床平台上的支撑机构，所述支撑机构上对称开设有四个散热器槽，每个散热器槽内设置有压板机构，所述散热器槽与压板机构之间布置有超薄散热器。其一面紧贴支撑机构，另一面紧贴压板机构。本实用新型控制超薄散热器底面平面度的加工及存储装置中支撑机构结构简单可靠，可手动随时调整方位；所设计的固定槽采用机床通用接口具备互换性，可满足不同机床需要，操作简单；所设计的装置一次可对四件超薄散热器加工及存储；所设计的压板机构孔系完整，适用市场上绝大多数的普通超薄散热器。同时，本实用新型为可分拆的独立机构，采用螺母连接，可随时拆卸。 |  | 有较好转化前景 | 技术许可 | 面议 |  | 航天科工 | 010-68743016
先进制造 | 医疗装备 |  | 麻醉机气路流量放大装置 | CN201620979022.1 |  | 实用新型 | 授权 | 本实用新型涉及一种麻醉机气路流量放大装置，包括比例阀和文丘里阀，所述比例阀设有氧气出口，所述文丘里阀设有3个氧气喷嘴、3个空气引流孔和3个空氧混合腔，每个空氧混合腔连通一个氧气喷嘴和一个空气引流孔，所述比例阀的氧气出口与所述文丘里阀的3个氧气喷嘴连通。 |  | 有较好转化前景 | 技术许可 | 面议 |  | 航天科工 | 010-68743016
先进制造 | 电机 |  | 一种削弱转矩波动的内置式转子 | CN201520009973.1 |  | 实用新型 | 授权 | 本实用新型公开了一种削弱转矩波动的内置式转子，包括转子冲片、设置在所述转子冲片内的多个磁钢，转子冲片为外圆偏心结构，转子冲片叠装成的转子铁芯通过铆钉孔反置于另一段转子铁芯上形成错极。本实用新型通过内嵌式转子结构将原有的表贴式不等厚磁钢所形成的不等厚气隙，改变为转子冲片外圆偏心结构，从而改善了电机的反电势波形正弦性，有利于降低齿槽转矩和负载时的转矩纹波，转子冲片形成的凸极极靴可以提高电机的抗去磁能力，增加的凸极比更便于弱磁控制。除此之外，本实用新型提高了装配的可操作性，大大提高工作效率，便于批量化生产。 |  | 有较好转化前景 | 技术许可 | 面议 |  | 航天科工 | 010-68743016
工业基础件 | 气动元件 |  | 气动式摩擦离合器 | CN201620819941.2 |  | 实用新型 | 授权 | 本实用新型公开了一种气动式摩擦离合器，包括轴、套置在轴上的传递套、安装在传递套上的摩擦盘和摩擦片安装盘、固定在摩擦盘上的输入带轮、安装在传递套左端的气缸安装架及气缸、与气缸相连的活塞及套置在轴左端的输出带轮，活塞左端面上沿分布有压缩弹簧，压缩弹簧的一端抵在气缸安装架右端面上，压缩弹簧的另一端抵在活塞上，气缸安装架右端面与活塞左端面之间、活塞周向端面与气缸周向端面之间、摩擦片安装盘右端面与摩擦盘左端面之间均留有间隙，且压缩弹簧的最大压缩量及间隙均大于等于摩擦片的最大磨损量。本实用新型磨损量通过压缩弹簧自动补偿，使气动式摩擦离合器传递动力的过程中摩擦面始终处于紧密贴合的状态中。 |  | 有较好转化前景 | 技术许可 | 面议 |  | 航天科工 | 010-68743016
先进制造 | 基本电气元件 |  | 一种锁线装置及具有该装置的连接器 | CN201420745530.4 |  | 实用新型 | 授权 | 一种锁线装置及具有该装置的连接器，所述的锁线装置包括接触件、连接套、螺钉，所述的接触件具有压线部，压线部贯穿总体上呈方形的连接套的一个方孔，所述的连接套设有螺钉从上向下螺旋进位到所述的一个方孔的螺纹孔，所述的接触件的压线部后延伸有一个连接部，连接部基于压线部上升一个台阶，接触件的压线部上固定硬质的盖板。本实用新型的锁线装置用螺钉锁线时，螺钉头部不会直接压在接触件上，对接触件起到了保护作用。 |  | 有较好转化前景 | 技术许可 | 面议 |  | 航天科工 | 010-68743016
工业基础件 | 工程元件 |  | 一种异形结构转轴 | CN201520432214.6 |  | 实用新型 | 授权 | 一种异形结构转轴包括轴承和转轮，所述转轮中心处有一圆孔，所述轴承安装在转轮的圆孔处；所述转轮的轮辋表面为“W”状凹槽，所述“W”状凹槽表面热熔有铜基粉末冶金层。本实用新型所述技术方案的有益效果在于：设计出了一种专用于绳索或钢索转换受力方向的转轴，通过在轮辋表面热熔有铜基粉末冶金层，有效的加大了绳索或钢索与转轴之间的摩擦力，适用于较大作用力的拉结。 |  | 有较好转化前景 | 技术许可 | 面议 |  | 航天科工 | 010-68743016
工业基础件 | 复合管 |  | 一种用于检测多重增强钢塑复合管用钢丝网松紧度的装置 | CN201520951997.9 |  | 实用新型 | 授权 | 本实用新型公开了一种用于检测多重增强钢塑复合管用钢丝网松紧度的装置，其包括用于夹持钢丝网的固定加紧装置和活动夹紧装置两部分；所述固定加紧装置包括底座、位于底座右侧的第二挡板及通过紧固螺栓固定在挡板上方的第二夹板；所述活动夹紧装置包括位于底座右侧的垫块、位于垫块上方的带重锤的挡板以及与带重锤的挡板通过紧固螺栓固定的第一夹板，所述第一挡板上设有刻度尺。该装置通过重锤原理，使钢丝网下垂，检测钢丝网下垂的距离，解决了现有检测方法效率低、实施困难的问题，保证了产品质量，提高了检测效率。 |  | 有较好转化前景 | 技术许可 | 面议 |  | 航天科工 | 010-68743016
先进制造 | 工业机器人 |  | 一种基于多传感器和语音交互的粮库仓储保管机器人系统 | CN201721116386.8 |  | 实用新型 | 授权 | 本实用新型公开了一种基于多传感器和语音交互的粮库仓储保管机器人系统，包括机器人主体、本地监控后台和自动充电系统，机器人主体设有工控机及均与工控机电连接的高清网络相机、显示屏、车载HUB、语音语义交互模块、发声模块、身份识别认证模块、电动云台和检测传感器模块，高清网络相机设置在电动云台上，车载HUB分别电连接有网络通信模块、运动控制系统和导航控制模块，运动控制系统和导航控制模块电连接，运动控制系统电连接有为所有元件供电的电源模块，网络通信模块和本地监控后台通信连接，可实现自动充电、巡检和报警功能，减少粮库设备重复投资；智能语音交互，降低系统难度，增加系统受众面，提升粮库仓储工作智能化水平。 |  | 有较好转化前景 | 技术许可 | 面议 |  | 航天科工 | 010-68743016
先进制造 | 电气元件 |  | 一种分体式风冷机箱 | CN201721038661.9 |  | 实用新型 | 授权 | 本实用新型提供了一种分体式风冷机箱，采用优化的结构和连接方式，解决目前的组合式机箱结构复杂、通用性差以及拆装或维修不便的问题，本实用新型的技术方案包括上框、下框、前面板、后面板、隔板及连接装置，上框和下框均为钣金件加工形成U形结构，上框U形结构倒置与下框扣合形成框体，所述前面板和后面板分别设于框体的前侧面和后侧面，所述后面板设有一通孔，所述通孔处设有一盖板，所述盖板下沿与后面板通过合页铰接，盖板上沿与后面板通过搭扣锁连接，所述隔板水平设于框体内，隔板两端分别通过连接装置与框体的内侧壁连接。 |  | 有较好转化前景 | 技术许可 | 面议 |  | 航天科工 | 010-68743016
先进制造 | 测试测量 |  | 用于地磅称重系统的操作台 | CN201420857574.6 |  | 实用新型 | 授权 | 本实用新型公开了一种用于地磅称重系统的操作台，该地磅称重系统包括多个地磅称重装置和摄像机，该操作台包括：多个陶瓷熔断器，与所述多个地磅称重装置连接，用于在电流过大时熔断；以及多个断路器，分别与所述多个地磅称重装置连接，用于单独切断任意一个所述地磅称重装置与电源的连接。采用本实用新型提供的用于地磅称重系统的操作台，可以在任意一个地磅称重装置损坏时切断地磅称重装置电源，使得地磅称重系统继续运行，同时具有电流保护功能，提供了安全保证。 |  | 有较好转化前景 | 技术许可 | 面议 |  | 航天科工 | 010-68743016
先进制造 | 安全装置 |  | 一种运输及翻转窗支撑装置 | CN201721385349.7 |  | 实用新型 | 授权 | 本实用新型公开了一种运输及翻转窗支撑装置，涉及汽车开闭件技术领域，所述装置包括：底座；导轨，所述导轨设置在所述底座上；滑块，所述滑块设置在所述导轨上，且所述滑块在所述导轨上移动；支撑杆，所述支撑杆的一端固定在所述滑块上，所述支撑杆的另一端固定在所述翻转窗上；挡杆，所述挡杆设置在所述滑块上，且所述挡杆控制所述翻转窗的开闭。通过上述装置解决了现有技术中由于防弹玻璃较重，翻转窗在恶劣路面上晃动范围过大而影响驾驶员视野，结构复杂且不易操作的技术问题，达到有效避免翻转窗晃动，提高行车安全性，操作方便，具有良好的人机性能，体积小、结构简单、易布置的技术效果。 |  | 有较好转化前景 | 技术许可 | 面议 |  | 航天科工 | 010-68743016
先进制造 | 安全装置 |  | 带防爆安全锁钩机构的真空设备顶门 | CN201520501325.8 |  | 实用新型 | 授权 | 本实用新型涉及一种带防爆安全锁钩机构的真空设备顶门，包括顶门盖、装在顶门盖两边的锁紧机构、预先固定在顶门侧部的真空设备表面的导轨、担在所述导轨上与其形成滑动副的滑块、立在所述滑块上的升降机构和通过连接杆与所述滑块固连的顶门平动机构，顶门盖与所述升降机构的升降端连接固定；该机构可实现舱门自动启、闭。 |  | 有较好转化前景 | 技术许可 | 面议 |  | 航天科工 | 010-68743016
工业基础件 | 工程元件 |  | 一种耐外压金属软管 | CN201520888016.0 |  | 实用新型 | 授权 | 本实用新型涉及一种耐外压金属软管，包括波纹管和由波纹管端部沿波纹管长度方向延伸出的直边圆管，还包括套设在所述波纹管的直边圆管外围的接管；所述接管内壁外端部设有安装接头的台阶；所述接管的内端部与波纹管的波纹端部焊接；所述接管外端部于台阶处与波纹管的直边圆管端焊接。目前国内在该领域尚无此类金属软管的使用先例，本次为首次设计并使用。实践证明，上述实用新型具有承压能力高、不易泄漏、密封性好、柔性好等优点，且上述性能均优于国内其它普通金属软管。通过对波形参数及特殊的焊接设计使其具有承受内外压的能力，并具有较好的柔性，满足了复杂工况下软管的安装使用。 |  | 有较好转化前景 | 技术许可 | 面议 |  | 航天科工 | 010-68743016
先进制造 | 起重设备 |  | 用于智能仓储堆垛机的双向伸缩式货叉 | CN201520619007.1 |  | 实用新型 | 授权 | 本实用新型公开了一种用于智能仓储堆垛机的双向伸缩式货叉，包括一个装有固定不动的下叉，一个可以移动的中叉和下叉，在货叉伸缩运动中，固定在下叉上的伺服电机通过驱动齿轮齿条带动中叉做往复运动，固定在中叉上的过渡齿轮组合与安装在下叉上的过渡齿条啮合，同时与上叉固定齿条啮合，实现上叉两倍于中叉的速度和距离运动，达到货叉长距离伸缩目的，从而实现高速、精确，安全的存取货物。 |  | 有较好转化前景 | 技术许可 | 面议 |  | 航天科工 | 010-68743016
先进制造 | 基本电气元件 |  | 一种内导体浮动射频连接器 | CN201720753210.7 |  | 实用新型 | 授权 | 本实用新型公开了一种内导体浮动射频连接器，此射频连接器为2.92系列接PCB板插座，它包括第一外导体、第二外导体、弹性件、第一内导体、第二内导体及第三内导体，所述第一内导体和第三内导体之间设有弹性件，第二内导体套装在第一内导体、弹性件及第三内导体外侧，第二外导体套装在第一内导体外侧，第二外导体与第一内导体之间设有绝缘体，第一外导体套装在第二外导体外侧。本实用新型有效保证了产品的内导体可浮动，有效的降低了由于接触不良或装接不到位而导致连接器匹配不良的问题，从而提高了配合的可靠性，提高了配合效率。 |  | 有较好转化前景 | 技术许可 | 面议 |  | 航天科工 | 010-68743016
工业基础件 | 工业泵 |  | 一种氨基酸专用底部带气阀的钛泵过滤器 | CN201720628335.7 |  | 实用新型 | 授权 | 本实用新型涉及一种氨基酸专用底部带气阀的钛泵过滤器。包括过滤器本体(1)、进料口、出料口(2)和滤芯，其特征在于设在过滤器本体(1)底部的出料口(2)上用三通分别连接着放料阀(3)和气阀(4)，气阀(4)另一端通过管道连接在空压机(5)上。本实用新型的有益效果是：通过将钛泵过滤器底部链接管道改为三通式管道，物料过滤完毕后通过空气压缩，将过滤器内的溶液全部转移，操作方便，降低物料消耗，节约生产成本。保证了产品的质量，易清洗，满足GMP管理清洗要求。 |  | 有较好转化前景 | 技术许可 | 面议 |  | 航天科工 | 010-68743016
先进制造 | 电机 |  | 发电机排风箱 | CN201621021344.1 |  | 实用新型 | 授权 | 本实用新型提出一种发电机排风箱，包括：箱体，所述箱体构造成上下均具有开口的框体，其中，所述箱体的前面具有贯通孔；风机，所述风机设在所述箱体内且所述风机用于将所述箱体内的空气经所述贯通孔抽送至外界。根据本实用新型的发电机排风箱，与车载发电机配合使用，能及时为发电机散热，在发电机正常工作的情况下，发电机无过热现象。 |  | 有较好转化前景 | 技术许可 | 面议 |  | 航天科工 | 010-68743016
工业基础件 | 阀门 |  | 平衡燃烧阀 | CN201620221438.7 |  | 实用新型 | 授权 | 本实用新型公开了一种平衡燃烧阀，包括阀体和阀芯，阀芯采用锥体结构，阀体与阀芯的作用面为锥形面，阀体内部受煤粉冲刷严重的部位，贴附有三氧化二铝陶瓷片。本实用新型通过自动调节各平衡燃烧阀的开度，将各管道中煤粉流量偏差控制在10％以内。 |  | 有较好转化前景 | 技术许可 | 面议 |  | 航天科工 | 010-68743016
先进制造 | 基本电气元件 |  | 可拆卸电池套筒结构 | CN201420724669.0 |  | 实用新型 | 授权 | 一种可拆卸电池套筒结构，包括电池组件，电池组件包括电池内筒和置于其内的电池，电池内筒两端设有电池上接头和电池下接头，电池上接头上设有第一连接器插座，第一连接器插座与第一连接器插头的一端插接配合，第一连接器插头的另一端插接在插头座的一端，插头座的另一端与连接头的一端连接，连接头的另一端设有多芯滑环，连接头和插头座均为内部中空结构，且连接头和插头座内有导线联接多芯滑环和第一连接器插头，连接头的一端固定在电池外筒的一端上，电池外筒将电池组件包容在其内，电池外筒的另一端内腔设有压紧螺母，压紧螺母抵靠在电池下接头上，通过压紧螺母将电池组件固定，电池下接头上设置有第二连接器插座。本实用新型便于更换电池，提高了生产效率。 |  | 有较好转化前景 | 技术许可 | 面议 |  | 航天科工 | 010-68743016
先进制造 | 测试测量 |  | 一种功率检测电路 | CN201721194650.X |  | 实用新型 | 授权 | 本实用新型提供了一种功率检测电路，包括滤波器、耦合器电容器和取样电路，所述耦合器有两个，分为第一耦合器和第二耦合器；所述第一耦合器与第二耦合器串联，第一耦合器的引脚一为正向功率输入端，与端口PORT1连接，引脚二与第二耦合器的引脚一连接，第一耦合器的引脚四为正向功率耦合输出端，引脚三与取样电路连接。本实用新型具有检测功率范围大、低插损、工作频带宽、线性度高和输出精度高的特点，采用了模块化和通用化设计，可广泛应用于大功率超短波无线通信系统，通用性强，动态范围大，为单片双通道结构，降低成本。 |  | 有较好转化前景 | 技术许可 | 面议 |  | 航天科工 | 010-68743016
先进制造 | 基本电气元件 |  | 一种用于推拉自锁式电连接器的解锁装置 | CN201610830309.2 |  | 发明授权 | 授权 | 本发明涉及一种用于推拉自锁式电连接器的解锁装置，该解锁装置包括：提手、支腿、绞盘、绞盘把手；绞盘把手与绞盘通过螺钉连接并固定，支腿与提手通过固定销连接，每条支腿的另一端均安装有卡头，钢丝绳均依次穿过绞盘槽与支腿槽之间的通孔、对应一侧的支腿与提手连接的一端的开孔、上滑轮的导槽、下滑轮的导槽、对应一侧支腿的另一端内侧的开孔，且最终与卡钩连接。本发明解决狭小操作空间内推拉自锁式电连接器解锁困难的问题，操作简单、使用方便，可以使解锁过程不受操作空间影响，可以避免插拔电连接器过程中对接触件造成的损害。 |  | 有较好转化前景 | 技术许可 | 面议 |  | 航天科工 | 010-68743016
新能源与高效节能 | 发电配电装置 |  | 一种基于异步发电机的双能源输入行驶取力发电装置 | CN201610943539.X |  | 发明授权 | 授权 | 本发明涉及一种基于异步发电机的双能源输入行驶取力发电装置，原动机与异步发电机连接，异步发电机三相绕组分别独立出线，一端在电机外部分别连开关K3、开关K4和开关K5，并接市电电压，开关K1连接在A相绕组和B相绕组引线之间，开关K2连接在B相绕组和C相绕组引线之间，另一端与三相半桥连接，控制器控制开关K1～K5的闭合和断开，使异步发电机定子三相绕组接成“Y”型连接方式或独立绕组方式，同时控制异步发电机以合理的控制电压工作在“Y”型连接方式或独立绕组方式，电能以直流的形式通过三相半桥输出并存储在母线电容中。通过开关将电机绕组的连接灵活地改成“Y”型连接方式或独立绕组方式并通过相应的控制方式，实现机械能和市电双能源输入。 |  | 有较好转化前景 | 技术许可 | 面议 |  | 航天科工 | 010-68743016
先进制造 | 等离子体技术 |  | 一种电弧加热式螺旋波等离子体电推进装置 | CN201610839230.6 |  | 发明授权 | 授权 | 一种电弧加热式螺旋波等离子体电推进装置，包括：螺旋波等离子体激发天线、石英放电室、套筒、喷管、空心阴极和阳极；套筒是一段直圆管，一端封闭并开孔，用于连接射频功率源，另一端连接阳极；石英放电室位于套筒内，一端紧贴套筒开孔端，另一端与空心阴极连接；螺旋波等离子体激发天线缠绕，在石英放电室外表面；空心阴极位于套筒内，一端连接石英放电室，另一端伸入阳极的空腔内，与阳极形成放电电极；阳极一端与套筒相连接；阳极另一端连接喷管。本装置在现有螺旋波等离子体电推进装置中增加了阳极和空心阴极这对电极，利用其放电产生的电弧对推进工质进行二次电离和对等离子体进行加热，进一步提高推进工质的电离率和等离子体的内能。 |  | 有较好转化前景 | 技术许可 | 面议 |  | 航天科工 | 010-68743016
工业基础件 | 机床 |  | 一种薄壁零件平端面加工用的工装 | CN201620546770.0 |  | 实用新型 | 授权 | 本实用新型公开了一种薄壁零件平端面加工用的工装。所述工装为圆柱状，圆柱分为大直径段（1）和小直径段（2），小直径段（2）的直径与薄壁零件（7）内孔对应；小直径段（2）中央设有中心孔（3），中心孔（3）的孔口为喇叭口（4）；小直径段（2）设有至少一条通过圆心的弹性槽（5）。本实用新型在加工零件时，不会造成外圆及内孔变形，采用尼龙棒车工装，零件不会夹伤，装夹也方便。提高生产效率，通过多次薄壁零件的加工，使这种工装成为薄壁零件的主要装夹方法，不管是产品质量还是生产效益上都有很大的提高。因此，该专用检测工装的设计与应用对该类薄壁零件的生产加工具有很大作用和帮助，值得该类产品加工工装的推广应用。 |  | 有较好转化前景 | 技术许可 | 面议 |  | 航天科工 | 010-68743016
先进制造 | 工业机器人 |  | 一种具有旋转功能的燃油型烹饪机器人烟囱 | CN201720806228.9 |  | 实用新型 | 授权 | 一种具有旋转功能的燃油型烹饪机器人烟囱，包括竖烟囱(1)，与烟囱(1)连接的烟管组件(2)，设在烟囱(1)与烟管组件(2)之间的密封垫Ⅰ(3)，在紧靠烟囱(1)的烟管组件(2)端面设有轴承座(4)和轴承盖Ⅰ(5)、轴承盖Ⅰ(5)，设在烟管组件(2)上的限位块(7)，设在烟管组件(2)进口端的密封垫Ⅱ(8)，设在轴承座(4)底部的脚板(10)，设在脚板(10)上并与烟管组件(2)固定连接的加强件(9)，在轴承座(4)内设置深沟球轴承(14)。本实用新型的有益效果是：针对现有技术存在的问题，提供了一种简便、旋转与固定相结合、隔热、密封、限位的烟囱机构；可实现烟管随炉体一起转动，竖烟囱固定不动的功能。 |  | 有较好转化前景 | 技术许可 | 面议 |  | 航天科工 | 010-68743016
新材料及先进工艺应用 | 纺纱技术 |  | 双捻机摇篮晃动检测装置 | CN201620832995.2 |  | 实用新型 | 授权 | 本实用新型公开了一种双捻机摇篮晃动检测装置。该检测装置用于对双捻机的摇篮晃动进行检测，包括设置在双捻机的机座上的光电传感器、设置在摇篮侧面的反光板、以及PLC控制器，所述光电传感器、设置在摇篮侧面的反光板、以及PLC控制器，所述光电传感器的发光源与反光板的中心点相对设置，所述光电传感器的信号输出端与PLC控制器的信号输入端连接。本实用新型保证设备在正常运行的情况下实时监控摇篮的晃动程度，在设定的范围内晃动设备正常运行，超过设定范围时设备停机，这样既提高了设备的整体安全性能又对操作者的人身安全起到保障性的作用。 |  | 有较好转化前景 | 技术许可 | 面议 |  | 航天科工 | 010-68743016
工业基础件 | 复合管 |  | 钢骨架塑料复合管生产设备内成型系统排气装置 | CN201620649771.8 |  | 实用新型 | 授权 | 本实用新型涉及一种钢骨架塑料复合管生产设备内成型系统排气装置，其包括排气嘴、排气软管、平行四边形机构、扭簧、导气管和电磁阀门，排气嘴依靠平行四边形机构在扭簧作用下紧贴钢骨架塑料复合管内壁，将内冷却循环水液面之上的空气导出，排气软管和导气管组成的通路将空气导出到设备外，电磁阀门控制整套排气装置是否与外界连通。本实用新型通过排气嘴、排气软管、导气管组成的排气通路以及带扭簧平行四边形机构将内循环冷却水和生产中的钢骨架塑料复合管之间的空气完全排除，解决了因排气问题导致钢骨架塑料复合管生产中内壁产生的质量问题。 |  | 有较好转化前景 | 技术许可 | 面议 |  | 航天科工 | 010-68743016
工业基础件 | 机床 |  | 精密小孔电加工装置 | CN201521056518.3 |  | 实用新型 | 授权 | 本实用新型涉及一种精密小孔电加工装置，其结构为，床身的上方设置工作台，工作台上设置支撑柱，主轴和辅助轴设置在支撑柱上，中空管电极通过主轴、辅助轴固定并与机床电机相连，中空管电极中空的部分与主轴内的高压水管相连，导向器通过辅助轴设置在中空管电极上。本实用新型利用放电腐蚀的原理加工小孔，利用加装导向器来稳定细小电极在加工时的位置，利用陶瓷不导电和耐磨的特性了保证导向器的长时间使用。利用高压水来冲洗放电后的内孔，有效去除腐蚀残渣。经实际加工可以保证零件公差要求，而且提高了零件加工效率。 |  | 有较好转化前景 | 技术许可 | 面议 |  | 航天科工 | 010-68743016
工业基础件 | 工程元件 |  | 一种输送管明装敷设用防护罩 | CN201721000496.8 |  | 实用新型 | 授权 | 本实用新型涉及一种用于输送管明装敷设的防护罩，包括顶部开口的防护罩底板，所述防护罩底板的两侧对称设有侧翼，所述侧翼具有弹性；所述防护罩底板的外部配套安装有下部开口的防护罩盖板，所述防护罩盖板与防护罩底板形成可拆卸式卡扣结构；所述防护罩盖板的外部安装有防护罩弯板，所述防护罩弯板与防护罩盖板形成可拆卸式卡扣结构。该明装防护罩可保护明装的输送管免于磕碰，提高用气安全，同时美观易清洁，操作便捷，可拆卸并反复使用。 |  | 有较好转化前景 | 技术许可 | 面议 |  | 航天科工 | 010-68743016
新能源与高效节能 | 分离装置 |  | 一种带冲气放料阀的结晶罐 | CN201720628337.6 |  | 实用新型 | 授权 | 本实用新型涉及一种带冲气放料阀的结晶罐。一种带冲气放料阀的结晶罐，其特征在于结晶罐本体(1)底部的放料口(2)下设有向内充气的充气口(5)，在充气口(5)下设有排出结晶体的阀门(3)，在结晶罐本体(1)内的底部放料口(2)上设有搅拌结晶体的搅拌棒(4)。本实用新型的有益效果是：通过结晶罐本体底部放料阀后加一个气动阀，减少放料阀人为操作频率，有效解决放料过程中的堵塞现象，操作更流畅，更安全。 |  | 有较好转化前景 | 技术许可 | 面议 |  | 航天科工 | 010-68743016
先进制造 | 飞行器 |  | 一种多旋翼无人机 | CN201721543517.0 |  | 实用新型 | 授权 | 本实用新型提供一种多旋翼无人机，包括 : 流线型机身，安装在所述流线型机身上的多个旋翼机臂以及安装在所述流线型机身下方的脚架；在所述无人机水平放置时，所述流线型机身的头部相对于水平面上翘一定角度；所述旋翼机臂沿机臂径向的截面为椭圆形。该多旋翼无人机在开展低空运载飞行时，可减少飞行阻力，并且带来额外的升力，从而提高了飞行续航能力，也提高了挂载负荷。 |  | 有较好转化前景 | 技术许可 | 面议 |  | 航天科工 | 010-68743016
先进制造 | 基本电气元件 |  | 天线 | CN201420564788.4 |  | 实用新型 | 授权 | 本实用新型提供了一种天线，包括：辐射组和第一连接部；所述第一连接部的材质为金属；所述辐射组与所述第一连接部电连接，并通过第一连接部与外部设备电连接；所述辐射组的数量为多个，并且至少有两个所述辐射组互相不对称设置。其形式简洁、结构紧凑，能够在扩大扫描区域的同时增大采集点数。 |  | 有较好转化前景 | 技术许可 | 面议 |  | 航天科工 | 010-68743016
先进制造 | 基本电气元件 |  | 一种电连接器的密封结构 | CN201721009290.1 |  | 实用新型 | 授权 | 本实用新型公开了一种电连接器的密封结构，包括防跳圈、卡帽挡圈、垫片、波形圈、头壳体、卡帽、密封圈、座壳体及弹性卡销，本实用新型采用在头壳体上设置第一台阶的结构，当头壳体与座壳体插合时，通过防跳圈及第一台阶限定头壳体的向左位移，通过弹性卡销及销孔限定座壳体的向右位移，有效地控制了波形圈的弹性变形范围，使得作用于头壳体与座壳体之间的密封圈始终承受适度的挤压力，解决了波形圈过早疲劳或弹性失效的问题，确保连接器始终保持良好的密封性能。 |  | 有较好转化前景 | 技术许可 | 面议 |  | 航天科工 | 010-68743016
工业基础件 | 工程元件 |  | 一种应急放油装置螺桩 | CN201720785213.9 |  | 实用新型 | 授权 | 本实用新型公开了一种应急放油装置螺桩，包括第一连接端(1)和第二连接端(2)，在第一连接端(1)外设有外六方结构(6)，在第一连接端(1)的内部设有沉孔结构，沉孔内设有内螺纹(4)；第二连接端(2)设有外螺纹(3)。本实用新型的应急放油装置螺桩可随时将机体拆卸，实现紧急工作需求，该种结构的螺桩在航空、航天领域大力推广。 |  | 有较好转化前景 | 技术许可 | 面议 |  | 航天科工 | 010-68743016
新材料及先进工艺应用 | 输送、包装、贮存 |  | 一种具有清洁环的液罐 | CN201520674927.3 |  | 实用新型 | 授权 | 本实用新型涉及一种具有清洁环的液罐，属于汽车配件领域。包括罐体、固定于罐体内壁垂向隔断罐体内腔的碟形防浪板，罐体内壁与防浪板的连接处设有清洁环，清洁环的截面呈C形，其凸起侧的两端分别与罐体内壁、防浪板的凸面固连，清洁环与罐体内壁、防浪板构成密闭夹缝。采用该结构，既能将防浪板焊接所产生的死角焊渣隔绝于夹缝中，从而保证罐内液体的清洁，同时，清洁环的环形抵衬设计也增强了防浪板的强度，提高了抗液体冲击的能力。 |  | 有较好转化前景 | 技术许可 | 面议 |  | 航天科工 | 010-68743016
工业基础件 | 工程元件 |  | 一种提高液力变矩器涡轮输出轴刚性和抗扭性的结构 | CN201420818020.5 |  | 实用新型 | 授权 | 本实用新型公开了一种提高液力变矩器涡轮输出轴刚性和抗扭性的结构，包括壳体、衬筒、涡轮输出轴、泵轮、涡轮、导轮及单向离合器，涡轮输出轴置于壳体中部，泵轮、涡轮、导轮及单向离合器均套接在涡轮输出轴上；单向离合器包括与导轮固定连接的自由轮外环、导轮滚柱和固定不动的导轮滚柱座圈；导轮滚柱座圈的截面为“凸”字形，自由轮外环和导轮滚柱均设置在导轮滚柱座圈左侧，衬筒设置在导轮滚柱座圈右侧并通过花键组件固定连接，导轮滚柱座圈右端通过外螺纹旋接有锁止螺母。本实用新型能在泵轮、涡轮、导轮及单向离合器结构尺寸不能改变的情况下，增大涡轮输出轴直径，有效提高了涡轮扭矩的传递能力，且还能增长涡轮输出轴的使用寿命。 |  | 有较好转化前景 | 技术许可 | 面议 |  | 航天科工 | 010-68743016
新材料及先进工艺应用 | 输送、包装、贮存 |  | 重心稳定的双介质储罐 | CN201420646103.0 |  | 实用新型 | 授权 | 本实用新型涉及一种重心稳定的双介质储罐，包括油罐、油罐内安装有隔仓板，所述油罐内安装有两个隔仓板，两个隔仓板沿油罐的中心平面对称分布，两个隔仓板将油罐分隔为第一油舱、第二油舱和第三油舱，第一油舱与第三油舱的底部通过油槽连通，第二油舱的底部通过下油筒与第一海底阀连接，油槽通过法兰与第二海底阀连接。本实用新型通过对称设置的两个隔仓板，将油罐分隔成三个油舱，通过油槽将前后两个油舱连通，解决不同装载量的情况下，重心移动的问题；通过油槽的一端设置成圆弧折弯，避免了在罐体底部开孔，节省了安装空间，确保在最低点设置第二海底阀出口，提高两舱连通过程中液体的流速。 |  | 有较好转化前景 | 技术许可 | 面议 |  | 航天科工 | 010-68743016
先进制造 | 测试测量 |  | 卸料平台压力报警系统 | CN201520156939.7 |  | 实用新型 | 授权 | 本实用新型涉及一种卸料平台压力报警系统，设有压力检测箱、集中控制调节柜和声光报警器，所述压力检测箱上设有与压力传感器相连的压力柱，所述压力检测箱上设有固定卡带，所述压力检测箱上设有电源接口和数据接口，所述集中控制调节柜内设有主控电路板，所述主控电路板上设有PLC控制器，所述PLC控制器通过输入端的模数转换器与压力检测箱内压力传感器的数据连接，所述PLC控制器通过输出端的数模转换器与声光报警器数据连接。本实用新型适用于卸料平台的压力检测，具有设计科学、结构合理、成本低廉、操作简单、携带方便、可联网实时在线检测、检测精度高的优点。 |  | 有较好转化前景 | 技术许可 | 面议 |  | 航天科工 | 010-68743016
工业基础件 | 模具 |  | 用于多边形模具上缠绕预浸料时除泡装置 | CN201620908719.X |  | 实用新型 | 授权 | 本实用新型公开了一种用于多边形模具上缠绕预浸料时除泡装置，包括安装框架、固定在安装框架横板上的升降气缸及可上下滑动地设置在安装框架内的压刮平台框架；所述升降气缸的活塞杆与所述压刮平台框架相连带动所述压刮平台框架上下移动，所述压刮平台框架上设置有水平气缸，所述水平气缸的活塞杆与所述压刮平台框架下方的刮板相连带动刮板在所述压刮平台框架上水平移动；所述升降气缸及所述水平气缸均与控制系统相连。本实用新型的除泡装置适用于多边形模具上缠绕预浸料时自动去除缠绕层间气泡，解决人工除气泡过程中人员处于有毒害环境的问题，实现纤维布缠绕过程的全自动化，且结构简单，安装、拆卸及使用方便。 |  | 有较好转化前景 | 技术许可 | 面议 |  | 航天科工 | 010-68743016
新能源与高效节能 | 金属冶炼 |  | 一种铝合金箱式电炉装料专用工装装置 | CN201620969083.X |  | 实用新型 | 授权 | 本实用新型涉及一种热处理工装，尤其是一种铝合金箱式电炉装料专用工装装置。包括搬运车架和料框车体，搬运车架的底部设置万向轮，还包括水平设置在搬运车架底部的滚轮和水平设置在料框车体顶部的钢轨，所述滚轮能够在钢轨上水平滑动，料框车体通过滚轮放在搬运车架的钢轨上。利用该装置，提高工装在炉内的转移速度，可缩短热处理时间，提高热处理产品质量，降低能耗，并且长久使用工装不变形。 |  | 有较好转化前景 | 技术许可 | 面议 |  | 航天科工 | 010-68743016
工业基础件 | 机床 |  | 一种伞状天线火焰钎焊工装 | CN201621053763.3 |  | 实用新型 | 授权 | 本实用新型属于焊接加工相关设备领域，并公开了一种伞状天线火焰钎焊工装，其包括基座、定位销、挡柱和垫板，其中基座由板状结构和多个托槽结构共同组成，并且该板状结构上开设有多个销孔、第一通孔和第二通孔等，该托槽结构则彼此对称地分布在板状结构的表面各侧，并用于将伞状天线的伞状管端分别予以托住定位；此外，定位销装配在所述销孔内，用于将伞状天线的开口端予以固定；挡柱和垫板分别装配在第二和第一通孔内，并用于固定伞状天线的各个法兰端，以及在完成火焰钎焊后拆卸伞状天线。通过本实用新型，能够更好地适用于伞状天线的火焰钎焊过程，同时具备结构紧凑、便于操控、钎焊质量和效率高、适用性强等优点。 |  | 有较好转化前景 | 技术许可 | 面议 |  | 航天科工 | 010-68743016
工业基础件 | 工程元件 |  | 一种带轴向限位的钢塑复合压力管用承插式连接管件组件 | CN201620843385.2 |  | 实用新型 | 授权 | 本实用新型涉及一种带轴向限位的钢塑复合压力管用承插式连接管件组件，其包括承口管件、右端插装在承口管件左端的管道、用于连接承口管件与管道的扣紧环、设置在扣紧环内且用于密封承口管件与管道的密封圈以及设置在密封圈与扣紧环之间的压紧环；本实用新型结构合理，使用方便，成本低廉，连接牢固，密封效果好。 |  | 有较好转化前景 | 技术许可 | 面议 |  | 航天科工 | 010-68743016
工业基础件 | 模具 |  | 包覆模具退模装置 | CN201720049662.7 |  | 实用新型 | 授权 | 本实用新型公开了一种包覆模具退模装置，包括呈圆盘状且具有中心孔的承载平台、设置在承载平台上的顶推机构、以及用于支撑承载平台的支撑座；所述顶推机构包括垂直穿设在承载平台中心孔内的螺旋杆、套设在螺旋杆上且与承载平台底端面固定连接的螺旋套管、设置在螺旋杆顶部的顶板机构、以及设置在螺旋杆底部的旋转盘；所述螺旋杆的顶部设置有与其一体成型的圆形凸台，所述圆形凸台的顶部设置有环形凹槽。本实用新型通过顶推机构将药柱从包覆模具内轴向向上顶出，将轴向较大的摩擦力转化为推动旋转盘的推力，既节省人工劳力，又能保护药柱及缓冲胶层的完整性，降低了安全风险。 |  | 有较好转化前景 | 技术许可 | 面议 |  | 航天科工 | 010-68743016
先进制造 | 测试测量 |  | 激光捷联惯组振动试验用线性过载施加装置及振动台 | CN201620839891.4 |  | 实用新型 | 授权 | 本实用新型公开了一种激光捷联惯组振动试验用线性过载施加装置及振动台，其中线性过载施加装置包括对激光捷联惯组施加轴向过载力的轴向过载施加装置，还包括对激光捷联惯组施加径向过载力的径向过载施加装置。本实用新型结构简单，成本低廉，可以实现对激光捷联惯组的过载振动和随机振动叠加试验。 |  | 有较好转化前景 | 技术许可 | 面议 |  | 航天科工 | 010-68743016
先进制造 | 测试测量 |  | 一种孔用钢丝挡圈弹性试验装置 | CN201721438541.8 |  | 实用新型 | 授权 | 本实用新型公开了一种孔用钢丝挡圈弹性试验装置，包括：套筒、第一芯轴和第二芯轴；所述套筒的筒腔包括沿竖直方向上下相连的锥形段和圆柱形段，所述锥形段的小锥端与所述圆柱形段的上端相连，且所述锥形段的小锥端的直径与所述圆柱形段的直径相同；所述第一芯轴的直径与所述锥形段的预设位置处的直径相同；所述第二芯轴的直径与所述圆柱形段的直径相适应，且所述第二芯轴的轴向长度不小于所述锥形段和圆柱形段轴向长度之和。本实用新型设计巧妙合理，解决了该孔用钢丝挡圈弹性试验的测试需求，方便安装和拆下孔用钢丝挡圈，提高了测试效率。此外，本实用新型的试验装置设计简单可靠，使用方便，易在工作实践中推广。 |  | 有较好转化前景 | 技术许可 | 面议 |  | 航天科工 | 010-68743016
工业基础件 | 机床 |  | 一种盘形件的高效加工装置 | CN201721476906.6 |  | 实用新型 | 授权 | 本实用新型提供一种盘形件的高效加工装置，包括盘形件夹具、刀具和活动顶尖，盘形件夹具包括定位心轴、挡圈、锁紧螺母和安装基座，安装基座的一端为平面，安装基座相对的另一端装夹于机床上，定位心轴的一端垂直固定于安装基座的平面上，定位心轴上旋设有锁紧螺母，且锁紧螺母内侧的定位心轴上还设置有挡圈，定位心轴另一端的中心处开设有顶尖定位槽，活动顶尖与定位心轴同轴，且活动顶尖顶紧于所述定位心轴另一端的顶尖定位槽内，所述刀具通过机床刀架设置于盘形件夹具的一侧。以解决现有零件外圆加工均为单件加工，加工效率低，成本高的问题。本实用新型属于机械零件加工领域。 |  | 有较好转化前景 | 技术许可 | 面议 |  | 航天科工 | 010-68743016
先进制造 | 弹药 |  | 一种推拔销复合的柱销约束式隔离机构 | CN201720769592.2 |  | 实用新型 | 授权 | 本实用新型公开了一种推拔销复合的柱销约束式隔离机构，属于引信保险机构技术领域。该隔离机构包括开设转子孔的本体，以及套嵌入转子孔中的转子，转子和本体上开设有容置记忆合金推销器、电磁拔销器、锁销、柱销、传火部件、传爆部件等部件的孔洞，通过优选结构部件和优化孔洞位置，既使隔离机构具有较大的解除隔离转角，又能精确识别并反馈隔离机构所处的状态，且保证隔离机构在各状态下均能锁定在该状态。本实用新型通过上述设置，一方面确保安全状态下的机构安全性，保证待发状态下引爆序列的对正，大大提升了引爆效率；另一方面，短路开关部件能有效识别隔离机构所处的状态并反馈给控制系统，能进一步提升隔离机构的安全性和引爆效率。 |  | 有较好转化前景 | 技术许可 | 面议 |  | 航天科工 | 010-68743016
先进制造 | 弹药 |  | 一种记忆合金锁定复合的约束式隔离机构 | CN201720756611.8 |  | 实用新型 | 授权 | 本实用新型公开了一种记忆合金锁定复合的约束式隔离机构，属于引信保险机构技术领域。该隔离机构包括中心开有转子孔的本体，以及同轴套嵌入转子孔中可相对本体转动的转子，转子和本体上开设有容置记忆合金拔销器、锁定部件、传火部件和传爆部件的相应孔洞，通过优化孔洞位置关系，使隔离机构具有较大的解除隔离转角，且保险机构和锁定机构的设置使得安全状态和待发状态隔离机构能够锁定在对应位置。本实用新型通过上述设置，一方面优化了隔离机构的部件排列形式，减小了隔离机构的空间尺寸，提高了隔离机构的适用性；另一方面，安全状态下保险机构能有效提高隔离机构的安全性，待发状态下锁定机构能有效保证引爆序列对正，大大提高引爆效率。 |  | 有较好转化前景 | 技术许可 | 面议 |  | 航天科工 | 010-68743016
先进制造 | 测试测量 |  | 永磁铁氧体磁瓦磁通测试定位工装 | CN201520951433.5 |  | 实用新型 | 授权 | 永磁铁氧体磁瓦磁通测试定位工装，包括圆台块，圆台块中心开有纵向的转子定位通孔，圆台块上表面设有机壳定位环，机壳定位环的中心轴与转子定位通孔的中心轴重合。本实用新型能够使转子与机壳保持中心轴重合，并且使转子紧固于机壳内，转子不易晃动，测量结果误差较小。 |  | 有较好转化前景 | 技术许可 | 面议 |  | 航天科工 | 010-68743016
先进制造 | 武器 |  | 一种永磁铁氧体磁瓦成型模具上模吸水板 | CN201621215577.5 |  | 实用新型 | 授权 | 一种永磁铁氧体磁瓦成型模具上模吸水板，包括有上端面和底面，上端面有两侧向内的斜坡面，底面为弧面，上端面和底面之间均布有竖直吸水孔，斜坡面的最低点处设有U形水槽，U形水槽与排水口相通，上端面两边开有水平水槽，水平水槽与靠近磁瓦倒角处的竖直吸水孔相通。使用本实用新型，能有效防止开模时生坯摔伤现象、生坯倒角裂、余水滴落到生坯等现象的发生，能有效提高生坯的质量，提高成品率，降低成本。 |  | 有较好转化前景 | 技术许可 | 面议 |  | 航天科工 | 010-68743016
先进制造 | 基本电气元件 |  | 主被动复合引信微带天线 | CN201720517644.7 |  | 实用新型 | 授权 | 本实用新型涉及一种主被动复合引信微带天线，它包括介质板、镀在介质板正面的串并馈电网络、镀在介质板背面的接地面、固定在接地面上的金属背板、安装在金属背板上的馈电连接器，所述介质板的中心设有第一通孔，接地面的中心设有第二通孔，金属背板的中心设有第三通孔，所述馈电连接器的探针穿过第三通孔、第二通孔和第一通孔并与串并馈电网络的接线点连接，所述串并馈电网络的每个串联馈电支路上沿串联馈电支路的长度方向均连接有多个辐射阵元，每个辐射阵元均镀在介质板正面。本实用新型具有高增益、低副瓣、体积小、重量轻、低成本、抗大过载能力强的特点，因此特别适用于弹载引信天线。 |  | 有较好转化前景 | 技术许可 | 面议 |  | 航天科工 | 010-68743016
先进制造 | 基本电子电路 |  | 一种频率补偿电路 | CN201621443350.6 |  | 实用新型 | 授权 | 本实用新型实施例提供了一种频率补偿电路，包括晶体谐振器，用于产生第一晶振频率；现场可编程门阵列FPGA单元与晶体谐振器相连，用于计算晶体谐振器的频率补偿值；累加器，用于获取频率补偿值及读取在第N个晶振周期中写入累加器的第N数值，并在当前的第N+1个晶振周期中基于频率补偿值及第N数值获得不同于第N数值的第N+1数值，将第N+1数值重新写入累加器中；其中，N为正整数；时钟计数器与累加器连接，时钟计数器用于计数；其中，当在第N+1个晶振周期中第N+1数值大于累加器的预设阈值时，则时钟计数器在第N+2个晶振周期增加一个计数值，以对第一晶振频率进行补偿。 |  | 有较好转化前景 | 技术许可 | 面议 |  | 航天科工 | 010-68743016
工业基础件 | 工程元件 |  | 一种双耳密封自锁螺母 | CN201520274048.1 |  | 实用新型 | 授权 | 本实用新型公开了一种双耳密封自锁螺母，包括双耳托板自锁螺母，所述的双耳托板自锁螺母顶部为封闭端，下端口部设置有沉孔，在沉孔内设置有橡胶垫圈，在双耳托板自锁螺母内设有内螺纹，在内螺纹处设有收口外圆，在双耳托板自锁螺母下端设置有托板，在托板的两端设有两个小孔。本实用新型直接将橡胶垫圈安装在螺母下端的沉孔内，而且在沉孔内壁上设置有防脱环，从而有效防止橡胶垫圈从沉孔内掉落，同时螺母下端的托板替代了现有螺堵上的垫圈，因此不存在安装时橡胶垫圈或垫圈掉落的问题，大大提高了安装效率。 |  | 有较好转化前景 | 技术许可 | 面议 |  | 航天科工 | 010-68743016
先进制造 | 基本电气元件 |  | 一种磁性控制机构及螺丝刀 | CN201621462386.9 |  | 实用新型 | 授权 | 本实用新型实施例提供一种磁性控制机构及螺丝刀。所述一种磁性控制机构，其包括：供电模块、控制模块、电磁转换模块以及磁感应模块；所述控制模块与所述供电模块连接，以控制所述供电模块为所述电磁转换模块供电；所述电磁转换模块与所述磁感应模块连接，以使所述磁感应模块具有磁性或失去磁性；根据电流的磁效应，通过控制电源为电磁转换模块供电或断电，使磁感应模块具有磁性或失去磁性，从而实现对磁性的控制。此外，本实用新型还提供一种螺丝刀，设置有以上所述的磁性控制机构。 |  | 有较好转化前景 | 技术许可 | 面议 |  | 航天科工 | 010-68743016
新材料及先进工艺应用 | 材料分析 |  | 一种超声波检测装置 | CN201620016946.1 |  | 实用新型 | 授权 | 本实用新型公开了一种超声波检测装置，包括：驱动电机、驱动轮、进给轮、压棒机构、检测机构和检测水槽；驱动轮与进给轮均水平对应放置，且均与待检测管材接触；检测水槽的进管端和出管端均水平布置至少2组驱动轮和进给轮；驱动电机用于驱动驱动轮旋转；进给轮用于驱动管材沿轴向方向平移；压棒机构设置于驱动轮与进给轮的上方，用于向下压紧管材；检测机构设置于检测水槽附近，用于对管材进行超声波检测。所述超声波检测装置通过进给轮和驱动轮使待检测管材匀速传输，又通过压棒机构使得传输过程稳定、可靠，保证了管材检测的准确性。探头调节机构能够调节检测位置；接近开关能够自动检测管材的传输；最终提高了管材检测的稳定性和可靠性。 |  | 有较好转化前景 | 技术许可 | 面议 |  | 航天科工 | 010-68743016
先进制造 | 工业机器人 |  | 一种液晶面板生产线用可快速拆卸机器人手臂 | CN201721053672.4 |  | 实用新型 | 授权 | 本实用新型涉及一种液晶面板生产线用可快速拆卸机器人手臂，具有两副分设于液晶面板生产线用原机器人手臂两侧的快装卸加长臂构件，每副快装卸加长臂构件均由一个可快速拆卸机器人手臂和至少一个夹具组成，夹具的内侧端及外侧端分别与原机器人手臂及可快速拆卸机器人手臂连接。实际工作中，当需要生产大规格液晶面板时，利用夹具使原机器人手臂和可快速拆卸机器人手臂共同组成了一个新的加长了的机器人手臂，可以抓取大规格液晶面板；当需要生产小规格液晶面板时，可以将可快速拆卸机器人手臂拆除下来，仍使用原机器人手臂抓取小规格的液晶面板。 |  | 有较好转化前景 | 技术许可 | 面议 |  | 航天科工 | 010-68743016
新能源与高效节能 | 分离装置 |  | 一种氨基酸生产专用结晶罐的搅拌棒 | CN201720628338.0 |  | 实用新型 | 授权 | 本实用新型涉及一种氨基酸生产专用结晶罐的搅拌棒。其特征在于反应釜(5)内的搅拌轴(1)顶端连接着提供转动动力的电机，搅拌轴(1)下部设有U型搅拌棒(3)，搅拌轴(1)底部U型搅拌棒(3)下设有用于搅拌结晶的Y型搅拌棒(4)，搅拌轴(1)中部设有横向搅拌棒(2)，反应釜(5)底部设有放料口(6)，Y型搅拌棒(4)设在放料口(6)上部。本实用新型的有益效果是：通过在搅棒底部增加Y型叶片搅拌棒改变搅拌的形状，棒在罐体内的搅动长度增加，底部搅拌的力度增大，在产品结晶过程中不会出现块状的结晶体，解决了放料堵塞的问题，方便操作。 |  | 有较好转化前景 | 技术许可 | 面议 |  | 航天科工 | 010-68743016
重工装备与船艇 | 船艇 |  | 新型船用柴油-LNG双燃料发动机排气温度测量装置 | CN201721561379.9 |  | 实用新型 | 授权 | 本实用新型公开了一种新型船用柴油‑LNG双燃料发动机排气温度测量装置，包括热电偶传感器，热电偶传感器的热端置于船用柴油‑LNG双燃料发动机排气管内，热电偶传感器的冷端置于室温环境中，所述热电偶传感器的输出端与补偿电桥的输入端连接，补偿电桥的输出端与显示仪表连接，补偿电桥包括置于室温环境中的热敏电阻RC。本实用新型利用热电偶直接测量发动机的排气温度，一是采用冷端温度补偿电桥法对冷端温度误差进行补偿，即用不平衡电桥产生的电压作为补偿电压以抵消冷端温度变化引起的热电势变化，从而提高温度测量精度；二是采用了补偿导线将热电偶信号的冷端延伸到温度相对稳定地方，减少冷端温度剧烈变化造成测量误差。 |  | 有较好转化前景 | 技术许可 | 面议 |  | 航天科工 | 010-68743016
先进制造 | 基本电气元件 |  | 一种保险丝组件及具有该保险丝组件的连接器 | CN201420745527.2 |  | 实用新型 | 授权 | 本实用新型提供一种保险丝组件，包括外壳与设置于外壳内的保险丝，保险丝组件还包括LED灯与电阻，LED灯与电阻均设置于外壳内；保险丝的第一端通过第一弹片与LED灯的第一管脚连接，LED灯的第二管脚通过卡接片与电阻的第一管脚连接，电阻的第二管脚通过第二弹片与保险丝的第二端连接。本实用新型提供的保险丝组件，采用弹片与卡接片连接保险丝、LED灯以及电阻，避免制作过程中在狭小空间中采用焊接方式连接元器件时损坏保险丝组件，提高保险丝组件的可靠性，同时通过插接方式完成元器件连接也提高了保险丝组件制作的效率；保险丝组件内部结构紧凑，有利于保险丝组件的微型化。本实用新型提供一种具有该保险丝组件的连接器。 |  | 有较好转化前景 | 技术许可 | 面议 |  | 航天科工 | 010-68743016
先进制造 | 基本电子电路 |  | 一种用于测量激光陀螺角速度的光电信号转换及放大电路 | CN201621046738.2 |  | 实用新型 | 授权 | 本实用新型公开了一种用于测量激光陀螺角速度的光电信号转换及放大电路，包括第一运算放大器和第二运算放大器；第一运算放大器的反相输入端通过第一电容与激光陀螺的角速度输出端相连，其反相输入端还通过第一电阻与自身的输出端相连，同相输入端接地；第一运算放大器的输出端通过第二电容与第二运算放大器的同相输入端相连，第二运算放大器的同相输入端还通过第二电阻接地，其反相输入端依次通过第三电阻和第四电阻与自身的输出端相连，第二运算放大器的反相输入端还直接接地，第二运算放大器的输出端为光电信号转换及放大电路的输出端，第一运算放大器为AD8047AR，第二运算放大器为AD8012AR。本实用新型带宽大，测量范围大，噪声小，功耗小，测量精度高。 |  | 有较好转化前景 | 技术许可 | 面议 |  | 航天科工 | 010-68743016
先进制造 | 热交换技术 |  | 一种换热翅片 | CN201420823162.0 |  | 实用新型 | 授权 | 一种换热翅片，换热翅片侧面形状具有折弯的结构。本实用新型克服了长翅片受热后变形大问题；避免了翅片撕裂换热器内壁；对换热流体具有导向作用。 |  | 有较好转化前景 | 技术许可 | 面议 |  | 航天科工 | 010-68743016
先进制造 | 测试测量 |  | 一种带信号源的测试底板 | CN201520792119.7 |  | 实用新型 | 授权 | 本实用新型提供一种带信号源的测试底板，包括供电模块、数字信号处理器、FPGA、转换模块和信号输出接口，所述供电模块输出端与数字信号处理器输入端连接，为数字信号处理器提供其工作时所需的电源和脉冲信号，所述数字信号处理器输出端连接FPGA输入端，所述FPGA输出端连接多组转换模块输入端，所述转换模块输出端分别连接单独信号输出接口。本实用新型的有益效果是可同时提供可逆计数脉冲、正弦信号，可智能控制输出频率，避免连接外部信号发生器等设备。 |  | 有较好转化前景 | 技术许可 | 面议 |  | 航天科工 | 010-68743016
先进制造 | 气体或液体的贮存或分配 |  | 一种金属内衬复合气瓶及其制造方法 | CN201510715958.3 |  | 发明申请 | 授权 | 本发明公开了一种金属内衬复合气瓶的制造方法，所述金属内衬复合气瓶包括金属内衬、绝热层、支撑层、结构层；所述制造方法包括：金属内衬成型，将所述金属内衬制成椭球体形状；绝热层预成型，将所述绝热层粘覆在所述金属内衬上；将所述支撑层缠绕在所述绝热层上，以支撑并固定所述绝热层与所述金属内衬；将所述结构层缠绕在所述支撑层上，解决了现有技术气瓶重量大、强度低且成型过程中易变形导致强度变低、容积变小的技术问题，达到了提高金属内衬复合气瓶重量轻、强度高、不易变形的技术效果。 |  | 有较好转化前景 | 技术许可 | 面议 |  | 航天科工 | 010-68743016
先进制造 | 基本电气元件 |  | 一种耐高温非焊接式射频同轴电缆连接器 | CN201510372134.0 |  | 发明申请 | 授权 | 本发明公开了一种耐高温非焊接式射频同轴电缆连接器，包括外导体和第一内导体；第一内导体上套设有耐高温绝缘支撑，且该第一内导体上设有用于防止耐高温绝缘支撑向左窜动的第一限位补偿台阶，第一内导体后端上套设有用于防止耐高温绝缘支撑向右窜动的第二内导体；在耐高温绝缘支撑上匹配地固定套设有保护圈，所述外导体的内侧壁上设有用于防止保护圈向左窜动的第二限位补偿台阶，且外导体内还固定设置有用于防止保护圈向右窜动的挡圈。本发明的各部件之间采用机械固定的方式进行连接固定，可以满足电缆组件的可靠性要求。 |  | 有较好转化前景 | 技术许可 | 面议 |  | 航天科工 | 010-68743016
新能源与高效节能 | 节能环保 |  | 一种节能捆绑式组合锤 | CN201510817399.7 |  | 发明申请 | 授权 | 本发明提供了一种节能捆绑式组合锤，包括连接方头、主进气管、进气室、分气管、主排气管、排气室、连接接头、排气管分支、筒体、冲击器；所述连接方头、进气室、排气室、筒体由上至下依次固定，在筒体顶部、排气室侧面设置有多个连接接头，筒体底部安装有冲击器；所述连接方头通过主进气管管道连通于进气室，进气室通过分气管管道连通于连接接头，连接接头连通于冲击器；所述冲击器还通过排气管分支连通于排气室，排气室上设置有主排气管。本发明耗风量减少，在同等条件下，至少节约五分之二的风量；成孔效率高，孔底背压小，从而避免处理背压过大造成工作效率低的问题；综合成本低；降低人工劳动强度。 |  | 有较好转化前景 | 技术许可 | 面议 |  | 航天科工 | 010-68743016
先进制造 | 起重设备 |  | 一种全回转多工位吊运装置 | CN201410442597.5 |  | 发明申请 | 授权 | 本发明公开了一种全回转多工位吊运装置，其结构为：旋转台安装于基座上可相对于基座进行360°回转；旋转台上设有滑轨，机架底部通过滑块安放于滑轨上，通过水平调节电动丝杠的伸长或缩短带动机架沿旋转台的滑轨做水平直线运动；前支撑杆的下端通过铰链连接机架上部分的前点，上端通过铰链连接吊臂的前点；后支撑杆的下端通过连接机架上部分的后点，另一端通过铰链连接吊臂的后点；吊臂的最前端连接用于抓取货物的机械爪，通过高度可调电动丝杠伸长或缩短带动吊臂绕各铰链点发生转动，进而带动机械爪垂直升降。应用本发明可实现对危险易燃货物的远程控制安全吊装，结构简单、操作方便，不受空间和场地限制。 |  | 有较好转化前景 | 技术许可 | 面议 |  | 航天科工 | 010-68743016
工业基础件 | 工程元件 |  | 带保温复位的大补偿量外压型膨胀节 | CN201410522996.2 |  | 发明申请 | 授权 | 本发明涉及一种带保温复位的大补偿量外压膨胀节，包括外管和安装在外管内的内管，内管的一端内套导流筒，导流筒外接端管，在端管上设有第一承压环板，第一承压环板与外管的一端固定连接，内管外套接一组与内管同轴且相互串联的波纹管，相互串联的波纹管中头段波纹管通过短接管与安装在内管上的环板固定连接，尾段波纹管通过短接管与安装在外管另一端的第二承压环板固定连接，外管的另一端外接外护套，外护套内设保温复位装置，相邻的波纹管之间设有位移均配组件。本发明的优点是在满足大位移量补偿要求的同时，还能满足膨胀节疲劳寿命的要求，保证产品稳定性，保温材料可随管道复位，防止保温层空缺，降低能耗。 |  | 有较好转化前景 | 技术许可 | 面议 |  | 航天科工 | 010-68743016
新材料及先进工艺应用 | 复合材料 |  | 碳纤维复合材料薄壁裙型件的缠绕固化装置 | CN201510512665.5 |  | 发明申请 | 授权 | 本发明涉及一种碳纤维复合材料薄壁裙型件的缠绕固化装置，它包括芯轴、安装在芯轴上的芯模总体、内楔形筒体、外楔形筒体、上压板、底座、螺杆、上调节板和下调节板，使用本发明的碳纤维复合材料薄壁裙型件的缠绕固化装置后，能对缠绕在芯模总体的纤维进行挤压固化，然后再进行加热和脱模，这样在缠绕和加热之间增加了一道挤压固化工序，能进一步提高碳纤维复合材料薄壁裙型件的尺寸精度，形位公差及表面光洁度。 |  | 有较好转化前景 | 技术许可 | 面议 |  | 航天科工 | 010-68743016
先进制造 | 测试测量 |  | 光源的筛选测试装置 | CN201410602831.6 |  | 发明申请 | 授权 | 本发明一种光源的筛选测试装置，包括：分光器，用于将光源的光信号转换为两路；第一光电探测器，用于将一路光信号转换为电信号；波导调制器，用于将另一路光信号进行调制；第一温度传感器，设置在波导调制器内，并感测波导调制器的温度数据；加热制冷模块，设置在波导调制器内，用于对波导调制器进行加热制冷；第二光电探测器，用于将调制后的光信号转换为电信号；FPGA可编程逻辑控制器，用于控制获得第一光电探测器以及第二光电探测器的电信号；数字处理模块，用于分别获得第一温度传感器的温度数据、第一光电探测器以及第二光电探测器的电信号，控制加热制冷模块的温度，并向波导调制器发送调制信号，并计算光源的平均波长、光功率波动及噪声。 |  | 有较好转化前景 | 技术许可 | 面议 |  | 航天科工 | 010-68743016
新材料及先进工艺应用 | 材料分析 |  | 铝合金低倍腐蚀试验装置 | CN201510604871.9 |  | 发明申请 | 授权 | 本发明公开了一种铝合金低倍腐蚀试验装置，包括用于放置铝合金式样的试样篮、水平驱动机构、竖直驱动机构、用于盛放腐蚀液的腐蚀槽、以及用于盛放清水和/或酸液的清洗槽。腐蚀槽和清洗槽并列设置，试样篮设置于腐蚀槽和清洗槽的上方，且试样篮上设置有渗液孔。水平驱动机构与试样篮相连，用于驱动试样篮在腐蚀槽和清洗槽上方水平运动。竖直驱动机构与试样篮相连，用于在试样篮位于腐蚀槽正上方时，驱动试样篮向下运动至所述腐蚀槽内，并在腐蚀反应结束后驱动试样篮向上运动。本发明提供的铝合金低倍腐蚀试验装置实现自动化和智能化完成试验过程，减少对操作人员的危害，且更精确地控制试样腐蚀时间和腐蚀液的浓度，试验精度高。 |  | 有较好转化前景 | 技术许可 | 面议 |  | 航天科工 | 010-68743016
先进制造 | 喷气推进装置 |  | 一种液体火箭发动机点火装置及其点火方法 | CN201610540366.7 |  | 发明申请 | 授权 | 本发明公开了一种液体火箭发动机点火装置及其点火方法，该装置包括点火器座体、前封头和壳体，所述点火器座体为T型结构，其两侧设有电发火管接口，底部与前封头连接；前封头另一端连接到壳体，前封头内安装有药盒，药盒为一端封闭的中空圆柱型盒体，封闭的一端加工了若干个喷孔，未封闭一端与前封头连接；壳体内安装药架，药架内设有药柱，所述壳体与药架之间设有绝热层，药架与药柱之间设有绝热套；药架的底部与壳体底部之间安装了挡药板。该装置可以显著减少了空间占有率、减轻了液体发动机结构质量。可选用的火药品种较多，与发动机供应系统无关，对喷注器结构影响小，使用维护方便。 |  | 有较好转化前景 | 技术许可 | 面议 |  | 航天科工 | 010-68743016
先进制造 | 基本电气元件 |  | 一种天线、低噪放及混频器连接机构 | CN201410710494.2 |  | 发明申请 | 授权 | 本发明公开一种天线、低噪放及混频器连接机构，所述连接机构包括天线、波导、低噪放、混频器以及支撑系统，所述天线、低噪放和混频器通过波导依次连接；所述支撑系统的第一前档板和第二前档板通过前挡板支撑梁固接在一起，所述第二前档板和连接法兰通过支撑梁固接在一起；压板卡环固装在支撑梁上，压板卡环的径向设有卡槽，混频器压板卡套在压板卡环的卡槽中；混频器托板与混频器固装在一起，混频器托板的一端与混频器压板垂直固定；第一前挡板和第二前挡板均设有对应的中心孔，转盘穿过第一前挡板的中心孔和第二前挡板的中心孔；所述天线设于第一前挡板的前端，所述波导穿过转盘与低噪放连接，所述波导穿过混频器压板与混频器连接。 |  | 有较好转化前景 | 技术许可 | 面议 |  | 航天科工 | 010-68743016
先进制造 | 气体或液体的贮存或分配 |  | 低温流体装卸臂用紧急脱离装置 | CN201510678871.3 |  | 发明申请 | 授权 | 本发明公开了一种低温流体装卸臂用紧急脱离装置，采用自封阀上阀体的上阀芯和自封阀下阀体的下阀芯对顶设置，当夹箍组件分离后，对自封阀上阀体、自封阀下阀体的夹紧力消失，紧急脱离装置在自封阀下阀体重力作用下开始脱离，脱离过程中，阀芯在复位弹簧和流体介质的工作作用下将阀口逐渐封闭，能够有效保证分离后的密封性能，其结构紧凑、重量轻；采用夹箍组件固定自封阀上阀体和自封阀下阀体的结构，能够保证驱动力较小、驱动行程短；推块上集成三个斜面，能够保证分离的逻辑正确、动作可靠；通过减轻紧急脱离装置的整个重量，以及在阀体设置工艺螺纹孔等措施，减小紧急脱离装置脱离后自恢复的工作量。 |  | 有较好转化前景 | 技术许可 | 面议 |  | 航天科工 | 010-68743016
新能源与高效节能 | 发电配电装置 |  | 一种永磁同步电机转子磁极位置实时补偿校正方法 | CN201510876680.8 |  | 发明申请 | 授权 | 本发明公开了一种永磁同步电机转子磁极位置实时补偿校正方法，其具体步骤为：搭建永磁同步电机转子磁极位置实时补偿校正平台；DSP控制器（5）对锁相环电路A（6）和锁相环电路B（7）输出的虚拟码盘信号进行分频；DSP控制器（5）根据两路正交虚拟码盘信号QEPAB、QEPC的相位关系判断电机的转向；DSP控制器（5）获取电机转速和延时角度；DSP控制器（5）判断转子磁极绝对零位置和转子磁极位置。本发明对电机参数和电机数学模型依赖程度低，具有较高的检测精度；根据需要控制锁相环电路和可变线程选择电路，改变正交虚拟码盘信号QEPAB和QEPC的频率，简单灵活，易于实现。 |  | 有较好转化前景 | 技术许可 | 面议 |  | 航天科工 | 010-68743016
先进制造 | 金属机械加工 |  | 多角度锥形筒体旋压成型方法 | CN201710052910.8 |  | 发明申请 | 授权 | 本发明公开了一种多角度锥形筒体旋压成型方法，采用多角度锥形筒体反向复合旋压成型，将两段或多段多角度锥形筒体一体化成形，比传统的分件焊接、机加、组焊成形工艺方法加工效率大幅度提高，加工成本大幅度降低，满足了圆度要求，并有效提高加工效率；消除了分件焊接成形纵焊缝对接处形成的直边缺陷，也消除了对接环焊缝处内型面环焊缝容易凹陷问题，有效提高多角度锥形筒体的整体加工精度、外观质量和内部质量。 |  | 有较好转化前景 | 技术许可 | 面议 |  | 航天科工 | 010-68743016
先进制造 | 测试测量 |  | 一种微惯性航姿参考系统的姿态获取方法 | CN201510843867.8 |  | 发明申请 | 授权 | 本发明公开了一种微惯性航姿参考系统的姿态获取方法，包括下述步骤：(1)根据传感器采集的载体加速度信息和三维磁场强度信息获得载体的姿态角初值；并根据所述姿态角初值获得当前时刻的系统姿态矩阵；(2)根据所述系统姿态矩阵获得陀螺漂移误差补偿量，并根据陀螺漂移误差调节模型对陀螺输出的数据进行补偿；(3)根据补偿后的陀螺输出的数据对下一个时刻的系统姿态矩阵进行更新，并根据更新后的姿态矩阵获得载体的姿态角。本发明解决了由MEMS陀螺精度低、漂移误差大所导致的航姿参考系统姿态解算精度较低，不能满足工程化应用的问题；可以抑制MEMS陀螺漂移，提高姿态解算精度；具有较高的工程化应用价值和推广价值。 |  | 有较好转化前景 | 技术许可 | 面议 |  | 航天科工 | 010-68743016
先进制造 | 基本电气元件 |  | 连接器同轴插孔的灌胶装置 | CN201210115847.5 |  | 发明申请 | 授权 | 本发明公开了一种连接器同轴插孔的灌胶装置，包括上模板、下模板、高度定位柱、定位针及连接螺栓，所述上模板上对称设有上导孔及数个上定位针孔，下模板与上模板对应设有下导孔及数个下定位针孔，高度定位柱设有螺纹孔及上导杆，定位针轴端设有顶针；所述定位针分别设于上定位针孔内及下定位针孔内，高度定位柱的上导杆设于上导孔内、另一端设于下导孔内，连接螺栓分别穿过上模板的上导孔及下模板的下导孔与高度定位柱的螺纹孔固定连接。本发明具有结构简单，方便介质胶体灌入，可有效实施对内导体插孔与外壳紧固件的精确定位，满足其间的同轴度要求。 |  | 有较好转化前景 | 技术许可 | 面议 |  | 航天科工 | 010-68743016
先进制造 | 基本电气元件 |  | 拉动解锁的插头连接器 | CN201310221729.7 |  | 发明申请 | 授权 | 本发明公开了一种拉动解锁的插头连接器，该连接器包括基座及柔性拉带，基座为一矩形腔体，其底部设有卡口、凸包及凸点，顶部为一弹片，凸包能折弯并通过凸点与卡口配合；柔性拉带一端固定于弹片的梁上，另一端通过基座上的支承引出基座。本发明通过拉动柔性拉带的方式，使RJ45解锁；其结构简单可靠，外形尺寸小，解锁动作所需空间小，实用于空间小、RJ45排布密度高等场合。 |  | 有较好转化前景 | 技术许可 | 面议 |  | 航天科工 | 010-68743016
工业基础件 | 模具 |  | 一种冰箱饰条注塑模具潜伏式扇形浇口结构 | CN201621319869.3 |  | 实用新型 | 授权 | 本实用新型公开了一种冰箱饰条注塑模具潜伏式扇形浇口结构。包括模仁（1）和滑块（2），滑块（2）经压板（3）和螺钉（4）与模仁（1）上的滑槽（5）固定连接；在模仁（1）和滑块（2）的结合面之间设有潜伏式浇口（7）。本实用新型结合了潜伏式浇口和扇形浇口的优点。通过扇形浇口进胶，浇口沿进料方向逐渐加宽，厚度则逐渐减薄，进入型腔的熔体波前较平直，可减少翘曲变形。 |  | 有较好转化前景 | 技术许可 | 面议 |  | 航天科工 | 010-68743016
先进制造 | 武器 |  | 一种火箭起竖装置稳定起竖及快速回倒系统 | CN201620664997.5 |  | 实用新型 | 授权 | 本实用新型提供的一种火箭起竖装置稳定起竖及快速回倒系统，包括起竖装置；起竖装置上安装有火箭抱紧机构，起竖装置的下部安装有起竖油缸和限位开关，起竖油缸与油泵电机连接，油泵电机通过油泵电机控制柜控制，油泵电机控制柜连接至电气控制组合。本实用新型本实用新型能够使起竖装置抱紧火箭进行全自动起竖并能使火箭安全可靠地着落在发射台上，整个起竖时间不超过10min。本实用新型能够使起竖装置上火箭抱紧机构快速打开本实用新型能够使起竖装置在火箭临射前起竖装置自身的快速回倒。本实用新型能够使起竖装置在起竖和回倒过程中实现自适应控制，达到安全可靠。 |  | 有较好转化前景 | 技术许可 | 面议 |  | 航天科工 | 010-68743016
工业基础件 | 机床 |  | 一种横梁总成焊接定位装置 | CN201720981492.6 |  | 实用新型 | 授权 | 本实用新型提供了一种横梁总成焊接定位装置，用于横梁总成焊接定位，保证横梁总成焊接后尺寸要求，取消机加工序；同时保证安装孔与铰链母座之间的位置关系，取消划线工序，大大提高生产效率，所述横梁总成包括一截面U形的横梁主体以及设于横梁外底面的铰链母座，为其特征在于：包括底板、定位板、定位杆及定位销，所述定位板有两块，两定位板大平面正相对，平行设于底板上，所述定位杆垂直穿过两定位板，用以对横梁上的铰链母座进行定位，所述定位销设于底板上，位于所述定位杆一侧，用以对横梁上的孔进行定位。 |  | 有较好转化前景 | 技术许可 | 面议 |  | 航天科工 | 010-68743016
新能源与高效节能 | 分离装置 |  | 一种医用空压机的除水装置 | CN201620979900.X |  | 实用新型 | 授权 | 本实用新型涉及一种医用空压机的除水装置，包括一外筒，所述外筒顶部设有上盖，所述上盖上设有进气口和出气口；外筒的底部设有下盖，所述下盖的底部设有环形的隔热板，所述隔热板下方设有散热片；所述外筒内部中间设有制冷筒内柱，制冷筒内柱与外筒内壁之间，依次设有第一内筒、第二内筒和第三内筒；进气口与第三内筒和外筒壁之间的间隙相通，出气口与第一筒壁和内柱之间的间隙相通。 |  | 有较好转化前景 | 技术许可 | 面议 |  | 航天科工 | 010-68743016
先进制造 | 测试测量 |  | 一种项目配重装置 | CN201620633577.0 |  | 实用新型 | 授权 | 本实用新型提供了一种项目配重装置，涉及项目研制过程中的设备性能摸底试验装置领域，代替正式产品对项目研制对象的性能参数进行摸底试验，提高研发效率，降低研发成本，本实用新型的技术方案包括水平连接于配重主梁主体结构的配重主梁及设于配重主梁上的配重块，所述配重块有多块，为环形结构套设在所述配重主梁上，或者为方形块状结构置于配重主梁上。 |  | 有较好转化前景 | 技术许可 | 面议 |  | 航天科工 | 010-68743016
工业基础件 | 机床 |  | 一种顶尖用活动顶块装置 | CN201620585744.9 |  | 实用新型 | 授权 | 本实用新型提供了一种顶尖用活动顶块装置，涉及数控设备领域，有效解决了现有顶尖的顶块在使用过程中发生径向滑动，擦伤零件表面的问题，本实用新型的技术方案包括下盖、上盖、下滚动机构、上滚动机构、下支撑机构、上支撑机构及密封机构，所述下滚动机构设于下盖内，可相对于下盖运动，下支撑机构设于下滚动机构上方，上滚动机构设于下支撑机构上方，所述上支撑机构设于上滚动机构上方，与上盖固定连接，所述上盖与下盖相对设置，通过设于中心的连接机构连接，所述上盖可相对于连接机构径向运动，上盖与下盖端面之间设有密封机构，且上盖可相对密封机构滑动，下盖下端面中央设有顶尖配合孔。 |  | 有较好转化前景 | 技术许可 | 面议 |  | 航天科工 | 010-68743016
工业基础件 | 机床 |  | 一种防护装置 | CN201721475316.1 |  | 实用新型 | 授权 | 本实用新型公开了一种防护装置，包括防护罩、螺栓、螺母、螺纹保护罩，所述防护罩包括多块防护板，多块防护板组合成圆环形的防护罩，所述防护罩设置在防护零件的表面，该防护罩上设有多个通孔，防护罩通过通孔、螺栓和螺母固定在防护零件上，螺母设置在防护零件的背面，防护板上设有多个与需要保护的零件的螺纹孔位置相适应的防护孔，所述防护孔里设有螺纹保护罩，所述螺纹保护罩为圆筒形。解决了大型回转类零件周转、焊接过程中容易出现的磕碰问题，提升了零件装配质量。 |  | 有较好转化前景 | 技术许可 | 面议 |  | 航天科工 | 010-68743016
先进制造 | 应急救援装备 |  | 实时通信灭火报警系统 | CN201621328635.5 |  | 实用新型 | 授权 | 本实用新型公开了一种实时通信灭火报警系统，包括：消防管道；多个喷淋头，多个喷淋头串联在所述消防管道中；由记忆合金控制开启和关闭的无源自动喷淋阀，无源自动喷淋阀的出口连接在多个喷淋头的前端；和具有水流感应功能的管道水流监测装置，管道水流监测装置进口与消防主管道相连，管道水流监测装置的出口与无源自动喷淋阀的进口相连，管道水流监测装置包括在监测到水流运动后可向外发出信号的通信模块。根据本实用新型的实时通信灭火报警系统，在无人值守或者相关人员不在场、移动式车辆等灾害现场，可实现实时的“开、关”信号的输出功能，拓宽了温度记忆合金控制阀的应用范围，为信息传输、集中管理奠定了良好的基础。 |  | 有较好转化前景 | 技术许可 | 面议 |  | 航天科工 | 010-68743016
先进制造 | 基本电气元件 |  | 一种便于维修更换的保险丝插座 | CN201721891824.8 |  | 实用新型 | 授权 | 本实用新型公开了一种便于维修更换的保险丝插座，包括壳体及保险丝组件；所述保险丝组件由保险丝基座、保险丝、led灯、锁紧片、拉杆、弹簧及挡板组成；本实用新型采用在壳体上设置外基座及内基座，将保险丝组件整体插接于壳体的外基座内, 通过锁紧片的限位臂与拉杆的第二限位槽卡接，完成保险丝组件的装配；通过按下锁紧片使的限位臂与拉杆的第二限位槽脱离，将保险丝组件整体从壳体的外基座内取出, 完成保险丝的维修或更换。本实用新型具有操作方便、占用的空间小及结构紧凑的优点。 |  | 有较好转化前景 | 技术许可 | 面议 |  | 航天科工 | 010-68743016
先进制造 | 测试测量 |  | 一种传输线标准器件的确定方法、设备以及校准设备 | CN201610304941.3 |  | 发明授权 | 授权 | 本发明公开了一种传输线标准器件的确定方法、设备以及校准设备，包括：确定待校准设备的待校准频段；选取待校准频段中的第一频率，并计算第一频率对应的导内波长；根据设定相位变化区间以及第一频率对应的导内波长，确定待校准频段对应的传输线标准器件的厚度；根据厚度确定传输线标准器件。根据设定相位变化区间以及待校准频段中包含频率对应的导内波长确定传输线标准器件的厚度，并基于确定的厚度确定传输线标准器件，使得确定得到的传输线标准器件的厚度明显增加，可以有效避免因传输线标准器件的形变导致的使用TRL法对矢量网络分析仪进行校准的准确度较低的问题。 |  | 有较好转化前景 | 技术许可 | 面议 |  | 航天科工 | 010-68743016
新材料及先进工艺应用 | 材料分析 |  | 基于定位系统的PM2.5空气污染监测装置 | CN201520800178.4 |  | 实用新型 | 授权 | 本实用新型实施例提供了一种基于定位系统的PM2.5空气污染监测装置。该装置主要包括：主控板、PM2.5监测设备、定位系统和无线通信装置，所述主控板通过RS232接口和所述PM2.5监测设备、定位系统连接，所述主控板通过无线网口和所述无线通信装置，所述主控板接收所述PM2.5监测设备传输过来的PM2.5指标数据和所述定位系统传输过来的所述监测装置的位置信息，通过所述无线通信装置将所述PM2.5指标数据和位置信息发送出去。本实用新型实施例通过针对城市空气污染数据的实时监测需求，融合现有成熟技术，构建基于定位系统的可移动式PM2.5监测数据报警装置，可固定，可车载，快速获取指定地点的空气污染信息，并可实时将监测数据直接发送到数据中心。 |  | 有较好转化前景 | 技术许可 | 面议 |  | 航天科工 | 010-68743016
工业基础件 | 阀门 |  | 一种高压电磁启动装置 | CN201720204563.1 |  | 实用新型 | 授权 | 本实用新型涉及一种高压电磁启动装置，包括入口接嘴、阀芯、电磁机构、弹簧结构、调节机构、壳体、罩壳、壳体的侧部设置出口接嘴，入口接嘴、出口接嘴和壳体之间形成能够使气体流通的通道；阀芯的尾部具有阀芯位移间隙，阀芯的头部端面设置密封结构，密封结构与入口接嘴的尾部端面抵触形成密封，阀芯的尾部设置能够密封气体的阀芯胶圈和能够容纳阀芯胶圈的凹槽，阀芯的轴心线上设置气路通道。本实用新型专利采用卸荷式阀芯的设计结构，解决了高压电磁阀高压密封不住和高压响应时间长的技术难题问题，可以在30MPa及以上气路系统中稳定工作。与同类产品相比，具体结构简单、体积小、质量轻、响应时间短、工作可靠的技术特点。 |  | 有较好转化前景 | 技术许可 | 面议 |  | 航天科工 | 010-68743016
工业基础件 | 液压件 |  | 测井仪器液压系统内外压力平衡装置 | CN201420771749.1 |  | 实用新型 | 授权 | 一种测井仪器液压系统内外压力平衡装置，它设在测井仪器中段，包括与测井仪器外壳衔接为一体的第一平衡节外管和第二平衡节外管，以及与第一、二平衡节外管同轴布置用于电子元件走线的第一、二平衡节内管；第一平衡节内管上套装有平衡节密封滑块，平衡节密封滑块将第一平衡节外管内腔分隔成独立的第一、二液压油腔；第二平衡节内管外周包裹有用于充装系统液压油的柔性皮囊，第二平衡节外管外壁上设有连通外部油水混合液的进液孔。本设计在测井仪器内部液压回路中设平衡节密封滑块，实现了柔性皮囊内部液压油与液压系统内液压油的动态密封，杜绝了由于柔性皮囊破损导致油水混合物进入到液压系统的现象，为测井仪器长时间稳定工作提供保障。 |  | 有较好转化前景 | 技术许可 | 面议 |  | 航天科工 | 010-68743016
新能源与高效节能 | 天然气装备 |  | 一种液化天然气加注机大数码屏幕驱动单元 | CN201621015335.1 |  | 实用新型 | 授权 | 本实用新型属于液化天然气加注机配件相关设备领域，公开了一种液化天然气加注机大数码屏幕驱动单元，该驱动单元由多个模块化组件彼此并联组成，各个模块化组件均包括内部电路连接的485接口、同步串口电路、七段码驱动电路和大数码屏幕，然后分别与同一主设备进行独立通讯；其中485接口用于与主设备之间交换数据，同步串口电路将来自485接口所获得的数据同步传送至七段码驱动电路，该七段码驱动电路具有8位锁存器，并且每8位对应于大数目屏幕的一个数码及其小数点，并用于执行串转并后提供给大数码屏幕予以显示。通过本实用新型，能够更为紧凑灵活、便于操控地执行多个大数码屏幕的驱动过程，而且其通信信号彼此无冲突，安全可靠、适用性强。 |  | 有较好转化前景 | 技术许可 | 面议 |  | 航天科工 | 010-68743016
先进制造 | 电气元件 |  | 一种大板方舱舱体结构 | CN201520737455.1 |  | 实用新型 | 授权 | 本实用新型公开了一种大板方舱舱体结构，该结构采用梁大板结构，舱体由6块板片拼装而成，每块板片均由钢管为框架，所述框架设置在外蒙皮和内蒙皮之间，在所述内蒙皮和所述外蒙皮之间还设置有聚氨酯发泡材料，在所述内蒙皮的外侧设置有铝制内包角，在铝制内包角与舱壁之间设置了铜箔，在所述框架的外侧还焊接有连接角钢，在连接角钢的外侧再焊接屏蔽铝板，使所述铜箔与所述连接角钢起到双重屏蔽作用。 |  | 有较好转化前景 | 技术许可 | 面议 |  | 航天科工 | 010-68743016
先进制造 | 工业机器人 |  | 全自动激光拼焊生产线 | CN201621017408.0 |  | 实用新型 | 授权 | 本实用新型全自动激光拼焊生产线涉及一种适用于适用于汽车制造、汽车零部件加工、工程机械、钣金加工、航空航天等领域的全自动激光拼焊生产线。其目的是为了提供一种全自动激光拼焊生产线，实现自动上料、激光焊接及焊缝跟踪、焊缝质量检测及产品筛选、自动下料的生产目的。本实用新型全自动激光拼焊生产线包括自动上料系统、自动焊接系统、自动下料系统和控制系统，自动上料系统包括上料机器人和工件输送装置(7)，自动焊接系统包括激光发生器、传输光纤、激光焊接头(10)和焊接头运动装置，自动下料系统包括下料机器人，控制系统用于控制所述自动上料系统、自动焊接系统和自动下料系统。 |  | 有较好转化前景 | 技术许可 | 面议 |  | 航天科工 | 010-68743016
工业基础件 | 工程元件 |  | 一种悬挂缓冲分析的摄像装置 | CN201721098826.1 |  | 实用新型 | 授权 | 本实用新型公开了一种悬挂缓冲分析的摄像装置，包括摄像头、连接装置，所述摄像头与连接装置连接，所述连接装置包括悬挂减震器支座、盒体、压板，所述悬挂减震器支座与悬挂减震器连接，所述盒体为n字型，其两侧为侧板，两个侧板通过连接板连接，其中一个侧板通过螺栓、螺母与悬挂减震器支座连接，另一个侧板上通过另外的螺栓、螺母与压板连接，摄像头通过压板固定在盒体上。该装置结构简单，能方便记录车辆行驶过程中悬挂缓冲的情况，从而便于分析。 |  | 有较好转化前景 | 技术许可 | 面议 |  | 航天科工 | 010-68743016
工业基础件 | 阀门 |  | 一种紧急切断阀的手动控制装置 | CN201721051046.1 |  | 实用新型 | 授权 | 本实用新型提供一种紧急切断阀的手动控制装置，至少包括一个安装在汽车底盘上的紧急切断阀，还包括安装在汽车车体上的手动控制机构；所述手动控制机构包括控制支架和至少一个控制手柄；所述控制手柄与紧急切断阀的手柄通过连接线固定连接。本实用新型适合无气路系统或者不适宜采用气路控制的二类底盘，安装紧急切断阀装置，同时具有高温熔断和手动紧急切断的功能，符合危化品运输的标准要求，填补技术空白，本结构带来的社会效益、经济效益明显，值得推广使用。 |  | 有较好转化前景 | 技术许可 | 面议 |  | 航天科工 | 010-68743016
先进制造 | 基本电气元件 |  | 一种直式气密封的射频连接器插头 | CN201620557768.3 |  | 实用新型 | 授权 | 本实用新型公开了一种直式气密封的射频连接器插头，包括螺套、介质体、外导体、玻璃、内导体、壳体及压接筒，所述内导体与外导体同轴并设于台阶孔内，玻璃烧结在外导体与内导体之间形成合件，介质体为两件，分别设于玻璃的两端，壳体设于外导体内并铆合，压接筒套装在壳体外侧，螺套设于外导体的外螺纹端。本实用新型在同轴设置的内导体及外导体之间通过玻璃烧结形成合件，并在内导体及外导体之间及玻璃烧结的两端均设置了介质体，使得玻璃烧结两端的内导体及外导体之间形成密封面，获得具有气密封性要求的射频连接器插头。 |  | 有较好转化前景 | 技术许可 | 面议 |  | 航天科工 | 010-68743016
工业基础件 | 模具 |  | 一种用于生产冰箱搁物架的十字形注塑模具 | CN201721120027.X |  | 实用新型 | 授权 | 本实用新型提供一种用于生产冰箱搁物架的十字形注塑模具，包括由下向上依次叠加设置的底板、模脚、B板、A板、定模垫板和面板，底板、模脚、B板、A板、定模垫板和面板的平面形状相同，均为十字形结构，模脚和定模垫板的侧面均设置有压板槽，A板和B板上均设置有导位辅助器。以解决目前小吨位锁模力的注塑机由于4根拉杆距离较小，无法安装冰箱搁物架这类产品的模具，而利用大吨位设备生产不但浪费能源而且对公司的机床资源配置也有不利的影响的问题。本实用新型属于注塑领域。 |  | 有较好转化前景 | 技术许可 | 面议 |  | 航天科工 | 010-68743016
工业基础件 | 模具 |  | 一种具有收缩变形控制的空调注塑件注塑模具 | CN201721119938.0 |  | 实用新型 | 授权 | 本实用新型提供一种具有收缩变形控制的空调注塑件注塑模具，包括凸模和凹模，凹模对应设置于凸模的正上方，凹模的下端开设有镶嵌槽，凹槽镶块设置于镶嵌槽内，且凸模与凹槽镶块的底部之间为塑件成型区，凹槽镶块的顶部与镶嵌槽之间留有间隙T，且该间隙T与塑件沿竖向的收缩量相同，凹槽镶块的顶部开设有弹簧槽，弹簧槽内沿竖向设置有压簧，且压簧的顶部顶紧于镶嵌槽的槽底，凹模内沿竖向还设置有浇口套，且浇口套的流道与塑件成型区相连通。以解决现有注塑工艺会导致塑件变形，影响塑件尺寸及表面质量的问题。本实用新型属于注塑领域。 |  | 有较好转化前景 | 技术许可 | 面议 |  | 航天科工 | 010-68743016
先进制造 | 基本电气元件 |  | 一种高可靠性侧面密封的连接器盖 | CN201520941634.7 |  | 实用新型 | 授权 | 一种高可靠性侧面密封的连接器盖，包括螺钉（1）、内密封圈（2）、外密封圈（3）、盖体（4），螺钉（1）的头部和所述的连接器盖间通过内密封圈（2）密封，所述的外密封圈（3）安装在盖体（4）侧面的凹槽中，外密封圈（3）径向向外延伸有多个密封用的齿环，相邻的齿环间设有环形的凹槽。本实用新型的连接器盖，可保证密封性，具有高可靠性的密封能力。 |  | 有较好转化前景 | 技术许可 | 面议 |  | 航天科工 | 010-68743016
先进制造 | 基本电气元件 |  | 一种信号传输的缠丝接触件 | CN201620914235.6 |  | 实用新型 | 授权 | 本实用新型公开了一种信号传输的缠丝接触件，所述缠丝接触件由铜合金丝任意缠绕而成弹性体，包括：平整的上端面和与上端面位置对应的平整的下端面，铜合金丝缠绕在外侧包络形成一个外表面以及与外表面位置相对应的在内侧包络形成一个内表面，其中上端面、下端面、外表面、内表面中至少一个面与外部电路电接触。所述缠丝接触件具有多个外表面或内表面进行电接触，其电接触面是不固定的，由相互配合的外部电路来确定，其接触变化多种多样，由使用者选择。所述缠丝接触件由铜合金丝任意缠绕而成弹性体，可以实现小型化、轻质化，满足行业和技术发展趋势。 |  | 有较好转化前景 | 技术许可 | 面议 |  | 航天科工 | 010-68743016
新材料及先进工艺应用 | 气凝胶 | 轻；隔热；制备方法 | 一种气凝胶超临界干燥无水乙醇循环利用装置 | CN201520789995.4 |  | 实用新型 | 授权 | 本实用新型公开了一种气凝胶超临界干燥无水乙醇循环利用装置，属于气凝胶隔热材料制备技术领域。所述气凝胶超临界干燥无水乙醇循环利用装置包括：乙醇冷凝机构与干燥釜体连接；乙醇回收罐与乙醇冷凝装置连接；动力机构与所述干燥釜体及乙醇回收罐连接；乙醇储罐与所述动力机构连接；乙醇提纯机构，与所述动力机构连接，乙醇提纯机构与所述乙醇储罐连接；加压机构与乙醇提纯机构连接。本实用新型气凝胶超临界干燥无水乙醇循环利用装置使得干燥后的乙醇得以回收、提纯再利用，合理的利用资源，避免浪费，降低成本。 |  | 有较好转化前景 | 技术许可 | 面议 |  | 航天科工 | 010-68743016
新能源与高效节能 | 发电配电装置 |  | 一种马达控制系统 | CN201620659129.8 |  | 实用新型 | 授权 | 本实用新型公开了一种马达控制系统，该方法包括以下步骤：S1、将控制柜连接外部电源；S2、第一油泵的软启动控制器对第一油泵的马达进行软启动，由第一油泵为液压系统提供动力源；S3、第二油泵的软启动控制器对第二油泵的马达进行软启动，第二油泵处于待命状态；S4、当第一油泵出现故障时，控制柜向液压阀组送出第二动力信号，液压阀组接收到第二动力信号后将第二油泵与阵地控制组合的液压系统相连通，由第二油泵为液压系统提供动力源。本实用新型其提高了动力系统工作的稳定性和可靠性，保证了运载火箭起竖系统的正常工作。 |  | 有较好转化前景 | 技术许可 | 面议 |  | 航天科工 | 010-68743016
先进制造 | 测试测量 |  | 一种用于光纤陀螺的光纤环 | CN201720771972.X |  | 实用新型 | 授权 | 本实用新型提供一种用于光纤陀螺的光纤环，包括由内向外依次设置的光纤敏感环、磁屏蔽膜、蓄热层、磁屏蔽罩、隔热层；磁屏蔽罩包括磁屏蔽座和盖合在磁屏蔽座上的磁屏蔽盖；磁屏蔽罩为密闭结构，光纤敏感环的尾纤依次穿过磁屏蔽膜、磁屏蔽罩之后与光纤陀螺系统的Y波导尾纤连接。本实用新型的用于光纤陀螺的光纤环通过光纤敏感环绕制方法及结构上蓄热层、隔热层的采用，减小温度对光纤敏感环的影响，提高陀螺温度性能。磁屏蔽膜和磁屏蔽罩相结合构成双层磁屏蔽结构，有效降低外界磁场对光纤敏感环的影响，提高光纤环温度、磁场的环境适应性。 |  | 有较好转化前景 | 技术许可 | 面议 |  | 航天科工 | 010-68743016
新材料及先进工艺应用 | 输送、包装、贮存 |  | 垃圾桶 | CN201521105820.3 |  | 实用新型 | 授权 | 本实用新型提供了一种垃圾桶，该垃圾桶包括：桶体、与桶体可开合连接的桶盖和设置于桶体和/或桶盖的空气检测装置；其中，空气检测装置包括：开关传感器，用于监测桶盖的开关状态；空气质量采集器，用于检测空气质量，并发送空气质量指数；控制器，与开关传感器和空气质量采集器均连接，用于接收桶盖的开关状态和空气质量指数，并在桶盖处于打开状态时，发送空气质量指数；显示器，与控制器相连接，用于接收并显示空气质量指数；电源装置，与开关传感器、空气质量采集器、控制器和显示器均连接，用于提供电能。本实用新型能够使得人们可以在倒垃圾的同时得知当时的空气质量指数，便于人们采取相应的措施，并能够实时地、准确地获知空气质量指数。 |  | 有较好转化前景 | 技术许可 | 面议 |  | 航天科工 | 010-68743016
先进制造 | 基本电气元件 |  | 一种连接器的分体式屏蔽套结构 | CN201720559714.5 |  | 实用新型 | 授权 | 本实用新型公开了一种连接器的分体式屏蔽套结构，其特点包括屏蔽套及锁线，所述屏蔽套为两个半壳体合围而成的空心锥体，其空心椎体的外径头部及尾部分别设有第一柱体及第二柱体，半壳体由椎体过轴线分割而成，半壳体的分割面上一侧设有凸台、另一侧设有凹槽，两个半壳体合围，且半壳体的凸台与凹槽相互啮合，锁线为两根，分别绑扎在屏蔽套的第一柱体及第二柱体上。本实用新型采用两个半壳体合围而成屏蔽套，用锁线将两个半壳体与线缆及连接器连接，具有连接方便、组装简单、适用线径范围广及屏蔽性能好的优点。 |  | 有较好转化前景 | 技术许可 | 面议 |  | 航天科工 | 010-68743016
先进制造 | 测试测量 |  | 电子标签温度校正装置 | CN201420802767.1 |  | 实用新型 | 授权 | 本实用新型公开了一种电子标签温度校正装置，用于对至少一个电子标签(1)进行温度校正，所述校正装置包括：唤醒电路(2)、温度采集电路(3)、控制电路(4)以及读写电路(5)；唤醒电路，与电子标签连接，用于唤醒所述电子标签，使电子标签处于接收状态；温度采集电路，用于采集环境温度；控制电路，用于控制唤醒电路唤醒电子标签，还用于根据环境温度，发送校正信号至读写电路；读写电路，与电子标签连接，用于在电子标签处于接收状态时，将校正信号写入电子标签；还用于读取电子标签的当前温度并发送至控制电路。本实用新型电子标签温度校正装置可对批量电子标签进行温度校正，提高校正的效率，同时可确保多个电子标签温度一致。 |  | 有较好转化前景 | 技术许可 | 面议 |  | 航天科工 | 010-68743016
工业基础件 | 工程元件 |  | 一种钢带增强聚乙烯螺旋排水管焊缝快速检测工装 | CN201520945124.7 |  | 实用新型 | 授权 | 本实用新型公开了一种钢带增强聚乙烯螺旋排水管焊缝快速检测工装，包括支架、套筒、设置在套筒内与气路相连接的充气胶圈以及设置在支架上的带有可调摩擦片的支轮滚架。本实用新型通过采用一种合理结构的充气胶圈，使焊缝处密封更可靠，能够适应内径具有一定浮动范围的排水管；将检测部位设计成套筒形式，大大降低了检测时的工装轴向拉力，使装置更简便；引入气压检测，节约了水资源，而且检测干净简洁。由于排水管的口径会有一定的偏差，检测过程中会存在轴向的拉力差，本检测装置在支架滚轮上设计了可调摩擦片，当进行检测时，可将摩擦片调整到工作位置，限制支架滚轮的移动。 |  | 有较好转化前景 | 技术许可 | 面议 |  | 航天科工 | 010-68743016
先进制造 | 测试测量 |  | 一种攻角调整装置 | CN201620675741.4 |  | 实用新型 | 授权 | 本实用新型属于航天航空技术领域，公开了一种攻角调整装置，包括：弯刀板；圆弧导轨，所述圆弧导轨固定于所述弯刀板的表面；运动控制箱，所述运动控制箱沿所述圆弧导轨在所述弯刀板上回转移动；模型支撑杆，所述模型支撑杆与所述运动控制箱连接，所述模型支撑杆随着所述运动控制箱沿所述圆弧导轨在所述弯刀板上回转移动。本实用新型解决了现有技术中风洞攻角机构在有限空间内攻角范围狭小，攻角的姿态调整范围有限的技术问题，达到了增加攻角机构调整范围的技术效果。 |  | 有较好转化前景 | 技术许可 | 面议 |  | 航天科工 | 010-68743016
工业基础件 | 工程元件 |  | 一种端面密封装置 | CN201721678192.7 |  | 实用新型 | 授权 | 本实用新型涉及一种端面密封装置，包括主轴、滑轴、滑轴固定件和外箱盖，在外箱盖的外端面通过胶垫活动连接密封座，密封座内孔与伸出的滑轴外圆周同轴配合，在密封座的外端部设有密封槽，在密封槽内设置填料后插入压盖。该端面密封装置能够避免主轴整体起吊时对固定端内部滑轴填料密封的损坏，不仅安装简单，而且具有密封性、抗腐蚀性、坚固耐用、结构简单和运行、安装、维护成本低等特点。 |  | 有较好转化前景 | 技术许可 | 面议 |  | 航天科工 | 010-68743016
新能源与高效节能 | 分离装置 |  | 一种溶剂回收装置 | CN201620198143.2 |  | 实用新型 | 授权 | 本实用新型提出一种溶剂回收装置，包括废气收集室、冷却缓冲箱、多级吸附箱、循环泵、浓度测试装置和有害气体检测装置，动力提供是由各部分的循环泵实现。本实用新型可将湿法浸胶设备运行过程中排出的树脂溶剂回收、再次应用，实现溶剂的循环使用；这不仅降低有毒溶剂的用量和废气处理的高额成本，还能满足低含量废气排放的要求，实现成本和环保双赢；同时浸胶设备也不用考虑易燃易爆及有毒气体的安全防护装置的设计，为浸胶设备的简化设计提供新途径。 |  | 有较好转化前景 | 技术许可 | 面议 |  | 航天科工 | 010-68743016
先进制造 | 基本电气元件 |  | 一种大电流连接器的快速锁紧结构 | CN201720779184.5 |  | 实用新型 | 授权 | 本实用新型公开了一种大电流连接器的快速锁紧结构，其特点包括插头基座、锁紧滑块、弹簧、盖板及连接端子，所述插头基座上设有连接端子孔及滑块腔，滑块腔内设有弹簧座及销孔；锁紧滑块上设有销轴、弹簧孔及楔形滑块；盖板上第二滑块挡板；连接端子径向设有滑槽。本实用新型采用将连接端子设于插头基座的连接端子孔内，将锁紧滑块设于插头基座的滑块腔内，实现连接端子与插头基座的插接，通过锁紧滑块将连接端子与插头基座快速锁紧，具有锁紧方式操作简单、工作寿命长的优点，能满足服务器及能源传输、存储系统的大电流连接器的需求。 |  | 有较好转化前景 | 技术许可 | 面议 |  | 航天科工 | 010-68743016
工业基础件 | 工程元件 |  | 一种组合蜗轮 | CN201721310537.3 |  | 实用新型 | 授权 | 本实用新型公开了一种组合蜗轮，包括齿圈和本体，所述齿圈内设置有台阶孔，在本体的圆周上设置有环形凸台，本体卡入齿圈内并通过环形凸台与台阶孔上的台肩贴合，螺栓组件将环形凸台与台阶孔上的台肩固定连接，从而将齿圈和本体连接成一个整体蜗轮。本实用新型的蜗轮由铜质齿圈和钢质本体经螺钉连接组合而成，安拆方便，不但节约了贵金属材料，而且在蜗轮齿部因磨损而不能正常使用时，只需更换组合蜗轮中的齿圈之后，蜗轮仍可继续使用。 |  | 有较好转化前景 | 技术许可 | 面议 |  | 航天科工 | 010-68743016
先进制造 | 电气元件 |  | 一种多点温度监测的液冷式板卡模块 | CN201611253781.0 |  | 发明申请 | 授权 | 本发明公开了一种多点温度监测的液冷式板卡模块，包括流道盖板、冷板模块、传感器柔性组件、导热胶体、导热铜板、电路板卡；本发明采用冷板模块、传感器柔性组件、导热胶体、导热铜板及电路板卡组合的结构，其中，电路板卡的传感信号插头与传感器柔性组件的传感信号插座插接、电路板卡的数个发热器件与导热铜板的数个凸起及传感器柔性组件的导热节点一一对应，本发明解决了对印制板上的芯片及发热器件实施多点监测及散热的问题，具有结构集成度高、监测点多、散热效果好及通用性强的优点。 |  | 有较好转化前景 | 技术许可 | 面议 |  | 航天科工 | 010-68743016
工业基础件 | 波纹管道 |  | 用于钢带增强聚乙烯螺旋波纹管生产成型工装 | CN201420736570.2 |  | 实用新型 | 授权 | 本实用新型涉及一种用于钢带增强聚乙烯螺旋波纹管生产成型工装。主要解决现有的钢带增强聚乙烯螺纹波纹管在生产过程中料片粘接效果差的问题。其特征在于：所述的内片挤出机头（4）处所对应的波纹管（10）外部固定有二次加热机构（9），所述的二次加热机构（9）包括热风机（1），热风机（1）前端连接有风嘴（2），风嘴（2）前端设有出风口（3）。该用于钢带增强聚乙烯螺旋波纹管生产成型工装可以提高管材生产过程中的粘接效果，提高了产品质量。 |  | 有较好转化前景 | 技术许可 | 面议 |  | 航天科工 | 010-68743016
新能源与高效节能 | 发电配电装置 |  | 供电装置 | CN201720004073.7 |  | 实用新型 | 授权 | 本实用新型提供一种供电装置，属于电子交通装置技术领域。本实用新型提供的供电装置包括第一电源支路、第二电源支路、开关电路；当车载单元的工作状态为唤醒状态，开关电路控制第一电源支路向车载单元供电，当车载单元的工作状态为休眠状态，开关电路控制第二电源支路向所述车载单元供电，从而能够实现对车载单元进行分时供电，进而提高供电装置的供电效率，还能降低车载单元的供电成本。 |  | 有较好转化前景 | 技术许可 | 面议 |  | 航天科工 | 010-68743016
新材料及先进工艺应用 | 材料分析 |  | 一种施工现场粉尘噪音实时检测装置 | CN201720642435.5 |  | 实用新型 | 授权 | 本实用新型公开了一种施工现场粉尘噪音实时检测装置，包括底壳和面盖，所述底壳一端设有噪音接收器，所述底壳上端设有面盖，所述面盖表面设有数字显示屏，所述数字显示屏下方设有调节按钮，所述调节按钮一侧设有含量显示屏，所述调节按钮另一侧设有数据接口，所述底壳和面盖之间设有电路板，所述电路板下端设有流速传感器，所述流速传感器下方设有固定架。本实用新型通过设有的噪音接收器可直接将施工场地的噪音进行收集，并通过数字显示屏实时进行显示，通过设有的粉尘检测组件可以实时检测施工场地粉尘的含量，并通过含量显示屏进行实时显示，将粉尘检测与噪音检测合并在一起，较现有结构的装置来说，其体积小，成本低，便于携带，且功耗低。 |  | 有较好转化前景 | 技术许可 | 面议 |  | 航天科工 | 010-68743016
工业基础件 | 模具 |  | 一种大型橡胶产品硫化成型模具 | CN201520829232.8 |  | 实用新型 | 授权 | 本实用新型公开了一种大型橡胶产品硫化成型模具，其包括上模具和下模具，所述上模具上设置有第一模具型腔主体结构，在所述上模具内部设置有若干个第一模具内预埋冷却管，若干个所述第一模具内预埋冷却管穿过上模具的两端，每两个所述第一模具内预埋冷却管通过U型的第一管路连接弯管连接，从而在所述上模具内形成一个连通的第一连接管道，在所述第一连接管道的首端和末端上均设置有第一管路阀门。 |  | 有较好转化前景 | 技术许可 | 面议 |  | 航天科工 | 010-68743016
先进制造 | 基本电气元件 |  | 一种与模块线缆同步锁紧及解锁的防水PG接头 | CN201610252922.0 |  | 发明申请 | 授权 | 本发明公开了一种与模块线缆同步锁紧及解锁的防水PG接头，包括螺套、内套、密封套、绝缘体、第一“O”形圈及第二“O”形圈，?所述密封套设于绝缘体的豁口端内，绝缘体设于内套的密封面内，内套设于螺套内。本发明采用弹性的密封套夹持模块线缆，当螺套与设备之间旋紧或松脱时，通过内套挤压或释放密封套，获得螺套与模块线缆同步锁紧或解锁的目的，避免了事故的发生，具有防止错误拆卸、保护产品安全及使用方便的优点。 |  | 有较好转化前景 | 技术许可 | 面议 |  | 航天科工 | 010-68743016
先进制造 | 基本电气元件 |  | 一种高速差分信号多端口转接器 | CN201611087483.9 |  | 发明申请 | 授权 | 本发明公开了一种高速差分信号多端口转接器，包括壳体、四同轴线接触件、单同轴线接触件、锁紧连接件及环氧胶，本发明采用具有中间外壳、插头端盖、第一插座端盖及第二插座端盖的壳体，将数组四同轴线接触件及单同轴线接触件设于壳体内的插头端盖与第一插座端盖或第二插座端盖之间，构成高速差分信号多端口转接器，在插头端盖与第一插座端盖或第二插座端盖上分别连接不同接口类型的设备，即可实现不同设备之间差分信号的高速传输，具有结构简单、体积小、使用方便、信号传输性能好及屏蔽性能高的优点。 |  | 有较好转化前景 | 技术许可 | 面议 |  | 航天科工 | 010-68743016
工业基础件 | 机床 |  | 一种喷管喉道辅助工装 | CN201620907662.1 |  | 实用新型 | 授权 | 本实用新型提供了一种喷管喉道辅助工装，应用在喷管喉道，喷管喉道包括：外壳体及安装在外壳体内部的内壳体；喷管喉道辅助工装包括：支撑工装安装在所述内壳体的端部；连接工装与所述支撑工装相连；利用真空压力扩散焊机对所述内壳体与所述外壳体进行焊接，使得内壳体与外壳体相连；在焊接时，利用辅助工装将内壳体支撑起来，避免内壳体及外壳体在高温高压下变形；所述内壳体的材料为铜，所述外壳体的材料为不锈钢，如此，利用真空压力扩散焊机用焊接无氧铜和钢件，使内壳体与外壳体的接触界面发生原子相互扩散而实现可靠连接，从根本上解决了焊缝隐患，提高了产品质量和使用寿命；且将哈夫件与外壳体合成为一体，减少了加工量及加工误差。 |  | 有较好转化前景 | 技术许可 | 面议 |  | 航天科工 | 010-68743016
新能源与高效节能 | 发电配电装置 |  | 一种适用于多通道永磁同步电机型舵机控制的数字控制器 | CN201721218149.2 |  | 实用新型 | 授权 | 本实用新型公开了一种适用于多通道永磁同步电机型舵机控制的数字控制器，DSP处理器和FPGA处理器通过地址总线、数据总线和控制总线相连，DSP处理器的输入端与接口电路相连；FPGA处理器的第一输入端与电流采集电路的输出端相连，FPGA处理器的第二输入端与舵反馈采集电路的输出端相连，FPGA处理器的第三输入端与旋变电路的输出端相连，FPGA处理器的输出端与驱动电路的输入端相连；电源的输出端分别与DSP处理器和FPGA处理器相连。本实用新型的处理器为DSP+FPGA构架，两个处理器通过地址总线、数据总线和控制总线进行数据交互，具有通用性高、运算速度快、通道数易扩展等特点。 |  | 有较好转化前景 | 技术许可 | 面议 |  | 航天科工 | 010-68743016
新材料及先进工艺应用 | 材料分析 |  | 胶粘剂拉伸剪切试样制备夹具 | CN201720967364.6 |  | 实用新型 | 授权 | 本实用新型涉及理化检测技术领域，特别涉及一种胶粘剂拉伸剪切试样制备夹具，包括底座、立柱、顶杆、悬臂、吊挂及定位销；立柱固定在底座上；悬臂的一端与立柱活动连接，吊挂悬挂于悬臂上，吊挂上设置有砝码；胶粘剂拉伸剪切试样设置在底座上，顶杆设置在胶粘剂拉伸剪切试样正上方，顶杆的一端与悬臂连接，顶杆的另一端与胶粘剂拉伸剪切试样抵接。本实用新型提供的胶粘剂拉伸剪切试样制备夹具，通过力臂变化实现力值的调整，以加载的砝码重量来计算，砝码的重量值放大数倍后通过顶杆施加在胶粘剂拉伸剪切试样的表面，实现了对胶粘剂拉伸剪切试样的大载荷精确加载，提高了胶粘剂拉伸剪切试样的制备质量。 |  | 有较好转化前景 | 技术许可 | 面议 |  | 航天科工 | 010-68743016
新能源与高效节能 | 发电配电装置 |  | 零序电压补偿装置和配电系统 | CN201720680046.1 |  | 实用新型 | 授权 | 本实用新型提供的零序电压补偿装置和配电系统，涉及零序电压补偿技术领域。其中，零序电压补偿装置应用于配电系统。配电系统包括三相电源、负载和中性线，零序电压补偿装置包括用于向配电系统输出补偿电压的电压补偿电路和用于根据配电系统当前的工作电压和工作电流控制补偿电压的相位和幅值的控制器。电压补偿电路的输入端和负载的第一端分别与三相电源连接，电压补偿电路的第一输出端和第二输出端分别与负载的第二端和中性线连接，控制器的输入端与负载的第一端连接，输出端与电压补偿电路的控制端连接。通过上述设置，可以解决现有的降低零序电压幅值的技术存在成本高的问题。 |  | 有较好转化前景 | 技术许可 | 面议 |  | 航天科工 | 010-68743016
先进制造 | 基本电气元件 |  | 一种防松脱防卡死的卡圈组件 | CN201520411960.7 |  | 实用新型 | 授权 | 本实用新型涉及是一种防松脱防卡死的卡圈组件，具有结构可靠，抗拉抗拽，防松脱防卡死等优点。采用的该组件外壳上具有外环形槽结构，螺套上具有内环形槽结构。外壳上的外环形槽结构的槽深尺寸比卡圈截面直径尺寸小，螺套上的内环形槽结构的槽深尺寸比卡圈截面直径尺寸大。内环形槽结构的边缘有倒角特征。卡圈为截面是圆形的开口式圆环。利用其弹性特质卡在外壳上的外环形槽结构和螺套上的内环形槽结构中。当螺套或外壳受外力作用发生相对位移时，卡圈的外侧弧面会受到倒角特征的挤压往内收缩，因外壳上的外环形槽结构的槽深尺寸比卡圈截面直径尺寸小，保证了卡圈无论怎么收缩都有一部分是挡在螺套上的内环形槽结构中的，且越拉拽，受力越大，卡圈固定得越紧，从而确保外壳与螺套无法松脱。 |  | 有较好转化前景 | 技术许可 | 面议 |  | 航天科工 | 010-68743016
先进制造 | 基本电气元件 |  | 一种能够热插拔的保险管组件及连接器 | CN201420747760.4 |  | 实用新型 | 授权 | 本实用新型提供一种能够热插拔的保险管组件，包括外壳、保险管以及两个接触片，接触片与保险管的连接端电连接，接触片用于分别与基座组件的两个接触端插拔接触形成电连接。本实用新型还提供一种包括能够热插拔的保险管组件的连接器。本实用新型提供的能够热插拔的保险管组件及连接器，采用接触端不直接插拔接触保险管的连接端，使得热插拔过程中火花产生的高温不会直接损坏保险管的连接端，同时也不影响接触片正常的电连接性能，从而实现保险管组件的热插拔；保险管卡座的两端分别包括多个接触端，进一步减小连接电阻；保险管卡座外套设卡座套，基座组件的接触端的夹持臂外套设接触端卡套，以增强夹持力，形成更可靠的电连接。 |  | 有较好转化前景 | 技术许可 | 面议 |  | 航天科工 | 010-68743016
新材料及先进工艺应用 | 材料分析 |  | 一种短直金属压力管件打压试验装置 | CN201620935406.3 |  | 实用新型 | 授权 | 本实用新型公开了一种短直金属压力管件打压试验装置，属于机械装置领域，包括压板、柔性密封垫、芯轴和螺母，所述芯轴为哑铃型，其中部为第一阶梯，芯轴的右端与左端对称的设有第二到第九阶梯，芯轴的左端为第二到第五阶梯，芯轴的右端为第六到第九阶梯，最大轴径均小于等于待测管件的内径，第一阶梯上设有向内的气孔，该气孔延伸到芯轴的任意一端的端部，第三和第七阶梯上均设有压板和柔性密封垫，所述第四和第七阶梯均设有外螺纹，所述螺母通过该外螺纹与相应阶梯配合安装。该装置结构简单，安全可靠，操作方便，能有效检测出短直金属压力管件的密封性。 |  | 有较好转化前景 | 技术许可 | 面议 |  | 航天科工 | 010-68743016
先进制造 | 基本电气元件 |  | 一种脱落插拔机构 | CN201721021389.3 |  | 实用新型 | 授权 | 本实用新型提供了一种脱落插拔机构，包括底座、插头安装座、左连杆、推杆；所述推杆一端可转动固定于底座内，推杆的另一端可转动固定于左连杆底部；所述左连杆为L型弯折结构，左连杆底部横向两端分别可转动固定于推杆和底座，左连杆上端可转动固定插头安装座；所述推杆上中段有弹簧。本实用新型通过独特的结构设置，能有效解决脱落插拔小型化的问题，符合轨道发射飞行器的技术发展趋势。 |  | 有较好转化前景 | 技术许可 | 面议 |  | 航天科工 | 010-68743016
工业基础件 | 机床 |  | 对刀装置 | CN201721509472.5 |  | 实用新型 | 授权 | 本实用新型公开了一种对刀装置，用于对零件加工位置进行定位，包括：对刀盘和定位柱；对刀盘上设置有定位孔、插销孔和花键齿槽，定位孔和插销孔均为圆柱孔，插销孔的直径与零件上的插销内孔的直径相等，花键齿槽的形状和规格与零件待加工的内花键齿轮的凸齿的形状和规格相同；定位柱为圆筒状结构，定位柱的外径与定位孔的直径和零件的固定孔的直径相等，定位柱的外边沿设置倒角，定位柱套设于定位孔内，定位柱的倒角内边沿与定位孔的外边沿对齐，定位柱与定位孔在倒角位置处焊接固定。通过本实用新型的技术方案，提高了零件的加工质量，降低了零件的报废率，同时提高了零件的加工效率。 |  | 有较好转化前景 | 技术许可 | 面议 |  | 航天科工 | 010-68743016
工业基础件 | 机床 |  | 一种攻丝引导装置 | CN201720929162.2 |  | 实用新型 | 授权 | 本实用新型提供一种攻丝引导装置，包括攻丝结构；所述攻丝结构包括用于套装在丝锥上的导杆以及用于调节未被所述导杆套装的丝锥的长度的第二调节结构。本实用新型解决了深腔攻丝难题，实现手动、机动快速攻丝，满足多品种零件、多型号设备攻丝空间要求，适应攻丝引导调节、丝锥快换需求，装置设计巧妙、结构简单、操作容易、方便实用，有很好的实用价值。该成果还可以推广到其它行业的旋孔生产。 |  | 有较好转化前景 | 技术许可 | 面议 |  | 航天科工 | 010-68743016
新材料及先进工艺应用 | 输送、包装、贮存 |  | 一种减震包装箱 | CN201420824302.6 |  | 实用新型 | 授权 | 本实用新型涉及一种减震包装箱，包装箱由外箱体和内箱体组成，外箱体和内箱体之间设有拉簧，拉簧一端与外箱体固定连接，一端与内箱体固定连接，外箱体的内壁端面上固定连接有减震垫。包装箱由内箱体和外箱体组成，两个箱体之间通过拉簧连接且外箱体的内壁端面上固定连接有减震垫，通过拉簧和减震垫可以双重提高抗震性，提高包装箱的实用性。 |  | 有较好转化前景 | 技术许可 | 面议 |  | 航天科工 | 010-68743016
新材料及先进工艺应用 | 输送、包装、贮存 |  | 工字轮定位机构 | CN201420524649.9 |  | 实用新型 | 授权 | 本实用新型公开了一种工字轮定位机构，包括相对设置的两个顶尖，至少一个所述顶尖上设有顶紧盘，所述顶紧盘上至少设有一个定位端可突出于所述顶紧盘端面的弹性定位件；所述弹性定位件的定位端可伸入设在工字轮端面的定位孔内。本实用新型成本低、结构简单可靠、定位准确、操作方便容易，极大的降低了工人的劳动强度，减少了工字轮的更换时间，提高了帘线设备的生产效率。 |  | 有较好转化前景 | 技术许可 | 面议 |  | 航天科工 | 010-68743016
先进制造 | 测试测量 |  | 一种场效应管测试适配器 | CN201620509309.8 |  | 实用新型 | 授权 | 本实用新型公开了一种场效应管测试适配器，包括：子板和母板。所述子板包括第一排针、第二排针和第一接线板，所述第一接线板上与场效应管管脚对应位置处设置有两组接线柱，其中一组接线柱通过导线分别与所述第一排针上的接线端连接，另一组接线柱通过导线分别与所述第二排针上的接线端连接。所述母板包括第三排针、第四排针和第二接线板，所述第二接线板上与测试设备上的栅极、源极和漏极的对应位置处设置有接线柱，所述第二接线板上的接线柱通过导线分别与第三排针和第四排针连接。采用本实用新型提供的场效应管测试适配器对场效应管进行测试，避免了对器件造成静电损伤和功能性损害，适于对场效应管的批量测试，提高了测试效率。 |  | 有较好转化前景 | 技术许可 | 面议 |  | 航天科工 | 010-68743016
先进制造 | 医疗装备 |  | 一种麻醉蒸发器的背压稳定装置 | CN201620979890.X |  | 实用新型 | 授权 | 本实用新型涉及一种麻醉蒸发器的背压稳定装置，包括一三通体和一阀体，所述三通体设有气体通道，所述气体通道一端设有氧气入口，另一端设有混合气体出口，三通体中部设一横截面为圆形的阀体安装槽，所述阀体安装槽内设有与气体通道连通的麻醉气体入口；所述阀体包括阀座和阀芯，所述阀座上设有麻醉气体通道，所述阀芯中部设有与麻醉气体通道相通的通孔，阀芯前端设有直径大于阀芯中部直径的凸台；所述阀体与所述三通体通过螺丝连接，阀体的阀芯位于所述三通体上的阀体安装槽中；所述阀芯凸台的直径小于所述阀体安装槽的直径。 |  | 有较好转化前景 | 技术许可 | 面议 |  | 航天科工 | 010-68743016
新材料及先进工艺应用 | 钛合金 |  | T形弧面钛合金板焊接工装 | CN201420415332.1 |  | 实用新型 | 授权 | 本实用新型公开了一种T形弧面钛合金板焊接工装，包括：基座，其开有底面与待焊接的弧面钛合金板的弧面匹配的凹槽，以用于通过将待焊接弧面设置在该凹槽底面上从而实现对弧面钛合金板的支撑；支撑支架，其架设在凹槽上方且其两端固定在基座上，该支撑支架上设置有多个螺纹孔，平面钛合金板通过该支撑支架的侧面支撑固定使得其呈竖直状置于所述弧面钛合金板上；弧形压板，其相对弧面钛合金板与凹槽底面接触的一侧弧形侧面而设置在另一侧弧形侧面上，通过穿过螺纹孔的压紧螺钉压紧该弧形压板，可压紧弧面钛合金板。本实用新型的焊接装置装夹稳固、可靠，尤其对具有T形弧面结构的钛合金薄板零件，可实现控制焊接变形、焊缝背通气保护功能。 |  | 有较好转化前景 | 技术许可 | 面议 |  | 航天科工 | 010-68743016
先进制造 | 弹药 |  | 一种火工品点火电路 | CN201621426717.3 |  | 实用新型 | 授权 | 本实用新型公开了一种火工品点火电路, 包括电源继电器、第一点火继电器和第二点火继电器；电源继电器的第一动触点用于连接外部供电电源的正端，第二动触点用于连接供电电源的负端，第三动触点用于与断开供电控制端的负端连接；电源继电器的第一常开触点与第一点火继电器的动触点相连，第二常开触点与第二点火继电器的动触点相连，第三常开触点用于连接外部光耦采集电路；第一点火继电器的动触点与电源继电器的第一常开触点连接，常开触点用于连接受控火工品的一端；第二点火继电器的动触点与电源继电器的第二常开触点连接，常开触点用于连接受控火工品的另一端；所述电路通过单个继电器的两路通道传输一路电压，实现点火信号的冗余输出，并且实时监测电源继电器的状态，增加了安全性。 |  | 有较好转化前景 | 技术许可 | 面议 |  | 航天科工 | 010-68743016
先进制造 | 测试测量 |  | 一种大直径深盲孔综合量规 | CN201721129627.2 |  | 实用新型 | 授权 | 本实用新型公开了一种大直径深盲孔综合量规，包括十字测头，所述十字测头包括十字测头板(1)和十字测头轴(2)，所述十字测头轴(2)上均匀设有若干定位槽，所述十字测头板(1)固定在所述定位槽中，所述十字测头轴(2)的一端设有圆柱形孔，所述圆柱形孔用于安放手柄(5)，所述手柄(5)上设有定位板(6)，所述定位板(6)中间开有圆形通孔，便于所述手柄(5)穿过，所述手柄(5)上设有所述综合量规的最小孔深线和最大孔深线，所述十字测头用于检测直径是否合格，所述最小孔深线和所述最大孔深线用于检测长度是否合格。本实用新型大直径深盲孔综合量规解决了实际中大直径深盲孔的检测难题，综合量规结构简单，质量轻，便于携带方便操作。 |  | 有较好转化前景 | 技术许可 | 面议 |  | 航天科工 | 010-68743016
先进制造 | 基本电气元件 |  | 一种具有径向和轴向浮动功能的弹性镂空射频同轴连接器 | CN201510781208.6 |  | 发明申请 | 授权 | 本发明公开了一种具有径向和轴向浮动功能的弹性镂空射频同轴连接器，它包括插头和插座，插座与插头插接，特点是插头由压管、簧丝、内套筒及内杆组成，内杆头部为“Ω”形，内套筒为“H”形，压管固定于内杆上，簧丝为数根、呈圆周型均匀分布在内套筒上，簧丝与内套筒整体插入内杆，由压管将其固定于内杆中。本发明用于电子通信设备及器件的板对板场合，弹性镂空部分在使用过程中提供径向和轴向上较大浮动量，保证连接器接触良好，并提供稳定可靠对接。本发明可为高功率连接器，可用于PCB传输、线缆传输及不同接口转接等多种形式。本发明为两体式，相对于三体式浮动盲插连接器，浮动量大，对接性能良好外，结构简单易行，节约成本。 |  | 有较好转化前景 | 技术许可 | 面议 |  | 航天科工 | 010-68743016
新能源与高效节能 | 金属冶炼 |  | 一种弹簧热处理校形成型装置 | CN201721224726.9 |  | 实用新型 | 授权 | 本实用新型涉及一种弹簧热处理校形成型装置，尤其是一种弹簧需进行加温加荷处理工序的专用工装装置。包括底座、上盖板、芯轴、螺杆和螺母，底座与芯轴和螺杆之间采用过盈配合保证芯轴和螺杆能够牢固的固定在底座上，上盖板能够在芯轴和螺杆上滑动，所述弹簧加工防变形工装可平稳压缩弹簧在工作范围内移动并可根据需要固定弹簧压缩的位置。利用该装置，可使弹簧在进行热处理及钳加工后平稳消除应力，可缩短弹簧钳加工工序加工时间，提高弹簧产品质量，防止弹簧在加工过程中产生变形，并且长久使用工装不变形。 |  | 有较好转化前景 | 技术许可 | 面议 |  | 航天科工 | 010-68743016
工业基础件 | 机床 |  | 一种导管端面去毛刺装置 | CN201610396511.9 |  | 发明申请 | 授权 | 本发明涉及一种导管加工装置，特别涉及一种导管端面去毛刺装置，所述导管端面去毛刺装置包括：刀杆，所述刀杆呈圆台状，包括具有呈圆环形的第一端以及封闭的第二端，其中，所述第一端设有至少一个矩形开口；刀片，设置于所述刀杆的矩形开口中，所述刀片的尺寸与所述矩形开口的尺寸相配合；连接部，所述连接部为与所述刀杆套接的套筒，用于固定刀片；其中，所述矩形开口的长度方向与所述刀杆的轴向一致。本发明提供导管端面去毛刺装置，解决了现有方法中去除效率低、去除效果不佳以及刀片更换不方便的问题，可以实现刀片的快速更换、方便地去除毛刺工作并保证去除效果。 |  | 有较好转化前景 | 技术许可 | 面议 |  | 航天科工 | 010-68743016
新材料及先进工艺应用 | 复合材料 |  | 一种小尺寸防热复合材料螺钉的制备方法 | CN201510390362.0 |  | 发明申请 | 授权 | 本发明公开了一种小尺寸防热复合材料螺钉的制备方法，属于复合材料技术领域。所述小尺寸防热复合材料螺钉的制备方法包括根据试板结构制造模具；通过正交三向的编织方式成型试板预成型体；在模具内进行RTM成型试板；获得的试板进行加工获得小尺寸防热螺钉。本发明小尺寸防热复合材料螺钉的制备方法提高了复合材料螺钉的防热性能，解决了小尺寸编织体螺钉带来的螺纹加工问题。 |  | 有较好转化前景 | 技术许可 | 面议 |  | 航天科工 | 010-68743016
工业基础件 | 机床 |  | 一种热熔焊接电连接器自动焊接装置 | CN201610842543.7 |  | 发明申请 | 授权 | 本发明提供了一种热熔焊接电连接器的自动焊接装置，包括：固定待热熔焊接的电连接器的固定架；在所述固定架一侧水平放置的热风枪，所述热风枪与所述固定架垂直水平放置，且位于所述固定架的一侧，所述热风枪出风口朝向所述固定架中央；给所述热风枪供电并控制所述热风枪延时断电的延时控制模块；所述延时控制模块通过常开开关S与接线端子排连接，接线端子排连接电源。本装置不仅能够固定电连接器与热风枪的位置，保证电连接器水平焊接，防止焊锡熔化倒流，同时能够控制加热时间，使焊接过程在设定的时间内进行，达到自动控制焊接过程的目的，保证焊接效果。 |  | 有较好转化前景 | 技术许可 | 面议 |  | 航天科工 | 010-68743016
新材料及先进工艺应用 | 3D打印 |  | 一种半球龙伯透镜天线的制作方法 | CN201510084764.8 |  | 发明申请 | 授权 | 本发明公开了一种半球龙伯透镜天线的制作方法，所述半球龙伯透镜天线分布有空腔，具有半球面和底部平面，并且所述底部平面为过球心平面；其特征在于，所述方法包括如下步骤：(1)选择用于制造半球龙伯透镜天线的材料；(2)确定半球龙伯透镜天线的结构参数；(3)制作具有所述结构参数的半球龙伯透镜天线的三维数字模型；和(4)采用增材制造方法根据所述三维数字模型制作所述半球龙伯透镜天线；和(5)在所述底部平面贴敷金属箔层。本发明所制作的半球龙伯透镜天线中的空腔结构的形状、尺寸和分布可调可控，实现了对同心层平均介电常数的精确控制，能够满足不同的设计要求；并且制作材料广泛，生产工艺简单，成品率高，不存在层间间隙，使产品质量更加稳定、可靠。 |  | 有较好转化前景 | 技术许可 | 面议 |  | 航天科工 | 010-68743016
新能源与高效节能 | 发电配电装置 |  | 一种总线型混合能源装置和混合能源的循环控制方法 | CN201510468663.0 |  | 发明申请 | 授权 | 本发明实施例公开的一种总线型混合能源装置和混合能源的循环控制方法，涉及混合能源发电技术领域，能够解决不具备在线智能充放电功能，不具备能量管理能力，且该并联系统应用领域较狭窄，扩展性较差问题。开关电源通过单向DC/DC变换器挂载于供电总线上并向负载供电，超级电容器通过第一双向DC/DC模块挂载于供电总线上，锂电池通过第二双向DC/DC模块挂载于供电总线上，其中，双向DC/DC变换器具有关断、Buck以及Boost三种工作模式，三种模式的选择由能源管理控制器确定并配置。主要用于混合能源控制。 |  | 有较好转化前景 | 技术许可 | 面议 |  | 航天科工 | 010-68743016
先进制造 | 基本电气元件 |  | 一种保险丝组件及具有该保险丝组件的连接器 | CN201410720500.2 |  | 发明申请 | 授权 | 本发明提供一种保险丝组件，包括外壳与设置于外壳内的保险丝，保险丝组件还包括LED灯与电阻，LED灯与电阻均设置于外壳内；保险丝的第一端通过第一弹片与LED灯的第一管脚连接，LED灯的第二管脚通过卡接片与电阻的第一管脚连接，电阻的第二管脚通过第二弹片与保险丝的第二端连接。本发明提供的保险丝组件，采用弹片与卡接片连接保险丝、LED灯以及电阻，避免制作过程中在狭小空间中采用焊接方式连接元器件时损坏保险丝组件，提高保险丝组件的可靠性，同时通过插接方式完成元器件连接也提高了保险丝组件制作的效率；保险丝组件内部结构紧凑，有利于保险丝组件的微型化。本发明提供一种具有该保险丝组件的连接器。 |  | 有较好转化前景 | 技术许可 | 面议 |  | 航天科工 | 010-68743016
工业基础件 | 工程元件 |  | 一种探头支撑装置 | CN201510958846.0 |  | 发明申请 | 授权 | 本申请公开一种探头支撑装置，该装置应用于同心锥形TEM室内，所述装置包括：底座(1)、横杆(2)、连接件(3)、连接件锁紧螺钉(4)。该装置通过与安置在同心锥形TEM室外锥体内表面的屏蔽门进行配合，从而达到了在腔室内部放置探头的目的。此外，由于可以在横杆(2)的轴向进行位移、沟槽内进行转动，以及在连接杆上进行位移，也就在腔体内具备了一定的自由度，对测试区的变化有了一定的适应能力。 |  | 有较好转化前景 | 技术许可 | 面议 |  | 航天科工 | 010-68743016
重工装备与船艇 | 船艇 |  | 船用加注站快速接头 | CN201510695921.9 |  | 发明申请 | 授权 | 本发明公开了一种船用加注站快速接头，包括通过公头法兰与加气罐相连的公头及通过母头法兰与船体相连的母头；由于母头上合理的设计了供公头滚子滑动的螺旋槽，不仅有利于省力，还可以保证操作的速度且实现自锁的功能；公头把手通过致断螺栓与公头端盖相连，当发生船体漂移等情况时，致断螺栓被拉断，公头和母头会紧急脱离，不会造成加注软管的断裂，造成损失；公头法兰通过角接触轴承与公头壳体内腔的后部相连接，进而可以防止管道在旋转的过程中扭转；整个快速接头结构简单、紧凑、密封性好，每次加注断开时残液量非常非常小，同时也适合在低温环境下使用。 |  | 有较好转化前景 | 技术许可 | 面议 |  | 航天科工 | 010-68743016
工业基础件 | 液压件 |  | 一种自动换挡液压控制系统 | CN201611219562.0 |  | 发明申请 | 授权 | 本发明实施例公开了一种自动换档液压控制系统，所述第五电磁阀和所述第六电磁阀均断电时，所述第五离合器结合，所述第一电磁阀或第五电磁阀通电时，所述第一离合器结合，所述第二电磁阀或第六电磁阀通电时，所述第二离合器结合，所述第三电磁阀通电时，所述第三离合器结合，所述第四电磁阀或第六电磁阀通电时，所述第四离合器结合。本发明提供的方法可以解决采用电液比例阀的液压控制系统，适用性不强、成本高的技术问题，实现适用性强、低成本、自动换挡的技术效果。 |  | 有较好转化前景 | 技术许可 | 面议 |  | 航天科工 | 010-68743016
先进制造 | 测试测量 |  | 一种发动机柔性喷管摆角及摆心测量方法 | CN201510107163.4 |  | 发明申请 | 授权 | 本发明提供一种发动机柔性喷管摆角及摆心测试方法，方法包括：建立特定坐标系，在轴向或侧向方向安装高速摄像机；在喷管内侧或外侧特定位置布置特征标识；标定相机像素尺寸，高速摄像机采集喷管摆动过程中的连续图像数据；逐帧提取特征点像素坐标并转换的到特征位移量；进行喷管摆动角度或摆心的计算。本发明通过采用高速摄像机进行图像采集，可快速布置，实施方便，布置不受空间限制；且由于为非接触测量方式，避免了传统接触式测量中传感器响应速度的限制，响应速度快；通过在喷管内侧或外侧布置特征标识，采用平面换算的方式分解到不同平面内进行解算，无需建立复杂的三维模型，测量精度高，计算方法简便。 |  | 有较好转化前景 | 技术许可 | 面议 |  | 航天科工 | 010-68743016
先进制造 | 弹药 |  | 一种电磁惯性复合转子式隔离机构 | CN201710498552.3 |  | 发明申请 | 授权 | 本发明公开了一种电磁惯性复合转子式隔离机构，属于引信保险机构技术领域。该隔离机构包括开设转子孔的本体，以及套嵌入转子孔中的转子，转子和本体上开设有容置电磁推销器、惯性保险部件、锁销、转换开关、传火部件、传爆部件等部件的孔洞，通过优选结构部件和优化孔洞位置，既使隔离机构具有较大的解除隔离转角，又能精确识别并反馈隔离机构所处的状态，且保证隔离机构在各状态下均能锁定在该状态。本发明通过上述设置，一方面确保了安全状态下的机构安全性，保证了待发状态下引爆序列的对正，大大提升了引爆效率；另一方面，转换开关等部件的应用能有效识别隔离机构所处的状态并反馈给控制系统，能进一步提升隔离机构的安全性和引爆效率。 |  | 有较好转化前景 | 技术许可 | 面议 |  | 航天科工 | 010-68743016
先进制造 | 弹药 |  | 一种热熔合金惯性复合转子式隔离机构 | CN201710498556.1 |  | 发明申请 | 授权 | 本发明公开了一种热熔合金惯性复合转子式隔离机构，属于引信保险机构技术领域。该隔离机构包括开设转子孔的本体，以及套嵌入转子孔中的转子，转子和本体上开设有容置热熔合金推销器、惯性保险部件、锁销、转换开关、传火部件、传爆部件等部件的孔洞，通过优选结构部件和优化孔洞位置，既使隔离机构具有较大的解除隔离转角，又能精确识别并反馈隔离机构所处的状态，且保证隔离机构在各状态下均能锁定在该状态。本发明通过上述设置，一方面确保了安全状态下的机构安全性，保证了待发状态下引爆序列的对正，大大提升了引爆效率；另一方面，转换开关等部件能有效识别隔离机构所处的状态并反馈给控制系统，能进一步提升隔离机构的安全性和引爆效率。 |  | 有较好转化前景 | 技术许可 | 面议 |  | 航天科工 | 010-68743016
先进制造 | 喷气推进装置 |  | 一种固体火箭发动机安全机构控制电路及控制方法 | CN201510852283.7 |  | 发明申请 | 授权 | 本发明公开了一种固体火箭发动机安全机构控制电路及控制方法，属于发射控制技术领域；现有技术中的控制电路及控制方法存在安全隐患；本发明提供的控制电路包括状态转换控制电路和状态识别电路；所述状态转换电路包括电磁销控制电路和状态控制电路，其通过第六继电器、第七继电器组成输出逻辑互斥，保证所述安全机构转工作控制与转安全控制在同一时刻只能发出一种状态。 |  | 有较好转化前景 | 技术许可 | 面议 |  | 航天科工 | 010-68743016
重工装备与船艇 | 船艇 |  | 小型船用LNG加注方法 | CN201410748439.2 |  | 发明申请 | 授权 | 本发明公开了一种船用LNG加注方法，包括如下步骤：步骤一、管道预冷：露点检测，然后使BOG进入BOG储气罐或立柱放散管道去放空；步骤二、对外加注：打开LNG进液阀、第二液相加注臂球阀、受注船进液阀、受注船回气阀、第二气相加注臂球阀和BOG储罐回气阀进行LNG加注；步骤三、残液回收：打开BOG吹扫阀和第三液相加注臂球阀，将输送加注臂顶部管道的第一输送支管和三维接头内的残余LNG压入受注船罐，将输送加注臂顶部管道的第二输送支管和立柱内的残余LNG压入LNG储罐，完成残液回收。本发明能够实现对BOG气体和LNG残液的回收利用、节能减排、满足国家低碳环保的要求，可广泛应用于船舶能源运输领域。 |  | 有较好转化前景 | 技术许可 | 面议 |  | 航天科工 | 010-68743016
先进制造 | 武器 |  | 一种基于铁路的多功能发射系统及发射方法 | CN201510260277.2 |  | 发明申请 | 授权 | 本发明公开了一种基于铁路的多功能发射系统和方法，该多功能发射系统包括分布设置在多个火车车皮上并且依次连接电气化牵引机车、燃油牵引机车、前激光发射机车、前燃油发电配电机车、指挥通信机车、后勤生活保障机车、火箭发射机车、后燃油发电配电机车、后激光发射机车以及尾车。按照本发明实现的多功能发射系统和方法，能够方便地从铁路系统获取能源，火车皮可以按需组合，且对整个多功能发射系统的排布实现了优化，使得牵引子系统、发射子系统以及能源供给子系统等按顺序优化配置在整个铁路列车火车皮上，能够实现快速响应的攻防打击。 |  | 有较好转化前景 | 技术许可 | 面议 |  | 航天科工 | 010-68743016
先进制造 | 基本电气元件 |  | 一种提高钐钴磁加工质量及合格率的方法 | CN201510545575.6 |  | 发明申请 | 授权 | 一种提高钐钴磁加工质量及合格率的方法，其工艺步骤依次为：将钐、钴、铜、铁和锆进行熔炼；制粉；磁场成型；烧结和固溶；机加工；回火，即成。本发明方法在钐钴磁加工过程中，通过合理的选择机加工的时机，使得采用本发明方法生产的钐钴磁产品的加工质量提高，减少缺边掉角，合格率可达96%以上，与传统的回火后再进行机加工比较，大幅的提高了钐钴磁的加工质量和合格率，每生产1000个机加工钐钴磁产品的机加工时间由现有的160～250h缩短至50～80h，生产效率提高了2～5倍；另外，由于只改变了机加工的时机，因此，不影响钐钴磁产品的磁性能。 |  | 有较好转化前景 | 技术许可 | 面议 |  | 航天科工 | 010-68743016
工业基础件 | 工程元件 |  | 一种连接件、连接件基准转换装置及连接件的加工方法 | CN201511029057.5 |  | 发明申请 | 授权 | 本发明涉及一种连接件、连接件基准转换装置及连接件的加工方法。连接件包括本体，本体的上端开设有第一凹槽，本体的下端开设有第二凹槽。连接件基准转换装置包括胀紧机构、内撑机构及装夹机构，胀紧机构的两端为对称设计的分瓣式结构，内撑机构设置在胀紧机构内侧，胀紧机构设置在第一凹槽内，装夹机构与胀紧机构固定连接。连接件的加工方法包括：粗加工第一凹槽，加工连接件的外形轮廓。半精加工及精加工第一凹槽。安装连接件基准转换装置，以装夹机构上的基准面为参考，半精加工以及精加工第一通孔及第二通孔。本发明提供的连接件、连接件基准转换装置及连接件的加工方法，保证了内嵌槽与外形特征之间的高精度尺寸。 |  | 有较好转化前景 | 技术许可 | 面议 |  | 航天科工 | 010-68743016
新材料及先进工艺应用 | 金属机械加工 |  | 一种电连接器搪锡装置 | CN201510522887.5 |  | 发明申请 | 授权 | 本发明公开了一种电连接器搪锡装置，包括：固定在底座上的导柱，可在导柱中上下移动通过限位套限制高度的定位板；可在定位板两端水平移动，通过插入导柱对定位板抬升高度限位的手柄；可在定位板上水平移动的定位块，通过固定螺母和固定螺钉将定位块固定在定位板上；通过固定在定位块上的定位销和顶紧螺钉，实现电连接器的定位和夹紧。本发明的电连接器搪锡装置，可适用不同规格的电连接器，电连接器的焊针在锡锅中搪锡的高度可控，安装及拆卸容易。 |  | 有较好转化前景 | 技术许可 | 面议 |  | 航天科工 | 010-68743016
先进制造 | 基本电气元件 |  | 一种快速锁线的连接器 | CN201510912053.5 |  | 发明申请 | 授权 | 本发明公开了一种快速锁线的连接器，包括夹紧弹簧、接触件、按钮及基座，所述基座上设有接触件插孔、导线插孔、按钮插孔及夹紧弹簧座；所述接触件设于基座的接触件插孔内，夹紧弹簧设于基座的夹紧弹簧座上，按钮设于基座的按钮插孔内。本发明采用在基座内设置夹紧弹簧、接触件及按钮的结构，实现无需借助工具进行快速接线的操作，具有结构简单、操作便捷及生产成本低的优点。 |  | 有较好转化前景 | 技术许可 | 面议 |  | 航天科工 | 010-68743016
先进制造 | 电机 |  | 直流调速电机弹针式接触连接装置 | CN201410807804.2 |  | 发明申请 | 授权 | 直流调速电机弹针式接触连接装置，将电枢绕组铜线接线端（8）与绝缘片（7）上的弹针接触盘（6）直接焊连接，形成电机定子（2）；将绝缘片（7）固定在电机定子（2）上，按照电枢绕组铜线接线端（8）出线位置在绝缘片（7）上嵌入至少三片镀金的弹针接触盘（6），并将电枢绕组铜线接线端（8）出线与弹针接触盘（6）焊连接成一体，使绝缘片（7）和弹针接触盘（6）牢牢固定于电机定子（2）上。本发明实现电机的机电模块化设计，各部件采用模具生产，使得电机零部件的标准化程度大大提高，安装拆卸方便、减少电机内部空间，电机整体体积小，为使用者选择提供极大的方便。更提高电机的可靠性和大批量生产效率。 |  | 有较好转化前景 | 技术许可 | 面议 |  | 航天科工 | 010-68743016
工业基础件 | 阀门 |  | 一种分流阀门 | CN201610721584.0 |  | 发明申请 | 授权 | 本发明公开了一种分流阀门，其包括第一至第四电磁铁组件，第一至第四电磁铁组件均包括垫圈、静铁芯、动铁心以及电磁壳体，垫圈镶嵌在静铁芯上，静铁芯与电磁壳体之间固定为整体，在动铁芯与电磁壳体相邻的侧壁面上加工有多个对称设置的第一排气槽，在动铁心与静铁芯接触面上也加工有多个对称设置的第二排气槽，每个第二排气槽对应连通一个第一排气槽，第一至第四电磁铁组件外周均包套有电磁线圈，电磁线圈包括线圈、焊片、铆钉以及电磁线圈外壳，线圈设置在电磁线圈外壳内部空腔内，焊片以铆钉锚固在电磁线圈外壳上，焊片同时连接线圈和电磁线圈外壳。本发明分流阀门不会残留积气、能有效释放内部静电、还能防止动铁心与静铁芯粘合。 |  | 有较好转化前景 | 技术许可 | 面议 |  | 航天科工 | 010-68743016
先进制造 | 基本电气元件 |  | 一种圆形麻花针连接器 | CN201610978472.3 |  | 发明申请 | 授权 | 本发明公开了一种圆形麻花针连接器，包括上盖、端盖、麻花针合件、绝缘护套及灌封胶，所述上盖上设有端盖座、微电子元件座及麻花针座，其中，端盖座内设有内螺纹；所述端盖上设有外螺纹、四个盲孔及一个透气孔，麻花针合件的针体尾部设有扁方的折弯；所述端盖设于上盖的端盖座内，且外螺纹与内螺纹啮合；所述绝缘护套设于上盖的麻花针座内，麻花针合件设于绝缘护套内，灌封胶灌封于麻花针合件的尾部与绝缘护套之间。本发明采用在上盖内设置微电子元件座及麻花针座的结构，通过在上盖内置入微电子元件，并将麻花针合件与微电子元件直接键合，具有结构紧凑、体积小，工作稳定可靠且耐温耐压性能好的优点。 |  | 有较好转化前景 | 技术许可 | 面议 |  | 航天科工 | 010-68743016
工业基础件 | 传动装置 |  | 一种液力变矩器传动结构 | CN201410802551.X |  | 发明申请 | 授权 | 本发明公开了一种液力变矩器传动结构，包括壳体、衬筒、涡轮输出轴、泵轮、涡轮、导轮及单向离合器，涡轮输出轴置于壳体中部，泵轮、涡轮、导轮及单向离合器均套接在涡轮输出轴上；单向离合器包括与导轮固定连接的自由轮外环、导轮滚柱和固定不动的导轮滚柱座圈；导轮滚柱座圈的截面为“凸”字形，自由轮外环和导轮滚柱均设置在导轮滚柱座圈左侧，衬筒设置在导轮滚柱座圈右侧并通过花键组件固定连接，导轮滚柱座圈右端通过外螺纹旋接有锁止螺母。本发明能在泵轮、涡轮、导轮及单向离合器结构尺寸不能改变的情况下，增大涡轮输出轴直径，有效提高了涡轮扭矩的传递能力，且还能增长涡轮输出轴的使用寿命。 |  | 有较好转化前景 | 技术许可 | 面议 |  | 航天科工 | 010-68743016
工业基础件 | 机床 |  | 一种自动焊防风装置 | CN201520479393.9 |  | 实用新型 | 授权 | 本实用新型属于机械防护装置领域，公开了一种自动焊防风装置，所述装置包括：一壳体，所述壳体与焊接执行机构连接；自动焊枪，所述自动焊枪与所述壳体的顶部连接，且所述自动焊枪的头部位于所述壳体的内部，所述自动焊枪的尾部位于所述壳体的外部；毛刷板，所述毛刷板位于所述壳体的侧面，且所述毛刷板上的毛刷与焊接工件贴合；气幕喷嘴，所述气幕喷嘴固定于所述壳体的端面，且与所述焊接工件保持一定的夹角。本实用新型提供的装置解决了自动焊防风装置易产生乱流现象、不能屏蔽较高的风速且成本高的问题。 |  | 有较好转化前景 | 技术许可 | 面议 |  | 航天科工 | 010-68743016
工业基础件 | 模具 |  | 一种注塑模具的斜顶结构 | CN201621320081.4 |  | 实用新型 | 授权 | 本实用新型提供一种注塑模具的斜顶结构，包括斜顶、连接块、斜顶座和锁紧块，斜顶座的上端面为倾斜面，连接块通过锁紧块固定于斜顶座的上端面上，所述斜顶的下端与连接块固定连接，且斜顶与斜顶座的上端面相垂直。以解决现有斜顶加工方式会导致斜顶结构实际总长度L与设计尺寸不一致，在模具装配时需对斜顶与斜顶座进行磨配，增加了磨配的测量、计算及加工等大量的工作量，对模具装配工作影响较大的问题。本实用新型属于注塑技术领域。 |  | 有较好转化前景 | 技术许可 | 面议 |  | 航天科工 | 010-68743016
先进制造 | 金属机械加工 |  | 一种盒形件的成型装置 | CN201520455750.8 |  | 实用新型 | 授权 | 本实用新型提供了一种盒形件的成型装置，属于冲压模具领域，用于将U形件冲压成盒形件。本实用新型的技术方案包括上模板、下模板、凸模和凹模，所述凸模固定在上模板上，凹模固定在下模板上，所述凹模上设有用于成型的凹槽，凸模为“工”字形结构，其上端连接上模板，下端与凹模的凹槽配合。 |  | 有较好转化前景 | 技术许可 | 面议 |  | 航天科工 | 010-68743016
工业基础件 | 工程元件 |  | 塑料部件，钣金部件，以及用于固定连接的连接组件 | CN201420619760.6 |  | 实用新型 | 授权 | 本实用新型提出塑料部件，钣金部件，以及用于固定连接的连接组件。所述塑料部件包括塑料件本体，用于定位地装配在钣金部件上的、设置在该塑料件本体底部的至少一定位销，以及用于固定连接钣金部件的、设置在所述塑料件本体上至少两个弹性卡扣。所述钣金部件包括呈平板状的钣金基板，加工在该钣金基板上的至少一定位通孔，以及加工在所述钣金基板上的至少两个卡扣通孔。凭借卡入卡扣通孔的弹性卡扣，将塑料部件固定连接在钣金部件上。本实用新型不需要额外配备螺钉等紧固部件，固定连接方法简单，降低了成本；固定后的连接部件不会因震动而脱落，提高了连接组件的机械稳定性和紧固可靠性。 |  | 有较好转化前景 | 技术许可 | 面议 |  | 航天科工 | 010-68743016
工业基础件 | 工程元件 |  | 一种耐高压自密封旋转补偿器 | CN201621305228.2 |  | 实用新型 | 授权 | 本实用新型揭示了一种耐高压自密封旋转补偿器，包括一端为变径管的外管，所述外管内套合有芯管，所述外管的内管壁设有至少两组径向收缩的内凸环，所述各内凸环的相邻环面之间设有至少一个空心密封圈；所述芯管的一端外管壁上径向延伸出外凸环，所述内凸环与外凸环相套合；所述外凸环与近变径管一端的内凸环之间设有减磨装置；所述芯管与外管间隙配合，所述空心密封圈与芯管及外管过渡或过盈配合。本实用新型能够在高压高温下密封可靠、旋转灵活，同时能够监测产品使用中的技术性能变化情况，进而提高产品旋转密封性能，延长一次使用寿命，并且寿命可知可控，提升用户使用时的便利性。 |  | 有较好转化前景 | 技术许可 | 面议 |  | 航天科工 | 010-68743016
工业基础件 | 传动装置 |  | 一种数据输出传动装置 | CN201721310545.8 |  | 实用新型 | 授权 | 本实用新型公开了一种数据输出传动装置，包括数据输出轴、数据输出齿轮、数据采集器连接拨叉以及动力输入轴，所述的数据输出轴以及动力输入轴均为薄壁套筒状零件，动力输入轴套在数据输出轴上，数据输出轴上端和下端分别经轴承安装在动力输入轴上下两端的内孔中；在动力输入轴中部设有动力输入齿轮，动力输入齿轮与动力输入轴经孔轴配合后通过螺钉和定位销轴向固定连接；动力输入轴上下两端分别经轴承安装在上支撑座和下支撑座的内孔中。本实用新型在利用齿轮传动获取方位机构的空间旋转角度信息时，不但采用了消隙齿轮结构消除了齿轮啮合侧隙，而且数据输出采用的是增速传动方式。 |  | 有较好转化前景 | 技术许可 | 面议 |  | 航天科工 | 010-68743016
工业基础件 | 工程元件 |  | 一种高处作业翻转平台的安全操作机构 | CN201620197467.4 |  | 实用新型 | 授权 | 本实用新型提供了一种高处作业翻转平台的安全操作机构，包括操作手柄、定位盘和旋锁；定位盘与平台固连，操作手柄一端铰接在定位盘圆心上；旋锁安装在操作手柄上，锁盒开有通孔，通孔一端的锁盒壁上开有两个定位槽，锁舌安装在通孔中，一端和手柄销接，当手柄落于一个定位槽时，锁舌另一端在弹簧作用下伸出通孔，进入定位盘的定位孔中，当手柄落于另一个槽时，锁舌缩回通孔内。本实用新型完全满足翻转平台的使用性和安全性要求，翻转过程中，与天线升降塔搭接平稳、准确，操作人员在操作过程中始终位于舱顶范围内，大大减轻了操作人员的劳动强度。 |  | 有较好转化前景 | 技术许可 | 面议 |  | 航天科工 | 010-68743016
工业基础件 | 机床 |  | 一种惰轮轴的磨齿定位装置 | CN201721098435.X |  | 实用新型 | 授权 | 本实用新型公开了一种惰轮轴的磨齿定位装置，包括台阶定位轴、轴套、压板和锁紧装置，台阶定位轴穿过惰轮轴，且台阶定位轴上设有挡板，轴套设置在台阶定位轴与惰轮轴之间，台阶定位轴上设有与轴套的内孔配合的定位台阶，该定位台阶的直径与惰轮轴的端部外径相同，轴套与惰轮轴的大端面接触，惰轮轴的另一端面连接有带凹槽的压板，压板通过锁紧装置与台阶定位轴的端部连接。该装置结构简单，使用方便，加工后的惰轮轴的外齿精度高，在装配时精度高。 |  | 有较好转化前景 | 技术许可 | 面议 |  | 航天科工 | 010-68743016
工业基础件 | 机床 |  | 一种新型撑紧装置 | CN201721012726.2 |  | 实用新型 | 授权 | 本实用新型公开了一种新型撑紧装置，包括R圆弧机构、调整螺母、锁紧螺母以及过渡支撑杆，所述R圆弧机构由弧板、第一筋板、圆筒、第二筋板以及加强板组成，且R圆弧机构外侧设有弧板；所述弧板中部内侧固定连接圆筒，且弧板两端内侧固定连接加强板；所述圆筒外表面固定连接第一筋板，且圆筒内表面固定连接第二筋板；所述圆筒一端内侧与调整螺母螺纹连接，且调整螺母外侧焊接手柄；所述调整螺母另一侧设有锁紧螺母，且锁紧螺母外表面设有盲孔；所述锁紧螺母与过渡支撑杆通过螺杆螺纹连接，且过渡支撑杆由钢管以及螺杆组成；所述螺杆一端与钢管焊接。该种撑紧装置结构简单，设置了第一筋板、第二筋板以及加强板，保障装置的支撑强度，定位准确。 |  | 有较好转化前景 | 技术许可 | 面议 |  | 航天科工 | 010-68743016
新能源与高效节能 | 节能环保 |  | 自动控制微滴灌系统 | CN201620655564.3 |  | 实用新型 | 授权 | 本实用新型涉及一种自动控制微滴灌系统，设有微喷灌输送管路，所述微喷灌输送管路上分布有喷水用的微喷喷头，所述微喷灌输送管路通过水泵与主输送管路相连通，所述微喷灌输送管路上设置有许多电磁阀，所述主输送管路与市政管网中的中水、雨水管道相连通，所述水泵通过交流接触器与一中央处理器控制连接，所述中央处理器外接有检测地壤水分多少的地壤电阻矩阵式探测仪，所述中央处理器外接有声光报警装置。本实用新型适用于微滴灌，具有设计科学、结构合理、测量精度高、自动化运行、节能环保、能降低灰尘浓度的优点。 |  | 有较好转化前景 | 技术许可 | 面议 |  | 航天科工 | 010-68743016
新材料及先进工艺应用 | 材料分析 |  | 一种导管组件打压试验辅助装置 | CN201520343627.7 |  | 实用新型 | 授权 | 本实用新型提供了一种导管组件打压试验辅助装置，在进行打压试验时，对导管组件进行辅助连接，能够适用于不同规格的管接头，实现管接头与压力设备的直接连接。本实用新型包括进油板、密封板和卡套式铰接六角螺栓，所述进油板上任意两个相互垂直的平面上分别开设有一组螺纹孔，其中一组螺纹孔为导管组件安装孔，另一组螺纹孔为进油孔，每个导管组件安装孔均对应一个进油孔，且相互连通；所述密封板上也开设有一组螺纹孔，作为导管组件安装孔；所述卡套式铰接六角螺栓设于待测导管组件两端的管接头上，并固定于进油板和密封板上的导管组件安装孔内。 |  | 有较好转化前景 | 技术许可 | 面议 |  | 航天科工 | 010-68743016
先进制造 | 基本电气元件 |  | 一种具有耐力矩结构的螺套式连接器 | CN201621174560.X |  | 实用新型 | 授权 | 本实用新型公开了一种具有耐力矩结构的螺套式连接器，包括由外导体与螺套、内导体和绝缘体套装而成的插座，螺套由设置在卡槽内的挡圈与外导体卡接，所述卡槽为设置在外导体和螺套上的环形凹槽，其特点是螺套上设有耐力矩槽，所述耐力矩槽设置在卡槽一边且与卡槽组成阶梯结构的凹槽。本实用新型与现有技术相比具有结构简单，使用寿命长，连接可靠，有效解决了螺套被外导体卡死而不能自由旋转的难题，连接器不易失效，大大提高了产品的使用寿命。 |  | 有较好转化前景 | 技术许可 | 面议 |  | 航天科工 | 010-68743016
先进制造 | 测试测量 |  | 一种电源模块测试夹具 | CN201520012888.0 |  | 实用新型 | 授权 | 本实用新型公开了一种电源模块测试夹具，包括操作台、连接器和压紧机构，所述操作台上表面设置有用于放置被测电源模块的凹槽，所述凹槽底部设置有若干个用于与电源模块的引脚接触的弹簧针，所述弹簧针通过导线连接至所述连接器，所述连接器用于与电源模块测试系统相连；所述压紧机构设置在所述操作台上表面，包括手柄、第一连杆、第二连杆、压棒、压块、导向筒；扳动所述手柄，并通过所述第一连杆和第二连杆的传动，使所述压棒在所述导向筒内下移并令所述压块压紧所述弹簧针；本实用新型的电源模块测试夹具适用性广、结构简单、操作方便。 |  | 有较好转化前景 | 技术许可 | 面议 |  | 航天科工 | 010-68743016
先进制造 | 测试测量 |  | 一种电源模块通用测试适配器 | CN201520012463.X |  | 实用新型 | 授权 | 本实用新型公开了一种电源模块通用测试适配器，包括：母测试板、子测试板、插座板；所述母测试板与电源模块测试系统相连，其中，电源模块测试系统的弱电部分硬件资源连接至所述母测试板上的若干弹簧针，强电部分硬件资源通过软线连接至所述母测试板上的若干接线柱；所述子测试板与所述母测试板相连，并通过所述子测试板的外围电路与所述弹簧针接触将电源模块测试系统的弱电部分硬件资源转接至其上的至少一个48针连接器；所述插座板用于连接被测电源模块，其通过所述48针连接器与所述子测试板相连；被测电源模块还通过软线连接所述接线柱。本实用新型的测试适配器，改变了传统的手工接线的方式，提高了效率，减小了差错率。 |  | 有较好转化前景 | 技术许可 | 面议 |  | 航天科工 | 010-68743016
工业基础件 | 传动装置 |  | 传动机构及针式打印装置 | CN201520407786.9 |  | 实用新型 | 授权 | 本实用新型涉及一种传动机构及针式打印装置，包括壳体和装设在该壳体上的齿轮传动系统，该齿轮传动系统包括：用于与电动机的输出轴相配合的输入齿轮；与所述输入齿轮相配合将所述电动机输出轴上的动力输出的输出齿轮；以及中间齿轮组件，其设置在该输入齿轮与输出齿轮之间，所述中间齿轮组件包括支架和装设在该支架上的离合齿轮；其中，在所述输入齿轮沿第一方向旋转时，所述离合齿轮空转；在所述输入齿轮沿与所述第一方向相反的第二方向旋转时，所述离合齿轮与所述输出齿轮啮合并带动所述输出齿轮旋转。本实用新型可以降低产品成本以及方便生产安装的技术效果。 |  | 有较好转化前景 | 技术许可 | 面议 |  | 航天科工 | 010-68743016
工业基础件 | 工程元件 |  | 一种无极调速装置 | CN201620425907.7 |  | 实用新型 | 授权 | 本实用新型提出一种无极调速装置，包括轴、调速器、弹簧、滑轮、皮带，所述的轴两端带有限位端面，一端通过弹簧与调速器相联，同时轴上的花键与调速器相联；调速器两端带有限位端面和锥度，锥面与滑轮和皮带接触，并配合传动；滑轮上带有弹簧，可实现伸缩。本实用新型设计了一种无极调速装置，能够根据自身速度自动调试产品转速，从而实现产品无极变速，可以应用在车辆、航天等领域。 |  | 有较好转化前景 | 技术许可 | 面议 |  | 航天科工 | 010-68743016
新能源与高效节能 | 分离装置 |  | 一种永磁铁氧体磨削碎瓦回收装置 | CN201520984058.4 |  | 实用新型 | 授权 | 本实用新型涉及一种永磁铁氧体磨削碎瓦回收装置，包括导流槽，还包括过滤机构，导流槽一端底部开口，过滤机构安装在导流槽底部开口处。本实用新型所述永磁铁氧体磨削碎瓦回收装置，结构简单，加工容易，操作简便、安全。利用该回收装置能有效的分离含水的料浆余料混合物与碎瓦，同时，该回收装置还利于提升循环磨削余料成型磁瓦质量的合格率，从而降低生产成本和提高生产效率。 |  | 有较好转化前景 | 技术许可 | 面议 |  | 航天科工 | 010-68743016
先进制造 | 基本电气元件 |  | 一种组合式接触端子大电流连接器 | CN201621196210.3 |  | 实用新型 | 授权 | 本实用新型公开了一种组合式接触端子大电流连接器，包括插头及插座；所述插头由插头端子座及刚性接触端子组成；所述插座由插座端子座、弹性接触端子及弹片端子组成，所述弹性接触端子设于插座端子座内，弹片端子依次设于弹性接触端子的两侧边；所述插头与插座插接，插头上刚性接触端子与插座上弹性接触端子插合。本实用新型采用在插座端子座内设置弹性接触端子及弹片端子，两种接触端子配合使用，在弹性端子与刚性端子的接触点附近形成散热区，快速散发接触点的热量，降低弹性端子接触点局部产生高温，保持弹性端子的弹性力，具有导电性能好，电源连接器功效高的优点。 |  | 有较好转化前景 | 技术许可 | 面议 |  | 航天科工 | 010-68743016
工业基础件 | 机床 |  | 一种可伸缩内撑装置 | CN201620778951.6 |  | 实用新型 | 授权 | 本实用新型提供了一种可伸缩内撑装置，涉及辅助定位装置领域，对同轴孔的工件在焊接或者热处理过程中进行辅助定位，便于拆卸，有效保证了工件在焊接或者热处理后同轴孔的同轴度，本实用新型的技术方案在于：包括撑套和撑杆，所述撑杆一端设于撑套内，撑杆和撑套通过螺纹连接，所述撑套上背向撑杆的一端为可与工件内孔配合的第一定位轴，所述撑杆上位于撑套外的一端为可与工件内孔定位的第二定位轴。 |  | 有较好转化前景 | 技术许可 | 面议 |  | 航天科工 | 010-68743016
工业基础件 | 机床 |  | 一种铜衬套导正压装工装 | CN201620774922.2 |  | 实用新型 | 授权 | 本实用新型提供了一种铜衬套导正压装工装，涉及压装辅助装置领域，用于解决铜衬套压装过程中的收缩变形问题，提高装配质量，本实用新型的技术方案包括在对铜衬套压装过程中起导正作用的导正过渡头及起顶压过渡作用的压装头，所述导正过渡头为阶梯轴，包括位于两端的第一定位轴段、第二定位轴段及位于第一定位轴段和第二定位轴段之间且外侧面为锥面的第三定位轴段，所述压装头为阶梯轴，包括第四定位轴段和第五定位轴段。 |  | 有较好转化前景 | 技术许可 | 面议 |  | 航天科工 | 010-68743016
先进制造 | 金属机械加工 |  | 一种腹板压型模 | CN201720666328.6 |  | 实用新型 | 授权 | 本实用新型提供了一种腹板压型模，能够有效对两块待加工腹板进行水平支撑，保证对两块待加工腹板冲压的一致性以及提高冲压质量，本实用新型的技术方案包括下模板、凹模、凸模、上模板、顶料板及压缩弹簧，所述下模板与凹模连接，上模板与凸模连接，所述凹模上表面和凸模下表面均分别包括一高平面和一低平面，所述凹模低平面上设有一贯穿孔，所述贯穿孔内放置所述压缩弹簧，所述压缩弹簧上方放置所述顶料板，且顶料板能够向下嵌入所述贯穿孔内。 |  | 有较好转化前景 | 技术许可 | 面议 |  | 航天科工 | 010-68743016
先进制造 | 测试测量 |  | 一种低温测试探杆 | CN201621346906.X |  | 实用新型 | 授权 | 本申请公开了一种低温测试探杆，解决超导器件超低频电压参数测量准确度低的问题。所述低温测试探杆用于连接超导器件及常温测试仪器，包含接线盒、外管、滑动法兰、波导、偏置引线、超低频电压输出引线；滑动法兰位于外管的外壁，用于将低温测试探杆固定于低温杜瓦瓶口；外管的外壁和低温杜瓦的外壁都是金属，通过滑动法兰固定后处于导通状态；接线盒位于低温测试探杆的顶部，与外管固定；偏置引线、波导和超低频电压输出引线位于接线盒和外管内部，用于连接位于所述低温测试探杆底部的超导器件；超低频电压输出引线为双芯屏蔽线。将双芯屏蔽线的屏蔽层连接低温杜瓦的外壁和地后，测量误差达到了10‑4量级。 |  | 有较好转化前景 | 技术许可 | 面议 |  | 航天科工 | 010-68743016
新能源与高效节能 | 发电配电装置 |  | 用户分界开关控制器 | CN201420507009.7 |  | 实用新型 | 授权 | 本实用新型公开一种用户分界开关控制器，包括中央处理器单元、负荷控制单元、数据采集单元、电源单元，其中，所述电源单元为其他单元的工作电源；所述数据采集单元用于采集过流信号、接地信号和交流信号，并对所述信号进行A/D转换，发送给所述中央处理单元；所述中央处理单元用于对所述信号进行检测，并在线路有过流情况或接地情况发生时，驱动负荷开关断开，在用户负载容量超过申请负载容量时，向所述负荷控制单元发送超负载指令；所述负荷控制单元用于接收所述中央处理单元发送的超负载指令，并按规程实施一次报警、二次报警和分闸断电。上述用户分界开关控制器既实现了对电路的过流、接地保护功能，又实现了对电路负荷的监测功能。 |  | 有较好转化前景 | 技术许可 | 面议 |  | 航天科工 | 010-68743016
先进制造 | 基本电气元件 |  | 一种大电流接触件端接结构 | CN201720762543.6 |  | 实用新型 | 授权 | 本实用新型公开了一种大电流接触件端接结构，包括绝缘基座、接触件及螺钉，本实用新型采用在绝缘基座上设置数个扁方孔，在接触件上设置扁方、偏心孔及螺纹孔的结构，便于在绝缘基座上固连多个接触件，同时，导线与接触件经偏心孔及螺钉压接，克服了因锡焊融化导致虚焊、短路的风险，满足大电流连接器的电性能要求，具有结构简单、使用方便及安全可靠的优点。 |  | 有较好转化前景 | 技术许可 | 面议 |  | 航天科工 | 010-68743016
先进制造 | 基本电气元件 |  | 一种高可靠性片簧式插孔接触件的结构 | CN201720569618.9 |  | 实用新型 | 授权 | 本实用新型公开了一种高可靠性片簧式插孔接触件的结构，包括片簧式插孔及锁紧套，本实用新型采用在片簧式插孔上设置了锁紧套，当对接端的柱状体插入筒体的片簧式插孔内，在插孔接触片自身的弹力及锁紧套弹力双重作用下，插孔接触片收拢将对接端抱死，完成本实用新型与对接端的连接，本实用新型具有接触面积大、连接强度高、工作可靠性高和使用寿命长的优点。 |  | 有较好转化前景 | 技术许可 | 面议 |  | 航天科工 | 010-68743016
先进制造 | 起重设备 |  | 一种建筑装饰工程施工用升降装置 | CN201721492265.3 |  | 实用新型 | 授权 | 本实用新型公开了一种建筑装饰工程施工用升降装置，其结构包括：轴向永磁电机、升降机顶板、电机固定架板、弹性传动带、配电动力箱、提升滑动块、升降机槽轿、升降机壳体、升降机底板、储物放置槽，升降机壳体垂直固定在升降机底板上，储物放置槽竖直安装于升降机壳体内部并且焊接成一体，升降机槽轿竖直固定在升降机壳体前并且相通，本实用新型轴向永磁电机设有轴向提拉轮、联动齿轮块、永磁铁板块、轴向传动机构，实现了建筑装饰工程施工用升降装置的结合轴动传动电机运行，带动整体动力高强度运作并且承受负荷分担升降机的自身压力，永磁传动又运动效率高。 |  | 有较好转化前景 | 技术许可 | 面议 |  | 航天科工 | 010-68743016
先进制造 | 工业机器人 |  | 一种管道内部射线探伤机器人 | CN201610291930.6 |  | 发明申请 | 授权 | 本发明公开了一种管道内部射线探伤机器人，属于管道焊接质量检测技术领域。管道内部射线探伤机器人包括：摄像装置设置在与射线管射线发射口对称的一侧上；第一传动装置与射线管连接；前端机座与传动装置连接；连接装置一端与前端机座活动连接；履带式行走装置与连接装置的另一端活动连接；推动装置一端与履带式行走装置活动连接；驱动装置与推动装置的另一端活动连接；第二传动装置与驱动装置连接，第二传动装置一端与前端机座活动连接。本发明管道内部射线探伤机器人在无损检测过程中确保了射线管轴线与管道轴线重合，使射线方向始终与焊缝垂直，提高了射线成像质量，缩短了对焦调整过程，提高了无损检测的工作效率和自动化程度。 |  | 有较好转化前景 | 技术许可 | 面议 |  | 航天科工 | 010-68743016
工业基础件 | 工程元件 |  | 一种小模数行星齿轮减速器 | CN201520714343.4 |  | 实用新型 | 授权 | 本实用新型公开了一种小模数行星齿轮减速器，包括行星架太阳轮，所述行星架太阳轮为左右结构的整体零件，其左端设有第一行星架，右端设有第一齿轮，安装在第一行星架上的第一行星轮分别与输入轴上的第二齿轮和内齿圈上的第一内齿轮啮合，组成行星传动的一级行星传动；所述的输出轴上设有第二行星架，安装在第二行星架上的第二行星轮分别与第一齿轮和内齿圈上的第二内齿轮啮合，组成行星传动的二级行星传动。本实用新型不但提高了行星传动机构主要零件的结构强度，而且两级行星传动之间不需要设置单齿联轴器或双齿联轴器等均载机构，因此，在行星传动减速器具有较大传动比的同时，又具有较高的传动效率和较大的承载能力。 |  | 有较好转化前景 | 技术许可 | 面议 |  | 航天科工 | 010-68743016
先进制造 | 基本电气元件 |  | 一种接触件可拆卸式连接器基座强装结构 | CN201520556764.9 |  | 实用新型 | 授权 | 本实用新型公开了一种接触件可拆卸式连接器基座强装结构，特点是连接器接触件上设有圆弧角，连接器基座上设有内孔及台阶面，接触件通过圆弧角穿过基座内孔卡在台阶面上，接触件与基座为强装式连接。本实用新型通过对现有技术的改进，将接触件上单向斜角改为两端圆弧角，增加了此类强装结构基座、接触件的可拆卸性，极大地方便了后期的维护以及更换，维修成本大大降低。 |  | 有较好转化前景 | 技术许可 | 面议 |  | 航天科工 | 010-68743016
先进制造 | 测试测量 |  | 故障指示器 | CN201420671086.6 |  | 实用新型 | 授权 | 一种故障指示器，包括：用于对自动化设备的故障进行检测并生成光信号的故障检测电路；用于将光信号转换为电信号后输出的光电转换电路；用于对电信号进行整形放大处理后输出的整形放大电路；用于对整形放大电路进行整形放大处理后的电信号进行处理的中央处理器；以及用于将中央处理器处理后的电信号转换为无线信号并输出的无线通信电路。整形放大电路包括第一三极管、第一电阻和第二电阻；第一三极管的集电极串联第一电阻与供电电源连接；第一三极管的集电极还与中央处理器连接；第一三极管的基极串联第二电阻后与光电转换电路的输出端连接；第一三极管的发射极接地。上述故障指示器的数据传输正确性高、故障判断精度较高且功耗较低。 |  | 有较好转化前景 | 技术许可 | 面议 |  | 航天科工 | 010-68743016
工业基础件 | 模具 |  | 一种整体吊装数控弯管模具 | CN201520920715.9 |  | 实用新型 | 授权 | 本实用新型公开了一种整体吊装数控弯管模具，包括弯曲模组件；防皱模组件；以及连接弯曲模组件和防皱模组件的连接臂；其中，所述弯曲模组件包括弯曲模和旋转轴，所述旋转轴通过轴承和轴承锁紧螺母与连接臂连接从而使弯曲模组件可随轴承旋转且可随连接臂吊装；所述弯曲模设置在所述旋转轴的下侧；所述防皱模组件具有轴和防皱模，所述轴通过轴锁紧螺母与连接臂固定锁紧，所述防皱模设置在调节机构上；所述弯曲模具有凹圆弧曲面，所述防皱模具有凸圆弧曲面，所述凹圆弧曲面与所述凸圆弧曲面贴合；所述连接臂的中部上侧设置有起吊螺钉。 |  | 有较好转化前景 | 技术许可 | 面议 |  | 航天科工 | 010-68743016
先进制造 | 测试测量 |  | 旋转展开翼板转动状态检测装置 | CN201620197427.X |  | 实用新型 | 授权 | 本实用新型提供了一种旋转展开翼板转动状态检测装置，包括光电编码器、拨杆和驱动销，所述光电编码器的输入轴与翼板的回转中心同轴，所述的驱动销固连在翼板上，驱动销通过拨杆连接光电编码器的输入轴，拨杆与翼板同轴，翼板旋转展开时，驱动销通过拨杆带动光电编码器的输入轴同步转动。本实用新型检测数据准确，性能稳定、可靠，具有结构紧凑，制造成本低，装配、维护简单方便的优点。 |  | 有较好转化前景 | 技术许可 | 面议 |  | 航天科工 | 010-68743016
新能源与高效节能 | 发电配电装置 |  | 一种应急移动实验室用电气配电柜 | CN201621028841.4 |  | 实用新型 | 授权 | 本实用新型公开了一种应急移动实验室用电气配电柜，包括柜体和箱门；柜体为一正面开口的箱体，箱体由左侧板、横梁、右侧板、上盖板和底板组成；左侧板、横梁和右侧板成U状依次连接，左侧板、横梁和右侧板上下端分别设置有上盖板和底板；箱门设置于柜体的开口处，箱门通过配电柜铰链与右侧板连接；上盖板下端面和底板上端面分别平行设置有竖梁，竖梁两端设置有两平行支撑，支撑的上下端分别与上盖板底板连接固定；左固定支架和右固定支架分别垂直设置于底板的左右两侧；左固定支架和右固定支架之间水平设置有托盘。本实用新型结构简单，操作快捷, 便于实验人员进行整车电气操作, 充分提高实验人员的工作效率和整车电气监控。 |  | 有较好转化前景 | 技术许可 | 面议 |  | 航天科工 | 010-68743016
工业基础件 | 波纹管道 |  | 一种夹芯双层波纹钢板防爆门 | CN201720353933.8 |  | 实用新型 | 授权 | 一种夹芯双层波纹钢板防爆门包括钢结构门框、钢面板及填充料；钢结构门框的边框及竖向肋条为整根方钢管，钢结构门框的横向肋条焊接在竖向肋条之间；所述钢结构门框两侧焊接有钢面板，所述钢面板横向和竖向均呈波浪形，所述钢面板横向波浪的波谷落在钢结构门框的横向肋条上，所述钢面板竖向波浪的波谷落在钢结构门框的竖向肋条上；钢面板与钢面板之间设置有填充料。有益效果在于：由于防爆门的钢面板采用波浪形设计，同时横向或竖向肋条采用整根方钢管设计，使得防爆门受到冲击时，可以有效的将冲击力分散到防爆门的结构框架上，从而有效低于冲击波；相比于传统防爆门，其具有结构简单、加工方便及成本较低的特点。 |  | 有较好转化前景 | 技术许可 | 面议 |  | 航天科工 | 010-68743016
先进制造 | 基本电气元件 |  | 一种新型直插式圆形电连接器的锁紧机构 | CN201721421500.8 |  | 实用新型 | 授权 | 本实用新型公开了一种新型直插式圆形电连接器的锁紧机构，包括插头壳体、钢球、弹性卡圈及插座壳体；本实用新型采用在插头壳体上设置钢球及弹性卡圈的结构，借助弹性卡圈的弹力，通过钢球与插座壳体的第二凹槽触及，实现插头壳体与插座壳体的快速锁紧与解锁，具有结构简单、体积小且插接快速便捷的优点。 |  | 有较好转化前景 | 技术许可 | 面议 |  | 航天科工 | 010-68743016
先进制造 | 基本电气元件 |  | 一种对电缆安装端面定位的连接器 | CN201721057149.9 |  | 实用新型 | 授权 | 本实用新型公开了一种对电缆安装端面定位的连接器，包括外导体、衬套及螺套，所述外导体上设有止口及内螺纹，衬套上设有凸缘，螺套上设有外螺纹；通过衬套的凸缘对同轴电缆的限定，再通过螺套的端面及外导体的止口对衬套的限定，使得同轴电缆与衬套的同轴度及同轴电缆与衬套前端面的平齐得以有效的控制，从而保证了衬套与同轴电缆的准确定位，避免了二次修整，具有装配效率高、产品质量好的优点。 |  | 有较好转化前景 | 技术许可 | 面议 |  | 航天科工 | 010-68743016
工业基础件 | 工程元件 |  | 一种多方位活动式限位装置 | CN201620605514.4 |  | 实用新型 | 授权 | 一种多方位活动式限位装置，它包括锁紧螺杆和与之配合的锁紧螺母，在锁紧螺杆下部位于两个锁紧螺母之间套设有对称带有弯折角度的限位板，限位板中心上的套孔为大腰形孔，在限位板两端开设有小腰形孔并采用锁紧螺钉与螺母连接有限位块，锁紧螺杆固定在一根支撑立柱上，限位板能够通过锁紧螺母和大腰形孔在锁紧螺杆上调节位置，限位块通过小腰形孔能够在限位板上调节位置，双锁紧螺母起到锁紧作用。本实用新型采用标准不锈钢长螺栓、螺母组合件及弹性金属限位板、尼龙限位块等简单零件，结构精简，性能稳定，可替换性和可维修性高。 |  | 有较好转化前景 | 技术许可 | 面议 |  | 航天科工 | 010-68743016
先进制造 | 测试测量 |  | 一种配电器老化的调试设备 | CN201520401807.6 |  | 实用新型 | 授权 | 本实用新型公开了一种配电器老化的调试设备，包括壳体，以及设置在所述壳体内部、且依次配合连接的供电部分、控制部分和状态监测部分。本实用新型所述配电器老化的调试设备，可以克服现有技术中操作过程复杂、误差率高和工作效率低等缺陷，以实现操作过程简单、误差率低和工作效果高的优点。 |  | 有较好转化前景 | 技术许可 | 面议 |  | 航天科工 | 010-68743016
先进制造 | 基本电气元件 |  | 一种双保险丝及LED组件的保险盒 | CN201710195344.6 |  | 发明申请 | 实质审查 | 一种双保险丝及LED组件的保险盒，包括壳体、盖板、手柄及销轴，所述壳体上设有第一销孔、LED灯头座、电阻座及保险丝座及卡槽，盖板上设有卡扣，手柄上设有第二销孔；所述盖板覆盖在壳体上，卡扣与卡槽卡接，手柄跨设壳体的两侧，销轴穿过手柄的第二销孔及壳体的第一销孔将其铰接。本发明采用两个对称设置的半壳体构成壳体，将电源正负极分隔在壳体的两个半壳体内，在每个半壳体内设置LED灯头座、电阻座及保险丝座，方便在电源正负极上均设置保险丝，提高了通讯设备的安全级别，减少了电流对通讯设备的电磁干扰，具有结构紧凑、占用空间小、更换保险丝盒方便的优点。 |  | 有较好转化前景 | 技术许可 | 面议 |  | 航天科工 | 010-68743016
先进制造 | 测试测量 |  | 一种测试操作台 | CN201720930078.2 |  | 实用新型 | 授权 | 本实用新型公开了一种测试操作台包括：载物台、滑动装置、调节支架和基座；所述基座呈圆弧形，固定设置在测试系统的测试头上；所述调节支架固定设置在所述基座上，所述载物台通过所述滑动装置固定设置在所述调节支架的内侧, 通过采用高度可调节的载物台的设计，大大提高了使用者采用测试系统进行人工手动测试的便捷性和测试效率，满足不同规格的测试元件的需求，提高了测试过程的流畅性和测试现场的整洁度；同时，采用多个测试操作台共同工作的方式，提高了多人共同进行人工测试的便捷性和测试效率。 |  | 有较好转化前景 | 技术许可 | 面议 |  | 航天科工 | 010-68743016
新材料及先进工艺应用 | 输送、包装、贮存 |  | 一种铜套周转防护装置 | CN201721011166.9 |  | 实用新型 | 授权 | 本实用新型公开了一种铜套周转防护装置，包括周转箱，所述周转箱内安装有至少一个零件规整螺杆，所述零件规整螺杆上套设有至少一个垫片。通过设置专用的周转箱，可以将铜套类零件大量存放于周转箱内以批量周转运输，周转箱内设置有至少一个零件规整螺杆，且这些零件规整螺杆上套设有至少一个垫片，铜套类零件可以串放在零件规整螺杆上有序地摆放，同时相邻的铜套类零件之间使用垫片进行隔开，可以有效避免零件之间的碰撞磨损，对铜套类零件的存储周转有很好地防护作用。 |  | 有较好转化前景 | 技术许可 | 面议 |  | 航天科工 | 010-68743016
先进制造 | 基本电气元件 |  | 一种提高永磁铁氧体磁性能的添加剂及方法 | CN201610002968.7 |  | 发明授权 | 授权 | 一种提高永磁铁氧体磁性能的添加剂及方法，所述添加剂由碳酸钙、石英砂和碳化硅组成。所述方法，包括以下步骤：（1）将永磁铁氧体预烧料加入球磨机中，同时加入所述添加剂，然后加水，球磨，得永磁铁氧体料浆；（2）将永磁铁氧体料浆沉淀过滤，得永磁铁氧体过滤料浆；（3）将永磁铁氧体过滤料浆注入模具，在磁场强度450～950kA/m的条件下，加压350～500kg/cm2成型，得永磁铁氧体生坯；（4）将永磁铁氧体生坯在1150～1250℃下烧结0.5～3.0h，得永磁铁氧体。本发明添加剂成本低廉、原料来源广泛，不添加稀土元素和氧化钴等昂贵添加剂；本发明方法与传统的方法相比磁体的磁性能更加优异，性价比更高。 |  | 有较好转化前景 | 技术许可 | 面议 |  | 航天科工 | 010-68743016
先进制造 | 电气元件 |  | 一种改进结构的标准插箱 | CN201420573263.7 |  | 实用新型 | 授权 | 本实用新型公开了一种改进结构的标准插箱，包括标准插箱，标准插箱为长方体结构，在标准插箱位于长度方向的侧面设有插件，标准插箱沿其宽度方向的两侧面设有插箱侧板，插箱侧板沿其水平方向一端伸出设有插件的标准插箱的侧面，在两个插箱侧板远离标准插箱的一端设有前面板，前面板与标准插箱之间形成走线空间，且前面板沿其长度方向的一端通过铰链与一侧插箱侧板连接，另一端通过设置在前面板上的前面板锁与另一侧插箱侧板连接固定，在前面板上还设有显示器、操作按钮和指示灯；本实用新型不仅结构简单，安装、调试和维护方便，提高工作效率，降低成本，外形美观，线缆布局整洁，使用寿命长。 |  | 有较好转化前景 | 技术许可 | 面议 |  | 航天科工 | 010-68743016
工业基础件 | 磨料磨具 |  | 一种永磁铁氧体球磨料筛缓冲装置 | CN201520653380.9 |  | 实用新型 | 授权 | 一种永磁铁氧体球磨料筛缓冲装置，包括缓冲板和支撑轴；所述缓冲板上设有出料孔，所述缓冲板的两侧设有用于安装支撑轴的槽；所述支撑轴为两个，均为阶梯轴；所述支撑轴安装在缓冲板两侧的槽中，并通过限位件固定。本实用新型结构简单，加工容易，操作简便、安全，利用本实用新型能有效减缓出料筛底端筛网所受冲击，杜绝因筛网被冲破而导致钢球碎削混入成型料浆中的情况，此外，本实用新型还能够有效提高出料筛的使用寿命，从而降低生产成本和提高生产效率，本实用新型适用于各种永磁铁氧体生产企业的沉淀塔装置中。 |  | 有较好转化前景 | 技术许可 | 面议 |  | 航天科工 | 010-68743016
先进制造 | 基本电气元件 |  | 一种双浮动的射频同轴连接器 | CN201720177168.9 |  | 实用新型 | 授权 | 本实用新型公开了一种双浮动的射频同轴连接器，包括第一插头连接器、第二插头连接器、第三外导体、第一定位卡圈、弹簧及第二定位卡圈，所述第一插头连接器与第二插头连接器对接，所述第三外导体套装于第一插头连接器的外侧。本实用新型在第一插头连接器与第二插头连接器之间设置了一次浮动的结构，同时在第一插头连接器与第三外导体之间设置了二次浮动结构：使得本实用新型能在第三外导体固定的状态下，内外导体的两端均可轴向浮动，每个接点均自行具有浮动量，提高了插合的可靠性，保证了射频性能的良好传输。 |  | 有较好转化前景 | 技术许可 | 面议 |  | 航天科工 | 010-68743016
工业基础件 | 工程元件 |  | 一种升降式飞机托架 | CN201520842654.9 |  | 实用新型 | 授权 | 本实用新型公开了一种升降式飞机托架，包括托板、调节装置、支撑装置、行走装置以及衬套, 所述托板的下底面垂直安装有一对丝杆，所述丝杆安装在调节装置上，所述调节装置安装支撑装置上，所述支撑装置安装在行走装置上，所述丝杆之间设置有连杆A，所述衬套安装在丝杆的下端，所述衬套上铰接有连杆B，所述连杆B与支撑装置相连。本实用新型通过使用丝杆、调节装置对托板的高度进行调节，保证丝杆运动的同步性，从而保证托板升降的同步性，使得托板对机身的支撑均匀，通过蜗杆装置实现自锁，保证工作稳定性，通过使用支撑装置保证支撑稳定性，通过使用行走装置方便移动位置，工作效率，支撑效果好。 |  | 有较好转化前景 | 技术许可 | 面议 |  | 航天科工 | 010-68743016
工业基础件 | 机床 |  | 一种管接头焊接装置 | CN201720719260.3 |  | 实用新型 | 授权 | 本实用新型公开了一种管接头焊接装置，包括底座、立柱、回转机构和定位轴，所述立柱底部连接在底座上，靠近立柱上端设有回转机构，所述回转机构包括套筒、芯轴、轴承、端盖，所述套筒设置在立柱内，其两端开口，芯轴两端分别通过轴承设置在套筒内，套筒两端分别设有用于固定轴承位置的端盖，芯轴中心处设有通孔，通孔一端与保护气体管路连接，另一端设有内螺纹，定位轴通过外螺纹与芯轴连接，该定位轴内设有与芯轴的通孔连接的盲孔，定位轴圆周上设有多个与盲孔连通的保护气孔。该装置焊接时能够通保护气体，防止焊缝内部氧化，并且焊接过程中方便转动管接头，使焊缝连续，焊接质量得到保证，同时也保证管接头和不锈钢管的同轴度。 |  | 有较好转化前景 | 技术许可 | 面议 |  | 航天科工 | 010-68743016
先进制造 | 电气元件 |  | 模块限位固定构件及模块安装盒 | CN201420668775.1 |  | 实用新型 | 授权 | 本实用新型涉及一种模块限位固定构件及模块安装盒，包括依次连接的固定板块（11）、第一过渡板块（12）、第二过渡板块（13）和卡板（14），固定板块（11）与第一过渡板块（12）垂直；第一过渡板块（12）与第二过渡板块（13）垂直；第二过渡板块（13）与卡板（14）的一端连接，其夹角（α）为锐角或直角，卡板（14）的另一端悬空，卡板（14）的另一端悬空，该悬空端至少有一侧端头带有斜切口（15），固定板块（11）中有至少一个焊接孔（16）。模块限位固定构件（1）、模块（2）、底盒（3）和上盖（4），模块限位固定构件（1）焊固在底盒（3）内。其技术效果是模块的装拆至安装盒简单方便、耗时短，节约人工，成本较低。 |  | 有较好转化前景 | 技术许可 | 面议 |  | 航天科工 | 010-68743016
工业基础件 | 工程元件 |  | 一种燃气立管用膨胀节 | CN201720583071.8 |  | 实用新型 | 授权 | 本实用新型涉及一种燃气立管用膨胀节，具体是一种适用于固定安装的燃气立管中的金属波纹膨胀节，属于燃气管道连接领域。波纹管的外部套设外护罩，其两端分别密封固连第一直管段和第二直管段；第一直管段、第二直管段的外壁上于靠近波纹管两端之处分别固定有与之垂直的第一密封环板、第二密封环板，外护罩的固定端与第一密封环板沿周向一圈密封固连，外护罩的活动端搭接并越过第二密封环板向外伸出；外护罩的活动端上对应第二密封环板两侧的位置处至少设置一组朝向第二直管段突出的内、外侧限位装置。采用本结构能够有效吸收补偿立管热胀冷缩产生的位移，减少安全隐患。 |  | 有较好转化前景 | 技术许可 | 面议 |  | 航天科工 | 010-68743016
先进制造 | 电机 |  | 内置式永磁电机 | CN201520556780.8 |  | 实用新型 | 授权 | 本实用新型提出一种内置式永磁电机，包括定子、转子、永磁体和绕组，转子上开了有永磁槽，永磁体2个一组呈V字型在转子上均匀分布，槽内放置永磁体。本实用新型有效提高了内置式永磁电机磁阻转矩的利用率，提高了电机的功率密度和转矩密度。 |  | 有较好转化前景 | 技术许可 | 面议 |  | 航天科工 | 010-68743016
工业基础件 | 液压件 |  | 一种液压举升装置 | CN201620984017.X |  | 实用新型 | 授权 | 本实用新型提供了一种液压举升装置，解决特种车零部件重量大、空间受限的零部件装配和维修作业没有适合的工装问题，包括上支架、下支架、连杆组件、油缸，所述连杆组件有两组，设于上支架和下支架之间，每组连杆组件包括第一连杆和第二连杆，第一连杆和第二连杆通过中部的销轴铰接形成剪刀状结构，上支架和下支架上分别设有两个带有导向槽的导向梁，第一连杆下端及第二连杆上端设有导向轴，导向轴与对应的导向槽配合，可在导向槽内滑动，第一连杆上端和第二连杆下端分别与上支架和下支架铰接，两根第一连杆下端之间连接有第一横梁，第一横梁上设有油缸下支座，两根第二连杆之间连接有第二横梁，第二横梁上设有油缸上支座。 |  | 有较好转化前景 | 技术许可 | 面议 |  | 航天科工 | 010-68743016
工业基础件 | 机床 |  | 一种焊接夹具 | CN201721204434.9 |  | 实用新型 | 授权 | 本实用新型公开了一种焊接夹具，用于对第一圆管、第二圆管和第三圆管的相贯线的激光焊接，所述焊接夹具包括：工作台，支架，中间轴，定位块，所述定位块设置在所述支架上，且所述定位块定位所述贯穿所述第一圆管、所述第二圆管和所述第三圆管的中间轴；夹钳，左压块，右压块，丝杠，所述丝杠与所述左压块、所述右压块连接，且所述丝杠能推动所述左压块、所述右压块相对运动。解决现有技术中的由于现有技术中夹具系统无法适应激光焊接的生产要求，从而造成产品质量、精度差，生产效率低的技术问题，实现了激光焊接的生产使用要求，保证了产品的精度要求和质量要求，提高生产率，降低工人的劳动强度，保障操作安全的技术效果。 |  | 有较好转化前景 | 技术许可 | 面议 |  | 航天科工 | 010-68743016
先进制造 | 电气元件 |  | 一种能实现电气隔离的装置 | CN201420685447.2 |  | 实用新型 | 授权 | 本实用新型涉及一种能实现电气隔离的装置，属于电装工艺技术领域。本实用新型采取了印制板上灌封流质硅橡胶，硅橡胶上再以瞬干胶粘贴绝缘板的结构，达到了相邻印制板上电子元器件之间的电气隔离的目的，该设计思路形成的装置结构简单、易加工。 |  | 有较好转化前景 | 技术许可 | 面议 |  | 航天科工 | 010-68743016
新材料及先进工艺应用 | 层状材料 |  | 卡片覆膜机 | CN201521117721.7 |  | 实用新型 | 授权 | 本实用新型涉及覆膜机领域，公开了一种卡片覆膜机，该卡片覆膜机包括卡片传送机构(1)、分别用于收放膜带(10)的收卷轴(2)和放卷轴(3)、以及用于将所述膜带(10)热压至卡片的表面上的热压辊(4)，该热压辊(4)在轴向两端分别枢转连接于下压装置(5)，以能够通过该下压装置(5)将所述热压辊(4)压向所述膜带(10)。本实用新型的卡片覆膜机可以用于卡片覆膜作业，并能够有效减少覆膜不均或漏膜现象的发生。 |  | 有较好转化前景 | 技术许可 | 面议 |  | 航天科工 | 010-68743016
先进制造 | 测试测量 |  | 一种光源的自动检测装置 | CN201620882342.5 |  | 实用新型 | 授权 | 本实用新型提供一种光源的自动检测装置，包括光源驱动模块、待测光源模块、数据采集模块、光功率测量模块、计算机、温控箱，待测光源模块放置于温控箱内，待测光源模块内自带有热敏电阻，所述热敏电阻、数据采集模块、计算机依次连接，光源驱动模块、待测光源模块、光功率测量模块、计算机依次连接。本实用新型实现了光源的自动检测，在光源筛选检测上大大节省人力与时间，提高检测效率，避免人为操作上的错误。本实用新型自动化程度高，在光源检测计量方面拥有广阔的应用前景。 |  | 有较好转化前景 | 技术许可 | 面议 |  | 航天科工 | 010-68743016
工业基础件 | 阀门 |  | 油罐防漏防喷溅进液阀 | CN201420703303.5 |  | 实用新型 | 授权 | 本实用新型涉及一种油罐防漏防喷溅进液阀，包括固定在油罐进口部的阀体和置于阀体中的阀芯，在阀体上开设进液口、出液口和阀芯活塞运动通道，阀芯上设有阀杆，阀杆插在阀芯活塞运动通道内，阀杆外部套接有压紧弹簧，阀芯在压紧弹簧的配合下压合在所述壳体的进液口，在出液口设有挡板；该阀门能够防止油罐进油时油液喷溅或进液管道破裂时泄露。 |  | 有较好转化前景 | 技术许可 | 面议 |  | 航天科工 | 010-68743016
工业基础件 | 传动装置 |  | 一种行星减速传动装置 | CN201721442097.7 |  | 实用新型 | 授权 | 本实用新型公开了一种行星减速传动装置，包括输入轴、输出轴以及双联行星齿轮轴，所述输出轴的一端通过第一轴承固定，在输出轴的另一端设置有与输出轴连接为一体的第一齿轮，在第一齿轮端部的安装槽内固定有第二轴承，输入轴的一端通过第二轴承与输出轴转动连接，输入轴的另一端通过第三轴承固定，在输入轴上设置有第二齿轮。本实用新型通过外齿轮传动方式实现行星传动，没有内齿圈和行星架，使该装置内部结构更紧凑，外形结构更小，而且在将内齿圈改变成外齿轮后，降低齿轮的加工难度，并能保证齿轮的加工精度，提高生产效率，降低生产成本。 |  | 有较好转化前景 | 技术许可 | 面议 |  | 航天科工 | 010-68743016
工业基础件 | 模具 |  | 一种磁瓦模具芯子成型面结构 | CN201521016024.2 |  | 实用新型 | 授权 | 本实用新型涉及一种磁瓦模具芯子成型面结构，包括芯子主体，所述芯子主体的顶端外加装与芯子主体顶端形状一致的镶嵌件，所述芯子主体与镶嵌件之间的接缝通过焊接填平。本实用新型所述磁瓦模具芯子成型面结构工艺简单，成本低廉，能保障磁瓦模具使用寿命不低于堆焊方式。 |  | 有较好转化前景 | 技术许可 | 面议 |  | 航天科工 | 010-68743016
工业基础件 | 机床 |  | 电火花电极固定工装 | CN201520843670.X |  | 实用新型 | 授权 | 本实用新型公开了一种电火花电极固定工装，包括连接杆、夹持杆和锁紧件，所述夹持杆一端固定安装在连接杆上，夹持杆另一端设置有用于夹持电极的空心收缩口，收缩口为锥形截面，收缩口沿圆周方向设置有多个轴向槽，所述锁紧件安装在夹持杆上收缩口一端，用于收紧收缩口，锁紧件与夹持杆之间通过螺纹连接。该工装采用分离式结构，可根据需要单独对电极进行更换，并能调节电极高度，提高了工作效率和电极的重复利用率，减少了电火花加工的成本。 |  | 有较好转化前景 | 技术许可 | 面议 |  | 航天科工 | 010-68743016
先进制造 | 电气元件 |  | 户外保温空调屏蔽柜 | CN201620317565.7 |  | 实用新型 | 授权 | 本实用新型是一种户外保温空调屏蔽柜，包括主框架、防护罩、门体、底座、整体铰链、保温层、内部安装板条和空调。主框架是柜体的核心部分，内部设有各种安装板条，用来安装电器元件，防护罩与主框架顶部通过吊环螺钉连接，防护罩与主框架之间填充保温层，主框架与整体铰链固定部分连接，门体与整体铰链的转动部分连接，实现门体0～180°的开合；底座对柜体起支撑作用，与主框架螺钉链接，主框架内设有空调，主框架四周设有保温层。本实用新型采用柜体采用双层结构，实现了良好的保温效果，节能减排；柜体特有的防水结构、特有的铰链结构，增强了防水防尘效果，轻松实现户外防护等级的要求；柜体制作工艺简单，操作方便，成本相对低廉。 |  | 有较好转化前景 | 技术许可 | 面议 |  | 航天科工 | 010-68743016
新材料及先进工艺应用 | 输送、包装、贮存 |  | 卡板包装盒 | CN201620889782.3 |  | 实用新型 | 授权 | 本实用新型公开了一种卡板包装盒，由一体式纸板折叠而成，所述卡板包装盒包括方形的底板，所述底板的四条边分别连接第一、二、三、四侧壁，所述第一、二、三、四侧壁相对于所述底板竖立折起；所述第一、二、三侧壁的与所述底板相连边的相对边分别连接有第一、二、三支撑板，所述第一、二、三支撑板的宽度大于所述第一、二、三侧壁的宽度，并且分别相对于所述第一、二、三侧壁弯折大体180°后顶住所述底板，从而使得所述第一、二、三支撑板具有向内弯曲的弧度；所述第四侧壁与所述底板相连边的相对边连接有上盖。采用上述技术方案，通过简单的折叠操作即可形成包装，无需放置填充物，降低了包装成本和板卡挤压碰撞的风险。 |  | 有较好转化前景 | 技术许可 | 面议 |  | 航天科工 | 010-68743016
先进制造 | 测试测量 |  | 一种电压调整器通用测试装置 | CN201720938328.7 |  | 实用新型 | 授权 | 本实用新型公开了一种电压调整器通用测试装置，包括：测试插座、测试电路板、转接插座及电压调整器测试系统；测试插座通过测试电路板与电压调整器测试系统连接，且待测电压调整器与测试插座连接；转接插座设置有与电压调整器测试系统匹配的接口，测试电路板的一侧通过转接插座与电压调整器测试系统连接，另一侧设置有与测试插座匹配的接口；测试插座一端与测试电路板连接，另一端设置有与待测试电压调整器的器件管脚匹配的接口；待测试的电压调整器通过测试插座和测试电路板与电压调整器测试系统中的相应测试接口连接，完成电压调整器测试。所述电压调整器通用测试装置能够在利用现有测试系统的基础上，提高电压调整器的测试效率和准确性。 |  | 有较好转化前景 | 技术许可 | 面议 |  | 航天科工 | 010-68743016
先进制造 | 测试测量 |  | 电力设备的检测装置 | CN201520276197.1 |  | 实用新型 | 授权 | 本实用新型涉及一种电力设备的检测装置，其特征在于，包括交流输出模块、遥信检测模块以及状态输出模块中的至少一种；其中，所述交流输出模块用于向被检测的电力设备输出交流电压电流，所述遥信检测模块用于接收被检测的电力设备的遥控输出信号，所述状态输出模块用于向被检测的电力设备输出变化的遥信；所述检测装置还包括主控模块，所述交流输出模块、遥信检测模块以及状态输出模块均与所述主控模块连接，并由所述主控模块分别进行控制；所述检测装置还包括通信模块，所述通信模块用于与被检测的电力设备通信，获取被检测的电力设备的数据。上述检测装置能大大提高检测效率。 |  | 有较好转化前景 | 技术许可 | 面议 |  | 航天科工 | 010-68743016
新材料及先进工艺应用 | 输送、包装、贮存 |  | 变速器周转防护装置 | CN201721012357.7 |  | 实用新型 | 授权 | 本实用新型提供了一种变速器周转防护装置，利用变速器总成上已经加工好的定位面和螺纹孔将变速器整体支撑，并在变速器端部圆弧部位增加辅助支撑，防止变速器在周转过程中发生磕碰现象，保证变速器的表观质量，包括存放架本体、辅助支架、安装支架；存放架本体包括四根支腿、两根横梁、两根纵梁、水平支撑梁、槽钢及螺母一；辅助支架用以对变速器进行支撑，包括螺杆、连接板及挡板；安装支架包括底板、立板及筋板。 |  | 有较好转化前景 | 技术许可 | 面议 |  | 航天科工 | 010-68743016
工业基础件 | 机床 |  | 一种方便加工封闭壳体内油路的电极装置 | CN201620311077.5 |  | 实用新型 | 授权 | 本实用新型涉及一种方便加工封闭壳体内油路的电极装置，包括电极、导电棒，所述电极呈L型，L型所述电极的竖直部用于进行电腐蚀加工，L型所述电极的水平部上设置有供所述导电棒插接的安装孔，所述导电棒可相对于所述电极的水平部转动；所述导电棒呈弯折状，形成有导电棒上段、导电棒下段、导电棒中间段，所述导电棒下段与所述电极的平台部插接，所述导电棒上段呈竖直地伸出于壳体外侧，所述导电棒上段与所述导电棒下段通过所述导电棒中间段连接。本实用新型使电极能够在尺寸受限的空间内完成加工，提高工作效率，通过本实用新型对电极的改善，可满足壳体内部油路间通道的最优化设计。 |  | 有较好转化前景 | 技术许可 | 面议 |  | 航天科工 | 010-68743016
工业基础件 | 包装件 |  | 一种用于磁瓦自动缠纸条的包装机 | CN201620882438.1 |  | 实用新型 | 授权 | 本实用新型主要涉及磁瓦包装机领域，特指一种用于磁瓦自动缠纸条的包装机，包括：等分机构、持纸机构、折纸机构、上下移动机构、推送机构、夹持机构、裁纸机构，等分机构，用于将相邻磁瓦分开一定距离并排列成一排；持纸机构，沿磁瓦排列方向，夹持纸带的两端；折纸机构，将纸带折成侧波状；上下移动机构，与持纸机构连接，并可带动持纸机构上下移动；推送机构，用于推送缠了纸带的磁瓦；夹持机构，用于夹紧缠在磁瓦外的纸带；裁纸机构，用于裁断相邻磁瓦之间的纸带。本实用新型用于磁瓦自动缠纸条包装，可同时缠绕多个磁瓦，操作方便、人力成本低、劳动强度低、效率高、性能可靠。 |  | 有较好转化前景 | 技术许可 | 面议 |  | 航天科工 | 010-68743016
工业基础件 | 机床 |  | 一种四自由度调准装置 | CN201620074931.0 |  | 实用新型 | 授权 | 本实用新型公开了一种四自由度调准装置，包括基轴、C型固定座、T型固定座和L型固定座，所述C型固定座安装在基轴上，可沿基轴上下移动和绕基轴轴线旋转，所述T型固定座安装在C型固定座上，可沿C型固定座前后滑动，所述L型固定座安装在T型固定座上，可沿T型固定座左右滑动。该装置可实现目标件的Z轴平移、Z轴旋转、X轴平移和Y轴平移四个自由度的调准，具有结构简单、操作和调节方便、制造成本低的特点。 |  | 有较好转化前景 | 技术许可 | 面议 |  | 航天科工 | 010-68743016
工业基础件 | 模具 |  | 一种蓄电池支架冲压模具 | CN201520712579.4 |  | 实用新型 | 授权 | 本实用新型提供了一种蓄电池支架冲压模具，涉及材料成型技术领域，采用一体式凹模，避免成型过程中模具侧向力过大而导致凹模被撑裂的问题。本实用新型的技术方案包括上模板、下模板、凸模和凹模，所述凸模设于上模板下端面，凹模设于下模板上端面，所述凸模下端面包括位于中央的向下突出部及位于向下突出部外围的凸肩部，所述凸肩部为斜面，所述斜面倾角与蓄电池支架两侧凸缘的倾角相同；所述凹模为一体式结构，其中央设有与凸模向下突出部对应的长方形型腔，凹模上端面与凸肩部斜面平行。 |  | 有较好转化前景 | 技术许可 | 面议 |  | 航天科工 | 010-68743016
新材料及先进工艺应用 | 输送、包装、贮存 |  | 分流漏斗装置 | CN201520932465.0 |  | 实用新型 | 授权 | 本实用新型提供了一种分流漏斗装置。该装置包括：漏斗本体和溜板；其中，所述漏斗本体的侧壁开设有分流口；所述溜板对应于所述分流口设置，且倾斜连接于所述漏斗本体的外壁。由于本实用新型中分流漏斗装置的分流作用，通过一台抬升设备可以同时向两个传送带传送粮食，与现有技术相比，本实用新型实现了一台抬升设备向两个传送带同时传送粮食的目的，也就是说，在不增加抬升设备的前提下，提高了粮食的传送效率，该种传送方式大大地减小了传送成本。此外，由于抬升设备的减少，也减少了配备的工作人员的数量，节约了人工成本。 |  | 有较好转化前景 | 技术许可 | 面议 |  | 航天科工 | 010-68743016
先进制造 | 金属机械加工 |  | 一种薄壁卡环的快速成型装置 | CN201520729303.7 |  | 实用新型 | 授权 | 本实用新型提供了一种薄壁卡环的快速成型装置，实现对薄壁卡环的快速定位装夹和快速成型，其成型精度高，有利于提高生产效率。本实用新型的技术方案包括上模、下模、铰接机构、卡环固定机构；所述上模下表面设有凸模，所述凸模为圆弧面，所述下模上表面设有凹模，所述凹模为与凸模相配合的圆弧面，所述上模和下模通过铰接机构铰接，上模可在竖直平面内绕铰接机构转动，所述卡环固定机构设于下模上，用于固定待加工卡环。 |  | 有较好转化前景 | 技术许可 | 面议 |  | 航天科工 | 010-68743016
先进制造 | 测试测量 |  | 一种仪器焊接检测系统 | CN201721144964.9 |  | 实用新型 | 授权 | 本实用新型公开了一种仪器焊接检测系统，包括，采样模块，所述采样模块用于对仪器电路板上的关键点进行选取并确定采样点；触发模块；监测模块，所述监测模块用于检测采样点两端的电阻值，并将该电阻值发送至控制模块，所述监测模块用于显示采样点的检测结果；判别模块，所述判别模块用于判断采样点是否故障；控制模块，所述控制模块在接收到所述触发模块的信号时控制所述监测模块进行工作，所述控制模块将监测模块所述检测得到的结果发送至所述判别模块，所述判别模块将该电阻值与预定电阻值进行比对，若所述电阻值在所述预定电阻值的范围内，所述控制模块控制监测模块对下一采样点进行检测；若所述电阻值不在所述预定电阻值的范围内，则确定该采样点焊接异常。 |  | 有较好转化前景 | 技术许可 | 面议 |  | 航天科工 | 010-68743016
先进制造 | 基本电气元件 |  | 一种防止固定件脱落的连接器插头 | CN201721388726.2 |  | 实用新型 | 授权 | 本实用新型公开了一种防止固定件脱落的连接器插头，包括插头壳体、接触件及固定件，本实用新型采用固定件与插头壳体铰接的结构，使固定件在灵活实施对接触件的锁紧与释放的基础上，还保证了固定件与插头壳体在包装、运输及应用环节始终不脱离，解决了固定件容易脱落、丢失的问题，此外，本实用新型在插头壳体上设置了扣槽，在固定件的一端设置了扣边，由扣槽与扣边撬起固定件并绕转轴转动，方便固定件的凸台与接触件的定位口脱离。本实用新型具有结构简单、接触件装配更换方便的优点。 |  | 有较好转化前景 | 技术许可 | 面议 |  | 航天科工 | 010-68743016
新材料及先进工艺应用 | 金属机械加工 |  | 底部焊端器件搪锡的工艺方法 | CN201410840205.0 |  | 发明申请 | 授权 | 本发明公开了一种底部焊端器件搪锡的工艺方法，包括：在底部焊端器件搪锡工装上固定底部焊端器件；底部焊端器件的焊接端子预搪锡；设置一局部波峰焊接锡锅，其内部具有局部波峰焊锡锅喷嘴，手持底部焊端器件搪锡工装的手柄，沿与垂直方向倾斜一定角度，逐渐降低搪锡工装手柄，底部焊端器件的焊接端子与局部波峰焊接锡锅熔融焊锡的流动液面平行接触进行搪锡一定时间；搪锡后，沿与局部波峰焊接锡锅熔融焊锡的流动液面平行方向，逐渐抬起搪锡工装手柄，使得底部焊端器件的焊接端子与局部波峰焊接锡锅熔融焊锡的流动液面分离，完成底部焊端器件的焊接端子搪锡；清洗搪锡残留。 |  | 有较好转化前景 | 技术许可 | 面议 |  | 航天科工 | 010-68743016
工业基础件 | 模具 |  | 一种五边形机柜外壳的弯折模具及其弯折方法 | CN201510076708.X |  | 发明申请 | 授权 | 一种五边形机柜外壳的弯折模具和该五边形机柜外壳的弯折方法，它涉及一种机柜外壳的弯折模具和该机柜外壳的弯折方法。本发明的目的是为了解决现有的机柜壳体弯折工艺繁琐，需要多种模具，生产效率低、废品率高的问题。本发明的模具包括第一冲模、第一垫铁、第二冲模和第二垫铁，本发明的方法包括将板材的置于第一冲压槽的上端上，利用第一冲模进行冲压，将第三弯折段的板材向下弯折，形成第四弯折段，将弯折的板材以水平线为轴线旋转180°后置于第二冲压槽内，将第二冲模沿着第三竖直面向第二底边方向冲压，形成第五弯折段，将第五弯折段向第二冲模的第二侧面和上斜面方向弯折。本发明工艺简单，成品率高。 |  | 有较好转化前景 | 技术许可 | 面议 |  | 航天科工 | 010-68743016
先进制造 | 起重设备 |  | 一种多轴复合驱动塔机控制方法 | CN201410587794.6 |  | 发明申请 | 授权 | 本发明公开了一种多轴复合驱动塔机控制方法，数据采集单元（1）采集塔机系统电气传感器（5）信号。定位及姿态解算单元（2）解算出塔机实时位置和姿态信息，并由安全监控及无线通讯单元（3）发送至上位机，同时接收上位机发送的群塔碰撞预警指令，安全监控及无线通讯单元（3）同步监控系统参数的安全限位信息，形成安全超限报警信号。若不存在安全超限报警信号和群塔碰撞预警指令，则逆变算法解算单元（4）根据塔机执行机构电机（6）的目标速度，结合塔机执行机构电机（6）的实时速度与电流信息完成矢量控制算法，驱动塔机执行机构电机（6）完成多轴同步动作，实现塔机起升、变幅、回转和行走作业，本发明具控制功能丰富的优点。 |  | 有较好转化前景 | 技术许可 | 面议 |  | 航天科工 | 010-68743016
先进制造 | 基本电气元件 |  | 一种接触件的可拆卸结构 | CN201510428556.5 |  | 发明申请 | 授权 | 本发明公开了一种接触件的可拆卸结构，包括接触件座、接触件及卡环，所述接触件座上设有通孔，通孔分为第一接触件孔、第二接触件孔及凸台，接触件为柱状件，其上设有第一外径及、第二外径、第一凹槽及第二凹槽，卡环为一端设有锥度的筒状圆环，其轴向开有通槽；所述接触件设于接触件座的通孔内，且接触件上第一凹槽位于接触件座的凸台内，卡环设于接触件的第二凹槽及接触件座的第二接触件孔之间。本发明具有结构简单、组装及拆卸方便、制造成本低且工作可靠性高，适用于大电流连接器的优点。 |  | 有较好转化前景 | 技术许可 | 面议 |  | 航天科工 | 010-68743016
工业基础件 | 模具 |  | 一种特种双联扭簧制造方法及模具 | CN201610444707.0 |  | 发明申请 | 授权 | 本发明公开了一种特种双联扭簧制造方法及模具，该方法包括以下步骤：S1、将绕制芯棒安装在车床上，绕制出双联扭簧的一侧旋端；S2、将所述绕制芯棒安装在弯曲模上，对所述双联扭簧的中间支耳进行仿形绕制；S3、进行所述双联扭簧另一侧旋端的绕制。本发明双联扭簧的成型方式为一次成型，省略了焊接工序，同时节约了成本，提高了双联扭簧的使用寿命，并且，在模具的设计中引入了仿形设计，不但提高双联扭簧的生产效率，而且提高了双联扭簧的加工精度。 |  | 有较好转化前景 | 技术许可 | 面议 |  | 航天科工 | 010-68743016
先进制造 | 机械加工 |  | 一种用于真空压力侵漆的磁性过滤器 | CN201520662764.7 |  | 实用新型 | 授权 | 本实用新型公开了一种用于真空压力侵漆的磁性过滤器，属于机械设计技术领域。包括罐体、位于罐体内部的吊环螺杆装置和联接板组件；罐体外壁设有一层空心水套，水套外壁设有进水管和出水管，靠近罐体顶端的罐体外壁还设有进漆口装置，罐体底部设有出漆口装置；吊环螺杆装置包括中心螺杆，吊环螺钉，垫圈和磁体；联接板组件包括顶部十字联接板，底部联接板，外周螺杆，骨架和过滤网。本实用新型所有流程同步进行，操作简单，无需消耗巨大的人力，同时缩短了材料在滴油过程中的时间及损耗，直接降低了生产成本，提高了产品质量及市场竞争力。 |  | 有较好转化前景 | 技术许可 | 面议 |  | 航天科工 | 010-68743016
工业基础件 | 波纹管道 |  | 波纹管膨胀节的机械装夹装置 | CN201510022785.7 |  | 发明申请 | 授权 | 本发明公开了一种波纹管膨胀节的机械装夹装置，包括具有端面的架体和用于托举支撑波纹管膨胀节的托举机构，端面上沿径向开设有若干个滑槽，若干个滑槽沿端面的周向排布；对应每个滑槽，设有一夹紧机构，夹紧机构包括滑块、夹紧块、第一传动组件和第二传动组件，滑块滑动定位于滑槽内，夹紧块中部通过销轴转动连接于滑块上，波纹管膨胀节的端部贴于端面上，第一传动组件能够驱动滑块在滑槽内滑动，调节夹紧块沿端面的径向的位置，第二传动组件能够驱动夹紧块的一端，使夹紧块的另一端夹紧波纹管膨胀节。本发明能够对波纹管膨胀节进行有效地机械装夹，装夹方便、安全，且能适应不同直径范围的膨胀节。 |  | 有较好转化前景 | 技术许可 | 面议 |  | 航天科工 | 010-68743016
先进制造 | 电热装置 |  | 抗干扰的LED指示灯驱动电路 | CN201520201065.2 |  | 实用新型 | 授权 | 抗干扰的LED指示灯驱动电路，属于驱动电路领域。为了解决LED指示灯驱动电路易使LED指示灯意外点亮或呈暗亮状态的问题。所述驱动电路包括电阻R1、MOSFET管、电容C1和电阻R2，所述驱动电路还包括电阻R3；电阻R1的一端连接车辆电池的电源正极，电阻R1的另一端连接LED指示灯的阳极，MOSFET管的漏极与LED指示灯的阴极连接，MOSFET管的源极接车辆电池的电源负极，MOSFET管的栅极与电容C1的一端、电阻R3的一端和电阻R2的一端同时连接，电容C1的另一端和电阻R3的另一端同时接车辆电池的电源负极，电阻R2的另一端用于连接单片机的BR管脚。本实用新型用于驱动LED指示灯。 |  | 有较好转化前景 | 技术许可 | 面议 |  | 航天科工 | 010-68743016
先进制造 | 测试测量 |  | 一种多芯电连接器插拔力的测试装置 | CN201620388275.1 |  | 实用新型 | 授权 | 本实用新型涉及电连接器生产领域，具体涉及一种多芯电连接器插拔力的测试装置，所述分离力测试装置包括机箱、配重机构、反馈机构、放大机构、对接传导机构、限位分离机构、限位导板、气动装置等。测试过程中反馈指示灯常亮，将待测电连接器装入电连接器固定槽内，气缸下行使电连接器的插孔与标准插针对接，气缸上行，若全部插孔分离力符合要求，则反馈指示灯熄灭，否则反馈指示灯仍亮，最后由复位机构使电连接器插孔与标准插针分离，完成分离力测试。该测试装置能准确的测试多芯电连接器所有插孔的分离力，并且快速的反馈给操作者分离力是否符合要求，分离力的测试过程由气动装置完成，避免了人为操作存在的误差，同时本测试系统结构简单，具有成本低和占用空间小的优点。 |  | 有较好转化前景 | 技术许可 | 面议 |  | 航天科工 | 010-68743016
新能源与高效节能 | 发电配电装置 |  | 一种具有自动定心功能的磁悬浮装置 | CN201610364679.1 |  | 发明申请 | 授权 | 本发明公开了一种具有自动定心功能的磁悬浮装置，包括：螺线管线圈，用于获得悬浮的磁力；铁芯，用于被通电螺线管线圈的磁场磁化后变成一个磁体，并与螺线管线圈磁场相互叠加，使螺线管线圈的磁性增强，且当螺线管线圈断电后磁就随之消失；衔铁，用于悬挂寻北仪中的陀螺敏感元件，衔铁悬浮时处于铁芯包围内部，可以自动定位置中心；连接环，其外形呈圆环形，中心一开口的封盖，封盖内壁面有内螺纹，用于连接寻北仪中的陀螺敏感元件与衔铁。本发明可使寻北仪的陀螺敏感元件自动定悬浮中心，使陀螺敏感元件工作位置重复性好、稳定，具有结构紧凑、可靠性高、环境适应性强、有害力矩小等特点，适用于环境适应性及可靠性要求较高的仪器设备内。 |  | 有较好转化前景 | 技术许可 | 面议 |  | 航天科工 | 010-68743016
先进制造 | 测试测量 |  | 一种增压发动机进气温度调节装置 | CN201520876452.6 |  | 实用新型 | 授权 | 一种增压发动机进气温度调节装置，它包括带进出气口的热交换器气套及带进出水口的热交换器水套，其技术要点是：将所述的热交换器气套设置在热交换器水套内，热交换器水套出水口通过管线及电磁阀与冷却水水箱相连通，冷却水水箱出水口通过水泵与热交换器水套进水口相连通；热交换器进气口与增压发动机增压器出口相连通，热交换器出气口与增压发动机进气口相连通；电磁阀与电控箱连接，设置在发动机进气口的温度传感器连接在电控箱上。本实用新型由于将中冷器跟冷却水槽结合到一起，形成两个独立的密闭空间，冷却水控制中冷器的进气温度；本实用新型具有结构简单，控制增压发动机的进气温度，压力的效果比较好，从而满足发动机试验台试验的要求。 |  | 有较好转化前景 | 技术许可 | 面议 |  | 航天科工 | 010-68743016
先进制造 | 测试测量 |  | 一种小量级高拐点冲击试验装置 | CN201620509511.0 |  | 实用新型 | 授权 | 本实用新型公开了一种小量级高拐点冲击试验装置。该小量级高拐点冲击试验装置冲击部件包括冲击头、过渡件、连接杆与弹托，其中冲击头先与过渡件螺纹连接，再与连接杆的一端螺纹连接，连接杆的另一端内嵌于弹托中。本实用新型分别对冲击头、过渡件、连接杆与弹托进行了不同程度的改进，保证了型号产品冲击试验顺利进行，同时提高了冲击试验设备的试验能力。 |  | 有较好转化前景 | 技术许可 | 面议 |  | 航天科工 | 010-68743016
先进制造 | 金属机械加工 |  | 一种弧形壳片成型装置 | CN201520806909.6 |  | 实用新型 | 授权 | 本实用新型公开了一种弧形壳片成型装置，所述装置包括：基座；第一定位件，固定在所述基座上的一端，所述第一定位件包括第一限位部，所述第一限位部的外表面弧度与所述壳片的内表面弧度相匹配；第二定位件，固定在所述基座上的另一端，所述第二定位件包括第二限位部，所述第二限位部的外表面弧度与所述壳片的内表面弧度相匹配；其中，所述壳片的两端分别固定在所述第一定位件和所述第二定位件上，以处理成型，解决了现有技术中锥形壳片处理成型过程中劳动强度大、生产率低及误差大的技术问题，达到了锥形壳片处理成型快速、高效、低成本的技术效果。 |  | 有较好转化前景 | 技术许可 | 面议 |  | 航天科工 | 010-68743016
先进制造 | 基本电气元件 |  | 一种耐温度循环高频低损耗同轴电缆 | CN201721463415.8 |  | 实用新型 | 授权 | 本实用新型提供了一种耐温度循环高频低损耗同轴电缆，属于同轴电缆领域。解决了现有技术中高频低损耗同轴电缆在‑55℃～125℃温度循环后产品性能下降严重，多次循环后，基本不能使用的问题。本同轴电缆，包括第一导体、绝缘层、第二导体、外护套，第二导体包括内编织层、外编织层和设置在内编织层和外编织层中间的绕包层。采用多层综合外导体结构形式，使铜带间缝隙尽可能地减小，从而提高电缆的屏蔽性能、提高同轴电缆的耐温度循环性能。绝缘层选用具有低介电常数及密度材料，降低电缆的衰减，电缆在‑55℃～150℃温度循环50次后衰减变化较小，绝缘层无收缩，具有很好的耐温度循环的性能。 |  | 有较好转化前景 | 技术许可 | 面议 |  | 航天科工 | 010-68743016
工业基础件 | 机床 |  | 一种可调整送丝角度的双向TIG自动焊夹具 | CN201620382348.6 |  | 实用新型 | 授权 | 本实用新型涉及一种可调整送丝角度的双向TIG自动焊夹具，包括安装杆、卡箍、伸缩调整机构、伸缩固定座、角度调节机构，所述卡箍与所述安装杆固定连接，焊枪可装夹在所述卡箍内。本实用新型结构简单，采用对称的送丝方式，可进行双向焊接，解决了现有技术只能单向焊接效率低下的问题，且送丝角度调节准确可靠，运行稳定性高。 |  | 有较好转化前景 | 技术许可 | 面议 |  | 航天科工 | 010-68743016
工业基础件 | 波纹管道 |  | 一种高温高压扣压式阀用金属波纹管组件 | CN201620047050.X |  | 实用新型 | 授权 | 本实用新型涉及一种用于高温高压工况下的阀用波纹管组件，属于阀门技术领域。该波纹管组件包括管壁由起伏波峰波谷构成的金属波纹管；所述金属波纹管的一端连接安装接头，另一端连接安装法兰，所述金属波纹管的一端由波峰和波谷之间延伸出内径与所述安装接头的大径端外圆相配的小径直管段，所述小径直管段套装在所述大径端，通过小扣压环箍紧固定，所述金属波纹管的另一端由波峰处延伸出内径与所述安装法兰的法兰颈外圆相配的大径直管段，所述大径直管段套在所述法兰颈，通过大扣压环箍紧固定。该阀用金属波纹管组件不仅满足密封性能可靠、长寿命等使用要求，还满足高温、高压等苛刻工况。 |  | 有较好转化前景 | 技术许可 | 面议 |  | 航天科工 | 010-68743016
新材料及先进工艺应用 | 输送、包装、贮存 |  | 一种人孔装置 | CN201420451358.1 |  | 实用新型 | 授权 | 本实用新型涉及一种人孔装置，可固定在任一罐体的开口处，包括人孔圈、盖在人孔圈上的人孔盖和可压合在人孔盖上的压紧装置，在人孔圈下焊接有垫板，压紧装置包括安装座、收紧螺栓和压合爪，安装座底部焊接在垫板上并且周向分布在人孔圈的外侧；收紧螺栓一端铰接在安装座上，其另一端穿过压合爪与压合爪相互配合形成压紧件，压合爪焊接在人孔盖上；本实用新型结构简单，且通过压力容器标准计算增加凸缘盖板和人孔圈的厚度标准即可实现压力容器或非压力容器人孔的设计选用，通用性非常好。 |  | 有较好转化前景 | 技术许可 | 面议 |  | 航天科工 | 010-68743016
先进制造 | 基本电气元件 |  | 一种射频端子的快速装配装置 | CN201620348155.9 |  | 实用新型 | 授权 | 本实用新型提供了一种射频端子的快速装配装置，石墨模（1）的形状与端子外壳筛选定位器（3）的内槽Ⅰ（6）形状相对应，端子外壳筛选定位器（3）的内槽Ⅰ（6）底面分布有端子外壳安装孔组合与端子外壳筛选定位器（3）的内槽Ⅰ（6）的内侧面之间设有间隙Ⅰ（8），玻珠筛选定位器（5）的内槽Ⅱ（7）底面分布的玻珠安装孔组合与玻珠筛选定位器（5）的内槽Ⅱ（7）的内侧面之间设有间隙Ⅱ（9），石墨模（1）上的插线孔组合与端子外壳安装孔组合相对应，石墨模（1）放入端子外壳筛选定位器（3）的内槽Ⅰ（6）中后再放入玻珠筛选定位器（5）的内槽Ⅱ（7）中组合形成射频端子的快速装配装置。 |  | 有较好转化前景 | 技术许可 | 面议 |  | 航天科工 | 010-68743016
新能源与高效节能 | 发电配电装置 |  | 一种低温温差发电装置 | CN201520632142.X |  | 实用新型 | 授权 | 本实用新型涉及一种低温温差发电装置，它包括一管道连接装置，管道连接装置一侧设置一用与输送低温介质的管道配合连接的安装槽，管道连接装置的另一侧顶部固定设置发电片底板，发电片底板顶部中心固定设置一凸台，温差发电片的冷面紧贴凸台顶部，温差发电片的热面紧贴散热器底板，散热器底板上开设一安装孔，温差发电片的电源输出端穿过安装孔固定设置在散热器底板上，凸台周向分别设置若干绝热隔板，所有绝热隔板的端部依次固定连接，所有绝热隔板的底部固定连接发电片底板，所有绝热隔板的顶部与散热器底板固定连接，所有绝热隔板和散热器底板所形成密封区域使得温差发电片与外界隔离。本实用新型不但结构紧凑体积小，而且可应用范围广。 |  | 有较好转化前景 | 技术许可 | 面议 |  | 航天科工 | 010-68743016
先进制造 | 起重设备 |  | 一种举升装置用爬升机构 | CN201420521629.6 |  | 实用新型 | 授权 | 本实用新型公开了一种举升装置用爬升机构，包括安装架，所述安装架为正三角形且每个端点处均固接有举升机构，安装架中部固接有十字节，十字节一端安装有伺服电机、其余三个端面均铰接有传动轴，传动轴另一端与所述举升机构的输入端相铰接；所述举升机构包括换向减速器，换向减速器输出端连接两个同轴布置的链轮。该装置配合龙门架上的3组链条使用，可有效吸收普通升降机急起急停产生的冲击，特别适用于精密设备或仪器的升降转运操作，不会损伤设备或仪器。 |  | 有较好转化前景 | 技术许可 | 面议 |  | 航天科工 | 010-68743016
先进制造 | 测试测量 |  | 液体发动机喷嘴液流试验测试装置 | CN201520683258.6 |  | 实用新型 | 授权 | 本实用新型公开了一种液体发动机喷嘴液流试验测试装置，通过调压阀将气源压力调到试验要求值，然后开启电磁截止阀；第二压力传感器实时测量喷嘴试验件进水端的压力，流量传感器实时测量喷嘴试验件的流量；第二压力传感器的压力数据和流量传感器的流量数据通过采集卡进行采集，根据采集卡采集数据的频率计算试验开断的时间；由控制终端对采集的数据和试验开断的时间进行保存、处理，计算出喷嘴试验件的流量系数。喷嘴压力、流量和试验时间通过传感器进行实时记录，形成相对应的数据曲线，同时减少压力表读数和水称重的操作，提高试验效率；利用控制终端对采集到的数据滤波、去毛刺等操作提高测试信号的精度，喷嘴液流试验测试误差≤2％。 |  | 有较好转化前景 | 技术许可 | 面议 |  | 航天科工 | 010-68743016
新能源与高效节能 | 核技术 |  | 一种锥型干燥器卸料接头 | CN201621016123.5 |  | 实用新型 | 授权 | 本实用新型公开一种锥型干燥器卸料接头，包括卸料单元、对接单元、物料检测单元、清洗单元；卸料单元包括连接法兰、卸料管、排气管、弹簧连接装置；对接单元包括对接装置、导向装置，与装料桶对接时可沿卸料管作微小移动，通过位置开关判断对接完成；物料检测单元包括桶装填杆，桶满溢填杆，固定安装在对接单元上；清洗单元包括清晰管道，清洗喷头；该卸料接头用于核电领域所需的锥型干燥器，通过卸料单元与锥型干燥器相连，通过对接单元与卸料桶对接，通过位置开关判断对接成功，通过物料检测单元检测卸料桶内物料位置，通过清洗单元对卸料接头进行清洗，确保卸料桶与卸料接头对接成功，并完成锥型干燥器内物料的卸料。 |  | 有较好转化前景 | 技术许可 | 面议 |  | 航天科工 | 010-68743016
工业基础件 | 阀门 |  | 一种反向低压零泄漏单向阀 | CN201720873854.X |  | 实用新型 | 授权 | 一种反向低压零泄漏单向阀，包括壳体、阀芯、调整螺母和弹簧，所述壳体的一端为进口管嘴，壳体的另一端为出口管嘴，壳体内设有可移动的阀芯和一端与阀芯固定相连的弹簧，弹簧的另一端与调整螺母固定相连。本实用新型的有益效果为：开启压力低，流阻小，且在力学环境下，反向具有可靠的密封能力。通过在金属阀芯密封面处镶嵌胶料的形式，在弹簧预紧力的作用下，胶料与金属壳体挤压产生变形，形成密封环面，达到单向阀的反向密封作用。 |  | 有较好转化前景 | 技术许可 | 面议 |  | 航天科工 | 010-68743016
新材料及先进工艺应用 | 材料分析 |  | 管类临时夹紧转接器夹具 | CN201721605600.6 |  | 实用新型 | 授权 | 本实用新型涉及一种管类临时夹紧转接器夹具，其包括抱爪接头、压紧螺帽、引导头、密封垫及O型密封圈；抱爪接头的一端连接试验设备接头，抱爪接头与试验设备接头之间设有密封垫，抱爪接头的另一端连接被试管件，抱爪接头与被试管件之间通过压紧螺帽固定；所述的抱爪接头的内部为圆柱形空腔结构，圆柱形空腔内壁临近被试管件的一端设有密封槽，O型密封圈设置在密封槽内，被试管件通过引导头穿过O型密封圈伸入圆柱形空腔内部；管类夹紧接头能够随时进行安装、试验，同时铜制抱爪接头能够有效固定，且保证了产品试验的质量，也简化试验准备流程。安装方法操作简单、易实现，提高了试验效率。 |  | 有较好转化前景 | 技术许可 | 面议 |  | 航天科工 | 010-68743016
先进制造 | 基本电气元件 |  | 一种多规格蓄电池安装固定装置 | CN201520995310.1 |  | 实用新型 | 授权 | 本实用新型公开了一种多规格蓄电池安装固定装置，包括一块底板和两块侧立夹板，在底板上平行开有两条长直孔槽，两块侧立夹板分立在底板上表面的左右两侧，在两块侧立夹板外壁下端的前后两侧向外各连伸出一个安装台块，安装台块上开有长圆安装孔，同侧立夹板上两长圆安装孔的间距等于底板上两长直孔槽的间距，在两块侧立夹板内壁上端的中部向内各伸出一块连板，在两连板上各穿装入一根旋紧螺钉，在旋紧螺钉的下端固定有一个压块。本实用新型具有设计结构合理、成本低、装拆方便快捷、加工简单、适应性强等优点，产品可满足各种不同规格蓄电池安装固定的需求。 |  | 有较好转化前景 | 技术许可 | 面议 |  | 航天科工 | 010-68743016
先进制造 | 测试测量 |  | 柔性接头摆心飘移测试装置 | CN201420657637.3 |  | 实用新型 | 授权 | 本实用新型公开了一种柔性接头摆心飘移测试装置，它的垂直支撑杆的顶端与水平支撑杆的一端固定连接，垂直支撑杆的侧壁上设有第一位移传感器和第二位移传感器，水平支撑杆的底端设有第三位移传感器，第一位移传感器和第二位移传感器的探头与摆杆的侧面贴合，第三位移传感器的探头与摆杆的顶面贴合，伺服作动器的另一端与连接部铰接，摆动实验台内设有凹槽，凹槽的顶部用于安装柔性接头，摆杆的底端用于贯穿所述柔性接头中部的第一橡胶金属交替复合层后与第二橡胶金属交替复合层固定；第一位移传感器、第二位移传感器和第三位移传感器的信号输出端连接电脑的通信端。本实用新型测试方便、快捷，测试精度较高，完全满足产品设计精度要求。 |  | 有较好转化前景 | 技术许可 | 面议 |  | 航天科工 | 010-68743016
先进制造 | 电机 |  | 轴孔冷却润滑系统 | CN201510657803.9 |  | 发明申请 | 授权 | 本发明涉及一种轴孔冷却润滑系统，其由内循环油路和外油路组成，内循环油路包括油泵、滑油箱、转静交接头、转动轴；外油路包括冷却套、油泵、主燃油箱；本发明装置相比于其他冷却润滑系统，具有结构简单、部件少的特点，易于实现加工，能够极大程度地减小外机匣的厚度及发电机的空间，减轻系统的重量；降低加工难度；且本装置采用双油路结构，冷却与润滑的效果明显。 |  | 有较好转化前景 | 技术许可 | 面议 |  | 航天科工 | 010-68743016
先进制造 | 测试测量 |  | 一种用于高温合金测温的红外线测温装置 | CN201520598238.9 |  | 实用新型 | 授权 | 本实用新型公开了一种用于高温合金测温的红外线测温装置，属于冶金设备技术领域。本实用新型所提供的装置主要由底座，接座，摄像头接座，红外摄像头，电磁阀，隔膜阀，第一弯管和第二弯管组成。底座设有轴向通道，接座设有轴向和径向通道。底座的轴向通道，接座轴向和径向通道，第一弯管，第二弯管以及电磁阀和隔膜阀的接管形成连通的密闭通道。在工作时，密封通道中通有惰性气体，可以避免高温金属蒸汽污染观察窗玻璃。本实用新型设计安装于真空感应熔炼设备坩埚内，对金属液的测温更加精确。 |  | 有较好转化前景 | 技术许可 | 面议 |  | 航天科工 | 010-68743016
工业基础件 | 机床 |  | 一种L型ZnSe转向棱镜的加工夹具 | CN201420743622.9 |  | 实用新型 | 授权 | 本实用新型属于光学元件加工工装，本实用新型公开了一种L型ZnSe转向棱镜的加工夹具，该夹具包括弹性仿形夹具本体、夹具底板、固定螺钉、夹紧螺钉，垫片。所述夹具本体采用上下两爪设计，上爪为直片簧弹性形式的工件锁紧机构，通过夹紧螺钉调节两爪弹性间隙。该夹具特点是夹具随分度转台旋转一定角度，并保证转向棱镜工件被加工面始终与夹持面保持垂直。该本实用新型装置结构简单，稳定性好，加工精度高，装夹灵活方便。 |  | 有较好转化前景 | 技术许可 | 面议 |  | 航天科工 | 010-68743016
工业基础件 | 包装件 |  | 隔板展开机构 | CN201720591458.8 |  | 实用新型 | 授权 | 本实用新型公开了一种隔板展开机构，包括底座、固定臂、固定空气立柱、固定吸盘、转动臂、转动空气立柱、转动吸盘、连接臂和转动驱动缸，固定臂一端固定安装在底座的底面上，固定臂另一端与固定空气立柱上端相连，固定空气立柱下端与固定吸盘连通，转动臂的中部通过定位螺栓活动安装在底座的底面上，转动臂与固定臂间隔布置，转动臂的数量至少为两个，所有转动臂间隔布置，所有转动臂的一端分别与一个转动空气立柱上端相连，所有转动空气立柱下端分别与一个转动吸盘连通，所有转动臂的另一端分别间隔与连接臂活动连接，连接臂与转动驱动缸的伸缩端相连，转动驱动缸的缸体端活动安装在底座上。适用于隔板的展开。 |  | 有较好转化前景 | 技术许可 | 面议 |  | 航天科工 | 010-68743016
工业基础件 | 机床 |  | 一种半自动化焊接焊枪固定装置 | CN201720967672.9 |  | 实用新型 | 授权 | 本实用新型公开了一种半自动化焊接焊枪固定装置，属于焊接技术领域。所述半自动化焊接焊枪固定装置包括：连接机构与机头固定座活动连接；套接机构第一端与连接机构连接；调节机构第一端活动设置在套接机构的第二端内；转接机构与调节机构的第二端连接，焊枪设置在转接机构内；第一紧固机构穿过套接机构与调节机构接触；第二紧固机构穿过转接机构与焊枪接触。本实用新型半自动化焊接焊枪固定装置结构简单，焊前安装方便，可以实现产品半自动化焊接，而且可以实现焊枪与产品之间多个角度焊接。 |  | 有较好转化前景 | 技术许可 | 面议 |  | 航天科工 | 010-68743016
新材料及先进工艺应用 | 材料分析 |  | 一种自紧绑带扣 | CN201720931277.5 |  | 实用新型 | 授权 | 本实用新型公开了一种自紧绑带扣，包括：墙板；所述墙板上沿竖直方向由上至下依次设置有：水平对称设置的一对第一滑轮、水平对称设置的一对第二滑轮、刹车块；所述墙板上靠近所述第一滑轮和第二滑轮的位置处还水平对称设置有一对带有狭长端部的自锁块；所述自锁块与所述墙板滑动连接，且当所述自锁块滑动时能够使所述狭长端部伸入所述第一滑轮和第二滑轮的间隙；所述刹车块通过一伸缩机构设置在所述墙板上，所述伸缩机构能够使所述刹车块竖直向上移动以顶紧所述第二滑轮。本实用新型结构简单、使用方便，且能够有效提高静力试验的精度。 |  | 有较好转化前景 | 技术许可 | 面议 |  | 航天科工 | 010-68743016
工业基础件 | 工程元件 |  | 一种复合保温层 | CN201620414236.4 |  | 实用新型 | 授权 | 本实用新型提供了一种复合保温层，包括管道或设备基体、至少为一层以上的内保护层以及至少为一层以上的保温层；其中，所述管道或设备基体外侧依次贴附有所述内保护层、保温层，所述内保护层、保温层交替排列，每层的接缝处互相错开以实现无对流散热。本实用新型的复合保温层通过将保温层与内保护层进行复合使用的同时，并在安装时采用独特的错缝结构以实现了保温效果良好，保温层使用耐久度得到显著提升，热损失小，保证了正常生产的顺利进行，给使用企业节约了需经常更换保温层的费用，创造了一定的经济效益。 |  | 有较好转化前景 | 技术许可 | 面议 |  | 航天科工 | 010-68743016
工业基础件 | 工程元件 |  | 自锁插销 | CN201621008072.1 |  | 实用新型 | 授权 | 本实用新型公开了一种自锁插销，包括插销杆体(1)，插销杆体(1)的一端通过圆柱销(4)与止动板(5)相连，止动板(5)与插销杆体(1)之间设置有钢球(3)，钢球(3)与弹簧(2)连接，弹簧(2)位于插销杆体(1)中且沿插销杆体(1)轴向方向的盲孔内；止动板(5)为平面厚板，其侧面有三个凹槽，其中两个凹槽关于圆柱销(4)中心对称，另一个位于止动板(5)的一端。本实用新型结构简单，加工方便，仅通过上下(或者左右)拨动操作就能快速实现锁定动作，寿命长，经济性好。 |  | 有较好转化前景 | 技术许可 | 面议 |  | 航天科工 | 010-68743016
先进制造 | 弹药 |  | 一种子弹冲击过载测试装置 | CN201621089434.4 |  | 实用新型 | 授权 | 本实用新型公开了一种子弹冲击过载测试装置，属于子母类战斗部测试设备领域。其包括传感器支座、过载传感器、测试电缆、转接电缆以及电缆压片，所述传感器支座为高分子复合材料制备而成，其固定在子弹壳体内壁上，所述过载传感器固定在传感器支座上，所述测试电缆与所述过载传感器连接形成整体，所述转接电缆一端与所述测试电缆通过转接头相连，另一端与外界测试设备，其连接外界测试设备的一端缠绕在电缆压片上，所述电缆压片也固定在所述子弹壳体内壁上。本实用新型装置使得过载传感器执行完测试工作后还能重复使用，其成本低廉、使用方便、无需因为电池充电在使用时间上受限制。 |  | 有较好转化前景 | 技术许可 | 面议 |  | 航天科工 | 010-68743016
先进制造 | 机械加工 |  | 一种用于精密模具的盛放搬运工装 | CN201520662866.9 |  | 实用新型 | 授权 | 本实用新型公开了一种用于精密模具的盛放搬运工装，属于机械加工设备技术领域。本实用新型所提供的盛放工装主要包括盛盘组件，滑块，固定装置和锁紧装置。其中，滑块位于盛盘组件上，底部通过锁紧装置锁紧，滑块之间通过固定装置固定，滑块设有用于承接模具的承接面。本实用新型所提供的工装可以通过滑块的位置及大小可以调节再加上与锁紧装置的配合完全能够承接各类大小形状的精铸蜡模，通过对滑块承接面轮廓的选择，可以很好的对蜡模进行定位和固定，具有操作方便、结构简单、易于拆卸，调节效率高和减重效果好等特点。 |  | 有较好转化前景 | 技术许可 | 面议 |  | 航天科工 | 010-68743016
先进制造 | 金属机械加工 |  | 便携式多尺寸可调控弯管机 | CN201520784063.0 |  | 实用新型 | 授权 | 本实用新型涉及一种便携式多尺寸可调控弯管机，其结构为，底座上设置U型槽和底座调节槽，滚轮A的一端活动设置在底座调节槽上，滚轮A的另一端与把手连接，把手上设有把手调节槽，滚轮B活动设置在把手调节槽上。采用本装置弯制管材可以在弯制过程不受地形和场地等因素限制，且能根据滚轮上槽的尺寸调整弯制管材的尺寸，操作简单。同时，在弯制过程中为人工手动操作，因此它几乎不受任何外界因素的影响，为小尺寸管材的弯制提供了极大的便利条件，更为实际工程的应用打下了基础。另外，安全和精确度较高，同时弯管尺寸可调控，便于携带。 |  | 有较好转化前景 | 技术许可 | 面议 |  | 航天科工 | 010-68743016
先进制造 | 测试测量 |  | 飞行器抱抓与抓手对接试验装置 | CN201621348644.0 |  | 实用新型 | 授权 | 本实用新型涉及一种飞行器领域试验用的辅助工装，具体是飞行器抱抓与抓手对接试验装置。包括水平设置的底架、设置在底架上方的主动支撑架和被动支撑架，所述主动支撑架和被动支撑架相对的内侧分别设置有用于固定抓手或抱抓的固定结构，还包括滑动机构，所述主动支撑架和被动支撑架通过滑动机构在同一直线上运动。本实用新型所提供的技术方案结构简单，容易制造和使用，仅需要普通工作人员就能使用操作，适用于一定精度条件下，飞行器领域的抱抓与抓手对接大量重复性试验。 |  | 有较好转化前景 | 技术许可 | 面议 |  | 航天科工 | 010-68743016
工业基础件 | 工程元件 |  | 一种轴联接用简易万向节 | CN201720756030.4 |  | 实用新型 | 授权 | 本实用新型提供了一种轴联接用简易万向节，包括左轴叉、圆柱销、塞销、十字块、右轴叉；所述左轴叉与圆柱销连接，所述右轴叉与塞销连接，所述圆柱销和塞销之间通过十字块连接。本实用新型轴叉之间仅通过销轴实现连接，拆卸和安装方便，便于维修，通过转套保护了轴销的磨损，使用寿命高，连接可高，易于实现轴连接的万向调节功能。 |  | 有较好转化前景 | 技术许可 | 面议 |  | 航天科工 | 010-68743016
先进制造 | 热交换技术 |  | 一种储热器和包括该储热器的移动储热装置 | CN201720271061.0 |  | 实用新型 | 授权 | 本实用新型涉及一种储热器和包括该储热器的移动储热装置。所述储热器包括外壳、填充在外壳中的导热相变材料和位于外壳内的包括加热流体管道的换热器。本实用新型还涉及包括所述储热器和运输装置的移动储热装置。本实用新型的储热器内大量填充高性能相变材料作为储热介质，属于热源端与客户端的热量传递而非介质传递，显著优于以热源端的水介质或填充有少量相变材料的移动储热装置的储热性能；所述储热器还包括独立于加热流体管道的受热流体管道分开，可用于非洁净高温流的余热回收，长期使用不会污染例如自来水管道；本实用新型的可选的控制系统能够实现实时监控与后台监控。 |  | 有较好转化前景 | 技术许可 | 面议 |  | 航天科工 | 010-68743016
先进制造 | 测试测量 |  | 一种芯片测试装置 | CN201720931259.7 |  | 实用新型 | 授权 | 本实用新型公开了一种芯片测试装置，包括测试插座和控制盒；测试插座包括芯片测试座和芯片测试盖，芯片测试盖包括壳体和旋钮，旋钮下端设有第一接触点，壳体上设有与所述第一接触点相对应的第二接触点，第一接触点和第二接触点接触时，触发控制盒的启动；控制盒内设置有单片机、继电器和上位机，单片机与继电器电连接，用于控制所述继电器的闭合，继电器与所述上位机电连接，用于启动所述上位机。与现有技术中芯片的测试过程比较，本实用新型的芯片测试装置省略了人力手工点击上位机鼠标去触发测试程序开始按钮的过程，当待测芯片安置完成后，自动实现一次测试。在大规模芯片的测试作业中，有助于提高工作和生产效率，实用性非常强。 |  | 有较好转化前景 | 技术许可 | 面议 |  | 航天科工 | 010-68743016
先进制造 | 基本电气元件 |  | 非接触机械摆桥式磁开关 | CN201621112657.8 |  | 实用新型 | 授权 | 本实用新型涉及一种非接触机械摆桥式磁开关，包括摆桥、支耳、外置磁拨动开关、开关导轨、导轨支架。摆桥两端粘接强力磁钢，一端通过螺钉、端子连接线路，并通过支耳固定在密封舱壳体内部。外置磁开关内部有磁钢，磁开关在导轨上滑动至左右两个工位实现摆桥的触点通断，控制电路的开与关。本实用新型无需接触即可实现电路通断，通断工位互锁可应用于水下使用的封闭舱壳体内部电器系统通断场合，避免了在水下使用的封闭舱壳体上增加过线孔，使用方便、简单、可靠性高。 |  | 有较好转化前景 | 技术许可 | 面议 |  | 航天科工 | 010-68743016
新能源与高效节能 | 节能环保 |  | 轻钢木结构体系 | CN201620655541.2 |  | 实用新型 | 授权 | 本实用新型涉及一种轻钢木结构体系，设有钢筋水泥基础，所述钢筋水泥基础上铺设有防水卷材，所述防水卷材上铺设有地梁板，所述地梁板用锚栓固定在钢筋水泥基础上，所述地梁板上铺设有楼面搁栅，所述楼面搁栅上铺设有楼面板，所述楼面搁栅上设有起间隔作用的剪刀撑，所述地梁板上架设有底梁板，所述地梁板在与底梁板交汇的外测设置有封底头，所述底梁板上装有外墙龙骨，所述外墙龙骨上装有墙面板，所述外墙龙骨在中部设有顶梁板。本实用新型适用于轻钢木结构房屋，具有设计科学、结构合理、坚固耐用、防震、防雨、节能环保、美观、舒适、无污染、施工期短的优点。 |  | 有较好转化前景 | 技术许可 | 面议 |  | 航天科工 | 010-68743016
先进制造 | 医疗装备 |  | 一种上层担架支架升降机构 | CN201521127409.6 |  | 实用新型 | 授权 | 本实用新型提供了一种上层担架支架升降机构，其使得直升机一次运送可快速运送2名卧姿伤病员或1名卧姿伤病员和4名坐姿伤病员，提高了直升机的医疗救助能力。其包括底部担架台、上部水平支承悬臂支架，所述担架台的内侧长边侧布置有垂直向的两根支撑立柱，两根支撑立柱内分别设置有推杆，两根所述推杆具体为两台同步型推杆、进行同时升降，所述上部水平支承悬臂支架的内侧长边侧布置两个连接结构，两个连接结构分别紧固于对应位置的推杆，所述推杆的底部延伸至各自的驱动座内，两个驱动座分别通过一根传动轴驱动，所述上部水平支承悬臂支架可相对于所述底部担架台发生垂直向的升降动作；所述上部水平支承悬臂支架内设置有担架支架安装组件。 |  | 有较好转化前景 | 技术许可 | 面议 |  | 航天科工 | 010-68743016
先进制造 | 基本电气元件 |  | 芯片成型器 | CN201520927996.0 |  | 实用新型 | 授权 | 本实用新型涉及一种芯片成型器，包括底座和上压板，底座包括底座基体、芯片凹槽和定位孔，芯片凹槽设置在底座基体上，芯片凹槽的两端设置定位孔；上压板包括上压板基体、凸台和定位柱；凸台设置在上压板基体上，凸台的两端设置定位柱。本实用新型不再受人员等因素的限制，使用方便、简单，并且能够明显提高工作效率和产品成型质量的稳定性，使其真正达到规范化、标准化，为芯片引脚成型提供了极大的便利条件。 |  | 有较好转化前景 | 技术许可 | 面议 |  | 航天科工 | 010-68743016
新能源与高效节能 | 风能装备 |  | 一种超短波天线 | CN201521031988.4 |  | 实用新型 | 授权 | 本实用新型公开了一种超短波天线，它包括天线本体和匹配电路，所述匹配电路包括电阻R1、R2，电感L1、L2、L3和电容C1、C2, 天线本体依次通过电感L1、L2与匹配电路的第一信号端相连，天线本体与电感L1的公共节点通过电阻R1连接匹配电路的第二信号端，电感L1的两端并联电阻R2, 匹配电路的第一信号端和第二信号端之间连接有电容C2。本实用新型设置匹配电路，增强天线的抗干扰能力；天线本体采用铝合金材质，并设置玻璃钢保护外套对其进行加固，在具有良好的抗风能力和机械强度的同时，减轻产品重量并使得产品小型化；本天线采用无功补偿匹配技术，克服了天线倾斜对天线带宽的影响，保证了天线的高辐射效率。 |  | 有较好转化前景 | 技术许可 | 面议 |  | 航天科工 | 010-68743016
工业基础件 | 机床 |  | 一种印制电路板穿孔型集成电路模块的拆卸装置 | CN201520201908.9 |  | 实用新型 | 授权 | 本实用新型提供一种印制电路板穿孔型集成电路模块的拆卸装置，包括加热部分和锡锅，其加热部分为导热支架，导热支架包括方形平台，方形平台上部周边的围沿，方形平台中部向下的管状柱；方形平台上部周边的围沿中至少一对围沿的间距与集成电路模块的两排管脚匹配；方形平台中部向下的管状柱的长度L至少能深入到锡锅的锡液中。所述的方形平台上与集成电路模块的两排管脚匹配的围沿的内上角有倒角，倒角与水平成α角，α＝30°。设集成电路模块起拔器，集成电路模块起拔器包括上部的把手和下部的起爪。本实用新型的导热支架结构简单，容易制作，可根据集成电路模块的规格制作不同规格系列的产品，适用于不同穿孔型集成电路模块的拆解。 |  | 有较好转化前景 | 技术许可 | 面议 |  | 航天科工 | 010-68743016
先进制造 | 测试测量 |  | 一种高精度垂直度的精密测量装置 | CN201520076262.6 |  | 实用新型 | 授权 | 本实用新型提供一种高精度垂直度的精密测量装置，包括高度游标卡尺及工件夹具，在高度游标卡尺上安装扭簧比较仪，扭簧比较仪安装在高度游标卡尺的夹持头上，扭簧比较仪的测试头垂直向下；工件夹具包括高精度六面体，高精度六面体的面上有螺孔，压板通过紧固件及螺孔连接在高精度六面体的一个安装面上，在压板与高精度六面体的安装面之间有与工件厚度匹配的垫板。扭簧比较仪通过加长杆安装在高度游标卡尺的夹持头上；高度游标卡尺的底座上、在与测试头对称的另一侧安装有配重铁。高精度六面体的长宽高不等，至少在三个不对称的面上有螺孔。本实用新型实现了在研磨加工现场高精度垂直度的快速精密测量，为工件反复修研节约了时间，提高了生产效率，提升精密加工质量。 |  | 有较好转化前景 | 技术许可 | 面议 |  | 航天科工 | 010-68743016
先进制造 | 测试测量 |  | 一种角度传感器检测装置 | CN201720607338.2 |  | 实用新型 | 授权 | 本实用新型提供一种角度传感器检测装置，包括Y轴旋转部分和X轴旋转部分，Y轴支座安装于底座基板上，Y轴伺服电机安装于Y轴支座上，Y轴光栅码盘安装于Y轴伺服电机的轴承上，Y轴基准角度传感器安装于Y轴支座上、位于Y轴光栅码盘的正上方；X轴支座安装于Y轴光栅码盘上，X轴支座上安装X轴伺服电机，X轴光栅码盘安装于X轴伺服电机的轴承上，X轴基准角度传感器安装于X轴支座上、位于X轴光栅码盘的正上方；X轴伺服电机的轴线与Y轴伺服电机的轴线垂直相交；支撑架安装于X轴光栅码盘上；测试转接板采用螺接的方式安装于支撑架的上方，测试转接板的用于安装被测角度传感器的测试面与X轴伺服电机的轴线和Y轴伺服电机的轴线在同一平面。 |  | 有较好转化前景 | 技术许可 | 面议 |  | 航天科工 | 010-68743016
先进制造 | 基本电子电路 |  | 一种多通道数据采集前端偏置电路 | CN201720983917.7 |  | 实用新型 | 授权 | 一种多通道数据采集前端偏置电路，属于数据采集电路，旨在解决现有技术对多通道数据采集的高成本、体积大、精度低的问题。本实用新型包括2M路输入电路、2M个运算放大器、一个模拟开关和一个隔离放大器，所述2M路输入电路各自分别均包括电感L1、电感L2、电容C1以及电阻R1、电阻R2；2M路输入电路中的电阻R2和电阻R1的连接点分别与2M个运算放大器正向输入端连接，2M个运算放大器的输出端分别连接模拟开关的2M个模拟信号输入端；经模拟开关选通后的输出信号经过隔离放大器进行隔离，再接入AD芯片输入端；本实用新型成本低、体积小、信号测量稳定性好，采集信号更加精准，能够完成多路通道数据的采集。 |  | 有较好转化前景 | 技术许可 | 面议 |  | 航天科工 | 010-68743016
工业基础件 | 轴承 |  | 带关节轴承发动机喷管摆角校准零位杆 | CN201621445300.1 |  | 实用新型 | 授权 | 本实用新型提供了一种实现固体火箭发动机喷管摆角校准过程中可使喷管自由摆动的带关节轴承发动机喷管摆角校准零位杆，该校准零位杆包括连接件、关节轴承、高精度丝杠、高精度丝母，连接件上开有圆孔，关节轴承通过过盈配合与连接件上的圆孔相接；高精度丝杠与连接件通过机床加工直接连接在一起，形成一结合体；高精度丝母左右两端通过丝杠螺纹分别连接两个结合体。本实用新型结构简单，安装方便高效，性能稳定。 |  | 有较好转化前景 | 技术许可 | 面议 |  | 航天科工 | 010-68743016
先进制造 | 电气元件 |  | 一种射频功率放大单元自散热腔体结构 | CN201721195243.0 |  | 实用新型 | 授权 | 本实用新型提供了一种射频功率放大单元自散热腔体结构，包括壳体；所述壳体内安装有依次安装有第一屏蔽腔体、第二屏蔽腔体、散热齿，壳体的一侧安装有盖板；所述第一屏蔽腔体内设有控制模块和电源接口，第二屏蔽腔体内设有功率模块和滤波器；所述第一屏蔽腔体、第二屏蔽腔体之间通过活动隔板进行隔离；所述控制模块和电源接口均与功率模块连接。本实用新型通过模块化设计、采用散热齿3解决模块散热问题，利用腔体结构，提高模块电磁兼容性，提供了一种屏蔽效果好、散热性能好、结构紧凑、轻量化、小型化的功放单元结构，大大提高了通信设备的维修性。 |  | 有较好转化前景 | 技术许可 | 面议 |  | 航天科工 | 010-68743016
重工装备与船艇 | 船艇 |  | 一种户外运动中水面娱乐船只的驱动控制装置 | CN201720594526.6 |  | 实用新型 | 授权 | 本实用新型涉及驱动船只前进的控制装置，具体说是一种户外运动中水面娱乐船只的驱动控制装置。包括具有拉绳的机械控制组件和具有磁感部件的电路控制组件；所述机械控制组件通过拉绳控制磁感部件的磁场旋转，电路控制组件用于感应磁感部件的磁场旋转且对于水面娱乐游艇发出驱动信号。通过手拉拉绳的方式，以及拉绳带动拉杆的驱动控制结构，实现了一种类似骑马的动作效果和控制方式，增强了水面娱乐船只的新鲜感。本实用新型的结构简单，制造和使用成本低，便于检修等工作，应用到户外水面娱乐船只领域，具有较高的价值。 |  | 有较好转化前景 | 技术许可 | 面议 |  | 航天科工 | 010-68743016
先进制造 | 测试测量 |  | 一种光纤陀螺寻北仪的转位机构 | CN201620931892.1 |  | 实用新型 | 授权 | 本实用新型公开了一种光纤陀螺寻北仪的转位机构，包括本体和设置在本体上的升降单元与转动单元，其中升降单元包括升降涡轮蜗杆组件、升降主轴、动齿盘和定齿盘，升降涡轮蜗杆组件的蜗杆与升降电机连接，升降轮蜗杆组件的涡轮与升降主轴的一端同轴套装，升降主轴另一端与动齿盘同轴固定连接；转动单元包括转动涡轮蜗杆组件、转动齿轮轴以及转动齿轮，转动涡轮蜗杆组件的蜗杆与转动电机连接，转动轮蜗杆组件的涡轮与转动齿轮轴的一端同轴套装且形成键连接，转动齿轮轴另一端与转动齿轮固定连接，转动齿轮与动齿盘同轴固定连接。本实用新型具有优良的自锁性，防止机构在转动过程中受到干扰而出现旋转角度产生偏差，结构紧凑、重量低、位置精度高。 |  | 有较好转化前景 | 技术许可 | 面议 |  | 航天科工 | 010-68743016
先进制造 | 机械加工 |  | 一种数控车床防撞缓冲装置 | CN201620807971.1 |  | 实用新型 | 授权 | 本实用新型数控车床防撞缓冲装置，涉及一种机械加工中用的缓冲装置，包括结合器齿轮、内摩擦片、外摩擦片、锁紧螺母、调节螺母，主轴箱中设置有作为动力输入轴的花键传动轴，花键传动轴左侧伸出主轴箱外与皮带轮连接，结合器齿轮内孔通过两对轴承安装在花键传动轴的结合器齿轮安装位上，结合器齿轮的左端面开设有至少三个缺口，带花键孔的内摩擦片套在结合器齿轮左端花键传动轴外的花键上，外摩擦片套在内摩擦片外，且外摩擦片右端面设有与结合器齿轮左端缺口相卡持的凸齿，调节螺母套在花键传动轴上，固定销穿过调节螺母及花键传动轴将调节螺母定位在内摩擦片的左端面，锁紧螺母通过调节螺母右端螺纹配合旋转移动抵紧内摩擦片的左端面。 |  | 有较好转化前景 | 技术许可 | 面议 |  | 航天科工 | 010-68743016
先进制造 | 基本电子电路 |  | 一种激光脉冲信号的峰值保持电路 | CN201621270910.2 |  | 实用新型 | 授权 | 本实用新型公开了一种激光脉冲信号的峰值保持电路，包括跨阻放大器D，跨阻放大器D对电压脉冲信号Vin和输出电压Vout之间的压差进行放大，跨阻放大器D输出的电流通过二极管Z对保持电容C4进行充电。本实用新型采用分立元件实现的峰值保持电路，电压脉冲信号处理电路中加入峰值保持电路，对电压脉冲信号峰值进行展宽，调整电路参数，使展宽时间延迟到数十us，送入A/D转换器进行采样，可使得在一个激光脉冲周期内实现连续采样数个点，再通过处理器对采样得到的数据进行均值滤波算法处理，能够使导引头测量目标方位或俯仰角度的稳定性与精确性得到很大改善，从而提高制导精确性。 |  | 有较好转化前景 | 技术许可 | 面议 |  | 航天科工 | 010-68743016
工业基础件 | 模具 |  | 一种钛合金王字形结构件等温模锻成形模具 | CN201620676549.7 |  | 实用新型 | 授权 | 本实用新型提出一种钛合金王字形结构件等温模锻成形模具，属于机械制造技术领域。该成形模具包括凹模、凸模、冲头、加热模和保温层；其中：凹模上设有王字型模具腔；王字型模具腔底部设有回流槽；凸模挤压面的尺寸及形状与凹模挤压面的尺寸及形状完全相同；冲头固定焊接于加热模；凹模采用矩形立体结构，凸模采用凸形立体结构，加热模采用矩形环结构，矩形环竖壁外侧均设有圆形凸起。本实用新型提出一种钛合金王字形结构件等温模锻成形模具具有成形精度高，成形材料取出过程变得简便等特点。 |  | 有较好转化前景 | 技术许可 | 面议 |  | 航天科工 | 010-68743016
先进制造 | 机械加工 |  | 一种用于加工大孔径薄壁钛管的模具 | CN201620676616.5 |  | 实用新型 | 授权 | 本实用新型公开了一种用于加工大孔径薄壁钛管的模具，属于机械加工技术领域。本实用新型所提供的模具包括内模和外模，其中，外模由筒体，下盖板和上盖板组成，内模由内模I和内模II组成，其中，上盖板和下盖板的一侧边缘具有环形凸起，筒体的两端外壁与上盖板和下盖板的环形凸起内侧固定连接；所述下盖板的底部中心设有用于固定内模II的环形凸起，所述上盖板的中心设有贯通上盖板的抽真空管。所述内模I固定于内模II与圆筒之间。本实用新型所提供的模具能够用于加工大孔径复杂型面的薄壁钛管，能够明显提高零件的成型效率，提高钛合金材料的利用率，并且保证零件的高致密度和优异的机械性能。 |  | 有较好转化前景 | 技术许可 | 面议 |  | 航天科工 | 010-68743016
工业基础件 | 复合管 |  | 一种复合管用组对连接推进装置 | CN201520951971.4 |  | 实用新型 | 授权 | 本实用新型公开了一种复合管用组对连接推进装置，其包括轨道齿条、主体框架、通过转轴安装于主体框架上的摇杆、设于转轴上的行走齿轮、设于摇杆上且位于行走齿轮上方的棘爪以及设于主体框架上的防止行走齿轮向后转动的止动爪；所述行走齿轮与轨道齿条啮合。此实用新型在复合管组对时，不需要其它辅助工具。该实用新型易于携带，操作简单，施工效率高，便于施工，利于推广使用。 |  | 有较好转化前景 | 技术许可 | 面议 |  | 航天科工 | 010-68743016
先进制造 | 应急救援装备 |  | 一种模块化大空间吊顶自喷系统 | CN201520470959.1 |  | 实用新型 | 授权 | 一种模块化大空间吊顶自喷系统包括配水干管、吊顶内配水支管、横干管、短立管及喷头五部分；所述短立管长度预加工为墙顶板至吊顶的距离，所述短立管及喷头固定连接形成喷淋模块；所述吊顶内配水支管长度预加工为喷淋模块与喷淋模块之间的距离，利用三通接头及弯头将预加工好的吊顶内配水支管组装成吊顶内配水支管模块，所述吊顶内配水支管模块通过卡箍技术固定在墙顶板上，同时所述喷淋模块固定在吊顶内配水支管模块的三通接头和弯头上。本实用新型所述技术方案的有益效果在于：通过对整个喷淋系统进行预制加工，形成模块化供水管路，使的大空间吊顶自喷系统的安装更加方便快捷，可以一次成型，避免了传统自喷系统在吊顶内对管路进行弯折等处理的缺陷，具有节省人力和物力特点，能有效的降低施工成本，并且自喷系统的喷淋装置的定位也更加准确。 |  | 有较好转化前景 | 技术许可 | 面议 |  | 航天科工 | 010-68743016
新能源与高效节能 | 核技术 |  | 一种铅屏蔽储罐的灌铅装置 | CN201520000826.8 |  | 实用新型 | 授权 | 本实用新型公开了一种铅屏蔽储罐的灌铅装置，该装置包括分流浇注装置、定位块等，属于浇铸技术领域。分流浇注装置由圆筒储铅器和若干浇注管构成。圆筒储铅器顶部具有进铅口，浇注管具有通过圆弧弯曲段连通的倾斜段和垂直段，其中倾斜段上端与圆筒储铅器的底部边缘连通，垂直段穿经定位块的定位槽后插入铅屏蔽储罐的夹壁中。定位块具有定位于铅屏蔽储罐夹壁端口的上部以及卡入铅屏蔽储罐夹壁的下部。该装置能浇注核电领域所需的铅屏蔽储罐，可减少铅屏蔽储罐浇铸时可能产生的缩孔，夹渣等缺陷问题，保证铅层的致密性和均匀性。 |  | 有较好转化前景 | 技术许可 | 面议 |  | 航天科工 | 010-68743016
新能源与高效节能 | 天然气装备 |  | 橇装化净化系统 | CN201420503699.9 |  | 实用新型 | 授权 | 本实用新型公开了一种橇装化净化系统，它包括承载基础，承载基础的边缘设置有气源入口、净化气出口和放空气出口，承载基础上设置有可拆卸的脱酸橇、脱水橇和地下储槽橇，气源入口依次与设置在脱酸橇上的过滤分离器、原料气换热器、吸收塔下部连通，吸收塔底部与设置在脱酸橇上的再生系统连通后进入地下储槽橇，再生系统中产生的气体通过放空气出口排送至界外，吸收塔顶部与设置在脱酸橇上的分离过滤系统连通后进入脱水橇，脱水橇脱水处理后的气体经过净化气出口排送至界外。本实用新型的橇装化净化系统，通过合理布局，有效利用橇体空间，将液化天然气装置中净化系统设备进行结构一体化，功能集中化，从而减小占地面积。 |  | 有较好转化前景 | 技术许可 | 面议 |  | 航天科工 | 010-68743016
工业基础件 | 工程元件 |  | 一种堵管装置及堵管套件 | CN201720559695.6 |  | 实用新型 | 授权 | 本实用新型提供了一种堵管装置及堵管套件，属于建筑工程领域，包括管堵本体、挤压件和驱动件。管堵本体包括导杆、第一压板、第二压板和密封胶圈，第一压板固定于导杆上，第二压板套于导杆的外侧，密封胶圈被夹持于第一压板和第二压板之间。第一压板与第二压板间形成挤压空间，挤压件位于挤压空间内。驱动件用于驱动第二压板沿导杆向靠近第一压板的方向运动，并使挤压件在密封胶圈的径向挤压密封胶圈。这种堵管装置在封堵过程中，密封胶圈既会受到轴向挤压，也会受到径向挤压，封堵后的密封效果极好。 |  | 有较好转化前景 | 技术许可 | 面议 |  | 航天科工 | 010-68743016
先进制造 | 测试测量 |  | 谐波减速器综合试验系统 | CN201721150268.9 |  | 实用新型 | 授权 | 本实用新型涉及一种谐波减速器综合试验系统，其包括控制系统、加载系统和测试系统，控制系统通过电信号的传递，实现对加载系统的控制；加载系统接受控制系统的指令后对试验产品两端分别提供输入输出载荷；测试系统通过传感器的实时监测，实现对测试数据的回传与反馈。本实用新型通过对试验各组件的模块化设计，实现了谐波减速器跑合试验、效率试验、刚度试验、精度试验、寿命试验等试验内容的集成。解决了谐波减速器多项性能试验需要在不同试验台上进行的问题。本实用新型可以很好地满足产品测试的各项试验条件，真实准确地测试出产品的性能指标。具有试验工况模拟更真实、试验效率更高的特点。 |  | 有较好转化前景 | 技术许可 | 面议 |  | 航天科工 | 010-68743016
先进制造 | 工业机器人 |  | 一种基于超声波测量的机器人室内导航方法 | CN201510963172.3 |  | 发明申请 | 授权 | 本发明提供一种基于超声波测量的机器人室内导航方法，应用于室内走廊上，其包括以下步骤：将两个超声波模块分别固定于机器人左右两侧对称的位置上，且两个超声波模块的法线方向与地面的角度为；设定机器人在室内走廊上的运行轨迹，机器人运行；分别获得机器人与两侧墙壁之间的实际距离，以及走廊宽度；根据两个超声波模块获得的上述数据进行分析计算不同情况下机器人沿轨迹法向位置偏差的变化量；然后计算机器人修正后的偏向角，并根据该偏向角调整机器人的运行轨迹，是的当前运行轨迹与设定运行轨迹重合。本发明对机器人的航向角信息进行修正，提高了机器人长时间运行的可靠性。 |  | 有较好转化前景 | 技术许可 | 面议 |  | 航天科工 | 010-68743016
先进制造 | 电气元件 |  | 电磁屏蔽装置及配电箱 | CN201621146072.8 |  | 实用新型 | 授权 | 本实用新型提供一种电磁屏蔽装置及配电箱，其中，所述电磁屏蔽装置包括：中间隔板以及拆卸式面板；所述中间隔板内部形成屏蔽空间，所述拆卸式面板打开或关闭所述屏蔽空间，所述中间隔板以及拆卸式面板上分别设置有电连接器，所述电连接器的两端形成电连接端，其中一端的电连接端突伸于所在中间隔板和拆卸式面板的表面设置，另一端延伸至所述屏蔽空间中。本实用新型的电磁屏蔽装置安装于厢式车辆及方舱的内部，能够避免遭受外界淋雨等恶劣环境条件的影响。同时，本实用新型的电磁屏蔽装置还具有结构紧凑，使用简单灵活，维修安装方便，系统工作可靠性高的优点。 |  | 有较好转化前景 | 技术许可 | 面议 |  | 航天科工 | 010-68743016
先进制造 | 起重设备 |  | 一种吊装夹紧装置 | CN201521018110.7 |  | 实用新型 | 授权 | 本实用新型公开了一种吊装夹紧装置，包括基座、螺杆、支撑座、旋转轴以及电机，所述基座上设置有对称的滑槽，所述滑槽内设置有夹臂，所述夹臂与螺杆相连，所述螺杆安装在支撑座上，所述支撑座安装在基座上，所述支撑座与旋转轴相连，所述旋转轴安装在基座上，所述旋转轴与电机相连，所述电机安装在基座上，所述基座的下底面中心处设置有导向装置。本实用新型通过旋转轴、支撑座使得螺杆在基座上同步旋转，从而保证夹臂的运动同步性，通过使用导向装置，引导被吊装物品运动，从而减少调整时间，提高吊装效率，本实用新型结构简单，制造成本低，易于推广使用。 |  | 有较好转化前景 | 技术许可 | 面议 |  | 航天科工 | 010-68743016
先进制造 | 测试测量 |  | 一种内腔测量和划线工具 | CN201620370418.6 |  | 实用新型 | 授权 | 本实用新型提供一种内腔测量和划线工具，主体是由槽形结构的底座和盖板围成的两端开口的主体方腔，主动齿轮安装在主体方腔的中间，主动齿轮的两侧安装第一从动齿轮、第二从动齿轮，主动齿轮、第一从动齿轮、第二从动齿轮的尺寸、齿轮模数和齿数均相同，手轮通过主动齿轮销轴安装在盖板外侧，第一齿条和第二齿条两端伸出主体方腔；第一齿条和第二齿条上下对称安装在主体方腔内与主动齿轮、第一从动齿轮、第二从动齿轮啮合；第一齿条的右端和第二齿条的左端分别连接第二测量棒、第一测量棒；第一齿条和第二齿条的中间外侧有第一刻度标识，盖板两侧有第二刻度标识，盖板上对应第一刻度标识的位置有长孔，通过长孔可见第一刻度标识，初始状态第一刻度标识与第二刻度标识的零点对应。 |  | 有较好转化前景 | 技术许可 | 面议 |  | 航天科工 | 010-68743016
先进制造 | 测试测量 |  | 一种基于复合式数字滤波的发电机组温度检测系统 | CN201510734471.X |  | 发明申请 | 授权 | 本发明涉及一种基于改进的复合式数字滤波技术的发电机组温度检测系统，包括温度传感器电路、信号调理与A/D转换单元、微处理器，采用单片机作为微处理器芯片，控制采样频率与A/D转换频率，并嵌入温度信息量的复合式数字滤波单元。该运算单元以改进的小样本格拉布斯准则（Grubbs）判别非时变数据为基础，并复合一阶差分的滤波方法来剔除时变数据的粗大误差，实现不合理数据的舍弃或取代。工程应用表明，系统结构简单有效，运算效率高，在静态和动态测试上都获得很好的滤波效果，输出温度数据准确、稳定，同时也能够为顶层的温度控制提供了可靠的数据。 |  | 有较好转化前景 | 技术许可 | 面议 |  | 航天科工 | 010-68743016
工业基础件 | 工程元件 |  | 一种新型风管组件和复合风管 | CN201720079632.0 |  | 实用新型 | 授权 | 本实用新型提供了一种新型风管组件和复合风管，属于建筑领域，新型风管组件包括相对设置的两个横板和相对设置的两个纵板，相邻的横板和纵板固定连接；横板和纵板的长度相同，横板沿其长度方向伸出纵板；纵板上设置有两个挡板，两个挡板分别位于纵板的长度方向的两侧，挡板与纵板采用一体成型的工艺制成，且挡板的宽度与横板的厚度相同；复合风管包括至少一组如上的新型风管组件。本实用新型提供的新型风管组件的横板和纵板错位设置，在安装时，同一组新型风管组件上的横板可以同时和两组新型风管组件上的纵板连接，横板和纵板可以帮助定位和连接，使安装十分方便，同时这种新型风管组件安装后相邻的新型风管组件之间连接的更加牢固。 |  | 有较好转化前景 | 技术许可 | 面议 |  | 航天科工 | 010-68743016
工业基础件 | 工程元件 |  | 高抗剪抗拉抽芯铆钉及其钉套的制造方法 | CN201610829339.1 |  | 发明申请 | 授权 | 本发明提供一种抽芯铆钉，在标准抽芯铆钉的结构上，包括如下改动：将钉套采用至少两种材料制成，所述钉套的杆部待变形部位由所述两种材料中的第一种材料制成，所述钉套的杆部非待变形部位由所述两种材料中的第二种材料制成，所述第一种材料的强度小于所述第二种材料的强度。本发明具有更高的抗剪抗拉能力。 |  | 有较好转化前景 | 技术许可 | 面议 |  | 航天科工 | 010-68743016
先进制造 | 测试测量 |  | 一种惯组标定用北向基准稳定性评估测试装置 | CN201420303391.X |  | 实用新型 | 授权 | 本实用新型公开了一种惯组标定用北向基准稳定性评估测试装置，包括经纬仪、墩位、北向基准棱镜、以及装有北向定位棱镜的标定设备转台，其中，经纬仪用于通过测量北极星方位获取真北方向并将其引至北向基准棱镜镜面上进行准直，该北向基准棱镜固定于墩位上以作为北向基准，同时，经纬仪将北向基准棱镜确定的北向基准引至惯组标定设备转台北向定位棱镜，并在该经纬仪与北向定位棱镜镜面准直后作为惯组标定设备转台的定位北向，标定设备根据该定位北向进行多次北向数据采集，即可进行北向基准的稳定性评估测试。本实用新型的装置可以测量北向基准的误差漂移，从而获得北向基准的稳定性评估结果，以满足产品精度要求。 |  | 有较好转化前景 | 技术许可 | 面议 |  | 航天科工 | 010-68743016
先进制造 | 测试测量 |  | 适用于高温多尘环境下的激光位移传感器测距装置 | CN201520785191.7 |  | 实用新型 | 授权 | 适用于高温多尘环境下的激光位移传感器测距装置，涉及一种激光测距装置。本实用新型为了解决现有的激光位移传感器测距装置，对应用环境要求高，不适用于高温、多灰尘环境，易出现采集数据不准确的问题。本实用新型的包括激光位移传感器和平面透镜；在激光位移传感器测距装置上部设有传感器固定腔，传感器固定腔内部中央安装激光位移传感器，在传感器固定腔外设有风冷却腔，在风冷却腔下部设有透镜安装件，平面透镜设置在透镜安装件上，透镜安装件下部与连接体连接，连接体侧壁上设有吹扫口，吹扫口对着平面透镜下端面，连接体通过第一法兰盘固定在被测物体环境外壁上。本实用新型适用于高温、多灰尘的工作环境。 |  | 有较好转化前景 | 技术许可 | 面议 |  | 航天科工 | 010-68743016
工业基础件 | 工程元件 |  | 自动变速箱油液冷却系统 | CN201721732614.4 |  | 实用新型 | 授权 | 本实用新型提供了一种自动变速箱油液冷却系统，提高变速箱油的冷却效果，持续保证变速箱液压油能够在合理温度下工作，本实用新型的技术方案包括变速箱、发动机、油冷器、进油管、出油管、进液管、出液管、回液管、取液管及水箱，所述油冷器通过进油管和出油管与变速箱连接，通过进液管连接水箱，通过出液管连接发动机，发动机与水箱之间通过回液管连接，所述发动机上设有节温器一和水泵，所述进液管与节温器一通过取液管连接。 |  | 有较好转化前景 | 技术许可 | 面议 |  | 航天科工 | 010-68743016
先进制造 | 起重设备 |  | 一种回转体起吊装置 | CN201620894608.8 |  | 实用新型 | 授权 | 本实用新型公开了一种回转体起吊装置，属于吊装技术领域。所述回转体起吊装置包括：夹紧机构与吊装带连接形成一吊环，夹紧机构与回转体质心在同一直线上；连接机构与吊环连接，连接机构两端设置有滑轨；滑块一端与滑轨活动连接，另一端与吊具活动连接；驱动机构与滑块活动连接，驱动机构带动滑块在滑轨上动作。所述回转体起吊装置适用于回转体产品不同质量、质心状态和不同挂点产品水平起吊，实现与回转体产品挂点的可靠快速连接，结构简单、实用、成本低廉、且操作方便快捷。 |  | 有较好转化前景 | 技术许可 | 面议 |  | 航天科工 | 010-68743016
工业基础件 | 液压件 |  | 一种带有自动加载功能的液压泵自动调压系统试验装置 | CN201520815669.6 |  | 实用新型 | 授权 | 一种带有自动加载功能的液压泵自动调压系统试验装置，属于自动化控制技术领域。本实用新型为了解决现有的液压泵调压系统试验台无法实现低压、高压两种输出范围的问题；以及无法实现两种调压方式的联合应用的问题。本实用新型的水路包括过滤器、低压增压泵、中高增压泵、低压泄放阀和中高压泄放阀、压力传感器以及压力表；增压泵的启停以及压力大小由驱动该增压泵的气体压力大小以及其前的控制阀通断决定。低压泄放阀和中高压泄放阀的动作也由其气动作动头通气与否决定。驱动与控制气路包括气源处理单元、开关阀、比例减压阀、手动减压阀、电磁阀和气控阀。本实用新型方便、快速调节液压压力，系统有低压、高压两种输出范围，实现手动自动调压方式的联合应用。 |  | 有较好转化前景 | 技术许可 | 面议 |  | 航天科工 | 010-68743016
先进制造 | 测试测量 |  | 滚珠丝杠副磨合试验系统 | CN201620143496.2 |  | 实用新型 | 授权 | 本实用新型涉及一种滚珠丝杠副磨合试验系统。包括控制系统、加载系统和测试系统，控制系统通过电信号实现对加载系统的控制；加载系统实现滚珠丝杠副变向磨合的机械部分；测试系统通过电信号实现数据的收集与反馈。该试验系统实现了滚珠丝杠副两种磨合状态的集成。解决了丝杠副磨合试验中，短时间、大负载条件下的反复变向问题。有效模拟了产品的实际工作状态，很好地满足产品性能测试的非常规试验条件。实现对产品转数、位置及负载力的实时监测。具有工况模拟更真实、试验效率更高的特点。 |  | 有较好转化前景 | 技术许可 | 面议 |  | 航天科工 | 010-68743016
工业基础件 | 工程元件 |  | 一种沉头万向摇摆螺母 | CN201520380768.6 |  | 实用新型 | 授权 | 本实用新型公开了一种沉头万向摇摆螺母，所述沉头万向摇摆螺母的基本形状为圆柱体（1），圆柱体（1）一端面为平面（2），另一端面为球面（3）；平面（1）上设有扳拧孔（4）；圆柱体（1）中间设有螺纹孔（5）。本实用新型既能使沉头万向摇摆螺母在装配过程中下沉在另一连接件中，又可有效地避免螺纹连接干涉实现倾斜连接，本实用新型安全可靠性高，机械性能稳定，维护方便。特别适用于对两连接件之间的相对位置精度要求较高的装配连接。 |  | 有较好转化前景 | 技术许可 | 面议 |  | 航天科工 | 010-68743016
先进制造 | 测试测量 |  | 开关电源输出电压采样电路 | CN201520595167.7 |  | 实用新型 | 授权 | 本实用新型涉及一种开关电源输出电压采样电路，属于信号采集电路技术领域。由于本实用新型采用了纹波电压采样技术，在保持开关电源输出电压平均值采样电路稳定可靠的优点的同时，在采样信号上叠加了输出电压纹波分量，因而最终得到的采样信号能够真实地反映开关电源输出电压，提供给开关电源的电压调节环路对电源的输出纹波电压进行有效地抑制，具有使用元器件少，电路简单，电压采样精确的效果。 |  | 有较好转化前景 | 技术许可 | 面议 |  | 航天科工 | 010-68743016
工业基础件 | 模具 |  | 一种钛合金筒形点阵轻量化结构件成形模具 | CN201520695539.3 |  | 实用新型 | 授权 | 本实用新型公开了一种钛合金筒形点阵轻量化结构件成形模具，属于机械技术领域。该模具包括内模具、外模具、冲头和加载模具；内模具包括圆柱形柱体和底座，圆柱形柱体上设有向柱体内部凹陷的凹槽，底座上表面设有与柱体底面同心的圆环形凸起；外模具一端设有装配槽，外模具表面设有预留加载通道；冲头包括直角梯形板和直角梯形板直角腰所在的矩形平面上的、与矩形平面垂直的凸起，凸起顶端平面与凹槽底面相吻合。本新型针对利用模具内部机构配合，使多冲头同步进给，实现对镂空板材各阵点的同步热成形，成功解决了钛合金等金属材料难以形成三维点阵结构的技术难题，填补了点阵结构在钛合金领域应用的空白，适用于钛合金筒形点阵结构件的成形。 |  | 有较好转化前景 | 技术许可 | 面议 |  | 航天科工 | 010-68743016
新能源与高效节能 | 石油装备 |  | 一种发动机气起动装置 | CN201720412082.X |  | 实用新型 | 授权 | 本实用新型公开了一种发动机气起动装置，包括：马达、单向阀组、先导阀和储气筒；马达的控制端口与单向阀组相连，单向阀组的另一端与先导阀的控制端口相连，先导阀的取气源端口与储气筒相连；单向阀组包括至少两个相并联的单向阀气路，每个单向阀气路上串联有单向阀和按钮阀，单向阀由先导阀向马达导通；马达的反馈端口通过第一气管与先导阀的反馈端口相连，马达的执行端口通过第九气管与先导阀的执行端口相连。本实用新型的起动装置，安全可靠，防爆性好，成本低，维修性好；增加单向阀组可以在两个地方起动发动机；本实用新型可以运用在煤矿救援钻机、煤层气钻机、石油钻机、石油修井机等特种车底盘中，能满足底盘的使用要求。 |  | 有较好转化前景 | 技术许可 | 面议 |  | 航天科工 | 010-68743016
工业基础件 | 机床 |  | 一种定位工装 | CN201721452826.7 |  | 实用新型 | 授权 | 本实用新型实施例提供了一种定位工装，所述定位工装包括：底板；液氨加热器本体定位部件，位于所述底板的两端；各导管定位部件，分别位于所述底板的侧边，分别与各导管组件相连；如此，利用液氨加热器本体定位部件将液氨加热器本体固定在底板上后，在利用各导管定位部件定位导管组件的一端，各导管组件的另一端分别与液氨加热器本体上的相应连接位置处相连，这样就确保了各导管组件与液氨加热器本体之间对接精度，进而提高了焊接精度，确保了焊接质量。 |  | 有较好转化前景 | 技术许可 | 面议 |  | 航天科工 | 010-68743016
先进制造 | 其他 |  | 一种用于真空电弧炉的电极位置调节装置 | CN201620666134.1 |  | 实用新型 | 授权 | 本实用新型公开了一种用于真空电弧炉的电极位置调节装置，属于冶金设备技术领域。本实用新型所提供的电极位置调节装置主要由框架，围栏，矩形支撑板和电动推杆组件组成。其中，电动推杆组件包括推杆，前插销，后插销，前支柱，后支柱，前支柱座，后支柱座，垫板，螺栓和电极，前插销套在前支柱上，前支柱固定在前支柱座上，前支柱座固定于框架上，后插销套在后支柱上，后支柱固定于后支柱座，后支柱座通过垫板固定于矩形支撑板上，推杆的两端通过螺栓与前插销和后插销连接，电机通过转动控制推杆伸缩，推动或拉动可固定真空电弧炉电极的矩形支撑板的移动。本实用新型可有效避免电极与坩埚产生爬弧，防止电弧炉出现爆炸危险。 |  | 有较好转化前景 | 技术许可 | 面议 |  | 航天科工 | 010-68743016
先进制造 | 机械加工 |  | 一种用于真空电弧炉泄爆装置 | CN201620666232.5 |  | 实用新型 | 授权 | 本实用新型公开了一种用于真空电弧炉泄爆装置，属于机械设计技术领域。该装置包括盲板，铰链组件，横管道，竖管道和防暴管道，盲板通过铰链组件与防暴管道的管壁连接，竖管道和横管道成90°焊接，防爆管道分别与竖管道和横管道成135°焊接。本实用新型与现有防暴设备相比，释放气压更为安全有效，同时气体释放稳定。不会经过长时间的使用而导致某些零件老化，不能及时释放气体，从而导致爆炸。使用原理也更为简便，无须进行操作，自主进行，精准度更高，最主要的是安全系数大。 |  | 有较好转化前景 | 技术许可 | 面议 |  | 航天科工 | 010-68743016
工业基础件 | 机床 |  | 一种模型弹吊耳专用钻孔夹具 | CN201520963259.6 |  | 实用新型 | 授权 | 本实用新型公开了一种模型弹吊耳专用钻孔夹具，包括底板，底板两端中部均开有定位孔，左端的定位孔与机床工作台上的通孔相匹配，左端的定位孔内插装有定位销A，定位销A底端插入机床工作台上的通孔内，吊耳水平放置在底板上，吊耳孔与底板右端的定位孔对齐，吊耳孔内插装有定位销B，定位销B底端插入右端的定位孔内。本实用新型操作方便，能有效满足模型弹吊耳孔角度位置的加工；结构简单，加工方便，能替代五轴加工中心加工，加工成本低。 |  | 有较好转化前景 | 技术许可 | 面议 |  | 航天科工 | 010-68743016
工业基础件 | 液压件 |  | 一种斜盘式液压支腿油缸 | CN201420757953.8 |  | 实用新型 | 授权 | 本实用新型公开了一种斜盘式液压支腿油缸，属于液压油缸技术领域，包括固定缸筒和液压锁，所述固定缸筒内设有活动缸筒和活塞杆，活动缸筒位于固定缸筒与活塞杆之间，活动缸筒与活塞杆围成油缸，活塞与活塞杆连接，将油缸分隔成两个工作油腔；活动缸筒下端连接球铰，球铰安装在支撑盘中并可在支撑盘中自由转动，固定缸筒与活塞杆连接固定，液压锁位于活塞杆顶端。本技术方案将支腿油缸的活塞杆与固定缸筒固定，活动缸筒动作，显著提高了重载工况下的支撑稳定性；通过球铰与支撑盘连接支撑的结构，可在活动缸筒伸出时自适应所在位置地面情况，在活动缸筒收回时，在汽车底盘尺寸受限的情况下满足离去角的设计要求。 |  | 有较好转化前景 | 技术许可 | 面议 |  | 航天科工 | 010-68743016
先进制造 | 起重设备 |  | 一种用于防止塔吊碰撞的系统 | CN201620342793.X |  | 实用新型 | 授权 | 一种用于防止塔吊碰撞的系统包括电源模块、接触式继电器、塔吊限位器及塔吊电源开关，所述电源模块、接触式继电器、塔吊限位器及塔吊电源开关顺序电性连接，所述塔吊限位器为塔吊的行程限位器。其有益效果在于：该系统的应用解决了现有技术存在的相邻塔吊在断电情况存在碰撞的技术缺陷。 |  | 有较好转化前景 | 技术许可 | 面议 |  | 航天科工 | 010-68743016
工业基础件 | 工程元件 |  | 可快速拆装的多层复合内隔热装置 | CN201420569829.9 |  | 实用新型 | 授权 | 本实用新型公开了一种可快速拆装的多层复合内隔热装置，它适用于对金属壳体内表面进行隔热，包括隔热层，所述隔热层的内侧设置有高反射层，所述隔热层的外侧设置有包覆层，所述高反射层内侧设置有第一毡扣，所述金属壳体内表面加强筋上与所述第一毡扣相应位置上设置有第二毡扣。该可快速拆装的多层复合内隔热装置一方面具备相比单层隔热结构更好的综合隔热性能，另一方面，可适应各种形状金属件内部防热，而且可快速拆装，适应性好。 |  | 有较好转化前景 | 技术许可 | 面议 |  | 航天科工 | 010-68743016
先进制造 | 金属机械加工 |  | 变弯曲半径导管弯曲装置 | CN201520980621.0 |  | 实用新型 | 授权 | 本实用新型变弯曲半径导管弯曲装置涉及一种适用于不同管径、多弯曲半径金属导管弯曲装置。其目的是为了提供一种能够弯曲多管径、多弯曲半径导管的变弯曲半径导管弯曲装置。本实用新型变弯曲半径导管弯曲装置包括弯管支架(1)、主动轮(2)、从动轮(3)、底座(4)和导引管(5)，弯管支架上设有主、从动轮安装孔(8、9)，底座(4)上固定设有圆柱(401)和限位槽(403)，主动轮的一个侧面上固定有固定钉(6)，从动轮通过定位销(7)安装在从动轮安装孔内，主动轮通过底座上的圆柱安装在主动轮安装孔内，固定钉位于限位槽内，导引管套装在固定钉上。 |  | 有较好转化前景 | 技术许可 | 面议 |  | 航天科工 | 010-68743016
工业基础件 | 波纹管道 |  | 一种波纹管膨胀节机械性能试验装置 | CN201620233214.8 |  | 实用新型 | 授权 | 本技术属于机械制造检测技术领域，涉及一种波纹管膨胀节机械性能试验装置，尤其适用于同时对两个金属波纹管膨胀节的机械性能进行同时测试；一种波纹管膨胀节机械性能试验装置，包括立式的框架，框架包括顶板、底板和导柱，平行的顶板和底板固连于平行设置的导柱的两端；还包括移动设置在导柱上的上滑块和下滑块，设置在下滑块上面的移动工作台，转动设置在移动工作台上面的下旋转台，转动设置在上滑块下面的上旋转台，移动设置在导柱上的驱动连接板，设置在框架和驱动连接板之间的试验驱动与加载机构；相对设置的下旋转台和上旋转台结构相同；波纹管膨胀节试验件、下旋转台、上旋转台和驱动连接板的轴线共线。 |  | 有较好转化前景 | 技术许可 | 面议 |  | 航天科工 | 010-68743016
新材料及先进工艺应用 | 输送、包装、贮存 |  | 一种可调式罐体牵引装置 | CN201721207408.1 |  | 实用新型 | 授权 | 本实用新型公开了一种可调式罐体牵引装置，包括推罐臂、推罐销、锁定销、外支撑转筒、内支撑、直线导轨副、小车架、滚轮和调节杆，所述滚轮连接在小车架底部，所述小车架顶部连接有直线导轨副，直线导轨副上连接有下底板，下底板上表面连接有内支撑，内支撑外套设有可转动的外支撑转筒，外支撑转筒的外壁上设有锁定销，前述外支撑转筒顶部连接有支撑架，支撑架顶部为环形，推罐臂穿过支撑架的环形并在推罐臂的外壁上设有推罐销，其另一端与调节杆的一端铰接，调节杆的另一端与外支撑转筒铰接，调节杆两端分别设有多个用于调节推罐臂位置的调节孔。其结构简单，能够根据被牵引结构的位置进行灵活变动。 |  | 有较好转化前景 | 技术许可 | 面议 |  | 航天科工 | 010-68743016
工业基础件 | 工程元件 |  | 一种舵机上角度传感器的柔性连接装置 | CN201620284978.X |  | 实用新型 | 授权 | 本实用新型公开了一种舵机上的角度传感器的柔性连接装置，用于实现角度传感器与舵机的连接以便于舵机角度的测量，该连接装置包括具有扭转弹性的膜片，其一方面通过销钉与舵机输出轴固定连接，以便可与输出轴同步转动，另一方面其通过销钉与角度传感器固定连接，使得角度传感器能够同步感测舵机输出轴的偏转角度，而又可以使得输出轴因承受弯矩而扭转的形变因被该膜片吸收而避免损坏。本实用新型改变了以往的齿式角度传感器的连接方式，采用柔性连接方式，能够有效的避免在高速运转中齿式连接中润滑油出现问题而导致的使用效果和寿命的大大降低，避免因为采用非金属膜片而导致的在高温或低温情况下出现加速老化的现象，具有强度高，弹性好而且传递载荷能力大等优点。 |  | 有较好转化前景 | 技术许可 | 面议 |  | 航天科工 | 010-68743016
工业基础件 | 机床 |  | 一种用于复杂薄壁机箱焊接的内腔定位装置 | CN201520414921.2 |  | 实用新型 | 授权 | 本实用新型提供一种用于复杂薄壁机箱焊接的内腔定位装置，包括底座及与底座连接的四个竖直定位板：左定位板、右定位板、前定位板、后定位板，左定位板、右定位板、前定位板、后定位板都包括竖直板和底部水平板，底部水平板都是底角是45°的梯形，四个底部水平板通过紧固螺栓连接在底座上，四个底部水平板连接在底座上后，相邻竖直定位板之间有2～3mm的间隔；在左定位板和右定位板上都有竖向让位槽和横向让位槽，在四个竖直定位板外侧的底座上设有定位活销。在左定位板与后定位板相临的交接角左定位板与后定位板的竖直板部分有第一对让位缺口，在右定位板与后定位板相临的交接角的右定位板与后定位板的竖直板部分有第二对让位缺口。本实用新型结构简单、使用灵活、安全可靠。 |  | 有较好转化前景 | 技术许可 | 面议 |  | 航天科工 | 010-68743016
工业基础件 | 工程元件 |  | 一种充气气囊密封自动控制装置 | CN201721170005.4 |  | 实用新型 | 授权 | 本实用新型涉及一种充气气囊密封自动控制装置，属于自动密封技术领域。该装置包括分别控制充气气路前段和放气气路前段通断的充气电磁阀和放气电磁阀，所述充气电磁阀与气控通断阀串联，所述放气电磁阀控制的放气气路与气控通断阀的先导口连通；所述气控通断阀经过滤减压阀后通过充气气路后段与密封气囊连通；所述放气电磁阀经文丘里效应真空发生器的主通路后通过放气气路后段接大气；所述充气气路后段与放气气路后段分别与双压阀的左、右进气口连通，所述双压阀的出气口与所述真空发生器的真空口连通。采用本实用新型可以使气囊充分放气回缩，再执行后续密封动作时，有效防止损伤密封气囊，整个过程稳定可靠。 |  | 有较好转化前景 | 技术许可 | 面议 |  | 航天科工 | 010-68743016
新材料及先进工艺应用 | 输送、包装、贮存 |  | 一种排料口 | CN201520835443.2 |  | 实用新型 | 授权 | 本实用新型公开了一种排料口，包括圆锥形结构且呈相互嵌套漏斗状的外壳体和内壳体；所述外壳体和内壳体之间形成环锥状的气腔；所述外壳体的上、下两端分别设有法兰盘；所述外壳体侧面上部设有至少一个进气口；所述内壳体的圆锥形结构上锥段转折为下锥段构成，所述上锥段的锥度大于下锥段的锥度，所述下锥段的底边低于进气口且周向均布延伸出与外壳体固连的导流板；所述外壳体的下部形成与气腔连通的物料区。本实用新型一种排料口结构，流化功能强大且使用中无需特别维护。 |  | 有较好转化前景 | 技术许可 | 面议 |  | 航天科工 | 010-68743016
先进制造 | 测试测量 |  | 一种跌落试验机扩展装置 | CN201620509310.0 |  | 实用新型 | 授权 | 本实用新型公开了一种跌落试验机扩展装置，电磁铁、挡销、复位弹簧、齿轮、驱动弹簧、支撑架、连接板、轴座、转轴和托板。当所述电磁铁通电时，所述电磁铁牵引所述挡销，所述挡销与所述齿轮分离，所述托板在自身重力和所述驱动弹簧的拉力作用下绕所述转轴转动，所述托板由咬合状态变为打开状态，位于所述凹槽内的实验物品跌落。满足较小产品进行跌落试验任务要求，提高试验的精度，提升设备能力，达到设备稳定可靠的要求的跌落试验机扩展装置。 |  | 有较好转化前景 | 技术许可 | 面议 |  | 航天科工 | 010-68743016
工业基础件 | 传动装置 |  | 一种断开液力变速箱与分动箱之间传动轴动力输出装置 | CN201620967611.8 |  | 实用新型 | 授权 | 本实用新型涉及一种断开液力变速箱与分动箱之间传动轴动力输出装置，传动装置安装在变速箱装置和分动箱装置之间，传动装置分别与变速箱装置和分动箱装置连接；传动装置还与电气控制装置连接，电气控制装置还分别与气源装置和分动箱装置连接；传动装置中安装有一个转速传感器用于实时检测变速箱装置输出传动轴的速度；电气控制装置中的检测传感器所发来的信号，当传动轴的转速低于分动箱装置挂档速度时，转速传感器电路接通；气源装置里面装配有三位两通阀，在不需要换分动箱装置档位的路面时，电气控制装置关闭控制气源装置。本实用新型的有益效果为：发动机不需要熄火，安全性高，不会形成误操作，操作方便。 |  | 有较好转化前景 | 技术许可 | 面议 |  | 航天科工 | 010-68743016
工业基础件 | 模具 |  | 一种用于压蜡机上移动模具的顶出装置 | CN201621027146.6 |  | 实用新型 | 授权 | 本实用新型涉及一种用于压蜡机上移动模具的顶出装置，包括限位器I(9)、限位器II(10)，限位挡板(11)，压蜡机移动模板(12)，压蜡机固定模板(13)，其特征在于，还包括顶出机构液压油缸(1)、连杆螺母(2)、连杆(3)、固定框架(4)、移动框架(5)、顶模活块(6)，导轨(7)，压板组件(8)，整个顶出机构由液压油缸(1)带动平稳进出；该顶出装置适用于体积重量较大的蜡模模具，使蜡模压制的过程趋向于半自动化，结构简单，操作方便效率高，稳定性好的特点。 |  | 有较好转化前景 | 技术许可 | 面议 |  | 航天科工 | 010-68743016
先进制造 | 机械加工 |  | 一种加工发动机汽缸用的立式加工中心夹具 | CN201620807987.2 |  | 实用新型 | 授权 | 本实用新型加工发动机汽缸用的立式加工中心夹具，涉及一种机械加工用的夹具，包括底座及设置在底座上表面的固定块和支撑块，在其中一排侧边支撑块外侧边缘设置有多个粗定位销钉，在两块侧边支撑块上分别设有贯穿的定位孔，底座设有与定位孔相对应的通孔，底座下侧设有连杆，连杆两端在与通孔位置相对应的位置连接有可穿过通孔和定位孔而定位在工件定位孔中的精确定位销，底座下的连杆一侧还设置有操作杆，操作杆通过支杆组件连接在连杆一侧，操作杆一端连接手柄，通过转动操作杆可以使得连杆带动精确定位销进出侧边支撑块上的定位孔而实现对工件定位或解除对工件定位，中间固定块上连接有螺杆，螺杆上端连接有可压紧工件的压板。 |  | 有较好转化前景 | 技术许可 | 面议 |  | 航天科工 | 010-68743016
先进制造 | 机械加工 |  | 一种用于FJR?340SE?P?01旋转轴的专用夹具 | CN201620665910.6 |  | 实用新型 | 授权 | 本实用新型涉及一种用于FJR?340SE?P?01旋转轴的专用夹具，属于机械设计制造领域。该专用夹具包括法兰盘和夹持头；法兰盘上设有夹持头安装部；靠近夹持头安装部一侧的法兰盘上设有夹持安装孔；远离夹持头安装部一侧的法兰盘上设有旋转轴安装孔；所述夹持头包括安装盘和安装头；所述安装头设于安装盘上；所述安装盘上设有与夹持安装孔对应的对应安装孔；所述安装盘通过螺丝固定方式固定安装于法兰盘上。夹持头安装部为圆形安装部。本实用新型提出了一种用于FJR?340SE?P?01旋转轴的专用夹具具有结构简单，实用性强，装卡效率高等特点。 |  | 有较好转化前景 | 技术许可 | 面议 |  | 航天科工 | 010-68743016
工业基础件 | 液压件 |  | 一种多功能移动液压站 | CN201620678779.7 |  | 实用新型 | 授权 | 本实用新型提供可一种多功能移动液压站，涉及液压控制领域，解决井架移运装置液压站共用的问题，能够满足一套井架移运装置中所有设备的液压控制功能，具有互锁和误操作报警等多种功能，本实用新型的技术方案包括液压油箱、发动机、液压泵、操作台、溢流阀、伺服阀、快换接头及软管，所述液压泵安装在发动机上，分别与溢流阀的进口及液压油箱连接，所述伺服阀有八个，其进口分别与溢流阀的出口连接，每个所述伺服阀的出口连接有软管，所述软管另一端连接所述快换接头，所述操作台设有微控制器及控制面板，所述伺服阀分别与微控制器连接，所述控制面板上设有操作按钮。 |  | 有较好转化前景 | 技术许可 | 面议 |  | 航天科工 | 010-68743016
先进制造 | 测试测量 |  | 一种小型化的红外成像装置 | CN201520453176.2 |  | 实用新型 | 授权 | 本实用新型涉及小型化的红外成像装置，它的红外光学镜头对应非制冷红外焦平面探测器，非制冷红外焦平面探测器的偏压信号输入端连接偏压单元，非制冷红外焦平面探测器的视频信号输出端通过模数转换器连接处理器，半导体致冷温度控制器的温度控制信号输出端连接非制冷红外焦平面探测器，非制冷红外焦平面探测器的温度反馈信号输出端连接半导体致冷温度控制器，半导体致冷温度控制器的温度控制完成信号输出端连接处理器，处理器连接存储器，处理器还设有LVDS发送器和串口电平转换器，处理器的驱动信号输出端连接非制冷红外焦平面探测器的驱动信号接口。本实用新型提高了自身的信号处理速度、缩小了整体的尺寸大小、增加了可靠性。 |  | 有较好转化前景 | 技术许可 | 面议 |  | 航天科工 | 010-68743016
先进制造 | 测试测量 |  | 一种测量大范围液体流量的装置 | CN201720731370.1 |  | 实用新型 | 授权 | 本实用新型提供一种测量大范围液体流量的装置，包括液压油箱与主液压阀组连接的出油管路上的液压油泵、单向阀、滤油器、流量计量单元，液压油泵与柴油机连接，液压油泵回油管路上连接有滤油器；液压油箱回油管路上的压力表、压力传感器，与主液压阀组连接的压力表；与液压油箱连接的出油管路上的液压油泵、单向阀、滤油器、流量计量单元、主液压阀组，回油管路上的压力表、压力传感器；所述的流量计量单元由两个流量计并联，第一流量计Q1为涡轮流量计LWGY‑C DN10，第二流量计Q2为涡轮流量计HySense QT100，在第一流量计Q1回路串联第一高压球阀K1为BKHM18L DN10，在第二流量计Q2回路串联第二高压球阀K2为高压球阀BKH‑28L DN25，对第一流量计Q1和第二流量计Q2进行单独控制。 |  | 有较好转化前景 | 技术许可 | 面议 |  | 航天科工 | 010-68743016
工业基础件 | 工程元件 |  | 一种通风管组件和通风管 | CN201720091370.X |  | 实用新型 | 授权 | 本实用新型提供了一种通风管组件和通风管，属于建筑领域，通风管组件包括拼接板和卡扣件，拼接板上设置有第一凹槽，卡扣件包括连接部和卡接部，连接部安装于拼接板的侧壁，卡接部安装于连接部，卡接部位于连接部朝向拼接板的一侧；通风管包括四个如上通风管组件，四个通风管组件依次连接，卡扣件卡接于第一凹槽。本实用新型提供的通风管在通风管组件上设置有卡扣件和第一凹槽，在安装时，只需将四个通风管组件依次连接，将卡扣件卡入第一凹槽内即可完成安装，安装方式简单方便，且具有足够的稳固性和密封性，满足使用要求。 |  | 有较好转化前景 | 技术许可 | 面议 |  | 航天科工 | 010-68743016
工业基础件 | 工程元件 |  | 滚珠丝杠副密封垫固定结构 | CN201720207522.8 |  | 实用新型 | 授权 | 本实用新型涉及一种滚珠丝杠副密封垫固定结构，其包括孔用挡圈、密封圈及丝杠螺母，丝杠螺母的两端设置密封圈，密封圈与丝杠螺母采用过盈配合方式安装在同一滚道上，密封圈的轴向外侧设置孔用挡圈，实现其密封圈与丝杠螺母的轴向与周向的固定。本实用新型能够满足多种产品的密封圈轴向与周向的固定。并具有结构简单、适用性强、体积小、重量轻、加工性好、加载范围广并可实现标准化、系列化的特点。 |  | 有较好转化前景 | 技术许可 | 面议 |  | 航天科工 | 010-68743016
先进制造 | 测试测量 |  | 多路微小电阻及绝缘电阻自动测试装置 | CN201520535494.3 |  | 实用新型 | 授权 | 本实用新型涉及一种多路微小电阻及绝缘电阻自动测试装置，它的微小电阻测试模块的恒流源控制端和模拟开关控制端通过通道选择模块连接I/O读写模块的第一通信端，微小电阻测试模块的信号放大控制端口和数据测量端口分别连接数据采集及模数转换控制模块的第一通信端和第二通信端，绝缘电阻测试模块的继电器开关组模块控制端通过通道选择模块连接I/O读写模块的第一通信端，绝缘电阻测试模块的数据采集端口连接数据采集及模数转换控制模块的第三通信端，所述I/O读写模块的第二通信端和数据采集及模数转换控制模块的第四通信端分别连接计算机对应的数据通信端。该装置测试精度高，可自动测量多路微小电阻和绝缘电阻。 |  | 有较好转化前景 | 技术许可 | 面议 |  | 航天科工 | 010-68743016
工业基础件 | 工程元件 |  | 齿形啮合式自动锁紧机构 | CN201620639757.X |  | 实用新型 | 授权 | 本实用新型公开了一种齿形啮合式自动锁紧机构，锁舌能在锁紧支架的内滑动，锁舌的前端设有缺口，电位器感应片与缺口固定连接，锁舌的前端设有齿，锁舌的前端伸出锁紧支架的前端，后端设有滑槽；步进电机与锁紧支架固定，步进电机的电机轴与推杆座固定，推杆座的圆柱杆能在锁舌的滑槽内滑动，碟簧组套在推杆座的圆柱杆上，台阶螺钉穿过推杆座的台阶面上的圆孔与锁舌螺纹连接，推杆座能在台阶螺钉上滑动，缺口边缘设有限位槽，锁紧支架的前端面固定限位块，限位块的导向部分位于限位槽内；电位器固定在锁紧支架上，电位器感应片连接电位器的感应端，电位器的信号输出端连接步进电机的控制信号输入端。本实用新型锁紧精度高。 |  | 有较好转化前景 | 技术许可 | 面议 |  | 航天科工 | 010-68743016
新能源与高效节能 | 发电配电装置 |  | 供电线路保护装置以及供电系统 | CN201621183413.9 |  | 实用新型 | 授权 | 本实用新型提供了一种供电线路保护装置以及供电系统，属于建筑施工安全防护措施领域，供电线路保护装置包括至少一个保护套主体，每个保护套主体包括两个弹性连接架以及两个保护板。每个保护板包括第一长度边缘以及第二长度边缘。两个第一长度边缘之间形成第一安装区域。两个第二长度边缘之间形成第二安装区域。第一安装区域以及第二安装区域内分别设置有一个弹性连接架，每个弹性连接架分别与两个保护板连接。两个保护板以及两个弹性连接架围成供电线穿过的通道。该供电线路保护装置将电线包裹起来，电线不易被压坏，电线在复杂的施工环境下能够长时间使用且不被损坏，增加了电线的使用寿命，且增加了使用的安全性。 |  | 有较好转化前景 | 技术许可 | 面议 |  | 航天科工 | 010-68743016
新能源与高效节能 | 发电配电装置 |  | 一种无刷直流发电机励磁控制装置 | CN201420559600.7 |  | 实用新型 | 授权 | 本实用新型为一种无刷直流发电机励磁控制装置，包括整流滤波电路部分、PWM控制电路部分和过压、过流保护部分，其特征在于：发电机内部永磁交流发电机的三相交流电经继电器K1的触点后与整流滤波电路连接，整流滤波电路输出的励磁直流电通过PWM控制电路的控制加持在直流发电机的励磁线圈上，PWM控制电路的输出VREF与过压、过流保护电路连接，过压、过流保护电路的输入端连接发电机的输出端，过压、过流保护电路的输出端连接继电器K1的线圈；过压、过流保护电路的OFF与PWM控制电路连接，发电机输出直流的正极与PWM控制电路、过压、过流保护电路连接，发电机输出直流的负极与过压、过流保护电路励磁控制装置供电电源DC的负极相连。 |  | 有较好转化前景 | 技术许可 | 面议 |  | 航天科工 | 010-68743016
先进制造 | 基本电气元件 |  | 一种蓄电池箱 | CN201520789993.5 |  | 实用新型 | 授权 | 本实用新型属于车辆工程技术领域，公开了一种蓄电池箱，用于车辆蓄电池的装载防护；包括：箱体、密封胶圈以及箱盖；所述密封胶圈嵌于所述箱体开口部，所述箱盖通过连接件与所述箱体相连；其中，所述箱体包括：箱架、电池支架以及箱体蒙皮；所述箱体蒙皮覆盖在所述箱架上，构成箱体主体；所述电池支架与所述箱架固定相连，构成电池的装载空间；所述电池支架为双层支架，将所述箱体内空间分隔成两个独立空间。本实用新型实现了低的空间占用和高的防护可靠性。 |  | 有较好转化前景 | 技术许可 | 面议 |  | 航天科工 | 010-68743016
工业基础件 | 液压件 |  | 外啮合齿轮泵及液力变速器液压系统 | CN201510500482.1 |  | 发明申请 | 授权 | 本发明公开了一种外啮合齿轮泵，包括：一壳体和一齿轮机构，所述齿轮机构设置在所述壳体内，且与所述壳体活动连接，所述齿轮机构的一端与所述变速器键合，所述变速器驱动所述齿轮机构在所述壳体内转动；所述壳体包括前壳体、中间壳体及后壳体，所述前壳体与所述中间壳体之间设有若干个密封垫，所述中间壳体与所述后壳体之间设有若干个密封垫。本发明还公开了一种液力变速器液压系统。本发明提供的一种外啮合齿轮泵及液力变速器液压系统其壳体端面使用密封垫密封，能够精确调节外啮合齿轮泵的端面间隙，使得外啮合齿轮泵既能获得较高容积效率，也能使得外啮合齿轮泵的寿命满足使用要求。 |  | 有较好转化前景 | 技术许可 | 面议 |  | 航天科工 | 010-68743016
先进制造 | 测试测量 |  | 一种光纤敏感环封装结构 | CN201620661581.8 |  | 实用新型 | 授权 | 本实用新型公开了一种光纤敏感环封装结构, 包括将脱骨架光纤敏感环封装的第一屏蔽体、固定在第一屏蔽体上的波导盘、安装在波导盘上的耦合器和Y波导，脱骨架光纤敏感环的尾纤与Y波导的入纤连接，Y波导的出纤与耦合器的一端光纤连接，第一屏蔽体被密封封装于第二屏蔽体内，且第一屏蔽体内所有空间均为真空，第二屏蔽体内所有空间为真空。本实用新型的光纤敏感环封装结构，磁屏蔽效能高，能增强隔热性能，并适应低气压要求，能实现快速均温。 |  | 有较好转化前景 | 技术许可 | 面议 |  | 航天科工 | 010-68743016
工业基础件 | 工程元件 |  | 一种挂式轨道紧固装置 | CN201521125503.8 |  | 实用新型 | 授权 | 本实用新型属于紧固装置技术领域，公开了一种挂式轨道紧固装置，用于双排轨道紧固；包括：支撑座以及锁紧块；所述支撑座搁置在所述双排轨道的上，通过所述锁紧块压紧在所述双排轨道上；其中，所述支撑座底部设置双排沟槽，所述双排沟槽的槽型与所述双排轨道的侧面相匹配，所述双排轨道侧部可嵌于所述双排沟槽内。本实用新型提供一种可靠性更高，紧固效果更好的紧固装置。 |  | 有较好转化前景 | 技术许可 | 面议 |  | 航天科工 | 010-68743016
工业基础件 | 建筑物 |  | 波纹管卡接件以及钢筋架 | CN201621255965.6 |  | 实用新型 | 授权 | 本实用新型提供了一种波纹管卡接件以及钢筋架，属于波纹管安装辅助设备领域，波纹管卡接件包括卡接件主体。卡接件主体包括相对设置的第一连接端以及第二连接端，第一连接端以及第二连接端间隔设置。第一连接端的端面上设置有第一卡槽。第二连接端的端面上设置有第二卡槽。第一卡槽的长度方向与第二卡槽的长度方向平行，且第一卡槽的沿其长度方向的两端分别延伸至第一连接端的外周面，第二卡槽的沿其长度方向的两端分别延伸至第二连接端的外周面。波纹管卡接件能够对波纹管主体进行限位，波纹管主体安装在钢筋架上的位置稳定可靠，不易移动，在进行混凝土浇筑时也不会出现上浮的现象，浇筑完成后，波纹管主体的位置准确，浇筑质量高。 |  | 有较好转化前景 | 技术许可 | 面议 |  | 航天科工 | 010-68743016
新材料及先进工艺应用 | 输送、包装、贮存 |  | 模板插架以及模板运输设备 | CN201621182497.4 |  | 实用新型 | 授权 | 本实用新型提供了一种模板插架以及模板运输设备，属于建筑施工辅助设备领域，模板插架包括支撑框架以及多个支撑单元。支撑框架由多根金属型材搭建制成。多个支撑单元位于支撑框架内且沿竖向方向间隔设置。相邻的支撑单元之间形成用于放置模板主体的空间。空间具有相对设置的放置口以及取用口。每个支撑单元包括多根支撑件，同一支撑单元的多根支撑件位于同一平面内。同一支撑单元的多根支撑件安装在支撑框架内。每个支撑件上设置有圆弧面，圆弧面位于空间内。模板运输设备包括模板插架该模板插架便于模板主体的放置，模板主体放置更加方便，放置时操作快捷，节省人力物力，取用时操作方便，缩短了取放模板主体的时间，提高了施工的效率。 |  | 有较好转化前景 | 技术许可 | 面议 |  | 航天科工 | 010-68743016
先进制造 | 基本电气元件 |  | 防止过行程破坏的微动开关撞杆机构 | CN201320803147.5 |  | 实用新型 | 授权 | 本实用新型涉及一种防止过行程破坏的微动开关撞杆机构，属于信号触发机构技术领域。本实用新型设计的一种撞杆机构能防止过行程破坏微动开关，该机构的应用可大大降低系统初始装配难度，可有效防止过行程导致的微动开关的损坏，同时可为系统可靠地提供触动信号，增强了整个系统机构的可靠性。 |  | 有较好转化前景 | 技术许可 | 面议 |  | 航天科工 | 010-68743016
工业基础件 | 工程元件 |  | 一种双沉头单面铆接抽钉 | CN201720711439.4 |  | 实用新型 | 授权 | 本实用新型创造提供一种双沉头单面铆接抽钉，包括芯杆和套装于芯杆上的钉套，所述芯杆上设有锁环槽，所述锁环槽上限位并间隙配合有锁环，所述钉套能够相对于所述芯杆同轴移动并被所述芯杆限位，当所述钉套处于被所述芯杆限位的限位位置时，所述锁环位于所述钉套内部，所述锁环与所述钉套能够过盈配合。本实用新型创造能够解决锁环安装易失败和易脱落问题。 |  | 有较好转化前景 | 技术许可 | 面议 |  | 航天科工 | 010-68743016
工业基础件 | 工程元件 |  | 一种锁环内置型抽芯铆钉 | CN201720710916.5 |  | 实用新型 | 授权 | 本实用新型提供一种抽芯铆钉，包括芯杆、钉套、锁环和砧片；所述芯杆的头部设有限位台，中部设有断颈槽以及用于容纳所述锁环的锁环槽，尾部设有夹持段；所述锁环槽位于所述限位台和断颈槽之间；所述钉套套装于所述芯杆之上，所述钉套的尾部能够被所述芯杆的限位台限位，所述钉套的长度大于所述限位台的台阶面与断颈槽之间距离的长度，所述钉套上设有一段可变形段，所述锁环由可塑性变形材料制成；所述砧片套装于所述芯杆上；所述砧片在垂直于轴向的方向上具有与所述钉套和锁环的重叠面。本实用新型能够解决锁环安装易失败和易脱落问题。 |  | 有较好转化前景 | 技术许可 | 面议 |  | 航天科工 | 010-68743016
先进制造 | 计算机系统 |  | 一种基于网络USB的开票系统 | CN201621472579.2 |  | 实用新型 | 授权 | 本实用新型公开了一种基于网络USB的开票系统，包括USB设备、税控设备和计算机，USB设备用于连接税控设备，以及与至少一台具有网卡的计算机进行有线网络连接，计算机用于通过网络控制税控设备的运行，以及建立或断开与税控设备的连接，税控设备用于发票开具和发票信息存储。本实用新型将网络USB技术和发票开具技术相结合，将税控设备通过USB设备接入到办公网络中，使得多台计算机均可通过网络对税控设备进行访问，从而实现多点开票，并可通过网络对税控设备进行远程访问从而进行远程开票，安装操作简单、使用方便。 |  | 有较好转化前景 | 技术许可 | 面议 |  | 航天科工 | 010-68743016
先进制造 | 测试测量 |  | 用于井下仪器的压力传感器 | CN201420478143.9 |  | 实用新型 | 授权 | 本实用新型实施例公开的用于井下仪器的压力传感器，涉及压力测量技术，能够适应井下测量的精度和可靠性需求。传感器接头外圆周设有密封圈，使得传感器接头与被测仪器之间密封；传感器芯固定在传感器壳体内，传感器芯外周的密封圈将传感器芯和传感器壳体之间密封，一端设有敏感压力膜片，另一端设有信号输出器件，敏感压力膜片与传感器接头圆筒状内孔的末端相接，信号输出器件与固定在传感器壳体内部的电路板连接。主要用于井下仪器的压力测试。 |  | 有较好转化前景 | 技术许可 | 面议 |  | 航天科工 | 010-68743016
工业基础件 | 工程元件 |  | 金属减振器毛坯缠绕组合式芯轴 | CN201420457687.7 |  | 实用新型 | 授权 | 本实用新型公开了一种金属减振器毛坯缠绕组合式芯轴，它包括芯轴本体和多个芯轴插针，芯轴本体为中空贯通结构，芯轴本体的两端分别设置有前端盖和后端盖，芯轴本体的圆周面上沿径向至少开设有两圈安装孔，同一圈的各个安装孔的中心轴相交于芯轴本体的中心轴上，芯轴本体内腔充满有能被芯轴插针穿过的填充材料，芯轴插针呈放射状安装在安装孔中，芯轴插针的其中一段插设在填充材料中。本实用新型通过将芯轴插针安装在芯轴安装孔内，并与填充材料接触，填充材料可将芯轴插针牢固在芯轴本体上。 |  | 有较好转化前景 | 技术许可 | 面议 |  | 航天科工 | 010-68743016
先进制造 | 测试测量 |  | 一种用于轮胎加载实验的加载装置 | CN201721135716.8 |  | 实用新型 | 授权 | 本实用新型公开了一种用于轮胎加载实验的加载装置，应用于轮胎，所述装置包括：第一夹紧件，所述第一夹紧件设置有第一本体；第二夹紧件，所述第二夹紧件设置有第二本体；其中，所述第一本体和所述第二本体活动连接，所述第一本体和所述第二本体分别位于所述轮胎的径向方向的两侧；所述第一本体和所述第二本体之间设置有一夹紧区域，所述轮胎置于所述夹紧区域内。本实用新型提供的加载装置达到了对轮胎进行加载实验的过程中，实验设备体积小、重量轻，以及场地适应性强的技术效果。 |  | 有较好转化前景 | 技术许可 | 面议 |  | 航天科工 | 010-68743016
先进制造 | 起重设备 |  | 一种吊具到位保护装置 | CN201720549985.2 |  | 实用新型 | 授权 | 本实用新型提供了一种吊具到位保护装置，包括上部块和下部块；下部块固定在活动吊具顶部，上部块固定在绞盘箱体底部并正对下部块；所述下部块在活动吊具到顶时触碰到上部块上的开关机构使得上部块反馈信息至吊具控制系统使活动吊具的撤收操作停止。本实用新型①能够实现吊具到位自动停止，保护钢丝绳；②不会影响吊具的正常下放；③结构简单、维修方便、可靠性高。 |  | 有较好转化前景 | 技术许可 | 面议 |  | 航天科工 | 010-68743016
工业基础件 | 机床 |  | 一种薄壁圆锥形舱段壳体快速自定心定位装置 | CN201720885750.0 |  | 实用新型 | 授权 | 本实用新型提供及一种薄壁圆锥形舱段壳体快速自定心定位装置，包括轴和安装在轴上的小端定位支撑部分和大端定位支撑部分；小端定位支撑部分包括小端端面压紧圆盘和小端定位盘，安装在轴的前部；大端定位支撑部分为可调定位机构，包含固定在轴后部的本体，本体上等圆周角分布2～4个径向口，径向口中安装定位块，定位块为内斜面、外锥面，在定位块的前端根部有轴向伸出脚，轴向伸出脚与本体之间有调节间距，轴向伸出脚和本体上有对应的销轴孔安装销轴，回位弹簧套在销轴上；本实用新型自动找正零件回转中心，进行精密定位，效率高，装夹变形小，零件加工尺寸精度高，壁厚均匀，较好满足零件尺寸精度要求。 |  | 有较好转化前景 | 技术许可 | 面议 |  | 航天科工 | 010-68743016
先进制造 | 测试测量 |  | 对中缸传感器安装可靠性检测装置 | CN201721484255.5 |  | 实用新型 | 授权 | 本实用新型提供了一种用于对对中缸传感器安装可靠性检测的装置，解决对中缸传感器安装可靠性检测的问题，减轻对车辆底盘的调试工作量，本实用新型的技术方案包括两套检测电路，每套检测电路包括有电源、指示灯、继电器及接口，所述对中缸传感器与接口连接。 |  | 有较好转化前景 | 技术许可 | 面议 |  | 航天科工 | 010-68743016
先进制造 | 起重设备 |  | 一种精密设备或筒体夹持举升的万向调节举升装置 | CN201410466834.1 |  | 发明申请 | 授权 | 本发明公开了一种精密设备或筒体夹持举升的万向调节举升装置，包括龙门架和与龙门架相匹配的爬升机构，爬升机构顶端固接有回转平台，回转平台顶端安装有姿态调节机构，姿态调节机构顶端固接有夹持机构。该装置在举升过程可有效吸收普通升降机急起急停产生的冲击，特别适用于精密设备或仪器的升降转运操作，不会损伤设备或仪器，且具有体积小、重量轻的优点，便于搬运还不会占用较大的空间，特别适用于空间狭小的举升要求。 |  | 有较好转化前景 | 技术许可 | 面议 |  | 航天科工 | 010-68743016
先进制造 | 测试测量 |  | 一种测量工具 | CN201520802782.0 |  | 实用新型 | 授权 | 本实用新型提供了一种测量工具，属于管道阀门安装辅助设备领域，用于管道阀门安装时确定管道的切割位置，包括金属材料制成的矩形板主体，所述矩形板主体具有第一连接部与第二连接部，所述第一连接部与所述第二连接部沿所述矩形板主体的长度方向间隔设置，所述矩形板主体能够沿所述管道的周向方向贴合在所述管道的外壁上，且所述矩形板主体通过所述第一连接部与所述第二连接部固定在所述管道上。该测量工具结构简单，加工制造方便，加工成本低；同时，该测量工具操作方便灵活，测量时，能够精确确定管道的切割位置，便于管道的切割，不需要重复定位，减少了施工步骤，省时省力。 |  | 有较好转化前景 | 技术许可 | 面议 |  | 航天科工 | 010-68743016
工业基础件 | 工程元件 |  | 一种扭转减振器和液力变矩器 | CN201621062618.1 |  | 实用新型 | 授权 | 本实用新型公开了一种扭转减振器和液力变矩器，属于变速器技术领域。所述扭转减振器包括：主动盘沿径向设置有第一凸台；阻尼装置设置在主动盘两侧；支撑装置与阻尼装置连接，主动盘的第一凸台与支撑装置连接；被动盘设置在阻尼装置两侧，被动盘与支撑装置连接，被动盘与主动盘形成的弹簧窗口；减振弹簧装置设置在弹簧窗口内；压紧装置设置在阻尼装置与被动盘之间。本实用新型扭转减振器和液力变矩器结构紧密结合，加工装配精度合理，安装定位简单可靠。 |  | 有较好转化前景 | 技术许可 | 面议 |  | 航天科工 | 010-68743016
新能源与高效节能 | 发电配电装置 |  | 一种防误断电装置 | CN201720912132.0 |  | 实用新型 | 授权 | 本实用新型公开了一种防误断电装置，包括相互连接的输入显示单元和控制器；其控制器具有功率电控制信号输入接口、控制电控制信号输入接口、第一程控输入接口和第二程控输入接口，以及用于连接被保护对象的功率电接口和控制电接口；输入显示单元与控制器之间采用RS485协议通信，经输入显示单元输入控制指令，控制器根据控制指令实现对保护对象的通断电控制。本实用新型提供的这种防误断电装置可有效降低误操作导致产品损坏的风险；通过输入显示装置来输入控制指令以及显示故障情况，与现有技术相比，不用繁琐地操作多个电源，而且可实时监控系统运行状态，具有操作简单，实用性强的特点。 |  | 有较好转化前景 | 技术许可 | 面议 |  | 航天科工 | 010-68743016
新能源与高效节能 | 节能环保 |  | 一种新型换热器 | CN201720390002.5 |  | 实用新型 | 授权 | 本实用新型涉及一种新型换热器，包括换热器本体、换热管体、冷却介质加热器，所述换热器本体的下端与冷却液进口管连通，所述换热器本体的上端与冷却液出口管连通，所述换热管体置于所述换热器本体的空腔内，所述换热管体具有进口端和出口端；所述换热管体的进口端的外壁套设有真空套管，所述真空套管沿所述换热管体的进口端的轴向方向延伸一段距离。本实用新型有效地避免了现有换热器的结冰现象，实现了简洁、高效、低成本的绿色节能环保的目的。 |  | 有较好转化前景 | 技术许可 | 面议 |  | 航天科工 | 010-68743016
工业基础件 | 机床 |  | 一种大筒段部件装配平台 | CN201621291166.4 |  | 实用新型 | 授权 | 本实用新型涉及机械技术领域，特别涉及一种大筒段部件装配平台，包括：底座、导轨、滚轮架车、转盘及翻转机构。导轨及翻转机构固定在底座上；滚轮架车设置在导轨上；转盘设置在翻转机构上，翻转机构驱动转盘纵向翻转；第一舱段放置在转盘上，第二舱段放置在滚轮架车上，第一舱段在翻转机构上装配后与第二舱段对接。本实用新型提供的大筒段部件装配平台，第一舱段放置在转盘上，第一舱段在转盘上水平旋转进行位置调节以实现装配，第一舱段装配完成后翻转一定的角度；第二舱段放置在滚轮架车上，通过调整第一舱段与第二舱段的位置实现第一舱段与第二舱段的对接，上述对接过程装配难度低，提高了装配效率，节省了大量的人力及物力。 |  | 有较好转化前景 | 技术许可 | 面议 |  | 航天科工 | 010-68743016
先进制造 | 测试测量 |  | 一种起竖装置 | CN201721193838.2 |  | 实用新型 | 授权 | 本实用新型提供了一种起竖装置，包括起竖体、固定架、前起竖系统锁定及解锁装置、起竖缸和后起竖系统锁定及解锁装置；所述固定架的一端通过起竖缸与前起竖系统锁定及解锁装置连接，另一端与后起竖系统锁定及解锁装置连接，起竖体的一侧与前起竖系统锁定及解锁装置和起竖缸连接。本实用新型的重量小，锁紧力大，采用机电结合的方式，能可靠实现起竖系统的锁定及解锁，且重复定位精度高，能实现起竖系统重复多次锁定及解锁，其锁定位置可调节，当锁定位置出现磨损时，通过增大电动推杆的行程可调节锁定位置，满足了三防的要求，即防水、防沙、防尘。 |  | 有较好转化前景 | 技术许可 | 面议 |  | 航天科工 | 010-68743016
先进制造 | 等离子体技术 |  | 一种电弧加热式螺旋波等离子体电推进装置 | CN201610839230.6 |  | 发明申请 | 授权 | 一种电弧加热式螺旋波等离子体电推进装置，包括：螺旋波等离子体激发天线、石英放电室、套筒、喷管、空心阴极和阳极；套筒是一段直圆管，一端封闭并开孔，用于连接射频功率源，另一端连接阳极；石英放电室位于套筒内，一端紧贴套筒开孔端，另一端与空心阴极连接；螺旋波等离子体激发天线缠绕，在石英放电室外表面；空心阴极位于套筒内，一端连接石英放电室，另一端伸入阳极的空腔内，与阳极形成放电电极；阳极一端与套筒相连接；阳极另一端连接喷管。本装置在现有螺旋波等离子体电推进装置中增加了阳极和空心阴极这对电极，利用其放电产生的电弧对推进工质进行二次电离和对等离子体进行加热，进一步提高推进工质的电离率和等离子体的内能。 |  | 有较好转化前景 | 技术许可 | 面议 |  | 航天科工 | 010-68743016
先进制造 | 测试测量 |  | 一种专用扭矩检具装置 | CN201621112851.6 |  | 实用新型 | 授权 | 本实用新型涉及一种专用扭矩检具装置，其结构为，连接环通过紧固螺钉与待测扭矩轴连接，连接环两侧支杆通过螺纹与连接环相连，托盘通过连接绳与支杆相连，水平仪置于连接环上部平面。本实用新型解决了最小可以测量0.01N·M扭矩测量系统中装置的设计、制造与安装问题，在实际工作中能够广泛应用。 |  | 有较好转化前景 | 技术许可 | 面议 |  | 航天科工 | 010-68743016
先进制造 | 测试测量 |  | 小型试验产品振动试验夹具 | CN201621067439.7 |  | 实用新型 | 授权 | 本实用新型公开了一种小型试验产品振动试验夹具，其特征在于，包括：安装支架和安装板；所述安装支架为正方形框架，包括有四条边框；所述四条边框均可拆卸的固定于所述安装板表面；每条所述边框上还设置有用于通过螺栓与振动试验台固定的腰型孔；所述安装板表面设置有用于固定试验产品的第一螺纹孔；本实用新型通过带有与试验产品相适应的螺纹孔的安装板固定试验产品，再通过与安装板固定的安装支架与振动试验台固定，实现了在振动试验中对小型试验产品进行稳固连接固定，整体结构简单，各部件间可拆卸连接，操作简单、方便维护。 |  | 有较好转化前景 | 技术许可 | 面议 |  | 航天科工 | 010-68743016
先进制造 | 基本电气元件 |  | 自动插拔的矩形电连接器与印制线路板的焊接定位装置 | CN201520790114.0 |  | 实用新型 | 授权 | 本实用新型的自动插拔的矩形电连接器与印制线路板的焊接定位装置包括底座、限位板，其底座的中部有与矩形电连接器匹配的限位凹槽，对矩形电连接器一端定位的限位板固定在限位凹槽上部的底座上，与限位凹槽两边对应的限位板上有限位槽，两个定位压条的一端嵌入限位槽、伸向限位凹槽两侧，两个定位压条的上部有螺钉孔及匹配的第一组螺钉，限位凹槽内放置与之匹配的可移动固定板，可移动固定板的四角有固定螺孔及匹配的第二组螺钉，固定螺孔的位置与矩形电连接器上的螺孔对应；底座两侧有对印制线路板定位的挡板。限位板对应限位凹槽一侧有定位凸块，定位凸块的形状与矩形电连接器该端的定位凹口相匹配。限位凹槽的深度与可移动固定板的厚度相匹配。 |  | 有较好转化前景 | 技术许可 | 面议 |  | 航天科工 | 010-68743016
先进制造 | 计算机系统 |  | 一种礼金管理系统和请柬 | CN201520267568.X |  | 实用新型 | 授权 | 本实用新型公开一种礼金管理系统和请柬，该礼金管理系统包括：核心处理单元；与核心处理单元连接的信息管理单元，信息管理单元用于录入和编辑宾客信息和礼金信息的，并将宾客信息和礼金信息发送给核心处理单元；与核心处理单元连接的请柬生成单元，请柬生成单元根据核心处理单元所接收的宾客信息生成与宾客信息对应的条码；与核心处理单元连接的条码扫描单元，条码扫描单元用于扫描条码生成条码信息，并将条码信息发送给核心处理单元；与核心处理单元连接的信息查询单元，信息处理单元用于查询核心处理单元所接收的宾客信息和礼金信息；该礼金管理系统可以有效解决了现有礼金收取和记录复杂、效率低的问题，使礼金账目管理信息化。 |  | 有较好转化前景 | 技术许可 | 面议 |  | 航天科工 | 010-68743016
新能源与高效节能 | 核技术 |  | 税控收款机 | CN201520267091.5 |  | 实用新型 | 授权 | 本实用新型公开了一种税控收款机，该税控收款机包括主板及与所述主板连接的核心板；所述核心板上设置有核心微处理器和存储单元，所述主板上设置有网口、USB接口、键盘接口、LCD接口和RTC接口；其中，所述核心微处理器为主频不低于266MHz处理器。通过使用主频不低于266MHz的核心微处理器，使该税控收款机的运行速度更快，提高用户体验。 |  | 有较好转化前景 | 技术许可 | 面议 |  | 航天科工 | 010-68743016
先进制造 | 基本电气元件 |  | 探针式导电端子 | CN201720169841.4 |  | 实用新型 | 授权 | 本实用新型公开一种探针式导电端子，其包括金属套筒、弹簧、探针及绝缘套，金属套筒具有一圆筒状的容置腔及一封闭容置腔下端的底座；探针可活动地装设于金属套筒内，其具有一容置于容置腔内的连接部及一向上伸出容置腔外的抵接部，连接部的外周缘可滑动地抵触容置腔的内壁；弹簧收容于容置腔内且弹性夹持在连接部和底座之间；绝缘套装设于容置腔的上端内，其具有一竖直贯穿并与容置腔和探针同轴的限位孔，抵接部穿插在限位孔内，在此，绝缘套能有效避免探针在上下活动时发生倾斜，进而避免了抵接部与容置腔的内壁发生接触，且有效保证了连接部外周缘与容置腔内壁的稳定接触。 |  | 有较好转化前景 | 技术许可 | 面议 |  | 航天科工 | 010-68743016
工业基础件 | 工程元件 |  | 一种利用斜切面精确调整高度的装置 | CN201720147401.9 |  | 实用新型 | 授权 | 本实用新型涉及一种利用斜切面精确调整高度的装置，所述装置是通过挡板左右两侧调节螺母的转动，引起调整螺丝的在水平方向产生距离变化，从而使调整结构的斜切面整体进行水平运动，因为存在斜切面，从而使目标构建在垂直方向上进行上下运动，达到调整的目的。本实用新型所述技术方案的有益效果在于：利用本实用新型所述的装置，可以轻松实现目标构建在高度方向的上下精确调整，也能对实现目标构建在水平方向的精确位移，解决了传统纯人力调整存在的误差大，费时费力的技术缺陷。 |  | 有较好转化前景 | 技术许可 | 面议 |  | 航天科工 | 010-68743016
先进制造 | 测试测量 |  | 一种水下运动及测量装置 | CN201420607374.5 |  | 实用新型 | 授权 | 本实用新型公开了一种水下运动及测量装置，包括固定单元、储水单元和压力传感器，其中固定单元包括水平设置的三脚架、固定设置在该三脚架上端的转盘和对转盘进行驱动的电机，并且转盘上缠绕有传感器牵引绳，该传感器牵引绳的一端用于固定压力传感器及待测量设备，然后将其保持竖直悬挂置于储水单元中，并在电机的驱动下执行升降运动；储水单元包括储水管、底盖、隔层等元件，其中储水管呈竖直设置带有高度标识的管状结构，其内部灌注水后采用底盖予以密封，然后捆绑固定在所述三脚架的竖直端上。通过本实用新型，能够获得操控性好、测试效率高的模拟测量装置，同时适于模拟工程应用设备以较高速度出水并对其执行精确测量的用途。 |  | 有较好转化前景 | 技术许可 | 面议 |  | 航天科工 | 010-68743016
工业基础件 | 传动装置 |  | 一种无人驾驶转向传动装置 | CN201520516491.5 |  | 实用新型 | 授权 | 本实用新型涉及一种无人驾驶转向传动装置，包括：电动转向管柱、第一传动轴、转向器及转角传感器。电动转向管柱与车辆的车架固定连接；第一传动轴与电动转向管柱的输出轴固定连接；转向器安装在车架上，与第一传动轴固定连接；转角传感器设置在电动转向管柱的输入轴上，能检测输入轴的转角变化。该转向传动装置能弥补方向盘下方安装空间不足，同时，能实时监测转向角度，达到高精度转向，无人自动控制。 |  | 有较好转化前景 | 技术许可 | 面议 |  | 航天科工 | 010-68743016
先进制造 | 测试测量 |  | 一种弹上单机点火回路测试电路 | CN201720931784.9 |  | 实用新型 | 授权 | 本实用新型公开了一种弹上单机点火回路测试电路，包括使用光电耦合器测试点火时序，通过仪表放大器，测试点火通路电阻阻值；在弹上单机没有通电的情况下，在实现高精度测试的同时，确保了测试的安全性。运算放大器外接A/D采样电路，当外接的A/D采样电路测试范围为0V～+5V时，可以实现0Ω到12Ω的火工品保护电阻的测量；当外接的A/D采样电路测试范围为0V～+10V时，可以实现0Ω到24Ω的火工品保护电阻的测量。 |  | 有较好转化前景 | 技术许可 | 面议 |  | 航天科工 | 010-68743016
工业基础件 | 阀门 |  | 一种机械式高密封单向阀 | CN201721518477.4 |  | 实用新型 | 授权 | 本实用新型涉及一种机械式高密封单向阀，包括壳体、阀芯、活塞、进口管嘴及出口管嘴，壳体的两侧分别设置进口管嘴和出口管嘴，阀芯滑动设置在壳体的内腔，所述的壳体的顶端设置调整螺母，阀芯的上部连接活塞，调整螺母与活塞之间设置弹簧。本实用新型采用此结构，扩大单向阀入口压力敏感区域，以降低单向阀开启压力，增加弹簧预紧力，提高产品纵向抗振性；同时，移动件阀芯中设置串动限位，克服因为振动或冲击条件造成弹簧力值发生变化问题，有效提高产品反向低压密封性能，能够实现在振动或冲击环境下零泄漏的指标要求。 |  | 有较好转化前景 | 技术许可 | 面议 |  | 航天科工 | 010-68743016
工业基础件 | 工程元件 |  | 锥形喉径用膨胀堵头夹具 | CN201721659337.9 |  | 实用新型 | 授权 | 本实用新型涉及一种锥形喉径用膨胀堵头夹具，其包括拉杆、导引头、橡胶密封管、套管、挡板、锁紧螺母及调整螺母；拉杆的一端套装导引头，导引头通过锁紧螺母锁死，导引头的外部套装橡胶密封管，拉杆的另一端设置挡板，挡板与橡胶密封管之间设有套管，调整螺母套装在拉杆上与挡板相抵。本实用新型可以实现对产品喷管的一次性装卡，确保了锥形喉径产品的密封质量，也简化试验准备流程。 |  | 有较好转化前景 | 技术许可 | 面议 |  | 航天科工 | 010-68743016
先进制造 | 飞行器 |  | 一种小型无人机载荷翻转收放机构 | CN201620770268.8 |  | 实用新型 | 授权 | 本实用新型公开了小型无人机载荷翻转收放机构，不仅能够实现载荷的有效使用，不使用时能及时回收，对任务载荷进行有效保护。包括固定在机身上的安装底板、翻转安装板、伺服电机，安装底板为中空结构，翻转安装板嵌设在安装底板的中部，翻转安装板的底端通过合页与安装底板的底端连接，翻转安装板的两侧分别通过定位轴与安装底板的两侧转动连接；任务载荷与减震系统通过螺钉安装在翻转安装板上，伺服电机与一侧定位轴连接并驱动定位轴转动，翻转安装板相对安装底板转动，从动轴安装座的一端设有限位柱，限位柱与从动轴安装座内轴二者之间形成一定夹角，限位柱限定定位轴控制翻转安装板翻转至目标位置，任务载荷显出并进行机舱外作业。 |  | 有较好转化前景 | 技术许可 | 面议 |  | 航天科工 | 010-68743016
先进制造 | 测试测量 |  | 密封试验台 | CN201520905237.4 |  | 实用新型 | 授权 | 本实用新型涉及一种密封试验台，包括壳体、端盖、液体介质、旋转驱动系统、压力调整装置、数据采集器，液体介质密封设置在壳体内腔，压力调整装置、数据采集器与壳体内腔相连，端盖设置在壳体的两端与壳体密封连接；旋转驱动系统包括电机和旋转轴，电机驱动旋转轴，旋转轴一端与液体介质接触，旋转轴另一端与空气接触，旋转轴与壳体之间密封连接；本实用新型结构简单，装拆方便；通过对液体加压，安全可靠，可以很好的模拟产品实际工况验证静密封和动密封，并有数据采集模块实时显示记录数据，反馈密封情况。 |  | 有较好转化前景 | 技术许可 | 面议 |  | 航天科工 | 010-68743016
新能源与高效节能 | 节能环保 |  | 工质填充试验台 | CN201520929163.8 |  | 实用新型 | 授权 | 本实用新型涉及一种工质填充试验台，包括真空泵、本体和电控箱，真空泵通过密封管与本体连接；电控箱通过电缆和信号线分别控制真空泵和本体内的电气元件；所述的本体内设置有减速电机、搅拌器、工质料桶、冷却器、加热器、被填充产品及残料器皿；本实用新型将真空除气与工质填充合二为一，不仅确保产品工质腔注满工质，而且提高了效率，同时具有功能完善、性能稳定、操控方便、节能环保、安全可靠等优点。 |  | 有较好转化前景 | 技术许可 | 面议 |  | 航天科工 | 010-68743016
工业基础件 | 机床 |  | 加工一字槽六角头螺栓产品的铣槽工装 | CN201520429489.4 |  | 实用新型 | 授权 | 本实用新型创造提供一种加工一字槽六角头螺栓产品的铣槽工装，包括对称设置的夹紧板底座，以及分别固定于所述夹紧板底座上对称设置的夹紧板，所述夹紧板上相对一侧的对应位置上设有若干用于固定待加工的六角头螺栓头部的角状凹槽，所述角状凹槽的所成的角度与待加工的六角头螺栓头部相邻边的角度相匹配。本实用新型创造提供的方案能够在加工多件产品时，提高加工质量和加工合格率。 |  | 有较好转化前景 | 技术许可 | 面议 |  | 航天科工 | 010-68743016
工业基础件 | 工程元件 |  | 一种新型可控断颈槽螺纹抽钉 | CN201720713619.6 |  | 实用新型 | 授权 | 本实用新型提供了一种新型可控断颈槽螺纹抽钉，包括芯杆；所述芯杆一端为夹持部分，另一端为芯杆头部；从芯杆的夹持部分到芯杆头部之间依次设有第一螺纹段以及第二螺纹段，且所述第一螺纹段以及第二螺纹段之间的芯杆上设有断颈槽；所述芯杆上还设有滚花，且所述滚花位于第二螺纹段靠近芯杆头部的端部，用于阻止芯杆的运动；所述管体包括一体成型的两部分圆筒状结构，其靠近钉体一端的内径大于靠近钉体头部一端的内径，且在内径大的一端，管体与芯杆之间设有环圈。本实用新型所述的螺纹抽钉，可以减小作用于驱动螺母的驱动力，同时可以快速实现安装，提高工作效率。 |  | 有较好转化前景 | 技术许可 | 面议 |  | 航天科工 | 010-68743016
工业基础件 | 工程元件 |  | 一种抽芯铆钉 | CN201720711440.7 |  | 实用新型 | 授权 | 本实用新型创造提供一种抽芯铆钉，包括芯杆、钉套、锁环、砧片和管体；所述芯杆的头部设有限位台，中部设有断颈槽以及用于容纳所述锁环的锁环槽，尾部设有夹持段；所述锁环槽位于所述限位台和断颈槽之间；所述钉套和管体套装于所述芯杆之上，所述管体的尾部能够被所述芯杆的限位台限位，所述钉套的尾部能够被所述管体的头部限位，所述断颈槽位于所述钉套内部；所述锁环套装于芯杆的锁环槽上并分别与锁环槽和钉套间隙配合，所述锁环由可塑性变形材料制成；所述砧片套装于所述芯杆上，并位于所述钉套的朝向夹持段的一侧；所述砧片在垂直于轴向的方向上具有与所述钉套和锁环的重叠面。本实用新型创造能够解决锁环安装易失败和易脱落问题。 |  | 有较好转化前景 | 技术许可 | 面议 |  | 航天科工 | 010-68743016
新材料及先进工艺应用 | 输送、包装、贮存 |  | 一种印制板自动供料系统 | CN201720444357.8 |  | 实用新型 | 授权 | 一种印制板自动供料系统，它涉及一种自动供料系统，具体涉及一种印制板自动供料系统。本实用新型为了解决现有印制板在安装过程中是由人工进行供料，不仅效率低，而且浪费人力，增加工人的劳动强度和体力负担的问题。本实用新型包括传送带、物料箱、两个第一立柱、两个第二立柱、两个升降组件、两个水平移动组件和两个气动夹爪，两个第一立柱分别竖直设置在传送带的两侧，两个第二立柱分别竖直设置在传送带的两侧，物料箱的两端分别与两个第二立柱的上端连接，每个所述升降组件分别安装在一个第一立柱的内侧，每个所述升降组件上分别安装一个所述水平移动组件，每个所述水平移动组件上分别安装一个气动夹爪。本实用新型属于汽车制造领域。 |  | 有较好转化前景 | 技术许可 | 面议 |  | 航天科工 | 010-68743016
先进制造 | 测试测量 |  | 环境监测系统 | CN201621454566.2 |  | 实用新型 | 授权 | 本实用新型提供一种环境监测系统，涉及监测领域。环境监测系统包括：硬盘录像机、传感器以及输出器，所述传感器分布设置在所述环境内，用于感应所述环境的实时数据，所述硬盘录像机用于获取所述传感器感应得到的所述实时数据，并根据所述实时数据生成预警信号，输出器用于获取所述硬盘录像机生成的预警信号，并根据所述预警信号进行预警。本实施例提供的环境监测系统，通过感应器感应所述环境的实时数据，可以对特殊环境的环境参数的监控，并由硬盘录像机根据实时数据产生预警信号，使输入器在环境参数异常时进行预警，满足对特殊环境进行监测的需求。 |  | 有较好转化前景 | 技术许可 | 面议 |  | 航天科工 | 010-68743016
新材料及先进工艺应用 | 输送、包装、贮存 |  | 一种新型提升机和提升装置 | CN201720559760.5 |  | 实用新型 | 授权 | 本实用新型提供了一种新型提升机和提升装置，属于建筑机械领域，新型提升机包括机架、提升机构、第一托板、第二托板和连接机构，提升机构安装于机架，提升机构驱动连接第一托板，第一托板安装于提升机构的输出端，第二托板通过连接机构与第一托板连接，连接机构可让第二托板沿第一托板相对于机架滑动的方向偏离第一托板；提升装置包括如上的新型提升机。本实用新型提供的新型提升机在第一托板和第二托板之间设置有连接机构，第一托板主要用于运输，第二托板主要用于负载，在装卸货物时，首先让第二托板偏离第一托板，偏离的方向是朝向建筑的，这样在装卸时，人们和第二托板之间的具有更近，使装卸更加的方便。 |  | 有较好转化前景 | 技术许可 | 面议 |  | 航天科工 | 010-68743016
先进制造 | 测试测量 |  | 一种基于全自动通断电的加速度计启动重复性测试系统 | CN201420606081.5 |  | 实用新型 | 授权 | 本实用新型公开了一种基于全自动通断电的加速度计启动重复性测试系统。本系统包括多路开关单元控制系统、一加速度计自动标定设备和一控制单元；所述多路开关单元控制系统每一通道连接一加速度计，所述加速度计自动标定设备每一通道连接一所述加速度计；所述控制单元分别与所述多路开关单元控制系统、加速度计自动标定设备连接，控制所述加速度计自动标定设备的通道切换与所述多路开关单元控制系统对应通道通断电切换同步。本实用新型易于操作，适用于批量加速度计启动重复性测试，大大提高了工作效率。 |  | 有较好转化前景 | 技术许可 | 面议 |  | 航天科工 | 010-68743016
工业基础件 | 传动装置 |  | 一种隐蔽式传动轴 | CN201420634275.6 |  | 实用新型 | 授权 | 本实用新型涉及一种隐蔽式传动轴，包括：传动轴，所述传动轴外部套有传动轴套管，所述传动轴套管中部安装有推杆一与推杆二；所述传动轴前端套装有限位块一与限位块二，所述限位块二与所述传动轴套管连接处套有防止灰尘等异物进入所述传动轴的防尘圈；所述传动轴前段安装有分动箱。本实用新型的有益效果为：通过在传动轴上安装传动轴套管可将传动轴封闭、防止异物卷入，提高了行车安全，造成不必要的麻烦，在限位块二与传动轴套管之间加装防尘圈可有效的防止灰尘泥沙进入，避免了泥沙、灰尘对传动轴的损伤，安装方便快捷等诸多优点。 |  | 有较好转化前景 | 技术许可 | 面议 |  | 航天科工 | 010-68743016
新材料及先进工艺应用 | 输送、包装、贮存 |  | 双向入卡的卡片盒 | CN201721180303.1 |  | 实用新型 | 授权 | 本实用新型公开了双向入卡的卡片盒，包括有具有装卡内腔的盒体，所述盒体下端设置有装卡开口以供装入卡片，其特征在于：所述盒体上端可拆卸地连接有覆盖装卡内腔上端口的端盖，所述端盖连接有用于压紧卡片的弹性压卡机构, 所述弹性压卡机构布置在装卡内腔中。本实用新型可随时拆卸端盖装入卡片，不必停机，减少停机时间，提高效率；另外还可消除卡片盒中预装多张卡片装入打印机时卡片容易掉落的缺陷，为用户带来便利。 |  | 有较好转化前景 | 技术许可 | 面议 |  | 航天科工 | 010-68743016
先进制造 | 飞行器 |  | 一种光学测试仪在机舱内底部窗口安装测试的挂飞装置 | CN201520476958.8 |  | 实用新型 | 授权 | 本实用新型的光学测试仪在机舱内底部窗口安装测试的挂飞装置包括一底部骨架和光学测试仪托架，底部骨架由角钢拼焊而成长方形结构，在底部骨架1前部设有三个不同的光学测试仪托架：第一托架、第二托架、第三托架，三个光学测试仪托架成品字形分布，三个光学测试仪托架的安装轴线与底部骨架构成的面向后倾一定斜角α；每个托架上部前端连接有一校准板，每个托架上端内设有一连接环，每个连接环外侧设有四个提手；底部骨架长度方向左右两侧设有向两侧伸出的前固定架、中固定架和后固定架, 用于与飞机舱内底板轨道槽螺钉连接；在底部骨架上靠托架的后部设有惯组固定座，用于惯组与光学测试仪线路的连接；在所述的惯组固定座后部设有一安装面板，用于安装各种测试需要的仪器测试设备。 |  | 有较好转化前景 | 技术许可 | 面议 |  | 航天科工 | 010-68743016
先进制造 | 测试测量 |  | 一种输电线路故障排查装置及系统 | CN201520200205.4 |  | 实用新型 | 授权 | 本实用新型适用于通信领域，提供了一种输电线路故障排查装置及系统，该装置包括：多旋翼无人机、云台、图像获取装置、输电线路排查装置、飞行舵机；与飞行舵机电连接的飞行控制单元；与飞行控制单元电连接的定位单元；与飞行控制单元电连接的定点排查控制单元；云台固定连接于多旋翼无人机机舱外部，图像获取装置和输电线路排查装置均固定连接于云台上，飞行控制单元、定点排查控制单元和飞行舵机置于多旋翼无人机机舱内部。本实用新型采用多旋翼无人机携带图像获取装置和输电线路排查装置，在飞行控制单元和定点排查控制单元的协调运作下，准确到达排查点，完成定点悬停的细致观察和拍摄，以实现对输电线路的自动定点悬停故障的排查。 |  | 有较好转化前景 | 技术许可 | 面议 |  | 航天科工 | 010-68743016
工业基础件 | 工程元件 |  | 一种高夹紧力自锁抽芯铆钉 | CN201720706899.8 |  | 实用新型 | 授权 | 本实用新型提供了一种高夹紧力自锁抽芯铆钉，包括芯杆、钉套和膨胀环，所述芯杆包括夹持段和铆接段，夹持段和铆接段之间设有断颈槽，铆接段上设有凹槽，膨胀环嵌入凹槽内，钉套锁紧于芯杆上，钉套的尾端顶住膨胀环，在铆接拉拔的过程中，铆接段拉入钉套内，将膨胀环被钉套挤出凹槽，钉套尾部膨胀变形，形成一个凸起，铆接完成后的芯杆在断颈槽处断裂。本实用新型适用于需要较高板间拉紧要求的单面紧固的场合，可以在较大间隙以及轻微孔错位这些恶劣的装配应用中确保一致，永固的安装，消除板间的间隙。同时，该抽芯铆钉锁环嵌在芯杆锁环槽内，可避免锁环脱落的风险，提高了安装可靠性。 |  | 有较好转化前景 | 技术许可 | 面议 |  | 航天科工 | 010-68743016
工业基础件 | 工程元件 |  | 一种多点调平支撑装置 | CN201620962747.X |  | 实用新型 | 授权 | 本实用新型公开了一种多点调平支撑装置，属于填装设备快速装填领域，包括支撑架、支撑块、水平仪、支撑柱，所述水平仪设置在支撑架中间，所述支撑柱通过支撑块连接到支撑架，该支撑柱包括接套、平端紧定螺钉、球头丝杆、连接法兰、球头底座和球头底座盖，所述连接法兰套设在球头丝杆上并与支撑块连接，接套通过平端紧定螺钉连接在球头丝杆顶部，球头丝杆底部的球头与球头底座和球头底座盖连接。该装置结构简单、操作方便，可靠性强，费用低。 |  | 有较好转化前景 | 技术许可 | 面议 |  | 航天科工 | 010-68743016
先进制造 | 热交换技术 |  | 一种用于换热器芯部的板片组 | CN201621154587.2 |  | 实用新型 | 授权 | 本实用新型公开了一种用于换热器芯部的板片组，属于换热设备技术领域。该板片组主要由多个单面和/或双面构造有内凹的微通道的换热板片和/或隔板叠压组成。换热板片分为I型板片和II型板片。I型板片的板面上构造有凹陷的单向式微通道，单向式微通道连通构造于板片中部的流体进口或出口以及构造于板片边缘的流体出口或进口。II型板片的板面上构造有凹陷的多向式微通道。多向式微通道内构造有翅片，并通过翅片构造出的分叉通道连通位于板片同一侧面边缘的流体进口和流体出口。该板片组采用两种不同模式多种规格的板片，适用于多种不同的换热流体进行换热。 |  | 有较好转化前景 | 技术许可 | 面议 |  | 航天科工 | 010-68743016
工业基础件 | 模具 |  | 防止顶杆损坏的冷镦机用台阶模具 | CN201520662690.7 |  | 实用新型 | 授权 | 本实用新型提供的防止顶杆损坏的冷镦机用台阶模具，包括顶杆、台阶模和顶杆座，台阶模包括中轴线相同的外模和硬质合金内模，内模内设有直角台阶式模孔，模孔靠近顶杆座的部分的内径小于远离顶杆座部分的内径, 内模内靠近顶杆座的模孔延伸到外模靠近顶杆座一端的端面，孔径大的模孔与现有的模具孔径相同；顶杆一端为圆柱体的头部，圆柱体与台阶模孔径大的部分间隙配合；顶杆的其余部分为细长杆，细长杆与台阶模孔径小的部分间隙配合；细长杆穿过台阶模的模孔与顶杆座过盈配合，顶杆的圆柱体头部与台阶模的台阶之间设有与台阶模模孔间隙配合的垫块。本实用新型顶杆不再容易弯曲或断裂，最终使得超长细杆高硬度产品的镦制进程能够顺利进行。 |  | 有较好转化前景 | 技术许可 | 面议 |  | 航天科工 | 010-68743016
工业基础件 | 工程元件 |  | 一种液力变矩器用单向离合器 | CN201420826148.6 |  | 实用新型 | 授权 | 本实用新型公开了一种液力变矩器用单向离合器，包括：内圈套设在固定套管上；外圈套设在内圈上，外圈内表面开设多个楔形凹槽，楔形凹槽在外圈的圆周方向上尺寸逐渐变化，多个凹槽与内圈外表面形成多个楔形空间；滚柱组包括多个滚柱，多个滚柱分别对应穿设在多个楔形空间内；滚柱的直径大于楔形凹槽的最小径向宽度，小于楔形凹槽的最大径向宽度；多个扭转弹簧分别对应设置在多个楔形空间内，位于楔形空间较宽的一端，扭转弹簧的一端固定在外圈上，另一端抵住滚柱。该单向离合器使弹簧与滚柱之间的受力状况得到改善，避免了滚柱受力不均而引起卡滞，减小了弹簧作用于滚柱的压力，有效减轻了滚柱的磨损，改善了产品性能，提高了产品的可靠性。 |  | 有较好转化前景 | 技术许可 | 面议 |  | 航天科工 | 010-68743016
先进制造 | 起重设备 |  | 一种调节装置 | CN201720273582.X |  | 实用新型 | 授权 | 本实用新型提供了一种调节装置，所述装置包括：底板，所述底板的一端安装有驱动部件，所述底板上设置有沟槽；用于承载试验设备的底座，所述底座安装在所述底板上，且所述底座与所述驱动部件的一端相连；用于对所述底座进行导向的导向部件，所述导向部件安装在所述底座的一侧，且所述导向部件卡接在所述沟槽内；控制部件，所述控制部件的第一端与所述驱动部件相连；如此，当试验设备在底座上时，利用驱动部件的液压驱动原理可以平稳、高精度移动底座，进而提高了试验设备安装位置的调节精度。 |  | 有较好转化前景 | 技术许可 | 面议 |  | 航天科工 | 010-68743016
先进制造 | 测试测量 |  | 一种坡面变化监测装置 | CN201720146601.2 |  | 实用新型 | 授权 | 一种坡面变化监测装置包括后端设备、前端设备及拉线；所述后端设备包括后端设备盒、中控板、角度传感器及拉线传感器；所述中控板、角度传感器及拉线传感器集成在后端设备盒内；所述后端设备盒内设置有供电单元；所述供电单元电性连接中控板、角度传感器及拉线传感器；所述前端设备为一拉伸挂钩，所述拉伸挂钩设置于道路一侧的测量点上；所述后端设备设置道路另一侧的测量点上；所述拉伸挂钩通过拉线与后端设备中的拉线传感器、角度传感器依次连接。其有益效果在于：利用本实用新型所述的装置，能方便快速的测量路基边坡的沉降度，具有结构简单，测量准确，使用方便且不影响施工的特点。 |  | 有较好转化前景 | 技术许可 | 面议 |  | 航天科工 | 010-68743016
工业基础件 | 工程元件 |  | 用于柔性小直径旋转轴的支撑机构 | CN201420489103.4 |  | 实用新型 | 授权 | 本实用新型公开了一种用于柔性小直径旋转轴的支撑机构，包括一体式的固定架、多组安装在固定架上可定向伸缩的弹性支撑架和多组圆柱形的滚轮，多组滚轮通过弹性支撑架相切形成将旋转轴固定支撑的密闭空间，每组滚轮的内径孔中均安装有绕其转动的定位销，定位销的一端设有折弯部，定位销的另一端与相对应的一组弹性支撑架连接。本实用新型利用多组滚轮相切的圆柱外表面形成密闭空间，既能实现对柔性小直径旋转轴的支撑固定，又能灵活打开，方便缠绕丝线顺利进给；利用多组弹性支撑架，可实现超长旋转轴的支撑；采用多组分立弹性支撑架配合支撑旋转轴，弹性支撑架自动跟随旋转轴，允许旋转轴在一定范围内弯曲，可实现非直线旋转轴的支撑固定。 |  | 有较好转化前景 | 技术许可 | 面议 |  | 航天科工 | 010-68743016
先进制造 | 测试测量 |  | 一种适应不同规格位置传感器的检测装置 | CN201620283204.5 |  | 实用新型 | 授权 | 本实用新型提供一种适应不同规格位置传感器的检测装置，包括底板、支座、传感器支架、套爪、光栅尺，其支座的底盘上沿光栅尺方向设多组支座安装孔，由螺钉通过选定的支座安装孔与底板上的螺孔连接固定。支座的立板上有传感器支架安装孔，传感器支架采用具有外螺纹的管状结构，穿过传感器支架安装孔，由前后两组紧固螺母和弹垫将传感器支撑支架固定在支座的立板上。所述的套爪设多种不同规格的套爪尺寸，以适应不同直径位置传感器的检测需要。每组支座安装孔有两个。本实用新型充分考虑非标位置传感器不同直径和/或长度的形状特点，适用于不同规格的需要。可以对不同长度位置传感器进行粗调和微调，结构简单可靠，操作简单；同时，可分拆卸，便于携带与入库存储。 |  | 有较好转化前景 | 技术许可 | 面议 |  | 航天科工 | 010-68743016
先进制造 | 应急救援装备 |  | 一种消防柜 | CN201420838778.5 |  | 实用新型 | 授权 | 本实用新型的消防柜，包括柜体和柜门，柜门上设置有火警报警器，柜体内设置有抽吸风机，抽吸风机与火警报警器电性连接；火警报警器报警时，抽吸风机自动运转。本实用新型的消防柜，使用方便、操作简单，带有抽吸风机，可以吸收火灾产生的浓烟、净化空气、降低周围空气的温度、控制火势。 |  | 有较好转化前景 | 技术许可 | 面议 |  | 航天科工 | 010-68743016
先进制造 | 气体或液体的贮存或分配 |  | 焊接绝热气瓶装配结构 | CN201720025728.9 |  | 实用新型 | 授权 | 本实用新型公开了一种焊接绝热气瓶装配结构，该装配结构包括壳体、设置在壳体内的内胆、设置在内胆上部与其固定连接的颈管、设置在内胆底部与其固定连接的导向轴、以及设置在内胆下方与壳体内壁固定连接的底座支撑板，底座支撑板的中部设置有底座，导向轴上设置有与其外壁固定连接的定位环，定位环位于底座的上方且可在导向轴的带动下向下运动与底座的上端面抵接；颈管的顶部设置有与壳体顶部固定连接呈圆柱状的嵌入式加强圈，加强圈的顶部设置有用于与吊装工件相配合使用的标准螺母。本实用新型通过在导向轴上设置有定位环，不但可以控制导向轴端面至壳体底部内凹面最低点之间的距离，而且还能保证其导热性能。 |  | 有较好转化前景 | 技术许可 | 面议 |  | 航天科工 | 010-68743016
工业基础件 | 阀门 |  | 双电源电动执行机构 | CN201620606285.8 |  | 实用新型 | 授权 | 双电源电动执行机构，属于机电控制技术领域。本实用新型的技术要点是：外部电源为220VAC和380VAC两种电源；连接端口输出端分别连接电源转化模块电路、控制信号接收模块电路和驱动模块电路；电源转化模块电路、电压转换模块电路、控制运算模块电路依次连接；控制信号接收模块电路、第一滤波模块、控制运算模块电路依次连接；控制运算模块电路、驱动模块电路、电机依次连接；电机、位置反馈信号接收、第二滤波模块、控制运算模块电路依次连接；控制运算模块电路连接信号输出模块电路，信号输出模块电路与连接端口连接。本实用新型无论用户现场是常用的哪种电源，都可直接安装使用这种电动执行机构，方便用户安装使用。 |  | 有较好转化前景 | 技术许可 | 面议 |  | 航天科工 | 010-68743016
新能源与高效节能 | 发电配电装置 |  | 一种基于异步发电机的双能源输入行驶取力发电装置 | CN201610943539.X |  | 发明申请 | 授权 | 本发明涉及一种基于异步发电机的双能源输入行驶取力发电装置，原动机与异步发电机连接，异步发电机三相绕组分别独立出线，一端在电机外部分别连开关K3、开关K4和开关K5，并接市电电压，开关K1连接在A相绕组和B相绕组引线之间，开关K2连接在B相绕组和C相绕组引线之间，另一端与三相半桥连接，控制器控制开关K1～K5的闭合和断开，使异步发电机定子三相绕组接成“Y”型连接方式或独立绕组方式，同时控制异步发电机以合理的控制电压工作在“Y”型连接方式或独立绕组方式，电能以直流的形式通过三相半桥输出并存储在母线电容中。通过开关将电机绕组的连接灵活地改成“Y”型连接方式或独立绕组方式并通过相应的控制方式，实现机械能和市电双能源输入。 |  | 有较好转化前景 | 技术许可 | 面议 |  | 航天科工 | 010-68743016
工业基础件 | 机床 |  | 一种用于特种螺母的快速定位装夹加工装置 | CN201620763256.2 |  | 实用新型 | 授权 | 本实用新型公开一种用于特种螺母的快速定位装夹加工装置，在工作台上安装基座体，在基座体的两侧布置两排圆形定位孔，每侧的圆形定位孔中两个相邻的圆形定位孔为一对，每对圆形定位孔与对面一侧的一对为一组；在每对圆形定位孔中间对应的基座体的侧边上开有T型槽用于安装梯形导向压紧块，每对圆形定位孔在T型槽的梯形侧有弦开口；两侧的T型槽对应、并有通孔横向贯通基座体将两侧的T型槽连通；梯形导向压紧块与T型槽对应，包括上部的梯形压紧块和下部的导向块，导向块上有与通孔对应的压紧孔；T型螺杆由一侧的导向块上的压紧孔穿入，经过基座体的通孔、另一侧的导向块上的压紧孔，T型螺杆的螺纹端由螺母锁紧，梯形压紧块的两个梯形斜面分别进入到圆形定位孔的弦开口，将工件压紧。 |  | 有较好转化前景 | 技术许可 | 面议 |  | 航天科工 | 010-68743016
工业基础件 | 模具 |  | 一种用于制备金属过滤管的冷等静压成型模具 | CN201520651257.3 |  | 实用新型 | 授权 | 本实用新型公开了一种用于制备金属过滤管的冷等静压成型模具，属于过滤设备制造技术领域。本实用新型所提供的冷等静压成型模具包括刚性外模套，刚性芯模，胶套，定芯环，上盖板，装粉环，上胶套环，下胶套环和密封捆线。其中，胶套套在刚性芯模外壁上，刚性外模套套在胶套的外侧，在刚性外模套和胶套所形成填料空腔两端分别设有定芯环和装粉环，定芯环用于固定胶套的位置，而装粉环则便于装填粉料。刚性外模套一端内壁设有凹槽，装粉环设于凹槽内。本实用新型的冷等静压成型模具具有结构简单，装粉密度均匀，刚性芯模定位精准，可直接用于冷等静压成型生产，能够提高过滤管产品的成品率。 |  | 有较好转化前景 | 技术许可 | 面议 |  | 航天科工 | 010-68743016
先进制造 | 机械加工 |  | 一种金属粉末注射成形脱脂烧结用工装盘 | CN201520709495.5 |  | 实用新型 | 授权 | 本实用新型公开了一种金属粉末注射成形脱脂烧结用工装盘，属于机械设计技术领域。该工装盘盘体上设有嵌孔形放置槽；放置槽顶部呈圆柱形，底部呈圆锥形，在放置槽底部锥角处设有圆孔，有利于粘结剂的流出。本实用新型具有结构简单、容易加工制造、使用方便、可以显著提高工作效率等优点。 |  | 有较好转化前景 | 技术许可 | 面议 |  | 航天科工 | 010-68743016
新能源与高效节能 | 天然气装备 |  | 一种船用发动机LNG/柴油双燃料混合器 | CN201420745185.4 |  | 实用新型 | 授权 | 本实用新型公开了一种船用发动机LNG/柴油双燃料混合器。它包括一混合器芯和一混合器外部件；混合器芯和混合器外部件均呈筒体状；混合器芯套设于混合器外部件的腔体内，且混合器芯与混合器外部件之间形成一环形腔室，环形腔室与混合器外部件上设置的天然气进气道相连通；混合器芯的侧壁与环形腔室的位置相应处设有若干个天然气喷射孔。本实用新型船用发动机LNG/柴油双燃料混合器无传统混合器的喉口设计，减小了气体流动过程中的阻力，从而减少了气体流动过程中的流动损失，增加了充气效率；另外，混合器芯的均匀分布的喷射孔设计与混合器外部件和混合器芯配合形成的环形腔室能够增加充气量，使得空气和天然气充分混合，大幅度降低了柴油机排放，减少对大气的污染。 |  | 有较好转化前景 | 技术许可 | 面议 |  | 航天科工 | 010-68743016
工业基础件 | 液压件 |  | 一种用以井架移运底座的液压控制装置 | CN201620824704.5 |  | 实用新型 | 授权 | 本实用新型提供了一种用以井架移运底座的液压控制装置，解决了井架移运底座的液压控制问题，不仅可以实现所有支腿油缸同步升降动作、每支支腿油缸单独升降的微调动作、前组和后组转向油缸的转向功能，还可以实现所有功能互锁、误操作报警, 本实用新型的技术方案包括多功能移动液压站及分别与多功能移动液压站连接的前组转向油缸、后组转向油缸及多个支腿油缸，所述多功能移动液压站内设有多个支路开关及一个总开关，前组转向油缸共同连接一个支路开关，后组转向油缸共同连接一个支路开关，各支腿油缸分别连接一个支路开关，同时所有支腿油缸共同连接一个总开关。 |  | 有较好转化前景 | 技术许可 | 面议 |  | 航天科工 | 010-68743016
先进制造 | 机械加工 |  | 前盖组合焊接夹具 | CN201621408116.X |  | 实用新型 | 授权 | 本实用新型涉及一种前盖组合焊接夹具，在型架上设有轴套，轴套内通过套轴同轴连接中轴，在中轴的前端螺纹连接螺纹套，在螺纹套的圆周上设有手柄；在螺纹套的前端部活动连接锥套，锥套的外周固定连接架体，架体上设置定位框，定位框端面设有限位框，限位框通过销和连接套与中轴连接；在定位框内设有两两垂直的四根定位杆，定位杆的内端面为锥面并与锥套表面配合，定位杆的外端面穿过定位框与定位块连接。该夹具减少和校正焊接变形，保证焊接件的外形尺寸、保证密封端框的平面度，进而保证前盖组合的密封性，即通过更好地控制在焊接中所产生的焊接变形过大的问题，避免了在后续机械加工中产生无法加工的问题。 |  | 有较好转化前景 | 技术许可 | 面议 |  | 航天科工 | 010-68743016
工业基础件 | 包装件 |  | 隔板传输机 | CN201720596313.7 |  | 实用新型 | 授权 | 本实用新型公开了一种隔板传输机，包括传输机支架、传输皮带、隔板推送角板、隔板护栏和隔板压整机构，所述传输皮带安装在所述传输机支架的顶部，所述传输机支架顶面上对应所述传输皮带两侧的位置分别设有一块所述隔板护栏，所述隔板推送角板安装在所述传输皮带的表面上，所述隔板压整机构安装在所述传输机支架上对应所述传输皮带的输出端上方的位置。通过隔板压整机构将位于传输皮带输出端处的隔板压紧，同时通过隔板推送角板将位于传输皮带输入端处的隔板向传输皮带输出端方向压紧，以保证隔板处于平整状态，这样便于下步工位的机构拿取隔板。适用于隔板的传输。 |  | 有较好转化前景 | 技术许可 | 面议 |  | 航天科工 | 010-68743016
工业基础件 | 包装件 |  | 隔板展开压入机 | CN201720596333.4 |  | 实用新型 | 授权 | 本实用新型公开了一种隔板展开压入机，包括用于从上步工位拿取隔板并展开装入物品箱的隔板展开机构、用于将所述隔板压入所述物品箱内的隔板压置机构和机架，所述隔板展开机构和所述隔板压置机构依次布置在所述机架上部。首先，隔板展开机构从上步工位拿取一块隔板并展开；同时，装有物品的物品箱被传输至隔板展开机构下方；然后，隔板展开机构将展开后的隔板放到装有物品的物品箱内；接着，装有隔板和物品的物品箱被传输至隔板压置机构下方；最后，隔板压置机构将隔板完全压入到物品箱内。适用于隔板的展开与压入。 |  | 有较好转化前景 | 技术许可 | 面议 |  | 航天科工 | 010-68743016
工业基础件 | 机床 |  | 一种薄壁异型壳体加工中的防变形装置 | CN201720487551.4 |  | 实用新型 | 授权 | 本实用新型提供一种薄壁异型壳体加工中的防变形装置，包括定位底座和压紧机构，定位底座通过压紧机构安装在T形槽工作台上，其特征在于：定位底座中部设有工件定位槽，定位底座两侧有与T形槽工作台相匹配的螺栓开口槽，在定位底座下部有进退刀槽，定位底座上有安装直角压板的第一组螺纹孔和安装圆弧压板的第二组螺纹孔；压紧机构包括对称安装在工件定位槽两侧的两个直角压板和对称安装在工件定位槽圆弧段的两个圆弧压板，两个直角压板和两个圆弧压板上都有长圆孔，通过螺栓将两个直角压板和两个圆弧压板与定位底座上的第一组螺纹孔和第二组螺纹孔连接，将工件固定在底座中部的工件定位槽中。本实用新型操作简便，拆卸方便，提高工作效率，控制了装夹变形，从而减少了加工变形。 |  | 有较好转化前景 | 技术许可 | 面议 |  | 航天科工 | 010-68743016
新能源与高效节能 | 节能环保 |  | 一种节能环保绿色建筑材料 | CN201720722148.5 |  | 实用新型 | 授权 | 本实用新型公开了一种节能环保绿色建筑材料，其结构包括水泥接触板、基层板、砂浆找平层、粘结层、膨胀聚苯板、留温层、第一抗裂胶浆层、耐碱玻纤网格布、第二抗裂胶层、柔性耐水腻子层、涂料层、塑料膨胀锚栓，留温层设有泡沫材料层、蜂窝型纸板、海绵层，泡沫材料层、蜂窝型纸板、海绵层处于同一条直线，泡沫材料层与第一抗裂胶浆层紧紧贴合，蜂窝型纸板水平固定在蜂窝型纸板左侧，海绵层胶连接于蜂窝型纸板左侧，本实用新型的有益效果：通过设有的留温层，能保留建筑内的温度，减少建筑内的温度流失，减少建筑内的电力能源使用，更加节约能源，保护环境。 |  | 有较好转化前景 | 技术许可 | 面议 |  | 航天科工 | 010-68743016
工业基础件 | 传动装置 |  | 一种天线倒伏装置的传动结构 | CN201620113714.8 |  | 实用新型 | 授权 | 本实用新型天线倒伏装置的传动结构，涉及一种通讯车辆附属设备，包括电机、涡轮减速器、传动轴、天线托座、制动轴、制动器、角度传感器、齿轮传动机构。天线托座设置在倒伏箱体的右侧的收容空间中，电机、涡轮减速器、传动轴、制动轴、制动器及角度传感器分别设置在倒伏箱体内，制动轴带动天线托座转动，齿轮传动机构包括主传动齿轮、中间齿轮、天线座齿轮、联轴器等，电机带动涡轮减速器运动，联轴器通过键与穿出涡轮减速器箱体外的传动轴连接，主传动齿轮通过螺栓紧固件与联轴器连接，天线座齿轮通过键与制动轴连接，中间齿轮由齿轮支架所支承，中间齿轮同时与主传动齿轮、天线座齿轮啮合，制动器设置在制动轴中控制托座位置。 |  | 有较好转化前景 | 技术许可 | 面议 |  | 航天科工 | 010-68743016
先进制造 | 基本电气元件 |  | 一种用于推拉自锁式电连接器的解锁装置 | CN201610830309.2 |  | 发明申请 | 授权 | 本发明涉及一种用于推拉自锁式电连接器的解锁装置，该解锁装置包括：提手、支腿、绞盘、绞盘把手；绞盘把手与绞盘通过螺钉连接并固定，支腿与提手通过固定销连接，每条支腿的另一端均安装有卡头，钢丝绳均依次穿过绞盘槽与支腿槽之间的通孔、对应一侧的支腿与提手连接的一端的开孔、上滑轮的导槽、下滑轮的导槽、对应一侧支腿的另一端内侧的开孔，且最终与卡钩连接。本发明解决狭小操作空间内推拉自锁式电连接器解锁困难的问题，操作简单、使用方便，可以使解锁过程不受操作空间影响，可以避免插拔电连接器过程中对接触件造成的损害。 |  | 有较好转化前景 | 技术许可 | 面议 |  | 航天科工 | 010-68743016
先进制造 | 测试测量 |  | 一种激光变送器 | CN201520517284.1 |  | 实用新型 | 授权 | 一种激光变送器，涉及一种变送器。本实用新型为了解决恶劣的环境下，激光变检测装置输出的数据受到高温、多尘环境的影响，精度降低，影响了准确度的问题。外接端子、电源模块、单片机、串口收发器和数字转换器焊接在电路印制板上，激光变送器通过端子与外部建立连接，端子上的0V和24V连接点与供电电源连接，电源经电源模块转换为电路印制板需要的5V电源；端子上的R、T、5V、GND连接点与激光探头连接，激光探头返回测量的数字量数据，数字量数据通过串口收发器进入单片机中，单片机输出相应的信号到数字转换器中，数字转换器输出对应信号，通过端子上的I+和I-连接点输出到外部。本实用新型抗干扰能力强，输出的信号更稳定精确。 |  | 有较好转化前景 | 技术许可 | 面议 |  | 航天科工 | 010-68743016
工业基础件 | 复合管 |  | 一种预埋光缆的增强热塑性塑料复合管 | CN201520096014.8 |  | 实用新型 | 授权 | 本实用新型涉及一种预埋光缆的增强热塑性塑料复合管，从内而外依次包括内管、增强层和外管，还包括光缆，所述光缆埋设在内管和/或外管的管壁内，且与管壁粘连融为一体；由于本实用新型将光缆巧妙设置在管道壁内，因此不仅结构简单合理，安装方便，而且稳妥可靠，难以被攻击和破坏。并且使得检测数据更准确。 |  | 有较好转化前景 | 技术许可 | 面议 |  | 航天科工 | 010-68743016
工业基础件 | 波纹管道 |  | 定位架力筋和波纹管结构 | CN201621241133.9 |  | 实用新型 | 授权 | 本实用新型提供了一种定位架力筋和波纹管结构，属于波纹管领域，定位架力筋包括两根横梁、多根纵梁和多根定位筋，两根横梁沿水平方向间隔设置，纵梁竖直设置，多根纵梁沿横梁的长度方向间隔设置，且多根纵梁分别于两根横梁连接，定位筋的两端分别与两根横梁连接，多根定位筋沿横梁的长度方向间隔设置，且相邻的两根定位筋之间的距离小于1.5米；波纹管结构包括波纹管主体和如上的定位架力筋，波纹管主体安装于定位筋。本实用新型提供的定位架力筋在两根横梁之间设置有多根定位筋，因为定位筋之间的距离较小，因此可以根据绘制好的预应力曲线矢高定位图安装定位筋，可以有效的防止波纹管出现“S”形，从而提高波纹管的传递效率和使用寿命。 |  | 有较好转化前景 | 技术许可 | 面议 |  | 航天科工 | 010-68743016
先进制造 | 基本电气元件 |  | 一种射频大功率合路 | CN201721193860.7 |  | 实用新型 | 授权 | 本实用新型提供了一种射频大功率合路，包括电桥和滤波器，所述电桥和滤波器组成一个两路信号合成的正交合路器，在合路器中，电桥有两个，滤波器有两个；所述合路器中的第一电桥的引脚一为合路器输入端，引脚二接吸收负载，引脚三接第一滤波器的输入端，引脚四接第二滤波器的输入端；所述合路器中的第二电桥的引脚一为合路器输出端，引脚二为合路器的合路端，引脚三接第二滤波器输出端，引脚四接第一滤波器输出端。本实用新型具有电路简单、频带利用率高、信道间隔离度高、插损小、联级方便的特点，采用了模块化和通用化设计，可广泛应用于短波、超短波数字跳频通信系统。 |  | 有较好转化前景 | 技术许可 | 面议 |  | 航天科工 | 010-68743016
工业基础件 | 工程元件 |  | 钢筋混凝土施工板面砼泵管支撑架 | CN201721920478.1 |  | 实用新型 | 授权 | 本实用新型提供了一种钢筋混凝土施工板面砼泵管支撑架，包括支撑单元以及定位单元，支撑单元包括支撑板、支撑腿以及弹性件，支撑腿包括连接端以及支撑端，连接端安装在支撑板上，弹性件安装于支撑端上，定位单元包括定位件，定位件安装在支撑板上，定位件具有用于容纳泵管的凹陷部。该钢筋混凝土施工板面砼泵管支撑架在支撑过程中直接支撑在模板上，不会接触到模板主体上的钢筋结构，支撑平稳可靠，在混凝土浇注过程中泵管振动通过支撑架传递给模板，不会对钢筋结构造成干扰，保证施工质量。 |  | 有较好转化前景 | 技术许可 | 面议 |  | 航天科工 | 010-68743016
先进制造 | 测试测量 |  | 大量程石英挠性加速度计 | CN201520876080.7 |  | 实用新型 | 授权 | 一种大量程石英挠性加速度计，包括上、下力矩器、线圈、摆片组和伺服电路，构成摆片组之摆片包括摆梁和摆舌，所述摆舌厚度为0.48mm～0.52mm，摆舌下垂量为0.7mm～1.1mm；所述力矩器磁钢的饱和磁感应强度高于5000GS，退磁率为10％；所述摆片组采用高韧性的粘剂并通过高温固化使其与线圈粘接成一体；所述加速度计的额定供电电压由原±15V调整为±15.5V。该加速度计性能稳定，精度高，合格率高，加速度计量程范围大，耐冲击极限高（量程在60～100g，可承受600g以上的冲击），偏值稳定性及偏值温度系数负面影响小。 |  | 有较好转化前景 | 技术许可 | 面议 |  | 航天科工 | 010-68743016
先进制造 | 测试测量 |  | 一种沉头孔的沉头角度量规 | CN201520192993.7 |  | 实用新型 | 授权 | 本发明创造提供了一种沉头孔的沉头角度量规，沉头角度量规包括百分表、套筒和量规测头；所述套筒包括中空的腔室，该腔室为套筒腔；所述量规测头置于所述套筒腔的底部并与其滑动配合，该量规测头的底部相对套筒的底面作伸缩运动，当所述量规测头的底面与所述套筒的底面处于同一水平面时，所述百分表的测量头与所述量规测头的顶部抵接且该测量头处于压缩状态。本发明创造所述的百分表、套筒和量规测头的配合设立，可以将直接测量沉头角度转化为测量长度，进而通过使用该沉头角度量规来测量沉头角度的效率加快，同时还提高了其测量精度。 |  | 有较好转化前景 | 技术许可 | 面议 |  | 航天科工 | 010-68743016
先进制造 | 测试测量 |  | 锥形沉孔的沉头角度测量装置 | CN201520193295.9 |  | 实用新型 | 授权 | 本实用新型提供了一种锥形沉孔的沉头角度测量装置，其包括百分表、套筒以及角度测量机构；所述百分表的测量头置于所述套筒的内腔中；所述角度测量机构包括量规测头和测头连接块，所述测头连接块置于所述套筒的内腔中并与该内腔的底部滑动配合，所述量规测头相对于套筒的内腔作伸缩运动，该量规测头包括定位部和测量部，该测量部的顶端与所述测头连接块的底部连接，当测量部的底面与套筒底面共平面的时候，百分表的测量杆被压缩且其测量头抵接于测头连接块的顶部。本专利所述的测头连接块和套筒都设计上避开了沉头孔的外沿尺寸，此项改进使两者成为测量装置中不用更换的标准零件，使用时只需要更换与锥形沉孔相匹配的量规测头即可。 |  | 有较好转化前景 | 技术许可 | 面议 |  | 航天科工 | 010-68743016
先进制造 | 测试测量 |  | 一种沉孔角度的测量装置 | CN201520193723.8 |  | 实用新型 | 授权 | 本实用新型提供了一种沉孔角度的测量装置，其包括随动角度组件和数值显示组件；随动角度组件中的第一测量杆一端与第二测量杆的一端铰接且该铰接处为测量铰接点，所述第一被动杆分别与第二测量杆和数值主尺铰接并形成两个第一铰接点，所述第二被动杆也分别与第一测量杆和数值主尺铰接并形成两个第二铰接点，两个第一铰接点的间距与两个第二铰接点的间距相等，且测量铰接点到第一被动杆与第二测量杆的铰接处的距离和测量铰接点到第二被动杆与第一测量杆的铰接处的距离相等。本专利所述的数值显示组件和随动角度组件之间的配合即可轻松完成对沉孔角度的准确测量，无需繁琐的复杂工序。 |  | 有较好转化前景 | 技术许可 | 面议 |  | 航天科工 | 010-68743016
新材料及先进工艺应用 | 输送、包装、贮存 |  | 合股机满轮长度控制系统 | CN201420638244.8 |  | 实用新型 | 授权 | 本实用新型公开了一种合股机满轮长度控制系统，它包括可编程逻辑控制器、计米轮、收线工字轮、校验计米轮、位于校验计米轮一侧的校验计米传感器、位于收线工字轮一侧的两个光电传感器，校验计米轮上设有校验计米传感器触点，校验计米传感器与校验计米传感器触点之间具有间隙，收线工字轮上设有两个光电传感器触点，两个光电传感器与两个光电传感器触点之间具有间隙，校验计米传感器和两个光电传感器的信号输出端接入可编程逻辑控制器，一个光电传感器位于收线工字轮一侧的左端，另一个光电传感器位于收线工字轮一侧的右端，且两个光电传感器之间的相位相差90度。该系统能避免由于设备和人为因素引起的检测长度与实际长度不符。 |  | 有较好转化前景 | 技术许可 | 面议 |  | 航天科工 | 010-68743016
工业基础件 | 建筑物 |  | 波纹管及预应力梁浇筑系统 | CN201621240474.4 |  | 实用新型 | 授权 | 本实用新型提供了一种波纹管及预应力梁浇筑系统，属于建筑工程技术领域。该波纹管包括波纹管本体和排气结构，波纹管本体设置有腔体，排气结构包括排气管和止回阀，止回阀与排气管连接，排气管设置有与腔体连通的排气孔，止回阀用于使流体从腔体内向排气结构的外部单向流通。该波纹管增设有止回阀，有效阻止了外部杂物进入波纹管本体或对排气孔造成堵塞，避免了对波纹管本体内的浆液造成污染，整体使用效果较佳，便于推广。预应力梁浇筑系统包括上述提到的波纹管，其具有波纹管的全部功能。 |  | 有较好转化前景 | 技术许可 | 面议 |  | 航天科工 | 010-68743016
先进制造 | 测试测量 |  | 一种多通道复用的电源检漏自动控制装置 | CN201510564470.5 |  | 发明申请 | 授权 | 本发明公开了一种多通道复用的电源检漏自动控制装置，装置包括多个精密电阻网络、电压选通切换电路、检漏电路、采样电路、AD转换电路、电平转换电路、控制器。其中各路待检测电压分别与各精密电阻网络相连接，精密电阻网络通过电阻分压实现降压处理，电压选通切换电路通过切换继电器实现某一路电压的接通，根据系统需求在检漏电路中通过切换继电器选通某一路电路实现正漏电路、或负漏电路、或零位电路接通。通过采样电路将模拟信号送入AD转换电路以转换为数字信号，经过电平转换电路送入控制器进行处理以完成某一路电压的漏电检测过程。本发明装置可完成在本控或程控条件下系统自动、实时检漏电，实现多路待检测电压中任一路的漏电检测。 |  | 有较好转化前景 | 技术许可 | 面议 |  | 航天科工 | 010-68743016
工业基础件 | 阀门 |  | 卸荷式减压器 | CN201621112622.4 |  | 实用新型 | 授权 | 本实用新型涉及一种卸荷式减压器，其壳体的一端设有卸荷腔，副弹簧设置在卸荷腔内，副弹簧通过活门组件连接活塞；壳体的另一端连接螺套，螺套的底端设置调整螺钉，活塞与调整螺钉之间设置主弹簧；壳体套管的两侧分别设有进气口管嘴和出气口管嘴。其功能是减压和稳压。当高压气体流过减压器启闭件（活门组件）与阀座之间形成的狭窄通路时，气体受到节流，以实现减压的功能。减压器随着系统流量不断变化，通过活门开度的调节，以实现压力控制。 |  | 有较好转化前景 | 技术许可 | 面议 |  | 航天科工 | 010-68743016
新能源与高效节能 | 石油装备 |  | 一种石油化工管道用钛合金三通管 | CN201620665909.3 |  | 实用新型 | 授权 | 本实用新型提出了一种石油化工管道用钛合金三通管，属于机械设计技术领域。该钛合金三通管包括主管和支管，主管位于支管的中部，并且两者互相连通为一体通管。主管的中轴线和支管2的中轴线之间的夹角为90°；主管包括主管管头和主管管体；主管管头的外径大于主管管体的外径，主管管头的内径与主管管体的内径尺寸相同。支管包括支管管头和支管管体；支管管头的外径大于支管管体的外径；支管管头的内径与支管管体的内径尺寸相同。主管管头、主管管体、支管管头和支管管体均为圆柱形，并且主管管头与支管管头的内外径尺寸相同；主管管体和支管管体的内外径尺寸相同。本实用新型提出的钛合金三通管具有设计合理、结构简单、耐腐蚀性能高等优点。 |  | 有较好转化前景 | 技术许可 | 面议 |  | 航天科工 | 010-68743016
先进制造 | 起重设备 |  | 一种抹墙用的多功能支架 | CN201720715735.1 |  | 实用新型 | 授权 | 本实用新型公开了一种抹墙用的多功能支架，包括第一支撑架、第二支撑架和顶板，所述顶板分别和第一支撑架、第二支撑架顶端相连接，第一支撑架、第二支撑架底端分别连接有第一电动伸缩杆、第二电动伸缩杆，第一电动伸缩杆、第二电动伸缩杆底端分别连接有第一固定杆和第二固定杆，第一固定杆和第二固定杆底端均连接有移动轮，移动轮外部设置有制动脚刹，第一支撑架、第二支撑架的数量均为两个，第一支撑架之间设置有若干个踩踏杆，第一支撑架、第二支撑架两侧设置有第一放置箱和第二放置箱，第一放置箱内部设有大小不一的放置圆孔，该装置高度可调，移动方便，便于多处使用，方便涂料桶的固定放置，操作方便。 |  | 有较好转化前景 | 技术许可 | 面议 |  | 航天科工 | 010-68743016
新材料及先进工艺应用 | 材料分析 |  | 一种用于线缆导体附着力测试的装置 | CN201721463448.2 |  | 实用新型 | 授权 | 本实用新型公布了一种用于线缆导体附着力测试的装置。拉力机和安装于所述拉力机的治具；所述治具包括一固定筒，所述固定筒内部开设有一用以容置所述绝缘层的内腔，和与固定筒端部连接且具有一抽离孔的止挡件，所述抽离孔用以供所述导体从所述绝缘层被抽离所述内腔，所述止挡件用以止挡所述绝缘层由内腔被抽离。由抽离孔将线缆导体抽离的方式来有效测试线缆导体与线缆绝缘层之间的附着力，从而对线缆质量的判断和评价。 |  | 有较好转化前景 | 技术许可 | 面议 |  | 航天科工 | 010-68743016
先进制造 | 基本电气元件 |  | 一种用于连接器的连接机构 | CN201721769408.0 |  | 实用新型 | 授权 | 本实用新型公开了一种用于连接器的连接机构，包括基座、锁紧片、弹片、撕拉件和盖板；所述基座上设有凹槽；所述锁紧片上设有第一贯通槽，其端部设有一弯曲臂；所述弹片设于锁紧片的上方，其包括相连的第一段和第二段；所述第一段上设有第二贯通槽，弯曲臂的自由端位于该第二贯通槽内；所述第二段上设有第三贯通槽，所述第三贯通槽内设有第一弹臂和第二弹臂，所述第一弹臂和第二弹臂的一端均与第三贯通槽的内壁相连，二者的另一端处于自由状态；所述撕拉件与弹片相连，用于带动弹片沿着连接器的轴线方向做往返运动；所述盖板设于弹片上方，用于将锁紧片和弹片固定在所述基座的凹槽内。本实用新型可以解决小空间下连接器对接及解锁问题。 |  | 有较好转化前景 | 技术许可 | 面议 |  | 航天科工 | 010-68743016
先进制造 | 测试测量 |  | 一种弹性接触件的分离力测试装置 | CN201521125306.6 |  | 实用新型 | 授权 | 本实用新型公开了一种弹性接触件的分离力测试装置，它包括内砣（1），在内砣（1）外套有外砣（2），内砣（1）位于外砣（2）的内腔（3）中，在外砣（2）的顶部设有通孔（4），内砣（1）的顶部穿过通孔（4）伸出外砣（2），在内砣（1）顶部的嵌入有标准测试针（5），标准测试针（5）锁紧在内砣（1）顶部，标准测试针（5）为弹性接触件。 |  | 有较好转化前景 | 技术许可 | 面议 |  | 航天科工 | 010-68743016
先进制造 | 测试测量 |  | 一种发动机试验台电子踏板支架 | CN201520875989.0 |  | 实用新型 | 授权 | 一种发动机试验台电子踏板支架，它包括一带有立沿的支架底座，连接有脚踏板的电子踏板，试验台拉线，其技术要点是：在支架底座内侧设置有可前后滑动的U型板，在U型板设置有定位电子踏板的横向槽，在U型板两端的折板处还分别设置有通过螺栓固定限位在支架底座边沿处的螺孔；电子踏板设置在支架底座的上方，支架底座两侧的踏板固定孔与U型板上的横向槽相对应；在支架底座的前端设置有一角度调节板，在角度调节板上通过拉线固定螺母固定有一调节试验台拉线，该调节试验台拉线的另一端固定在脚踏板上。本实用新型具有结构简单，成本低廉，能连接并固定所有整车厂的电子踏板，脚踏板端可以调节为最佳拉伸角度，从而满足发动机试验台试验的要求。 |  | 有较好转化前景 | 技术许可 | 面议 |  | 航天科工 | 010-68743016
先进制造 | 应急救援装备 |  | 一种消防柜 | CN201420844441.5 |  | 实用新型 | 授权 | 本实用新型的消防柜，包括柜体和柜门，柜体内设置有水龙带卷盘，水龙带卷盘的圆心处设置有转轴，转轴通过固定轴固定于柜体的内壁上，转轴的一侧，设置有绕轴，绕轴与转轴轴向平行。本实用新型的消防柜，使用方便、操作简单，摆放有序、移动时不易倒，水龙带缠绕方便快捷、缠绕过程汇中不脱落，可避免万向轮承重大而损坏，能对盗窃和随意移动进行报警。 |  | 有较好转化前景 | 技术许可 | 面议 |  | 航天科工 | 010-68743016
先进制造 | 飞行器 |  | 一种同步升降折叠式飞机托架 | CN201621359392.1 |  | 实用新型 | 授权 | 本实用新型公开了一种同步升降折叠式飞机托架，包括飞机支撑梁(1)，飞机支撑梁(1)下方与升降机构(2)相连，升降机构(2)下方与中间支架(6)相连，中间支架(6)上端前、后两侧分别与可转动支架(3)活动连接，可转动支架(3)下端连接有脚轮组件(4)和支脚组件，中间支架(6)下端通过连杆组件(7)与可转动支架(3)相连。本实用新型能够解决飞机在千斤顶失效后如何保证飞机安全支撑的问题，本实用新型安装快速，支撑可靠，运输方便，节省空间。 |  | 有较好转化前景 | 技术许可 | 面议 |  | 航天科工 | 010-68743016
工业基础件 | 工程元件 |  | 一种用于补偿式密封的预紧及防松装置 | CN201621253605.2 |  | 实用新型 | 授权 | 本实用新型涉及机械紧固技术领域，特别涉及一种用于补偿式密封的预紧及防松装置。所述装置应用于对活塞上补偿式密封圈的紧固，所述活塞上设置有安装台，所述装置包括：压紧环，所述压紧环配置于所述安装台上，且所述压紧环的一侧可作用于所述补偿式密封圈，使所述补偿式密封圈压紧在安装台上；压紧钢丝圈，所述压紧钢丝圈配置于所述安装台的沟槽内，且所述压紧钢丝圈的一侧与所述压紧环的另一侧连接；压块，所述压块配置于所述安装台上，且所述压块的一侧与所述压紧钢丝圈的另一侧相连接；固定销，所述固定销插于所述压块的固定销安装孔和所述活塞上的固定销安装孔。通过上述技术方案，实现了对补偿式密封圈的有效预紧和防松，且安装方便，拆卸容易，可靠性高。 |  | 有较好转化前景 | 技术许可 | 面议 |  | 航天科工 | 010-68743016
新能源与高效节能 | 发电配电装置 |  | 一种实现充电器与电池之间数据通信的装置 | CN201420706447.6 |  | 实用新型 | 授权 | 本实用新型公开了一种实现充电器与电池之间数据通信的装置，包括：连接充电器与电池以实现对电池进行充电的双绞铜芯线；分别设置在充电器与电池之上以实现两者之间进行数据传输的装置，其中所述装置包括：线路隔离单元，控制单元，电平转换单元；设置在所述双绞铜芯线的其中一根铜芯线上以实现充电和数据传输切换的控制开关。本实用新型的装置采用载波技术，将监测得到的数据调制成模拟信号在电源线上传输，用于实时传递充电器和电池间的电压、电流、温度等参数及其它状态信号，其通过在双绞的铜芯线完成充电和数据通讯，相对CAN总线和USB总线而言，协议简单、开发周期短、成本低、安装方便、利于维护。 |  | 有较好转化前景 | 技术许可 | 面议 |  | 航天科工 | 010-68743016
先进制造 | 应急救援装备 |  | 主动灭火装置 | CN201720358191.8 |  | 实用新型 | 授权 | 本实用新型公开了一种主动灭火装置，包括：盒体、盒盖、开关组件以及灭火介质载体，盒体上设有开口；盒盖与盒体连接以打开和关闭开口；开关组件与盒体和盒盖分别连接，开关组件包括体积可随温度变化的记忆合金件，记忆合金件在温度达到预定值时驱动盒盖动作以打开开口；灭火介质载体可活动地设在盒体内，以在开口被打开时从盒体内掉落。根据本实用新型的实施例的主动灭火装置，可实现主动灭火，不需要进行人工灭火，提高了家居的安全性，且这种主动灭火装置实施起来成本较低，使用的可靠性更高。 |  | 有较好转化前景 | 技术许可 | 面议 |  | 航天科工 | 010-68743016
先进制造 | 基本电子电路 |  | 用A/D方式控制多个按键开关的控制电路 | CN201720444345.5 |  | 实用新型 | 授权 | 用A/D方式控制多个按键开关的控制电路，属于汽车仪表技术领域，为了解决采用I/O端口对多个按键开关进行控制时，导致单片机资源浪费的问题。本实用新型的电源VCC的正极与电阻R2的一端相连，电阻R2的另一端同时与电阻R3的一端、电容C3的一端以及多个按键开关单元的控制端相连；电容C4的另一端接地；多个按键开关单元均包括按键开关单元电阻，并且，多个按键开关单元的按键开关单元电阻各不相同；电阻R3的另一端同时与电容C3的一端以及单片机的A/D端口相连，电容C3的另一端接地。有益效果为通过单片机的一个A/D端口完成对多个按键开关单元的控制，既节省了能源，又能节省单片机的I/O端口。 |  | 有较好转化前景 | 技术许可 | 面议 |  | 航天科工 | 010-68743016
新能源与高效节能 | 发电配电装置 |  | 电闸箱以及电力系统 | CN201720559138.4 |  | 实用新型 | 授权 | 本实用新型提供的电闸箱以及电力系统，属于电力领域。电闸箱包括箱本体和箱门，安装槽包括滑动槽、转动槽和卡入槽，滑动槽沿安装窗口的相对的两侧侧壁的延伸方向设置，转动槽和卡入槽分别位于滑动槽的两端和相对的两侧，转动槽和卡入槽分别和滑动槽连通，卡入槽贯穿箱本体的朝向安装窗口的开口方向的一侧侧壁；箱门的其中一侧的两端分别设置有转动轴，每个转动轴能够卡入卡入槽且安装于转动槽。电力系统包括电闸本体和电闸箱。本申请提供的电闸箱的箱门可拆卸连接于箱本体，通过安装槽实现箱门的安装和拆卸，结构简单，方便快捷。带有该电闸箱的电力系统，更易操作，更具实用性。 |  | 有较好转化前景 | 技术许可 | 面议 |  | 航天科工 | 010-68743016
工业基础件 | 弹簧 |  | 非接触弹簧压缩复位式磁开关 | CN201621254915.6 |  | 实用新型 | 授权 | 本实用新型涉及一种非接触弹簧压缩复位式磁开关，主要包括回路导通复位机构、外置磁拨动开关，所述的舱内回路导通复位机构设置在壳体内腔中，舱内回路导通复位机构包括固定轴座、限位螺母、强磁钢、触点铜片、导电铜片、压簧、触点引线及轴座引线；外置磁开关设置在壳体的外部，外置磁开关内部设有内置磁钢，外置磁开关滑动设置在壳体的下方，实现舱内回路通断。本实用新型适用于控制水下密封舱壳体内部电气系统通断场合，无需接触即可实现密封舱壳体内部电路通断，通断工位互锁，避免了在水下使用的封闭舱壳体上增加过线孔，使用方便、简单、可靠性高。 |  | 有较好转化前景 | 技术许可 | 面议 |  | 航天科工 | 010-68743016
工业基础件 | 液压件 |  | 一种高容错性液压锁紧装置 | CN201621420426.3 |  | 实用新型 | 授权 | 本实用新型公开了一种高容错性液压锁紧装置，用于弹上系统对舵面的锁紧和解锁，其特征在于，包括本体、锁紧堵盖(1)、锁紧弹簧(2)、锁紧活塞组件(3)和锁紧块(6)，其中，所述本体为内部中空筒体，其一端设置有所述锁紧堵盖(1)，所述锁紧活塞组件(3)设置在本体筒体内，所述锁紧弹簧(2)设置在本体筒体内并抵接在锁紧堵盖(1)和锁紧活塞组件(3)之间，所述锁紧块(6)用于安装于被锁紧轴上，其上开设有用于与锁紧活塞组件(3)匹配的开孔。本实用新型的液压锁紧装置结构紧凑、锁紧力矩大、密封特性好、容错性高。 |  | 有较好转化前景 | 技术许可 | 面议 |  | 航天科工 | 010-68743016
先进制造 | 测试测量 |  | 一种窗体密封性双面喷淋试验装置 | CN201520905649.8 |  | 实用新型 | 授权 | 一种窗体密封性双面喷淋试验装置，它涉及喷淋试验机械技术领域。为解决现有的窗体喷淋装置结构复杂、喷淋区域受限制的问题，本实用新型的一种窗体密封性双面喷淋试验装置，喷淋管阵为长方形管阵，长方形管阵通过管夹固定连接在所述窗体固定架的悬臂上，长方形管阵上设置有多个喷头，所述喷头下方的窗体固定架上开有若干个长方形通孔，所述每个长方形通孔的一侧固定安装一个被喷淋窗体，喷淋管阵的进水管连接外界供水管。本实用新型的结构简单，实用性强。 |  | 有较好转化前景 | 技术许可 | 面议 |  | 航天科工 | 010-68743016
先进制造 | 测试测量 |  | 一种基于Arduino的多功能热工测量装置 | CN201620605196.1 |  | 实用新型 | 授权 | 一种基于Arduino的多功能热工测量装置，包括微处理器单片机、温度传感器两只、压力传感器、流量传感器、烟气分析仪、电子天平及液晶显示屏；其中：温度传感器、压力传感器、流量传感器、烟气分析仪、电子天平的信号输出端分别与微处理单片机器相连接；微处理器单片机与液晶显示屏相连。本实用新型的有益效果：测试手段数据测量误差小、采样点多、测试时间短、人工投入少，确保实验数据准确性以及实验的简单、方便、科学、规范性，避免了人工操作过程中测量产生较大误差。 |  | 有较好转化前景 | 技术许可 | 面议 |  | 航天科工 | 010-68743016
工业基础件 | 工程元件 |  | 新型管箍 | CN201620655550.1 |  | 实用新型 | 授权 | 本实用新型涉及一种新型管箍，包括“U”型管箍及蝴蝶螺栓，所述“U”型管箍在末端两侧呈倒钩状态，并且与全螺纹吊杆相切，所述全螺纹吊杆安装在屋顶天花板上；所述“U”型管箍在头部设有圆孔，所述圆孔截面嵌有螺纹，所述“U”型管箍与全螺纹吊杆活动连接，所述蝴蝶螺栓从下往上穿过“U”型管箍的头部的圆孔对管线进行固定。本实用新型适用于管箍，结构巧妙、可以直接人工将管道进行夹紧定位，同时可在有效范围内调节夹紧距离，方便各种管道连接安装用，省心省力。 |  | 有较好转化前景 | 技术许可 | 面议 |  | 航天科工 | 010-68743016
先进制造 | 测试测量 |  | 一种测试装置 | CN201521052994.8 |  | 实用新型 | 授权 | 本实用新型提供了一种测试装置，所述装置包括：第一连接法兰，所述第一连接法兰的一端与第一法兰盘的一端连接，所述第一连接法兰的一侧与扭转动作器连接；第一法兰盘，所述法兰盘的一侧与花键套的一侧连接；花键套，所述花键套的另一侧与单向离合器的一侧连接；花键轴，所述花键轴的一侧与所述单向离合器的另一侧连接，所述花键轴的另一侧与第二法兰盘的一侧连接；第二法兰盘，所述第二法兰盘的一端与第二连接法兰的一端连接；其中，通过所述扭转动作器加载扭矩，使得所述扭矩作用在所述单向离合器上，对所述单向离合器进行性能测试；如此，可简单有效地对单向离合器的性能与可靠性进行测试。 |  | 有较好转化前景 | 技术许可 | 面议 |  | 航天科工 | 010-68743016
先进制造 | 基本电气元件 |  | 一种磁单极 | CN201621178837.6 |  | 实用新型 | 授权 | 一种磁单极包括两块同样的空心磁铁及非磁性金属材料，所述一块空心磁铁的S极与另一块空心磁铁的S极紧靠在一起，然后使用非磁性金属材料将两块紧靠一起的空心磁铁紧密覆盖并形成整体；在所述形成整体的磁铁一端设置有非磁性材料，从整体上形成磁单极。本实用新型的优点在于：本实用新型所述的磁单极可以根据需要设计成任何需要的形状，制作前，仅需将磁铁设计成需要形状，然后，将两块磁铁同性结合并采用非磁性金属材料固定在一起即可，其具备结构简单，制作方便，适用范围广的特点。 |  | 有较好转化前景 | 技术许可 | 面议 |  | 航天科工 | 010-68743016
工业基础件 | 工程元件 |  | 一种插拔装置 | CN201621417928.0 |  | 实用新型 | 授权 | 本实用新型涉及设备插拔安装领域，公开了一种插拔装置，以方便快捷地在机器设备上进行插拔操作，提高机器设备维护更换的效率和安全性。该插拔装置，包括外壳和插拔主体，其中：所述外壳具有插设所述插拔主体的插拔内腔，所述插拔主体侧面具有插入限位孔，所述外壳对应所述插拔主体的插入限位孔处设置有插入限位机构，所述外壳的插拔内腔底部设置有弹出机构，所述插拔主体侧面还具有弹出限位槽，所述外壳对应所述弹出限位槽设置有弹出限位机构。 |  | 有较好转化前景 | 技术许可 | 面议 |  | 航天科工 | 010-68743016
工业基础件 | 工程元件 |  | 固体火箭发动机喷管与柔性堵盖的粘接方法及密封工装 | CN201610767311.X |  | 发明申请 | 授权 | 本发明公开了一种固体火箭发动机喷管与柔性堵盖的粘接方法及密封工装，所述粘接方法是柔性堵盖与喷管喉衬预粘后，将密封工装安装到喷管上，使得柔性堵盖与密封工装相配合后形成密闭空间区域一，对密闭空间区域一进行加压，采用气压的方式对柔性堵盖与喷管喉衬粘接面的外型面加压，最后保压固化。利用气压的不定向性，施压于柔性堵盖作用于粘接面的外型面，使粘接面每一点法向受压，实现粘接面的面接触均匀受压，从而提高了粘接质量；另外，该方法简单、操作方便、周期短且价格低廉，尤其适用于大直径固体火箭发动机喷管与柔性堵盖的粘接。 |  | 有较好转化前景 | 技术许可 | 面议 |  | 航天科工 | 010-68743016
先进制造 | 热交换技术 |  | 一种浮头式换热器用高效换热管 | CN201520651256.9 |  | 实用新型 | 授权 | 本实用新型公开了一种浮头式换热器用高效换热管，属于机械技术领域。该换热管外壁设有翅片，翅片呈“∧”型，相邻翅片间构成凹槽。翅片的尖端呈曲线型，尖端曲率和翅片底部管壁曲率相同，经过翅片尖端中点及与尖端曲率相同的两个翅片底边中点且与翅片底面垂直的截面呈“∧”型，翅片尖端长度小于与其曲率相同的翅片底边的长度。本实用新型具有提高换热器换热效率，减小换热器的体积，减轻换热器的重量，增强换热器的抗结垢性能，增强换热管强度的优越性能，也极大地提高了换热器的使用寿命。 |  | 有较好转化前景 | 技术许可 | 面议 |  | 航天科工 | 010-68743016
先进制造 | 测试测量 |  | 一种抽芯铆钉台阶孔深度测量量规 | CN201621056890.9 |  | 实用新型 | 授权 | 本实用新型创造提供一种抽芯铆钉台阶孔深度测量量规，包括主尺和滑动装配于所述主尺上的滑尺；所述主尺一侧可拆卸固定有定位套筒，所述定位套筒内设有轴线与所述主尺平行的定位孔；所述滑尺一侧可拆卸固定有定位杆，所述定位杆能够同轴深入所述定位孔内，并在所述滑尺的带动下沿所述定位孔的轴线往复运动；所述定位孔内自工件夹持端向内沿轴设有至少一段等径孔段，所述定位杆上自活动端向中部沿轴设有至少一段等径杆段，所述等径孔段的直径大于所述等径杆段的直径；所述定位杆能够在所述滑尺的带动下使活动端和所述定位孔的工件夹持端的端面齐平。本实用新型创造能够对结构中的台阶孔进行实时检测，精度高且效率高。 |  | 有较好转化前景 | 技术许可 | 面议 |  | 航天科工 | 010-68743016
工业基础件 | 轴承 |  | 一种自润滑关节轴承无载启动力矩测量装置 | CN201621057147.5 |  | 实用新型 | 授权 | 本实用新型提供了一种自润滑关节轴承无载启动力矩测量装置，包括内圈轴、内圈固定套、固定螺母和外圈固定套，所述内圈轴包括螺纹配合段、轴承配合段、轴肩段和对接段，所述轴肩段用于抵住关节轴承外圈一端，所述轴承配合段穿过关节轴承内圈与关节轴承内圈配合，所述对接段与扭矩传感器连接；所述内圈固定套，设有放入关节轴承的阶梯孔；所述固定螺母与所述内圈固定套螺纹连接，抵在所述关节轴承外圈上；所述外圈固定套与所述内圈轴螺纹连接，抵在所述关节轴承的内圈上。本实用新型所述的一种自润滑关节轴承无载启动力矩测量装置通过分别向关节轴承的内圈和外圈施加轴向力夹紧，不会使关节轴承产生变形，使测量结果更准确。 |  | 有较好转化前景 | 技术许可 | 面议 |  | 航天科工 | 010-68743016
工业基础件 | 模具 |  | 一种压坯尺寸和磁场取向可调的磁钢模具 | CN201420723145.X |  | 实用新型 | 授权 | 一种压坯尺寸和磁场取向可调的磁钢模具，包括第一导磁块和第二导磁块，第一导磁块和第二导磁块之间设有第一连接块和第二连接块，第一连接块朝向第二连接块的一侧设有第一连接板，第一连接板可拆卸式地装于第一连接块上；第二连接块朝向第一连接块的一侧设有第二连接板，第二连接板可拆卸式地装于第二连接块上；第一导磁块上可拆卸式地装有磁场取向第一决定板组，第二导磁块上可拆卸式地装有磁场取向第二决定板组。本实用新型结构简单、拆装方便。使用本实用新型，可以压制不同尺寸的磁钢压坯，无需更换整个阴膜，可使制得的磁钢形成各种取向和强度的磁场。 |  | 有较好转化前景 | 技术许可 | 面议 |  | 航天科工 | 010-68743016
工业基础件 | 工程元件 |  | 一种真空电极凝壳炉用摄像头支架 | CN201520601719.0 |  | 实用新型 | 授权 | 本实用新型公开了一种真空电极凝壳炉用摄像头支架，属于冶金设备技术领域。本实用新型所提的摄像头支架主要由减速机，丝杆旋转移动机构，摄像头活动支架，倒V型导轨，固定架，行程开关和滑块组成。其中，丝杆旋转移动机构的丝杆一端与减速机连接固定，另一端通过滑动螺纹与滑块连接，摄像头活动支架垂直连接在滑块上，滑块与倒V型导轨滑动连接，可在倒V型导轨之间移动，倒V型导轨固定在固定架上。本实用新型采用减速电机拖动丝杠旋转移动方式，可免除工人手动调整，结构简单可靠，操作方便，维修维护简单。 |  | 有较好转化前景 | 技术许可 | 面议 |  | 航天科工 | 010-68743016
先进制造 | 信号装置 |  | 一种基于近场识别的腕表 | CN201721075103.X |  | 实用新型 | 授权 | 本实用新型公开了一种基于近场识别的腕表，包括表头，表头的两端分别连接有短表带和长表带，短表带的另一端部设置有表扣锁紧装置，表扣锁紧装置用于将短表带和长表带的自由端锁死，以防止佩戴者自由拆卸腕表；表头内安装有监控装置，监控装置包括处理器模块，处理器模块分别连接有BD/GPS定位模块、近场识别模块、拆卸检测模块、无线通信模块，无线通讯模块还连接有警用服务器；对腕表佩带者实现远程定位监控，如果离开监控者的可控范围，立即发出报警信息，且腕表没有刑具特征，佩戴者使用时无抵触情绪，可以自动检测佩戴者聚集，监控人员更准确的掌握佩戴者的情况。 |  | 有较好转化前景 | 技术许可 | 面议 |  | 航天科工 | 010-68743016
先进制造 | 起重设备 |  | 一种用于辅助安装管道支架的千斤顶 | CN201620376342.8 |  | 实用新型 | 授权 | 一种用于辅助安装管道支架的千斤顶包括角钢、连接件、钢管、顶丝及顶丝螺母；所述角钢呈金字塔形焊接在钢管上形成支座，所述连接件焊接在角钢两两之间，使角钢与角钢及连接件三者形成三角形结构，使得支座更加牢固，所述顶丝螺母设置在钢管另一端，所述顶丝通过顶丝螺母旋进入钢管中。本实用新型所述技术方案的有益效果为：本实用新型所述的千斤顶的应用，人工由传统施工工艺的三人减少到二人甚至是一人（同时使用两个千斤顶），有效的节约了人工成本，同时有效解决了人为因素（体力或其他因素导致工人身体或手晃动带来的管道支架晃动，）导致焊接质量不稳定的缺陷；本实用新型所述千斤顶具有结构简单、制作方便、使用方便、移动灵活等特点。 |  | 有较好转化前景 | 技术许可 | 面议 |  | 航天科工 | 010-68743016
先进制造 | 武器 |  | 发射箱燃气开盖冲击力模拟机构 | CN201520166436.8 |  | 实用新型 | 授权 | 本实用新型涉及一种发射箱燃气开盖冲击力模拟机构，所述内筒盖(5)通过内筒盖固定件(6)固定在内筒(12)上，从而形成内气室，外筒盖(1)通过外筒盖固定件(2)固定在外筒(9)上，从而在内筒盖(5)和外筒盖(1)之间形成外气室；所述内筒固定架(16)焊接于内筒(12)的顶端，加强筋板(14)和滑块(13)焊接在内筒固定架(16)上，滑块(13)与导轨(17)联接，导轨(17)固定在发射箱内，从而使得内筒(12)能沿导轨(17)滑动；外筒(9)通过所述外筒法兰(11)和联接件(10)与发射箱底端联接；内筒(12)顶部开有内筒进气口(15)。该机构能够非常便利的实现导弹发射过程中燃气开盖冲击力以及导弹箱内运动的模拟实验，具有操作简单、易于实现等优点。 |  | 有较好转化前景 | 技术许可 | 面议 |  | 航天科工 | 010-68743016
新材料及先进工艺应用 | 钛合金 |  | 一种用于钛合金精密成形件真空充氩的翻转锁紧装置 | CN201520662763.2 |  | 实用新型 | 授权 | 本实用新型公开了一种用于钛合金精密成形件真空充氩的翻转锁紧装置，属于焊接设备技术领域。本实用新型所提供的主要包括穹顶，舱体，铰链翻转机构和杠杆锁止器，穹顶位于舱体顶部，穹顶通过杠杆锁止器与舱体密封，铰链翻转机构一端固定在舱体侧壁上，另一端与穹顶顶部连接，铰链翻转机构设有伸缩装置，可控制穹顶的位置。本实用新型所提供的装置中铰链翻转机构两端分别与穹顶、舱体连接，通过液压传动方式可实现穹顶的自由升起与降落，简化工件的安放及取出操作。同时，通过杠杆锁止器将穹顶与舱体紧密连接，结构简单，可保障系统的高真空度。本实用新型操作方便，外观美观大方，焊接效率高。 |  | 有较好转化前景 | 技术许可 | 面议 |  | 航天科工 | 010-68743016
先进制造 | 测试测量 |  | 气瓶液位计套件出厂自动校验装置 | CN201520775614.7 |  | 实用新型 | 授权 | 本实用新型公开了一种气瓶液位计套件出厂自动校验装置，包括一端与气瓶液位计线缆插接的插接头、通过信号传导线与所述插接头另一端相连的转换器、通过电压信号传输线与所述转换器相连的电压表、通过电容信号传输线与所述转换器相连的电容配置器及通过计算传输线缆与所述转换器相连的液位数显仪表，以及将交流电转换为直流电的电源电压转换器。气瓶液位计套件出厂自动校验装置不仅具有校验和检验液位计组件的作用，还可以直观反映LNG车载气瓶中液体体积，使其具备对市场各类型液位计的校验功能，从而提高车用LNG液位计液位显示的准确度及可靠性，确保了供气系统的供气稳定性。 |  | 有较好转化前景 | 技术许可 | 面议 |  | 航天科工 | 010-68743016
新材料及先进工艺应用 | 输送、包装、贮存 |  | 饲料加工设备中的刮板输送机限流调节装置 | CN201520683342.8 |  | 实用新型 | 授权 | 本实用新型公开一种饲料加工设备中的刮板输送机限流调节装置，包括刮板机进料段的闸板安装口、固定在闸板安装口上的闸板支撑架，闸板，设密封罩将闸板安装口密封。在闸板支撑架上口设支撑架连接法兰，支撑架连接法兰上有支撑架连接孔，密封罩下口有与支撑架连接法兰匹配的密封罩连接法兰及密封罩连接孔，密封罩与闸板支撑架通过螺栓连接。所述的闸板用碟形螺母及螺栓与支撑架固定在一起，调节闸板上有两个竖直方向的长腰孔，通过调节碟形螺母控制螺栓在长腰孔上的位置，调节闸板的高度。本实用新型的调节闸板能够根据不同的限流产量可上下调节，并能在任一调节物料层的高度准确定位。密封罩能将调节闸板完全密封在里面，彻底杜绝了粉尘的泄露。其结构简单可靠，便于制作及安装，运转可靠。 |  | 有较好转化前景 | 技术许可 | 面议 |  | 航天科工 | 010-68743016
先进制造 | 测试测量 |  | 可调电机实验台 | CN201620179323.6 |  | 实用新型 | 授权 | 本实用新型涉及一种可调电机实验台，包括试验台基座、测试工装、负载支架及负载，测试工装和负载支架分别通过调节机构I和调节机构II设置在试验台基座上，联轴器的一端安装在负载支架上，联轴器的另一端安装在测试工装上，负载通过调节机构III设置在负载支架上。本实用新型方便调整负载的中心高及负载与被试电机的同轴度，提高了测试平台的通用性。 |  | 有较好转化前景 | 技术许可 | 面议 |  | 航天科工 | 010-68743016
先进制造 | 武器 |  | 一种运载火箭起竖架后端锁紧装置 | CN201620657910.1 |  | 实用新型 | 授权 | 本实用新型提供的一种运载火箭起竖架后端锁紧装置，包括支座、支臂、升降座、夹紧机构、支撑机构；所述支座的一端设置有支臂，所述升降座垂直通过螺栓安装在支座上，升降座的上端安装有夹紧机构，所述支臂的上端通过安装有支撑机构且通过支撑机构与夹紧机构连接。本实用新型通过联动机构通过多种自由度调整来实现了火箭的定位精度要求；通过调整左调节螺杆伸缩长度和升降螺杆高度使定位销位置度适应火箭要求，然后用球螺母使左右圆弧压板将定位销夹紧，以达到火箭和起竖架的高精度定位及快速紧固的目的。 |  | 有较好转化前景 | 技术许可 | 面议 |  | 航天科工 | 010-68743016
先进制造 | 安全装置 |  | 舱门锁紧装置 | CN201720699861.2 |  | 实用新型 | 授权 | 舱门锁紧装置，包括支架、开关杆、扭簧、锁钩、套管、锁紧杆、开口销和解锁杆；支架通过螺钉固定在舱盖一侧，开关杆穿过舱盖和支架的两侧壁，当打开舱门时，用解锁杆插入开关杆内旋转解锁，支架内的开关杆与锁钩的一端固定相连，扭簧的一端固定在支架上端，扭簧的另一端缠绕在开关杆上并与锁钩相连，锁紧杆通过螺钉固定在舱体一侧，锁紧杆用于勾住锁钩锁紧舱门，锁紧杆上套有套管，锁紧杆的端部设有开口销，开口销用于防止套管脱落。本实用新型的有益效果为：保证锁钩触碰锁紧杆后，能通过套管导向使锁钩上扬，并在一定角度后钩住锁紧杆，有效保证锁钩摆动灵活，套管旋转自如。支架上开槽能够起到上下限位，保证锁钩运动角度。 |  | 有较好转化前景 | 技术许可 | 面议 |  | 航天科工 | 010-68743016
先进制造 | 武器 |  | 一种可兼容冷热发射方式的气囊式自适应底座 | CN201320803146.0 |  | 实用新型 | 授权 | 本实用新型涉及一种可兼容冷热发射方式的气囊式自适应底座，属于导弹发射装置技术领域。该自适应底座采用气囊式结构，可通过法兰连接到发射箱底部。导弹起竖后，利用底盘轮胎自动充放气系统或外接充气设备，通过自适应底座充气管路，向自适应底座充气，充气完成后，发射箱落地，由底座对发射箱起到支撑作用。由于自适应底座为气囊式结构，可通过自身变形适应坡度场坪和地面不平度。发射过程中，导弹发射冲击载荷可以通过自适应底座传递到地面，而且，冲击载荷作用到自适应底座时，自适应底座会被压缩产生变形，能起到缓冲作用，降低发射载荷对地面的冲击特性，提高导弹在低比压场坪发射的适应性。该气囊式自适应底座具有对冷热发射方式的兼容性。 |  | 有较好转化前景 | 技术许可 | 面议 |  | 航天科工 | 010-68743016
先进制造 | 测试测量 |  | 一种微小电阻和绝缘电阻的一体化测试仪 | CN201520641105.5 |  | 实用新型 | 授权 | 本实用新型公开了一种微小电阻和绝缘电阻的一体化测试仪，包括数据处理模块，CPLD控制模块，第一数据采集模块，第二数据采集模块，人机交互设备，显示屏，恒流源，模拟开关电路，隔离电路、驱动电路和继电器阵列电路以及信号放大电路。本实用新型的测试仪采用模块化设计，各模块功能独立，更利于布置，提高测试仪箱体内部空间使用率；本实用新型的测试仪集成度高、体积小、携带方便、操作简单；本实用新型的测试仪自动化程度高，测量通道多，测量速度快，特别适用于产品的批量生产；本实用新型的测试仪维修方便、可靠性高、环境适应性强，可在自然环境条件恶劣的工作环境中正常测试。 |  | 有较好转化前景 | 技术许可 | 面议 |  | 航天科工 | 010-68743016
工业基础件 | 机床 |  | 大口径钢塑复合压力管材外圆加工装置 | CN201510840072.1 |  | 发明申请 | 授权 | 本发明公开了一种大口径钢塑复合压力管材外圆加工装置，其包括转子、设于转子外围的定子以及与转子连接并可与转子一起转动的铣刀安装架，所述定子外侧设有位置调节装置；所述铣刀安装架上部设有铣刀调节螺杆和滑板，所述铣刀调节螺杆外侧一端设有调节手轮；所述滑板上连接有交流电机，所述滑板下部安装有用于加工管材外圆的铣刀，所述交流电机位于铣刀调节螺杆的上方，所述交流电机的输出轴经带与铣刀的安装轴传动连接，所述铣刀调节螺杆经调节手轮驱动可带动滑板移动。该装置以管材的内径作为定位基准，同时考虑了管材椭圆度，从而能够比较精确的加工出管材的外圆，保证了管材的外连接质量。 |  | 有较好转化前景 | 技术许可 | 面议 |  | 航天科工 | 010-68743016
工业基础件 | 工程元件 |  | 一种旋转离合器 | CN201410608219.X |  | 发明申请 | 授权 | 本发明公开了一种旋转离合器，属于液力机械变速技术领域，包括涡轮轴、C1离合器、驱动毂、C2离合器和内齿圈，所述涡轮轴与驱动毂键连接，所述C1离合器和C2离合器均套装在驱动毂上，所述C2离合器套装在C1离合器中，所述C1离合器末端设有太阳轮，所述驱动毂、C1离合器和太阳轮共同安装在内齿圈中。本技术方案通过将一个离合器镶嵌在另一个离合器内，通过不同的压力油腔控制离合器的分离与结合，使其两个离合器能够实现三种速比；对两个离合器采取完全嵌入式的结合方式，整体性好，结构紧凑，明显减少了副变速箱的轴向长度尺寸，降低了离合器本身的结构设计难度和布置结构设计难度，同时降低了制造成本。 |  | 有较好转化前景 | 技术许可 | 面议 |  | 航天科工 | 010-68743016
工业基础件 | 液压件 |  | 一种电驱动液压独立悬架连续油管底盘 | CN201510098945.6 |  | 发明申请 | 授权 | 一种电驱动液压独立悬架连续油管底盘，发电机组配置发动机、直流发电机和交流发电机；独立悬架装置包括下悬挂臂座一，轮毂上设有下悬挂臂座二，下悬挂臂座一与下悬挂臂座二之间安装有下悬挂臂，下悬挂臂内侧设有双作用液压减震装置座二，纵梁上设有双作用液压减震装置座一，双作用液压减震装置座二与双作用液压减震装置座一之间安装有双作用液压减震装置，纵梁上还设有上悬挂臂座一，轮毂上还设有上悬挂臂座二，上悬挂臂座一与上悬挂臂座二之间安装有上悬挂臂；取消了离合装置、变速箱、分动器和传动轴，增大了实际使用空间；车轮的跳动彼此独立，互不影响，可独立转向；具有很高的越野性能、平顺性和通用性；可加装轮胎自动充、放气装置。 |  | 有较好转化前景 | 技术许可 | 面议 |  | 航天科工 | 010-68743016
工业基础件 | 工程元件 |  | 一种剪切阀式磁流变阻尼器及其参数优化方法 | CN201610561984.X |  | 发明申请 | 授权 | 本发明涉及一种剪切阀式磁流变阻尼器及其参数优化方法，所述阻尼器包括：外缸筒(4A)，内缸筒(4B)，活塞杆(7)，活塞(6A)，线圈(5)，磁流变液(3)；所述内缸筒(4B)具有多个，每个所述内缸筒(4B)外径相同、高度相同、厚度不同；所述活塞(6A)端部安装有活塞环(6B)，所述活塞环(6B)能够拆卸更换，所述活塞环(6B)具有多个，每个所述活塞环(6B)内径相同、外径相同、厚度不同。该阻尼器通过更换不同厚度的活塞环和内缸筒来调节阻尼器的出力范围，简单可靠，节约成本。 |  | 有较好转化前景 | 技术许可 | 面议 |  | 航天科工 | 010-68743016
工业基础件 | 工程元件 |  | 一种负载三脚架 | CN201610788474.6 |  | 发明申请 | 授权 | 本发明公开了一种负载三脚架，包括：承重座、三个微调支腿、中心承重组件、三个支杆；承重座包括基板以及设于基板上部的三个旋转螺圈和设于基板下部的三个铰链，三个铰链呈等边三角形分布，三个旋转螺圈与三个铰链的位置一一对应；每个旋转螺圈均穿过基板，下端与对应的铰链的枢轴固定；三个微调支腿上端分别一一对应枢接在三个铰链上；中心承重组件包括底座、承重杆、滑套；承重杆一端设在底座上，另一端固定在基板中心，滑套套在承重杆上，在底座和基板之间滑动；三个支杆，与三个微调支腿一一对应，每个支杆一端枢接在对应的微调支腿下端，另一端枢接在滑套上。与现有技术相比，本发明适用于承载重量大、有一定振动冲击环境的跟踪定位设备。 |  | 有较好转化前景 | 技术许可 | 面议 |  | 航天科工 | 010-68743016
先进制造 | 基本电子电路 |  | 一种低畸变正弦波发生电路 | CN201510850831.2 |  | 发明申请 | 授权 | 本发明公开了一种低畸变正弦波发生电路，包括：反相触发子电路（1）、信号合成子电路（2）、稳幅控制子电路（4）和放大选频子电路（3）。工作时通过反相触发子电路（1）、信号合成子电路（2）、放大选频子电路（3）组成的正反馈环路，产生频率恒定的正弦波；通过信号合成子电路（2）、放大选频子电路（3）和稳幅控制子电路（4）组成的负反馈环路保持输出正弦波幅值稳定。本电路输出畸变低、幅值大的正弦波信号，同时解决了目前正弦波发生电路输出正弦波幅值小、存在畸变失真较高的问题。 |  | 有较好转化前景 | 技术许可 | 面议 |  | 航天科工 | 010-68743016
先进制造 | 基本电气元件 |  | 一种薄壁型干式电子变压器的封装装置和方法 | CN201610072954.2 |  | 发明申请 | 授权 | 本发明公开了一种薄壁型干式电子变压器的封装装置，其包括上盖板、侧板和下底板，所述上盖板、侧板和所述下底板配合使用从而实现所述电子变压器的封装；所述上盖板具有凸出部，所述上盖板的凸出部与所述侧板的中空位置进行配合，并使得所述侧板的上部贴在所述凸出部的外周壁上；所述下底板具有外凸缘，所述外凸缘的内周壁与所述侧板的下部紧贴；所述上盖板上设置有封装口和通气孔，所述封装口用于引进原封装材料；所述上盖板、所述侧板和所述下底板形成封装腔。 |  | 有较好转化前景 | 技术许可 | 面议 |  | 航天科工 | 010-68743016
工业基础件 | 工程元件 |  | 一种分动箱 | CN201410789168.5 |  | 发明申请 | 授权 | 本发明提供了一种分动箱，包括适配器轴、传动机构、C6离合器、行星架、后输出轴、前输出轴和变速器；所述变速器的动力输出端通过变速器的中间轴与C6离合器连接，所述适配器轴的花键上还安装有传动机构的主动齿轮，所述传动机构的动力输出端与行星架的动力输入端连接，所述行星架的动力输出端分别与后输出轴和前输出轴的动力输入端连接，本发明分动箱与变速器一体化设计，实现了降距，优化了车辆结构，实现了车辆全时四驱，提高了车辆的通过性、爬坡性、加速性等，可以使车辆根据不同路面环境合理选择驱动方式，切换方便、操纵简单，提高了整车的行驶特性、使用寿命；提高了发动机的燃油性和经济性。 |  | 有较好转化前景 | 技术许可 | 面议 |  | 航天科工 | 010-68743016
工业基础件 | 弹簧 |  | 双弹簧自动伸缩式拉栏 | CN201410398627.7 |  | 发明申请 | 授权 | 一种双弹簧自动伸缩式拉栏，包括拉手组件、卷收组件和减速组件，卷收组件具有筒体和中轴，筒体的两端分别设有弹簧固定座，中轴的两端支承在相对应弹簧固定座的轴心孔中；平面涡卷弹簧内侧端固定在中轴端部的卷簧固定槽中，外侧端固定在弹簧固定座侧壁的弹簧卡口中；中轴的中段缠绕有拉带，拉带的内侧端固定在中轴的拉带固定槽中，外侧端穿过筒体侧壁的轴向卡缝与拉手组件相连；减速组件具有减速盒，减速盒固定在筒体下端的弹簧固定座外侧，减速盒内设有减速轴，减速轴的一端伸出减速盒与中轴的下端同轴相连；减速轴中部设有与其轴线垂直的销钉孔，销钉伸出销钉孔的两端活动套装有减速块，其可在离心力作用下径向外移与减速盒内壁接触配合。 |  | 有较好转化前景 | 技术许可 | 面议 |  | 航天科工 | 010-68743016
工业基础件 | 液压件 |  | 一种与温度对应的液压闭式油箱油标尺 | CN201410360093.9 |  | 发明申请 | 授权 | 本发明公开了一种与温度对应的液压闭式油箱油标尺，包括：刻度尺（3）、顶盖（1）、波纹管（2）、压板（4）、调节弹簧（7）、锁紧螺母（8）和指示板（9）。顶盖（1）与波纹管（2）、调节阀套（5）焊接连接，调节阀套（5）在波纹管（2）中部，刻度尺（3）、压板（4）焊接后与波纹管（2）螺栓连接，调节弹簧（7）、调节阀芯（6）置于调节阀套（5）内，刻度尺（3）根据油液在不同温度下的体积变化量标出刻度，顶住调节阀芯（6）顶端，使其向油箱内部推进，放出油箱中的空气和部分油液。刻度尺（3）前端自动限位，放出过多的油液。该油标尺根据环境温度确定闭式油箱注油量，结构简单、可靠性好。 |  | 有较好转化前景 | 技术许可 | 面议 |  | 航天科工 | 010-68743016
新能源与高效节能 | 发电配电装置 |  | 大功率多路交直流输出电源管理器 | CN201520036002.6 |  | 实用新型 | 授权 | 一种大功率多路交直流输出电源管理器，包括：直流电源、交直流控制模块、主机板模块、交换机模块和二次电源模块；主机板模块分别与交直流控制模块和交换机模块数据连接；主机板模块上设置多路小功率继电器，同时交直流控制模块上设置多路大功率继电器，大功率继电器与小功率继电器一一对应，小功率继电器的开关量输出控制大功率继电器的通断，外围供电输入和直流电源分别与交直流控制模块之间电连接，交直流控制模块上同时设置多路直流输出和交流输出。通过大功率继电器对大功率的交、直流输出进行划分，通过控制大功率继电器对输二十路出进行开关量控制，通过采集模块采集电流并传回主板进行分析，流程简单、工作可靠、实用性强。 |  | 有较好转化前景 | 技术许可 | 面议 |  | 航天科工 | 010-68743016
先进制造 | 测试测量 |  | 测量一字槽沉头螺钉t值的装置 | CN201520428861.X |  | 实用新型 | 授权 | 本实用新型提供了一种测量一字槽沉头螺钉t值的装置，包括：水平基座、套筒和百分表；水平基座上固定连接有支架；套筒置于水平基座上，其内沿竖直方向开有定位孔；百分表滑动连接于支架上，其量规朝下且能正对套筒的上方。本实用新型所述的装置基于百分表并配合套筒可实现对一字槽沉头螺钉t值的直接测量，简化了常规的做法测量t值的方法，避免了测量累积误差和认为误差对测量精度的影响，提高了测量的效率，适用于大批量的测量工作。 |  | 有较好转化前景 | 技术许可 | 面议 |  | 航天科工 | 010-68743016
先进制造 | 应急救援装备 |  | 一种消防用负重托架 | CN201620666306.5 |  | 实用新型 | 授权 | 本实用新型公开了一种消防用负重托架，属于消防设备技术领域。本实用新型所提供德尔消防用负重托架包括一个倒U形或倒形立筋，通过关节I与立筋自由端固定连接的斜杆和底杆，通过关节II与立筋活动连接的横杆，横杆与斜杆通过关节I固定连接。本实用新型所提供的负重托架具有结构简单，制作成本低，携带方便的特点，并且该负重托架可以携带消防水带，喷头和氧气瓶等罐体，能够有效的节省消防员的体力，解放消防员的双手，提高灭火和救援效率。 |  | 有较好转化前景 | 技术许可 | 面议 |  | 航天科工 | 010-68743016
工业基础件 | 机床 |  | 金属壳体斜孔加工工装 | CN201420798090.9 |  | 实用新型 | 授权 | 本实用新型涉及一种金属壳体斜孔加工工装，阶梯结构的旋转轴设有锥形内腔，锥形内腔的轴心线与旋转轴的轴心线重合，旋转轴大直径的阶梯段为定位板，定位板上均匀分布有若干个定位孔，定位板的一侧端面上固定连接有弯板，弯板的后立板的端面上固定连接有盖板Ⅰ，旋转轴的外圆周端面上设有盖板Ⅱ，盖板Ⅱ与弯板固定连接，旋转轴的一侧端面上固定连接有锁紧螺母，锁紧螺母与盖板Ⅰ位于同一侧。金属壳体斜孔加工工装采用旋转轴内腔为锥形，当与金属壳体面接触时，定位精准，使得金属壳体径向定位精准，同时利用锁紧螺母与金属壳体小端螺纹连接，使得金属壳体轴向定位精准，提高了金属壳体斜孔孔径大小的加工准确性，进而提高了工作效率。 |  | 有较好转化前景 | 技术许可 | 面议 |  | 航天科工 | 010-68743016
先进制造 | 其他 |  | 车载移动式机柜 | CN201520715631.1 |  | 实用新型 | 授权 | 本实用新型公开了一种车载移动式机柜，包括机架、数个调平机构、数个固定安装座和数个滚轮，调平机构包括支撑板、调平支腿和数个调平螺钉，支撑板一侧与机架一侧固连，支撑板下侧与调平支腿上端固连，数个调平螺钉旋合在调平支腿下端支板上；固定安装座包括支架、锁紧螺母、连接架和锁紧轴，支架两端分别与方舱底板固连，锁紧螺母固定在支架顶部下侧，连接架设置在支架上侧，锁紧轴下端垂直穿过连接架中部挡套及支架顶部旋合在锁紧螺母上；数个滚轮对称支撑在机架下端四角上。本实用新型成本低，重量轻，保证机柜不仅可在舱内作业，也可推移至地面进行地面操控通信设备，还可根据实际需要随意移动，轻便灵活，功能多样。 |  | 有较好转化前景 | 技术许可 | 面议 |  | 航天科工 | 010-68743016
新能源与高效节能 | 发电配电装置 |  | 烟雾告警自动断电保护电路 | CN201620503005.0 |  | 实用新型 | 授权 | 本实用新型公开了一种烟雾告警自动断电保护电路，包括交流接触器KM1、烟雾告警装置、蓄电池、检测探头，所述烟雾告警装置的信号反馈常闭触点K1与交流接触器KM1的线圈串联，串联电路的两端接于电源输入部分，所述烟雾告警装置的L端、N端接于电源输出部分，所述交流接触器KM1的一对常开触点接于电源输入部分与电源输出部分之间，所述检测探头与烟雾告警装置相连，所述蓄电池为烟雾告警装置供电。本实用新型解决现有汽车方舱或厢式车上的烟雾告警装置保护不完全，安全不彻底的问题，能确保舱内烟雾告警装置与输入输出电源相结合，告警时可自动切断输出电源，更安全的为舱内提供良好的环境。 |  | 有较好转化前景 | 技术许可 | 面议 |  | 航天科工 | 010-68743016
工业基础件 | 机床 |  | 一种筒弹法兰上螺栓孔及定位孔的钻模 | CN201520963473.1 |  | 实用新型 | 授权 | 本实用新型公开了一种筒弹法兰上螺栓孔及定位孔的钻模，包括与筒弹法兰相匹配的圆形支撑板，支撑板上按照筒弹法兰开设有若干台阶孔，每个台阶孔内均卡装有钻套。本实用新型具有结构简单、操作方便、使用寿命长和经济性好等优点，能有效满足筒弹法兰螺栓连接孔和定位销孔的加工；只需要小型数控设备及普通摇臂钻床，不需要大型数控设备，加工成本低。 |  | 有较好转化前景 | 技术许可 | 面议 |  | 航天科工 | 010-68743016
新材料及先进工艺应用 | 输送、包装、贮存 |  | 电缆盘摇把 | CN201621178322.6 |  | 实用新型 | 授权 | 本实用新型公开了一种电缆盘摇把，包括连接轴头、连接轴头支撑管、连接板和摇把手，连接轴头一端与连接轴头支撑管一端固定连接，连接板两端分别与连接轴头支撑管另一端和摇把手一端垂直固定连接成Z形结构，连接轴头另一端内设有与电缆盘联轴器的外伸方轴对应的方孔；在所述方孔的前端还设有定位孔，所述定位孔与外伸方轴后端的圆轴间隙配合。本实用新型结构简单，在连接轴头另一端内设置了方孔，并在方孔前端设置了与外伸方轴后端的圆轴间隙配合的定位孔，通过圆轴插进定位孔的结构使得本实用新型得到径向定位，不会产生横向晃动。本实用新型操作方便、手感舒服，降低了操作时的疲劳感，提高了工作效率。 |  | 有较好转化前景 | 技术许可 | 面议 |  | 航天科工 | 010-68743016
先进制造 | 电气元件 |  | 一种阻性厚型气体电子倍增膜板及其制作方法 | CN201510907267.3 |  | 发明申请 | 授权 | 本发明公开了一种阻性厚型气体电子倍增膜板及其制作方法，其中，制作方法包括以下步骤：打定位孔，曝光、显影，制作极板，打矩阵排孔，酸洗，微蚀液浸泡，预混溶液预浸，70-90℃的黑化溶液浸泡，电路板在黑化溶液中浸泡时不仅形成了阻性膜，而且同时制作出了宽度为10-20μm的rim绝缘环。本发明的有益之处在于：形成阻性膜与制作rim绝缘环原本是分开的两个步骤，通过采用本发明的方法一步即可完成，不仅减少了工艺步骤，而且大大节省了制作产品的时间；制得的阻性厚型气体电子倍增膜板在放电时能有效抑制放电产生的电流，不仅能减小放电产生的危害，而且在大湿度环境下也能够稳定工作。 |  | 有较好转化前景 | 技术许可 | 面议 |  | 航天科工 | 010-68743016
先进制造 | 基本电气元件 |  | 一种电连接器安装结构 | CN201720473005.5 |  | 实用新型 | 授权 | 本实用新型提供了一种电连接器安装结构，包括安装板、电连接器、印制板、连接组件，其特征在于：所述电连接器相对的两端面分别于所述印制板、安装板连接，所述安装板、电连接器、印制板通过连接组件连接为一体，进一步地，电连接器和连接组件上设有限位结构，采用本实用新型的技术方案，在电连接器和连接组件上设置了限位结构，对橡胶垫的压缩量进行了限定，橡胶电的压缩量能够保持恒定，在螺栓上设置了防转结构，避免了螺栓在安装结构中产生转动的现象，避免了由于螺栓紧固力过大使印制板上的焊点脱落的现象，并可先对安装板紧固后再电连接器和印制板进行焊接。 |  | 有较好转化前景 | 技术许可 | 面议 |  | 航天科工 | 010-68743016
先进制造 | 测试测量 |  | 一种气候试验箱辅助平台连接装置 | CN201520012471.4 |  | 实用新型 | 授权 | 本实用新型公开了一种气候试验箱辅助平台连接装置，所述气候试验箱辅助平台连接装置包括台面、支架、支撑杆、涡轮丝杠升降机构、电机、滑杆、支撑框架、支承座。所述台面包括固定台面和旋转台面，所述旋转台面通过轴与固定台面连接，所述旋转台面可绕轴在0°-180°自由转动。所述台面的下表面通过支架与涡轮丝杠升降机构的上端连接，所述涡轮丝杠升降机构的下端与支撑框架的上平台连接，所述电机与涡轮丝杠升降机构为一体设置。所述支撑杆的下端与支撑框架的上平面固定，所述支撑杆的上部可转动为水平或垂直状态。所述滑杆的上端与台面的下表面固定，所述滑杆的下端与支撑框架的上平面固定，所述支承座的上端与支撑框架的底部固定，所述支承座的下端与地面接触。本实用新型提供的气候试验箱辅助平台能够快速实现辅助平台与气候试验箱的连接与分离，实现了受试产品的安全、方便入箱，提高试验效率。 |  | 有较好转化前景 | 技术许可 | 面议 |  | 航天科工 | 010-68743016
新材料及先进工艺应用 | 输送、包装、贮存 |  | 一种可移动式货架 | CN201721786943.7 |  | 实用新型 | 授权 | 本实用新型提供了一种可移动式货架，其促进物资运输的发展，也可以向应急救援领域提供更加实用的装备，同时可以提升野外意外事故的应急处置能力。其包括若干垂直向间隔叠加布置的层架，相邻的层架间通过四角位置的立柱连接，最上层的层架的上部四角位置设置有垂直向布置的上层立柱，其中一侧的上层立柱顶部通过旋转铰链连接档杆，每层的所述层架的上端面固装有花纹铝板，所述花纹铝板的防滑面朝上布置，每层的层架的外侧分别设置有若干根扎带，所最下层的层架的下端面的四角位置分别固装有万向轮安装架，所述万向轮安装架的下部万向轮的轮面支承于对应的支承面。 |  | 有较好转化前景 | 技术许可 | 面议 |  | 航天科工 | 010-68743016
新材料及先进工艺应用 | 输送、包装、贮存 |  | 一种快速卸料系统 | CN201720768099.9 |  | 实用新型 | 授权 | 本实用新型提供了一种快速卸料系统，包括平台、导轨、卸料架、载物台、下料装置、动力系统；所述导轨安装在平台上，所述卸料架安装在导轨上，所述载物台的一端铰接在卸料架上, 载物台的另一端通过下料装置与卸料架连接，所述导轨的一端还安装有动力系统。本实用新型将存储运输与装卸机构集成一体；采用液压支撑机构，操作方便，一键举升与回降；采用链轮传动机构，保证两轴中心距较远情况下传递运动和动力，能在低速、重载和高温条件下及尘土大的情况下工作，能够保证准确的传动比，传递功率较大，并且作用在轴上的力较小，传动效率高；前侧后后侧安装接近开关，提高装卸过程中的安全性与自动化程度。 |  | 有较好转化前景 | 技术许可 | 面议 |  | 航天科工 | 010-68743016
先进制造 | 测试测量 |  | 2KBB整流桥功率老炼板 | CN201620513764.5 |  | 实用新型 | 授权 | 本实用新型涉及一种2KBB整流桥功率老炼板，包括交流端A、交流端B、电源正端、电源负端、保险管、负载电阻和工作区；外部电源经保险管接入电源正、负端；所述工作区由多个并联的试验回路组成，电源正、负端经保险管与各回路交流端A、B连接，每个所述试验回路由一定数量的串联的试验工位组成；每个所述试验工位将对应的2KBB整流桥的“+”、“?”端连接；交流端A与所述试验回路中第一个试验工位的第一交流端连接，该试验工位的第二交流端与下一试验工位的第一交流端连接，以此类推，最后一个试验工位的第二交流端通过负载电阻与交流端B连接，从而构成一路试验回路；通过板间跳线，可以实现对特定数量的2KBB整流桥进行功率老炼试验。 |  | 有较好转化前景 | 技术许可 | 面议 |  | 航天科工 | 010-68743016
先进制造 | 基本电气元件 |  | 空气开关防护装置 | CN201720080697.7 |  | 实用新型 | 授权 | 本实用新型公开了一种空气开关防护装置，包括空气开关安装槽、盖板机构和数个盖板固定机构；空气开关安装槽固定在面板内侧，盖板机构包括盖板、观察玻璃和多个卡子，盖板盖合在空气开关安装槽上，盖板上端两侧分别与空气开关安装槽上端两侧铰接，盖板下端通过数个盖板固定机构固定，观察玻璃设置在盖板内侧，与盖板中部观察孔位置对应，多个卡子对称设置在观察玻璃四周，卡子一端压在观察玻璃上，卡子另一端通过紧固件与盖板固连；数个盖板固定机构分别设置在空气开关安装槽下端两侧上。本实用新型结构简单，使用方便，可有效防止灰尘和雨水进入空气开关内，大大提高了空气开关的使用性能，排除了安全隐患，保证了操作人员的人身安全。 |  | 有较好转化前景 | 技术许可 | 面议 |  | 航天科工 | 010-68743016
先进制造 | 测试测量 |  | 一种铝镍钴或钐钴永磁磁钢磁性能均匀性测试装置 | CN201420664973.0 |  | 实用新型 | 授权 | 本实用新型公开了一种铝镍钴或钐钴永磁磁钢磁性能均匀性测试装置，主要由测试工装、磁钢测试仪、霍尔传感器组成。适用于轴向充磁的铝镍钴永磁磁钢的均匀性检测，也可用于钐钴磁钢的均匀性检测。石英挠性加速度计的力矩器气隙磁场均匀性受磁钢均匀性的制约，通常力矩器的磁钢零件选用铝镍钴永磁材料，而目前业内没有磁钢零件均匀性的测试方法，受先装配后充磁工艺方法的制约，在完成磁钢装配后均匀性不合格导致性能降低，返修导致生产成本高，生产效率的低，本实用新型旨在将磁钢零件磁场均匀性进行精确测试，提前筛选，剔除不合格品。 |  | 有较好转化前景 | 技术许可 | 面议 |  | 航天科工 | 010-68743016
先进制造 | 应急救援装备 |  | 一种呼吸面罩 | CN201720534001.3 |  | 实用新型 | 授权 | 本实用新型涉及火灾急救装置技术领域，尤其是涉及一种呼吸面罩。其包括面罩本体、第一紧固装置、第二紧固装置、弹性紧固装置、刚性紧固装置和连接件；弹性紧固装置的两端分别于面罩本体的左右两端通过连接件固定连接；刚性紧固装置为至少两个；刚性紧固装置与弹性紧固装置交叉设置；刚性紧固装置的上下两端通过连接件与面罩本体连接；第一紧固装置设置在弹性紧固装置上；第二紧固装置设置在相邻的两个刚性紧固装置之间。本实用新型实现了快捷佩戴，减少了佩戴所需要的时间，且由于与面罩本体至少有六个接触点，保证了密封效果，为被困人员在火场逃生争取了时间，同时密封性好也为被困人员创造了独立良好的呼吸条件。 |  | 有较好转化前景 | 技术许可 | 面议 |  | 航天科工 | 010-68743016
工业基础件 | 工程元件 |  | 一种核电输送软管 | CN201420327941.1 |  | 实用新型 | 授权 | 本实用新型涉及一种核电输送软管，包括金属波纹管和套接在金属波纹管外圆上的网套，金属波纹管的端部沿其长度方向延伸出外壁平直的缩径段，缩径段从内端插入并密封焊接在突槽接管的内壁上，突槽接管的外端与连接头对焊连接，网套的端头熔焊在突槽接管的外圆上并被无缝环包覆，网套通过外套无缝环缩口，可确保网套焊接的装配精度，提高网套的焊接质量，有效提高软管的承载性能，保证软管在极端地震载荷（振动级25g）下，软管不发生破坏。 |  | 有较好转化前景 | 技术许可 | 面议 |  | 航天科工 | 010-68743016
先进制造 | 信号装置 |  | 一种水电站泄水闸泄水前预警系统 | CN201721688930.6 |  | 实用新型 | 授权 | 本实用新型公开了一种水电站泄水闸泄水前预警系统，包括泄水闸集中控制系统、报警箱、声光报警器，所述泄水闸集中控制系统包括集中监控主机、电站水文系统及若干套泄水闸现地PLC控制柜；所述报警箱内设有声光报警器的手动控制回路以及可以接受现地PLC控制柜发出的继电器无源触点指令的远方控制回路，实现声光报警器电气回路的接通；所述声光报警器实现声光报警；每套现地PLC控制柜控制一套报警箱和声光报警器。本实用新型成本低，维护方便，突出优点是装置与控制设备在一个区域，采用无源接点形式的开关量输出信号便于与自动化系统接口，纳入整个集中控制系统，操作简便，效果明显。 |  | 有较好转化前景 | 技术许可 | 面议 |  | 航天科工 | 010-68743016
先进制造 | 基本电气元件 |  | 一种抗振型低阈值过载开关 | CN201620789971.3 |  | 实用新型 | 授权 | 本实用新型提供了一种抗振型低阈值过载开关，具有闭合过载阈值低、闭合后具有抗振动功能，能够保持电路持续闭合，本实用新型的技术方案包括外壳体、绝缘座、电极、导线、内壳体、弹簧、螺钉、簧片及惯性子，所述外壳体下端开口，上端设有顶壁，顶壁中央设有通孔，内壳体上端开口，置于外壳体内，内壳体内部由下向上依次设置所述弹簧、螺钉及惯性子，所述簧片为U形结构，其底部设于惯性子和螺钉之间，两悬臂端位于内壳体外两侧，所述内壳体外侧面设有台阶，台阶处的内壳体侧面设有通孔，所述绝缘座置于台阶上，绝缘座上设有与内壳体侧面通孔相对应的通孔，所述电极设于绝缘座与外壳体之间，且一端插入绝缘座和内壳体的通孔内，另一端连接导线。 |  | 有较好转化前景 | 技术许可 | 面议 |  | 航天科工 | 010-68743016
新材料及先进工艺应用 | 材料分析 |  | 一种橡胶隔膜缺陷检测装置 | CN201520657715.4 |  | 实用新型 | 授权 | 本实用新型公开了一种橡胶隔膜缺陷检测装置，在清洗工作台上固定安装有橡胶隔膜安装座，在橡胶隔膜安装座上设置有导向柱，在橡胶隔膜安装座上并且通过导向柱定位有压板，在橡胶隔膜安装座和压板之间设置有能安放橡胶隔膜的薄膜放置室，薄膜放置室通过快换接头以及连接管与水泵相连接，水泵通过管道与水箱相连接，效率得到提高，一次可检测6个橡胶隔膜，检测一次用时只需要60秒左右，效率提高6倍左右，由于水泵给水有一定的压力，因此检测时如果橡胶隔膜出现局部壁厚很薄或者开裂但未完全破裂的情况时，在水的压力作用下橡胶隔膜就会破裂，这样就能检测出这种隐性的缺陷，避免将这种不合格产品当合格品用。 |  | 有较好转化前景 | 技术许可 | 面议 |  | 航天科工 | 010-68743016
新能源与高效节能 | 发电配电装置 |  | 一种工业级通信设备电源装置 | CN201521028116.2 |  | 实用新型 | 授权 | 本实用新型公开了一种工业级通信设备电源装置，包括电源输入单元、过压保护单元、整流单元、过流保护单元、第一滤波单元、第一稳压单元、第二滤波单元和第二稳压单元，电源输入单元包括用于第一路直流或交流输入的第一路输入电路和用于第二路直流或交流输入的第二路输入电路，过压保护单元包括第一过压保护电路和第二过压保护电路，整流单元包括第一整流电路和第二整流电路，第一路输入电路通过第一过压保护电路与第一整流电路的一端连接，第二路输入电路通过第二过压保护电路与所述第二整流电路的一端连接。实施本实用新型的工业级通信设备电源装置，具有以下有益效果：能进行双电源热备份、成本较低、具备宽范围电压接入、环境适应性比较强。 |  | 有较好转化前景 | 技术许可 | 面议 |  | 航天科工 | 010-68743016
工业基础件 | 机床 |  | 一种用于连接刀杆与换刀机构的连接结构 | CN201520172344.0 |  | 实用新型 | 授权 | 本实用新型公开了一种用于连接刀杆与换刀机构的连接结构，以实现刀杆和换刀机构的紧固连接，其特征在于，该连接结构包括连接环，该连接环为中空筒形，两端部的内壁面上设置有旋向相反的两段螺纹，所述刀杆和换刀机构相连接的端部的其中一个设置锥轴而另一个设置锥孔，两者套接实现锥度配合，且其中一个连接端端部外周面设置螺纹，另一该连接端端部外周面对应设置旋向相反的螺纹，所述连接环套在上述两连接端外周面并通过其中旋向相反的两段螺纹与所述两连接端端部外周面的螺纹分别对应配合连接，实现对刀杆和换刀机构的连接锁紧。本实用新型的结构通过锥度配合并结合正反螺纹连接，可实现对刀杆和换刀机构可快速拆装的无间隙振动地连接。 |  | 有较好转化前景 | 技术许可 | 面议 |  | 航天科工 | 010-68743016
工业基础件 | 传动装置 |  | 一种全功率驱动和发电的传动装置 | CN201721571624.4 |  | 实用新型 | 授权 | 本实用新型涉及一种全功率驱动和发电的传动装置，包括发动机、发电机、第一传动轴、第二传动轴、变速器和供电装置，其中：发动机的扭矩输出端连接第一传动轴的扭矩输入端；第一传动轴的扭矩输出端连接发电机的扭矩输入端；发电机的转子具体包括贯穿轴，贯穿轴通过轴承安装于定子中并且贯穿发电机，贯穿轴的两端分别为发电机的扭矩输入端和扭矩输出端，发电机的扭矩输出端连接第二传动轴的扭矩输入端；第二传动轴的扭矩输出端连接变速器的扭矩输入端；供电装置与发电机的励磁绕组电连接；本实用新型通过调整发电机的状态，在行车状态下实现全功率驱动车辆运行；停车状态下，发动机驱动发电机进行全功率发电，满足了专用车大功率发电的需求。 |  | 有较好转化前景 | 技术许可 | 面议 |  | 航天科工 | 010-68743016
工业基础件 | 阀门 |  | 一种闭锁阀 | CN201621243622.8 |  | 实用新型 | 授权 | 本实用新型公开了一种闭锁阀，属于汽车底盘技术领域。所述闭锁阀包括：阀体开设有气道、进气口、出气口、第一容纳孔及第二容纳孔，气道一端与进气口连通，另一端与出气口连通；阀芯设置在第一容纳孔的一端，阀芯一端与所述阀体螺纹连接，另一端可进出气道；密封装置与阀芯的另一端连接；放气装置设置在第二容纳孔的一端，放气装置与气道连通。本实用新型闭锁阀的密封失效概率低，可靠性高。 |  | 有较好转化前景 | 技术许可 | 面议 |  | 航天科工 | 010-68743016
先进制造 | 气体或液体的贮存或分配 |  | 低温绝热气瓶套装定位辅助装置 | CN201621256192.3 |  | 实用新型 | 授权 | 本实用新型公开了一种低温绝热气瓶套装定位辅助装置，所述低温绝热气瓶包括套装配合的内胆和外壳以及与内壳固定的法兰盘，所述套装定位辅助装置包括可与外壳顶部抵接配合的固定卡盘，固定卡盘中央设置有卡盘螺孔，卡盘螺孔中设置有与其螺纹配合的旋转螺柱，旋转螺柱位于固定卡盘外侧的一端设置有取力杆，旋转螺柱位于固定卡盘内侧的一端用于旋入法兰螺孔与其固定配合，旋转螺柱位于固定卡盘和法兰盘之间的柱身上固定安装有定位环。本实用新型可以准确控制内胆底部外壁自由支撑端与外壳底部内壁的距离，克服内胆热胀冷缩对低温真空绝热瓶的影响；在套装定位的过程中内胆不会发生振动；提高了低温真空绝热气瓶成品的真空绝热性能。 |  | 有较好转化前景 | 技术许可 | 面议 |  | 航天科工 | 010-68743016
工业基础件 | 工程元件 |  | 一种蜗轮蜗杆离合机构 | CN201720756048.4 |  | 实用新型 | 授权 | 本实用新型提供了一种蜗轮蜗杆离合机构，包括支撑梁、蜗轮、蜗杆、传动部件、摆动装置；所述支撑梁上水平垂直安装有支撑分梁，所述支撑梁上还安装有支撑架，所述蜗轮垂直安装在支撑梁上，所述蜗杆和传动部件分别安装在支撑架的侧面和上端，蜗杆和传动部件之间通过齿轮传动，所述摆动装置安装在支撑分梁上。本实用新型通过摆动装置使蜗轮轴上的结合套与蜗轮咬合或分开，实现蜗轮和动力部件之间的动力离合，操作简单快速，能够自锁。 |  | 有较好转化前景 | 技术许可 | 面议 |  | 航天科工 | 010-68743016
先进制造 | 安全装置 |  | 一种机械式快速锁紧装置 | CN201720767532.7 |  | 实用新型 | 授权 | 本实用新型提供了一种机械式快速锁紧装置，包括锁壳、锁销、手柄、锁定销；所述锁销安装在锁壳内，锁销的一端与手柄连接，所述锁销的两端均伸出锁壳外且其与手柄连接的一端设置有销尾，所述锁壳上还安装有锁定销。本实用新型通过手柄简单操作，操作方便，锁紧或打开可靠快速；工作牢靠，通过弹簧具有自锁功能，使用寿命长；结构简单，加工、装配简便，经济性好。 |  | 有较好转化前景 | 技术许可 | 面议 |  | 航天科工 | 010-68743016
先进制造 | 测试测量 |  | 智能电能表测试装置及系统 | CN201420836253.8 |  | 实用新型 | 授权 | 本实用新型实施例公开了一种智能电能表测试装置及系统，所述测试装置包括：根据预设的至少包括电压、电流、频率及时间中的一种或多种测试参数发送测试指令并向待测智能电能表采集测试数据，且根据测试数据判断待测智能电能表是否正常的控制器；用于提供时序控制信号，以使控制器根据所述时序控制信号进行校对保证测试任务按时序进行的时序电路；及根据所述测试指令向其所连接的智能电能表加载相应的电信号的电源。本实用新型实施例通过采用进行测试控制的控制器，时序控制的时序电路及根据测试指令加载相应的电信号的电源，从而达到了测试效率高，准确性和完整性强的技术效果。 |  | 有较好转化前景 | 技术许可 | 面议 |  | 航天科工 | 010-68743016
新材料及先进工艺应用 | 输送、包装、贮存 |  | 工字轮自动托举翻转机构 | CN201520288471.7 |  | 实用新型 | 授权 | 本实用新型公开了一种工字轮自动托举翻转机构，它包括机架，机架上通过安装座竖向布置有电机，电机的输出轴上设置有主动带轮，电机一侧的机架上通过连接板竖向安装有单轴驱动器，单轴驱动器的丝杆端设置有被动带轮，被动带轮通过皮带与主动带轮相连；单轴驱动器上设置有连接支架，连接支架上固定有带座轴承，带座轴承内设置有转动轴，转动轴上设置有与工字轮相配套的折弯式翻转板，折弯式翻转板的一端底部与气缸组件的活塞杆输出端铰接相连，气缸组件的缸体固定端与连接支架铰接相连，本实用新型能自动实现工字轮的托举翻转，大大加快更换工字轮的操作过程，操作方便容易，降低了人工成本，提高了帘线设备的生产效率。 |  | 有较好转化前景 | 技术许可 | 面议 |  | 航天科工 | 010-68743016
新材料及先进工艺应用 | 输送、包装、贮存 |  | 扁钢条紧密排列控制系统 | CN201520310682.6 |  | 实用新型 | 授权 | 本实用新型公开了一种扁钢条紧密排列控制系统，它包括收线工字轮、排线电机、用于驱动排线电机的排线电机驱动器，其特征在于：它还包括测速编码器和可编程逻辑控制器，所述测速编码器的输入端固定连接收线工字轮的转轴，测速编码器的第一信号输出端连接可编程逻辑控制器的第一信号输入端，测速编码器的第二信号输出端连接可编程逻辑控制器的第二信号输入端，可编程逻辑控制器的控制信号输出端连接排线电机驱动器的控制信号输入端。本实用新型较传统调整接近开关的方式，定位精度更高。 |  | 有较好转化前景 | 技术许可 | 面议 |  | 航天科工 | 010-68743016
先进制造 | 基本电气元件 |  | 一种回收力可调的插头回收装置 | CN201420828507.1 |  | 实用新型 | 授权 | 本实用新型公开了一种回收力可调的插头回收装置，包括：支承座（1）、前连杆（2）、后连杆（3）、回收弹簧（4）、圆柱销（5）和弹簧架（6）。本装置采用弹簧架（6）与圆柱销（5）结合接收回收弹簧（4）拉力，代替直接由前连杆（2）接收回收弹簧（4）拉力，来实现插头回收。插头回收装置采用纯机械结构，具有可靠性高、重量轻、结构简单等特点。并且有效解决了回收力不可调的问题，扩展的同一款插头回收装置在不同产品中的应用范围。 |  | 有较好转化前景 | 技术许可 | 面议 |  | 航天科工 | 010-68743016
工业基础件 | 传动装置 |  | 一种试验用传动轴保护罩 | CN201721010169.0 |  | 实用新型 | 授权 | 本实用新型公开了一种试验用传动轴保护罩，所述装置包括：上保护罩，下保护罩，所述下保护罩与上保护罩相配套；高度调节块，所述高度调节块设置在所述固定底座上，高度调节块上设置有高度调节螺杆，通过高度调节螺杆调节保护罩两边的高度，及保护罩的角度；固定底座，支撑块，所述支撑块设置在所述固定底座上，且所述固定底座通过所述支撑块与所述下保护罩连接，且所述支撑块上设置有长孔，用于固定上保护罩与固定底座的位置。通过上述装置解决了现有技术中由于试验用传动轴保护罩一般都是固定中心高、固定传动轴长度、固定角度，专用性较强，导致不能调节角度、成本高、通用性低、操作复杂的技术问题。 |  | 有较好转化前景 | 技术许可 | 面议 |  | 航天科工 | 010-68743016
先进制造 | 测试测量 |  | 一种配电器试验的调试设备 | CN201520686893.X |  | 实用新型 | 授权 | 本实用新型公开了一种配电器试验的调试设备，包括壳体，以及设置在所述壳体内部、且依次配合连接的供电部分、控制部分和状态监测部分。本实用新型所述配电器试验的调试设备，可以克服现有技术中操作过程复杂、误差率高和工作效率低等缺陷，以实现操作过程简单、误差率低和工作效果高的优点。 |  | 有较好转化前景 | 技术许可 | 面议 |  | 航天科工 | 010-68743016
先进制造 | 基本电子电路 |  | 自动开机电压调节电路 | CN201720444359.7 |  | 实用新型 | 授权 | 自动开机电压调节电路，涉及开机电压调节输出电压领域。本实用新型是为了解决现有的开关机电路，虽然按下按键S1，能够实现开关机，但是自动关机后不能实现自动开机的问题。汽车点火，IG+24V接入，M_ CTL置低电平，IGIN经过电阻R6限流为IGIN_ 1供电，IGIN_ 1输出高电平为设备提供工作电压；IG+24V下降到17V时，M_ CTL输出高电平，KT4驱动KT1工作，此时Ua为高电平驱动KT5和KT3工作，IGIN_ 1输出低电平，设备进入关机状态；IG+24V升高到17.8V时，电阻R3和电阻R8分压，KT2导通，KT5和KT3同时停止工作，IGIN_ 1高电平输出，设备开机。用于调节开关机电压。 |  | 有较好转化前景 | 技术许可 | 面议 |  | 航天科工 | 010-68743016
新材料及先进工艺应用 | 材料分析 |  | 一种胶接铝蜂窝夹层结构正面预埋件拉脱试验夹具 | CN201721271249.1 |  | 实用新型 | 授权 | 本实用新型公开了一种胶接铝蜂窝夹层结构正面预埋件拉脱试验夹具，包括：上压板、下压板、第一连接杆、第二连接杆；所述上压板和下压板用于将胶接铝蜂窝夹层结构正面预埋件试样夹持在其间；所述上压板和下压板之间通过螺栓紧固；所述上压板的中心轴线位置处设置有一开口；所述第一连接杆包括第一螺纹端和第一连接孔端，所述第一螺纹端连接至所述预埋件，所述第一连接孔端连接外部的试验机的下接头；所述下压板远离所述上压板的板面的中心轴线位置处设置有一螺纹盲孔；所述第二连接杆包括第二螺纹端和第二连接孔端，所述第二螺纹端连接至所述螺纹盲孔，所述第二连接孔端连接与试验机拉力传感器连接的上接头。本实用新型能够提高拉脱试验的效率和准确性。 |  | 有较好转化前景 | 技术许可 | 面议 |  | 航天科工 | 010-68743016
先进制造 | 测试测量 |  | 一种大型浮空器体积测量系统的立体相机装置 | CN201620830980.2 |  | 实用新型 | 授权 | 本实用新型涉及一种大型浮空器体积测量系统的立体相机装置，包括CCD工业相机、伺服机构、集成数据控制器、支撑固定机构、防护机构，每个伺服机构与相应的CCD工业相机连接，集成数据控制器通过电缆与各台CCD工业相机及各伺服机构连接；支撑固定机构用于支撑CCD工业相机、集成数据控制器、伺服机构，防护机构套装在CCD工业相机外部。本实用新型的有益效果是，该装置具有较大测量视野和图像匹配搜索范围，它能快速、高质量从不同角度拍摄浮空器囊体的数字图像，测量结果准确，过程简单，易操作，节省了人力和物力，解决大型浮空器体积测量的难题，在其它大形物体三维测量和模型重建过程中具有推广应用价值。 |  | 有较好转化前景 | 技术许可 | 面议 |  | 航天科工 | 010-68743016
先进制造 | 测试测量 |  | 一种大型浮空器囊体体积测量装置 | CN201620833537.0 |  | 实用新型 | 授权 | 本实用新型涉及一种大型浮空器囊体体积测量装置, 包括：测量型照相机，安装在浮空器外周；通讯模块组，与各测量型照相机连接，用于控制测量型照相机的拍摄，并接收和存储拍摄数据。本实用新型的有益效果是可以解决大型浮空器囊体体积测量的难题，过程简单，易操作，节省了人力和物力，结果准确。 |  | 有较好转化前景 | 技术许可 | 面议 |  | 航天科工 | 010-68743016
先进制造 | 测试测量 |  | 一种精密标定杆及浮空器体积测量系统的参数校准装置 | CN201620833459.4 |  | 实用新型 | 授权 | 本实用新型涉及一种精密标定杆及浮空器体积测量系统的参数校准装置，精密标定杆包括长条形型材，设有多根顺次竖直连接的型材，相邻型材间通过连接件连接；所述下段的型材底端设有固定底座；每根型材的上部设有一个反光片。浮空器体积测量系统的参数校准装置包括安装在浮空器外周的多个测量型相机和多根精密标定杆，精密标定杆安装在浮空器与测量型相机之间。本实用新型为解算测量系统中工业相机的外方位元素，提供结构稳定精密标定杆。利用激光全站仪完成精密标定杆的三维坐标测量，并构建校准坐标，准确进行空间位置测量，为快速、准确标定出测量系统中工业相机的成像主距、畸变因子、相对位姿等外方位元素具有重要实用价值。 |  | 有较好转化前景 | 技术许可 | 面议 |  | 航天科工 | 010-68743016
先进制造 | 测试测量 |  | 一种模拟筒弹两主框架法兰上定位座孔间距测量装置 | CN201520975156.1 |  | 实用新型 | 授权 | 本实用新型公开了一种模拟筒弹两主框架法兰上定位座孔间距测量装置，包括支撑管，支撑管两端均开有安装孔，安装孔内插装有定位销总成，定位销总成插入安装孔后焊接固定，该定位销总成包括与安装孔相匹配的销轴，销轴顶端设有限位板，限位板上设有锥形帽，限位板底端面与支撑管外壁相抵。该装置操作方便，能有效满足模拟筒弹两定位座孔长度位置的检测；且结构简单，加工方便，成本低。 |  | 有较好转化前景 | 技术许可 | 面议 |  | 航天科工 | 010-68743016
先进制造 | 测试测量 |  | 一种测试夹具 | CN201620773836.X |  | 实用新型 | 授权 | 本实用新型公开了一种测试夹具，包括底座和测试电路板，所述测试电路板固定安装在所述底座上表面；其中，在所述测试电路板正面设置有器件放置区，所述器件放置区内包括与功率分配/合成器LRPS‑2‑1J引脚相对应地夹具引脚，其夹具引脚1直接与铺地层相连，夹具引脚2、5悬空；同时，夹具引脚3、4、6分别与一条微带线相连，每条微带线的另一端通过设置在所述底座上的端口穿出所述的底座，并与高频转接器连接。因此，本实用新型能够满足非焊接式测试要求的LRPS‑2‑1J功率分配/合成器测试夹具。 |  | 有较好转化前景 | 技术许可 | 面议 |  | 航天科工 | 010-68743016
先进制造 | 测试测量 |  | 一种传输线标准器件的确定方法、设备以及校准设备 | CN201610304941.3 |  | 发明申请 | 授权 | 本发明公开了一种传输线标准器件的确定方法、设备以及校准设备，包括：确定待校准设备的待校准频段；选取待校准频段中的第一频率，并计算第一频率对应的导内波长；根据设定相位变化区间以及第一频率对应的导内波长，确定待校准频段对应的传输线标准器件的厚度；根据厚度确定传输线标准器件。根据设定相位变化区间以及待校准频段中包含频率对应的导内波长确定传输线标准器件的厚度，并基于确定的厚度确定传输线标准器件，使得确定得到的传输线标准器件的厚度明显增加，可以有效避免因传输线标准器件的形变导致的使用TRL法对矢量网络分析仪进行校准的准确度较低的问题。 |  | 有较好转化前景 | 技术许可 | 面议 |  | 航天科工 | 010-68743016
新材料及先进工艺应用 | 3D打印 |  | 一种用于安装义齿的种植体 | CN201620666131.8 |  | 实用新型 | 授权 | 本实用新型公开了一种用于安装义齿的种植体，属于医疗器械技术领域。该种植体是由头部，中部和底部组成的一体式结构。其中，头部设有直径大于中部外壁直径的环形凸起或肩台结构，中部为圆柱形，外壁上设有菱形孔洞，在外壁上设有7圈螺纹。菱形孔洞形状和大小相同，共18圈，各圈菱形孔洞彼此平行，且每圈菱形孔洞沿所在中部的径向圆周均匀分布。本实用新型所提供的种植体采用一体化设计，只有一个部件，通过结合3D打印技术可以快速生产，加工工艺简单。本实用新型所提供的种植体在牙槽骨接触的部位设有孔状结构，增大了牙槽骨与种植体的接触面接，为牙槽骨的生长提供空间，更有利于种植体与牙槽骨的稳固。 |  | 有较好转化前景 | 技术许可 | 面议 |  | 航天科工 | 010-68743016
新材料及先进工艺应用 | 输送、包装、贮存 |  | 一种筒弹固定锁紧装置 | CN201520962793.5 |  | 实用新型 | 授权 | 本实用新型公开了一种筒弹固定锁紧装置，包括由两块支板支撑的传动轴，传动轴左端通过旋转座连接有与传动轴同轴布置的手柄，传动轴右端与万向节相连，万向节另一端铰接在一水平布置的丝杆前端，丝杆上安装有锁紧机构。本实用新型操作方便，能有效满足筒弹的锁紧固定要求；且工作牢靠，具有自锁防松功能；此外，还具有结构简单，加工、装配简便，经济性好等优点。 |  | 有较好转化前景 | 技术许可 | 面议 |  | 航天科工 | 010-68743016
先进制造 | 电机 |  | 四组三项供电外转子永磁电动机 | CN201720564868.3 |  | 实用新型 | 授权 | 本实用新型涉及电动机领域，具体的说是4组三项供电外转子永磁电动机。包括定子组件和转子组件；电枢绕组为4组，由4组三相供电供能；所述每组电枢绕组分别通过引线孔引出3根引出线与低压电池组连接；所述4组三相供电采用并联方式与低压电池组连接。通过4组三相供电的设计，降低了电枢绕组的电流；同时，电动机具有4个功率板，至少有一个功率板能正常工作的条件下，电动机依然能够低功率运行，提高了电动机的稳定性。 |  | 有较好转化前景 | 技术许可 | 面议 |  | 航天科工 | 010-68743016
先进制造 | 信号装置 |  | 一种水厂信息化数据采集传输设备 | CN201721091172.X |  | 实用新型 | 授权 | 本实用新型公开了一种水厂信息化数据采集传输设备。该设备包括主站和从站，主站和从站之间通过485总线进行连接，主站可与一个或多个从站通过菊花链的形式进行连接。主站和从站通过485接口、开关量采集接口和4～20mA采集接口对具有相应接口的仪表、传感器或相关设备进行物理量的采集，主站将自身采集和从站上报的数据，通过无线网络上报至自来水总公司的监控平台，从而达到对各个水厂的相关信号进行实时监控的目的。本实用新型设计科学，现场实施简洁，仅需办理一张SIM卡即可实现对水厂各个物理量的实时监控，节省了人力成本，降低了建设成本，提高了监控效率。 |  | 有较好转化前景 | 技术许可 | 面议 |  | 航天科工 | 010-68743016
工业基础件 | 机床 |  | 一种锥齿轮装配测试工装 | CN201721141683.8 |  | 实用新型 | 授权 | 本实用新型公开了一种锥齿轮装配测试工装，通过将输入轴、左轴承、右轴承、内环隔离套、外环隔离套内置于滑筒，使它们随着滑筒一同移动，而滑筒在壳体中能调节左右位置，最终实现调节在输入轴上的小锥齿轮与箱体中的大锥齿轮的间隙。本实用新型能够将位于产品内部锥齿轮的啮合状态以直观的、可调节的距离反映出来，解决了大小锥齿轮的配合问题，保证了产品的传动精度, 同时工装兼具测试功能，降低了试验成本。 |  | 有较好转化前景 | 技术许可 | 面议 |  | 航天科工 | 010-68743016
先进制造 | 测试测量 |  | 一种监测楼板支撑位移沉降的系统 | CN201721633545.1 |  | 实用新型 | 授权 | 一种监测楼板支撑位移沉降的系统包括前端测量装置和后端监测装置；所述前端测量装置包括拉线传感器组和地址码模块组，一个拉线传感器对应一个地址码模块，所述拉线传感器与地址码模块连接；所述后端监测装置包括解码器、可编程逻辑控制器、工业显示单元，所述解码器及工业显示单元均连接至可编程逻辑控制器；所述地址码模块组并联后有线连接至解码器。有益效果在于：利用本实用新型所述的系统能实时监控楼板的沉降量，并根据预先设定的阈值实施报警，能实时准确了解楼板的沉降情况；具有结构简单、使用方便的特点。 |  | 有较好转化前景 | 技术许可 | 面议 |  | 航天科工 | 010-68743016
先进制造 | 测试测量 |  | 一种便于观测的沉降观测装置 | CN201721633785.1 |  | 实用新型 | 授权 | 一种便于观测的沉降观测装置包括长方体金属盒、定位螺栓及测量螺栓；所述长方体金属盒中间设置金属隔断；所述形成中腔体的金属隔断上设置有沉降测量定位孔、定位螺栓放置孔、测量螺栓放置孔；所述定位螺栓的一端设置有螺栓孔，所述螺栓孔与测量螺栓相匹配；所述定位螺栓的长度大于前腔体与中腔体的长度和。有益效果在于：通过采用长方体金属盒，有效增大了沉降观测装置整体的受力面积，避免了混凝土层应力使沉降观测装置产生变形的可能；在长方体金属盒内设置金属隔断，一方面提高了长方体金属盒抗压能力，另一方面为测量螺栓提供了安放位置，有效避免定位螺栓和测量螺栓的丢失。 |  | 有较好转化前景 | 技术许可 | 面议 |  | 航天科工 | 010-68743016
新材料及先进工艺应用 | 材料分析 |  | 一种用于检测钢带增强聚乙烯螺旋波纹管内外片粘接效果的装置 | CN201520952016.2 |  | 实用新型 | 授权 | 本实用新型公开了一种用于检测钢带增强聚乙烯螺旋波纹管内外片粘接效果的装置，其包括移动装置与固定装置；所述固定装置包括支座、固定于支座右侧的固定工作台以及设于固定工作台侧面的第二夹块；所述移动装置包括与支座上的导轨配合的活动工作台、设于活动工作台侧面的第一夹块、驱动活动工作台移动的丝杠以及设于一端的手柄，所述丝杠借助支撑台安装在支座上；所述第一夹块和第二夹块的位置相对应。该装置通过移动装置的前后移动，将波纹管内外片分离，根据粘接面的状况，判断粘接效果，保证产品质量。本装置具有结构简单，操作方便，简单易行的特点。 |  | 有较好转化前景 | 技术许可 | 面议 |  | 航天科工 | 010-68743016
工业基础件 | 机床 |  | 蓄能器安装支架定位工装 | CN201520851048.3 |  | 实用新型 | 授权 | 本实用新型提供了一种蓄能器安装支架定位工装，涉及机械定位装置领域，既能够实现蓄能器安装支架的孔位精确定位，又能实现蓄能器安装支架的主体结构定位，提高了蓄能器安装支架的生产效率。本实用新型包括底座、第一定位轴、第二定位轴、定位板、支撑板，所述底座上表面设有两个与蓄能器安装支架上翼板孔位对应的第一定位轴和两个与蓄能器安装支架下翼板孔位对应的第二定位轴，所述第一定位轴长度大于第二定位轴，所述定位板上设有两个与第一定位轴对应的定位孔，并通过所述定位孔套设在所述第一定位轴上，所述第一定位轴上端向上伸出至定位板以上，所述支撑板设于两个第一定位轴之间，上端连接定位板，下端连接底座。 |  | 有较好转化前景 | 技术许可 | 面议 |  | 航天科工 | 010-68743016
先进制造 | 安全装置 |  | 内嵌式舱门把手 | CN201620955438.X |  | 实用新型 | 授权 | 本实用新型公开了一种内嵌式舱门把手，包括安装板和槽板，槽板开口朝外固定在安装板一端插手孔内侧，槽板形成插手槽，安装板上插手孔下侧设有数个与插手槽相通的排水孔，安装时，槽板嵌装在舱门内侧，安装板固定安装在舱门外侧。本实用新型结构简单，成本低，使用安全可靠。使用时，将本实用新型嵌装在上翻式舱门上，同时将锁通过安装板上的锁安装孔安装在舱门上，开启舱门时，只需打开锁，将手伸进插手槽向上抬起舱门即可轻松开启舱门，操作省时省力。安装板上插手孔下侧的数个排水孔可及时排出插手槽内的雨水，从而有效避免其内积水。 |  | 有较好转化前景 | 技术许可 | 面议 |  | 航天科工 | 010-68743016
先进制造 | 基本电气元件 |  | 一种F型封装晶体管转运保护装置 | CN201520395512.2 |  | 实用新型 | 授权 | 本实用新型公开了一种F型封装晶体管转运保护装置，所述F型封装晶体管转运保护装置为长方形板状结构，由于所述板状结构四角上下表面分别有上挡块和下挡块，能够使叠放的F型封装晶体管转运保护装置间不发生相对滑动，确保了转运中的安全性，由于所述板状结构上表面有菱形凹槽，能够固定F型封装晶体管，由于所述菱形凹槽间有物理隔离，使F型封装晶体管在转运过程中不发生碰撞和相对摩擦，可以避免试验过程中晶体管的刚性接触，保障晶体管外观的完好性。 |  | 有较好转化前景 | 技术许可 | 面议 |  | 航天科工 | 010-68743016
先进制造 | 基本电子电路 |  | 一种含有失调消除采样电路的装置 | CN201310421994.X |  | 发明申请 | 授权 | 本发明公开一种含有失调消除采样电路的装置。其中，在分散式采样保持电路的基础上，将失调消除技术引入预放大器以减小采样电路的失调误差；采用差分的伪开关管结构以减小其采样误差；并使用自举式低阻采样开关，大大地提高了采样电路的速度。通过以上方式，本发明大大地提高了分散式采样保持电路的精度和速度，实现了一种含有失调消除采样电路的装置。 |  | 有较好转化前景 | 技术许可 | 面议 |  | 航天科工 | 010-68743016
先进制造 | 测试测量 |  | 一种矿用二氧化碳爆破装置测试系统 | CN201720774584.7 |  | 实用新型 | 授权 | 本实用新型公开了一种矿用二氧化碳爆破装置测试系统，包括压力罐，其一端设有用于安装待测二氧化碳爆破装置的装配孔，另一端设有泄压孔，泄压孔内安装保险盖；压力罐的上部设有测温孔和测压孔，其中测温孔内设有温度传感器，测压孔内安装有压力传感器；压力罐的下部设有导流孔，导流孔内安装有泄压阀。该系统安全性高，工作可靠；其中压力罐采用高强度合金钢制造，能承受较高压力而不产生塑性变形，可长期使用，泄压孔和保险盖的设计进一步提高了测试的安全性；通过该系统能够有效掌控测试过程，确保数据的准确获得，而且操作简单方便。 |  | 有较好转化前景 | 技术许可 | 面议 |  | 航天科工 | 010-68743016
先进制造 | 信号装置 |  | 一种微功耗GPRS数据传输终端 | CN201721093723.6 |  | 实用新型 | 授权 | 本实用新型公开了一种微功耗GPRS数据传输终端，该终端包括主控制器单元、正常供电单元、待机供电单元、GPRS单元和数据采集单元，该终端具有两种工作模式即：正常工作模式和待机模式，并且可以在两种模式下自动进行切换，同时在设备的供电单元中进行了相应的微功耗设计。通过对终端工作模式的区分和供电单元中降低功耗的设计，本实用新型可有效达到节省电能、降低功耗、节约数据流量的目的。 |  | 有较好转化前景 | 技术许可 | 面议 |  | 航天科工 | 010-68743016
新材料及先进工艺应用 | 3D打印 |  | 一种用于安装假牙的种植体 | CN201620666132.2 |  | 实用新型 | 授权 | 本实用新型公开了一种用于安装假牙的种植体，属于医疗器械技术领域。本实用新型所提供的种植体包括头部，中部和底部。其中，所述头部设有直径大于中部外壁直径的环形凸起或肩台结构，中部为圆柱形，外壁上设有菱形孔洞，所述底部设有直径小于中部外壁直径的圆台或穹顶结构。本实用新型所提供的种植体采用一体化设计，只有一个部件，通过结合3D打印技术可以快速生产，加工工艺简单。本实用新型所提供的种植体在牙槽骨接触的部位设有孔状结构，增大了牙槽骨与种植体的接触面接，为牙槽骨的生长提供空间，更有利于种植体与牙槽骨的稳固。 |  | 有较好转化前景 | 技术许可 | 面议 |  | 航天科工 | 010-68743016
工业基础件 | 工程元件 |  | 一种燃气输送金属软管 | CN201620790629.5 |  | 实用新型 | 授权 | 本实用新型公开了一种燃气输送金属软管，包括相连的刚性弯曲段和柔性补偿段；所述刚性弯曲段的端部设有第一接头，所述柔性补偿段的端部设有第二接头，所述第二接头上设有防尘装置。本实用新型一种燃气输送金属软管，在保证吸收振动、补偿安装偏差、耐高压、高温和腐蚀基本功能的前提下，通过对软管结构的合理分配和改进，能在狭小的限制空间内安装同时不相互接触摩擦的燃气输送金属软管。 |  | 有较好转化前景 | 技术许可 | 面议 |  | 航天科工 | 010-68743016
工业基础件 | 模具 |  | 一种校准微波炉磁模具上、下冲模安装对准精度的工装 | CN201621288409.9 |  | 实用新型 | 授权 | 本实用新型涉及一种微波炉磁模具，具体为一种校准微波炉磁模具上、下冲模安装对准精度的工装，包括对称设在4个角的4个固定块，固定块均由两个直角面组成，且各固定块的两个直角面的内侧面均贴紧微波炉磁模具的上冲模和/或下冲模；所述相邻固定块之间通过连接件连接。本实用新型所述的校准微波炉磁模具上、下冲模安装对准精度的工装，结构简单，安装简单。通过本实用新型工装安装后的微波炉磁模具上、下冲模对准都基本可以控制在0.1至0.2mm以内，满足生产微波炉磁模具安装的要求，在一定程度上提高了微波炉磁的成型质量。同时本实用新型的模具工装，可适用于不同批次的产品模具，适用性广，节省了安装成本。 |  | 有较好转化前景 | 技术许可 | 面议 |  | 航天科工 | 010-68743016
先进制造 | 基本电子电路 |  | 一种极化自适应开关组件 | CN201420550194.8 |  | 实用新型 | 授权 | 本实用新型公开了一种极化自适应开关组件，该盒式开关组件的内部安装有相互连接的三个单刀双掷开关，并在外缘设置有五个SMA接口，其中第一SMA接口用于与左旋圆极化天线相连，然后连接至第一单刀双掷开关；第二SMA接口用于与第一极化调整单元相连，由此将所传输的微波信号进行处理后经由第三SMA接口传输第二单刀双掷开关；第四SMA接口用于与右旋圆极化天线相连，然后连接至第三单刀双掷开关；第五SMA接口用于与第二极化调整单元相连，由此将所传输的微波信号进行处理后经由第三SMA接口传输给第二单刀双掷开关。通过本实用新型，能够使得采用单台设备即能对多种极化方式的微波信号执行有效干扰，同时具备结构紧凑、便于操控和适用性强等优点。 |  | 有较好转化前景 | 技术许可 | 面议 |  | 航天科工 | 010-68743016
先进制造 | 测试测量 |  | 一种具有双通道旋转变压器的位置检测及解码电路 | CN201520970290.2 |  | 实用新型 | 授权 | 本实用新型公开了一种具有双通道旋转变压器的位置检测及解码电路，包括初级旋转变压器和精级旋转变压器，以及与各级旋转变压器对应的解码芯片、运放驱动器和滤波电路；各通道分别与单片机电连接，该单片机将信号发送至解码芯片，解码芯片的输出信号经放大后分别成为两级双通道旋转变压器的激励信号，经过运算放大器进行放大后输入对应的双通道旋转变压器，各级双通道旋转变压器绕组分别感应的包含位置信息的模拟信号经滤波处理后再次进入解码芯片，分别转换为两组信号进入单片机进行位置信息整合及零位误差补偿，进而实现对实际位置的精确测量。本实用新型从检测以及解码处理两方面进行优化，使得到的位置测量结果具有很高的精确性和稳定性。 |  | 有较好转化前景 | 技术许可 | 面议 |  | 航天科工 | 010-68743016
新能源与高效节能 | 发电配电装置 |  | 电机内嵌式电动电缆盘 | CN201520766154.1 |  | 实用新型 | 授权 | 本实用新型公开了一种电机内嵌式电动电缆盘，包括支架、中心轴、电缆盘、电机和电机安装机构，中心轴一端支撑在支架上端一侧，电缆盘一侧固定支撑在中心轴一端上；电机安装机构包括安装筒和支撑架，安装筒水平设置在电缆盘另一侧中部内，安装筒一端与支撑架固连，支撑架固定在支架上端另一侧，电机固定安装在安装筒内，电机一端支撑在支撑架上，电机输出轴与中心轴另一端固连。本实用新型通过安装筒将电机安装在电缆盘中部内，缩小了整个装置的体积，结构简单紧凑，操作方便，占用空间小，大大节省了车内空间，可充分满足车内配备多个电动电缆盘的需要。支架下侧的限位机构可将电缆盘可靠限位，避免运输途中由于电缆盘转动导致线缆散落。 |  | 有较好转化前景 | 技术许可 | 面议 |  | 航天科工 | 010-68743016
新能源与高效节能 | 发电配电装置 |  | 多联式电动电缆盘 | CN201520767021.6 |  | 实用新型 | 授权 | 本实用新型公开了一种多联式电动电缆盘，包括支架、电机减速机组合、中心轴、数个电缆盘、数个轴套、数个弹簧插销以及数个手动限位器；电机减速机组合固定在支架一侧，中心轴两端分别支撑在支架两端上，中心轴一端与减速机输出轴固连；数个电缆盘支撑在中心轴上，数个轴套分别设置在数个电缆盘一侧；数个弹簧插销分别径向固定在数个电缆盘一侧，弹簧插销分别插接在相应轴套限位孔中；数个手动限位器分别固定在支架底部一侧。本实用新型只需一到两名工作人员即可实现电动单盘线缆收放或多级联动多盘线缆收放，劳动强度低，工作效率高，也可进行手动收放线缆，通过弹簧插销和轴套的结合与分离可实现电动模式和手动模式的快速切换。 |  | 有较好转化前景 | 技术许可 | 面议 |  | 航天科工 | 010-68743016
新能源与高效节能 | 发电配电装置 |  | 电流保护装置 | CN201520758473.8 |  | 实用新型 | 授权 | 本实用新型涉及一种电流保护装置，包括采集整流电路、检测电路和处理电路，所述的采集整流电路采集外部电流互感器输送的电流信号，对电流信号进行桥式整流，对整流叠加后的电流信号进行滤波后送到分压采样电路，完成电流信号的采集整流；所述的检测电路接收采集整流电路输送的电压信号，将电压信号与设定的保护阈值进行比较；所述的处理电路将电压信号从分压器送到电压测量继电器板上。本实用新型将三相交流电路过载或短路的故障信号发送到故障报警保护的执行机构中去，从而保护了供电设备的安全。 |  | 有较好转化前景 | 技术许可 | 面议 |  | 航天科工 | 010-68743016
新能源与高效节能 | 发电配电装置 |  | 供电自动切换电路 | CN201620738347.0 |  | 实用新型 | 授权 | 本实用新型公开了一种供电自动切换电路，包括交流接触器KM、过欠压继电器K、指示灯HL，所述过欠压继电器K的L1、L3端接于市电火线L及零线N，过欠压继电器K的15端接市电火线L，18端接交流接触器KM线圈的一端，线圈的另一端接市电零线N，指示灯HL的一端接过欠压继电器K的16端，另一端接市电零线N，交流接触器KM的一对常开触点的3端接市电火线L，4端接用电设备端，交流接触器KM的另一对常开触点的5端接市电零线N，6端接用电设备端，交流接触器KM的一对常闭触点的1端接油机输入火线L，2端接用电设备端，交流接触器KM的另一对常闭触点的7端接油机输入零线N，8端接用电设备端。本实用新型实现汽车方舱市电、油机供电电路自动切换。 |  | 有较好转化前景 | 技术许可 | 面议 |  | 航天科工 | 010-68743016
先进制造 | 金属机械加工 |  | 一种组合铆接工具 | CN201520447928.4 |  | 实用新型 | 授权 | 本实用新型公开了一种组合铆接工具，包括冲铆工具主体和铆接头，冲铆工具主体为中空结构，包括上端圆柱体和下端圆柱体，上端圆柱体的中心对称轴与下端圆柱体的重合；在中空结构内安装有配合使用的径向定位舌、径向定位杆和径向定位弹簧，径向定位舌与径向定位杆相连，用于向外延伸出下端圆柱体进行径向定位；径向定位弹簧套在径向定位杆上；径向定位杆上还设置有径向定位锁紧螺母；此外，下端圆柱体上还设置有铆接头安装孔，铆接头安装在铆接头安装孔内。该组合铆接工具提高了铆接径向定位以及铆接深度的精确性，并且该组合铆接工具可同时采用多个铆接头，结构简单，在保证定位精度的前提下，简化了操作步骤。 |  | 有较好转化前景 | 技术许可 | 面议 |  | 航天科工 | 010-68743016
新材料及先进工艺应用 | 输送、包装、贮存 |  | 双层复合油罐渗漏检测装置 | CN201621407528.1 |  | 实用新型 | 授权 | 本实用新型公开了一种双层复合油罐渗漏检测装置，包括设置在双层油罐本体上方的检测容器、设置在检测容器内腔中的渗漏传感器、以及设置在检测容器外面的渗漏报警器；所述检测容器的内腔与双层油罐本体的夹层间隙相连通，且所述检测容器的内腔与双层油罐本体的夹层间隙中充注有渗漏检测液；所述渗漏传感器浸没在渗漏检测液中，且所述渗漏传感器的信号输出端通过传输电缆与渗漏报警器的信号输入端相连。本实用新型设计的双层油罐渗漏检测装置通过液体媒介法将罐体的泄露情况转化为油罐内外层之间间隙内液体液面的变化，该装置可实现对双层复合油罐的安全信号进行不间断测量、高灵敏度监控和集成化管理。 |  | 有较好转化前景 | 技术许可 | 面议 |  | 航天科工 | 010-68743016
新能源与高效节能 | 天然气装备 |  | 天然气汽车混合供气系统 | CN201620248488.4 |  | 实用新型 | 授权 | 本实用新型公开了一种天然气汽车混合供气系统，包括由LNG车载气瓶、气化器、降压调节阀、第一电磁阀、缓冲罐、滤清器、燃气喷轨、发动机依次连接形成的LNG供气系统；它还包括由CNG气瓶、高压粗滤器、汇流排、高压精滤器、高压减压器、第二电磁阀、过滤器、三通阀、第三电磁阀、第四电磁阀构成的CNG双通道供气系统。本实用新型通过将LNG供气系统与CNG双通道供气系统相结合，充分利用CNG供气系统和LNG供气系统各自的优势，实现CNG为LNG快速增压，彻底解决了国内LNG供气系统自增压能力不足的问题，同时有利于增加车辆的续航里程以及满足发动机大功率运行的工况。 |  | 有较好转化前景 | 技术许可 | 面议 |  | 航天科工 | 010-68743016
先进制造 | 测试测量 |  | 一种卡箍密封结构及深水试验高压舱 | CN201720141487.4 |  | 实用新型 | 授权 | 本实用新型涉及一种卡箍密封结构及一种深水试验高压舱，属于深海模拟实验设备技术领域。包括沿管道轴线旋转对称分布的多段合抱上、下凸缘对接处的弧形卡箍，弧形卡箍内侧设有与上、下凸缘对接处相适配的凹槽，弧形卡箍底部固定滑块，滑块下方设有被支架支撑的用于使弧形卡箍在垂直于管道轴线的平面上滑行的导轨，弧形卡箍外侧连接用于推拉卡箍在导轨上运动的推拉机构，采用该卡箍密封结构不仅可以实现设备的快速启闭，并且适用于大型高压设备，便于安装、安全可靠。 |  | 有较好转化前景 | 技术许可 | 面议 |  | 航天科工 | 010-68743016
先进制造 | 机械加工 |  | 一种保护脆性材料的磨床工装 | CN201720974089.0 |  | 实用新型 | 授权 | 本实用新型一种保护脆性材料的磨床工装，涉及机械加工技术领域，包括前夹块、后夹块、弹簧、螺钉，前夹块和后夹块相互平行，前夹块靠近两端端部位置处分别设有贯穿其纵长向相对两侧壁的通孔，后夹块在与前夹块两个通孔相对应的位置也分别设有贯穿其纵长向相对两侧壁的通孔，两颗螺钉分别穿过前后夹块相对应位置处的通孔，每颗螺钉上还配有将前后夹块并排锁在两颗螺钉上的螺母，两条弹簧分别套在两颗螺钉位于前后夹块之间的螺杆外表面，在前夹块或后夹块的内侧壁上连接有定位销。该工装可以很好的解决脆性材料零件的磨削加工，同时又能防止砂轮碾压产生崩裂。 |  | 有较好转化前景 | 技术许可 | 面议 |  | 航天科工 | 010-68743016
先进制造 | 测试测量 |  | 一种密封性检测工具 | CN201720930480.0 |  | 实用新型 | 授权 | 本实用新型公开了一种密封性检测工具，包括依次设置的底盘、加压盘和盖板；所述底盘、所述加压盘和所述盖板之间可拆卸地固定；所述底盘和所述加压盘内平行地设置多个加压槽，所述底盘和加压盘底部和侧面设置多个加压孔。该工具能够满足元件加压检测时不堆叠的要求，避免了检测时待测元件的损坏，同时可根据待测元件的数量调整所述加压盘的数量，实现大批量的元件加压检测。 |  | 有较好转化前景 | 技术许可 | 面议 |  | 航天科工 | 010-68743016
新材料及先进工艺应用 | 材料分析 |  | 薄板焊缝破坏试验装置 | CN201520411236.4 |  | 实用新型 | 授权 | 本实用新型提供了一种薄板焊缝破坏试验装置，用于对薄板的焊缝进行破坏性试验，以达到检测焊缝质量的目的。本实用新型的技术方案在于：包括底座和旋转轴，所述底座包括上板、下板及固定在上板和下板之间的竖板，所述上板上设有用于固定试验件的通孔，所述通孔内设有紧固螺栓，所述旋转轴包括两个半轴及两个手柄，所述两个半轴一端同轴固定连接，另一端分别固定一个手柄，所述两个半轴的连接部位设有一个垂直于半轴轴向的通孔。 |  | 有较好转化前景 | 技术许可 | 面议 |  | 航天科工 | 010-68743016
先进制造 | 电热装置 |  | 特种车辆灯光控制电路和特种车辆 | CN201721657441.4 |  | 实用新型 | 授权 | 本实用新型涉及特种车辆工程技术领域，尤其涉及特种车辆灯光控制电路和特种车辆，包括：单刀双掷开关、双刀双掷开关和第二继电器的触点连接形成第一结点；单刀双掷开关与双刀双掷开关连接；单刀双掷开关、双刀双掷开关和第一继电器的线圈连接形成第二结点；双刀双掷开关、第二继电器的线圈和第三继电器的线圈连接形成第三结点；第一继电器的线圈、第二继电器的线圈和第三继电器的线圈连接形成第四结点；第一保险丝的和第一继电器的触点连接形成第五结点；第一保险丝的和第一继电器的触点分别与非防空照明灯开关连接；非防空照明灯开关分别与第三继电器的触点和非防空照明灯连接；防空灯分别与第二继电器的触点和第三继电器的触点连接。 |  | 有较好转化前景 | 技术许可 | 面议 |  | 航天科工 | 010-68743016
工业基础件 | 阀门 |  | 主动式卸油防满溢阀门 | CN201520850949.0 |  | 实用新型 | 授权 | 本实用新型公开了一种主动式卸油防满溢阀门，包括主阀，连接在所述主阀上端的上阀管及连接在所述主阀下端的下阀管，所述主阀包括阀体、安装在所述阀体外周缘凹槽内的浮子、设置在所述阀体内壁上且位于所述浮子下方的棘爪及与所述棘爪相配合的阀片组件，所述浮子通过拉杆与摆杆相连，所述摆杆通过摆杆上的轴与棘爪转动相连；所述浮子通过拉杆带动所述摆杆转动，所述摆杆的转动带动所述棘爪的转动，所述棘爪的转动实现与所述阀片组件的解锁。本实用新型具有结构简单、安装方便、功能可靠且能够实现主动关断和两级关断功能，并在液位下降时自动复位，可多次重复使用，减少事故发生的几率。 |  | 有较好转化前景 | 技术许可 | 面议 |  | 航天科工 | 010-68743016
先进制造 | 飞行器 |  | 一种应用于飞机显示器的遮光装置 | CN201520530737.4 |  | 实用新型 | 授权 | 本实用新型属于飞机显示器结构设计领域，具体涉及一种应用于飞机显示器的遮光装置。其遮光外形要以遮挡上方光线为主，并兼顾其它光线射入角度情况。具体而言，利用显示前面板上的四个螺纹孔固定，先设计一个金属框架，再将金属框架一放在橡胶中，在硫化过程中，用橡胶包住金属框，可以有效地解决了反光问题，既保证了遮光罩的刚度，又保障了领航员的安全。与现有技术采用纯橡胶的遮光罩，尺寸大了以后，刚度不够容易变形的情况相比较，本实用新型技术方案金属遮光罩能够满足刚度要求，同时，此种遮光罩也能避免由于在驾驶舱容易对领航员造成伤害，满足柔性要求。 |  | 有较好转化前景 | 技术许可 | 面议 |  | 航天科工 | 010-68743016
新能源与高效节能 | 金属冶炼 |  | 立式油淬炉用工装 | CN201521045147.9 |  | 实用新型 | 授权 | 本实用新型涉及一种立式油淬炉用工装，其包括基架、支撑杆及支架，支撑杆固定在基架上，支架与支撑杆活动连接。本装置通过简单的槽型锁卡位实现，可自由拆卸，保证小批量生产时，单层使用，产品量大时，可安装多层，提高了工装利用率，使成本降低，减小能耗。需要吊挂的材料可直接悬挂在支架上，提高产品质量，同时操作简单。 |  | 有较好转化前景 | 技术许可 | 面议 |  | 航天科工 | 010-68743016
工业基础件 | 工程元件 |  | 一种换挡轴与换挡摇臂连接结构 | CN201620862305.8 |  | 实用新型 | 授权 | 本实用新型属于汽车变速器技术领域，公开了一种换挡轴与换挡摇臂连接结构，包括：轴承支座组件、第一传动轴、第二传动轴、第一万向接头、第二万向接头以及卡套；所述第一传动轴第一端通过所述轴承支座组件紧固，用于连接换挡摇臂；所述第一传动轴的第二端通过所述第一万向接头与所述第二传动轴第一端相连；所述第二传动轴的第二端通过所述第二万向接头与所述卡套相连，用于连接换挡轴。本实用新型提供了一种稳定可靠的换挡轴与换挡摇臂连接结构，具备良好的安装和传动稳定性。 |  | 有较好转化前景 | 技术许可 | 面议 |  | 航天科工 | 010-68743016
先进制造 | 电气元件 |  | 一种高密度双面印制板焊料印刷全支撑结构 | CN201420653916.2 |  | 实用新型 | 授权 | 本实用新型属于高密度双面印制板技术领域，具体涉及一种高密度双面印制板焊料印刷全支撑结构，其用于高密度双面印制板表面安装技术中焊料印刷中的加固支撑。与现有技术相比较，本实用新型具备如下有益效果：依靠全支撑结构的下沉面全面支撑印制板的支撑面，保证整个印制板表面在印刷过程中均匀受力，解决传统顶针支撑造成印制板变形带来的印刷缺陷进而造成焊接缺陷。全支撑结构保证整个待印刷表面与钢网全面贴合一致，保证印刷的焊料厚度均匀一致及印刷完成之后的迅速脱模，保证生产中焊料形态的稳定、可靠及高一致性。 |  | 有较好转化前景 | 技术许可 | 面议 |  | 航天科工 | 010-68743016
先进制造 | 武器 |  | 一种环磁生坯模具及环磁生坯码垛装置 | CN201621446537.1 |  | 实用新型 | 授权 | 本实用新型涉及一种环磁生坯模具及环磁生坯码垛装置，模具包括上模和下模，所述模具还包括模架和安装在模架上的导杆，所述下模安装在导杆上；所述上模的底面均匀设有N个上模头，下模的顶面均匀设有N个下模头，且上模头与下模头一一对应；下模头内壁设有合金套，并在下模头的中心设有芯杆；所述上模头的中心设有容纳芯杆的芯杆腔，并在上模头表面设有多个吸水孔。环磁生坯码垛装置，包括上述环磁生坯模具、提取生坯的机械臂，机械臂上设有吸附环磁生坯的吸盘。本实用新型所述环磁生坯模具及环磁生坯码垛装置，能将刚压制完的环磁生坯简单有效地码上生坯托盘，使整个自动码垛工序简单可靠。 |  | 有较好转化前景 | 技术许可 | 面议 |  | 航天科工 | 010-68743016
先进制造 | 基本电气元件 |  | 一种转接机构 | CN201621443843.X |  | 实用新型 | 授权 | 本实用新型实施例提供一种转接机构，其包括：母板、设置在所述母板上的传感器安装部以及设置在所述母板上的接口部件；所述传感器安装部用于将传感器安装到所述母板上；所述传感器安装部与所述接口部件电连接，以使所述传感器与所述接口部件连接；所述接口部件与外部设备连接，以使所述传感器与所述外部设备进行数据交互；本实用新型实施例通过传感器安装部将传感器安装到母板上，并在母板上设置有接口模块，所述接口模块与所述传感器电连接，以使所述传感器与控制系统通过接口模块连接，提高了便利性。 |  | 有较好转化前景 | 技术许可 | 面议 |  | 航天科工 | 010-68743016
新能源与高效节能 | 发电配电装置 |  | 抽拉式线槽 | CN201620801406.4 |  | 实用新型 | 授权 | 本实用新型公开了一种抽拉式线槽，包括槽体和上盖，槽体两侧上端分别向内延伸出滑轨，上盖盖合在槽体上，上盖两侧分别向下延伸出滑边，滑边形状与滑轨形状相配，上盖两侧滑边与槽体两侧滑轨滑动连接。本实用新型线槽采用抽拉式结构，外形美观大方，结构简单，体积小，占用空间小，成本低，能快速装配和快速拆卸，可满足扩展舱中较细照明线缆的铺设要求。安装时，只需将上盖两侧的滑边沿槽体两侧的滑轨向内推进即可，拆卸时将其向外抽拉，拆装十分方便。槽体和上盖均采用铝型材制成，不仅耐高温性好，而且经多次拆装后上盖不易变形脱落，保证线缆铺设安全可靠。 |  | 有较好转化前景 | 技术许可 | 面议 |  | 航天科工 | 010-68743016
先进制造 | 其他 |  | 车载机柜插箱限位装置 | CN201520701239.1 |  | 实用新型 | 授权 | 本实用新型公开了一种车载机柜插箱限位装置, 包括机柜柜体、两条导轨和插箱，两条导轨分别竖直固定在机柜柜体内两侧，插箱两侧分别与两条导轨固连；机柜柜体后侧上端还设有限位机构，限位机构包括安装板、数个连接法兰和数个定位销，安装板水平设置在机柜柜体后侧上端，安装板两端分别与机柜柜体后侧两根立柱固连，数个连接法兰对称固定在安装板下侧两端，数个定位销垂直对称固定在插箱顶部两侧，数个定位销分别插入相应连接法兰中部。本实用新型在机柜柜体后侧上端增设限位机构，使插箱稳固地安装在机柜柜体内，从而避免在车辆行驶过程中因强烈振动而损坏插箱及其内部电路，机柜内导轨也不易变形，保证了整个机柜设备的使用性能。 |  | 有较好转化前景 | 技术许可 | 面议 |  | 航天科工 | 010-68743016
新材料及先进工艺应用 | 3D打印 |  | 一种用于义齿的种植体 | CN201520691350.7 |  | 实用新型 | 授权 | 本实用新型公开了用于义齿的种植体，属于医疗器械技术领域。本实用新型所提供的种植体是由上而下依次设置有基台部，螺纹部及圆头部的整体结构，其中，基台部上端为圆锥台形，下端为侧面向基台部轴向内收的曲面圆台，螺纹部为圆柱形，外表面设有外螺纹，在外螺纹之间沿螺纹曲线方向设有孔状结构，圆头部为侧面轴向外凸的曲面圆台。本实用新型所提供的种植体采用一体化设计，只有一个部件，通过结合3D打印技术可以快速生产，加工工艺简单。同时，该种植体在牙槽骨接触的部位设有孔状结构，增大了牙槽骨与种植体的接触面接，种植体的内部设有空腔，为牙槽骨的生长提供空间，更有利于种植体与牙槽骨的稳固。 |  | 有较好转化前景 | 技术许可 | 面议 |  | 航天科工 | 010-68743016
新材料及先进工艺应用 | 3D打印 |  | 一种一体式义齿种植体 | CN201520691431.7 |  | 实用新型 | 授权 | 本实用新型公开了一种一体式义齿种植体，属于医疗器械技术领域。本实用新型所提供的种植体包括头部，中部和底部。其中，中部为圆柱形，外壁上设有立方体形或棱台形的孔洞，孔洞沿中部的轴向均匀分布11圈。同时，在中部的外壁上设有螺纹，以便于与牙槽骨连接。本实用新型所提供的种植体采用一体化设计，只有一个部件，通过结合3D打印技术可以快速生产，加工工艺简单。本实用新型所提供的种植体在牙槽骨接触的部位设有孔状结构，增大了牙槽骨与种植体的接触面接，为牙槽骨的生长提供空间，更有利于种植体与牙槽骨的稳固。 |  | 有较好转化前景 | 技术许可 | 面议 |  | 航天科工 | 010-68743016
新材料及先进工艺应用 | 3D打印 |  | 一种义齿种植体 | CN201520691433.6 |  | 实用新型 | 授权 | 本实用新型公开了一种义齿种植体，属于医疗器械技术领域。本实用新型所提供的种植体包括头部，中部和底部。其中，中部为圆柱形，外壁上设有圆形孔洞，圆形孔洞沿中部的轴向均匀分布11圈，同时，在中部的外壁上设有螺纹，以便于与牙槽骨连接。本实用新型所提供的种植体采用一体化设计，只有一个部件，通过结合3D打印技术可以快速生产，加工工艺简单。本实用新型所提供的种植体在牙槽骨接触的部位设有孔状结构，增大了牙槽骨与种植体的接触面接，为牙槽骨的生长提供空间，更有利于种植体与牙槽骨的稳固。 |  | 有较好转化前景 | 技术许可 | 面议 |  | 航天科工 | 010-68743016
工业基础件 | 工程元件 |  | 一种防转动圆柱状筒体 | CN201620517622.6 |  | 实用新型 | 授权 | 本实用新型提供了一种防转动圆柱状筒体，包括涵道筒体、工作筒体、限位筒体；所述涵道筒体、工作筒体、限位筒体的端面均设置有环形连接板，所述涵道筒体、工作筒体和限位筒体通过螺栓套件固定环形连接板而依次同心连接固定，涵道筒体和限位筒体的圆心位置有中心导轴贯穿固定；所述限位筒体上靠工作筒体一端的端面上固定有多个沿圆周均匀分布的限位减震座。本实用新型由于采用中心导轴定位，能很好地减小工作室活塞运行的阻力，从而更好地保护活塞与筒体的碰撞，提高在海水中活塞运动副的可靠性能和抗耐腐蚀性能。 |  | 有较好转化前景 | 技术许可 | 面议 |  | 航天科工 | 010-68743016
先进制造 | 电气元件 |  | 印制板组件自动检测设备 | CN201720453459.6 |  | 实用新型 | 授权 | 印制板组件自动检测设备，它涉及一种检测设备，以解决现有采用人工方式检测印制板组件发光二极管是否发光，费时费力，劳动强度大，检测效率和检测精度低，严重影响组合仪表的质量，无法满足组合仪表自动化生产需要的问题，它包括电动滑台、支撑架、密室和工业相机，电动滑台的滑块上安装有支撑架，支撑架上安装有印制板，电动滑台与用于集聚光的密室连接，电动滑台的一端伸入密室内，密室的顶部设置有能检测工件缺陷的工业相机，密室的内侧面涂有吸光层。本实用新型应用于汽车仪表印制板组件检测。 |  | 有较好转化前景 | 技术许可 | 面议 |  | 航天科工 | 010-68743016
工业基础件 | 复合管 |  | 一种钢骨架塑料复合管生产设备内喷淋冷却装置 | CN201620494340.9 |  | 实用新型 | 授权 | 本实用新型涉及一种钢骨架塑料复合管生产设备内喷淋冷却装置，其包括设置于活塞与复合管生产设备的内定型水套之间的给水管，所述活塞、内定型水套以及复合管之间形成封闭的二次冷却空间，所述二次冷却空间的下部设有排水管，所述排水管与外部的水泵连接；所述给水管外壁上设有可喷出冷却水幕的喷头。喷头置于给水管上并将给水管中的冷却水喷出形成扇形水幕直接喷射在钢钢骨塑料复合管内壁提高其冷却速度。本实用新型解决就大口径钢骨架塑料复合管道生产设备内成型冷却系统在钢骨架塑料复合管道生产时对管道内壁的定型和冷却效果不好导致塑料管道生产速度受到限制的问题，提高了复合管道的生产效率，改善了复合管道的内壁成型质量。 |  | 有较好转化前景 | 技术许可 | 面议 |  | 航天科工 | 010-68743016
工业基础件 | 工程元件 |  | 防松止动螺钉 | CN201420650044.4 |  | 实用新型 | 授权 | 防松止动螺钉，包括螺纹、螺钉头、一字槽、支承面和止动齿，在杆部设有螺纹，在螺钉头上开有一字槽，在螺钉头的支承面上设有止动齿；在所述止动齿上设有凸起。本实用新型不仅具有结构简单，使用方便的优点，而且设计巧妙、防松可靠、装配效率高等优点。 |  | 有较好转化前景 | 技术许可 | 面议 |  | 航天科工 | 010-68743016
工业基础件 | 工程元件 |  | 一种斜圆锥体锁紧机构 | CN201420290757.4 |  | 实用新型 | 授权 | 本实用新型涉及一种斜圆锥体锁紧机构，实现了对斜圆体的锁紧。该锁紧机构包括上框体(8)、下框体(1)、上过渡块(9)、下过渡块(2)、立拉板(3)、拉板座(4)和偏心轮(5)。上框体(8)固定上过渡块(9)，下框体(1)固定下过渡块(2)，上过渡块(9)半斜圆锥形槽和下过渡块(2)半斜圆锥形槽构成完整斜圆锥体，上框体(8)一端与下框体(1)一端通过销轴(10)铰接，上框体(8)另一端与下框体(1)另一端通过立拉板(3)锁紧，立拉板(3)固定于拉板座(4)上，偏心轮(5)铰接在拉板轴(7)另一侧，且偏心轮(5)轮廓与拉板座(4)端面配合。 |  | 有较好转化前景 | 技术许可 | 面议 |  | 航天科工 | 010-68743016
先进制造 | 测试测量 |  | 一种磁瓦外弧直线度检测工装 | CN201621186932.0 |  | 实用新型 | 授权 | 一种磁瓦外弧直线度检测工装，包括检测工装本体，检测工装本体的顶部设有磁瓦放置槽，检测工装本体的底部设有百分表，百分表的探头通过检测工装本体底部的通孔伸出。本实用新型结构简单，制造成本低，利用本实用新型检测磁瓦外弧直线度时，操作方便，检测效率高，检测精度高。 |  | 有较好转化前景 | 技术许可 | 面议 |  | 航天科工 | 010-68743016
新能源与高效节能 | 发电配电装置 |  | 一种直流母线并网装置 | CN201521007241.5 |  | 实用新型 | 授权 | 本实用新型公开了一种直流母线并网装置，包括：并网输入端，包含第一、第二直流母线正极接口，第一、第二直流母线负极接口，第一、第二直流母线负极接口通过第一母线排连接在一起后接入并网输出端的负极输出接口；直流变换器，与第一直流母线正极接口串联，其输出端与第二直流母线正极接口通过第二母线排连接在一起后接入并网输出端的正极输出接口；第一、第二直流母线电流检测器；并网控制器，分别与第一、第二直流母线电流检测器、直流变换器相连；并网控制器用于根据电流检测器检测获得的电流值，控制直流变换器的输出电流与第二直流母线正极接口输出的电流大小相同，以解决现有技术中直流并网时功率输出的波动平衡性问题，提升电驱系统性能。 |  | 有较好转化前景 | 技术许可 | 面议 |  | 航天科工 | 010-68743016
先进制造 | 基本电气元件 |  | 一种适用于户外的防水连接器壳体 | CN201720889279.2 |  | 实用新型 | 授权 | 本实用新型公开了一种适用于户外的防水连接器壳体，包括插座外壳、插头外壳及密封圈，所述插座外壳上设有插头环槽；所述插头外壳上设有密封槽；所述插头外壳设有密封槽的一端与插座外壳的插头环槽插接，密封圈设于插头外壳的密封槽与插座外壳的插头环槽之间。本实用新型采用将连接器的插座及插头分别设于插座外壳及插头外壳内，通过插座外壳及插头外壳的密封设置，隔离户外环境尘埃水汽进入连接器内部，维护连接器的正常运行，具有结构简单可靠，密封效果好的优点。 |  | 有较好转化前景 | 技术许可 | 面议 |  | 航天科工 | 010-68743016
工业基础件 | 工程元件 |  | 一种小盲铆头螺纹抽芯铆钉 | CN201720704638.2 |  | 实用新型 | 授权 | 本实用新型提供了一种小盲铆头螺纹抽芯铆钉，包括芯杆、管体、钉体和驱动螺母，与其它类的螺纹抽芯铆钉相比，该抽芯铆钉的管体为一通孔结构，长度较短，内孔直径相同，没有台阶，管体设有外径略大的第一通孔段和外径略小的第二通孔段，在第一通孔段端部内孔有倒角；管体套装于芯杆之上，管体的第二通孔段端与芯杆的头部凸体接触并被所述头部凸体限位。铆接过程中，盲端形成小盲铆头而非大底角。吸取螺纹抽芯铆钉预紧力和抗振动能力大的优点，同时省去了大底角这个用于复合材料的因素，节省了芯杆与管体的材料，简化了芯杆与管体的制造过程，提高了安装质量，达到经济高效单面安装的需求。 |  | 有较好转化前景 | 技术许可 | 面议 |  | 航天科工 | 010-68743016
工业基础件 | 工程元件 |  | 一种平头铆螺母 | CN201420650222.3 |  | 实用新型 | 授权 | 一种平头铆螺母, 包括小外圆柱、内螺纹、防转齿、大外圆柱和内孔；所述内螺纹设在小外圆柱柱内，所述内孔与内螺纹相邻；所述防转齿均匀分布在大外圆柱的支撑面上。本实用新型通过与螺栓装配，螺母的螺纹产生轴向力，进而使螺母的内孔处与内螺纹交会处产生变形，形成鼓包，具备铆接的功效，而螺母的防转齿与基体面接触，防止了螺母装配过程中产生的轴向力进而使螺母与基体打滑，从而形成很好的铆接作用。本实用新型制作简单，成本低。 |  | 有较好转化前景 | 技术许可 | 面议 |  | 航天科工 | 010-68743016
先进制造 | 测试测量 |  | 一种扭杆簧残余变形角测试装置 | CN201721591416.0 |  | 实用新型 | 授权 | 一种扭杆簧残余变形角测试装置，属于扭杆簧试验技术领域，本实用新型为了解决现有的扭杆簧检测装置结构复杂且造价昂贵，且只能检测固定规格型号的扭杆簧的问题。可调支柱管的上端与上法兰盘固定连接，扭转端盖通过轴位紧固螺钉安装在上法兰盘上，轴位紧固螺钉位于扭转端盖上的弧形槽内；可调支柱管的下端套在下固定支柱管上，且通过轴销螺钉与下固定支柱管固定，轴销螺钉位于可调支柱管上的长圆孔内，轴销螺钉与可调支柱管的外壁之间设有弧形垫块；下固定支柱管的下端与下法兰盘固定连接，下法兰盘通过固定螺栓安装在固定底座上。本实用新型的一种扭杆簧残余变形角测试装置制造成本低，且能对不同型号规格的扭杆簧进行检测。 |  | 有较好转化前景 | 技术许可 | 面议 |  | 航天科工 | 010-68743016
先进制造 | 基本电气元件 |  | 一种圆柱形表贴封装元件计数筛 | CN201620509513.X |  | 实用新型 | 授权 | 本实用新型公开了一种圆柱形表贴封装元件计数筛，属于电子元件技术领域。本实用新型结构简单，使用方便，它能使每个筛孔中均只容纳一个圆柱形表贴封装元件，这样，由于筛孔的个数是固定的，每个筛孔中容纳的元件个数也可以是固定的，则当所有筛孔都被装满时，就能够快速知道位于筛孔中的元件个数，最后，通过打开挡板即可使筛孔中的元件掉落并收集在其他的容器中，从而完成对圆柱形表贴封装元件的计数。该实用新型可以避免人手直接接触圆柱形表贴封装元件，保护元件不受损坏，并大大提高计数效率，使得技术工作更加简单准确。 |  | 有较好转化前景 | 技术许可 | 面议 |  | 航天科工 | 010-68743016
先进制造 | 应急救援装备 |  | 一种安全带附属挂钩装置 | CN201721635535.1 |  | 实用新型 | 授权 | 本实用新型公开了一种安全带附属挂钩装置，其结构包括上剪力墙、上穿墙螺栓孔、挂钩支撑杆、曲型加强杆、挂孔、下剪力墙、下穿墙螺栓孔、内螺母、螺纹柱、外螺母、螺纹垫片，上剪力墙的下端机械连接于上穿墙螺栓孔的上端，上穿墙螺栓孔的下端焊接于下穿墙螺栓孔的上端且为一体化结构，挂钩支撑杆的上端间隙配合于上穿墙螺栓孔的下端，下穿墙螺栓孔的上端间隙配合于挂钩支撑杆的下端，挂钩支撑杆的右端焊接于曲型加强杆的上端且为一体化结构，本实用新型的有益效果：通过使用安全带时增加了附属挂钩，附属挂钩与剪力墙相连接，可使安全带在使用时，大大的增加了器安全性且固定较为方便。 |  | 有较好转化前景 | 技术许可 | 面议 |  | 航天科工 | 010-68743016
先进制造 | 基本电子电路 |  | 基于AD采样电路的多路开关量采集装置 | CN201520260729.2 |  | 实用新型 | 授权 | 基于AD采样电路的多路开关量采集装置，涉及多路开关量采集技术。解决了在现有采集多路开关的电路必须选择多I/O口的CPU或增加I/O口扩容驱动电路导致成本过高、抗干扰能力差的问题。所述装置的每个按键均串联一个电阻形成一个按键支路，所有按键支路均并联在AD采样电路的模拟信号输入端与电源的地之间，所述模拟信号输入端与电源正极之间串联一个电阻，按键S1至SN串联的电阻阻值逐渐递减。所述方法是根据AD采样电路采集的电压获得按键电阻值，并根据按键电阻值与按键并联电路结构确定某一个或多个按键闭合的状态。本实用新型适用于需要采集多路开关量的电路设计技术领域，还适用于对需要增加开关量采集数量的现有电路的改造。 |  | 有较好转化前景 | 技术许可 | 面议 |  | 航天科工 | 010-68743016
先进制造 | 起重设备 |  | 一种圆形物体卡紧装置 | CN201720252499.4 |  | 实用新型 | 授权 | 本实用新型提供的一种圆形物体卡紧装置，包括支架、锁紧装置、固定架、移动卡架、底梁、上梁；所述支架水平设置有两个，所述支架之间通过底梁和上梁连接，上梁安装在底梁的上方，所述固定架和移动卡架相对安装在支架的内侧，所述支架的顶端安装有锁紧装置。本实用新型通过固定架上的若干U型槽放置圆柱物体，通过移动卡架在滑轨上来回滑动挤压和松开圆形物体，然后通过锁紧装置锁紧移动滑块不会移动，而将圆形物体固定在固定架上。通过固定斜面来代替半圆弧面，去掉了圆形物与固定槽的间隙，使运输过程中不会出现晃动情况，避免了碰伤等伤害的发生。 |  | 有较好转化前景 | 技术许可 | 面议 |  | 航天科工 | 010-68743016
先进制造 | 基本电气元件 |  | 射频连接器 | CN201720111884.7 |  | 实用新型 | 授权 | 本实用新型公开一种射频连接器，其包括外导体、中心接触件及置于外导体和中心接触件间的绝缘件，外导体具有一轴向贯穿的收容空间，其呈电性连接的两段套筒式结构，包括一固定件及一轴向套设于固定件内且凸伸出固定件上端的活动件；中心接触件为探针式端子，其轴向设于外导体的收容空间内且上端可伸缩地凸伸出外导体；所述射频连接器进一步包括向上弹性抵压活动件的橡胶弹性件，使活动件能够相对于固定件和中心接触件上下活动。本实用新型射频连接器可借助活动件在弹性件作用下的可伸缩性和探针式中心接触件的可伸缩性而同时与电路板实现电性接触，可实现较大压缩距离和良好的接触容差，保证了整机设备良好的信号传输。 |  | 有较好转化前景 | 技术许可 | 面议 |  | 航天科工 | 010-68743016
先进制造 | 机械加工 |  | 一种弯管装置 | CN201721071868.6 |  | 实用新型 | 授权 | 本实用新型弯管装置，涉及机械加工技术领域，包括夹持块、面板、滚轮、顶轮、支板，夹持块通过螺钉Ⅰ连接在面板的底面，两个滚轮并排设置在面板的上表面，滚轮的外表面设有用于定位待压管子的圆弧定位槽Ⅰ，在两滚轮中部的左侧设置有定位在面板上表面的螺钉Ⅱ，螺钉Ⅱ的螺杆上设有贯穿其径向的螺孔，螺钉Ⅲ的穿过螺钉Ⅱ径向的螺孔延伸至两滚轮之间，在两滚轮中部右侧的面板上设置有顶轮，顶轮靠滚轮一侧的外表面设有圆弧定位槽Ⅱ，在圆弧定位槽Ⅱ背面设有压紧槽，在顶轮外侧设置有固定连接在面板侧壁的支板，螺钉Ⅳ穿过支板上的通孔延伸至顶轮的压紧槽中。本实用新型具有结构简单、成本低、容易定位装夹管子、弯曲管子合格率高的优点。 |  | 有较好转化前景 | 技术许可 | 面议 |  | 航天科工 | 010-68743016
工业基础件 | 气动元件 |  | 拉丝机气动阻尼放线装置 | CN201620316861.5 |  | 实用新型 | 授权 | 本实用新型公开了一种拉丝机气动阻尼放线装置，包括放线架、设置在放线架中部的旋转机构和对称设置在旋转机构两侧的气动阻尼机构；所述旋转机构包括旋转座、旋转轴和转盘，所述旋转座通过第一螺钉垂直固定在放线架的中部，所述旋转轴的下端通过旋转轴承安装在旋转座内，所述旋转轴的上端与转盘的中部通过第二螺钉固定连接。本实用新型通过在旋转机构的两侧设置气动阻尼机构，使得弧形阻尼盘可为转盘提供均衡的阻力，而且气缸的气压可通过气压调节阀进行简单、灵活调节，使放线速度与后道次拉拔及收线速度最佳匹配，生产效率高、使用寿命长。 |  | 有较好转化前景 | 技术许可 | 面议 |  | 航天科工 | 010-68743016
工业基础件 | 模具 |  | 一种模具对模销快拆工装 | CN201620711406.5 |  | 实用新型 | 授权 | 一种模具对模销快拆工装，包括导杆，导杆为第一阶梯轴，轴肩设于第一阶梯轴上端，轴肩上部的外径大于轴肩下部的外径；导杆中部设有沿可导杆自由滑动的撞击块，撞击块为中空的圆柱体结构，撞击块的内径小于轴肩上部的外径；导杆的下端设有连接块，连接块底部开有纵向的盲孔，连接块的侧面四周开有横向的第二螺纹孔，第二螺纹孔与盲孔连通，第二螺纹孔内设有紧定螺钉。本实用新型可实现对模销的快速拆卸，从而提高工作效率。 |  | 有较好转化前景 | 技术许可 | 面议 |  | 航天科工 | 010-68743016
新材料及先进工艺应用 | 金属机械加工 |  | 一种使高电极电位零件表面沉积化学镀镍磷合金层的装置 | CN201620968234.X |  | 实用新型 | 授权 | 本实用新型涉及一种使高电极电位零件表面沉积化学镀镍磷合金层的装置，其特征在于包括金属槽体、槽液、输出电压调节器，槽液盛放于槽体内，被镀零件浸没于槽液内，被镀零件与输出电压调节器负极相连，金属槽体外壁与输出电压调节器正极相连。本实用新型可使原本不能进行化学镀镍的零件表面可施镀化学镀镍层，解决复杂外形、高标准电极电位零件表面处理不易镀覆的问题。 |  | 有较好转化前景 | 技术许可 | 面议 |  | 航天科工 | 010-68743016
先进制造 | 测试测量 |  | 一种振动台柔性杆及解耦装置 | CN201720946129.0 |  | 实用新型 | 授权 | 本实用新型公开了一种振动台柔性杆及解耦装置，包括转接板、弹性板和球形杆以及球形杆支座。其中，转接板的下部与振动台固定连接，上部与弹性板的底部固定连接，弹性板的顶部与球形杆的杆部相连，并且弹性板在震动方向具有弹性，球形杆支座与球形杆的球部通过球铰结构连接，并且球形杆支座顶部与测试品相连。两个并列设置的柔性杆，配合构成振动台的解耦装置，结构简单、体积小并且方便安装。 |  | 有较好转化前景 | 技术许可 | 面议 |  | 航天科工 | 010-68743016
新材料及先进工艺应用 | 输送、包装、贮存 |  | 一种手动可控旋转平台装置 | CN201620927644.X |  | 实用新型 | 授权 | 本实用新型公开了一种手动可控旋转平台装置，包括：定位底板，定位底板中心开设有轴孔，定位底板上表面沿径向开设有卡槽；轴承，固定于轴孔内；旋转顶板，下部设有转轴，转轴朝下插入轴孔并与轴承配合；楔块，上表面为楔形面，楔块置于卡槽中，位于定位底板和旋转顶板之间，楔块可沿定位底板径向来回移动。本实用新型装置由轴承实现旋转顶板在定位底板上的圆周旋转，通过楔块与旋转顶板的接触，实现旋转平台在任意位置的即时停止与定位。本实用新型装置结构简单，不需多人配合，单人即可手工操作，一手进行旋转和停止，一手拿光纤进行盘绕工作，使用方便，操作容易。 |  | 有较好转化前景 | 技术许可 | 面议 |  | 航天科工 | 010-68743016
新能源与高效节能 | 发电配电装置 |  | 一种微功耗数据传输终端用供电电路 | CN201620993015.7 |  | 实用新型 | 授权 | 本实用新型公开了一种微功耗数据传输终端用供电电路，解决了该类产品电源部分功耗高、电池寿命短的问题。该供电电路采用正常供电电路和待机供电电路循环供电，系统可根据自身运行状态切换供电电路，其中正常供电电路采用低静态电流、低关断电流的DC/DC芯片及其外围电路设计，待机供电电路采用增强型P沟道MOSFET及其外围电路设计。本实用新型可有效达到节省电能、延长供电电池寿命的目的。 |  | 有较好转化前景 | 技术许可 | 面议 |  | 航天科工 | 010-68743016
新能源与高效节能 | 发电配电装置 |  | 折叠式走线架 | CN201520684875.8 |  | 实用新型 | 授权 | 本实用新型公开了一种折叠式走线架，包括位于两端的固定支架和中间的两个线槽，固定支架包括V型支撑板和两个固定支架轴套，V型支撑板两翼分别设有线缆穿线孔。线槽纵向两侧分别向上弯折成U型，线槽底面纵向设有两排间隔设置的绑线孔，两个线槽之间的线槽轴套彼此嵌合，固定支架的两个固定支架轴套和线槽的两个线槽轴套彼此嵌合，分别通过销轴铰接，使得两端的固定支架和两个线槽首尾相连成一体。本实用新型结构紧凑、U型的线槽强度高且抗撞击，安装简单，操作维修方便，使用寿命长。避免发生线缆打结、磨损，甚至接口断开而短路，对线缆起到良好的保护作用。 |  | 有较好转化前景 | 技术许可 | 面议 |  | 航天科工 | 010-68743016
工业基础件 | 机床 |  | 一种超高强度螺栓头下R强化装置 | CN201721476953.0 |  | 实用新型 | 授权 | 本实用新型提供一种超高强度螺栓头下R强化装置，包括钢球保持架，钢球保持架的中部沿竖向开设有螺栓孔，螺栓孔的上端开设有钢球槽，钢球槽沿螺栓孔的圆周方向等间距分布设置，钢球槽内设置有硬质合金钢球。以解决对于头下有凹槽的非常规高强度螺栓，采用常规的滚压头下R的滚轮式加工方法无法实现的问题。本实用新型属于超强螺栓加工领域。 |  | 有较好转化前景 | 技术许可 | 面议 |  | 航天科工 | 010-68743016
新材料及先进工艺应用 | 碳纤维 |  | 碳纤维方舱 | CN201620208378.5 |  | 实用新型 | 授权 | 本实用新型公开了一种碳纤维方舱，包括多块碳纤维复合板、多根碳纤维内压条、多根碳纤维外包角条和碳纤维门，多块碳纤维复合板通过多根碳纤维外包角条和多根碳纤维内压条带胶铆接固定成舱体，舱体的一外侧面设置碳纤维门。碳纤维复合板的碳纤维矩形管型材粘接固定成碳纤维框架，碳纤维蒙板分别粘接固定在碳纤维框架的上下侧，充填材料充填在内外两层碳纤维蒙板之间的碳纤维框架内，碳纤维复合板内还固定多块预埋铁。本实用新型具有较高的刚度和强度，符合设备承载需求，且能满足各项军标要求，进一步扩展了方舱的使用范围。本实用新型减轻约30%的重量。整舱具有防雨、防尘、隔温和防霉菌、防盐雾和湿热的三防功能，并具备一定的电磁屏蔽功能。 |  | 有较好转化前景 | 技术许可 | 面议 |  | 航天科工 | 010-68743016
先进制造 | 电气元件 |  | 折叠跟线装置 | CN201620890054.4 |  | 实用新型 | 授权 | 本实用新型公开了一种折叠跟线装置，包括两块跟线板、数对连接板和两个安装架，两块跟线板一端分别与一对连接板两端铰接，两块跟线板另一端分别与另两对连接板一端铰接，另两对连接板另一端分别与两个安装架一端铰接，两个安装架分别固定在机柜机架和机柜设备上。本实用新型结构简单，成本低，承载能力强。维修或调试时，抽拉出机柜设备，线缆可随跟线板偏转而不易散落，从而保护设备接口和线缆不受损坏，维修完毕后，推进机柜设备，线缆随跟线板折叠收拢，使用十分方便。两个跟线板一端通过一对连接板铰接，可保证线缆的转弯半径，调节连接板与跟线板的相对铰接位置，可满足不同线缆的转弯半径，适用范围广。 |  | 有较好转化前景 | 技术许可 | 面议 |  | 航天科工 | 010-68743016
新能源与高效节能 | 发电配电装置 |  | 备用电源自动投切装置 | CN201720444358.2 |  | 实用新型 | 授权 | 备用电源自动投切装置，涉及电源切换领域。本实用新型是为了解决现有的切换电路虽然可以做到自动切换到锂电池供电，但是不能设置切换的阈值，并且会出现反复交替切换供电电源的情况问题。设备开机时当主电源电压高于17V时，电压比较器KU1输出高电平，驱动三极管KT2导通，驱动PMOS管KT1导通，VIN由主电源供电，当主电源电压下降到17V时Ub＝2.48V，电压比较器KU1输出低电平，三极管KT2截止，PMOS管KT1截止，VIN由锂电池BT1继续供电；当主电源电压升高到18.2V时，LM2903D输出高电平驱动三极管KT2导通，驱动PMOS管导通，VIN由主电源供电。它用于电源切换。 |  | 有较好转化前景 | 技术许可 | 面议 |  | 航天科工 | 010-68743016
先进制造 | 基本电气元件 |  | 开关式电池短节装置 | CN201520679017.4 |  | 实用新型 | 授权 | 本实用新型所设计的一种开关式电池短节装置，主要用于为油田井下高温高压环境中工作的各种仪器提供电源，它具有起承压和开关作用的外壳组件、以及起供电和通讯作用的内核组件，所述外壳组件包括电池套筒和密封堵头、以及一个独立的开关帽；所述内核组件包括安装有电池元件的电池支承架、安装有通讯接头的通讯接头支承座、以及安装有滑环总成的滑环支承座；所述开关帽与通讯接头接插配合而使所述开路结构导通，进而使电池元件为外部测量仪器提供所需的工作电源。本实用新型的电池短节装置结构简单、使用方便、可集通讯功能和电源功能为一体、且能在油田井下仪器不工作时停止供电、以避免待机消耗并减少更换频次。 |  | 有较好转化前景 | 技术许可 | 面议 |  | 航天科工 | 010-68743016
先进制造 | 电气元件 |  | 一种机场塔台指挥舱 | CN201520267159.X |  | 实用新型 | 授权 | 本实用新型公开了一种机场塔台指挥舱，包括：长方体形的舱体，所述舱体内设有机柜，机柜与舱体底部和舱体侧壁之间均设有减震器；所述舱体顶部固定有安装带，安装带横截面呈工字型；所述舱体四面设有玻璃窗，所述玻璃窗底部向内偏移，玻璃窗整体斜向下倾斜设置。通过上述方式，本实用新型能够提供给移动塔台指挥控制中心一个稳定的工作空间，在运输过程和提升过程中能保持良好的稳定性。 |  | 有较好转化前景 | 技术许可 | 面议 |  | 航天科工 | 010-68743016
先进制造 | 信号装置 |  | 一种单光纤数据传输系统 | CN201521065042.X |  | 实用新型 | 授权 | 本实用新型公开了一种单光纤数据传输系统，包括级联的若干个单光纤数据传输装置，单光纤数据传输装置包括串行接口单元、光电隔离单元、控制单元、上行光单元、下行光单元和状态指示单元，光电隔离单元设置在串行接口单元与控制单元之间、用于隔离并进行TTL电平与LVTTL电平的转换，状态指示单元与控制单元连接、用于进行不同状态指示，所述串行接口单元包括一个或多个串行接口子单元，每个串行接口子单元包括RS232接口芯片或/和RS422接口芯片或/和RS485接口芯片，所述光电隔离单元包括一个或多个光电隔离子单元。实施本实用新型的单光纤数据传输系统，具有以下有益效果：成本较低、具备光电隔离功能、传输的可靠性较高。 |  | 有较好转化前景 | 技术许可 | 面议 |  | 航天科工 | 010-68743016
新能源与高效节能 | 天然气装备 |  | 车用液化天然气冷能利用系统 | CN201621227318.4 |  | 实用新型 | 授权 | 本实用新型公开了一种车用液化天然气冷能利用系统，包括空调及车用液化天然气供气装置，所述空调包括空调冷凝器、空调压缩机、空调节流阀及空调风机，所述车用液化天然气供气装置包括液化天然气储罐、液化天然气气化器及汽车发动机，所述液化天然气气化器的壳程出口与所述空调冷凝器的低温侧入口相连，所述空调冷凝器的低温侧出口与水箱的入口相连，所述水箱的出口通过水泵与所述液化天然气气化器的壳程入口相连。通过回收液化天然气冷能降低汽车空调冷凝温度，从而降低汽车空调的能耗，实现提高汽车空调的制冷效率和提高经济性的目的。 |  | 有较好转化前景 | 技术许可 | 面议 |  | 航天科工 | 010-68743016
先进制造 | 气体或液体的贮存或分配 |  | 一种补充储气罐气体的阀装置 | CN201510936368.3 |  | 发明申请 | 授权 | 本发明涉及一种补充储气罐气体的阀装置，其包括通气装置、连通块、支撑弹簧及推拉装置，通气装置的两侧对应设置进气口和出气口，通气装置的上部设置通孔，通气装置的内腔设置连通块和支撑弹簧，支撑弹簧设置在连通块的底部，支撑弹簧与连通块相触，连通块的顶端连接推拉装置的一端，推拉装置的另一端伸出通气装置；所述的连通块上设有连通孔和盲孔，连通孔和盲孔相通。本发明可有效可保证气瓶气体纯度与储存罐充入气体纯度一致，提高了热处理后工件表面光洁度，同时对真空设备的保护起到很大帮助。该装置仅需旋动一次把手，就可将管路空气全部排出，操作简单。 |  | 有较好转化前景 | 技术许可 | 面议 |  | 航天科工 | 010-68743016
先进制造 | 基本电气元件 |  | 一种用于同轴连接器的固定结构 | CN201721769312.4 |  | 实用新型 | 授权 | 本实用新型公开了一种用于同轴连接器的固定结构，包括从内至外顺次设置的中心接触件、绝缘介质和外导体；所述中心接触件的外壁与所述绝缘介质的内壁贴合；所述绝缘介质的外壁上设有若干个沿着其轴线方向分布的凸台；所述外导体的内壁上设有若干个位置分别与各凸台对应的凹槽，凹槽与对应的凸台配合实现外导体与绝缘介质的固定。本实用新型通过在外导体的腔体内部设置凹槽结构，并在绝缘介质的外表面设置相应的凸台结构，利用前述的凹槽结构和凸台的配合实现将绝缘介质固定在外导体的腔体内部，避免同轴连接器内部的绝缘介质存在松动或脱落的风险。 |  | 有较好转化前景 | 技术许可 | 面议 |  | 航天科工 | 010-68743016
先进制造 | 基本电气元件 |  | 一种N型射频同轴连接器的防水结构 | CN201820069131.9 |  | 实用新型 | 授权 | 本实用新型公开一种N型射频同轴连接器的防水结构，未连接状态下，防水结构包括连接器本体和保护盖，连接器本体的外导体外周部螺纹连接保护盖内螺纹；外导体外周部与保护盖内侧壁之间设有密封圈，实现第一层密封；连接器本体的连接端端部与保护盖底部之间设有密封垫，实现第二层密封。N‑J型对接状态下，N‑J对接端设置第一密封圈，螺套与插孔连接器外导体之间设置第二密封圈，实现第二层密封。本实用新型的防水结构通过双层防水的设置，可提高N型射频同轴连接器应用于恶劣环境时的防水性能。 |  | 有较好转化前景 | 技术许可 | 面议 |  | 航天科工 | 010-68743016
先进制造 | 测试测量 |  | 架空型故障指示器及其线路运行状态指示装置 | CN201520228013.4 |  | 实用新型 | 授权 | 本实用新型涉及一种架空型故障指示器的线路运行状态指示装置，包括微处理器和用于提供线路运行状态指示的受控于该微处理器的指示器；所述指示器为电子纸显示屏；所述指示装置还包括用于将所述微处理器给出的特定指示命令转换为该电子纸显示屏的特定指示状态的显示驱动芯片，所述显示驱动芯片连接在该微处理器与该电子纸显示屏之间。本实用新型的技术效果在于：可靠性高，且有利于低功耗及小型化的实现。 |  | 有较好转化前景 | 技术许可 | 面议 |  | 航天科工 | 010-68743016
工业基础件 | 紧固件 |  | 一种紧固件用抽拉式热处理吊装专用工装 | CN201520428863.9 |  | 实用新型 | 授权 | 本实用新型创造提供一种紧固件用抽拉式热处理吊装专用工装，包括工装支架，所述工装支架包括三面固定的侧立面和一个可自由开合的活动门，所述三面固定的侧立面的一个或多个同一高度位置设有滑道；还包括一个或多个网状装置，所述网状装置内分布有固定大小的网格，还设有横纵交错的加强筋，四周设有能够在所述滑道内滑动的加强肋筋；所述网状装置的正反两面完全对称。本实用新型创造能够提高热处理工装使用寿命，避免紧固件划伤，同时降低吊装劳动量。 |  | 有较好转化前景 | 技术许可 | 面议 |  | 航天科工 | 010-68743016
新材料及先进工艺应用 | 输送、包装、贮存 |  | 建筑用放置架以及铁锹运送设备 | CN201720722466.1 |  | 实用新型 | 授权 | 本实用新型提供了一种建筑用放置架以及铁锹运送设备，属于建筑施工设备领域，包括主架体、清洗组件以及至少一组限位组件，每组限位组件包括主限位件，主限位件安装于主架体上，每个主限位件上设置有缺口以及与该缺口相连通的第一卡口，缺口的长度延伸方向与第一卡口的长度延伸方向倾斜设置；清洗组件包括水泵、与该水泵连通的软管以及用于储水的水槽，水槽安装在主架体上，水泵位于水槽内，主限位件位于水槽与软管的远离水泵的端口之间，且软管的出水方向朝向水槽的槽口。铁锹使用完毕后，将铁锹放置在建筑用放置架上，铁锹的放置有序，不会存在杂乱无章的状态，不会影响施工环境，铁锹的取用更加方便。 |  | 有较好转化前景 | 技术许可 | 面议 |  | 航天科工 | 010-68743016
新材料及先进工艺应用 | 输送、包装、贮存 |  | 建筑用铁锹摆放架以及铁锹运输设备 | CN201720722540.X |  | 实用新型 | 授权 | 本实用新型提供了一种建筑用铁锹摆放架以及铁锹运输设备，属于建筑施工设备领域，包括主架体以及至少一组限位组件，每组限位组件包括主限位件，主限位件安装于主架体上，每个主限位件上设置有缺口以及与该缺口相连通的第一卡口，缺口的长度延伸方向与第一卡口的长度延伸方向倾斜设置。铁锹使用完毕后，将铁锹放置在建筑用铁锹摆放架上，铁锹的放置有序，不会存在杂乱无章的状态，不会影响施工环境，铁锹的取用更加方便。 |  | 有较好转化前景 | 技术许可 | 面议 |  | 航天科工 | 010-68743016
先进制造 | 测试测量 |  | 一种保偏光子晶体光纤陀螺及其制造方法 | CN201510853161.X |  | 发明申请 | 授权 | 本发明公开了一种保偏光子晶体光纤陀螺光路，包括保偏光纤耦合器、宽谱光源、Y波导、与Y波导输出尾纤熔接的保偏光子晶体光纤环、以及探测器；其特征在于保偏光纤耦合器工作于保偏光纤快轴，Y波导尾纤为应力双折射型保偏光纤且光纤快轴与Y波导TE模0°对轴熔接，保偏光子晶体光纤环采用双大孔型保偏光子晶体光纤绕制，且双大孔轴向与应力双折射型保偏尾纤应力轴向90°对轴熔接，保证陀螺光路有用信号全部在快轴中传输。该光子晶体光纤陀螺光路除具有光子晶体光纤陀螺都具备的温度敏感度低、抗辐照等优点外，还有效地抑制了陀螺偏振误差，有利于提高光纤陀螺的零偏稳定性。 |  | 有较好转化前景 | 技术许可 | 面议 |  | 航天科工 | 010-68743016
工业基础件 | 机床 |  | 包括光楔的双目立体内窥镜体视物镜光学系统 | CN201420303318.2 |  | 实用新型 | 授权 | 本实用新型是包括光楔的双目立体内窥镜体视物镜光学系统。包括两个光学观察通道，两个光学通道物方主光线互相平行，两个物方主光线之间的距离为D；其特征在于：所述物镜光学系统还包括两片楔角相同的光楔，分别紧贴两个光学通道的物镜前光学表面，装配时使两个光楔位置完全对称放置，光楔厚度大的部分靠近内窥镜端面中心部分；并且光楔角θ的表达式如下：其中，D为体视基距，即两个光学观察通道光轴互相平行部分光轴间的距离，L为最佳物距，n为光楔光学材料的折算率，B为光楔长直角边长度。能够增加微创手术用双目立体内窥镜图像的立体感，减小计算机软件合成立体图像时由于观察距离的变化带来的立体图像失真，提高手术器械空间定位精度。 |  | 有较好转化前景 | 技术许可 | 面议 |  | 航天科工 | 010-68743016
先进制造 | 测试测量 |  | 一种内锥孔锥度测量装置 | CN201721689227.7 |  | 实用新型 | 授权 | 本实用新型涉及一种内锥孔锥度测量装置，测量套筒的底端设置基座，测量套筒的顶端设置刻度套；刻度套的顶端依次设有微分筒和棘轮套筒；测量套筒的内部设置带有锥形头测微螺杆，带有锥形头测微螺杆顶端与棘轮套筒连接并与微分筒连成一体；基座内部设有定向槽，定向槽中安装有测量爪，测量爪的外端连接有球头，带有锥形头测微螺杆的锥形头与两个测量爪相触；本实用新型主要应用于对套筒上的内锥孔锥度测量，该测量装置能够在生产现场进行快速、精确的测量，并且能够给机床调整带来便利，随时可以进行锥度测量，避免锥度尺寸超差导致产品不合格。 |  | 有较好转化前景 | 技术许可 | 面议 |  | 航天科工 | 010-68743016
先进制造 | 测试测量 |  | 分层控制标尺杆 | CN201620835372.0 |  | 实用新型 | 授权 | 本实用新型提供了一种分层控制标尺杆，属于建筑施工辅助设备领域，包括底座、测量杆以及测量套筒。底座设置为板状结构，测量杆垂直于底座设置，测量杆与底座可拆卸连接。测量套筒套设在测量杆的外部，且测量杆的远离底座的端部伸出套筒，测量套筒与沿测量杆的长度方向相对于底座滑动。测量套筒的外壁设置有多个标记件，每个标记件凸出测量套筒的外周面，多个标记件沿测量套筒的长度方向间隔设置。分层控制标尺杆在使用过程中，能够为混凝土浇筑提供准确的浇筑厚度，保证每层混凝土浇筑更加合理，进而提高了整体混凝土浇筑的质量，提高了建筑的质量。 |  | 有较好转化前景 | 技术许可 | 面议 |  | 航天科工 | 010-68743016
先进制造 | 机械加工 |  | 一种固体发动机试后喷管喉径测量系统 | CN201520169411.3 |  | 实用新型 | 授权 | 本实用新型公开了一种固体发动机试后喷管喉径测量系统，涉及机械加工制造以及光学测量领域。该系统包括激光器(3)、摄像机(4)、支撑臂(6)、转盘(7)、电机(8)和计算机(11)，所述摄像机(4)数量为两台，分布在所述激光器(3)的左右两侧，用来摄取测线光条图像；所述摄像机(4)与所述计算机(11)相连接；所述激光器(3)与所述摄像机(4)固定在所述支撑臂(6)的头部位置；所述的支撑臂(6)头部为圆盘形结构，测量时其头部一侧放置到固体发动机(1)的喷管(5)的喷喉(2)位置。利用本实用新型测量喷喉面积相对于现有的测量方法在测量速度、准确性以及方便性上都有了很大的提高，为测量人员减轻了负担，达到快速测量的目的。 |  | 有较好转化前景 | 技术许可 | 面议 |  | 航天科工 | 010-68743016
先进制造 | 测试测量 |  | 一种雨刮器寿命试验装置 | CN201520331828.5 |  | 实用新型 | 授权 | 本实用新型提供了一种雨刮器寿命试验装置，属于汽车自动化测试领域，既能够在雨刮器进行试验时对玻璃板不间断地喷水润滑，同时试验用的润滑液也能够循环利用，节约成本。本实用新型的技术方案包括台架、水槽、水泵、雨刮机构及输水管路。 |  | 有较好转化前景 | 技术许可 | 面议 |  | 航天科工 | 010-68743016
先进制造 | 测试测量 |  | 一种驾驶室翻转试验装置 | CN201520331806.9 |  | 实用新型 | 授权 | 本实用新型提供一种驾驶室翻转试验装置，涉及车辆性能测试技术领域，能够完成新型号驾驶室首台设备的翻转试验。其技术方案包括基座、电动油泵、液压管路、主副油缸及设于基座上的前支撑座、油缸支座及木方。 |  | 有较好转化前景 | 技术许可 | 面议 |  | 航天科工 | 010-68743016
先进制造 | 测试测量 |  | 一种激光对心装置 | CN201520323679.8 |  | 实用新型 | 授权 | 本实用新型公开了一种激光对心装置，该激光对心装置包括依次设置于外壳内的开关部件、照明部件，其中照明部件包括电源组件与激光发射组件，其中开关部件包括触动杆、按钮开关；电源组件依次包括导电弹簧，电池组、导电铜棒；导线依次连接按钮开关、导电弹簧、电池组、导电铜棒以及激光发射组件形成回路，触动杆用于触发按钮开关，使回路断开或闭合，由此触发所述激光发射组件发射对准激光。按照本实用新型实现的激光对心装置，在夜晚、有风或是雨雪天气均可使用，且不需要借助外部灯光以及辅助方位等设备，适应范围广，设计巧妙，使用简单可靠、经济性好，具有非常广泛的应用前景。 |  | 有较好转化前景 | 技术许可 | 面议 |  | 航天科工 | 010-68743016
先进制造 | 测试测量 |  | 发动机测试台架的线束结构 | CN201420526966.4 |  | 实用新型 | 授权 | 一种发动机测试台架的线束结构，它包括有ECU，主线束，插接单元，其技术要点是：ECU的输出端通过插接件与主线束相连接，主线束与带有主线束端副接头的线束电线相连接，主线束端副接头则与带有传感器的副接头相连接。本新型将线束分成主线束和副接头，中间用防油、防水的航空插头连接，将每个传感器接头制作成副接头，接头损坏或更换另一种传感器时直接更换副接头，主线束不动，既不破坏线束，也消除了人工连接时留下隐患，性价比高。本实用新型还具有结构简单，成本低廉，维护方便，低碳环保，通用性好，排除因线束接触不良照成的各种问题，从而满足发动机性能试验国家标准的要求。 |  | 有较好转化前景 | 技术许可 | 面议 |  | 航天科工 | 010-68743016
先进制造 | 测试测量 |  | 一种绝缘测试装置 | CN201721270135.5 |  | 实用新型 | 授权 | 本实用新型属于机械装置及运输(F01M)应用技术领域，具体为应用于捷联惯性导航系统进行绝缘测试的测试装置，包括绝缘测试工装，所述绝缘测试工装设有电缆连接头和绝缘测试点，还包括覆在绝缘测试工装上的测试机构，所述测试机构包括测试面板和测试面板外周的多个侧面板，所述测试面板设有多个测试孔，而侧面板设有多个连接孔；所述连接孔与电缆连接头一一对应，而所述测试孔与绝缘测试点一一对应。本实用新型通过对进行绝缘测试时将测试机构安装在绝缘测试工装上，只露出电缆连接头及电缆对应的绝缘测试点，杜绝了接错测试电缆、测试错绝缘测试点的事故发生，保证了产品的质量。 |  | 有较好转化前景 | 技术许可 | 面议 |  | 航天科工 | 010-68743016
先进制造 | 测试测量 |  | 一种非晶态光学薄膜微区应力的测量方法 | CN201410717404.2 |  | 发明申请 | 授权 | 本发明属于非晶态光学薄膜技术领域，具体涉及一种非晶态光学薄膜微区应力的测量方法，尤其涉及非晶态二氧化硅薄膜应力的测量。该方法基于各向同性材料的光弹效应，通过建立薄膜材料应力双折射椭球模型，通过测量薄膜的双折射效应，并通过椭偏光谱分析计算得到薄膜面内折射率和垂直于表面方向折射率的差值，进而可以计算得到薄膜材料的微区应力。此方法简单方便，避免研制复杂的应力测试系统，可以实现二氧化硅薄膜材料的应力与光学性能的快速评价和测量。经过实验证明，该方法可以有效地获得薄膜的微区应力大小，同时还可获得薄膜的光学特性，对于快速高效评价非晶态光学薄膜的应力具有重要的应用价值。 |  | 有较好转化前景 | 技术许可 | 面议 |  | 航天科工 | 010-68743016
先进制造 | 测试测量 |  | 一种全数字的两级组合触发信号提取方法 | CN201410783833.X |  | 发明申请 | 授权 | 本发明公开了一种全数字的两级组合触发信号提取方法，包括高速数据流1、波形内插器、高速数据流2、波形处理单元、波形显示缓存、第一级触发信息提取、高速数据流截取和第二级触发信息提取。在慢速时基下采用第一级触发提取即可满足需求，提高系统的工作速率；在高速时基下，采用第一级触发提取和第二级触发提取联合工作的方式，通过第一级提取粗的触发信息，确定第二级处理数据的区域，缩小第二级处理数据量，第二级触发提取在第一级定位的区域中，在内插后的波形中进一步提取精确触发信息，提高触发精度。 |  | 有较好转化前景 | 技术许可 | 面议 |  | 航天科工 | 010-68743016
先进制造 | 测试测量 |  | 一种用于混频器自检的故障检测电路及检测方法 | CN201410815391.2 |  | 发明申请 | 授权 | 本发明提供一种用于混频器自检的故障检测电路及检测方法，包括信号转换及整流模块、电流检测模块及比较运算模块；连接关系为：信号转换及整流模块的输入端与混频器中二极管的正向相连，其输出端分别与电流检测模块和比较运算模块相连；信号转换及整流模块用于将输入的信号转换为直流信号；电流检测模块用于检测直流信号的大小；比较运算模块用于对直流信号大小和有无进行判断。本发明通过将混频器中的混频器二极管引入到电路，实现了混频器中高频信号的整流，故障检测电路中的电流检测模块和比较运算模块对整流后的信号进行大小检测和运算处理后，便可以判断出混频器目前的健康状况以及故障状态。 |  | 有较好转化前景 | 技术许可 | 面议 |  | 航天科工 | 010-68743016
新材料及先进工艺应用 | 输送、包装、贮存 |  | 一种预浸布的自动揭膜装置 | CN201510253519.5 |  | 发明申请 | 授权 | 本发明公开了一种预浸布的自动揭膜装置，属于分开叠置条材的装置技术领域。其包括放卷辊、第一导向辊、第二导向辊、浮动导向辊、浮动机构、第三导向辊、收卷辊、旋转动力原动件，带薄膜的预浸布盘绕在所述放卷辊上，第一导向辊和第二导向辊之间具有间隙，通过第一导向辊和第二导向辊，能够将薄膜和预浸布两个叠置条材分开，揭除薄膜后的预浸布备用，被揭除的薄膜依次经过第二导向辊、浮动导向辊、第三导向辊后盘绕至收卷辊上，随着盘绕在收卷辊上的薄膜逐渐增多，带薄膜的收卷辊的直径增大，此时，借助浮动导向辊可以使薄膜受到的拉力能够得到调节，因此，能够减少或者避免薄膜拉力不均匀的问题，进而减少或者避免薄膜被拉断的可能性。 |  | 有较好转化前景 | 技术许可 | 面议 |  | 航天科工 | 010-68743016
新材料及先进工艺应用 | 材料分析 |  | 一种烧蚀率测试装置及测试方法 | CN201610337994.5 |  | 发明申请 | 授权 | 本发明公开了一种烧蚀率测试装置及测试方法，该装置包括底座，底座上加工有两条平行的导向槽，定块的两端嵌入两条导向槽的端部并固定，定块内还加工了导向孔；动块也嵌入两条导向槽内，且动块内加工了螺纹孔；该装置还包括传动螺杆，传动螺杆与螺纹孔匹配，传动螺杆的一端设有导向头，导向头与导向孔匹配，另一端与曲杆连接；定块上部安装有定压板，动块上部安装有动压板。其通过定块与动块的位置变化，实现了绝热材料的定量拉伸，并且通过锁紧后与氧乙炔烧蚀仪连接，完成了绝热材料在定应力条件下的烧蚀性能。已成功应用于绝热材料在应力状态下的烧蚀性能测试，并且根据实际测试结果完成了发动机设计以及绝热材料配方的改进。 |  | 有较好转化前景 | 技术许可 | 面议 |  | 航天科工 | 010-68743016
工业基础件 | 工程元件 |  | LNG加注臂用旋转接头 | CN201410720012.1 |  | 发明申请 | 授权 | 本发明公开了一种LNG加注臂用旋转接头。它包括一滚珠轴承，所述滚珠轴承的两端分别固定一左端法兰和一右端法兰；所述滚珠轴承包括内圈、左外圈和右外圈，所述内圈与所述左外圈之间的钢珠滚道与所述内圈与所述右外圈之间的钢珠滚道之间为交错设置；所述内圈内设有内衬套。与传统的旋转接头相比，本发明LNG加注臂用旋转接头中的内衬套可左右浮动，增加了对密封圈沟槽宽度的补偿量；且将外圈分为左外圈和右外圈，左外圈与右外圈之间设置了安装限位的环槽，可保证左右滚道的同轴性；左外圈、右外圈与内圈之间的钢珠滚道相互错开，增加了旋转接头承受弯矩的能力。 |  | 有较好转化前景 | 技术许可 | 面议 |  | 航天科工 | 010-68743016
新材料及先进工艺应用 | 材料分析 |  | 一种用于测量气垫摩擦系数的装置 | CN201410704972.9 |  | 发明申请 | 授权 | 本发明属于气垫悬浮运输车技术领域，具体涉及一种用于测量气垫摩擦系数的装置。该装置包括：试验台、气垫模块、伸缩机构、地面模拟板；该试验台包括：底部支座、侧面支座、顶部支撑、压力传感器、丝杠、手柄、限位支座；该气垫模块包括气垫、气垫安装座；该伸缩机构包括：双向气缸、阶梯轴、拉压力传感器、移动底座、转动支架、升降支架、第一直线导轨、第二直线导轨；本发明所提供的测量装置可以测试不同型号气垫的摩擦系数，具有一定的通用性。该测量装置可以测试气垫在不同地面条件下的摩擦系数。该测量装置还可以测试气垫的承载能力。该测量装置也可以测试气垫的浮起高度。 |  | 有较好转化前景 | 技术许可 | 面议 |  | 航天科工 | 010-68743016
先进制造 | 飞行器 |  | 无人机回收网 | CN201510993912.8 |  | 发明申请 | 授权 | 本发明公开一种无人机回收网，包括：水平网，立网与所述水平网交叉设置且两者之间的夹角在95°～110°之间；水平与立网之间通过转轴可旋转连接；支座，包括两个底座和四根立柱，所述水平支撑网架连接在四根立柱顶部；其中靠近立网的两根立柱顶部设有用于支撑立网的定位板，底部分别连接在一个底座上；底座固定在地面上；两个阻尼吸能装置；分别安装在两个底座上；包括阻尼器、第一定滑轮、第二定滑轮和拉绳，拉绳一端固定在阻尼器中，另一端绕过第一定滑轮和第二定滑轮，固定在立网支撑网架上；其中第二定滑轮安装在定位板上，且位置高于第一定滑轮。适用于中小型无人机固定机翼的回收，结构简单、使用方便、安装撤收快捷。 |  | 有较好转化前景 | 技术许可 | 面议 |  | 航天科工 | 010-68743016
新材料及先进工艺应用 | 气凝胶 | 轻；隔热；制备方法 | 一种低成本炭气凝胶隔热复合材料的制备方法 | CN201410767392.4 |  | 发明申请 | 授权 | 本发明涉及一种低成本炭气凝胶隔热复合材料的制备方法，所述方法包括如下步骤：(1)制备水性浆料：将炭气凝胶粉末、分散剂和纤维分别加入水溶液中进行分散，形成水性浆料；(2)湿坯成型：使所述水性浆料成型，得到复合材料湿坯；(3)第一干燥成型：将所述湿坯干燥成型以得到初坯；(4)复合粘接剂：将初坯与粘接剂复合，得到粘接剂复合初坯；(5)第二干燥成型：在所述粘接剂复合初坯中的粘接剂胶凝后，对所得材料进行干燥成型，得到炭气凝胶隔热复合材料。本发明制备得到的低成本纳米炭气凝胶隔热复合材料成本低、材料均质性高、工艺周期短、尺寸可控、隔热性能好等优点，可以作为高温隔热材料使用。 |  | 有较好转化前景 | 技术许可 | 面议 |  | 航天科工 | 010-68743016
先进制造 | 机械加工 |  | 一种数控车外圆柱面垂直孔定位弯板装置及定位方法 | CN201510811228.3 |  | 发明申请 | 授权 | 一种数控车外圆柱面垂直孔定位弯板装置及定位方法，属于机械加工技术领域。本发明为了解决在加工外圆柱面垂直孔时，需两次找正两个相互垂直孔的中心，生产效率低，不适合批量加工的问题。本发明的定位销和定位轴并列设置，背板上设置中心孔，第一定位组件和第二定位组件安装在托板上；当加工第一待加工孔时，被加工圆柱形工件安装在第一定位组件上，第一定位孔与第一定位销配合，第二定位孔与第一定位轴配合，第一待加工孔轴线与背板中心孔轴线重合；当加工第二待加工孔时，被加工圆柱形工件安装在第二定位组件上，第一定位孔与第二定位销配合，第二定位孔与第二定位轴配合，第二待加工孔轴线与背板中心孔轴线重合。本发明结构简单实用，制造成本低。 |  | 有较好转化前景 | 技术许可 | 面议 |  | 航天科工 | 010-68743016
先进制造 | 测试测量 |  | 机载航电信息模拟器 | CN201410710347.5 |  | 发明申请 | 授权 | 本发明提供一种机载航电信息模拟器，该模拟器包括电源转换单元、油量表信号产生单元、备份模拟量信号产生单元、挂点信号产生单元、高度表信号产生单元和接口单元，所述油量表信号产生单元、备份模拟量信号产生单元、挂点信号产生单元、高度表信号产生单元的输出信号均连接至接口单元，所述电源转换单元给前述各单元供电。本发明通过模拟电子器件能产生多种机载信息参数，并通过固定接口输出给待测试设备，模拟高度表、油量表、飞机挂点系统等航电设备，使测试环境更为简单、整洁。 |  | 有较好转化前景 | 技术许可 | 面议 |  | 航天科工 | 010-68743016
先进制造 | 发动机 |  | 一种整体式固体火箭冲压发动机进气道出口堵盖 | CN201710150205.1 |  | 发明申请 | 授权 | 本发明公开了一种整体式固体火箭冲压发动机进气道出口堵盖，包括支撑格栅、U型承压板、密封垫和密封圈；所述支撑格栅安装于发动机进气道与补燃室壳体之间；U型承压板嵌入支撑格栅上；密封垫安装在进气道与支撑格栅之间，用于密封补燃室高压燃气；密封圈安装在橡胶密封垫与补燃室壳体之间。本发明采取冲压空气下自动吹除的堵盖设计，避免了易碎式无机玻璃堵盖打开时的爆破力对导弹姿态的影响，以及铰接式堵盖打开后伸入补燃室的堵盖对补燃室燃烧的影响；结构简单、紧凑，对进气道型面影响小；安装方便，使用简单、可靠。 |  | 有较好转化前景 | 技术许可 | 面议 |  | 航天科工 | 010-68743016
先进制造 | 测试测量 |  | 激光位移传感器测距装置 | CN201510654587.2 |  | 发明申请 | 授权 | 激光位移传感器测距装置，涉及一种激光测距装置。本发明为了解决现有的激光位移传感器测距装置，对应用环境要求高，不适用于高温、多灰尘环境，易出现采集数据不准确的问题。本发明的包括激光位移传感器和平面透镜；在激光位移传感器测距装置上部设有传感器固定腔，传感器固定腔内部中央安装激光位移传感器，在传感器固定腔外设有风冷却腔，在风冷却腔下部设有透镜安装件，平面透镜设置在透镜安装件上，透镜安装件下部与连接体连接，连接体侧壁上设有吹扫口，吹扫口对着平面透镜下端面，连接体通过第一法兰盘固定在被测物体环境外壁上。本发明适用于高温、多灰尘的工作环境。 |  | 有较好转化前景 | 技术许可 | 面议 |  | 航天科工 | 010-68743016
工业基础件 | 阀门 |  | 一种微小电磁阀推力器 | CN201510487519.1 |  | 发明申请 | 授权 | 本发明公开了一种微小电磁阀推力器，流体姿控技术领域；传统的推力器，是由将喷管安装电磁阀出口组成，电磁阀的流体通道大多集中在阀体，体积大，重量大，不能满足发展的需求；本发明中的微小电磁阀推力器包括：永磁体、阀体、外壳、线圈、导线、弹簧、阀芯、密封调整垫片和喷管；其体积小、重量轻、结构简单，具有实际工程应用优势。 |  | 有较好转化前景 | 技术许可 | 面议 |  | 航天科工 | 010-68743016
先进制造 | 飞行器 |  | 一种倾转四旋翼飞行器 | CN201510562392.5 |  | 发明申请 | 授权 | 本发明公开了一种倾转四旋翼飞行器，属于航天飞行动力机械领域，其包括机身、第一机翼以及第二机翼，倾转单元和四套旋翼单元，倾转单元设置在机身上，其包括对称设置在机身两侧的第一横轴和第二横轴，还包括第一、第二、第三、第四旋翼安装轴，所述第一横轴的两端分别固定有第一、第二旋翼安装轴，所述第一、第二旋翼安装轴上分别固定有第一、第二旋翼单元，所述第二横轴两端分别固定有第三、第四旋翼安装轴，所述第三、第四旋翼安装轴上分别固定有第三、第四旋翼单元，所述第一、第二、第三以及第四旋翼单元的旋转轴均与水平面垂直。本发明飞行器的控制相对容易。 |  | 有较好转化前景 | 技术许可 | 面议 |  | 航天科工 | 010-68743016
工业基础件 | 机床 |  | 一种铆接型架加工装配方法 | CN201510658817.2 |  | 发明申请 | 授权 | 本发明公开了一种铆接型架加工装配方法，包括如下步骤：独立加工出定位支座、定位接头、和型架固定支架至尺寸，包括在型架固定支架上加工出统一加工检测基准，以及在定位接头和定位支座上加工出精确定位结构；加工出铆接卡板，对铆接卡板的型面及安装孔进行粗加工；将定位接头、定位支座均装配至型架固定支架上；基于精确定位结构装配铆接卡板至型架固定支架后，根据统一加工检测基准精加工型面和安装孔至尺寸；安装各定位器至铆接卡板上的安装孔后将带定位器的铆接卡板再装配至型架固定支架上。结合有效解决了现有大型铆接型架加工装配误差较大的技术问题，进而提高了铆接型架的加工装配精度和质量。还缩短了铆接型架的加工装配周期。 |  | 有较好转化前景 | 技术许可 | 面议 |  | 航天科工 | 010-68743016
先进制造 | 测试测量 |  | 一种基于中频替代技术的脉冲功率测量系统 | CN201510993505.7 |  | 发明申请 | 授权 | 本发明公开了一种基于中频替代技术的脉冲功率测量系统，该系统包括被测脉冲输入接口、本振信号输入接口、混频器、定向耦合器、程控衰减器、第一功分器、第二功分器、被测脉冲功率输出接口、第一混合信号输出接口和第二混合信号输出接口。本发明所述技术方案更适用于更高频段脉冲功率的测量，能有效降低脉冲功率测量对微波器件频带的依赖，提高脉冲功率测量的不确定度。 |  | 有较好转化前景 | 技术许可 | 面议 |  | 航天科工 | 010-68743016
先进制造 | 测试测量 |  | 一种基于加速退化轨迹的电路寿命预测方法 | CN201510548755.X |  | 发明申请 | 授权 | 本发明公开了一种基于加速退化轨迹的电路寿命预测方法，包括：指定相同种类的多个待测元器件，对多个待测元器件进行加速退化实验，测试并记录多个待测元器件的性能退化参数；根据多个待测元器件的性能退化参数确定敏感参数，并对多个待测元器件的性能退化参数的样本序列进行平稳化处理；获得ARIMA模型参数，根据多个待测元器件的性能退化参数建立ARIMA模型，并将ARIMA模型更新为敏感参数轨迹的拟合模型；将拟合模型与样本序列进行对比判定拟合模型是否有效，并对有效的拟合模型评定拟合精度；根据拟合精度预测敏感参数轨迹的走势，敏感参数轨迹的走势为电路寿命的预测结果。 |  | 有较好转化前景 | 技术许可 | 面议 |  | 航天科工 | 010-68743016
先进制造 | 测试测量 |  | 一种红外剩余反射率光谱测试附件及测试方法 | CN201410717638.7 |  | 发明申请 | 授权 | 本发明属于反射率光谱测量技术领域，具体涉及一种红外剩余反射率光谱测试附件及测试方法。本发明研制专用的红外剩余反射率光谱测试附件，将需要在被测样品上两次反射的反射率测量光路转换成在被测样品上单次反射的反射率测量光路，对减反射薄膜的剩余反射率光谱进行测量。该测试方法的优点在于可以明显提高低反射率光谱的测量精度，特别是对于减反射薄膜剩余反射率光谱的测量效果更为明显，同时该方案对测试样品尺寸没有限制，可以测试大尺寸样品。 |  | 有较好转化前景 | 技术许可 | 面议 |  | 航天科工 | 010-68743016
工业基础件 | 紧固件 |  | 一种连续纤维树脂基复合材料紧固件的制备方法 | CN201410431177.7 |  | 发明申请 | 授权 | 本发明创造提供一种连续纤维树脂基复合材料紧固件的制备方法，该方法包括通过预成型将纤维丝与树脂丝编织成的复合丝以一定的数量制作成中间体棒料的过程，以及将该中间体棒料通过二次成型获得最终紧固件产品的过程。通过中间体棒料各部分尺寸的计算以及二次成型过程中的两步升温分步成型，把控最终紧固件产品的成型过程。本发明创造为连续纤维复合材料紧固件的制备提供了一种可行的技术方法。 |  | 有较好转化前景 | 技术许可 | 面议 |  | 航天科工 | 010-68743016
新材料及先进工艺应用 | 材料分析 |  | 一种AOI检测英制0603封装器件的焊锡检测阈值的获取方法 | CN201410665201.3 |  | 发明申请 | 授权 | 本发明公开了一种AOI检测英制0603封装器件的焊锡检测阈值的获取方法，是基于英制0603封装器件的光学检测的特征值与在AOI设备下生成检测框的参数值之间是存在对应关系的，通过对英制0603封装器件的一定量满足工艺标准的焊点和一定量不满足工艺标准的焊点若干进行检测，将每个焊点的外观特征值和AOI设备生成图像检测框的参数值作为参数建立模型，再带入满足工艺标准边界条件的焊点外观特征值，得出对应的AOI设备检测框参数值，将此参数值作为英制0603封装器件的检测阈值存入元器件参数库中。快速、准确，且解决了现有技术中对0603封装器件检测阈值设定的周期长且考虑情况不完全的问题。 |  | 有较好转化前景 | 技术许可 | 面议 |  | 航天科工 | 010-68743016
工业基础件 | 机床 |  | 一种单激光器双路激光加工装置 | CN201510868018.8 |  | 发明申请 | 授权 | 本发明公开了一种单激光器双路激光加工装置，涉及双路激光加工领域。其包括激光整形镜头、电控光开关、反射镜、第一激光加工头以及第二激光加工头，其中，激光整形镜头设置在激光源出口处，用于对出射激光进行准直，电控光开关设置在出射激光方向上，用于实现出射激光的透射或者反射，反射镜设置在透射过所述电控光开关的出射激光方向上，用于改变所述透射出的出射激光方向以使之射入所述第一激光加工头中，第二激光加工头设置在经所述电控光开关反射出的出射激光方向上。本发明装置实现了单激光器双路激光加工，且加工工艺效率高、精度高和成本低。 |  | 有较好转化前景 | 技术许可 | 面议 |  | 航天科工 | 010-68743016
先进制造 | 飞行器 |  | 一种用于飞行器舱段停放、翻转、转运的多功能平台装置 | CN201610004582.X |  | 发明申请 | 授权 | 本发明公开了一种用于飞行器舱段停放、翻转、转运的多功能平台装置，属于飞行器总装的地面勤务设备领域。其包括支撑环组件、摇杆组件、锁紧组件以及基座组件，还包括第一舱段支撑架和第二舱段支撑架。基座组件包括基座板、滚轮以及支撑脚。第一舱段支撑架和第二舱段支撑架均固定在基座板顶面。支撑环组件呈圆形，其上设置有固定块，固定块上固定有旋转轴，旋转轴上具有卡槽。摇杆组件固定在旋转轴端部，用于驱动旋转轴。锁紧组件固定在第二舱段支撑架的支撑柱上，其包括限位销和与限位销连接的弹簧，限位销在弹簧作用下能伸入旋转轴的卡槽中或者从卡槽中退出。本发明平台装置能灵活、方便地对舱段执行平移转运、原位翻转或者是就地停放。 |  | 有较好转化前景 | 技术许可 | 面议 |  | 航天科工 | 010-68743016
新能源与高效节能 | 核技术 |  | 税控设备集中开票系统和方法 | CN201310279574.2 |  | 发明申请 | 授权 | 本发明提供一种税控设备集中开票系统及方法，所述的开票系统包括客户端和服务器端，客户端和服务器端之间通过TCP协议进行数据通信，开票企业在税务所的任一窗口，通过客户端访问服务器端的方式进行开票业务，其中：所述客户端具有用户操作界面，用于税务所操作人员使用，并为企业提供开票服务；所述的服务器端用以提供核心控制和调动功能，从服务器端下载企业所需的开票数据，数据下载成功后进行开票业务；税务所为企业开票结束后，客户端自动将企业的开票数据上传至服务器端，保证企业开票数据的安全和同步。本发明可以为税务所节省大量的人力、物力、财力，提高了税务所的工作效率。 |  | 有较好转化前景 | 技术许可 | 面议 |  | 航天科工 | 010-68743016
工业基础件 | 工程元件 |  | 一种绝热层结构均匀性的控制方法 | CN201510246498.4 |  | 发明申请 | 授权 | 一种绝热层结构均匀性的控制方法，属于固体火箭发动机绝热层制造技术领域。依次包括步骤为：准备步骤、抽空步骤、充排步骤、充气步骤、旋转步骤，通过前述步骤处理的绝热层的结构均匀性得到提高。由于橡胶气囊的充气和排气过程的转换，并控制器充气和排气的速度，可以确保橡胶气囊各部位的鼓起均匀一致，避免了安放于橡胶气囊上部生片发生移位。在橡胶气囊基本膨胀后，开展旋转调整，可以解决重力对绝热层生片的厚度影响，以达到绝热层结构完整、厚度均匀的目的。本发明已成功应用于数个型号产品，绝热层的型面质量显著提高，解决了绝热层厚度不均匀的质量问题，产品通过了发动机地面试验考核。 |  | 有较好转化前景 | 技术许可 | 面议 |  | 航天科工 | 010-68743016
先进制造 | 测试测量 |  | 一种用于修正高速取样示波器触发抖动的装置及方法 | CN201410805384.4 |  | 发明申请 | 授权 | 本发明公开一种用于修正取样示波器触发抖动的装置及方法，该装置包括信号源，用于产生共时基的第一信号和第二信号，该第一信号输出至取样示波器的第一输入端；功分器，用于将来自信号源的第二信号分为参考信号和取样示波器触发信号；90°电桥，用于将来自功分器的参考信号分为相位差为90°的两路正交正弦信号，并分别输出至取样示波器的第二和第三输入端；数据采集及处理单元，基于取样示波器的两路正弦信号计算所述取样示波器的触发抖动值，并以计算得到的触发抖动值对所述第一信号进行修正。本发明所述技术方案修正了取样示波器的触发抖动，提高了取样示波器测量结果的准确度。 |  | 有较好转化前景 | 技术许可 | 面议 |  | 航天科工 | 010-68743016
先进制造 | 弹药 |  | 一种基于网络通信的单兵快速火箭阵地测试方法及系统 | CN201610901770.2 |  | 发明申请 | 授权 | 本发明提供了一种基于网络通信的单兵快速火箭阵地测试系统，包括阵地主控计算机、交换机和测试设备，测试设备包括综合测试仪、分系统测试仪、天基转发器、脉冲雷达模拟器和直流稳压电源；主控计算机网络连接交换机，测试设备均网络连接交换机，在物理上形成局域网；交换机用于主控计算机和测试设备之间的数据交互。本发明方法具有高实时性，且易于判断数据丢包的情况，提高了测试数据可靠性。在传输指令时采用TCP协议，使得测试指令不容易出现丢包，提高了测试流程的可靠性。本发明能大幅度降低火箭测试的人员数量和人力成本，智能化的需求；同时，该方法一键测试，简便性高。 |  | 有较好转化前景 | 技术许可 | 面议 |  | 航天科工 | 010-68743016
先进制造 | 工业机器人 |  | 一种侧挂式管道全位置焊接机器人 | CN201610446320.9 |  | 发明申请 | 授权 | 本发明属于管道焊接技术领域，公开了一种侧挂式管道全位置焊接机器人，包括：底座、第一直线运动单元、第二直线运动单元、角摆单元以及焊枪；所述第一直线运动单元固定在所述底座上；所述第二直线运动单元固定在所述第一直线运动单元的滑块上，且所述第二直线运动单元的滑块的滑动方向与所述第一直线运动单元的滑块的滑动方向垂直；所述角摆单元固定在所述第二直线运动单元的滑块上；所述焊枪固定在所述角摆单元上；其中，所述焊枪可随所述角摆单元在一平衡位置两侧产生稳定摆幅的摆动。本发明提供了一种高效的根焊机器人。 |  | 有较好转化前景 | 技术许可 | 面议 |  | 航天科工 | 010-68743016
先进制造 | 测试测量 |  | 一种用于舵片角度偏转及锁紧的装置 | CN201510855234.9 |  | 发明申请 | 授权 | 本发明公开了一种用于舵片角度偏转及锁紧的装置，包括：锁紧装置和传动装置，其中传动装置用于带动舵轴旋转相应角度，锁紧装置用于在舵轴旋转到位后锁紧该舵轴并同时在下次旋转时解锁该舵轴使得传动装置可以继续带动舵轴旋转至下一角度，其采用优化的结构控制舵片偏转，从而可代替角度片功能来实现飞机舵片有控的角度偏转，并且能够使得舵片偏转到位后的定位精度，可以实现在风洞不停机情况下测试舵片在各位置的气动力数据，具有体积小，输出转矩大，传动定位精度高的特点。 |  | 有较好转化前景 | 技术许可 | 面议 |  | 航天科工 | 010-68743016
先进制造 | 起重设备 |  | 一种可实现任意角度调节及回转的专用吊具 | CN201510821661.5 |  | 发明申请 | 授权 | 本发明公开了一种可实现任意角度调节及回转的专用吊具，包括主体框架，所述主体框架中部设有回转座，回转座内插装有回转齿轮轴，回转齿轮轴顶端铰接有连接臂，连接臂侧壁固接有支耳，支耳通过销轴铰接在吊臂末端底部，吊臂顶端固接有支板，支板上铰接有俯仰油缸，俯仰油缸内的俯仰伸缩杆末端铰接在连接臂顶端。本发明通过俯仰油缸和滚转油缸实现吊具水平方向角度的调节，且通过回转油缸和回转齿轮轴实现吊具的自主回转，无需人工回转，能节省人力消耗并提高安全性和吊装效率。 |  | 有较好转化前景 | 技术许可 | 面议 |  | 航天科工 | 010-68743016
先进制造 | 飞行器 |  | 一种飞机前起落架拆装装置 | CN201510766335.9 |  | 发明申请 | 授权 | 本发明公开了一种飞机前起落架拆装装置，包括外框架、内框架、左右翻转电动缸和前后翻转电动缸；内框架的前后端分别与外框架铰接，左右翻转电动缸两端分别与外框架和内框架铰接，实现内框架的左右翻转；前后翻转电动缸一端与内框架铰接，另一端用于与前起落架立柱上的支耳铰接；内框架底部四角各设置一个楔形块，形成V型结构。本发明通过控制前后翻转电动缸和左右翻转电动缸，可以对前起落架的姿态进行调整，实现前起落架的拆装，降低了成本，降低人力工作时的危险系数，本发明不需要将前起落架的立柱和机轮拆开即可通过该拆装装置安装至飞机上，减少了工作量，优化了工序。 |  | 有较好转化前景 | 技术许可 | 面议 |  | 航天科工 | 010-68743016
工业基础件 | 工程元件 |  | 一种带衬套的可控螺纹抽钉 | CN201610091466.6 |  | 发明申请 | 授权 | 本发明创造提供一种带衬套的可控螺纹抽钉，包括芯杆、驱动螺母、钉体、衬套；所述芯杆设有头部凸体和断颈槽；所述芯杆外表面上断颈槽的两侧设置有第一螺纹段和第二螺纹段；所述钉体套装于芯杆之上，依次具有钉体头部、钉体套体部、退火部以及管体部；钉体套体部内设有与第一螺纹段相互咬合的套体螺纹，所述管体部被所述头部凸体限位；所述驱动螺母套装于所述芯杆之上，驱动螺母内设有与第二螺纹段相互咬合的驱动螺纹，所述驱动螺母能够驱动所述钉体向所述头部凸体的方向运动；所述衬套固定套装于所述钉体之上，且所述衬套与所述钉体的退火部和管体部不重合。本发明创造具有良好的疲劳和防松性能，且结构一体化程度高。 |  | 有较好转化前景 | 技术许可 | 面议 |  | 航天科工 | 010-68743016
新材料及先进工艺应用 | 材料分析 |  | 一种用于制备扯离强度测试试件的模具及其使用方法 | CN201510447676.X |  | 发明申请 | 授权 | 本发明公开了一种用于制备扯离强度测试试件的模具及其使用方法，该模具包括位于两侧的连接板，两块连接板平行设置，且一端通过支撑杆进行连接，连接板之间设有立两块立板，两块立板相互平行，与连接板垂直设置，通过两块连接板及两块立板围成四面闭合的框架；框架的底部设有底座，底座的中心设有顶芯头，顶芯头上设有底板，框架内还设有用于将试件隔开的隔板。该模具制备的试件能够真实反映界面粘接性能，质量好，精度高，且易于脱模。 |  | 有较好转化前景 | 技术许可 | 面议 |  | 航天科工 | 010-68743016
先进制造 | 基本电气元件 |  | 应用于金属环境的高频读写器天线的参数调整方法 | CN201310136399.1 |  | 发明申请 | 实质审查 | 本发明提供了一种应用于金属环境的高频读写器天线的参数调整方法，高频读写器天线包括通过导线互相连接的天线硬件接口、天线参数调试部件和天线线圈，天线参数调试部件包括：第一电容组、第二电容组和电阻组，第一电容组包括并联连接的第一固定电容C1、第一可调电容VC1，第二电容组包括并联连接的第二固定电容C2、第二可调电容VC2，电阻组包括并联连接的第一电阻R1和第二电阻R2，测量得到天线线圈的电感值Li和电阻值Ri，根据Li和Ri计算得到R1和R2的并联阻值。本发明实施例的高频读写器天线可以根据不同金属机构的环境参数来调整天线参数调试部件中的电容和电阻值，从而保证高频读写器天线在各种金属环境下都具有良好的读写能力。 |  | 有较好转化前景 | 技术许可 | 面议 |  | 航天科工 | 010-68743016
工业基础件 | 机床 |  | 铁基高温合金分流环的成型方法 | CN201610458296.0 |  | 发明申请 | 授权 | 本发明公开了一种铁基高温合金分流环的成型方法，将分流环等分成N份形成N个分流环单元，每个分流环单元包括圆环弧形管及分流接头；加工圆环弧形管及分流接头；将分流接头与圆环弧形管焊接形成分流环单元；将焊接完成的分流环单元依次进行X射线探伤和去应力退火处理；将N个分流环单元对焊接形成分流环坯件；将分流环坯件依次进行X射线探伤和去应力退火处理后形成铁基高温合金分流环。由N个圆环弧形管焊接形成的分流环承压能力强，按照工作压力的1.5倍压力进行水压强度试验，无泄漏、无异常变形；且形成的分流环抗疲劳性能好成型外观质量良好，按照工作压力进行了5000次疲劳试验无异常变形和破坏。 |  | 有较好转化前景 | 技术许可 | 面议 |  | 航天科工 | 010-68743016
工业基础件 | 弹簧 |  | 一种弹簧动态标定方法 | CN201510876718.1 |  | 发明申请 | 授权 | 本发明公开了一种弹簧动态标定方法，其具体步骤为：搭建包括：标定仪（1）、电机驱动器A（5）、电机A（7）、电机驱动器B（4）、电机B（6）、曲臂连杆滑块机构（13）、丝杠滑块机构（12）、位移传感器（11）和压力传感器（10）的弹簧动态标定系统；丝杠滑块机构（12）将待标定弹簧预紧到初始位置；曲臂连杆滑块机构（13）设定待标定弹簧的工作行程；运动控制卡（3）设定待标定弹簧的工作频率；压力传感器（10）产生压力数据，位移传感器（11）产生位移数据；标定仪（1）采集压力数据和位移数据；标定仪（1）得到待标定弹簧的性能指标。本发明自动化程度高、标定精度高、应用灵活方便。 |  | 有较好转化前景 | 技术许可 | 面议 |  | 航天科工 | 010-68743016
先进制造 | 弹药 |  | 一种易碎盖 | CN201510371704.4 |  | 发明申请 | 授权 | 本发明公开了一种易碎盖，其外形呈类正四棱台形状的壳体，且其外壁的顶面四周呈弧形倒角状，其内壁的顶面中心设置有环状的应力槽，其内侧壁四个角部处设置有整体呈交叉状的应力槽，并该交叉状应力槽和环状的应力槽的中心重合。本发明易碎盖能按照按交叉状应力槽有规律的正向中心破碎，不损坏导弹弹头，其破碎过程稳定可靠。 |  | 有较好转化前景 | 技术许可 | 面议 |  | 航天科工 | 010-68743016
工业基础件 | 工程元件 |  | 一种带衬套干涉的可控断颈槽抽芯铆钉 | CN201610090974.2 |  | 发明申请 | 授权 | 本发明创造提供一种带衬套干涉的可控断颈槽抽芯铆钉，包括芯杆、驱动螺母、钉体、衬套以及管体；所述芯杆设有头部凸体和断颈槽；所述芯杆外表面上设置有第一螺纹段和第二螺纹段；所述管体套装于芯杆之上，与所述芯杆的头部凸体接触并被所述头部凸体限位；所述钉体套装于所述芯杆之上，设有能够与驱动螺母匹配的凹槽、以及能够与第一螺纹段相互咬合的套体螺纹，所述钉体尾锥部边缘延伸至管体之内；所述驱动螺母套装于所述芯杆之上，设有能够与第二螺纹段相互咬合的驱动螺纹，还设有与所述凹槽匹配的条纹；所述衬套套装于所述钉体之上，包括与延伸至管体之内的衬套尾锥部、以及衬套套体部和衬套头部。本发明创造具有良好的疲劳和防松性能。 |  | 有较好转化前景 | 技术许可 | 面议 |  | 航天科工 | 010-68743016
先进制造 | 弹药 |  | 一种高超声速导弹转弹收星方法 | CN201610939916.2 |  | 发明申请 | 授权 | 本发明提出一种高超声速飞行器旋转收星方法，具体为：(1)飞行器在大气层外平飞时，将弹体姿态调整到再入姿态角，滚动角调整至90°，调姿到位后，保持姿态等待伺服舱分离；(2)再入至45km高度，伺服舱分离后，机动弹头起控，滚动通道标准姿态角为90°，即机动段飞行过程中滚动角保持90°姿态飞行；(3)制导系统将俯仰偏航通道的制导指令及指令跟踪量进行分解，实现偏航与滚转通道转换。本发明通过在中段滚动通道滚转90°飞行、导引方程进行相应优化，将北斗天线转移至背风象限飞行，使飞行器北斗天线处于相对压力阴影区，大幅度改善再入通信环境，可快速实现飞行器收星定位。 |  | 有较好转化前景 | 技术许可 | 面议 |  | 航天科工 | 010-68743016
新材料及先进工艺应用 | 复合材料 |  | 带喷管的发动机复合材料壳体一体成型方法 | CN201610586122.2 |  | 发明申请 | 授权 | 本发明公开了一种带喷管的发动机复合材料壳体一体成型方法，通过缠绕的方式将喷管预发动机复合材料壳体一体成型，取消了现有技术中发动机复合材料壳体与喷管单独成型后再用金属连接的结构，而是将喷管与发动机复合材料壳体后接头合为一体，在喷管装配到位后，喷管收敛段与发动机复合材料壳体一并缠绕成型，用缠绕层代替了原有的喷管金属壳体，去除了发动机复合材料壳体后接头、喷管金属壳体和连接件等部件，能有效提高发动机质量比；并且采用工艺封头和固定块，克服了喷管喉径对芯模芯轴的限制，能很好地保证喷管的轴向间隙以及与壳体同轴度的控制；另外，本发明的一体成型方法简单、操作方便、周期短且价格低廉。 |  | 有较好转化前景 | 技术许可 | 面议 |  | 航天科工 | 010-68743016
工业基础件 | 工程元件 |  | 一种带橡胶密封衬套的抽芯铆钉 | CN201610368212.4 |  | 发明申请 | 授权 | 本发明创造提供一种带橡胶密封衬套的抽芯铆钉，包括：芯杆，一端设有尾部凸体，中部设有断颈槽；衬套，套装于所述芯杆之上，一端与所述芯杆的尾部凸体接触并被所述尾部凸体限位，另一端向所述芯杆的中部延伸至使所述断颈槽位于所述衬套内部，所述衬套的位于所述芯杆中部一端的端面上向内开设有锁紧孔；锁环，与所述衬套相邻套装于所述芯杆之上，所述锁环的一端深入所述锁紧孔内，并由构成所述锁紧孔的内壁限位；橡胶套，连续包覆于所述芯杆的尾部凸体之外、以及衬套外周的至少一部分。本发明创造具有密封防腐功能，特别适用于液体存储空间的结构连接。 |  | 有较好转化前景 | 技术许可 | 面议 |  | 航天科工 | 010-68743016
工业基础件 | 紧固件 |  | 一种紧固件局部热处理尺寸测量卡尺 | CN201510151816.9 |  | 发明申请 | 授权 | 本发明创造提供了一种紧固件局部热处理尺寸测量卡尺，包括主尺、一对内测量爪、一个外测量爪和数显组件，其特征在于：所述数显组件的下端固定连接有固定架，该固定架固定连接有固定定位件；所述固定定位件上开有轴心线与所述主尺平行的通孔，且该固定定位件通过该通孔支承有回转定位件，使该回转定位件可绕其轴线转动；所述回转定位件包括沉头帽和柱体，两者轴心线共线，该沉头帽的端面与所述外测量爪平行，且其中心处设有朝向所述外测量爪的连接件，用以固定紧固件。本发明创造所述的紧固件局部热处理尺寸测量卡尺，一般的检验人员就可以进行测量使用，使得生产过程中紧固件局部热处理尺寸的检测精度得到大幅提升，且显著提高了测量效率。 |  | 有较好转化前景 | 技术许可 | 面议 |  | 航天科工 | 010-68743016
新材料及先进工艺应用 | 材料分析 |  | 一种树脂转运工艺的试验台架及其试验方法 | CN201510000615.9 |  | 发明申请 | 授权 | 本发明揭示了一种树脂转运工艺的试验台架，包括用于模拟屏蔽转运装置的树脂储罐；用于模拟核岛/SRTF工位的树脂转运罐、树脂冲排水罐、树脂混合罐以及用于模拟屏蔽转运装置与核岛/SRTF工位对接的金属软管；所述树脂储罐上连接有仪表组件、除水泵以及补气支路；所述树脂储罐通过多条管路与所述树脂转运罐联通；所述树脂储罐通过除排水模拟管路与所述树脂冲排水罐联通；所述除排水模拟管路与所述除水泵连接，其他管路均与树脂转运泵连接，所述仪表组件、树脂转运泵及除水泵与控制操作台连接。本发明结构合理，能有效模拟废树脂转运的全工艺流程，并为放射性树脂屏蔽转运装置的集成化研制提供有效的数据及可靠的改进方法。 |  | 有较好转化前景 | 技术许可 | 面议 |  | 航天科工 | 010-68743016
工业基础件 | 机床 |  | 一种飞机起落架拆装装置 | CN201510770226.4 |  | 发明申请 | 授权 | 本发明公开了一种飞机起落架拆装装置，包括全向移动平台、前起落架拆装工装和主起落架拆装工装；全向移动平台上设有铰接桥和升降装置，全向移动平台的车轮采用麦克纳姆轮；铰接桥的中上部与全向移动平台后部铰接，铰接桥左右两端分别与后部两个车轮的内侧固定连接；升降装置固定在全向移动平台前端，通过挂钩连接对前起落架拆装工装和主起落架拆装工装进行举升；本发明只需一个底盘配备两个工装即可完成起落架的拆装作业，降低了成本，减少了工作量，优化了工序。本发明可以实现装置在平面上全方位运动，移动灵活、操作方便，人机友好。 |  | 有较好转化前景 | 技术许可 | 面议 |  | 航天科工 | 010-68743016
先进制造 | 应急救援装备 |  | 一种灭火弹的控制方法 | CN201310723829.X |  | 发明申请 | 授权 | 本发明公开了一种灭火弹的控制方法，包括：根据灭火弹出筒速度、出筒角度、出筒时刻相对目标的高度和延时起爆时间获得灭火弹相对地面的抛撒高度和射程；根据灭火弹相对地面的抛撒高度和射程建立查询表格，在灭火弹发射前，根据设定的射程和抛撒高度并结合上述查询表格获得灭火弹的出筒速度和出筒角度；根据出筒速度和出筒角度发射灭火弹使得所述灭火弹的爆高符合设定的要求。本发明通过调整灭火弹起爆位置，可大大增加抛撒的灭火药剂的有效覆盖面积，并且使得灭火剂直接作用于火源高度处，提高灭火剂的使用效率，增强灭火效能。 |  | 有较好转化前景 | 技术许可 | 面议 |  | 航天科工 | 010-68743016
先进制造 | 其他 |  | 一种用于高温合金熔炼的捣料装置 | CN201510486978.8 |  | 发明申请 | 授权 | 本发明公开了一种用于高温合金熔炼的捣料装置，属于冶金设备技术领域。本发明所提供的捣料装置包括捣料杆，挡片，捣料头，固定架，锁紧柄和球铰链，其中，捣料杆的一端与捣料头连接，捣料头上设有所在平面垂直与捣料杆轴向的挡片，捣料杆的另一端连接有锁紧柄，在捣料杆靠近锁紧柄的一端连接有固定架和球铰链，固定架和球铰链相连，并且固定架位于球铰链和锁紧柄之间。本发明具有结构简单，装配和维修容易，并且能够有效解决熔炼物料过量时，物料卡在坩埚上的问题。 |  | 有较好转化前景 | 技术许可 | 面议 |  | 航天科工 | 010-68743016
先进制造 | 测试测量 |  | 一种基于可变聚焦光路的激光光束质量测量装置 | CN201510851520.8 |  | 发明申请 | 授权 | 本发明公开了一种基于可变聚焦光路的激光光束质量测量装置和方法，其构成包括同一光轴上的负透镜、正透镜、衰减模块和感光元件，以及用于带动负透镜和感光元件运动的两个直线导轨，用于控制直线导轨移动和采集分析感光元件图像的数据处理模块；可变聚焦光路由负透镜和正透镜组成，其中负透镜安装在直线导轨上，可在直线导轨的行程范围内移动，正透镜固定安装。数据处理模块可通过控制直线导轨的移动位置来精确控制负透镜和正透镜之间的间距，实现可变聚焦的目的；衰减模块实现对入射激光束功率的衰减，以保证入射到感光元件上激光功率合适；感光元件安装在直线导轨上，能在直线导轨的行程范围内移动，以实现在不同的位置对激光束光斑的大小进行测量。本发明可以极大的拓展激光光束质量测量系统的适用范围，提高测量精度。 |  | 有较好转化前景 | 技术许可 | 面议 |  | 航天科工 | 010-68743016
工业基础件 | 机床 |  | 一种球冠的加工方法 | CN201410429233.3 |  | 发明申请 | 授权 | 本发明提供了一种球冠的加工方法，用于给一端为圆柱，另一端为空心球，中间为空心细脖且空心球的内型面直径与空心细脖的内孔直径比≥3，细脖的内孔直径≤10mm的零件进行加工，包括下述步骤(1)下料：(2)车球冠基座：(3)装夹上半球盖夹头部分，并对上半球盖进行加工：(4)连接组合，并对外球面进行精加工。本发明将球冠的球部从通过球心且与球冠根部圆柱垂直的平面处，将球冠分割成两个部分，分别为带下半球的球冠基座和上半球盖；按照尺寸要求分别加工球冠的外球面和内球面及其它外形尺寸，且外球面留一定的精加工余量；分割的两部分在分割面处设计合理的尺寸，分别加工出内、外细牙螺纹，涂上螺纹紧固胶并拧紧螺纹，使二者一体后装夹球冠基座，精车外球面；保证所有尺寸合格；实现了微小球型零件内球面加工。 |  | 有较好转化前景 | 技术许可 | 面议 |  | 航天科工 | 010-68743016
工业基础件 | 机床 |  | 用于石英挠性加速度计表芯的装配装置 | CN201410415098.7 |  | 发明申请 | 授权 | 本发明实施例提供的用于石英挠性加速度计表芯的装配装置，涉及石英挠性加速度计，可实现表芯装配时的摆组件水平位置调整，实现与上、下力矩器的同心，提高装配质量；而且减少目前装配方法中调整摆片位置而引起的零件损坏，提高了零件的成品率，降低了生产成本；在不更换V形块的前提下，完成不同直径系列的表芯装配。包括：弹簧、垫板、支架、底座、螺母、止动器和定位板；主要用于石英挠性加速度计表芯的装配。 |  | 有较好转化前景 | 技术许可 | 面议 |  | 航天科工 | 010-68743016
工业基础件 | 机床 |  | 加速度计表芯的焊接方法及焊接结构 | CN201410494717.6 |  | 发明申请 | 授权 | 本发明提供一种加速度计表芯的焊接方法及焊接结构，其中焊接方法包括：将N段腹带捆绑于上力矩器和下力矩器的结合处，各段腹带间形成槽口，其中，2≤N≤10；对各段腹带进行点焊，实现所述腹带与上力矩器和下力矩器的预固定；调整所述表芯的位置，使所述表芯的中心轴与激光光束呈预设角度，通过所述激光光束对所述各段腹带进行连续焊接；N段腹带间的槽口能够有效的隔离焊接应力，实现低应力焊接，连续焊接过程中由于表芯的中心轴与激光光束呈一定的预设角度，有利于激光光束的能量充分熔化腹带边缘，提高焊接质量。 |  | 有较好转化前景 | 技术许可 | 面议 |  | 航天科工 | 010-68743016
工业基础件 | 机床 |  | 石英复合陶瓷与铁镍合金的液相扩散连接方法 | CN201510316309.6 |  | 发明申请 | 授权 | 本发明公开了石英复合陶瓷与铁镍合金的液相扩散连接方法，包括步骤：表面清理：采用丙酮对铁镍合金的连接表面进行清理；采用化学镀镍工艺对石英复合陶瓷的连接表面进行镀镍；制备中间层合金：将含微量Ni、Ag、Cu元素的Au-Ge中间层合金制备成一定厚度的箔片；接头装配间隙设计；液相扩散连接：将石英复合陶瓷材料、中间层合金、铁镍合金通过工装装配后放入真空炉中，充氮气保护，在380℃～550℃下保温15～60min后随炉降温；本发明生产出的石英复合陶瓷与铁镍合金的连接接头稳定，连接强度高，耐高温，尤其适用于大尺寸石英复合陶瓷材料结构件与铁镍合金材料的连接。 |  | 有较好转化前景 | 技术许可 | 面议 |  | 航天科工 | 010-68743016
先进制造 | 热交换技术 |  | 一种用于换热器的板片 | CN201510423001.1 |  | 发明申请 | 授权 | 本发明公开了一种用于换热器的板片，属于换热装置技术领域。本发明所提供的板片主要由基体和通过化学蚀刻在基体上加工出的换热流道组成。其中，换热流道分为分流流道，汇流流道和曲折流道。分流流道通过曲折流道与汇流流道连通，分流流道的自由端为介质进口，汇流流道的自由端为介质出口。本发明的板片采用一对汇流流道和分流流道对应多条曲折流道的方式，增强了换热器在进出口的换热效能，解决了换热器因流道水力半径增大而引起的换热效能下降的问题。 |  | 有较好转化前景 | 技术许可 | 面议 |  | 航天科工 | 010-68743016
先进制造 | 飞行器 |  | 一种伤病员运送模块 | CN201511017738.X |  | 发明申请 | 授权 | 本发明提供了一种伤病员运送模块，其使得直升机一次运送可快速运送2名卧姿伤病员或1名卧姿伤病员和4名坐姿伤病员，并可实施对坐姿或卧姿伤病员实施输液紧急救治，提高了直升机的医疗救助能力。其包括底部担架台，其特征在于：其还包括上部水平支承悬臂支架、可收纳靠背，所述担架台的内侧长边侧布置有垂直向的两根支撑立柱，两根支撑立柱内分别设置有推杆，两根所述推杆具体为两台同步型推杆、进行同时升降，所述上部水平支承悬臂支架的内侧长边侧布置两个连接结构，两个所述连接结构分别紧固于对应位置的推杆，所述推杆的底部延伸至各自的驱动座内，两个所述驱动座分别通过一根传动轴驱动。 |  | 有较好转化前景 | 技术许可 | 面议 |  | 航天科工 | 010-68743016
工业基础件 | 工程元件 |  | 一种复合保温层 | CN201610302833.2 |  | 发明申请 | 授权 | 本发明提供了一种复合保温层，包括管道或设备基体、至少为一层以上的内保护层以及至少为一层以上的保温层；其中，所述管道或设备基体外侧依次贴附有所述内保护层、保温层，所述内保护层、保温层交替排列，每层的接缝处互相错开以实现无对流散热。本发明的复合保温层通过将保温层与内保护层进行复合使用的同时，并在安装时采用独特的错缝结构以实现了保温效果良好，保温层使用耐久度得到显著提升，热损失小，保证了正常生产的顺利进行，给使用企业节约了需经常更换保温层的费用，创造了一定的经济效益。 |  | 有较好转化前景 | 技术许可 | 面议 |  | 航天科工 | 010-68743016
新材料及先进工艺应用 | 复合材料 |  | 用于C/SiC复合材料的高温抗氧化涂层材料 | CN201410597033.9 |  | 发明申请 | 授权 | 本发明实施例提供的用于C/SiC复合材料的高温抗氧化涂层材料，涉及高温抗氧化涂层材料技术，由以下化合物及重量配比组成：硼酚醛12至14份，一碳化四硼3至5份，三硅化七锆合金粉84至86份，碳化硅粉1至3份，碳化锆粉2至4份，二硼化一锆粉2至4份，无水乙醇15至21份。能够有效解决目前飞行器耐高温抗氧化涂层成本高、操作复杂，修复修补困难的问题。主要用于耐高温、抗氧化涂层。 |  | 有较好转化前景 | 技术许可 | 面议 |  | 航天科工 | 010-68743016
先进制造 | 弹药 |  | 一种定位承载一体化的自锁定折叠栅格舵 | CN201610817188.8 |  | 发明申请 | 授权 | 本发明提供一种定位承载一体化的自锁定折叠栅格舵，包括：1个舵轴，1个栅格舵，2个定位转轴，2个锁定销、2个压缩弹簧、2个锁止螺母。栅格舵与舵轴上有相互配合的凸台及孔，其中栅格舵的凸台上有两类限位面，一类限位面用于栅格舵折叠到位时的限位，另一类限位面用于栅格舵相对于舵轴在左右方向的限位，所述配合孔分为两类孔一类用于安装定位转轴，另一类(舵轴上)用于安装锁定销及压缩弹簧。定位转轴一方面用于栅格舵与舵轴竖直方向的限位，另一方面承受栅格舵各种工况下受到的载荷，舵轴与栅格舵通过定位转轴连接，实现折叠、展开功能。 |  | 有较好转化前景 | 技术许可 | 面议 |  | 航天科工 | 010-68743016
先进制造 | 测试测量 |  | 一种自带校零的调心十字槽深度规 | CN201510540648.2 |  | 发明申请 | 授权 | 本发明创造提供了一种自带校零的调心十字槽深度规，其包括百分表、套筒和深度测量装置；套筒包括套筒固定部和套筒连接部，套筒固定部具有与百分表的测量杆外壁配合的容置腔，套筒连接部具有与深度测量装置配合的活动腔，该套筒连接部的底部还开有插接孔，容置腔与该活动腔连通；深度测量装置包括深度测头、压紧弹簧和夹持组件，夹持组件包括定位件和多个夹持件。本发明创造所述的百分表、套筒和深度测量装置的结合设立，不仅在更换最少部件的条件下适应多种规格的十字槽的测量，还因为深度测量装置中夹持组件的特殊结构而自行进行校零，无需借助其他辅助工具，同时该夹持组件能够自动调心找正，并最终将深度测头夹持住。 |  | 有较好转化前景 | 技术许可 | 面议 |  | 航天科工 | 010-68743016
先进制造 | 起重设备 |  | 一种回转体起吊装置及方法 | CN201610692279.3 |  | 发明申请 | 授权 | 本发明公开了一种回转体起吊装置及方法，属于吊装技术领域。所述回转体起吊装置包括：夹紧机构与吊装带连接形成一吊环；连接机构与吊环连接，连接机构两端设置有滑轨；滑块一端与滑轨活动连接，另一端与吊具活动连接；驱动机构与滑块活动连接，驱动装置带动滑块在滑轨上动作。所述回转体起吊装置及方法适用于回转体产品不同质量、质心状态和不同挂点产品水平起吊，实现与回转体产品挂点的可靠快速连接，结构简单、实用、成本低廉、且操作方便快捷。 |  | 有较好转化前景 | 技术许可 | 面议 |  | 航天科工 | 010-68743016
新材料及先进工艺应用 | 输送、包装、贮存 |  | 两个可相互移动的孔口之间防护用自动伸缩机构 | CN201610271959.8 |  | 发明申请 | 授权 | 本发明公开一种两个可相互移动的孔口之间防护用自动伸缩机构，其控制机构包括两个滑轮安装在导座中，导座安装在一个被防护孔所在的侧壁上、位于该防护孔两侧；其伸缩筒的固定端将安装在该被防护孔的侧壁上，罩住该被防护孔并与侧壁进行密封；两根钢丝绳的一端固定在伸缩筒的活动端对应两个滑轮的位置，沿伸缩筒长度方向至伸缩筒固定端绕过两个滑轮外部进行90°转向，两根钢丝绳穿过联动杆两端的孔与空心调节螺钉连接，联动杆中间有安装孔与转接拉杆的螺纹端用螺母进行固联，转接拉杆穿过导向座后与驱动机构的输出端进行固联。当收回状态，通过两个钢丝绳使伸缩筒克服弹簧力向侧壁压缩。反之，伸缩筒在内部弹簧的作用下向外伸出，与集装箱侧壁进行贴合并密封。 |  | 有较好转化前景 | 技术许可 | 面议 |  | 航天科工 | 010-68743016
新能源与高效节能 | 发电配电装置 |  | 一种用于架空输电线路清障设备的控制装置 | CN201510949828.6 |  | 发明申请 | 授权 | 本发明公开了一种用于架空输电线路清障设备的控制装置，包括：设置在第一控制杆上的驱动电机；链条，链条的一端啮合在驱动电机的齿轮轴上，链条的另一端紧固在第二控制杆上；以及设置在第一控制杆上的行程开关，其中 : 驱动电机的齿轮轴驱动链条转动，链条拉动第二控制杆以铰轴为旋转中心相对于第一控制杆闭合；在第一控制杆和第二控制杆闭合的过程中，第二控制杆触发行程开关制动驱动电机停止运转。本发明的用于架空输电线路清障设备的控制装置，能够实现对清障设备可靠、精确的控制，降低了清障作业的难度，大幅提升作业效率。 |  | 有较好转化前景 | 技术许可 | 面议 |  | 航天科工 | 010-68743016
工业基础件 | 机床 |  | 一种管道外对口机 | CN201610444633.0 |  | 发明申请 | 授权 | 本发明属于管道焊接技术领域，公开了一种管道外对口机，包括：固定夹持组件、移动夹持组件、导杆以及平移液压缸；导杆设置在固定夹持组件和移动夹持组件之间；平移液压缸分别与固定夹持组件和移动夹持组件相连；固定夹持组件包括：第一上框架和第一下摆臂；第一下摆臂通过铰轴与第一上框架铰接；移动夹持组件包括：第二上框架和第二下摆臂；第二下摆臂通过铰轴与第二上框架铰接；其中，在进行对口操作时，主管道抵靠在第一上框架内侧，第一下摆臂将主管道压紧在第一上框架内；副管道抵靠在第二上框架内侧，第二下摆臂将主管道压紧在第二上框架内；平移油缸拉动移动加持组件向固定夹持组件移动。本发明提供了一种可靠性高，调整效率高的管道对口机。 |  | 有较好转化前景 | 技术许可 | 面议 |  | 航天科工 | 010-68743016
新材料及先进工艺应用 | 气凝胶 | 轻；隔热；制备方法 | 非对称多层天线罩罩体及其加工方法 | CN201510294163.X |  | 发明申请 | 授权 | 本发明公开了一种非对称多层天线罩罩体，该罩体包括外层罩体、中间层罩体和内层罩体，所述外层罩体为石英纤维罩体，所述中间层罩体为空心纤维罩体，所述内层罩体为气凝胶罩体，所述外层罩体和中间层罩体之间还设有弹性硬质层，所述弹性硬质层由套装在中间层罩体上的石英布缝合编制套经硅胶浸渍处理而成。本发明还公开了该罩体的加工方法。本发明利用无机石英纤维布网状结构的毛细吸附作用，在硅溶胶的填充作用下，可以增强罩体层间介质的连接。热处理则硬化形成弹性硬质层，进一步增强罩体之间的粘接强度，从而成功解决宽频天线罩多层罩体层间叠加方式的问题，实现了新型导弹在更加恶劣的工作环境下的宽频透波性能，提升了导弹的突防能力。 |  | 有较好转化前景 | 技术许可 | 面议 |  | 航天科工 | 010-68743016
工业基础件 | 工程元件 |  | 一种旋转式抽芯铆钉 | CN201510887217.3 |  | 发明申请 | 授权 | 本发明创造提供一种旋转式抽芯铆钉，包括芯杆和套体；芯杆一端设有头部凸体，中部设有断颈槽；芯杆外表面上，自所述断颈槽向所述头部凸体方向上设置有第一螺纹段；自所述断颈槽向所述芯杆尾部方向上设置有第二螺纹段；所述套体能够套装于所述芯杆之上，所述套体内设有能够与所述第一螺纹段相咬合的套体螺纹段；所述第一螺纹段与所述套体螺纹段部分或全部咬合；所述套体上还设有至少一个退火区段，套装后所述退火区段位于所述芯杆的断颈槽与头部凸体之间，所述第一螺纹段与第二螺纹段的螺纹不相同。本发明创造结构一体化程度高，分件数量少，安装可靠性高，更加满足航空、航天飞行器的安全性的需要。 |  | 有较好转化前景 | 技术许可 | 面议 |  | 航天科工 | 010-68743016
先进制造 | 测试测量 |  | 一种用于钻井的动态旋转姿态测量装置及方法 | CN201410277772.X |  | 发明申请 | 授权 | 本发明涉及一种用于钻井的动态旋转姿态测量装置及方法。该装置包括：悬挂浆和抗压筒，抗压筒内设有电源板、电路板、磁性传感器、加速度计和陀螺仪。该方法首先通过磁性传感器、加速度计和陀螺仪分别测量地球磁场分量、地球重力分量和整个装置的转速，将各个传感器采集的物理输入转换成电压输出；然后根据安装误差系数和陀螺仪得到的转速，在加速度计的输出项中去除有害加速度项，实现误差补偿；然后根据加速度计和磁性传感器采集的地球磁场和地球重力数据计算钻井的动态旋转姿态。本发明可以测量动态旋转状态下的钻井姿态，能够有效提高动态钻井系统的工作效率。 |  | 有较好转化前景 | 技术许可 | 面议 |  | 航天科工 | 010-68743016
新材料及先进工艺应用 | 气凝胶 | 轻；隔热；制备方法 | 一种气相疏水装置 | CN201410705316.0 |  | 发明申请 | 授权 | 本发明提出一种气相疏水装置，包括主罐体、气体输送泵和支架，支架放置在主罐体内，支架上安放待疏水化的气凝胶制件，主罐体包括罐体主体和罐体盖，罐体主体中上部均布若干气体输出管路，气体输出管路与气体输送泵进气端管道连接，罐体主体下部均布若干气体输入管路，气体输入管路与气体输送泵出气端管道连接，罐体主体底部中心安装底部气体进入主管路，底部气体进入主管路与气体输送泵出气端管道连接，罐体主体底部安装疏水化试剂入口，气体输入管路沿罐体主体切线方向与罐体主体连接，通过气体输送泵在主罐体内形成疏水化试剂蒸汽的回流。本发明采用内部气体强制循环的设计，疏水化试剂的蒸汽在装置中能够迅速扩散，从而消除死角、缩短扩散时间和反应时间，提高疏水化效率。 |  | 有较好转化前景 | 技术许可 | 面议 |  | 航天科工 | 010-68743016
新材料及先进工艺应用 | 气凝胶 | 轻；隔热；制备方法 | 一种耐高温辐射透波隔热材料及其制备方法 | CN201611025658.3 |  | 发明申请 | 授权 | 本发明提供了一种耐高温辐射透波隔热材料及其制备方法。具体地说，本发明方法包括：将三价铬盐稀释溶解，加入碱性试剂，得到铬盐络合物溶液；使用铬盐络合物溶液浸渍透波纤维增强体，经溶胶‑凝胶后干燥，得到纤维预制体；将纤维预制体进行烧结，得到三氧化二铬复合的纤维增强基体；使用二氧化硅溶胶浸渍纤维增强基体，经溶胶‑凝胶、老化、溶剂置换、干燥，得到纤维增强的气凝胶复合材料；对纤维增强的气凝胶复合材料进行防潮处理，得到耐高温辐射透波隔热材料。本发明还提供耐高温辐射透波隔热材料及其应用。本发明方法能控制三氧化二铬粒径及晶型，保证本发明材料具有优异的高温抗辐射性能和介电性能。 |  | 有较好转化前景 | 技术许可 | 面议 |  | 航天科工 | 010-68743016
先进制造 | 测试测量 |  | 一种设备状态监控信息终端 | CN201410709925.3 |  | 发明申请 | 授权 | 本发明公开了一种设备状态监控信息终端，航空插头通过设置于终端内部的三相线路连接三相外接头，电流传感器和电压传感器用于检测三相线路上的电流和电压，三相线路的电流信号通过调理电路A的限幅后接入控制器的3路AD，三相线路的电压信号通过调理电路B的限幅后接入控制器的另外3路AD；三相线路中的其中一相连接单相外接头；本发明将用电设备根据其所需电力类型接入三相外接头或单相外接头，相当于只是在外部电力向用电设备的供电线路上串入了本终端，使得不用增加额外的转接线路就可以实现电力供电线路的电流和电压测量。本终端还能够环境参数监测、其他网络接口扩展外设的接入、并提供了多种类型接口，提高了终端的灵活性。 |  | 有较好转化前景 | 技术许可 | 面议 |  | 航天科工 | 010-68743016
先进制造 | 其他 |  | 旋风式精矿喷嘴 | CN201410725685.6 |  | 发明申请 | 授权 | 本发明揭示了一种旋风式精矿喷嘴，包括输料管，所述输料管内同轴设置有中央油枪，所述输料管的外侧固设有气室，所述气室为倒圆台形，所述气室的下端上固定有一能够形成旋转风的旋风鸟巢水套，所述输料管的外侧设有用于提供冷却用气体的输料管外层，所述输料管和输料管外层的下端固设有一能够形成旋转风的旋风管，所述旋风鸟巢水套设置在所述输料管外层的外侧，两者之间的间隙形成出风口；所述旋风鸟巢水套和旋风管产生的旋转风风向相同，且在所述出料口处结合形成高速旋转流场。通过设置两种旋风机构，将两种旋转风结合，使精矿与反应气体充分混合，降低烟灰率；同时增加出料口处负压值，有效减少返风返料的问题，提高精矿投料生产能力。 |  | 有较好转化前景 | 技术许可 | 面议 |  | 航天科工 | 010-68743016
先进制造 | 起重设备 |  | 一种圆柱金属锭吊装卡具 | CN201610503697.3 |  | 发明申请 | 授权 | 本发明提出一种圆柱金属锭吊装卡具，属于冶金设备技术领域。该吊装卡具包括两个抓架、支架、吊环、可调架和限位卡口；抓架通过销二活动安装于支架的两端；两个抓架通过螺栓二活动相连，并通过螺栓二固定安装于吊环上；可调架通过销一活动安装于抓架的抓取端；限位卡口通过螺栓一活动安装于支架上，并通过弹簧与支架保持持续拉力。抓架1包括两个抓臂；抓臂为圆弧形，抓臂之间设有固定横梁；抓臂一端设有螺栓槽，另一端设有可调架安装管；抓臂靠近螺栓槽一端设有螺栓孔。该吊装卡具具有简单易操作，结构简单和维护简单等特点。 |  | 有较好转化前景 | 技术许可 | 面议 |  | 航天科工 | 010-68743016
新材料及先进工艺应用 | 复合材料 |  | 用于检测复合材料壁板贴模间隙的施力装置及检测方法 | CN201410666837.X |  | 发明申请 | 授权 | 本发明提供一种用于检测复合材料壁板贴模间隙的施力装置，包括L形定位块、加力螺栓、限位螺母；所述限位螺母安装在所述L形定位块的底边的上表面，该底边的下表面安装有调节螺母，该调节螺母的上法兰安装在所述安装孔内；紧贴所述调节螺母的上法兰，限位块安装在所述L形定位块的底边的下表面；所述L形定位块的底边上设有安装孔；所述加力螺栓依次穿过所述限位螺母、安装孔以及调节螺母，与所述限位螺母、调节螺母螺纹连接。本发明还提供一种复合材料壁板贴模间隙的检测方法，该方法不需要采用手持检测的方式，而是在加压卡板上安装施力装置，采用便携式测力器的方式，节省了人力，提高了工作效率。 |  | 有较好转化前景 | 技术许可 | 面议 |  | 航天科工 | 010-68743016
新材料及先进工艺应用 | 材料分析 |  | 一种低吸收薄膜材料消光系数的精确计算方法 | CN201410720302.6 |  | 发明申请 | 授权 | 本发明属于弱吸收薄膜材料的消光系数精确测量技术领域，具体涉及一种低吸收薄膜材料消光系数的精确计算方法，此方法可摆脱光谱测量精度不高的影响，通过采用532nm激光泵浦测量532nm的吸收损耗，再利用532nm和632.8nm波长的吸收损耗的换算即可得到632.8nm高反膜实际的吸收损耗，然后计算获得632.8nm波长处的具体消光系数，为研制高精度激光测量系统中所用的632.8nm的超低损耗激光薄膜、提高了新的方法和手段。 |  | 有较好转化前景 | 技术许可 | 面议 |  | 航天科工 | 010-68743016
先进制造 | 测试测量 |  | 一种高精度双层瞄准导轨 | CN201510288662.8 |  | 发明申请 | 授权 | 本发明公开了一种高精度双层瞄准导轨，包括导轨组件、上盖组件和下盖组件；导轨组件包括滑座，滑动安装在滑座上表面上的上滑板，用于限位上滑板直线滑动的上压块，滑动安装在滑座下表面上的下滑板，用于限位下滑板直线滑动的下压块，上滑板与下滑板的滑动方向垂直；上盖组件包括用于安装固定经纬仪的上盖板，上盖板的上表面设有用于锁紧固定经纬仪的锁紧机构；下盖组件包括用于连接三角架的下盖板；下滑板固定安装在下盖板的上表面上，下压块反向将下滑板压装在滑座的下表面上，上压块正向将上滑板压装在滑座的上表面上，上滑板的上表面与上盖板的下表面固定连接。适用于经纬仪的调整。 |  | 有较好转化前景 | 技术许可 | 面议 |  | 航天科工 | 010-68743016
工业基础件 | 阀门 |  | 微型充气嘴 | CN201610687453.5 |  | 发明申请 | 授权 | 本发明涉及一种微型充气嘴，它包括圆柱台阶状中空安装螺座、圆柱形密封堵头、圆柱台阶状密封柱、圆柱台阶状中空调节螺座和弹簧，第二调节螺座台阶上开设有通气孔，第一调节螺座台阶与密封柱第一台阶匹配，第三调节螺座台阶与圆柱台阶状中空安装螺座一端的外侧螺纹连接，密封柱第一台阶和密封柱第二台阶上套接有弹簧，弹簧的两端分别连接密封柱第二台阶端面和第一调节螺座台阶端面；安装螺座内侧第四台阶与圆柱形密封堵头的外圈螺纹连接，圆柱形密封堵头内端的中部开始有圆形让位凹槽，圆形让位凹槽与密封柱第五台阶匹配。本发明具有结构紧凑、成本低、能重复使用、安装后仪器外部平整无凸出、抽充气方便可靠等特点。 |  | 有较好转化前景 | 技术许可 | 面议 |  | 航天科工 | 010-68743016
先进制造 | 喷气推进装置 |  | 一种喷注器边区冷却剂流量调节装置 | CN201610866526.7 |  | 发明申请 | 授权 | 本发明公开了一种喷注器边区冷却剂流量调节装置，主要包括中心筒、设置于中心筒外部的喷注器壳体、安装于中心筒内部的活动调节杆和安装在中心筒一个端部的堵冒，调节杆上设置有防松垫和防松螺母，中心筒分别与壳体端部、堵冒端部之间分别设置有密封垫片。中心筒与壳体之间形成环缝状的外圈冷却剂通道，中心筒与活动调节杆端部之间形成冷却剂流量调节区，中心筒侧壁上开有数个通入冷却剂的通孔。根据试验要求，通过调节活动调节杆行程的变化可调节边区冷却剂的流量。本发明结构合理，制作简单，操作方便，成本较低，能够满足喷注器边区流量调节的试验要求。 |  | 有较好转化前景 | 技术许可 | 面议 |  | 航天科工 | 010-68743016
先进制造 | 飞行器 |  | 一种系留无人机自动收放线控制系统 | CN201610108579.2 |  | 发明申请 | 授权 | 本发明公开了一种系留无人机自动收放线控制系统，其中，包括：PLC、伺服驱动器、伺服电机、张力传感器及飞行控制器；该伺服电机用于控制系留无人机的线缆动作；该伺服驱动器用于控制伺服电机；该张力传感器用于感知线缆张力值大小；该飞行控制器，用于控制系留无人机的飞行状态；该PLC用于根据该张力传感器以及该飞行控制器的信息，控制该伺服驱动器。本发明的系留无人机自动收放线控制系统，解决了现有的系留无人机以较大的加速度加、减速时，自动收放线装置的快速响应和出现刮风等外界干扰时，自动收放线装置的抗干扰问题。 |  | 有较好转化前景 | 技术许可 | 面议 |  | 航天科工 | 010-68743016
新能源与高效节能 | 石油装备 |  | 一种油田抽油机电机皮带快速更换装置 | CN201510434485.X |  | 发明申请 | 授权 | 本发明公开了一种油田抽油机电机皮带快速更换装置，属于石油机械领域。该装置包括驱动装置、固定装置和调节装置；驱动装置包括定位轴、花键轴和第一轴承，固定装置包括非标花键滑轨副内圈和皮带轮轴卡，调节装置包括非标花键滑轨副外圈、第二轴承、丝杠、两个丝杠座、丝杠螺母、回转轴座、第三轴承和外圈轴承室。本发明通过非标花键滑轨副外圈在非标花键滑轨副内圈上轴向滑动，使皮带与皮带轮脱离，实现皮带的安装与拆卸，仅通过一根螺栓就可以将其安装在皮带轮上，操作简单，皮带拆装过程电机不需要移动，可以完全避免人手与皮带接触，通过适当拉长皮带，在不损伤皮带的情况下，最终实现皮带的更换动作，降低了安全隐患，提高了操作效率。 |  | 有较好转化前景 | 技术许可 | 面议 |  | 航天科工 | 010-68743016
工业基础件 | 工程元件 |  | 一种扭转减振器 | CN201410819860.8 |  | 发明申请 | 授权 | 本发明公开了一种扭转减振器，属于汽车传动系统技术领域。该减振器包括内圈、外圈、减振缓冲器件和一对盖板，内圈设置有多对外凸的第一种卡齿，外圈上设置有多对内凸的第二种卡齿，减振缓冲器件的组数、第一种卡齿的对数和第二种卡齿的对数均相同，内圈装配在外圈的内侧，一对盖板固定连接在外圈的轴向两侧，每对第一种卡齿、每对第二种卡齿和一对盖板之间形成一个容置槽，减振缓冲器件容置于容置槽中；当外圈受到扭转作用力发生转动时，将扭矩传递至减振缓冲器件，减振缓冲器件受压并进一步将扭矩传递至内圈。与现有的扭转减振器相比，该减振器的结构得到简化。 |  | 有较好转化前景 | 技术许可 | 面议 |  | 航天科工 | 010-68743016
先进制造 | 喷气推进装置 |  | 固体冲压发动机补燃室的装配方法 | CN201410481939.4 |  | 发明申请 | 授权 | 本发明公开了一种固体冲压发动机补燃室的装配方法。装配方法包括以下步骤：1)补燃室壳体孔径的均匀性保证及调圆；2)配车非金属件；3)喷管组件与补燃室后端密封性的保证；4)补燃室壳体与非金属件的组装粘接。本发明通过对补燃室壳体孔径的调圆及控制补燃室壳体与非金属层的装配间隙，保证了装配的设计要求，增加了操作的可行性，并且提高了补燃室的装配质量及效率。 |  | 有较好转化前景 | 技术许可 | 面议 |  | 航天科工 | 010-68743016
先进制造 | 测试测量 |  | 沉孔角度的测量量规以及测量方法 | CN201510151953.2 |  | 发明申请 | 授权 | 本发明提供了一种沉孔角度的测量量规以及测量方法，所述测量量规包括随动角度组件和数值显示组件；随动角度组件中的第一测量杆一端与第二测量杆的一端铰接且该铰接处为测量铰接点，所述第一被动杆分别与第二测量杆和数值主尺铰接并形成两个第一铰接点，所述第二被动杆也分别与第一测量杆和数值主尺铰接并形成两个第二铰接点，两个第一铰接点的间距与两个第二铰接点的间距相等，所述随动角度组件通过所述测量铰接点与所述数值主尺连接。本发明所述的数值显示组件和随动角度组件之间的配合即可轻松完成对沉孔角度的准确测量，无需繁琐的复杂工序。 |  | 有较好转化前景 | 技术许可 | 面议 |  | 航天科工 | 010-68743016
先进制造 | 安全装置 |  | 一种电磁解锁装置 | CN201610461664.7 |  | 发明申请 | 授权 | 本发明涉及一种电磁解锁装置，所述装置呈圆环柱状的线圈绕组部件(3)，所述线圈绕组部件(3)内环壁上轴向设置有至少一个导向块(31)；在所述线圈绕组部件(31)内环设有能够沿所述线圈绕组部件(3)轴向移动的衔铁(4)和与所述衔铁(4)下部接触的既能沿所述线圈绕组部件(3)轴向移动又能沿所述线圈绕组部件(3)周向转动的转子(5)；在所述转子(5)下端设有与实现外界锁紧或解锁的销轴(57)；所述转子(5)与所述外壳之间放置有弹簧(6)；在所述转子(5)外壁上端设置有至少一个深凹槽和至少一个浅凹槽。该装置能够在断电下保持解锁或锁紧状态。 |  | 有较好转化前景 | 技术许可 | 面议 |  | 航天科工 | 010-68743016
先进制造 | 基本电气元件 |  | 一种汞光谱灯 | CN201510925663.9 |  | 发明申请 | 授权 | 本发明公开了一种汞光谱灯，包括：气泡腔室和激励盒，其中：激励盒包括：用于传输微波信号的信号馈入单元、通过同轴线缆与信号馈入单元相连的射频功率放大传输单元；气泡腔室包括：蓝宝石发光泡、加热器、螺旋线；螺旋线缠绕在蓝宝石发光泡外表面，与射频功率放大传输单元的输出端的导线相连，为蓝宝石发光泡提供经过射频放大后的微波信号；加热器用于为蓝宝石发光泡加热；蓝宝石发光泡内填充有汞同位素，当加热器加热到设定温度时，蓝宝石发光泡内的汞离子在螺旋线提供的微波信号的作用下，发出包含设定波长的激光。采用蓝宝石发光泡可以极大程度降低或避免在工作过程中，内部的汞离子受杂质污染以及汞离子的损耗，有效增加汞光谱灯的使用寿命。 |  | 有较好转化前景 | 技术许可 | 面议 |  | 航天科工 | 010-68743016
先进制造 | 武器 |  | 一种积分比例导引非线性修正方法 | CN201610944823.9 |  | 发明申请 | 授权 | 本发明公开了一种积分比例导引非线性修正方法，该方法主要应用于采用角制导的制导律中。通过将非线性影响的偏差等价到对应的制导律角度初始值零位，并在初始角度上进行修正，从而将对应的指令生成中的过载非线性部分消除。该方法弥补了在高空过载响应过低和响应不补充分带来的弹道超调影响，尤其在飞行过程中空域跨度大、指令切换的过程中带来的非线性，可在导弹攻击稳定移动目标时采用。 |  | 有较好转化前景 | 技术许可 | 面议 |  | 航天科工 | 010-68743016
先进制造 | 光学元件 |  | 一种高反射光学介质薄膜反射相移的修正方法 | CN201410720578.4 |  | 发明申请 | 授权 | 本发明涉及高反射光学介质薄膜的性能修正技术领域，具体涉及一种高反射光学介质薄膜反射相移的修正方法。本发明通过对高反射光学介质薄膜膜系结构的保护膜层物理厚度进行修正，实现对高反射光学介质薄膜反射相移修正的目的。本发明分别针对反射相移的正方向补偿和负方向补偿，其通过使用离子束刻蚀方法对保护膜的减薄，实现反射相移的负方向补偿，使用离子束溅射沉积技术对保护膜增厚，实现反射相移的正方向补偿。通过上述实施方案，可实现高反射光学介质薄膜反射相移的正向或反向修正，满足对相移指标的特定要求，而且在相移修正过程中不会对高反射光学介质薄膜的表面造成任何损伤。 |  | 有较好转化前景 | 技术许可 | 面议 |  | 航天科工 | 010-68743016
先进制造 | 光学元件 |  | 一种倾斜入射高反射薄膜激光电场分布设计方法 | CN201410721020.8 |  | 发明申请 | 授权 | 本发明属于薄膜电场分布的设计技术领域，具体涉及一种倾斜入射高反射薄膜激光电场分布设计方法。本发明提供一种高反膜激光电场分布的设计方法，其预先设定薄膜材料的消光系数，通过数值优化高反膜膜系结构的吸收率，将吸收率控制到最小，即可实现对激光电场的分布，最终可以避免在薄膜界面出现强电场分布。通过实施上述方案，可以实现倾斜入射时高反射薄膜激光电场分布设计，它通过调整激光的电场分布，避免在薄膜界面出现强电场，可将吸收率控制到最小，有助于提高激光的抗损伤阈值和降低吸收损耗。 |  | 有较好转化前景 | 技术许可 | 面议 |  | 航天科工 | 010-68743016
工业基础件 | 阀门 |  | 一种适应于高温气体的压力感应开关 | CN201510520451.2 |  | 发明申请 | 授权 | 本发明公开了一种适应于高温气体的压力感应开关，属于传感器(控制)领域；现有技术中，机械减压器在高温下实现减压功能的设计、加工改进难度较大，采用带有压力感应信号开关的减压系统则较易实现；本发明提供的压力感应开关包括阀体(1)、阀芯(4)、阀盖(5)、顶杆(6)、弹簧(8)、上盖(9)、支架(10)、微动开关(11)，实现了感应高温气体的压力变化，为自动控制系统提供了信号源，且具有结构简单易装配拆卸、体积小、质量轻、适应性广等特点。 |  | 有较好转化前景 | 技术许可 | 面议 |  | 航天科工 | 010-68743016
先进制造 | 测试测量 |  | 一种水平翼内壁温传感器的安装装置以及安装方法 | CN201610863504.5 |  | 发明申请 | 授权 | 本发明公开了一种水平翼内壁温传感器的安装装置及其安装方法，装置包括传感器压板、传感器垫片、无碱玻璃布垫片、平垫、螺母以及螺钉，传感器压板包括两侧的翼板和中间的中空凸起部，内壁温传感器设置在传感器压板的中空凸起部处，在内壁温传感器与传感器压板中空凸起部的壁面间设置了传感器垫片，螺钉的杆部穿过水平翼后再依次穿套有无碱玻璃布垫片、传感器压板一侧的翼板、无碱玻璃布垫片以及平垫，采用螺母旋紧在螺钉的杆部以将传感器压板上贴合固定在水平翼内表面。本发明还提供采用如上装置进行内壁温传感器安装的方法。本发明装置能保证壁温传感器前端球状测头紧压在待测内表面，保证测量准确。 |  | 有较好转化前景 | 技术许可 | 面议 |  | 航天科工 | 010-68743016
先进制造 | 武器 |  | 一种子弹防窜钩自动安装装置 | CN201510260914.6 |  | 发明申请 | 授权 | 本发明公开了一种子弹防窜钩自动安装装置，包括导向柱、导向槽、防窜钩组件、可伸缩顶杆，其中导向柱设置在子弹尾部底盖板上，该导向柱的中心线与防窜孔的中心线平行；导向槽设置在子弹释放机构支撑面上，用于容置导向柱并供导向柱沿该导向槽滑动；防窜钩组件安装在导向槽中，其包括可转动的防窜销；可伸缩顶杆设置在子弹装填拆卸装置上，在进行子弹装填时，用于触及防窜销使其转动而抬起，并在装填完成后退回以脱离该防窜销进而使防窜销在自身重力作用下向回转动而下落至防窜孔。本发明装置实现自动安装防窜钩，安装过程简单可靠，还能减少参与人员工作量及工作难度。 |  | 有较好转化前景 | 技术许可 | 面议 |  | 航天科工 | 010-68743016
先进制造 | 测试测量 |  | 接口通用适配组合以及基于该组合的信号路径规划方法 | CN201410831795.0 |  | 发明申请 | 授权 | 本发明公开了一种大规模接口通用适配组合以及基于该适配组合的信号路径规划方法，采用一块32列×8行的行矩阵开关和n块8列×32行的列矩阵开关背靠背连接，公共的8通道作为模拟总线8通道，组成基于模拟总线32×32n的开关网络，提高了适配组合的规模和扩展能力；在开关网络中设置匹配电阻选择电路，可允许用户根据测试设备以及负载属性选择不同阻值的电阻接入电路，增强仪器与负载之间的阻抗匹配；本发明提供的接口通用适配组合的路径规划方法，通过每次路径规划时选择使用次数最少的通道，均衡各通道中控制开关的使用次数，由此延长整个开关网络的使用寿命。 |  | 有较好转化前景 | 技术许可 | 面议 |  | 航天科工 | 010-68743016
工业基础件 | 机床 |  | 薄壁花瓶状冷却室的加工方法 | CN201510866325.2 |  | 发明申请 | 授权 | 本发明公开了一种薄壁花瓶状冷却室的加工方法，该方法首先制造薄壁花瓶状冷却室的毛坯；然后在冷却室内腔填满石膏；最后进行粗加工和精加工得到薄壁花瓶状冷却室。本发明的加工方法工序安排合理、工作效率高、制造成本低，不仅有效解决了零件的加工变形问题、大大提高了原材料利用率，而且提高了零件的加工精度和表面质量。 |  | 有较好转化前景 | 技术许可 | 面议 |  | 航天科工 | 010-68743016
先进制造 | 弹药 |  | 一种折叠翼自动同步解锁驱动装置 | CN201610906020.4 |  | 发明申请 | 授权 | 本发明提出了一种折叠翼自动同步解锁驱动装置，由4套推杆机构、4个凸台、1个回转滚道内圈、1个回转滚道外圈、1个齿轮、1个电机组成。4个凸台均布固定在回转滚道外圈上，电机固定在发射台上，齿轮安装在电机转动轴上，齿轮与回转滚道外圈齿轮啮合。电机工作带动齿轮转动，齿轮驱动回转滚道外圈转动，凸台随之旋转位置到达推杆机构下面时，凸台向上顶推杆，推杆做竖直向上运动至折叠翼触点，驱动折叠翼解锁，4套推杆机构同时作业实现4片折叠翼自动、同步解锁。 |  | 有较好转化前景 | 技术许可 | 面议 |  | 航天科工 | 010-68743016
工业基础件 | 模具 |  | 一种压铸机及模具与压铸机自动分离的方法 | CN201410536125.6 |  | 发明申请 | 授权 | 一种压铸机及模具与压铸机自动分离的方法，该压铸机包括压铸机本体，压铸机本体设有水平的下模滑动梁，还设有弹簧夹紧定位机构和链条传送机构，弹簧夹紧定位机构位于下模滑动梁的上表面，下模滑动梁的上表面开有两条相互平行的凹槽；弹簧夹紧定位机构包括定位机构和夹紧机构，定位机构和夹紧机构位于两条相互平行的凹槽的两侧；定位机构包括长滚轮安装板，长滚轮安装板与凹槽平行，与下模滑动梁固定；所述长滚轮安装板上设置有滚轮，长滚轮安装板的两端均呈弧形，形成导向角。本发明能够实现多种压铸产品的连续生产；提高生产效率。 |  | 有较好转化前景 | 技术许可 | 面议 |  | 航天科工 | 010-68743016
先进制造 | 基本电子电路 |  | 一种超宽带可变增益放大装置 | CN201410831996.0 |  | 发明申请 | 授权 | 本发明公开了一种可变增益放大装置，信号分配模块和信号合成模块通过一组共同的控制信号C1和C2实现了信号通道1和信号通道2的切换，即C1高C2低时，信号分配模块把输入信号切换入信号通道1，同时信号合成模块将信号通道1的输出信号接至输出端，信号通路2的放大器没有输入信号也没有输出信号，在逻辑上是关断的，信号通道1内的放大器的增益即为整个电路的增益。反之信号通道2工作，信号通道1在逻辑上关断，整个电路的增益为信号通道2内的放大器的增益，通过上述装置实现了整个电路的增益程控可变；本发明的信号调理放大模块选择Cherry-Hooper负反馈结构的宽带放大器实现，可以极大地扩展带宽，提高整个可变增益调理放大器的性能。 |  | 有较好转化前景 | 技术许可 | 面议 |  | 航天科工 | 010-68743016
工业基础件 | 机床 |  | 一种滚卷锥筒件对合焊接方法 | CN201410776786.6 |  | 发明申请 | 授权 | 一种滚卷锥筒件对合焊接方法，属于锥筒成形工艺，解决现有人工对合方法劳动强度大、定位精度不足的问题。本发明包括对合步骤和焊接步骤，在对合步骤中，套入箍环使锥筒件对合，通过箍环收紧锥筒件，使锥筒件对合间隙达到1mm以内；在焊接步骤中，箍环维持锥筒对合状态，从而可实现锥筒的顺利焊接。采用本发明对2mm～6mm厚的滚卷锥筒件进行了对合，对合后锥筒件状态稳定，为焊接提供了有利保证，且显著降低了劳动强度，并降低了滚卷锥筒件的精度要求，解决了由于锥筒件滚卷后对合精度差、厚度错位大难以焊接或焊接定位精度差的问题，特别适用于2mm～6mm厚度的锥形零件的成形。 |  | 有较好转化前景 | 技术许可 | 面议 |  | 航天科工 | 010-68743016
新能源与高效节能 | 发电配电装置 |  | 一种自动测试系统供配电装置 | CN201410808798.2 |  | 发明申请 | 授权 | 本发明提供一种自动测试系统供配电装置，其包括：供电分路单元、切换单元、状态检测单元和配电控制单元，本发明可以解决大功率自动测试系统供电时启动冲击电流过大易造成的跳闸问题，提高了测试系统供电的安全性、可靠性, 使自动测试系统支持远程启动和关闭。本发明还可以进行系统整体的集中供电和各分系统的独立供电，并可以便捷地改变供断电的顺序和时间间隔，提高了测试系统供电的灵活性。 |  | 有较好转化前景 | 技术许可 | 面议 |  | 航天科工 | 010-68743016
先进制造 | 计算机系统 |  | 一种错误红字发票的处理方法及其处理系统 | CN201310642337.8 |  | 发明申请 | 授权 | 本发明提供一种错误红字发票的处理方法及处理系统。所述处理方法包括：S1：判断原红字发票是否为错误红字发票；S2：利用错误红字发票电子信息开具反蓝发票；S3：对红字发票通知单进行激活处理。所述处理系统包括：本地红字发票存储单元，用于存储红字发票的票面信息；本地红票通知单存储单元，用于存储红票通知单的状态信息和单据信息；校验单元，通过比较红字发票的票面信息和红票通知单的单据信息是否一致，来判断所述红字发票是否为错误红字发票；反蓝票开具单元，与所述校验单元相连接，用于开具反蓝发票以冲抵所述错误红字发票；红票通知单激活单元，与所述反蓝票开具单元相连接，用于在完成反开蓝字发票后使红票通知单处于激活状态。 |  | 有较好转化前景 | 技术许可 | 面议 |  | 航天科工 | 010-68743016
工业基础件 | 工程元件 |  | 一种用于液力自动变速器涡轮轴的限位结构 | CN201410717093.X |  | 发明申请 | 授权 | 本发明公开了一种用于液力自动变速器涡轮轴的限位结构，包括限位件和挡盖，其中，所述限位件设置在所述液力自动变速器的涡轮轴的前端，限制液力自动变速器的涡轮轴向前窜动，所述挡盖设置在所述液力自动变速器的涡轮毂的端面上，通过所述挡盖夹紧所述涡轮轴和所述涡轮毂，限制所述涡轮轴向后窜动。本发明可以实现涡轮轴的双向限位，能将闭锁离合器闭锁油压产生的冲击力转移。 |  | 有较好转化前景 | 技术许可 | 面议 |  | 航天科工 | 010-68743016
新能源与高效节能 | 发电配电装置 |  | 一种基于PMBus总线的数字电源 | CN201510175309.9 |  | 发明申请 | 授权 | 本发明公开了一种基于PMBus总线的数字电源，包括主回路功率电路和数字控制管理单元；数字控制管理单元包括PMBus总线数字控制器、ADC采样调理电路、处理器以及显示终端；PMBus总线数字控制器与主回路功率电路连接，用于控制主回路功率电路的输出电压；ADC采样调理电路用于采样主回路功率电路的输入电压、输入电流、输出电压和输出电流，分别得到ADC输入电压、ADC输入电流、ADC输出电压和ADC输出电流；处理器用于将ADC输入电压、ADC输入电流、ADC输出电压、ADC输出电流信息传递到显示终端。本发明的数字电源输出电压控制精确、故障信号响应及时，并且能够对输入输出电压电流、温度以及工作状态进行监控和控制。 |  | 有较好转化前景 | 技术许可 | 面议 |  | 航天科工 | 010-68743016
新材料及先进工艺应用 | 输送、包装、贮存 |  | 一种卡片转向传送机构及转向传送方法 | CN201310136460.2 |  | 发明申请 | 实质审查 | 本发明涉及一种卡片转向传送机构及转向传送方法，卡片转向传送机构包括卡片传送机构，其还包括可转动设置在机架上的转向盘，转向盘由第二步进电机同步驱动，卡片传送机构的框架固定在该转向盘上。以及一种转向传送卡片的方法，包括初始化、转向至接卡位置、接卡、转向至送卡位置、送卡几个步骤。本发明与现有技术相比，可实现卡片在360度内多方向转向，能与后续卡片处理装置方便的配合传送，提高了传送效率。 |  | 有较好转化前景 | 技术许可 | 面议 |  | 航天科工 | 010-68743016
工业基础件 | 工程元件 |  | 一种新型拉力调节机构 | CN201520432294.5 |  | 实用新型 | 授权 | 一种新型拉力调节机构由变向轮、支撑杆、燕尾槽、连接块、弹簧、调节杆、支撑座及调节螺母组成；所述的燕尾槽由括燕尾阳槽和燕尾阴槽组成；所述连接块上设置有一螺栓孔；所述调节杆的一端设置有螺纹；所述支撑座上有一圆孔，所述圆孔的直径与调节杆的直径相当。本实用新型所述技术方案的有益效果在于：当绳索或钢索缠绕在变向轮上时，通过调节螺母的旋转，可以通过调节杆向弹簧施加拉力，从而弹簧带动燕尾阳槽左右移动，燕尾槽带动变向轮左右移动，由此实时根据需要对绳索或钢索的张力进行调整；同时本实用新型所述的新型拉力调节机构具有结构简单，使用方便，制造方便及生产成本低的特点。 |  | 有较好转化前景 | 技术许可 | 面议 |  | 航天科工 | 010-68743016
先进制造 | 电气元件 |  | 复杂结构标准机箱辅助电装装置 | CN201520103972.3 |  | 实用新型 | 授权 | 本实用新型属于一种机箱装置，具体涉及一种复杂结构标准机箱辅助电装装置。它包括多块安装板，每两块相邻的安装板之间通过合页固定连接，每块安装板上均开有固定孔。各安装板上固定孔的位置应根据实际产品安装板的固定孔尺寸确定。本实用新型的优点是，将原有的封闭式机箱结构展开为一开放式平面，避免了机箱的结构形式对电气装联的影响，降低了电装联难度，提高生产效率；适用范围广，调整工装上安装孔的相对尺寸和安装板尺寸，可适用于不同结构形式和尺寸的标准机箱；实现标准机箱电装的标准化、规范化，不同结构形式和尺寸的标准机箱可采用同样的电装工艺方法，使标准机箱的电气装联工艺规范化。 |  | 有较好转化前景 | 技术许可 | 面议 |  | 航天科工 | 010-68743016
工业基础件 | 复合管 |  | 一种用于钢骨架塑料复合管生产线的防堆丝控制系统 | CN201520950220.0 |  | 实用新型 | 授权 | 本实用新型涉及塑料管材加工技术领域，具体涉及一种用于钢骨架塑料复合管生产线的防堆丝控制系统。本实用新型所要解决的技术问题是提供一种用于钢骨架塑料复合管生产线的防堆丝控制系统，以提高钢骨架塑料复合管生产线的自动化水平，保护生产设备，减少废品率。本实用新型包括设置在牵引机上用于测量牵引机转速的旋转编码器、触摸屏以及PLC。旋转编码器的输出端接PLC的输入端，触摸屏与PLC双向通信，PLC的输出端外接钢骨架塑料复合管生产线中的挤出机、牵引机和主机。 |  | 有较好转化前景 | 技术许可 | 面议 |  | 航天科工 | 010-68743016
工业基础件 | 机床 |  | 方头螺栓锁丝孔加工夹具 | CN201621308889.0 |  | 实用新型 | 授权 | 本实用新型涉及一种螺栓的专用加工夹具，尤其是指方头螺栓锁丝孔加工夹具。包括方形的基座和用于固定螺栓的定位孔，定位孔垂直穿透基座的侧部，用于限制方头螺栓转动的平行槽和钻孔；平行槽垂直凹陷于基座的一端侧部，定位孔的轴线与平行槽的凹陷面垂直，平行槽水平延伸方向上的中心线与定位孔的轴线共面；钻孔垂直穿透平行槽的垂直方向一端，且钻孔的轴线与定位孔的轴线垂直共面；定位孔是多个定位孔，沿着水平方向直线分布；钻孔的数量与定位孔的数量相同。通过定位孔和平行槽，容易固定螺栓本身以及容易实现将钻头与待加工螺栓的旋拧面调整；通过一次性的安装待加工螺栓和一次性拆卸待加工螺栓，减少了加工时间和人工工作量，提高了效率。 |  | 有较好转化前景 | 技术许可 | 面议 |  | 航天科工 | 010-68743016
工业基础件 | 模具 |  | 一种深桶形注塑件模具的顶出装置 | CN201721586782.7 |  | 实用新型 | 授权 | 本实用新型公开了一种深桶形注塑件模具的顶出装置，包括用于安装在注塑机工作台上的模具底座（6）和连接在模具底座（6）上的动模固定板（7），用于注塑件产品（10）注塑的模芯（8）安装在动模固定板（7）上，用于使注塑件产品（10）脱模的顶出板（1）设置在动模固定板（7）上，在顶出板（1）的底部固定有连接杆（2），连接杆（2）通过动模固定板（7）和模具底座（6）后与注塑机顶杆（9）连接为一体。本实用新型与现有技术相比，本实用新型不仅具有能采用普通的中型注塑机就可生产出深桶形注塑件产品的优点，而且本实用新型还具有结构简单、工作稳定性好、生产成本低、并可以增加模具的强度、延长模具寿命等优点。 |  | 有较好转化前景 | 技术许可 | 面议 |  | 航天科工 | 010-68743016
先进制造 | 光学元件 |  | 一种利用微透镜阵列进行扫描的激光成像光学系统 | CN201610388407.5 |  | 发明授权 | 授权 | 本发明公开了一种利用微透镜阵列进行扫描的激光成像光学系统，包括扫描激光器、分光镜、凸微透镜阵列、凹微透镜阵列、第一聚集透镜组、第二聚集透镜组和激光探测器；扫描激光器发出的扫描激光束依次透过分光镜、凸微透镜阵列、凹微透镜阵列和第一聚集透镜组后聚集照射在探测目标上，探测目标漫反射回的激光再依次透过第一聚集透镜组、凹微透镜阵列和凸微透镜阵列后并通过分光镜反射至所述第二聚集透镜组，再聚集到激光探测器像面上。本发明采用双通道共光路，系统布局紧凑，具有小型化、轻量化的特点，且只需微米级的位移就能达到较大角度的扫描视场。 |  | 有较好转化前景 | 技术许可 | 面议 |  | 航天科工 | 010-68743016
工业基础件 | 模具 |  | 保证模具下冲模加工时的垂直度和等高度精度的精密工装 | CN201621160026.3 |  | 实用新型 | 授权 | 保证模具下冲模加工时的垂直度和等高度精度的精密工装，包括高精密主立板、长压板、短压板，高精密主立板设于工作台上，长压板设于主立板上部，短压板设于主立板下部；高精密主立板的所有平面的平面度的精度≤0.01mm，且相互平行的平面之间的平行度和相互垂直的平面之间的垂直度≤0.01 mm。使用本实用新型，操作方便，能有效保证加工出来的下冲模（加工工件）的平面度、垂直及其等高度的精度，从而有利于保证下冲模（加工工件）与模具型腔的装配精度，提高下冲模（加工工件）的使用性能和延长下冲模的使用寿命。 |  | 有较好转化前景 | 技术许可 | 面议 |  | 航天科工 | 010-68743016
先进制造 | 基本电气元件 |  | 具有介质体补偿结构的耐温承压电连接器 | CN201520615272.2 |  | 实用新型 | 授权 | 本实用新型公开了一种具有介质体补偿结构的耐温承压电连接器，该连接器通过设置一个介质体补充在轴向上绝缘体长度的不足，避免玻璃过长及陶瓷过长引起的严重质量问题，同时介质体上设计台阶孔与陶瓷绝缘体形成S形路径，增大电连接器内部的爬电距离，并且通过灌封高温胶使其与烧结部分绝缘体形成一个贯通整个壳体的绝缘体，保证了电连接器的电性能，具有结构简单、安装方便、使用可靠的优点。 |  | 有较好转化前景 | 技术许可 | 面议 |  | 航天科工 | 010-68743016
先进制造 | 基本电气元件 |  | 一种纳微型电连接器的屏蔽层焊接结构 | CN201420848245.5 |  | 实用新型 | 授权 | 本实用新型公开了一种纳微型电连接器的屏蔽层焊接结构，包括本体、导线、屏蔽引线、胶体、热缩管、屏蔽接点柱及接触件，所述本体上设有数组接触件孔及与之对应的屏蔽接点孔，导线上设有线芯、绝缘层及屏蔽层；所述接触件及屏蔽接点柱依次设于本体的接触件孔及屏蔽接点孔内，屏蔽引线的一端与屏蔽接点柱连接，导线的线芯与接触件连接，导线的屏蔽层从绝缘层剥离并与屏蔽引线的另一端扭接形成焊点，热缩管套装在导线及屏蔽引线的焊点段，胶体包裹导线、屏蔽引线及热缩管与本体连接。本实用新型改变了屏蔽引线与导线屏蔽层的连接结构，提高了连接器的工作可靠性。 |  | 有较好转化前景 | 技术许可 | 面议 |  | 航天科工 | 010-68743016
先进制造 | 基本电气元件 |  | 密封保护盖 | CN201420846238.1 |  | 实用新型 | 授权 | 本实用新型公开了一种密封保护盖，包括锁紧螺钉、密封圈、保护盖与密封垫，所述保护盖为沿周边设有密封垫槽的圆形或矩形盖，其盖面上设有沉孔螺孔，锁紧螺钉的螺杆尾部设有环形槽；所述密封垫设于保护盖的密封垫槽内，密封圈套装在锁紧螺钉的环形槽内，锁紧螺钉设于保护盖的沉孔螺孔内与电器元件连接。本实用新型改变了密封保护盖的结构，避免了密封垫工作过程中受到剪切力，排除了密封垫产生撕裂或断裂的现象，使得电器设备的密封性能得以保证。 |  | 有较好转化前景 | 技术许可 | 面议 |  | 航天科工 | 010-68743016
工业基础件 | 工程元件 |  | 一种锁紧螺钉 | CN201721476771.3 |  | 实用新型 | 授权 | 本实用新型公开了一种锁紧螺钉，包括该锁紧螺钉（1）的形状为圆柱形状的螺钉，在锁紧螺钉（1）的前端设有小圆柱凸台（2），小圆柱凸台（2）的外圆直径（d）小于锁紧螺钉（1）的外螺纹的螺纹根部直径（D）；在锁紧螺钉（1）的后端部设有凹槽（3），凹槽（3）的槽底到锁紧螺钉（1）的外螺纹的螺纹根部的最小距离（L）为0.8毫米～1.5毫米。本实用新型不仅具有结构简单、使用方便的优点，而且还具有能可靠定位和有效锁紧连接的优点。 |  | 有较好转化前景 | 技术许可 | 面议 |  | 航天科工 | 010-68743016
工业基础件 | 工程元件 |  | 一种液氢、液氧压力输送管系用金属软管 | CN201520839724.5 |  | 实用新型 | 授权 | 本实用新型涉及一种液氢、液氧压力输送管系用金属软管，包括波纹管和设于波纹管外部的钢丝网套，所述波纹管的两端连接有接管，在波纹管端部与接管的连接处设有固定环。所述波纹管和接管通过焊接方式连接，所述固定环通过焊接方式固定连接在波纹管端部与接管的连接处。本实用新型能够适应复杂的力学固定环境、满足其较高的疲劳寿命要求和较高的横向动态补偿能力的金属软管，并填补国内现有金属软管口径的空白。 |  | 有较好转化前景 | 技术许可 | 面议 |  | 航天科工 | 010-68743016
工业基础件 | 机床 |  | 一种用于波峰搪锡的焊锡喷头工装 | CN201620841743.6 |  | 实用新型 | 授权 | 本实用新型公开了一种用于波峰搪锡的焊锡喷头工装，其特征在于：包括中空的喷管、安装于喷管顶部的喷头，所述喷头是由板合围形成的顶部敞开的槽形结构，喷头底部开有矩形喷出口，且该喷出口与喷管的内腔相连通；所述喷头的侧面中，至少有一组相对称的侧面平行，且均为平面板；该组对称的侧面与矩形喷出口的边沿对齐。本实用新型通过对喷头结构的设计, 使得焊料流速和高度稳定，有利于与搪锡过程中对引线搪锡高度的控制，且搪锡产生的氧化物将会被及时带走, 提高了搪锡的质量。采用可拆卸的喷头，使用范围更广。 |  | 有较好转化前景 | 技术许可 | 面议 |  | 航天科工 | 010-68743016
工业基础件 | 机床 |  | 一种适用于方形波导管的自定心铣削夹具 | CN201520690138.9 |  | 实用新型 | 授权 | 本实用新型公开了一种适用于方形波导管的自定心铣削夹具，包括基座、支撑支架、滑块、转轴和锁定件，其中基座与支撑支架相互固定安装，并用于将作为装夹对象的方形波导管套合其上；所述转轴沿着竖直方向贯穿经过支撑支架，然后其下端啮合安装于基座的上表面；所述滑块可相对于转轴水平发生滑动的滑块对称设置在基座的上表面处，并通过与转轴之间的接触配合来实现方形波导管的中心线与转轴的中心线相重合，然后通过锁定件保持自定心装夹状态。通过本实用新型，能够稳固、可靠地实现多种规格尺寸的方形波导管的快速定位及装夹操作，同时具备自定心精度高、便于操控和加工效率高等优点。 |  | 有较好转化前景 | 技术许可 | 面议 |  | 航天科工 | 010-68743016
工业基础件 | 机床 |  | 一种压板装夹装置 | CN201520691330.X |  | 实用新型 | 授权 | 本实用新型公开了一种压板装夹装置，包括固定座、滑动导轨、连杆、高度调节件和压板，其中固定座的顶面沿着X轴方向设置凹槽结构，滑动导轨嵌合安装在该凹槽结构内，并与固定座之间可相对滑动；连杆的左右两端分别通过沿着Y轴方向设置的销钉安装在滑动导轨和压板之上，由此使得该连杆与滑动导轨、压板之间各自可绕着销钉形成转动副；高度调节件用于调节所述连杆左端沿着Z轴方向的上下移动，进而使得该连杆经由销钉带动压板沿着Z轴方向上下移动。通过本实用新型，能够有效利用杠杆原理来稳固、可靠地实现多种不同厚度工件的装夹操作，并且适于满足对压点位置、大小及面线压紧接触形式的快速调整，因而具备通用性高和便于操作等优点。 |  | 有较好转化前景 | 技术许可 | 面议 |  | 航天科工 | 010-68743016
工业基础件 | 液压件 |  | 用于磁性材料湿压成型液压机取坯器上的废生坯收集漏斗 | CN201620711081.0 |  | 实用新型 | 授权 | 用于磁性材料湿压成型液压机取坯器上的废生坯收集漏斗，包括漏斗本体和管道，管道设于漏斗本体的底部；漏斗本体由挡板和两个相对设置的斜坡体组成，挡板设于两斜坡体的侧面，两斜坡体通过挡板连接；斜坡体的上表面呈斜面，两个斜坡体的上表面形成倒“八”状，两个斜坡体之间留有间隙，形成漏斗通道，管道与漏斗通道连通。本实用新型可将废生坯收集到收集桶中，省时省力，工作效率高。 |  | 有较好转化前景 | 技术许可 | 面议 |  | 航天科工 | 010-68743016
先进制造 | 弹药 |  | 高速大过载弹载数据记录装置 | CN201721130129.X |  | 实用新型 | 授权 | 本实用新型提供了一种高速大过载弹载数据记录装置，解决了现有数据记录装置抗过载能力差的问题，并带有无线定位信标功能，克服数据记录装置随导弹投放后不易回收的缺陷，包括存储部件及设于存储部件上的壳盖部件；壳盖部件包括上壳体、电源板、主控模块及隔热板；存储部件包括下壳体、存储体外壳、第一存储体、第二存储体、信标单元、灌注胶，所述第一存储体、第二存储体及信标单元设于存储体外壳内，存储体外壳设于下壳体内，所述存储体外壳与下壳体之间的区域填充灌注胶，所述第一存储体和第二存储体内分别设有多层存储电路板，所述存储体外壳与第一存储体、第二存储体及信标单元之间的区域填充灌注胶。 |  | 有较好转化前景 | 技术许可 | 面议 |  | 航天科工 | 010-68743016
工业基础件 | 工程元件 |  | 带导向圆柱能提高排气侧法兰螺母安装效率的双头螺柱 | CN201721719003.6 |  | 实用新型 | 授权 | 一种带导向圆柱能提高排气侧法兰螺母安装效率的双头螺柱，包括固定螺纹段F、螺杆段E、安装螺纹段D、导向圆柱段B，固定螺纹段F与螺杆段E连接，螺杆段E与安装螺纹段D连接，安装螺纹段D与导向圆柱段B连接；固定螺纹段F装在气缸盖I的安装孔G中，带导向圆柱能提高排气侧法兰螺母安装效率的双头螺柱安装在排气歧管A的安装孔H中，并用法兰螺母C经过导向圆柱段B安装到安装螺纹段D上。该实用新型通过延长模具轴向长度、机加工等容易实现的手段加工制造，能大幅度提高安装效率，降低故障率和维修成本，在安装空间狭小、较难用手预带螺母的地方使用，效果更加明显，应用于汽车发动机装配技术领域中。 |  | 有较好转化前景 | 技术许可 | 面议 |  | 航天科工 | 010-68743016
先进制造 | 测试测量 |  | 一种LTCC滤波器测试夹具 | CN201520398545.2 |  | 实用新型 | 授权 | 本实用新型公开了一种LTCC滤波器测试夹具，包括测试板为一长方形电路板，测试板上下两表面均镀有金属层，测试板电性连接至待测LTCC滤波器并用于测试待测LTCC滤波器的器件性能；直通校准板为一长方形电路板，直通校准板与测试板平行且前后相邻放置，直通校准板上下两表面均镀有与测试板上金属层等厚度的金属层，直通校准板用于校准测试板的测量值并减小测试板的测量误差；四个同轴转微带高频转接器分别焊接于测试板与直通校准板的左右两端，四个同轴转微带高频转接器的一端连接至同轴电缆，另一端连接至测试板与直通校准板表面的金属镀层，四个同轴转微带高频转接器用于将同轴模式信号转化为微带线模式信号。 |  | 有较好转化前景 | 技术许可 | 面议 |  | 航天科工 | 010-68743016
先进制造 | 电热装置 |  | 一种SLD光源恒流驱动电路 | CN201520642208.3 |  | 实用新型 | 授权 | 本实用新型公开了一种SLD光源恒流驱动电路，以恒流源芯片为核心元器件，通过外围电路参数设计达到驱动SLD光源的目的。该SLD光源恒流驱动电路包括恒流源芯片、输出电阻、调试电阻、采样电阻。本实用新型提供的SLD光源恒流驱动电路具有电路集成度高、原理简单、调试方便、全温性能优等优点。 |  | 有较好转化前景 | 技术许可 | 面议 |  | 航天科工 | 010-68743016
先进制造 | 基本电气元件 |  | 一种电池固定装置 | CN201520663077.7 |  | 实用新型 | 授权 | 本实用新型公开了一种适用于高温环境使用、可用于多节电池安装的电池固定装置。该固定装置中的电池采用多排并列结构设置，大大节省了安装空间，增加了盒体的电池安装容量；其中盒体采用铝合金材料，使其具有较好的耐高温性能；顶板和底板采用环氧层压玻璃布板，既可避免电池与金属间导电漏电情况，同时环氧层压玻璃布板具有高于塑料的耐高温特性，提高了该装置整体的高温使用性能。 |  | 有较好转化前景 | 技术许可 | 面议 |  | 航天科工 | 010-68743016
工业基础件 | 液压件 |  | 液压浮力调整装置 | CN201621255824.4 |  | 实用新型 | 授权 | 本实用新型涉及一种液压浮力调整装置，包括密封容器，密封容器内安装液压系统，所述的液压系统包括驱动电机、水泵、过滤器、波纹管及位移传感器，驱动电机连接水泵，水泵的吸水口和排水口通过管道与密封容器外的水相通；水泵的吸水口设置过滤器，水泵通过管道连接波纹管，位移传感器通过电缆和信号线实现密封容器内外的通信连接。本实用新型不改变体积的情况下，通过改变装置自身重量来调节装置自身在液体中的深浅位置，将液压系统与密封容器合二为一，功能完善、性能稳定、安全可靠，通过遥控可实现远距离操控。 |  | 有较好转化前景 | 技术许可 | 面议 |  | 航天科工 | 010-68743016
先进制造 | 测试测量 |  | 一种功率开关测试适配器 | CN201720938277.8 |  | 实用新型 | 授权 | 本实用新型公开了一种功率开关测试适配器，包括电路板，以及设置在电路板上的驱动线路连接端、测量线路连接端、测量表连接端；所述驱动线路连接端用于与外置测试系统的驱动线路连接，所述测量线路连接端用于与外置测试系统的测量线路连接，所述测量表连接端用于与外置精密测量表连接。本实用新型所述功率开关测试适配器，利用现有资源实现了功率开关的电参数测试；测试插座采用双线开尔文结构，避免线路上的损耗；测量表连接端采用SMA转接头，保证了输出电压的测量精度；同时该测试适配器保证了测量的稳定性和可靠性。 |  | 有较好转化前景 | 技术许可 | 面议 |  | 航天科工 | 010-68743016
工业基础件 | 阀门 |  | 一种用于连接燃气管道的台面阀门 | CN201420295196.7 |  | 实用新型 | 授权 | 本实用新型涉及一种用于连接燃气管道的台面阀门，燃气灶摆放在承载台面上，台面阀门串连在燃气管道和燃气灶之间的输气管上，台面阀门的阀体嵌在承载台面中，台面阀门的阀体旋转件延伸出设有燃气灶一侧的承载台面，阀门与台面连接牢固，不会随手轮开关阀门而转动，安全可靠；手轮位于台面上方，靠近嵌入式燃气灶，开关阀门操作便捷。 |  | 有较好转化前景 | 技术许可 | 面议 |  | 航天科工 | 010-68743016
工业基础件 | 工程元件 |  | 一种减速机自适应润滑结构 | CN201521074210.1 |  | 实用新型 | 授权 | 本实用新型公开了一种减速机自适应润滑结构，属于减速机技术领域。所述减速机自适应润滑结构包括：一级行星轮润滑装置包括：进油机构、导油支架、支撑轴承、预紧机构及回油机构，进油机构一端与液压油泵连通，另一端与导油支架连通，导油支架开设有环形油槽，预紧机构一端与导油支架连接，另一端与支撑轴承连接，回油机构设置在导油支架下方；二级行星轮润滑装置一端与所述液压油泵连通，另一端与二级行星架连通。本实用新型减速机自适应润滑结构实现多点供油润滑，适应油量变化，将多余油量溢出直接从下面流入回油管，保证润滑油持续可靠。 |  | 有较好转化前景 | 技术许可 | 面议 |  | 航天科工 | 010-68743016
先进制造 | 测试测量 |  | 一种控制角度传感器与输出轴同轴的装置 | CN201420731755.4 |  | 实用新型 | 授权 | 本实用新型公开了一种控制角度传感器与输出轴同轴的装置，包括本体、第一轴承端盖、输出轴、第一轴承、第二轴承端盖、第二轴承，转接轴、转接轴轴承和角度传感器；第一轴承、第二轴承分别安装在输出轴两端，第一轴承端盖和第二轴承端盖分别将第一轴承和第二轴承压紧；输出轴通过第一轴承和第二轴承安装在本体上；且由第一轴承和第二轴承端盖进行轴向定位；转接轴的一端与输出轴连接，转接轴的另一端插入转接轴轴承中，角度传感器的销轴插入转接轴的一字槽后固定在第二轴承端盖上。当输出轴摆动一定角度时，角度传感器可以平稳、顺畅的随动，大大提高反馈精度。且降低了轴承端盖、转接轴等机加件的加工精度，节约加工成本。 |  | 有较好转化前景 | 技术许可 | 面议 |  | 航天科工 | 010-68743016
工业基础件 | 液压件 |  | 一种液压举升系统 | CN201420859914.9 |  | 实用新型 | 授权 | 本实用新型涉及举升系统技术领域，公开了一种液压举升系统，包括：液压油输出设备、举升阀、举升油缸、卸荷阀、换向阀及油箱；液压油输出设备与举升阀连接；举升阀与举升油缸连接；举升阀的回油口与油箱的输入端连接；液压油输出设备与卸荷阀连接；卸荷阀的控制口与换向阀的输出端连接；卸荷阀的回油口与油箱的输入端连接；换向阀与液压油输出设备连接；换向阀的回油口与油箱的输入端连接。当不需要举升时，换向阀控制卸荷阀处于卸荷状态。由于卸荷阀的通流能力很大，因而液压油流经卸荷阀时的压力损失很小，所产生的发热量可以忽略不计，因而液压油基本没有温升。当需要举升时，换向阀控制卸荷阀处于不卸荷状态，满足正常的举升需要。 |  | 有较好转化前景 | 技术许可 | 面议 |  | 航天科工 | 010-68743016
先进制造 | 测试测量 |  | 一种用于转台温度补偿标定试验的支架工装 | CN201621009135.5 |  | 实用新型 | 授权 | 本实用新型属于测试与试验应用技术领域，具体为一种用于转台温度补偿标定试验的支架工装，包括支架主体，所述支架主体设有上下两层产品安装面，下层产品安装面的底端设有支架安装面。本实用新型的优点在于，它有效的解决了标定转台每次只能标定一台惯性测量产品的问题，在保证标定精度要求的同时，可同时进行两台产品的标定测试，提高了转台的利用率，降低了生产成本，而且该工装装配方便。 |  | 有较好转化前景 | 技术许可 | 面议 |  | 航天科工 | 010-68743016
工业基础件 | 液压件 |  | 液压阀阀芯拔取专用工具 | CN201721452318.9 |  | 实用新型 | 授权 | 本实用新型公开了一种液压阀阀芯拔取专用工具，适于对阀体内的阀芯进行快捷拆卸。它包括可穿插在阀芯中心孔道内的拔取筒和拔取杆；拔取杆内置于拔取筒中并可上下移动；拔取筒的头部与中空压盖连接，尾部与承力底座连接；承力底座上开有一径向导向槽，导向槽内设有一对与其滑动配合的拔取销，导向槽两端设置有限位挡板，拔取销与限位挡板之间设有复位弹簧；通过推动拔取杆向下移动使得拔取销尾端伸出承力底座的边缘，从而带动阀芯从阀体中移出，此外在中空压盖与拔取杆之间设置有限位销，用以限制拔取杆轴向移动，拔出限位销后复位弹簧可使拔取销尾端回到承力底座边缘以内，整个工具结构简单，操作方便，安全可靠，适用范围广泛。 |  | 有较好转化前景 | 技术许可 | 面议 |  | 航天科工 | 010-68743016
先进制造 | 基本电气元件 |  | 一种带印制板的电连接器的固定锁紧组件 | CN201621247405.6 |  | 实用新型 | 授权 | 本实用新型提供了一种带印制板的电连接器的固定锁紧组件，包括螺杆、支撑套筒、平垫圈、弹性垫圈、紧定螺钉和螺帽；所述螺杆的一端设置有锁紧外螺纹，另一端设置有紧固外螺纹，螺杆上还设置有盘形台阶，且盘形台阶设置于靠近锁紧外螺纹的内端；所述连接器法兰、支撑套筒和印制板依次通过螺杆上设有紧固外螺纹的端部套在螺杆上，所述螺帽的紧固内螺纹孔与螺杆上的紧固外螺纹配合将连接器法兰、支撑套筒和印制板锁紧在螺杆上，所述螺帽和印制板之间还设置有平垫圈和弹性垫圈。本实用新型解决了现有的多功能锁紧机构的实现需要2组或3组机构，占用空间较大，不能满足小型化装配要求的问题。 |  | 有较好转化前景 | 技术许可 | 面议 |  | 航天科工 | 010-68743016
先进制造 | 电机 |  | 一种动子直线运动的高精度音圈电机 | CN201620786968.6 |  | 实用新型 | 授权 | 本实用新型涉及一种动子直线运动的高精度音圈电机，包括外磁轭，外磁轭内设有线圈架和线圈，以及推杆固定架，推杆固定架上固定设置推杆；所述外磁轭的一端设有导线盖板，线圈的导线由导线盖板上引出；所述外磁轭另一端设电机盖板，所述推杆的前端由电机盖板中部穿出；所述外磁轭内，沿外磁轭内壁周边均匀设置至少4块条形的磁钢，每块磁钢的轴向与所述外磁轭的轴线平行；所述线圈架上设有至少2个与外磁轭轴线平行的插孔，所述推杆固定架上设有与所述插孔数量对应的导向柱，且每个导向柱活动插装在一个插孔中。 |  | 有较好转化前景 | 技术许可 | 面议 |  | 航天科工 | 010-68743016
新材料及先进工艺应用 | 输送、包装、贮存 |  | 一种搬运装置 | CN201420555709.3 |  | 实用新型 | 授权 | 本实用新型提供了一种搬运装置，包括主支承轮、车轮架、转向轴、转向机构、转向机构本体、内筒、螺杆、螺母、支撑外筒、搬运臂和手柄；本实用新型①搬运臂采用两种接口集成设计，能够兼容搬运筒体装备和筒体装备支撑架单元两种工况；②转向机构设有离合器和蜗轮、蜗杆传动副，实现了整个系统直行、原位回转、90°横行、斜行等多种转向搬运模式；③升降机构采用梯形螺纹加圆锥齿轮传动副结构，使升降机构在人员手动摇动手柄情况下能够带动负载在任意位置可靠锁止不下滑；④将辅助支撑装置与搬运臂集成化设计，使系统具备了自主站立和快速转运能力。 |  | 有较好转化前景 | 技术许可 | 面议 |  | 航天科工 | 010-68743016
新材料及先进工艺应用 | 材料分析 |  | 一种便携式X射线机激光定位装置 | CN201620016655.2 |  | 实用新型 | 授权 | 本实用新型公开了一种便携式X射线机激光定位装置，包括中空底座和三个激光发射装置，所述中空底座固定于X射线机的射线发射窗口且所述中空底座中心线与X射线中心线重合，所述三个激光发射装置等间隔设置于所述中空底座外侧周面上，从而形成以所述中空底座中心线为轴的环形阵列，且每个激光发射装置的激光发射方向与所述中空底座中心线夹角相等。通过利用三点一面定位原理，调整激光发射装置角度和X射线机，能够精确定位到需要照射的部件。 |  | 有较好转化前景 | 技术许可 | 面议 |  | 航天科工 | 010-68743016
先进制造 | 基本电子电路 |  | LPC总线与LBE总线间的转换结构 | CN201420700243.1 |  | 实用新型 | 授权 | 一种LPC总线与LBE总线间的转换结构，包括：LPC总线接口、可编程逻辑器件、电平转换器件和LBE总线接口，LPC总线接口与可编程逻辑器件连接，可编程逻辑器件与电平转换器件连接，电平转换器件与LBE总线接口连接。本实用新型中LPC总线接口接入用户自定义的LPC总线设备，可编程逻辑器件将LPC总线协议转换成LBE总线协议，电平转换器件将电平转换为LBE总线的电平幅值，LEB总线接口接入LEB总线设备，本实用新型具有集成度高、编程灵活方便、可操作性强，此实现方法并具有编程灵活，移植性强及易操作等特点。 |  | 有较好转化前景 | 技术许可 | 面议 |  | 航天科工 | 010-68743016
新材料及先进工艺应用 | 输送、包装、贮存 |  | 钟摆式棒料分料装置 | CN201721356368.7 |  | 实用新型 | 授权 | 本实用新型公开了一种钟摆式棒料分料装置，包括用于供棒料进入的进料筒和设置在进料筒下方与其连通的导向筒，导向筒的下方设置有两个分隔的第一出料筒和第二出料筒，导向筒的外壁相对两侧各设置有一个电磁铁，导向筒的内部设置有与其内壁铰接用于控制棒料进入第一出料筒或者第二出料筒的分料翻板，分料翻板的一侧设置有可与电磁铁相吸或者相斥的磁头。本实用新型的分料装置上设计有带有磁头的分料翻板和与磁头配合的电磁铁，通过控制系统激励电磁铁作用，带动分料翻板转动倾斜，使得棒料进入第一出料筒或者第二出料筒，可将棒料有效分流到不同的加工设备，从而实现同一工序内各设备的产能均衡和整条生产线产能的最大化。 |  | 有较好转化前景 | 技术许可 | 面议 |  | 航天科工 | 010-68743016
先进制造 | 弹药 |  | 一种基于惯性保险部件的约束式隔离机构 | CN201720756601.4 |  | 实用新型 | 授权 | 本实用新型公开了一种基于惯性保险部件的约束式隔离机构，属于引信保险机构技术领域。该隔离机构包括中心开有转子孔的本体，以及同轴套嵌入转子孔中可相对本体转动的转子，转子和本体上开设有容置惯性保险部件、传火部件和传爆部件的相应孔洞，通过优化孔洞的位置关系，使隔离机构具有较大的解除隔离转角，且保险机构和锁定机构的设置使得安全状态和待发状态隔离机构能够锁定在对应的位置。本实用新型通过上述设置，一方面优化了隔离机构的部件排列形式，减小了隔离机构的空间尺寸，提高了隔离机构的适用性；另一方面，安全状态下的保险机构能有效提高隔离机构的安全性，待发状态下的锁定机构能有效保证引爆序列的对正，大大提高引爆效率。 |  | 有较好转化前景 | 技术许可 | 面议 |  | 航天科工 | 010-68743016
先进制造 | 弹药 |  | 一种惯性锁定复合的约束式隔离机构 | CN201720758166.9 |  | 实用新型 | 授权 | 本实用新型公开了一种惯性锁定复合的约束式隔离机构，属于引信保险机构技术领域。该隔离机构包括中心开有转子孔的本体，以及同轴套嵌入转子孔中可相对本体转动的转子，转子和本体上开设有容置惯性保险部件、锁定部件、传火部件和传爆部件的相应孔洞，通过优化孔洞位置关系，使隔离机构具有较大的解除隔离转角，且保险机构和锁定机构的设置使得安全状态和待发状态隔离机构能够锁定在对应的位置。本实用新型通过上述设置，一方面优化了隔离机构的部件排列形式，减小了隔离机构的空间尺寸，提高了隔离机构的适用性；另一方面，安全状态下保险机构能有效提高隔离机构的安全性，待发状态下两级锁定能有效保证引爆序列对正，大大提高引爆效率。 |  | 有较好转化前景 | 技术许可 | 面议 |  | 航天科工 | 010-68743016
先进制造 | 测试测量 |  | 一种三轴一体化石英加速度计 | CN201520963877.0 |  | 实用新型 | 授权 | 本实用新型公开了一种三轴一体化石英加速度计，其包括呈六面体的安装本体，其中相对的两表面平行，且每组平行表面与其他两组平行表面正交；每个安装表面上位于安装孔外周处设置有凸台，凸台端面设置有螺纹孔，用于作为加速度计表芯吊装的安装孔，每个安装表面上位于安装孔外周开设有螺纹孔，加速度计外壳装入安装孔中其端部法兰边通过该螺纹孔连接固定在本体上，加速度计表芯位于所述加速度计外壳中，并通过粘接固定，从而在相互正交的三个表面上完成对加速度计的安装固定。本实用新型可以解决独立安装三个方向的石英加速度计产品时将产生额外的机械安装误差，会导致加速度计的失准角过大的问题，从而消除机械安装误差，减小对加速度计性能影响。 |  | 有较好转化前景 | 技术许可 | 面议 |  | 航天科工 | 010-68743016
先进制造 | 基本电气元件 |  | 一种气压接电开关 | CN201720054397.1 |  | 实用新型 | 授权 | 本实用新型公开了一种气压接电开关，属于开关技术领域。包括活塞杆、导电环、密封圈、壳体、壳盖和弹簧，导电环嵌在壳体上，活塞杆及密封圈安装在壳体内，弹簧连接于活塞杆与壳体底部之间，活塞杆及密封圈和壳体构成一个封闭的气室。本实用新型利用开关进入高空后，气室内外气压的变化，推动活塞杆运动，使活塞杆与导电环接触，实现开关由断开到导通的功能。本实用新型利用气室内外气压的变化，推动活塞杆运动，使活塞杆与导电环接触，实现开关由断开到导通的功能，可靠性好，适用于气压变化显著的应用环境。 |  | 有较好转化前景 | 技术许可 | 面议 |  | 航天科工 | 010-68743016
新能源与高效节能 | 天然气装备 |  | 船用LNG加注臂控制系统 | CN201520306721.5 |  | 实用新型 | 授权 | 本实用新型所设计的一种船用LNG加注臂控制系统，它包括多个液化天然气加注臂阀组控制箱，每个液化天然气加注臂阀组控制箱内均包括加注臂控制电磁阀和加注臂接近开关，船用LNG加注臂控制系统还包括PLC控制柜和多个总线控制器，每个液化天然气加注臂阀组控制箱内均设置有一个总线控制器，每个液化天然气加注臂阀组控制箱内的加注臂控制电磁阀的控制端和加注臂接近开关的通信端均通过信号线连接所对应总线控制器的相应通信端，所有的总线控制器的总线通信端均连接PLC控制柜的总线通信端。本实用新型具有控制简单，可靠性高、集成度高的优点。 |  | 有较好转化前景 | 技术许可 | 面议 |  | 航天科工 | 010-68743016
先进制造 | 测试测量 |  | 一种排气歧管台架试验温度控制装置 | CN201621209849.0 |  | 实用新型 | 授权 | 一种排气歧管台架试验温度控制装置，包括可调节喷嘴、万向金属管、标准管接头、过板螺母、过板接头、压缩空气快接插头，可调节喷嘴与万向金属管连接，万向金属管与标准管接头连接，标准管接头与过板螺母连接，过板螺母与过板接头连接，过板接头与压缩空气快接插头连接。该实用新型通过设计制作一种适用于货架立体存放的发动机托盘，灵活对应各型运输工具及量产机型，以达到便捷通用、节省空间和增加存量的目的，应用于汽车发动机定置管理及物流技术领域中。 |  | 有较好转化前景 | 技术许可 | 面议 |  | 航天科工 | 010-68743016
先进制造 | 基本电气元件 |  | 接线转接板及设备机构 | CN201420801908.8 |  | 实用新型 | 授权 | 本实用新型公开了一种接线转接板及设备机构，其中该接线转接板包括：面板；第一插座，安装在所述面板一端，用于连接设备机构的至少一个传感器和至少一个步进电机；以及第二插座，安装在所述面板另一端，与所述第一插座相连接，用于连接所述设备机构的主控制板和所述步进电机的步进电机驱动器。 |  | 有较好转化前景 | 技术许可 | 面议 |  | 航天科工 | 010-68743016
新材料及先进工艺应用 | 输送、包装、贮存 |  | 工字轮自动控制输送装置 | CN201520477137.6 |  | 实用新型 | 授权 | 本实用新型公开了一种工字轮自动控制输送装置，包括设置在固定平台上的安装机架，安装机架的两侧壁顶部设置有与工字轮的轮缘滚动配合的倾斜导轨，倾斜导轨下方的安装机架两侧壁壁面上设置有一对带座轴承，带座轴承之间设置有水平传动轴；水平传动轴的一端伸出所对应的带座轴承与扭转臂的一端固定相连，扭转臂的另一端与驱动气缸组件的活塞杆端铰接相连，驱动气缸组件的缸体端铰接在固定平台上；水平传动轴的轴身上固定安装有一对翻转臂，翻转臂在整体上由前挡臂和后挡臂组成大致的V型沟槽结构，前挡臂和后挡臂可与工字轮的轮轴抵挡配合，当其随水平传动轴左右摆动时，即可逐一放行工字轮。本实用新型可以自动控制输送工字轮。 |  | 有较好转化前景 | 技术许可 | 面议 |  | 航天科工 | 010-68743016
先进制造 | 安全装置 |  | 箱门支撑装置及方法 | CN201710342075.1 |  | 发明授权 | 授权 | 本发明公开了一种箱门支撑装置，包括两个固定座、第一撑板、第二撑板、连接轴和锁定机构，两块撑板一端分别与对应的固定座铰接，两块撑板另一端通过连接轴铰接。锁定机构套在第二撑板上，包括限位座、旋钮、关闭锁定孔和间隔设置在第一撑板另一端上的数个角度锁定孔，限位座套在第二撑板上，旋钮一端拧在限位座上。本发明的方法包括开启步骤和关闭方法。本发明的装置安装方便，方法启闭快捷、支撑可靠不容易松动，适用于各种环境和各种气候条件，免维护和保养，通用性好，可以应用于大型箱体的上开门式、下开门式及侧开门式的箱门，本发明安装在箱体外部，不影响箱体存放空间，不影响设备取放。 |  | 有较好转化前景 | 技术许可 | 面议 |  | 航天科工 | 010-68743016
先进制造 | 弹药 |  | 一种用于状态指示的锁定机构 | CN201620859203.0 |  | 实用新型 | 授权 | 本实用新型提供了一种用于状态指示的锁定机构，涉及锁定机构技术领域，其闭合可靠、稳定，持续性好，能够对锁定和解除锁定状态进行实时反馈，本实用新型的技术方案包括电磁铁、外壳体、连接销、绝缘套、铜套，所述电磁铁下端设有伸缩轴，伸缩轴下端面设有螺纹孔，所述外壳体固定在电磁铁下端，外壳体内设有通孔，通孔上端套设于伸缩轴上，所述连接销设于通孔内，其上端为螺纹轴，与伸缩轴的螺纹孔连接，连接销外部由下向上依次套设所述铜套和绝缘套，所述外壳体内还设有两簧片，簧片一端伸入至外壳体的通孔内，连接销上下运动时，簧片可与连接销外部的绝缘套外壁和铜套外壁交替接触，两簧片另一端各连接一根导线。 |  | 有较好转化前景 | 技术许可 | 面议 |  | 航天科工 | 010-68743016
先进制造 | 信号装置 |  | 一种露营环境监测装置 | CN201520937524.3 |  | 实用新型 | 授权 | 本实用新型公开了一种露营环境监测装置，包括，支撑杆，其设置在所述露营监测装置的下端并用于固定在地面上；监测转头，其内嵌有主动式红外发射探头，从而对外来事物干扰进行识别，所述监测转头由电机驱动，从而使监测探头可以实现360度旋转；控制器，其接收来自主动式红外发射探头的信号，当识别到有外来事物进行干扰时控制报警器报警；电池元件，其用于对所述露营环境监测装置提供电源；所述主动式红外发射器、所述电池元件均与所述控制器电性连接。 |  | 有较好转化前景 | 技术许可 | 面议 |  | 航天科工 | 010-68743016
新材料及先进工艺应用 | 输送、包装、贮存 |  | 一种烧结砖生产线用的自动码坯机旋转系统 | CN201520487666.4 |  | 实用新型 | 授权 | 一种烧结砖生产线用的自动码坯机旋转系统，包括旋转体、回转支承、动力装置、固定座以及气缸；所述回转支承下端连接旋转体，上端连接在固定座上；所述动力装置由气缸驱动；所述气缸连接在固定座上，气缸活塞杆端安装有关节轴承，关节轴承通过气缸活塞杆连接销轴与通过回转支承内孔的旋转体上部旋转臂连接。本实用新型采用气缸作为旋转动力，结构简单，且保证了旋转系统运行平稳可靠、定位准确。 |  | 有较好转化前景 | 技术许可 | 面议 |  | 航天科工 | 010-68743016
先进制造 | 基本电气元件 |  | 一种可靠夹紧结构的连接器 | CN201420604507.3 |  | 实用新型 | 授权 | 本实用新型公开了一种可靠夹紧结构的连接器，该连接器包括本体、线夹、热缩管、护套、导线、基座、接触件、螺钉及绑扎线；所述本体上设有数根导线，本体内一端设有热缩管，热缩管套装于导线上并延伸至本体外，护套通过绑扎线绑扎固定于本体外的热缩管上；线夹通过螺钉固定于本体设有热缩管的一端，接触件设于基座上，基座与本体插接。提高了小线夹连接器线束夹紧的可靠性，消除了尾端绑扎形成的薄弱点，提高了产品的合格率和可靠性，其工艺性极好，操作简单同时也提高了产品的加工效率。本实用新型具有结构简单、成本低廉、可靠性高的优点。 |  | 有较好转化前景 | 技术许可 | 面议 |  | 航天科工 | 010-68743016
先进制造 | 测试测量 |  | 一种过欠压一体化报警装置 | CN201520165299.6 |  | 实用新型 | 授权 | 本实用新型公开了一种过欠压一体化报警装置，包括依次连接的电压采集单元、电压比较单元和报警提示单元。所述装置实现了过欠压一体化报警，在母线电压超过安全阈值时发出过压报警提示，在母线电压低于安全阈值时发出欠压报警提示，安全阈值可根据应用需求灵活设定。本实用新型的过欠压一体化报警装置结构简单，不需要软件介入，具有成本低廉，应用灵活的特点。 |  | 有较好转化前景 | 技术许可 | 面议 |  | 航天科工 | 010-68743016
先进制造 | 基本电气元件 |  | 一种电连接器防呆结构 | CN201420519578.3 |  | 实用新型 | 授权 | 本实用新型公开了一种电连接器防呆结构，它包括基座、定位件、短接触件及长接触件，特点是基座上设有凹凸插槽及矩形插槽；短接触件上设有卡槽、头部两侧设有凸起；长接触件上设有卡槽；所述短接触件与基座上的凹凸插槽配合，长接触件与基座上的矩形插槽配合，固定件固定于短接触件的卡槽及长接触件的卡槽上。本实用新型使用过程中，凸起与凹凸插槽配合、卡槽与定位件配合达到电连接器的防呆效果，并实现接触件在基座内的定位不需要单独的尾部附件或线夹等零部件进行定位，结构简单，组装使用方便。 |  | 有较好转化前景 | 技术许可 | 面议 |  | 航天科工 | 010-68743016
先进制造 | 测试测量 |  | 多功能超薄曲面零件壁厚检具 | CN201621284125.2 |  | 实用新型 | 授权 | 多功能超薄曲面零件壁厚检具，包括百分表、延长顶杆、检具体、可换检具顶针，所述的百分表通过锁紧顶丝固定在表座上部，表座与检具体固定相连，检具体设有上臂和下臂，可换检具顶针与下臂相连，延长顶杆的底端穿过检具体的上臂与可换检具顶针的上端对应接触，延长顶杆的顶端与百分表的测头接触，延长顶杆的上部与压杆的一端连接，压杆的中部折弯处通过转动定位销与检具体相连。本实用新型的有益效果为：采用本实用新型提供的超薄曲面零件壁厚检测工具可进行不同厚度、不同精度的测量，而且误差小、数值稳定；同时，该实用新型操作简单，在测量过程中人为手动操作，为超薄曲面零件的测量提供了极大的便利条件。 |  | 有较好转化前景 | 技术许可 | 面议 |  | 航天科工 | 010-68743016
先进制造 | 光学元件 |  | 一种A8接口型可插拔接触件式光电转换模块 | CN201621418348.3 |  | 实用新型 | 授权 | 本实用新型公开了一种A8接口型可插拔接触件式光电转换模块，包括A8光纤接触件和接触件式光电转换模块，接触件式光电转换模块采用接触件封装形式，主要由高速电接口，高速光电转换电路，LC光组件装入接触件壳体中组成。模块尾部光接口为可插拔式A8光纤接触件结构，通过插拔机构组件内的撑簧圈进行锁定对接。本实用新型实现了光电转换模块的光缆与光组件分离式设计，使得光缆使用更加灵活，对其长度，规格皆具有较好的扩展性，此外可插拔光缆的设计使得光模块的测试维修方便，具有广泛的应用性。 |  | 有较好转化前景 | 技术许可 | 面议 |  | 航天科工 | 010-68743016
重工装备与船艇 | 船艇 |  | 一种码头用多组船用电缆悬挂装置 | CN201620865874.8 |  | 实用新型 | 授权 | 本实用新型公开了一种码头用多组船用电缆悬挂装置，属于电缆悬挂装置技术领域，包括设置在码头上的底架；所述底架上设有电缆固定夹、卧式滚轮和立式滚轮；所述卧式滚轮和立式滚轮设置在底架的一端，所述电缆固定夹设置在底架的另一端，所述电缆固定夹上固定有电缆，所述电缆依次穿过卧式滚轮和立式滚轮。本实用新型采用组合设计，使用简单、固定方便且易于安装和维护，有效提高了船舶电力补给的使用便捷性。 |  | 有较好转化前景 | 技术许可 | 面议 |  | 航天科工 | 010-68743016
工业基础件 | 模具 |  | 一种粘结粉末制品加热成型模具 | CN201520457102.6 |  | 实用新型 | 授权 | 一种粘结粉末制品加热成型模具，包括下模冲、凹模和上模冲，所述下模冲设于凹模下部，所述凹模内侧壁与下模冲上端面围成的空间为模具型腔，所述凹模的外圆设有闭环循环腔，所述凹模上设有与闭环循环腔连通的闭环循环入口和闭环循环出口。本实用新型结构简单，制造成本低，使用本实用新型，能有效改善压坯密度及各部位的密度分布，提高粘结磁体性能及强度。 |  | 有较好转化前景 | 技术许可 | 面议 |  | 航天科工 | 010-68743016
新材料及先进工艺应用 | 输送、包装、贮存 |  | 一种药品生产过程中物料输送绞笼 | CN201720628346.5 |  | 实用新型 | 授权 | 本实用新型涉及一种药品生产过程中物料输送绞笼。其特征在于绞笼本体(1)设有进料口(2)和出料口(6)，在绞笼本体(1)内设有输送物料的螺旋推杆(3)，螺旋推杆(3)通过轴(4)连接在电机(5)上在绞笼本体(1)上的进料口(2)边设有挡板(8)，挡板(8)固定在螺旋推杆(3)上，隔离区(7)上设有进气的进气口(9)，进气口(9)通过管道连接在空压机(10)上。本实用新型的有益效果是：通过在主轴上增加一个洁净压缩空气，在外力作用下，使物料无法进入绞笼本体内的内装压缩空气的隔离区部位，使轴与外壳及密封圈产生的杂质无法接触输送物料，确保产品质量。 |  | 有较好转化前景 | 技术许可 | 面议 |  | 航天科工 | 010-68743016
先进制造 | 基本电气元件 |  | 一种电连接器的定位销结构 | CN201720711432.2 |  | 实用新型 | 授权 | 本实用新型公开了一种电连接器的定位销结构，包括插座及定位销，所述插座上设有销轴通孔；所述定位销设有定位轴径及铆接轴径，铆接轴径段设有同轴的铆接孔；本实用新型采用在插座上设置销轴通孔，在定位销上设置定铆接轴径及铆接孔，通过铆接轴径与销轴通孔间隙配合进行装配，再将铆接孔的端口翻铆，完成定位销与插座固连，具有易加工、易压装且定位销的垂直度得以保证的优点，提高了插座与机柜的装配精度。 |  | 有较好转化前景 | 技术许可 | 面议 |  | 航天科工 | 010-68743016
新能源与高效节能 | 发电配电装置 |  | 一种压电发电机 | CN201520192536.8 |  | 实用新型 | 授权 | 本实用新型公开了一种压电发电机，包括环形喷咀、环形谐振腔、圆柱体和压电堆；圆柱体位于环形喷咀内与环形喷咀形成环形气道，环形谐振腔与环形气道连通，环形谐振腔靠近环形气道的端部具有环形尖劈；压电堆位于环形谐振腔内。本实用新型通过气流进入环音震荡器形成空气振动，引起压电堆谐振，压电堆产生激励电荷，具有发电量较大，电量收集效率高的特点。 |  | 有较好转化前景 | 技术许可 | 面议 |  | 航天科工 | 010-68743016
先进制造 | 测试测量 |  | 一种起飞接点测试工装 | CN201520408772.9 |  | 实用新型 | 授权 | 本实用新型公开了一种起飞接点测试工装，包括：起飞接点、工装支架、杠杆、电磁开关、螺杆、螺母以及毫秒表。通过用电磁开关替代原有铁丝，保证了测试线路的断开速度，也即保证了测试结果的准确性，克服了现有测试工装不能重复使用、准备工作费时费力的缺点。通过进一步改进，利用连杆实现电磁开关与螺杆和杠杆的铰接，可以消除测试工装由于安装误差引起的干扰。同时通过将电磁开关、螺杆和杠杆封闭在矩形工装盒内，将用于连接毫秒表的测试接线孔和用于控制电磁开关吸合/断开的控制按钮均集成在工装盒盖上，使得整个结构不仅坚固耐用而且美观。 |  | 有较好转化前景 | 技术许可 | 面议 |  | 航天科工 | 010-68743016
先进制造 | 金属机械加工 |  | 滤网或衬网折叠装置 | CN201621301931.6 |  | 实用新型 | 授权 | 本实用新型涉及金属成型领域，尤其是指滤网或衬网折叠装置，包括底座、定位板和挡板，挡板与定位板相互平行且高度相同，挡板与定位板之间具有能适应滤网或衬网折叠后宽度的空间，定位板垂直于底座且可拆卸的连接在底座上，挡板垂直于底座且固定连接在底座上，还包括折弯压板，折弯压板为侧面是直角梯形的长柱，折弯压板的梯形下底部平面与挡板或定位板的顶部相接触；挡板和定位板的顶部分别设置连接结构，折弯压板与连接结构活动连接；折弯压板的锐角部位延伸向定位板和挡板之间的空间，锐角部位的水平长度同挡板与定位板之间的距离相应。本实用新型能够适应不同厚度、层数的滤网折叠的要求；能够一次成型，满足航空航天的技术要求。 |  | 有较好转化前景 | 技术许可 | 面议 |  | 航天科工 | 010-68743016
先进制造 | 测试测量 |  | 一种可控热负载装置 | CN201720930732.X |  | 实用新型 | 授权 | 本实用新型公开了一种可控热负载装置，包括：正方体空腔体结构的负载主体，所述负载主体的各个侧壁上均设置有用于与外部的负重单元和/或热负载单元实现可拆卸连接的连接孔；所述负载主体内腔中水平设置有安装导轨，所述安装导轨上滑动设置有陶瓷加热片。本实用新型的可控热负载装置可与其它负载或配重通过便捷的方式进行连接和组合，实现模拟不同重量、不同功率、不同发热方式的发热产品，减少制作不同负载的成本，降低了正式产品在试验中被破坏的风险，同时提高了试验效率。 |  | 有较好转化前景 | 技术许可 | 面议 |  | 航天科工 | 010-68743016
工业基础件 | 机床 |  | 谐波减速器柔轮加工工装 | CN201721146937.5 |  | 实用新型 | 授权 | 本实用新型公开了一种谐波减速器柔轮加工工装，包括芯轴(1)、胀套(2)和螺母(5)，胀套(2)套装在芯轴(1)上，螺母(5)安装在芯轴(1)的胀套(2)一侧的端部；其特征在于，所述芯轴(1)设置有限位轴肩(1b)，限位轴肩(1b)用于柔轮(4)的内肩配合与防止柔轮(4)过度挤压胀套(2)，而使胀套(2)外圆面过度膨胀造成加工后柔轮(4)尺寸不合格；所述胀套(2)为弹性材料或具有弹性结构。本实用新型结构简单、加工方便、能轻易的拆装柔轮，不会引起柔轮底部弯曲，不会导致柔轮整体径向尺寸增大，可以实现一次装夹芯轴重复加工一批柔轮，提高了柔轮的成品率，大大节约了产品生产成本，提高了产品的生产效率60％以上。 |  | 有较好转化前景 | 技术许可 | 面议 |  | 航天科工 | 010-68743016
先进制造 | 机械加工 |  | 一种薄壁盒体拆封焊装置 | CN201721130950.1 |  | 实用新型 | 授权 | 本实用新型涉及机械加工技术领域，尤其涉及一种薄壁盒体拆封焊装置，包括用于固定薄壁盒体的底座、对称安装在底座上的两个支柱，所述薄壁盒体安装在两个支柱之间，所述薄壁盒体顶面设有盖板，盖板的顶面设有横梁，所述横梁的一端安装在其中一个支柱顶面，而横梁的另一端与盖板连接。本实用新型通过设计适用于薄壁盒体的拆封焊装置来减少加工过程中盒体所受的夹紧力及切削力，即能满足盒体夹紧需要，又能保证铣削时刀具对盒体焊接部位加工受力均匀。便捷地拆封薄壁盒体，避免因拆卸造成薄壁盒体变形或损伤，避免切削力以外的其它夹持力，减少切削量，安全、便捷地拆除薄壁盒体封焊的装置，且能保证薄壁盒体拆封后能够再次焊接使用。 |  | 有较好转化前景 | 技术许可 | 面议 |  | 航天科工 | 010-68743016
工业基础件 | 机床 |  | 一种组合式薄板角接焊接工装 | CN201721339604.4 |  | 实用新型 | 授权 | 本实用新型属于焊接加工相关设备领域，并公开了一种组合式薄板角接焊接工装，包括外底座、内滑座、内压块、内顶座、底压块和外压块，所述内滑座放置在所述外底座的顶端，并且所述内滑座上设置有长条孔，螺栓穿过所述长条孔和外底座后将所述内滑座固定在所述外底座上；所述内压块安装在所述内滑座的顶端，所述内顶座安装在所述内压块的顶端；所述底压块安装在所述外底座的顶端，所述外压块安装在所述底压块的顶端；所述外压块与所述内顶座通过螺栓连接在一起，以用于使内压块和外压块配合夹紧待焊接薄板。本实用新型实现一套夹具满足不同板厚、不同焊缝长度的薄板角接焊接加工需求，相应可有效解决使用专门设计焊接夹具投入大、通用性不强问题。 |  | 有较好转化前景 | 技术许可 | 面议 |  | 航天科工 | 010-68743016
先进制造 | 机械加工 |  | 一种伞状天线铣削加工工装 | CN201721339500.3 |  | 实用新型 | 授权 | 本实用新型属于机械加工相关设备领域，并公开了一种伞状天线铣削加工工装，包括基座和压板，所述基座具有筒状结构和多个用于将伞状天线的主天线管予以固定的销钉，所述筒状结构的一端封闭而另一端敞口，这些所述的销钉周向均匀固定在所述筒状结构的内底面上，所述筒状结构的侧壁上周向均匀设置有多个托槽结构，以用于将多个侧天线管分别予以托住并定位；所述压板可拆卸连接在所述筒状结构的敞口端，以用于将主天线管端部的法兰予以固定在筒状结构的敞口端。本实用新型能够方便快捷地执行伞状天线铣削加工全过程，整体结构紧凑、便于操控，装夹可靠，可显著提高加工质量和效率，尤其适用于各类伞状天线的铣削加工运用场合。 |  | 有较好转化前景 | 技术许可 | 面议 |  | 航天科工 | 010-68743016
先进制造 | 机械加工 |  | 一种适用于矩形波导器件的铣加工装置 | CN201721339471.0 |  | 实用新型 | 授权 | 本实用新型属于机械加工相关设备领域，并公开了一种适用于矩形波导器件的铣加工装置，包括铸铁方箱、平口虎钳、螺栓和压板；所述平口虎钳的顶部和底部分别设置有凹槽，每个所述凹槽处均设置所述压板；所述压板为L形角铁，其一端伸入所述凹槽内并抵靠在所述平口虎钳上，螺栓穿过压板的此端后伸入所述铸铁方箱内，从而将所述平口虎钳固定在所述铸铁方箱上，所述压板的另一端抵靠在所述铸铁方箱上；所述平口虎钳的活动钳口的移动方向与所述铸铁方箱的底平面平行。本实用新型整体结构紧凑、便于操控，同时具备精度高、制造成本低、适用性强和效率高等优点，因而尤其适用于各类矩形波导器件钎焊后的法兰盘铣加工操作运用场合。 |  | 有较好转化前景 | 技术许可 | 面议 |  | 航天科工 | 010-68743016
工业基础件 | 机床 |  | 一种薄壁零件的铣削工装 | CN201721339499.4 |  | 实用新型 | 授权 | 本实用新型属于铣销加工相关设备领域，并公开了一种薄壁零件的铣削工装，包括定位底板、定位销、压紧螺钉和填充蜡，所述定位底板的顶部设置有用于容纳薄壁零件的凹槽；所述定位底板在所述凹槽处的内底面上设置有多个上小下大的阶梯孔，以便于所述压紧螺钉和所述定位销从所述阶梯孔处连接薄壁零件；所述压紧螺钉和所述定位销均竖直设置；所述压紧螺钉的螺钉尾朝上螺入所述薄壁零件内，以用于反向拉紧和固定所述薄壁零件；所述定位底板上设置有用于注蜡孔，以用于注入所述填充蜡在所述薄壁零件与所述定位底板之间。薄壁零件铣削时内腔填满填充蜡，防止薄壁零件中间薄板在铣削过程中颤抖，提高中间薄板表面铣削加工质量。 |  | 有较好转化前景 | 技术许可 | 面议 |  | 航天科工 | 010-68743016
先进制造 | 基本电气元件 |  | 一种状态响应开关 | CN201620163390.9 |  | 实用新型 | 授权 | 本实用新型公开了一种状态响应开关，尤其适用于碰击硬目标的场合。开关包括左接电体、弹簧、右接电体、壳体和导线；左接电体与右接电体均开设有导线孔内，导线孔内放置有导线；壳体内从左至右依次同轴装有左接电体、弹簧和右接电体；右接电体的左端穿过弹簧与左接电体的右端螺纹连接，弹簧处于压缩状态，此时开关处于导通状态；当开关碰击目标，右接电体的中间部分受力断裂，处于压缩状态的弹簧推动右接电体向右运动，左接电体和右接电体分离，此时开关处于断开状态。本实用新型结构简单，工作可靠性好。 |  | 有较好转化前景 | 技术许可 | 面议 |  | 航天科工 | 010-68743016
工业基础件 | 机床 |  | 一种螺母加工用夹持装置 | CN201620270455.X |  | 实用新型 | 授权 | 本实用新型属于紧固件加工技术领域，公开了一种螺母加工用夹持装置，包括：加工平台以及位于其上的，沿三位坐标系X轴设置的横向压紧件、沿Y轴方向设置的纵向压紧件以及沿Z轴方向竖向压紧件；所述横向压紧件包括对称设置的螺母加工位两侧的横向施力件；所述纵向压紧件包括一位于所述螺母加工位一侧的纵向托举件；所述竖向压紧件包括一悬置于所述螺母加工位上方的竖向施力件。本实用新型提供了一种定位精度高，固定夹持稳定性可靠性高的夹持装置。 |  | 有较好转化前景 | 技术许可 | 面议 |  | 航天科工 | 010-68743016
工业基础件 | 机床 |  | 一种燃油调节器电气性能的模拟系统 | CN201621252922.2 |  | 实用新型 | 授权 | 本实用新型提供了一种燃油调节器电气性能的模拟系统，包括振荡器、档位输入模块、微处理器、数字电位计和变压器，微处理器、数字电位计由电源模块供电；所述微处理器的信号输入端分别与振荡器和档位输入模块的信号输出端连接，所述微处理器的信号输出端与数字电位计的信号输入端连接；所述数字电位计的固定端A与变压器的输出总绕组端NNOUTALL连接，固定端B与变压器的输出绕组的NNOUT?连接，滑动端W与变压器的输出绕组的NNOUT+连接；本实用新型解决了燃油调节器体积大、携带困难，给外场维护带来很多困难的问题；及由于场所的限制，无法在外场完成发动机控制算法的灵活移植，造成发动机控制器备件数量的增多的问题。 |  | 有较好转化前景 | 技术许可 | 面议 |  | 航天科工 | 010-68743016
工业基础件 | 工程元件 |  | 抗变形双重密封套筒补偿器 | CN201420507135.2 |  | 实用新型 | 授权 | 本实用新型提供一种抗变形双重密封套筒补偿器，包括芯管、限位拉杆、填料压盖、外套管、密封材料和环形挡环，还包括导轨式密封承力凸槽和导轨式密封承力凹槽，导轨式密封承力凸槽固定在芯管上，导轨式密封承力凹槽和环形挡块固定在外套管上，导轨式密封承力凹槽和导轨式密封承力凸槽为金属承插式密封结构，外套管与芯管通过填料压盖及限位拉杆连接，外套管和芯管之间形成双重密封腔体。本套筒补偿器结构，热网管路工作时，运行良好，无泄漏。采用金属式抗变形结构，利用导轨式承力件的刚度来解决以往填料因为装配、地基下沉等原因造成的芯管与填料发生挤压的问题，避免了产品工作时挤压处摩擦力加剧，芯管划伤填料，造成密封性能降低。 |  | 有较好转化前景 | 技术许可 | 面议 |  | 航天科工 | 010-68743016
工业基础件 | 工程元件 |  | 一种异形防转自锁螺套 | CN201520439565.X |  | 实用新型 | 授权 | 本实用新型公开了一种异形防转自锁螺套，包括螺套零件（1），在螺套零件（1）的外圆柱面上设有外螺纹（4），在螺套零件（1）的中部设有孔（2），在沿径向方向外螺纹（4）外设有通过扩口或冲压而产生的凹陷变形坑（3），正对凹陷变形坑（3）处的螺套零件（1）的外螺纹(4)有向外凸的、用于产生自锁力矩的局部凸起，在外螺纹（4）上沿圆周均匀分布有2～4个凹陷变形坑（3），并且在每个凹陷变形坑（3）都设有向外凸的局部凸起。本实用新型不仅具有自锁功能的优点，而且还具有强度足够、连接牢固可靠的优点。本实用新型特别适合于孔内零件装配后，对零件在孔内的轴向位置进行限位、转动的作用，并且其有较大的轴向载荷的场合使用。 |  | 有较好转化前景 | 技术许可 | 面议 |  | 航天科工 | 010-68743016
先进制造 | 测试测量 |  | 16路温度采样器 | CN201420538016.3 |  | 实用新型 | 授权 | 本实用新型提供一种16路温度采样器，通过上位机或PLC输出四路开关量信号经过TLP181光电耦和器隔离后接入16路温度采样器的A0、A1、A2、A3控制端口，该控制端口通过采用两片3线－8线译码器54LS138利用G1、G2A和G2B级联扩展成为4线－16线译码器来控制16个ADQ711电子开关进行通道选通；运算放大器LM2904将选中的某一通道温度信号转换成电压信号，经过HCNR200光电隔离芯片进行光电隔离，最后通过电压－电流转换芯片AD694，将电压信号转换成标准的电流信号。本实用新型能够减少了15路模拟量通道，有效地减少模拟量模块的配置数量，降低了工程成本。 |  | 有较好转化前景 | 技术许可 | 面议 |  | 航天科工 | 010-68743016
工业基础件 | 工程元件 |  | 换挡软轴支架及变速器 | CN201620134533.3 |  | 实用新型 | 授权 | 本实用新型公开了一种换档软轴支架，应用于一变速器中，所述变速器包括壳体及换挡软轴，其特征在于，所述换挡软轴支架包括：一选档支架，所述换挡软轴的第一端部与所述选档支架固定连接，所述选档支架固定在底板的一端；一底板，所述底板固定设置在所述壳体上，所述底板上设有一腰型孔，所述选档支架的安装角度通过所述腰型孔可调，所述底板的另一端与所述换挡软轴的第二端部固定连接。本实用新型通过一种换档软轴支架及变速器，结构简单、制造工艺简单、安装方便、可靠，强度可靠，安装后可调整选档软轴的角度，能够满足不同档位变速器选换档软轴的安装要求，通用性高，特别适用于批量化生产模式。 |  | 有较好转化前景 | 技术许可 | 面议 |  | 航天科工 | 010-68743016
工业基础件 | 工程元件 |  | 一种基于角度控制的安全防护装置 | CN201520447966.X |  | 实用新型 | 授权 | 本实用新型公开了一种基于角度控制的安全防护装置，包括：支架、防护组件和防爆玻璃组件，其中：防爆玻璃组件安装在防护组件内；防护组件依次通过叉形转轴、长轴、单叉转板、双头转板、双叉转板、勾头转板、支撑臂和滚动轴承与支架连接，用于调整防爆玻璃组件的角度。本实用新型中的安全防护装置能够根据操作者的实际情况灵活调整防爆玻璃的角度，并且根据实际总装组成部件的形貌灵活调整方位，对重点区域加强防护，安全防护效果好。 |  | 有较好转化前景 | 技术许可 | 面议 |  | 航天科工 | 010-68743016
新材料及先进工艺应用 | 输送、包装、贮存 |  | 一种油罐残油卸载装置 | CN201420630705.7 |  | 实用新型 | 授权 | 本实用新型涉及一种油罐残油卸载装置，包括位于油罐下方的集油槽、集油槽下方安装有下油筒和底阀法兰，油罐内设有若干个隔仓板，隔仓板将油罐分隔为若干个空腔，每个空腔的底部下方设有两端具有高度差的集油槽，空腔与集油槽设有通孔连通，靠近油罐中部的一端低，远离油罐中部的一端高，集油槽低的一端下方安装有下油筒，下油筒安装有底阀法兰。通过隔仓板将油罐分隔为多个空腔，每个空腔下方设有一个两端具有高度差的集油槽，减少了管路的布置，确保油罐内的油更干净的卸载，而且通过将集油槽的出油口布置在油罐车的中部空间大的地方，操作方便。 |  | 有较好转化前景 | 技术许可 | 面议 |  | 航天科工 | 010-68743016
先进制造 | 基本电子电路 |  | 一种双点双控切换电路 | CN201520135205.0 |  | 实用新型 | 授权 | 本实用新型涉及一种双点双控切换电路，属于供电控制技术领域。该电路包括分别具有接地端口、信号端口、电源端口的第一和第二油门控制器，第一和第二油门控制器分别位于第一和第二地点；第一油门控制器的接地端口和信号端口分别与第二油门控制器的接地端口和信号端口并联后接至远程油门接口的对应端口，远程油门接口的电源端口接至单刀双投开关的进线端，单刀双投开关的两出线端分别接至双刀双投开关的进线端，双刀双投开关的两出线端分别接至第一和第二油门控制器的电源端口。本实用新型无论以第一还是第二地点为当前地点，无论位于另一地点的投切开关处于何种位置状态，都可完成在两不同地点均可进行受控设备“两选一”的通电操控。 |  | 有较好转化前景 | 技术许可 | 面议 |  | 航天科工 | 010-68743016
工业基础件 | 机床 |  | 一种控制薄壁零件焊接变形的工装 | CN201721339458.5 |  | 实用新型 | 授权 | 本实用新型属于焊接相关设备领域，并公开了一种控制薄壁零件焊接变形的工装，包括由前固定板、后固定板、左固定板和右固定板共同构成的外支撑框架，前固定板、后固定板、左固定板和右固定板均竖直设置；框架壳体结构内设置有多个内支撑框架；工装还包括多个弓形夹；所述内支撑框架上设置有多个凸台，以用于伸入待加工薄壁零件的凹槽内对所述待加工薄壁零件进行压紧和定位。本实用新型通过对工装进行了优化设计，工装用较厚钢板进行制作，焊接时充分吸收焊接热量减缓了焊接变形；工装的前后固定板、左右固定板均有凸台结构，这样保证所有凹凸面与工装贴死，不存在薄板的局部、整体变形。 |  | 有较好转化前景 | 技术许可 | 面议 |  | 航天科工 | 010-68743016
工业基础件 | 工程元件 |  | 一种具备泄漏监测功能的压力平衡型套筒补偿器 | CN201721482171.8 |  | 实用新型 | 授权 | 本实用新型涉及一种具备泄漏监测功能的压力平衡型套筒补偿器，包括前密封内管，外壳体以及后密封内管，其特征在于：所述前密封内管中段设有凸台，外壳体的前段内径和前密封内管的前段外径、外壳体的后段内径和前密封内管的凸台外径以及前密封内管后段的内径和后密封内管的外径动配合构成三只密封副且均为滑动密封。本实用新型补偿器的密封材料采用优质的通用橡胶密封圈，依靠橡胶密封圈的压缩密封原理保证了补偿器运动中的可靠动密封性能；橡胶密封圈的材质多样，可以根据介质、压力、温度选配而达到最佳密封效果，适用性较广；多道密封圈的设置提高了密封可靠性和补偿器的使用寿命，大大降低了工程造价。 |  | 有较好转化前景 | 技术许可 | 面议 |  | 航天科工 | 010-68743016
先进制造 | 武器 |  | 一种电磁拔销器 | CN201520194665.0 |  | 实用新型 | 授权 | 本实用新型公开了一种电磁拔销器，包括壳体、线包组件、作用组件和压螺，所述作用组件包括在壳体内沿轴线方向依次安装的轭铁、弹簧、衔铁、销子和导磁套，当衔铁和轭铁之间的电磁力大于衔铁和轭铁之间的弹簧抗力时，轭铁吸附衔铁运动，衔铁带动销子轴向运动；所述壳体与作用组件之间套装有线包组件；所述压螺安装在壳体靠近销子的端部，用于将壳体、线包组件和作用组件封装为一体。本实用新型通过电磁拔销器通电产生的电磁吸力克服弹簧抗力，实现销子的拔回运动，具有状态可检测、响应快、可反复使用的特点。 |  | 有较好转化前景 | 技术许可 | 面议 |  | 航天科工 | 010-68743016
先进制造 | 测试测量 |  | 一种螺栓一字槽对称度的测量工装夹具 | CN201520380582.0 |  | 实用新型 | 授权 | 本实用新型公开了一种螺栓一字槽对称度的测量工装夹具，所述工装夹具（1）为圆柱体，在工装夹具（1）上设有中心孔（2），在中心孔（2）一端设有沉孔（3）。使用本实用新型进行测量时，将待测螺栓从工装夹具的沉孔一端插入中心孔内，并使螺栓头部沉入沉孔内，用游标卡尺测量一字槽的其中一个槽边到工装夹具外圆柱面最高点的垂直距离，然后用同样的方法测量一字槽另一槽边到工装夹具外圆柱面最高点的垂直距离，两次测量数据的差值即为一字槽相对于螺栓杆部的对称度。本实用新型的方法比现有技术的方法简单的多，所用的工装夹具结构也非常简单，不但大大的提高了测量效率，而且也可提高测量精度。 |  | 有较好转化前景 | 技术许可 | 面议 |  | 航天科工 | 010-68743016
先进制造 | 测试测量 |  | 一种网壳有机玻璃节点 | CN201621475305.9 |  | 实用新型 | 授权 | 一种网壳有机玻璃节点包括撑杆、撑杆分支、附加有机玻璃、橡胶垫、球头座和有机玻璃；所述撑杆的一端与外部网壳相铰接，另一端上设置有大于等于3根的撑杆分支，所述撑杆分支与撑杆焊接或铰接固定连接；所述支撑分支插入球头座中，所述球头座设置于附加有机玻璃上的橡胶垫上。有益效果在于：多个撑杆分支的使用，使得在撑杆与有机玻璃连接处撑杆的轴力减小，可以增大有机玻璃的受力面积，减少其应力集中；本实用新型的使用，有效增加了结构的冗余度，使得在单根撑杆发生破坏时，整个结构不会立刻失效，提高了抗倒塌性能，能够防止出现连续性倒塌，降低安全隐患。 |  | 有较好转化前景 | 技术许可 | 面议 |  | 航天科工 | 010-68743016
重工装备与船艇 | 船艇 |  | 用于入水式升船机入水深度测量传感器的保护装置 | CN201520873391.8 |  | 实用新型 | 授权 | 本实用新型涉及一种用于入水式升船机入水深度测量传感器的保护装置，由下述部分构成：升船机承船厢外侧下边沿设有固定板，固定板中部设有入水深度测量传感器，固定板周围设有排气孔，固定板下部连接保护罩，保护罩底部封闭，保护罩两侧设有进水孔。本实用新型原理简单，实施便利，成本低，维护方便，突出优点是可有效的起到保护检测传感器的作用，延长了传感器的使用年限。本实用新型可有效的起到保护检测传感器的作用，节约了运营成本、减少了维护次数，为整个升船机的稳定运行起到一定的保障作用；本实用新型整体结构合理、简单，制造加工难度不大，制作成本较低，几乎不需维护。 |  | 有较好转化前景 | 技术许可 | 面议 |  | 航天科工 | 010-68743016
工业基础件 | 工程元件 |  | 一种橡胶接头 | CN201621239693.0 |  | 实用新型 | 授权 | 本实用新型揭示了一种橡胶接头，包括弧形橡胶管主体，所述弧形橡胶管主体的两端设有金属内法兰，所述金属内法兰的内部安装有法兰压板，所述弧形橡胶管主体由内层胶与外层胶之间安置的骨架层组成，所述骨架层的两端翻边缠绕在法兰压板上构成环形防拉脱结构；所述弧形橡胶管的端部表面设有至少三圈凸台。本实用新型不仅能确保橡胶接头的强度，还能够在保证橡胶接头主体耐高压的同时防止端部帘线出现拉脱，而端部橡胶表面设置的若干圈小凸台能够增加端面高压密封性能。 |  | 有较好转化前景 | 技术许可 | 面议 |  | 航天科工 | 010-68743016
新材料及先进工艺应用 | 输送、包装、贮存 |  | 气瓶输送线用回转装置 | CN201720238973.8 |  | 实用新型 | 授权 | 本实用新型公开了一种气瓶输送线用回转装置，包括环形导轨、机架、电机、驱动滚轮及回转轴；所述机架的中心与所述环形导轨的中心连线垂直于所述环形导轨；所述驱动滚轮的外圆面与所述环形轨道相贴合，且所述驱动滚轮位于相邻两组所述滚轮组件的中间位置；所述回转轴的轴心为所述机架的回转中心。电机的输出轴安装驱动滚轮，即采用摩擦轮传动的方式，由电机带动机架沿着固定的回转中心来回旋转，结构简单，传动稳定无噪声且故障率低，大大提高了使用寿命，保证了输送线的正常工作，同时，在负载较大的情况下，能产生滑动现象，防止电机因超负载而引起损坏；回转轴安装在机架的中心位置处，在结构上能获得较大的力臂，降低了电机的成本和能耗。 |  | 有较好转化前景 | 技术许可 | 面议 |  | 航天科工 | 010-68743016
先进制造 | 测试测量 |  | 一种激光测量转换连杆装置 | CN201720681134.3 |  | 实用新型 | 授权 | 本实用新型公开了一种激光测量转换连杆装置，包括：连杆；第一端轴挂钩，固定于所述连杆的第一端；第一探测器，固定于连杆的第一端；第二轴安装部，相对于连杆滑动的设置在连杆的中段，第二轴安装部相对于连杆的滑动方向垂直于连杆的延伸方向；第二探测器，固定在第二轴安装部上；第三轴安装部，相对于连杆滑动的设置在连杆的第二端，第三轴安装部相对于连杆的滑动方向沿着连杆的延伸方向；第三探测器，固定在连杆的中段与连杆的第二端之间的连杆段上，其中，第一探测器、第二探测器和第三探测器在连杆上的安装位置处于同一平面。解决了现有技术中无法对利用激光对中间轴到第一端轴与第二轴所组成的平面的距离进行原位测量的技术问题。 |  | 有较好转化前景 | 技术许可 | 面议 |  | 航天科工 | 010-68743016
工业基础件 | 阀门 |  | 一种自排气减压阀 | CN201820053078.3 |  | 实用新型 | 授权 | 本实用新型公开了一种自排气减压阀，属于减压阀技术领域，其包括阀体、阀芯、壳体和活塞组件，其中通过在活塞组件上设置与阀芯轴线同轴的通孔，由该通孔的连通或关闭来实现外界大气与减压阀出气口端的连通或隔绝，且通过调节螺杆和弹簧来改变活塞组件背离阀芯一侧的受力大小，以此来改变活塞组件的受力平衡，从而控制活塞组件与阀芯的抵接或分离，实现出气口端气体压力的调节。本实用新型中的自排气减压阀，结构简单，设置简便，可有效减少截止阀的应用，降低减压阀的使用成本。 |  | 有较好转化前景 | 技术许可 | 面议 |  | 航天科工 | 010-68743016
新能源与高效节能 | 发电配电装置 |  | 用于电力测控设备的太阳能收集系统及电力测控设备 | CN201520354271.7 |  | 实用新型 | 授权 | 本实用新型涉及一种用于电力测控设备的太阳能收集系统及电力测控设备，包括太阳能面板、蓄电单元以及用于将所述太阳能面板所收集到的太阳能转换为电能并蓄积到蓄电单元的控制单元，所述蓄电单元为超级电容；所述控制单元包括串接在太阳能面板和超级电容之间的DC/DC电路、用于为该DC/DC电路提供PWM控制的微处理器以及设置在该DC/DC电路的输出端与该超级电容之间的隔离电路。与现有技术相比，本实用新型具有可以减小自身消耗，并且大大增加工作寿命的技术效果。 |  | 有较好转化前景 | 技术许可 | 面议 |  | 航天科工 | 010-68743016
先进制造 | 测试测量 |  | 一种惯性机构过载测试装置 | CN201520006577.3 |  | 实用新型 | 授权 | 本实用新型公开了一种惯性机构过载测试装置，包括本体、压板、托块和调整垫；本体包括柱体和支脚，柱体沿纵向依次开有多个惯性机构安装孔，每个安装孔内具有多个纵向调整孔，安装孔的中心具有通孔；柱体的端面具有凹槽；压板安装于本体的凹槽内，压板内具有与本体的惯性机构安装孔个数相同且位置一一对应的盲孔，盲孔的中心具有走线孔；托块安装于柱体的惯性机构安装孔内，托块表面具有与惯性机构外形相匹配的凹孔；调整垫安装于压板上，用于横向调整惯性机构安装孔尺寸以适应惯性机构横向尺寸。本实用新型解决了现有惯性机构过载测试装置试验测试效率低下、测试装置种类繁多的问题，具有结构简单、通用性强的特点，并且大大提高了工作效率。 |  | 有较好转化前景 | 技术许可 | 面议 |  | 航天科工 | 010-68743016
先进制造 | 测试测量 |  | 一种有源微波器件检测装置 | CN201720660312.4 |  | 实用新型 | 授权 | 本实用新型提供了一种有源微波器件检测装置，上述有源微波器件检测装置主要包括供电电路、测试载片和夹具，供电电路由电源模块、保护电路、滤波电路组成；测试载片主要由同轴输入输出接口、第一同轴与非同轴转换电路、第二同轴与非同轴转换电路、偏置电路组成；夹具主要是实现有源微波器件与测试载片的可靠连接。按照本实用新型实现的有源微波器件检测装置，能够实现对选取的有源微波器件进行装机前的性能指标测试，从而达到降低微波器件失效概率的目的，提高整机系统可靠性的目的。 |  | 有较好转化前景 | 技术许可 | 面议 |  | 航天科工 | 010-68743016
新材料及先进工艺应用 | 输送、包装、贮存 |  | 双层复合油罐对接支承装置 | CN201621211252.X |  | 实用新型 | 授权 | 本实用新型公开了一种双层复合油罐对接支承装置，设置在半罐体内用于其对接口的环向支撑，它包括可旋转支承架、调节螺纹套、支承杆、以及支承顶座；所述可旋转支承架具有固定杆、与固定杆的中部铰接且可绕其周向旋转的活动杆、以及用于固定活动杆的弧形限位扣；所述固定杆与活动杆的长度相等，且两者的中部通过销轴组件相互铰接；所述固定杆和活动杆的两端均通过调节螺纹套与支承杆的一端可拆卸连接，所述支承杆的另一端与支承顶座可拆卸连接。本实用新型所设计的可旋转支承架、调节螺纹套、支承杆、以及支承顶座之间均可以拆卸，替代了原有的支承木方，能有效避免在罐内实施锯断和打磨的操作，拆装方便，能重复使用。 |  | 有较好转化前景 | 技术许可 | 面议 |  | 航天科工 | 010-68743016
工业基础件 | 工程元件 |  | 一种机油泵盖 | CN201721624633.5 |  | 实用新型 | 授权 | 本实用新型涉及一种机油泵盖，盖体的内侧面设有配油腔，包括高压油腔和吸油腔，在配油腔的吸油腔的外侧，设置有两条密封凹槽，具有密封性好，完全消除空气被吸入吸油腔的可能，使发动机时刻得到高质量的润滑，进而确保发动机工作的可靠性。 |  | 有较好转化前景 | 技术许可 | 面议 |  | 航天科工 | 010-68743016
先进制造 | 测试测量 |  | 一种2N7002老炼板 | CN201820077156.3 |  | 实用新型 | 授权 | 本实用新型公开了一种2N7002老炼板，包括至少一个试验回路，每个所述的试验回路能够安装一个2N7002器件；所述试验回路包括第一电源、第二电源、采样电阻、漏极电阻、源极电阻、栅极电阻、第一电容、第二电容以及保险管。能够实现任意数量2N7002器件的老炼试验，大大提高了试验效率。 |  | 有较好转化前景 | 技术许可 | 面议 |  | 航天科工 | 010-68743016
新材料及先进工艺应用 | 材料分析 |  | 一种力学试棒制作装置及其制作方法 | CN201610090973.8 |  | 发明授权 | 授权 | 本发明提供了一种力学试棒制作装置及其制作方法，包括盘料，经所述盘料被拉出的单根棒料依次经由：矫直装置，其通过多个导轮用于将单根棒料矫直而获得直条棒料；加热装置，其通过控制温度和时间用于消除单根棒料经导轮矫直后产生的残余应力；环形切削装置：其通过车削的方式用于去除直条棒料表面的涂层；最后经由断料装置将所需长度的直条棒料切断。本发明的有益效果：操作方便，省时、省力，可一次解决盘料矫直、残余应力消除、粘附涂层去除的问题，可高质量、高效率地从盘料上获得需要的力学试棒。 |  | 有较好转化前景 | 技术许可 | 面议 |  | 航天科工 | 010-68743016
工业基础件 | 传动装置 |  | 一种低载荷传动机构 | CN201520006069.5 |  | 实用新型 | 授权 | 本实用新型提供一种低载荷传动机构，包括安装座和多个推杆；安装座为U型槽结构，U型槽的两侧壁开有多组推杆安装孔，每组安装孔之间插有销轴；推杆为楔形柱体，其一侧表面作为底面，另一侧表面相对底面倾斜作为工作面，推杆的一端套装于销轴上；在上一根推杆绕销轴转动时，其底面接触下一根推杆的工作面推动下一根推杆转动，多个推杆构成杠杆机构，以此实现下一级受到的运动载荷可衰减到上一级运动载荷的1/总力臂比。本实用新型不仅能形成结构支撑，还具有有效衰减传递载荷的特点，尤其适用于具有低载荷传动要求的领域，还具有启动灵敏、结构简单紧凑、使用方便的优点。 |  | 有较好转化前景 | 技术许可 | 面议 |  | 航天科工 | 010-68743016
重工装备与船艇 | 船艇 |  | 一种船用汽油机湿式油底壳 | CN201620559435.4 |  | 实用新型 | 授权 | 本实用新型涉及一种船用汽油机湿式油底壳，包括：油底壳本体、主油泵及辅助油泵。油底壳本体设置有内油道和外油道；主油泵的输入端通过主油管与内油道连接，输出端与发动机的主油道连接；辅助油泵的输入端通过辅助油管与外油道连接，输出端与发动机的油气分离箱连接；油气分离箱的机油出口通过管道与内油道连接。该湿式油底壳大幅降低了油底壳的复杂程度，加强调节能力，可以适应不同工况下的机油流量。 |  | 有较好转化前景 | 技术许可 | 面议 |  | 航天科工 | 010-68743016
先进制造 | 测试测量 |  | 一种波导件气密性检测工装 | CN201520419944.2 |  | 实用新型 | 授权 | 本实用新型公开了一种波导件气密性检测工装，包括U形支架、堵块、调节杆和背靠块；所述堵块安装在U形支架内；所述调节杆与U形支架之间为螺纹连接，调节杆一端穿过U形支架顶端伸入到U形支架内；所述背靠块分别安装在U形支架两侧下端，可沿U形支架左右滑动；所述堵块上设置有连通的进气口和出气口，所述出气口设置在堵块下方。该检测工装通用性好，改变了每种波导件需要一套对应检测工装的现状，实现了气密性检测的部分通用性，采用一套工装即可满足多种不同尺寸和类型波导件的气密性检测。 |  | 有较好转化前景 | 技术许可 | 面议 |  | 航天科工 | 010-68743016
工业基础件 | 工程元件 |  | 一种大口径不锈钢钢制管件 | CN201520581416.7 |  | 实用新型 | 授权 | 本实用新型公开了一种大口径不锈钢钢制管件，其不锈钢制管件基体设有密封环槽及用于增强管端塑料轴向强度的凹槽。密封环槽内设有波浪型密封圈，并在密封圈外部设有聚乙烯塑料层。管端缠绕聚乙烯塑料，一是为了压实密封圈进行密封，二是为了与大口径钢塑复合管道工程配套，采用现有的电热熔带进行连接。具有一定宽度和厚度的密封圈一方面是增大密封面的接触面积，另一方面保证密封圈的压缩量以达到更好的密封效果。管件基体上管端的凹槽可用于增强管端塑料轴向强度，采用本实用新型可以有效地保障管件强度和承压能力。 |  | 有较好转化前景 | 技术许可 | 面议 |  | 航天科工 | 010-68743016
先进制造 | 测试测量 |  | 一种高速光电耦合器通用测试装置 | CN201720936000.1 |  | 实用新型 | 授权 | 本实用新型公开了一种高速光电耦合器通用测试装置，包括：测试插座、测试电路板以及集成电路测试系统；测试插座通过测试电路板与集成电路测试系统连接，且待测试光电耦合器与测试插座连接；其中，测试电路板一侧设置有与集成电路测试系统匹配的接口，另一侧设置有与测试插座匹配的接口；测试插座一端与测试电路板连接，另一端设置有与待测试光电耦合器管脚匹配的接口；测试电路板中设置有多组与测试插座匹配的接口组；待测试光电耦合器通过测试插座和测试电路板与集成电路测试系统中的相应测试接口连接，完成光电耦合器的测试。所述高速光电耦合器通用测试装置能够在利用现有测试系统的基础上，提高光电耦合器的测试效率和准确性。 |  | 有较好转化前景 | 技术许可 | 面议 |  | 航天科工 | 010-68743016
先进制造 | 飞行器 |  | 一种无动力多接口加油装置 | CN201720802657.9 |  | 实用新型 | 授权 | 本实用新型涉及一种无动力多接口加油装置，包括无动力底盘和设置在无动力底盘上的加油管路系统；加油管路系统包括地井胶管接头、快速接头、压力加油接头阀和过滤器；地井胶管接头通过呈U形设置的管路与快速接头、压力加油接头阀连通；多通管的中间管道支路连接至过滤器；在地井胶管接头和过滤器之间安装有第一球阀；在快速接头、压力加油接头阀和过滤器之间安装有第二球阀。本实用新型舍弃了传统加油车的汽车底盘，以无动力拖车底盘为加油装置的基础，设计出多种输入接口和多种输出接口的管路系统置。结构简单，成本低廉、小巧轻便，机动灵活。功能强大，接口丰富，适用范围广，安装容易，易于操作，方便维修，安全可靠，效果明显。 |  | 有较好转化前景 | 技术许可 | 面议 |  | 航天科工 | 010-68743016
先进制造 | 测试测量 |  | 一种微带隔离器测试夹具 | CN201520398542.9 |  | 实用新型 | 授权 | 本实用新型公开了一种微带隔离器测试夹具，包括测试板，为一长方形电路板，测试板上下两表面均镀有金属层，测试板电性连接至待测微带隔离器并用于测试待测微带隔离器的器件性能；直通校准板，为一长方形电路板，直通校准板与测试板平行且前后相邻放置，直通校准板上下两表面均镀有与测试板上金属层等厚度的金属层，直通校准板用于校准测试板的测量值并减小测试板的测量误差；四个同轴转微带高频转接器，分别焊接于测试板与直通校准板的左右两端，四个同轴转微带高频转接器的一端连接至同轴电缆，另一端连接至测试板与直通校准板表面的金属镀层，四个同轴转微带高频转接器用于将同轴模式信号转化为微带线模式信号。 |  | 有较好转化前景 | 技术许可 | 面议 |  | 航天科工 | 010-68743016
先进制造 | 基本电气元件 |  | 一种S/C波段频率可调的超宽带带通滤波器 | CN201720648190.7 |  | 实用新型 | 授权 | 本实用新型公开了一种S/C波段频率可调的超宽带带通滤波器，涉及无线通信系统中的超宽带滤波器领域，其包括介质板(15)、微带电路以及金属接地板(14)，其中，所述微带电路位于介质板顶层，所述金属接地板位于介质板底层，所述微带电路包括弓形微带线(2)、第一端口(3)、第二端口(12)、第一微带线(4)、第二微带线(11)、第三微带线(5)、第四微带线(9)、第五微带线(6)、第六微带线(7)、第七微带线(8)、中间开路微带线(10)以及主线路(13)。本实用新型所涉及的滤波器体积较小，频率可调，制作简单，应用方便，并且能够方便整合到射频前端的PCB电路板中，其结构巧妙，体积细小，重量轻。 |  | 有较好转化前景 | 技术许可 | 面议 |  | 航天科工 | 010-68743016
工业基础件 | 阀门 |  | 具有低流阻特性的拉断阀 | CN201620961742.5 |  | 实用新型 | 授权 | 本实用新型公开了一种具有低流阻特性的拉断阀，包括上阀体与下阀体，上阀体中部具有上阀体内腔，下阀体中部具有下阀体内腔，其中，上阀体内腔中设置有第一固定座，第一固定座上铰接安装有上转动阀瓣，上转动阀瓣与第一固定座之间设置有第一复位弹簧，所述上阀体的出口内侧止口处设置有与上转动阀瓣相配合的第一密封垫；下阀体内腔中设置有第二固定座，第二固定座上铰接安装有下转动阀瓣，下转动阀瓣与第二固定座之间设置有第二复位弹簧，所述下阀体的进口内侧止口处设置有与下转动阀瓣相配合的第二密封垫；当致断螺栓组件处于正常状态时，上转动阀瓣与下转动阀瓣与流体的流通方向平行，可以有效地降低流体的运动阻力。 |  | 有较好转化前景 | 技术许可 | 面议 |  | 航天科工 | 010-68743016
工业基础件 | 阀门 |  | 一种用于电磁阀响应特性测试的智能驱动装置 | CN201620222343.7 |  | 实用新型 | 授权 | 本实用新型涉及一种用于电磁阀响应特性测试的智能驱动装置，包括单片机控制电路、光耦隔离电路、工作电源、驱动电路、释放回路与电磁阀回路。通过对单片机进行设置，以按键与数码管显示的形式进行简易的人机交互，通过设置控制驱动模式，单片机输出不同的电磁阀动作指令，经光耦隔离和功率放大的驱动电路，形成电磁阀动作执行电压。该智能装置系统简单可靠，便于测试人员操作，另外驱动电路结合电磁阀回路与释放回路的结构，提供了响应电流与电压的准确测试点，应用表明，装置安全可靠，满足电磁阀响应特性检验测试的驱动需求。 |  | 有较好转化前景 | 技术许可 | 面议 |  | 航天科工 | 010-68743016
新材料及先进工艺应用 | 输送、包装、贮存 |  | 一种卷材收卷机构 | CN201420800282.9 |  | 实用新型 | 授权 | 本实用新型公开了一种卷材收卷机构，包括：设置在主框架上的下主动辊和下被动辊，以及上主动辊和上被动辊，上下对辊组上下布置使的在其四辊之间形成用于卷料的空隙；与上主动辊和上被动辊连接的提升机构，以及导向板组件，其包括设置在下对辊组的两辊之间的下导向板、设置在上对辊组的两辊之间的上导向板以及起卷导向板，板料进入上主动辊和下主动辊之间后下导向板摆动一定角度，使得板料进入后首先触碰到该下导向板，在其阻力下向上运动，触碰到上导向板并在其阻力下往回运动使板料触碰到起卷导向板，从而起卷并完成首圈收卷，进而循环完成整个收卷过程。本实用新型的装置结构可靠，操作简便，能够根据不同厚度的板材调整挡板角度，从而实现最佳收卷效果。 |  | 有较好转化前景 | 技术许可 | 面议 |  | 航天科工 | 010-68743016
工业基础件 | 模具 |  | 一种永磁铁氧体磁瓦模具的下冲模 | CN201420730189.5 |  | 实用新型 | 授权 | 一种永磁铁氧体磁瓦模具的下冲模，包括导磁下冲模主体和不导磁块，所述不导磁块的主体表面的中间部分为轴向凹形椭圆弧面，不导磁块的主体表面的两端均为平台面，平台面与轴向凹形椭圆弧面之间通过圆弧面过渡。本实用新型结构简单、紧凑，采用本实用新型之下冲模成型出来的瓦形磁体，磨削加工量少，产品合格率高，生产成本低。 |  | 有较好转化前景 | 技术许可 | 面议 |  | 航天科工 | 010-68743016
先进制造 | 测试测量 |  | 一种测量复式拉杆型膨胀节横向位移的装置 | CN201721511713.X |  | 实用新型 | 授权 | 本实用新型涉及一种测量复式拉杆型膨胀节横向位移的装置，包括至少以相位角90°安装在被测复式拉杆型膨胀节上的一对传感组件，所述一对传感组件分别含有至复式拉杆型膨胀节轴线距离相等的第一和第二位移传感器，所述传感组件包括外端分别固定在波纹补偿器两端接管上的两传感器安装架，所述两传感器安装架的内端分别与相应的位移传感器两端通过球铰头铰接，所述位移传感器的延伸方向与复式拉杆型膨胀节的初始轴线平行。本实用新型结构简单、通用性强、测量准确、测量范围广、可实现实时监测。 |  | 有较好转化前景 | 技术许可 | 面议 |  | 航天科工 | 010-68743016
工业基础件 | 工程元件 |  | 一种活塞结构体 | CN201620517854.1 |  | 实用新型 | 授权 | 本实用新型提供了一种活塞结构体，包括活塞基体、滑套、滑套压盖；所述活塞基体为圆盘状，活塞基体的圆心位置套装在中心导轴上，且活塞基体和中心导轴之间靠近活塞基体端面的位置设置有滑套，滑套通过活塞基体的两端面上固定的滑套压盖固定限位。本实用新型能很好的提高在海中活塞运动副的耐腐蚀性能；通过弧形密封叶片可以不需要另行添加作为润滑要求的润滑剂，可以排除润滑剂对海洋环境的污染。 |  | 有较好转化前景 | 技术许可 | 面议 |  | 航天科工 | 010-68743016
先进制造 | 测试测量 |  | 用于测量轴向柱塞泵斜盘倾角的装置 | CN201420611434.0 |  | 实用新型 | 授权 | 一种用于测量轴向柱塞泵斜盘倾角的装置，包括底座、调整套和侧支架，所述底座内设置有用于放置斜盘的空腔，所述调整套包括分别安装在底座左右两侧安装孔内的左调整套和右调整套，所述底座前后两侧设置有固定槽，所述侧支架分别设置在两个固定槽内，所述侧支架上设置有与斜盘两侧轴孔相配合的固定轴，所述左调整套和右调整套分别用于对斜盘的倾角角度进行调整。本实用新型通过模拟柱塞泵工作过程中斜盘倾角调节过程，将调整套安装至柱塞泵上，复现斜盘测量角度的位置状态，并通过液压用流量计测量相同斜盘倾角条件下柱塞泵实际输出流量，可对柱塞泵的容积效率进行精确的计算和分析。 |  | 有较好转化前景 | 技术许可 | 面议 |  | 航天科工 | 010-68743016
工业基础件 | 气动元件 |  | 过捻器的气动锁紧装置 | CN201420588621.1 |  | 实用新型 | 授权 | 本实用新型公开一种过捻器的气动锁紧装置，所述装置包括设置在过捻器上的防护盖和设置在过捻器正下方的安装板，所述安装板固定在过捻器基座的侧壁上，所述安装板上依次固定有气缸和铜触片，所述气缸上设置有水平移动的活塞杆，所述活塞杆一端与铜触片对应设置，所述防护盖上开设有固定孔，所述固定孔上固定有锁片，所述锁片另一端开设有销孔，所述销孔与活塞杆在同一面且对应设置。本实用新型结构简单、功能可靠、价格低廉、锁紧安全。结构简单主要指本实用新型的主要零部件为锁片、气缸，结构简单，安装使用方便；功能可靠主要指可通过气缸活塞杆的往复运动实现过捻器防护盖的锁紧和松开。 |  | 有较好转化前景 | 技术许可 | 面议 |  | 航天科工 | 010-68743016
工业基础件 | 工程元件 |  | 一种燃气输送管 | CN201521045735.2 |  | 实用新型 | 授权 | 本实用新型提供一种燃气输送管，包括内层不锈钢波纹管，还包括设置在内层不锈钢波纹管外层的PVC被覆层，所述PVC被覆层内壁设有一组锯型齿条。本实用新型结构简单，设计合理，柔性好，易弯曲，穿越PVC管劳动强度低，满足热水器和灶具使用流量需求。外径小于17.5mm，能够穿过1/2螺母，能够采用单螺母结构与燃气管道阀门或接头连接密封，连接安全可靠。 |  | 有较好转化前景 | 技术许可 | 面议 |  | 航天科工 | 010-68743016
新材料及先进工艺应用 | 输送、包装、贮存 |  | 便捷调节式气瓶传送滚筒 | CN201620772627.3 |  | 实用新型 | 授权 | 本实用新型公开了一种便捷调节式气瓶传送滚筒，包括滚轮轴，滚轮轴的一端设置有用于驱动其旋转的链轮，滚轮轴的轴身上套装有一对用于托住被传送气瓶的锥滚筒，锥滚筒与滚轮轴之间设置有内衬体，内衬体的内壁与滚轮轴呈滑动配合结构，内衬体的内侧端设置与滚轮轴相配合的第一紧固件，从而在工作状态下将锥滚筒锁定在滚轮轴上；锥滚筒外侧的滚轮轴上设置有限位调节机构，限位调节机构的内侧端与锥滚筒的外侧端抵接配合，限位调节机构的外侧端与设置在滚轮轴上的限位卡槽卡接配合。能够方便快捷的调节锥滚筒之间的距离，以适应不同筒径气瓶的输送，有效减少外界的冲击载荷，并且提高锥滚筒的使用寿命。 |  | 有较好转化前景 | 技术许可 | 面议 |  | 航天科工 | 010-68743016
工业基础件 | 机床 |  | 一种油缸支耳焊接定位装置 | CN201720718616.1 |  | 实用新型 | 授权 | 本实用新型公开了一种油缸支耳焊接定位装置，包括第一定位轴、定位板、第二定位轴和第三定位轴，所述第一定位轴包括接头体、支撑杆和法兰体，支撑杆的两端分别与一个接头体连接，支撑杆中间处设有法兰体，接头体靠外侧设有接头孔，第三定位轴插接在耳柄与接头孔中，所述定位板一端为圆环板，圆环板连接带锐角弯度的拐板，所述拐板上设有与油缸支座配合的带孔圆形定位板，所述第二定位轴插接在圆形定位板的孔内。该装置定位准确，结构合理，结实耐用，操作方便，能保证油缸支耳的焊接位置精度，提高了产品质量，为工厂创造了经济效益。 |  | 有较好转化前景 | 技术许可 | 面议 |  | 航天科工 | 010-68743016
工业基础件 | 机床 |  | 多级油缸缸体加工工装 | CN201720355640.3 |  | 实用新型 | 授权 | 本实用新型公开了一种多级油缸缸体加工工装，包括底座、支撑板、轴笼和轴套，所述支撑板设置在底座上，轴笼设置在支撑板上通过支撑板固定支撑，所述轴套设置在轴笼内，轴套和轴笼之间设置有轴承，所述轴套两端分别设置有用于装夹缸体的夹紧装置。本实用新型采用对缸体中心定位的方法对缸体进行装夹找正，将原先采用的以外圆为基准进行定位装夹的方式转换成以缸体内孔中心为基准进行定位装夹，保证装夹定位精度的同时，可节省装夹找正时间70％以上，提高了缸体加工效率。 |  | 有较好转化前景 | 技术许可 | 面议 |  | 航天科工 | 010-68743016
先进制造 | 工业机器人 |  | 通用排爆机器人控制箱 | CN201621099305.3 |  | 实用新型 | 授权 | 本实用新型涉及一种通用排爆机器人控制箱，它的排爆机器人工控机主板的图像信号输出端连接图像显示屏的图像信号输入端，排爆机器人工控机主板的排爆机器人控制及反馈信号通信端连接网络路由器的通信端，排爆机器人工控机主板的控制信号输入端连接触控操作面板的控制信号输出端，电源的电源信号输出端分别连接触控操作面板的供电端、排爆机器人工控机主板的供电端、网络路由器的供电端和图像显示屏的供电端。本实用新型的通用性强，重量轻，能适用无线信号受到干扰或屏蔽的工况。 |  | 有较好转化前景 | 技术许可 | 面议 |  | 航天科工 | 010-68743016
先进制造 | 光学元件 |  | 一种光纤涂覆层热剥装置 | CN201620845961.7 |  | 实用新型 | 授权 | 本实用新型属于光纤处理工具技术领域，具体是一种光纤涂覆层热剥装置，包括并排安装的夹具腔和加热腔，所述夹具腔包括夹具腔底座、与夹具腔底座连接并可向上打开的夹具腔翻盖，夹具腔底座顶面设有N条夹具槽；加热腔包括加热腔底座、与加热腔底座连接并可向上打开的加热腔翻盖，所述加热腔底座顶面及加热腔翻盖底面对应设有N条光纤槽，并在加热腔内靠近夹具槽的一端设有N组刀片。本实用新型具有多个夹具槽，可以同时将待熔接的两端光纤进行涂覆层剥离，配置多组刀片，每组刀片都可以根据需要进行选择更换，既可以同时剥除多根包层直径相同的光纤的涂覆层，也可以同时剥除多根包层直径不同的光纤的涂覆层。 |  | 有较好转化前景 | 技术许可 | 面议 |  | 航天科工 | 010-68743016
先进制造 | 机械加工 |  | 一种可确保阀体零件孔同轴度的车削工装 | CN201621054104.1 |  | 实用新型 | 授权 | 本实用新型属于机械加工相关设备领域，并公开了一种可确保阀体零件孔同轴度的车削工装，其包括压板、圆盘、调节螺杆、压紧螺钉和定位轴，其中压板和圆盘之间通过调节螺杆、压紧螺钉执行互联固定，然后整体安装在车床夹具上；定位轴安装在所述圆盘上，并在旋转过程中随同其做回转运动，此外在整个车削过程中，该定位轴用于与待加工阀体零件上处于一侧的已加工孔执行嵌合安装及定位，然后相对于该已加工孔在所述阀体零件的另外一侧车削加工出所需的孔。通过本实用新型，能够以便于操控、高精度的方式执行各类零件的车削加工，并确保两对穿孔之间的同轴度。 |  | 有较好转化前景 | 技术许可 | 面议 |  | 航天科工 | 010-68743016
新材料及先进工艺应用 | 输送、包装、贮存 |  | 工字轮锁紧装置 | CN201420463096.0 |  | 实用新型 | 授权 | 本实用新型公开了一种工字轮锁紧装置，包括安装在放线轴上的工字轮，放线轴一端旋转安装在放线机架上的轴承内，放线轴的另一端中心孔内设置有螺纹销轴，螺纹销轴插入放线轴内的一段通过第一销钉与放线轴固定相连，螺纹销轴伸出放线轴外的一段上套装有阶梯卡套；阶梯卡套的台阶面与工字轮的端面之间设置有复位弹簧，阶梯卡套的套身上对称开设有一直延伸至套身外侧端的轴向直槽，轴向直槽中部开设有径向凹槽，轴向直槽外侧端开设有与其垂直的销钉安装孔；轴向直槽内设置有卡钩，卡钩中部通过设置在销钉安装孔中的第二销钉与阶梯卡套铰接相连，卡钩的内侧弯钩头与径向凹槽之间设置有压缩弹簧，卡钩的外侧尖钩尾与螺纹销轴的螺纹端卡入配合。 |  | 有较好转化前景 | 技术许可 | 面议 |  | 航天科工 | 010-68743016
先进制造 | 基本电气元件 |  | 一种易拆卸的连接器插头壳体结构 | CN201720993641.0 |  | 实用新型 | 授权 | 一种易拆卸的连接器插头壳体结构，其插头壳体由主壳体、连接螺套、空心铆钉、波形弹片及卡圈构成；本实用新型采用在连接螺套的通孔内铆接空心铆钉，在插头壳体上设置圆弧槽，实现了空心铆钉与连接螺套先铆接，连接螺套与插头壳体后装配的装配程序，拓展了空心铆钉操作的空间，具有铆接质量好，生产效率高，产品拆装方便的优点。 |  | 有较好转化前景 | 技术许可 | 面议 |  | 航天科工 | 010-68743016
先进制造 | 基本电气元件 |  | 一种连接器绝缘体的连接结构 | CN201721044982.X |  | 实用新型 | 授权 | 一种连接器绝缘体的连接结构，包括绝缘体、盖板；所述绝缘体上设有四个凸出的台阶柱，所述盖板上设有连接孔，连接孔的孔口设有倒角；所述盖板覆盖在绝缘体的端面，盖板的连接孔套装在绝缘体的台阶柱上，台阶柱的端头经熔焊铆合在连接孔的倒角内。本实用新型通过在绝缘体上设置台阶柱，在盖板上设置连接孔的结构，将盖板覆盖在绝缘体的端面，盖板的连接孔套装在绝缘体的台阶柱上，采用熔焊铆合将盖板与绝缘体固连，具有结构简单，连接可靠；使得小体积、高密度接触件芯的微连接器得以实现。 |  | 有较好转化前景 | 技术许可 | 面议 |  | 航天科工 | 010-68743016
先进制造 | 基本电气元件 |  | 一种连接器的小尺寸屏蔽尾部 | CN201721136431.6 |  | 实用新型 | 授权 | 本实用新型公开了一种连接器的小尺寸屏蔽尾部，包括屏蔽螺帽、锁紧螺钉及卡箍，本实用新型采用在屏蔽螺帽上设置屏蔽网附着面及屏蔽网锁紧面，使用时，线缆的屏蔽层包裹在屏蔽螺帽的附着面及锁紧面上，卡箍缠绕在锁紧面上将线缆的屏蔽层与屏蔽螺帽呈网状连接，本实用新型具有连接可靠性高、实现屏蔽螺帽与线缆的全方位屏蔽、电磁屏蔽效果好的优点，且还具有安装空间小、安装简便的优点。 |  | 有较好转化前景 | 技术许可 | 面议 |  | 航天科工 | 010-68743016
新材料及先进工艺应用 | 纺纱技术 |  | 一种花式捻线机输出皮辊 | CN201720030558.3 |  | 实用新型 | 授权 | 本实用新型涉及一种纺织设备，尤其是涉及一种花式捻线机输出皮辊。花式捻线机输出皮辊，包括辊芯，所述的辊芯外侧套设有输出套，输出套包括用于输出棉纤花式纱线的左半套和用于输出化纤花式纱线的右半套，辊芯轴线方向的两端均同轴设置有转动中心轴，转动中心轴上间隔设置有若干个用于对固定架定位的定位槽，辊芯两端的定位槽对称分布。本实用新型具有能够同时对两种不同纱线输出、避免纱线线条不均匀、防止纱线磨损过大等有益效果。 |  | 有较好转化前景 | 技术许可 | 面议 |  | 航天科工 | 010-68743016
工业基础件 | 工程元件 |  | 一种拉杆螺栓 | CN201720683801.1 |  | 实用新型 | 授权 | 本实用新型公开了一种拉杆螺栓，包括螺纹部位(4)，该螺纹部位(4)的一端连接一段光杆部位(3)，光杆部位(3)连接一个法兰部位(2)，该法兰部位(2)连接一个吊耳部位(1)。本实用新型能够解决两种以上机件或机体之间的联接，保证螺栓与其中一机件或机体联接牢固、位置准确，在吊耳孔方向可以发生180°旋转，在吊耳孔垂直方向不发生任意转动，再通过拉杆螺栓的螺纹部位与另一机件联接配合，使两机件正常的实现工作。 |  | 有较好转化前景 | 技术许可 | 面议 |  | 航天科工 | 010-68743016
先进制造 | 测试测量 |  | 一种鼓型磁瓦对称度检测工装 | CN201520472404.0 |  | 实用新型 | 授权 | 一种鼓型磁瓦对称度检测工装，包括检测工装本体，所述检测工装本体的上表面设有凹型缺口，所述凹型缺口的底部表面呈向下凹陷的圆弧面，所述检测工装本体的下表面设有圆弧形缺口，所述圆弧形缺口的表面呈向上凹陷的圆弧面。本实用新型结构简单，利用本实用新型检测鼓型磁瓦对称度时，操作方便，检测效率高，成本低，检测精度高。 |  | 有较好转化前景 | 技术许可 | 面议 |  | 航天科工 | 010-68743016
先进制造 | 基本电气元件 |  | 提高双同轴压接可靠性的工装 | CN201520716598.4 |  | 实用新型 | 授权 | 本实用新型涉及一种提高双同轴压接可靠性的工装，属于插接件压接技术领域。使用本实用新型的工装可以保证同轴电缆的屏蔽层与压接插针之间可靠压接，压接套管与尾螺帽之间紧密结合，不再发生位移，能够提高双同轴压接可靠性，且能满足各种直径、长度插针的使用要求。 |  | 有较好转化前景 | 技术许可 | 面议 |  | 航天科工 | 010-68743016
新能源与高效节能 | 发电配电装置 |  | 一种分级计时限流保护方法 | CN201510876682.7 |  | 发明申请 | 授权 | 本发明公开了一种分级计时限流保护方法，其具体步骤为：搭建包括电流采样及调理电路（1）、电流闭环调节电路（2）、分级电流调理电路（6）、分级电流计时电路（7）、电流基准电路（4）、脉冲封锁电路（5）和停止驱动输出电路（3）的分级计时限流保护系统；电流采样及调理电路（1）实时采样并调理电流信号，分级电流调理电路（6）、分级电流计时电路（7）和电流基准电路（4）限制电源输出电流，脉冲封锁电路（5）和停止驱动输出电路（3）停止电源输出；至此实现分级计时限流保护。本方法避免输出电流一直出现很大的电流尖峰，能够使输出电流按照不同的电流等级及其工作延时时间工作，避免电源带脉冲负载时的长时间过电流问题。 |  | 有较好转化前景 | 技术许可 | 面议 |  | 航天科工 | 010-68743016
先进制造 | 基本电气元件 |  | 一种状态指示开关 | CN201620163303.X |  | 实用新型 | 授权 | 本实用新型公开了一种状态指示开关，属于开关技术领域。本实用新型包括左接电体、右接电体、磁铁和壳体；左接电体和右接电体放置于壳体内，左接电体和右接电体的前端均伸出壳体，左接电体和右接电体的后端均连接导线；磁铁嵌于壳体内且位于左接电体与右接电体之间。平时，左接电体和右接电体相互隔开，开关处于断开状态；当物体运动到位被磁铁吸住时，物体与左接电体和右接电体接触，实现了开关由断开到接通的功能。本实用新型结构简单，工作可靠性好。 |  | 有较好转化前景 | 技术许可 | 面议 |  | 航天科工 | 010-68743016
工业基础件 | 机床 |  | 镶嵌式自锁螺母的开槽装置及使用该装置的螺母加工方法 | CN201510346224.2 |  | 发明申请 | 授权 | 本发明创造提供了一种镶嵌式自锁螺母的开槽装置及使用该装置的螺母加工方法，开槽装置包括定位底座和数个均匀设立的弹性部件，在定位底座上开有第一定位槽，在第一定位槽的槽底沿着该第一定位槽的开设方向开有第二容纳槽，第一定位槽与第二容纳槽组成阶梯状的容槽；每个弹性部件一端置于该第一定位槽内，其弹性部件的另一端固定于定位底座上，自锁螺母通过该弹性部件将其六角体的一侧面抵于第一定位槽的槽壁上，且该自锁螺母的六角体的端面与容槽的阶梯面抵接。本发明可以将需要开槽的自锁螺母轻松固定在定位底座上，同时因为设立数个弹性部件，故而可在第一定位槽内放置多个自锁螺母，从而实现了同时对多个自锁螺母加工的目的。 |  | 有较好转化前景 | 技术许可 | 面议 |  | 航天科工 | 010-68743016
先进制造 | 测试测量 |  | 钢卸料平台拉力报警系统 | CN201520157302.X |  | 实用新型 | 授权 | 本实用新型涉及一种钢卸料平台拉力报警系统，设有拉力检测箱、集中控制调节柜和声光报警器，所述拉力检测箱上设有与拉力传感器相连的拉力柱，所述拉力检测箱上设有固定卡带，所述拉力检测箱上设有电源接口和数据接口，所述集中控制调节柜内设有主控电路板，所述主控电路板上设有PLC控制器，所述PLC控制器通过输入端的模数转换器与拉力检测箱内拉力传感器的数据连接，所述PLC控制器通过输出端的数模转换器与声光报警器数据连接。本实用新型适用于钢卸料平台的拉力检测，具有设计科学、结构合理、成本低廉、操作简单、携带方便、可联网实时在线检测、检测精度高的优点。 |  | 有较好转化前景 | 技术许可 | 面议 |  | 航天科工 | 010-68743016
先进制造 | 测试测量 |  | LBE总线板卡的自动测试装置 | CN201420633297.0 |  | 实用新型 | 授权 | 一种LBE总线板卡的自动测试装置，包括：LBE主板槽、LBE被测槽、串口驱动电路和可编程逻辑器件；其中LBE主板槽与LBE被测槽连接，LBE被测槽与串口驱动电路连接，串口驱动电路与可编程逻辑器件连接，而可编程逻辑器件又与LBE主板槽连接。本实用新型的LBE总线板卡的自动测试装置，采用了可编程逻辑器件，确保了底板的灵活和自动化，能够实现LBE总线板卡的自动测试，并具有结构简单，工作可靠，适用性强及易操作等特点。 |  | 有较好转化前景 | 技术许可 | 面议 |  | 航天科工 | 010-68743016
先进制造 | 机械加工 |  | 一种曲母线型盖体类无模内旋压机旋轮机构 | CN201521086419.X |  | 实用新型 | 授权 | 本实用新型涉及一种机械加工机构，尤其涉及一种曲母线型盖体类无模内旋压机旋轮机构，包括刀杆、挡板和旋轮。所述刀杆端部设有一盲孔，通过与挡板配合，将旋轮芯轴固定。所述的旋轮通过旋轮轴承和轴承挡环固定于旋轮芯轴上，所述的旋轮芯轴一端固定于刀杆盲孔内，另一端固定于挡板通孔内。本实用新型具有如下优点：可实现曲母线型盖体类零件的无模内旋压一次成型；旋轮拆卸方便，可实现快速更换；旋轮面可较好的贴合于无模内旋压产品内型面，成型产品精度高，工艺轨迹易于调整。 |  | 有较好转化前景 | 技术许可 | 面议 |  | 航天科工 | 010-68743016
先进制造 | 机械加工 |  | 一种内侧孔口倒角装置 | CN201621019673.2 |  | 实用新型 | 授权 | 本实用新型属于机械加工相关设备领域，并公开了一种内侧孔口倒角装置，其置包括滑板固定座、滑板、推拉杆和刀杆等，其中滑板固定座与钻床床身螺纹连接，并通过燕尾槽和导向杆联接安装有沿着水平方向伸出且可实现竖直方向上下移动的滑板；该滑板与深沟球轴承配合安装，然后与推拉杆安装联接成一体，由此带动该推拉杆一同发生上下移动；刀杆的上端与钻床主轴相连，其下端通过销轴安装有刀片；该刀片随着刀杆在竖直方向上的上下滑动相应执行枢轴旋转，由此在切削状态与非切削状态之间实现切换。通过本实用新型，能够实现不用停转主轴即可更换孔口倒角，避免频繁开关设备等效果，同时具备结构紧凑、便于操控、适用面广和精度高等特点。 |  | 有较好转化前景 | 技术许可 | 面议 |  | 航天科工 | 010-68743016
重工装备与船艇 | 船艇 |  | 升船机工作大门船舶探测装置 | CN201520108115.2 |  | 实用新型 | 授权 | 本实用新型公开了一种升船机工作大门船舶探测装置，包括自动控制单元，在工作大门两侧，面向航道成45°各安装一只雷达波传感器，雷达波传感器将信号送至自动控制单元，自动控制单元收到此信号后，根据逻辑判断禁止卧倒小门的关闭或打开动作，从而确保了升船机的运行安全。本实用新型原理简单，实施便利，成本低，主要是便于与自动化系统接口，纳入自动化流程，自动可靠地探测船舶进出工作大门区域情况。 |  | 有较好转化前景 | 技术许可 | 面议 |  | 航天科工 | 010-68743016
工业基础件 | 机床 |  | 一种丝锥 | CN201620994112.8 |  | 实用新型 | 授权 | 本实用新型提供了一种丝锥，所述丝锥包括：用于导向的导向段，所述导向段的一端与切削部件的一端相连；用于切削、引导螺纹形成的切削部件，所述切削部件的另一端与校准段的一端相连；用于修整螺纹牙型的校准段，所述校准段的另一端与施力部件相连；其中，由所述导向段导向，由所述切削部件对待加工螺纹孔进行攻丝，使得所述丝锥的轴线与所述待加工螺纹孔的轴线重合，避免攻丝不正；如此，利用该丝锥加工出一段导向螺纹后，即可以利用普通丝锥对螺纹孔进行攻丝，确保丝锥的轴线与螺纹孔轴线重合，避免出现攻丝不正现象。 |  | 有较好转化前景 | 技术许可 | 面议 |  | 航天科工 | 010-68743016
先进制造 | 测试测量 |  | 一种适用于小空间的位移监测仪 | CN201520098208.1 |  | 实用新型 | 授权 | 一种适用于小空间的位移监测仪包括壳体、微型位移传感器、数字显示仪表、单片机、控制键及声光报警器，所述的微型位移传感器为微型电子尺。本实用新型所述技术方案的有益效果在于：在航天某厂房等工程，对于高大支架下模板挠度测量具有使用方便，精准度高的特点，实现了数据监控和声光报警与一体；同时本实用新型所述的一种适用于小空间的位移监测仪具有结构简单、生产成本低、检测精度高的特点，特别适用于空间狭小的空间监测物体位移状况。 |  | 有较好转化前景 | 技术许可 | 面议 |  | 航天科工 | 010-68743016
先进制造 | 基本电子电路 |  | 多路DDS信号发生器 | CN201621454697.0 |  | 实用新型 | 授权 | 本实用新型公开了一种多路DDS信号发生器，用以减少多路DDS信号发生器占用的资源。多路DDS信号发生器包括频率命令字生成模块、N路相位累加器、M个波形存储模块、选择模块、N路幅度调节模块、N路数模转换器、N路低通滤波器以及时钟模块。 |  | 有较好转化前景 | 技术许可 | 面议 |  | 航天科工 | 010-68743016
先进制造 | 基本电气元件 |  | 一种电连接器灌封装置 | CN201520873809.5 |  | 实用新型 | 授权 | 本实用新型公开了一种电连接器灌封装置，堵漏保护工装，所述堵漏保护工装由电缆束固定部位、出线口高度确定部位和电连接器固定部位组成，电连接器设置在所述电连接器固定部位上；灌封工装，所述灌封工装包括上型腔、下型腔和环形压板；所述环形压板将所述上型腔和所述下型腔紧密连接成一体，所述上型腔上设置有四个导线出线口、拆装撬口和上压板，所述上压板通过螺钉连接在上型腔上并固定在导线出线口的上方，从而使导线出线口和上压板形成出线口固定部位，所述四个导线出线口的位置均在上型腔的上平面的下方。 |  | 有较好转化前景 | 技术许可 | 面议 |  | 航天科工 | 010-68743016
先进制造 | 基本电气元件 |  | 一种过载接电开关 | CN201620830886.7 |  | 实用新型 | 授权 | 本实用新型公开了一种过载接电开关，属于开关技术领域。其包括开关本体、可动电极、固定电极、壳盖和螺钉；开关本体上具有凹槽，凹槽一端具有横形大凹槽，凹槽另一端具有横形小凹槽，横形大凹槽和横形小凹槽的端部均具有走线槽；可动电极由一体的平面弹簧以及其一端的横梁和另一端的十字形质量块构成，横梁嵌于横形大凹槽内，平面弹簧以及十字形质量块置于凹槽内；固定电极由卡头和卡座组成，卡座嵌于横形小凹槽内；接电开关感受到过载时，十字形质量块克服平面弹簧的抗力向固定电极的方向运动，十字形质量块的下端与卡头连接。本实用新型能够有效提高闭合可靠性，且具有结构简单、体积小的优点。 |  | 有较好转化前景 | 技术许可 | 面议 |  | 航天科工 | 010-68743016
先进制造 | 基本电气元件 |  | 一种与LED灯组合的高压保险丝盒 | CN201611204156.7 |  | 发明申请 | 实质审查 | 本发明公开了一种与LED灯组合的高压保险丝盒, 包括盒体、上盖、第一弹片、第二弹片、电阻、保险筒及LED灯；所述盒体上设有LED灯座、保险筒座及电阻座，还设有第一弹片插口、第二弹片插口及弹片槽；所述电阻及保险筒设于电阻座及保险筒座内，LED灯设于LED灯座内，所述第一弹片、第二弹片依次设于第一弹片插口及第二弹片插口内；所述上盖扣装在盒体上。本发明用于高电压的通讯设备上，通过保险丝来实现电路中电流的过载保护，以及LED灯来显示电路的通断状态，具有结构简单紧凑，运行安全可靠及故障直观易辨识的优点。 |  | 有较好转化前景 | 技术许可 | 面议 |  | 航天科工 | 010-68743016
先进制造 | 测试测量 |  | 一种数模转换器老炼测试板及装置 | CN201620509361.3 |  | 实用新型 | 授权 | 本实用新型公开了一种数模转换器老炼测试板及装置，属于电路测试技术领域。本实用新型专门用于对AD7247型数模转换器的老化中测试，具有结构简单、使用方便的特点，其中数模转换器老炼测试板上设置有若干工位，可以同时对多个数模转换器进行老化中测试，工位的周围电路用于将被测数模转换器的引脚引导至数模转换器老炼测试板的接口处，并通过接口与老化箱连接。本实用新型能够快速验证并剔除数模转换器的偶然性异常转换故障，及早发现故障元件，大大提高了该型号数模转换器的质检效率。 |  | 有较好转化前景 | 技术许可 | 面议 |  | 航天科工 | 010-68743016
先进制造 | 基本电气元件 |  | 一种筒式弹射装置插拔检测机构 | CN201720929923.4 |  | 实用新型 | 授权 | 本实用新型提供一种筒式弹射装置插拔检测机构，包括插头座、所述插头座上安装有与弹射装置上的插头座电连接的检测插头，所述筒式弹射装置插拔检测机构还包括拉簧、安装座以及设置于插头座和安装座之间的转动结构；所述安装座固定设置在弹射装置的筒体上；所述拉簧的一端与安装座连接，另一端与转动结构连接；所述拉簧的拉伸方向与弹射机构的运动方向相反；所述拉簧在拉伸时带动转动结构转动从而带动插头座与弹射装置上的插头座脱离。本实用新型将平行四连杆机构应用于筒式弹射装置在弹射前常规状态参数检测，弹射时满足检测插头快速分离要求，不与弹射路径发生任何干涉。 |  | 有较好转化前景 | 技术许可 | 面议 |  | 航天科工 | 010-68743016
先进制造 | 测试测量 |  | 一种电连接器泄漏电流和绝缘电阻测量装置 | CN201820068572.7 |  | 实用新型 | 授权 | 本实用新型公开一种电连接器泄漏电流和绝缘电阻测量装置，装置包括控制器、输入单元、显示单元、电源模块、待测部位连接端以及检测电路模块；检测电路模块包括待测部位连接端、串联分压电路和信号调理电路；串联分压电路包括依次串接的电压可调电源、标准电阻a和数字电位器a；控制器控制电压可调电源的电压输出，以及数字电位器a串入串联分压电路中的电阻值；标准电阻a的两端并接有可控短接开关，控制器控制可控短接开关的闭合或断开，从而控制标准电阻a被短接或接入串联分压电路；信号调理电路的输入端电连接在待测部位连接端与数字电位器之间的线路上，并将采集到的模拟电压信号转换为数字电压信号传输至控制器。 |  | 有较好转化前景 | 技术许可 | 面议 |  | 航天科工 | 010-68743016
先进制造 | 基本电子电路 |  | 一种压控温度补偿晶体振荡器 | CN201621126411.6 |  | 实用新型 | 授权 | 本申请公开了一种压控温度补偿晶体振荡器，解决调节振荡器频率稳定度和调制灵敏度问题。所述压控温度补偿晶体振荡器包括放大器电路和振荡支路，振荡支路包含晶体、可调电容电路和可调电感电路；可调电容电路、可调电感电路和晶体互相串联；可调电容电路中包含第一变容二极管，用于改变所述可调电容电路的等效电容，第一变容二极管的两极接第一控制电压；可调电感电路中包含第二变容二极管，用于改变所述可调电感电路的等效电感，第二变容二极管的两极接第二控制电压。本实用新型补偿电路和压控电路分开，调试过程干扰小，实现简单方便；在保证晶体振荡器获得足够大的压控灵敏度的同时实现较高的频率?温度稳定度，电路可靠性高，实用性强。 |  | 有较好转化前景 | 技术许可 | 面议 |  | 航天科工 | 010-68743016
先进制造 | 测试测量 |  | 基于光学分光系统的TDLAS气体测温检测装置 | CN201420617030.2 |  | 实用新型 | 授权 | 本实用新型属于光学检测技术领域，具体涉及一种基于光学分光系统的TDLAS气体测温检测装置。该方案采用高能半导体可协调激光器作为工作光源，激光器在特定波动可变频探测，探测范围精确较宽，经光纤准直器射出平行光光后，穿过燃烧场光束经透镜聚集，利用光学光栅分光系统进行精确的分光，该方案将分出的激光束经透镜折射聚焦，更能提高光信号的聚焦能量，然后检测待测燃烧火焰场气体的温度。其中，光栅分光后波长单一性较好，像斑焦点能量较强，经分光后二次聚焦后光信号能量无损失，对测量结果精确度高，散失能量较小，系统搭建简易，操作简便。适用于工业生产检测。 |  | 有较好转化前景 | 技术许可 | 面议 |  | 航天科工 | 010-68743016
工业基础件 | 工程元件 |  | 抱箍连接装置 | CN201420732579.6 |  | 实用新型 | 授权 | 本实用新型公开一种抱箍连接装置，包括第一半圆箍、第二半圆箍、抱紧机构和推块；两半圆箍一端通过连杆铰接连接，另一端通过抱紧机构使其可抱合，通过推块使其打开。此种结构形式及工作原理，能够使抱箍结构紧凑、动作可靠、驱动力小、运动行程短。 |  | 有较好转化前景 | 技术许可 | 面议 |  | 航天科工 | 010-68743016
工业基础件 | 工程元件 |  | 一种通气箱 | CN201420710674.6 |  | 实用新型 | 授权 | 本实用新型公开了一种通气箱，应用于车辆底盘，所述车辆底盘上设置有主减速器及滤清器，所述通气箱包括：箱体，所述箱体固定于所述车辆底盘上，且所述箱体分别与所述滤清器、所述主减速器连接，使得所述主减速器依次通过所述箱体、所述滤清器与大气相通，其中，所述箱体位于所述滤清器的下方，所述主减速器位于所述箱体的下方，使得所述主减速器中的油蒸汽上升至所述箱体内部，并冷凝成油滴后回流至所述主减速器中。本实用新型能够使得主减速器中的油蒸汽上升至箱体内部后，冷凝成油滴回流至主减速器中进行二次利用，具有成本低廉的特点。 |  | 有较好转化前景 | 技术许可 | 面议 |  | 航天科工 | 010-68743016
工业基础件 | 传动装置 |  | 一种整体行星架、变速器和行星传动机构 | CN201420662522.3 |  | 实用新型 | 授权 | 本实用新型公开了一种整体行星架、变速器和行星传动机构，该整体行星架包括：行星架本体，行星架前盖，行星轮芯轴；所述行星架本体由行星架后端盖和在所述行星架后端盖一端的输出轴一体成型；所述行星架前盖与所述行星架本体焊接在一起；在所述行星架本体上存在第一基准和第二基准，在所述行星架本体上开有安装所述行星轮芯轴的行星架芯轴孔，其中，所述行星架芯轴孔根据所述第一基准和所述第二基准精加工形成，解决了现有技术中加工基准与装配基准不一致易造成行星轮承载不均，而导致行星轮与支撑轴承烧蚀，进而行星齿轮传动机构失效的技术问题。 |  | 有较好转化前景 | 技术许可 | 面议 |  | 航天科工 | 010-68743016
工业基础件 | 机床 |  | 一种搅拌摩擦焊设备 | CN201720680616.7 |  | 实用新型 | 授权 | 本实用新型公开了一种搅拌摩擦焊设备，应用于焊接成型技术领域，包括：装配框架，装配框架的弧形延伸部上设置有圆弧导轨，圆弧导轨的延伸方向沿着弧形延伸部的延伸方向；滑鞍，滑动的设置于圆弧导轨上；伸缩柱，滑动的设置于滑鞍上，伸缩柱相对于滑鞍滑动的方向垂直于圆弧导轨的圆弧切线方向；搅拌机头，安装于伸缩柱的指向圆弧导轨的圆心方向的端头上；弯行驱动总成，固定于滑鞍上，驱动滑鞍沿着圆弧导轨作圆弧移动；直行驱动总成，固定于滑鞍上，驱动伸缩柱相对于滑鞍作垂直于圆弧导轨的圆弧切线方向的直线移动。解决了大型球体的拼焊成型效率低，焊接应力和焊接变形较大的技术问题。从而能够提高拼接焊接的作业效率，焊接质量有保证。 |  | 有较好转化前景 | 技术许可 | 面议 |  | 航天科工 | 010-68743016
先进制造 | 医疗装备 |  | 一种麻醉机吸气端降噪装置 | CN201620979860.9 |  | 实用新型 | 授权 | 本实用新型涉及一种麻醉机吸气端降噪装置，包括一壳体，所述壳体一端的两侧分别设一进气口，中间设一出气口，壳体内两侧分别设一个一级降噪管和一个二级降噪管，两个一级降噪管和二级降噪管之间设一个三级降噪管，两个进气口分别连接一个一级降噪管的一端，每个一级降噪管的另一端通过扩张管连接一个二级降噪管的一端，两个二级降噪管的另一端分别连接一气流汇聚区，所述气流汇聚区连接所述三级降噪管的一端，所述三级降噪管的另一端连接所述出气口；所述一级降噪管、二级降噪管、三级降噪管的内壁上均设有吸音降噪材料，所述吸音降噪材料采用不锈钢网外裹无纺布制成。 |  | 有较好转化前景 | 技术许可 | 面议 |  | 航天科工 | 010-68743016
先进制造 | 基本电气元件 |  | 一种圆螺母安装的电连接器结构 | CN201720359398.7 |  | 实用新型 | 授权 | 本实用新型公开了一种圆螺母安装的电连接器结构，包括连接器座、密封圈及圆螺母，所述连接器座上为设有密封槽及外螺纹，圆螺母上设有数个矩形凹槽，所述密封圈设于连接器座的密封槽内，圆螺母与连接器座的外螺纹啮合。本实用新型采用端面设有矩形凹槽的圆螺母，当连接器座与设备的面板安装时，采用专用的扳手由连接器座的轴向与圆螺母的矩形凹槽啮合，实现小空间环境下连接器座与设备面板的安装，具有结构简单，安装方便且占据空间小的优点。 |  | 有较好转化前景 | 技术许可 | 面议 |  | 航天科工 | 010-68743016
先进制造 | 基本电气元件 |  | 一种接触件安装装置及具有该装置的连接器 | CN201420745866.0 |  | 实用新型 | 授权 | 一种接触件安装装置及具有该装置的连接器，所述的接触件安装装置包括基座(1)和盖板(2)，所述的接触件(3，4，5)从基座(1)后端插入基座(1)内进行安装，所述的盖板(2)从垂直于接触件插入方向的侧面嵌入基座(1)从而和基座(1)结合。所述的接触件安装装置由于有基座(1)上的嵌入槽的前后壁和盖板(2)上的挂钩的前后端面相互滑动配合，给安装定位在其中的接触件较好的保持力，而且，定位于其中的接触件容易拆卸。当电源连接器的接触件烧坏后，可方便进行更换。 |  | 有较好转化前景 | 技术许可 | 面议 |  | 航天科工 | 010-68743016
工业基础件 | 机床 |  | 一种光纤激光打标机 | CN201520624983.6 |  | 实用新型 | 授权 | 本实用新型公开了一种光纤激光打标机，包括机柜、升降机构、激光光路单元、升降机构旋转组件和激光光路滑动组件等，其中该升降机构旋转组件设置在机柜上表面与升降机构之间，并包括升降底座、转轴、转盘和锁紧件，用于实现升降机构相对于机柜上表面的水平旋转调节；该激光光路滑动组件包括承接板和滑动底座，并用于实现激光光路单元及其末端振镜的延伸调节。该光纤激光打标机还可以包括振镜旋转组件，由此实现振镜相对于激光光路组件的角度旋转调节。通过本实用新型，能够更为灵活、便于操控地实现更大范围的标记操作，并有效覆盖零件各个待标刻部位。 |  | 有较好转化前景 | 技术许可 | 面议 |  | 航天科工 | 010-68743016
先进制造 | 基本电气元件 |  | 一种多芯屏蔽式电连接器 | CN201820066618.1 |  | 实用新型 | 授权 | 本实用新型公开一种多芯屏蔽式电连接器，其包括外壳、屏蔽管、插针组件和屏蔽环；外壳包括柱状壳体，柱状壳体的主承压端外周设有台阶法兰，次承压端周部设有导向环，内部设有多个插针孔；两个屏蔽管以柱状壳体为中心对称，分别连接于主承压端和次承压端上；屏蔽管朝向外壳一端的内环周部设有屏蔽环槽，另一端上设有用于连接外部设备的螺纹；以屏蔽管在柱状壳体上的轴向投影所在圆周为界，投影所在圆周内外皆设有1个以上插针孔；插针组件包括环形插针基座和插针，插针基座贯穿插针孔，插针贯穿插针基座内部，且插针一端穿出台阶法兰外端面，另一端位于柱状壳体外的长度小于导向环轴向长度；屏蔽环嵌入屏蔽环槽内。本实用新型抗电磁干扰性能较强，能够适应强低频环境中信号的传输需求。 |  | 有较好转化前景 | 技术许可 | 面议 |  | 航天科工 | 010-68743016
先进制造 | 基本电气元件 |  | 一种半球龙伯透镜天线 | CN201520112560.6 |  | 实用新型 | 授权 | 本实用新型公开了一种半球龙伯透镜天线，所述半球龙伯透镜天线为半径为R的半球体，并且被设计为包括n个同心层，第i个同心层的平均介电常数εi＝2-(ri/R)2，其中，n为不小于3的整数，r1为球心层的半径；rn＝R；ri为第i个同心层的半径；1≤i≤n；所述半球龙伯透镜天线具有半球面和底部平面，所述底部平面为过球心平面并且贴敷有金属箔层；所述n个同心层中的至少一个同心层分布有空腔；具有空腔的同心层的平均介电常数＝该同心层材料的介电常数×(1-该同心层中全部空腔的体积分数)+该同心层空腔中介质的介电常数×该同心层中全部空腔的体积分数。本实用新型的半球龙伯透镜天线中的空腔结构的形状、尺寸和分布可调可控，实现了对同心层平均介电常数的精确控制，能够满足不同的设计要求；并且制作材料广泛，生产工艺简单，成品率高，不存在层间间隙，使产品质量更加稳定、可靠。 |  | 有较好转化前景 | 技术许可 | 面议 |  | 航天科工 | 010-68743016
先进制造 | 基本电气元件 |  | 一种龙伯透镜天线 | CN201520112992.7 |  | 实用新型 | 授权 | 本实用新型公开了一种龙伯透镜天线，所述龙伯透镜天线为半径为R的完整球体，并且被设计为包括n个同心层，第i个同心层的平均介电常数εi＝2-(ri/R)2，其中，n为不小于3的整数，r1为球心层的半径；rn＝R；ri为第i个同心层的半径；1≤i≤n；所述n个同心层中的至少一个同心层分布有空腔；具有空腔的同心层的平均介电常数＝该同心层材料的介电常数×(1-该同心层中全部空腔的体积分数)+该同心层空腔中介质的介电常数×该同心层中全部空腔的体积分数。本实用新型的龙伯透镜天线中的空腔结构的形状、尺寸和分布可调可控，实现了对同心层平均介电常数的精确控制，能够满足不同的设计要求；并且制作材料广泛，生产工艺简单，成品率高，不存在层间间隙，使产品质量更加稳定、可靠。 |  | 有较好转化前景 | 技术许可 | 面议 |  | 航天科工 | 010-68743016
先进制造 | 基本电气元件 |  | 一种龙伯透镜反射器 | CN201520112991.2 |  | 实用新型 | 授权 | 本实用新型公开了一种龙伯透镜反射器，所述龙伯透镜反射器包括龙伯球主体和金属反射层；所述金属反射层设置在所述龙伯球主体的表面上；所述龙伯球主体为半径为R的完整球体，并且被设计为包括n个同心层，第i个同心层的平均介电常数εi＝2-(ri/R)2，其中，n为不小于3的整数，r1为球心层的半径；rn＝R；ri为第i个同心层的半径；1≤i≤n；所述n个同心层中的至少一个同心层分布有空腔；具有空腔的同心层的平均介电常数＝该同心层材料的介电常数×(1-该同心层中全部空腔的体积分数)+该同心层空腔中介质的介电常数×该同心层中全部空腔的体积分数。本实用新型的龙伯透镜反射器中的空腔结构的形状、尺寸和分布可调可控，实现了对同心层平均介电常数的精确控制，能够满足不同的设计要求；并且制作材料广泛，生产工艺简单，成品率高，不存在层间间隙，使产品质量更加稳定、可靠。 |  | 有较好转化前景 | 技术许可 | 面议 |  | 航天科工 | 010-68743016
工业基础件 | 工程元件 |  | 一种双耳多功能高锁螺母 | CN201520799031.8 |  | 实用新型 | 授权 | 本实用新型公开了一种双耳多功能高锁螺母，该高锁螺母是在六方体的两端分别设置有第一螺母体和第二螺母体，在六方体与第一螺母体和第二螺母体的连接处分别设置有第一断颈槽和第二断颈槽，在第一螺母体内的第一螺纹和第二螺母体内的第二螺纹的螺纹规格不相同，第一断颈槽和第二断颈槽的尺寸大小也不相同。本实用新型改变传统高锁螺母单一的锁紧结构，实现了高锁螺母在一个零件上调整不一样的安装力矩的同时，分离出两件规格不一样的高锁螺母，不仅保证了装配时的位置精度，而且提高了材料利用率，节约成本，减轻了高锁螺母的质量。 |  | 有较好转化前景 | 技术许可 | 面议 |  | 航天科工 | 010-68743016
工业基础件 | 工程元件 |  | 一种包胶密封螺栓 | CN201520274024.6 |  | 实用新型 | 授权 | 本实用新型公开了一种包胶密封螺栓，在螺栓（1）的头部包裹有橡胶套（2），在橡胶套（2）上设置有包裹螺栓（1）杆部的橡胶环（3）。本实用新型将橡胶套紧密包裹在螺栓的头部，并在橡胶套上设置了作为密封垫圈的橡胶环，从而解决了现有技术中橡胶垫圈容易从螺栓上掉落，影响安装效率的技术问题，大大提高了安装效率。因此，本实用新型不仅结构简单，安装方便、快捷，整体密封效果较好，而且能够一次性安装到位，有效地提高了安装效率。 |  | 有较好转化前景 | 技术许可 | 面议 |  | 航天科工 | 010-68743016
先进制造 | 测试测量 |  | 一种离合踏板检具 | CN201621279276.9 |  | 实用新型 | 授权 | 一种离合踏板检具，包括底座、以及安装在底座上的定位螺栓Ⅰ、定位螺栓Ⅱ；该离合踏板检具还包括快速压紧装置Ⅰ和快速压紧装置Ⅱ，所述快速压紧装置Ⅰ和快速压紧装置Ⅱ分别安装在底座的左、右两侧，快速压紧装置Ⅰ压紧头的压紧点在定位螺栓Ⅰ左侧，快速压紧装置Ⅱ压紧头的压紧点在定位螺栓Ⅱ右侧；所述快速压紧装置Ⅰ和快速压紧装置Ⅱ结构相同，包括依次连接的安装座、铰接板、扳手臂、推动臂、压臂和压紧头，向前推动扳手臂时，扳手臂通过推动臂带动压臂转动使压紧头向下压紧，向后拉动扳手臂时，扳手臂通过推动臂带动压臂反向转动使压紧头向上提起。该检具结构简单，实用性强，能可靠固定离合踏板，确保检测的精度，有效提高生产效率。 |  | 有较好转化前景 | 技术许可 | 面议 |  | 航天科工 | 010-68743016
新能源与高效节能 | 发电配电装置 |  | 一种用于电池和超级电容混合电源的大功率充放电电路 | CN201510956613.7 |  | 发明申请 | 授权 | 本发明公开了一种用于电池和超级电容混合电源的大功率充放电电路，包括：电池B1、滤波电感L1、滤波电感L2、绝缘栅双极晶体管V1、绝缘栅双极晶体管V2、绝缘栅双极晶体管V3、绝缘栅双极晶体管V4、滤波电容C1、平衡滤波电容C2、超级电容SC1和超级电容SC2，还包括：连接器X1和连接器X2。本发明的效果在于采用两组超级电容串联使得超级电容由原来的低压端变为高压端，在大功率充放电的情况下，滤波电感和绝缘栅双极晶体管的电流应力降低一倍，从而避免需要多组绝缘栅双极晶体管并联以和更大体积的滤波电感，使得这种充放电电路器件减少和体积减小，实现整个电路的轻量化，保证了可靠性。 |  | 有较好转化前景 | 技术许可 | 面议 |  | 航天科工 | 010-68743016
新能源与高效节能 | 金属冶炼 |  | 一种稳形支撑装置 | CN201721270133.6 |  | 实用新型 | 授权 | 本实用新型属于热处理技术领域，具体为用于薄壁零件热处理的稳形支撑装置，包括多个轮廓调节块、垂直安装在轮廓调节块外周的形状调节杆，相邻轮廓调节块之间通过高度调节副连接并通过高度调节副调节相邻轮廓调节块之间的距离，所述形状调节杆的一端与轮廓调节块连接，另一端安装耐热块。该装置实现了热处理过程中对薄壁零件的稳形支撑，可以方便快捷地调节稳形支撑装置的尺寸，满足薄壁零件热处理结构稳定及热处理后的技术和工艺质量要求，保证薄壁零件的外形尺寸稳定和型面曲率，适宜各种规格及形状的薄壁零件的稳形支撑。 |  | 有较好转化前景 | 技术许可 | 面议 |  | 航天科工 | 010-68743016
先进制造 | 测试测量 |  | 芯片测试夹具 | CN201520027782.8 |  | 实用新型 | 授权 | 一种芯片测试夹具，包括：外框、弹簧、旋转钢丝、转接电路板滑块和盖板；通过转动旋转钢丝让转接电路板滑块的滑动块挤压弹簧，实现转接电路板滑块的滑动和自动回位。被测试芯片安装在转接电路板滑块的金属安装孔内，随着转接电路板滑块的滑动使芯片引脚与测试电路板上的直插针平行接触，实现芯片与测试电路的连接。应用本实用新型的芯片测试夹具，可以有效解决不易安装于拆卸，易损伤引脚，造成引脚变形甚至损坏的问题，同时提高测试效率。 |  | 有较好转化前景 | 技术许可 | 面议 |  | 航天科工 | 010-68743016
先进制造 | 基本电气元件 |  | 一种连接器尾部的附件结构 | CN201720316653.X |  | 实用新型 | 授权 | 本实用新型公开了一种连接器尾部的附件结构，包括连接器、连接帽、紧定螺钉、挡圈及套筒，所述连接帽的第二台阶孔套装在套筒的直齿段，挡圈设于连接帽与套筒之间，连接帽的内螺纹与连接器的外螺纹啮合，紧定螺钉分别设于连接帽的第一螺钉孔及第二螺钉孔内。本实用新型采用套筒与连接帽之间设置挡圈的结构，通过连接帽与连接器螺纹连接，套筒相对于连接器旋转时，无需轴向位移，使得连接器尾端电缆导向的调整极为方便，避免了对电缆及连接器接触端的损伤，利于大型电缆的安装与调整。 |  | 有较好转化前景 | 技术许可 | 面议 |  | 航天科工 | 010-68743016
先进制造 | 测试测量 |  | 一种可自由升降的经纬仪放置平台 | CN201620659725.6 |  | 实用新型 | 授权 | 本实用新型属于机械装置及运输(F01M)应用技术领域，具体为一种可自由升降的经纬仪放置平台，包括底座，还包括用于放置经纬仪的托盘、螺旋升降立柱和驱动托盘沿螺旋升降立柱上下运动的升降装置，所述升降装置包括可限制托盘上下运动的限位机构、沿螺旋升降立柱转动并做上下运动的手轮、连接手轮与托盘的传动机构。本实用新型的优点于，经纬仪放置在平台的托盘上，可在螺纹升降立柱上自由升降调整高度，高度最低可调至接近地面处，避免了因平面镜放置位置低造成经纬仪不能瞄准的问题。 |  | 有较好转化前景 | 技术许可 | 面议 |  | 航天科工 | 010-68743016
工业基础件 | 模具 |  | 一种粉末制品分层的模压成型模具 | CN201420762060.2 |  | 实用新型 | 授权 | 一种粉末制品分层的模压成型模具，包括下模冲和凹模，还包括第一上模冲和第二上模冲，下模冲设于凹模下部，凹模内侧壁和下模冲上端面围成的空间为模具型腔，所述第一上模冲的下端面为锯齿形。本实用新型结构简单，制造成本低。使用本实用新型，能有效加强各层粉末间的结合度，避免较高粉末制品在成型时难压缩、难排空气的问题，可改善压坯各部位的密度分布。 |  | 有较好转化前景 | 技术许可 | 面议 |  | 航天科工 | 010-68743016
先进制造 | 测试测量 |  | 一种电源测试系统 | CN201621105260.6 |  | 实用新型 | 授权 | 本实用新型公开了一种电源测试系统，包括：多功能测量单元，以及分别与所述多功能测量单元连接的程控电源和主控计算机；其中，所述程控电源，用于为所述多功能测量单元和所述主控计算机供电；所述多功能测量单元，用于对待测电源进行测试；所述主控计算机，用于对所述多功能测量单元进行所述测试得到的测试结果进行输出。本实用新型的方案，可以克服现有技术中人工劳动量大、可靠性低和效率低等缺陷，实现人工劳动量小、可靠性高和效率高的有益效果。 |  | 有较好转化前景 | 技术许可 | 面议 |  | 航天科工 | 010-68743016
先进制造 | 测试测量 |  | 一种老化机柜 | CN201520792114.4 |  | 实用新型 | 授权 | 本实用新型提供一种老化机柜，用于对嵌入式单板的测试，包括老化柜、设置于老化柜内的多组机箱、漏电保护器、电源转换器和供电插头，所述老化柜通过供电插头输入端连接市电，所述供电插头输出端连接多组并联漏电保护器的输入端，所述漏电保护器输出端分别连接单独电源转换器的输入端，所述电源转换器输出端分别连接单独机箱输入端，所述机箱输出端用于连接多块嵌入式单板。本实用新型的有益效果是能够对嵌入式单板进行批量的环境试验及长时间的稳定性测试。 |  | 有较好转化前景 | 技术许可 | 面议 |  | 航天科工 | 010-68743016
新材料及先进工艺应用 | 输送、包装、贮存 |  | 一种用于管材升降的装置 | CN201420683867.7 |  | 实用新型 | 授权 | 本实用新型涉及一种用于管材升降的装置。主要解决现有的管材升降装置调节费时费力、精度差的问题。其特征在于：滑轨（6）上部设有与其相配合的滑板（5），滑板（5）上固定有水平的丝杆（4），丝杆（4）两端分别通过螺纹连接有滑块（3），滑块（3）上部连接有支辊（2），且丝杆（4）两端的螺纹旋向相反。该用于管材升降的装置可提高调节的精准度、降低操作人员的劳动强度、减少操作时间。 |  | 有较好转化前景 | 技术许可 | 面议 |  | 航天科工 | 010-68743016
先进制造 | 基本电子电路 |  | 在数模转换过程中实现乘法的结构 | CN201420701489.0 |  | 实用新型 | 授权 | 一种在数模转换过程中实现乘法的结构，包括：数模转换器，数模转换器具有输入接口、输出接口和电压参考基准源接口，其中数模转换器的输入接口接入数字信号，输出接口输出模拟信号，采用两个数模转换器，分别为第一级数模转换器和第二级数模转换器，第一级数模转换器的输出接口与第二级数模转换器的电压参考基准源接口相连接。本实用新型具有实施简单、经济实用和针对性强等特点，适用于乘法运算繁琐的低频小信号产生过程，尤其是在处理器乘法运算困难的场合。 |  | 有较好转化前景 | 技术许可 | 面议 |  | 航天科工 | 010-68743016
先进制造 | 电气元件 |  | 基于镀锡覆膜工艺的厚型气体电子倍增膜板的制作方法 | CN201510906825.4 |  | 发明申请 | 授权 | 本发明公开了一种基于镀锡覆膜工艺的厚型气体电子倍增膜板的制作方法，其包括以下步骤：一、打定位孔；二、曝光、显影；三、酸性清洗；四、微蚀；五、酸泡；六、将电路板浸在镀锡液中，加电，利用电化学反应将电路板镀上纯锡；七、退膜；八、蚀刻极板；九、打矩阵排孔；十、用蚀刻液喷淋电路板，在电路板上蚀刻出rim绝缘环；十一、退锡；十二、清洗、吹干。本发明的有益之处在于：因为电镀锡层可以很好的保护表面铜箔，使蚀刻液仅能从小孔侧向进行腐蚀，所以不仅可以制作出更大的rim绝缘环，而且只要调整好蚀刻速度就可以很好的控制绝缘环大小；rim绝缘环整体均匀性更好，可以制作出更大面积的THGEM。 |  | 有较好转化前景 | 技术许可 | 面议 |  | 航天科工 | 010-68743016
先进制造 | 基本电气元件 |  | 一种兼容GPS及北斗的双频腔体滤波器 | CN201410606432.7 |  | 发明申请 | 授权 | 本发明公开了一种兼容GPS、北斗的双频腔体滤波器结构，该滤波器有腔体(1)、谐振器(2)、耦合块(3)、调谐螺杆(4)、谐振器之间交叉耦合窗口(5)、盖板(6)、射频连接器(7)组成。其特征在于，谐振器(2)之间的通道为全通结构，同时设置有耦合块(3)加强谐振器之间的耦合，从而实现宽带滤波性能。本发明的腔体滤波器应用于GPS、北斗双模导航接收系统中，用于导航接收系统射频前段，实现GPS、北斗信号的接收和带外无用信号的抑制，具有插入损耗小、带外抑制高的特点。 |  | 有较好转化前景 | 技术许可 | 面议 |  | 航天科工 | 010-68743016
工业基础件 | 机床 |  | 一种外圆分布多条螺旋槽的半壳加工方法 | CN201510485647.2 |  | 发明申请 | 授权 | 本发明公开一种外圆分布多条螺旋槽的半壳加工方法，所述方法包括：对钢管的外表面和内表面进行粗加工；将粗加工后的钢管沿轴线对称切割为两件；分别将所述两件进行固定，并在所述两件中的每件的两端的工艺夹头上加工装配对接孔；通过所述装配对接孔将所述两件装配成管状物，并粘结；将所述管状物外表面一段加工后作为基准，再对所述管状物的两端内表面精加工，并在所述管状物两端装入工艺堵头；对所述管状物的内表面、外表面进行车削，在外表面进行螺旋槽铣削，最后去除两端的工艺夹头，获得两个所述半壳，解决了薄壁长半壳加工变形问题，提高了制品的加工精度和质量。 |  | 有较好转化前景 | 技术许可 | 面议 |  | 航天科工 | 010-68743016
先进制造 | 机械加工 |  | AB兼容辅助支撑的防变形加工工艺 | CN201410785917.7 |  | 发明申请 | 授权 | 本发明涉及一种AB兼容辅助支撑的防变形加工工艺，其工艺步骤是先进行点焊固定，然后用千斤顶顶过所需尺寸3～4mm进行反变形，最后进行满焊的焊接工作，最后再进行底板校形。该工艺可更好的控制在焊接中所产生的焊接变形过大的问题，从而避免了在后续机械加工中产生无法加工的问题。 |  | 有较好转化前景 | 技术许可 | 面议 |  | 航天科工 | 010-68743016
工业基础件 | 工程元件 |  | 一种提供导向定位的轴向拉力装置 | CN201610838803.3 |  | 发明申请 | 授权 | 一种提供导向定位的轴向拉力装置，包括拉力装置结构，手加力杆；所述拉力装置结构包括拉手，拉手通过螺纹连接的方式与升降导柱相连接，所述升降导柱一端通过盖板固定位置与制动块连接；所述手加力杆两端通过螺纹连接的方式与球头相连接，通过升降导柱中心通孔与升降导柱相连接。实际连接时，制动块与飞行器尾部凸台相接触并利用凸台之间的接口固定，拉手与动力装置尾部相连接并提供拉力，在转动升降导柱的同时产生位移距离，使拉手作用力和制动块反作用力慢慢拉动动力装置，保证用力方向呈轴向直线型。其能够减少连接过程中的装配危险性，避免在人员操作过程中对动力装置的损坏，对人员及财产造成严重的损害。 |  | 有较好转化前景 | 技术许可 | 面议 |  | 航天科工 | 010-68743016
新能源与高效节能 | 发电配电装置 |  | 可消除失电剩磁延时的盘式制动器制动电路 | CN201510661865.7 |  | 发明申请 | 授权 | 本发明公开了一种可消除失电剩磁延时的盘式制动器制动电路，包括电源电路、整流分压电路、电磁启动电路、去磁电路以及制动器，其中，所述去磁电路包括第二交流接触器与电容，所述电路在与所述交流接触器的触点相接后，再与所述制动器输入端的正负极反向连接。本发明在开始上电工作后时，电容持续充电，而在失电后，因为电容的输出与制动器的正负极相反，这样，在突然失电电容向外输出电压，这样将制动器中直流电磁铁的电流予以抵消，就能够立即消除制动器内的剩磁，克服磁滞现象，使得制动器能够迅速制动，提高设备运行的稳定性及安全性。 |  | 有较好转化前景 | 技术许可 | 面议 |  | 航天科工 | 010-68743016
先进制造 | 飞行器 |  | 一种双通道电动舵机 | CN201510520458.4 |  | 发明申请 | 授权 | 本发明公开了一种双通道电动舵机，包括固定在舵机壳体上的控制板、驱动板和连接器，以及两路传动机构，两路传动机构共用一个本体且互为镜像安装，两路传动机构独立实现力矩输出，且两路传动机构输出轴之间的夹角为90°～180°；工作时电机转动时通过齿轮减速带动丝杠转动，滚珠丝杠副把旋转运动变为直线运动后通过连杆机构推动摇臂旋转，从而实现力矩与速度输出。反馈元件敏感输出轴位置型号，经过控制板、驱动板控制电机转动，实现位置闭环。本发明实施例采用集成一体化设计思想，将两路传动机构、驱动板、控制板集成设计，具有体积小、重量轻、集成度高、动态性能好的特点。 |  | 有较好转化前景 | 技术许可 | 面议 |  | 航天科工 | 010-68743016
工业基础件 | 波纹管道 |  | 一种阀用金属波纹管组件 | CN201510738067.X |  | 发明申请 | 授权 | 本发明公开了一种阀用金属波纹管组件，包括金属波纹管；所述金属波纹管的一端连接安装接头，另一端连接安装法兰；所述金属波纹管与安装接头的连接处设有用于提高金属波纹管的疲劳寿命的首波保护装置；所述金属波纹管与安装法兰的连接处设有用于防止金属波纹管出现柱失稳以及提高金属波纹管的疲劳寿命的抗弯均配装置。本发明设计合理，构思巧妙，具有耐高压、大位移，疲劳寿命长的优点。 |  | 有较好转化前景 | 技术许可 | 面议 |  | 航天科工 | 010-68743016
新材料及先进工艺应用 | 材料分析 |  | 一种可快速降温的飞行器地面热模拟试验装置 | CN201510820839.4 |  | 发明申请 | 授权 | 本发明公开了一种可快速降温的飞行器地面热模拟试验装置，该装置包括压缩空气系统(A)、水/液氮供应系统(B)、第一试验件加热-降温试验平台(C)、第二试验件加热-降温试验平台(D)和数据采集与控制系统(E)。本发明有效的整合了飞行器的加热与降温系统，在加热-降温试验平台上通过直线滑轨实现试验件位置在加热端与冷却端之间的转换，在试验件达到预定温度后，沿轨道移动并触发行程开关使降温工质释放，实现降温的快速启动，能有效衔接加热与降温模拟试验过程；能够满足开发新的高速飞行器、保证其飞行安全的迫切需求，完善了地面热模拟试验方法。 |  | 有较好转化前景 | 技术许可 | 面议 |  | 航天科工 | 010-68743016
先进制造 | 武器 |  | 一种水平装填设备用装填导轨机构 | CN201611080892.6 |  | 发明申请 | 授权 | 本发明公开了一种水平装填设备用装填导轨机构，属于水平装填技术领域，解决原有的装填结构空间及其上装导轨方案带来的技术难题；该水平装填设备用装填导轨机构，包括小车车架、移动平面轴承、设备主体车架、小车导向防翘机构、液压缸体，还包括上装导轨、缸体移动轴承、缸体导向轴承、推弹小车驱动销、液压缸体的驱动销孔座；通过液压缸体上安装的缸体移动轴承和缸体导向轴承的约束，实现其在一体化上装导轨上的往复直线运动；同时液压缸体还通过推弹小车驱动销直接带动上装推弹小车车架同步移动，能够使装填系统运行平稳、性能可靠；系统操作、使用及维修方便，可快速实现人工应急装填方式实施。 |  | 有较好转化前景 | 技术许可 | 面议 |  | 航天科工 | 010-68743016
先进制造 | 武器 |  | 一种移开上装支弹小车的机构 | CN201611080925.7 |  | 发明申请 | 授权 | 本发明提供一种移开上装支弹小车的机构，属于水平装填技术领域，通过该机构较好解决在装填过程中需要较大范围避让发射箱或弹结构的技术难题，该机构包括上装支弹小车，小车自动升降机构，小车下放的驻停导轨；能将已卸载的上装支弹小车直接自动下沉、并移放至下层的驻停导轨上。实现支弹小车的上举与下沉，方便动态装填梁的回收，能使产品快速实现兼容发射箱上开盖、下开盖或无盖等方式的弹装填，能进一步提升水平装填设备的通用装填能力。 |  | 有较好转化前景 | 技术许可 | 面议 |  | 航天科工 | 010-68743016
先进制造 | 测试测量 |  | 一种基于折叠舵面舵系统的模态分析方法 | CN201510882194.7 |  | 发明申请 | 授权 | 本发明公开了一种基于折叠舵面舵系统的模态分析方法，其具体步骤为：搭建包括：激振器支架（1）、激振器（2）、地轨（3）、舵片（4）、力传感器（5）、舵舱（6）、加速度计（7）、便携式计算机（8）、数据采集装置（10）、舵机（11）、功率放大器（12）和风机（13）的模态测试分析系统；模态分析模块（9）预判舵系统的模态参数；激振器（2）激励舵系统，数据采集装置（10）采集测试数据，模态分析模块（9）判读测试结果，模态分析模块（9）验证模态纯度。本发明的模态分析方法可以准确识别舵系统主模态并区别弯扭模态，确定描述结构系统动态特性的固有频率、阻尼比和振型等模态参数，提高模态辨识可靠度和准确度。 |  | 有较好转化前景 | 技术许可 | 面议 |  | 航天科工 | 010-68743016
先进制造 | 工业机器人 |  | 一种齿轮车驱动的球形机器人 | CN201410838296.4 |  | 发明申请 | 授权 | 为解决一般球形机器人重力摆驱动的力矩过大问题，也为解决一般球形机器人小车驱动容易在球体内壁打滑问题，本发明提出了一种齿轮车驱动的球形机器人，由球体、直线驱动齿轮车组件、转向驱动丝杠组件、中空主轴组件四部分组成；其中，中空主轴组件通过两个滚动轴承与球体连接，直线驱动齿轮车组件中的配重平台固连在中空主轴组件上，直线驱动齿轮车组件中的齿轮驱动部件安装于配重平台的下面，直线驱动齿轮与内齿圈啮合，内齿圈与球体固连，转向驱动丝杠组件与中空主轴组件固连。 |  | 有较好转化前景 | 技术许可 | 面议 |  | 航天科工 | 010-68743016
先进制造 | 测试测量 |  | 一种数字表自动检测装置 | CN201410815110.3 |  | 发明申请 | 授权 | 本发明公开了一种数字表自动检测装置，能够实现自动功能测试，解决了不能脱离人工操作的窘境，节约人力资源。该装置包括主控模块和工装模块；主控模块连接被测对象的控制器，用于控制被测对象切换功能档位；该主控模块还连接工装模块的FPGA，用于控制工装模块的测试过程；工装模块与被测对象采用相同定义的端子对接；工装模块内部：FPGA连接控制执行模块，控制执行模块连接交/直流电压产生电路、交/直流电流产生电路、开关和继电器阵列，交/直流电压产生电路依次连接电压放大电路和电压信号调理电路，交/直流电流产生电路依次连接电流放大电路和电流信号调理电路，开关连接电压信号调理电路和继电器阵列，继电器阵列连接电阻阵列。 |  | 有较好转化前景 | 技术许可 | 面议 |  | 航天科工 | 010-68743016
工业基础件 | 阀门 |  | 一种用于高温高压气体输送管路中的安全阀 | CN201510509199.5 |  | 发明申请 | 授权 | 本发明公开了一种高温高压安全阀，属于安全阀技术领域。目前的安高温高压安全阀承受的温度较低，精度也相对降低，且可靠性差；本发明包括阀体、阀盖、阀芯、弹簧、导向套、密封圈、隔热垫、调节杆和锁紧螺母，阀体与阀盖通过法兰进行连接；实现了压力系统中的安全保护功能，防止系统因为超压而产生危险。本发明结构简单，装配快捷，动作灵敏，控制精度高，可广泛应用于高温高压系统。本国防发明实现压力系统中的安全保护功能，可靠性高。 |  | 有较好转化前景 | 技术许可 | 面议 |  | 航天科工 | 010-68743016
工业基础件 | 工程元件 |  | 一种方框型大正负压差易碎保护盖结构 | CN201610487998.1 |  | 发明申请 | 授权 | 本发明公开了一种方框型大正负压差易碎保护盖结构，包括端框，所述端框的一侧设有盖体，所述盖体为向外突出的椭圆面，所述椭圆面的凸面和凹面分别用于承受正压和负压，所述正压大于所述负压的三倍，其中，所述盖体的凹面中心至靠近所述端框的底侧对称的设有多个逐渐加厚的加强层，所述盖体的内部凹面对角处、所述端框的四个侧边上、四周边角上分别设有第一至第三弱化沟槽，所述第一至第三弱化沟槽的深度各不相同。本发明解决了正负压相差3倍以上的易碎保护盖结构设计难题。 |  | 有较好转化前景 | 技术许可 | 面议 |  | 航天科工 | 010-68743016
先进制造 | 基本电子电路 |  | 一种利用双惯组进行弹性振荡抑制的方法及系统 | CN201410452874.0 |  | 发明申请 | 授权 | 本发明公开了一种利用双惯组进行弹性振荡抑制的方法和系统，方法包括以下步骤：S1、双惯组分别采集运载器角速率信息；S2、根据获取的运载器角速率信息获取线性加权系数K；S3、根据运载器角速率信息，进行加权系数K的线性叠加，从而获取阻断了弹性振荡后的真实弹体角速率。本发明还提供了实现上述方法的系统。本发明方法和系统利用双惯组采集的不同信息，自动选取加权系数进行线性叠加，从而输出只有微弱弹性信息的惯组数据，进而阻断了弹性振荡对姿态控制系统的不利影响。本发明方法和系统具有算法简单，易于工程实现的优点。 |  | 有较好转化前景 | 技术许可 | 面议 |  | 航天科工 | 010-68743016
先进制造 | 测试测量 |  | 检测射频读写器的读写距离的方法和装置 | CN201310373808.X |  | 发明申请 | 授权 | 本发明实施例提供了一种检测射频读写器的读写距离的方法和装置。该方法主要包括：通过卡片驱动系统将卡片和读取器的天线之间的距离设置为初始距离，读写器通过天线对卡片进行卡片信息读取；读写器对卡片进行卡片信息读取成功后，向卡片驱动系统发送卡片驱动信号，通过上位机记录所述卡片和读取器的天线之间的当前距离；卡片驱动系统接收到卡片驱动信号后，将卡片和读取器的天线之间的距离增加设定距离数值，读写器通过天线对调整了距离的卡片进行卡片信息读取。本发明实施例实现了对读写器的读写距离快速、准确、实时地检测，能够确保在一定距离范围内连续调整卡片和读写器之间的距离，准确掌握读写器的读写过程中可能出现的死区。 |  | 有较好转化前景 | 技术许可 | 面议 |  | 航天科工 | 010-68743016
新能源与高效节能 | 发电配电装置 |  | 一种基于锁相环的永磁同步电机转子磁极位置检测装置 | CN201510876547.2 |  | 发明申请 | 授权 | 本发明公开了一种基于锁相环的永磁同步电机转子磁极位置检测装置，包括：电压提取与信号滤波电路（1）、过零点检测电路（2）、信号隔离电路（3）、信号整形电路（4）、锁相环电路（5）、DSP控制器（6）和可变线程选择电路（7）。永磁同步电机运行时，电压提取与信号滤波电路（1）将电机的三个相电压信号分别进行分压和滤波，过零点检测电路（2）中的电压比较器U2将滤波后的相电压信号变成过零点方波信号，电压比较器U3将滤波后的相电压信号变成过零点方波信号，DSP控制器（6）根据正交虚拟霍尔信号和正交虚拟光电码盘信号得到转子磁极位置。本发明减小了电机接线的数量，提高了系统的检测精度和可靠性。 |  | 有较好转化前景 | 技术许可 | 面议 |  | 航天科工 | 010-68743016
先进制造 | 机械加工 |  | 铝合金传爆药筒类零件加工方法 | CN201611100982.7 |  | 发明申请 | 授权 | 本发明公开了一种铝合金传爆药筒类零件加工方法，将传爆药筒类零件拆分为堵盖、药筒、法兰三个工艺零件，堵盖和药筒机加焊接成形为药筒组件，再与法兰采用螺纹连接、涂胶固化防转的加工方案，采用交替车外周圆、镗内孔、自制环形工装装夹零件外周圆中段的机械加工方法，减小镗加工内孔时因薄壁深孔结构刚性较差导致的刀具颤动问题，从而提高了内孔粗糙度，满足了铝合金材料、大法兰、薄壁盲孔、大长径比传爆药筒类零件的成型要求，解决了内孔粗糙度较低、传爆药的装配安全性无保障、材料利用率低的难题。 |  | 有较好转化前景 | 技术许可 | 面议 |  | 航天科工 | 010-68743016
工业基础件 | 工程元件 |  | 一种大型海洋应用装置的防转动活塞运动副筒体 | CN201610377446.5 |  | 发明申请 | 授权 | 本发明提供了一种大型海洋应用装置的防转动活塞运动副筒体，包括涵道筒体、工作筒体、限位筒体；所述涵道筒体、工作筒体、限位筒体的端面均设置有环形连接板，所述涵道筒体、工作筒体和限位筒体通过螺栓套件固定环形连接板而依次同心连接固定，涵道筒体和限位筒体的圆心位置有中心导轴贯穿固定；所述限位筒体上靠工作筒体一端的端面上固定有多个沿圆周均匀分布的限位减震座。本发明①由于采用中心导轴定位，能很好地减小工作室活塞运行的阻力，从而更好地保护活塞与筒体的碰撞，提高在海水中活塞运动副的可靠性能和抗耐腐蚀性能。 |  | 有较好转化前景 | 技术许可 | 面议 |  | 航天科工 | 010-68743016
新材料及先进工艺应用 | 输送、包装、贮存 |  | 一种用于筒体装备及其支撑架单元的搬运支撑系统 | CN201410497577.8 |  | 发明申请 | 授权 | 本发明提供了一种用于筒体装备及其支撑架单元的搬运支撑系统，包括主支承轮、车轮架、转向轴、转向机构、转向机构本体、内筒、螺杆、螺母、支撑外筒、搬运臂和手柄；本发明①搬运臂采用两种接口集成设计，能够兼容搬运筒体装备和筒体装备支撑架单元两种工况；②转向机构设有离合器和蜗轮、蜗杆传动副，实现了整个系统直行、原位回转、90°横行、斜行等多种转向搬运模式；③升降机构采用梯形螺纹加圆锥齿轮传动副结构，使升降机构在人员手动摇动手柄情况下能够带动负载在任意位置可靠锁止不下滑；④将辅助支撑装置与搬运臂集成化设计，使系统具备了自主站立和快速转运能力。 |  | 有较好转化前景 | 技术许可 | 面议 |  | 航天科工 | 010-68743016
先进制造 | 测试测量 |  | 基于等效电路模型的锂离子电池SOC预测方法及装置 | CN201410854161.7 |  | 发明申请 | 授权 | 本发明公开了一种基于等效电路模型的锂离子电池SOC预测方法及装置。锂离子电池SOC预测方法包括：采用锂离子电池地面试验数据中的端电压U、充/放电电流I、荷电状态SOC、容量Q、放电深度以及容量电压微分参量dQ/dV表征锂离子电池的性能和故障，以建立基于戴维南定理的等效电路模型；根据容量电压微分参量dQ/dV与SOC的对应关系，以端电压U、充/放电电流I，容量Q、放电深度以及容量电压微分参量dQ/dV作为输入变量，以SOC作为输出变量，建立数据对集合；根据数据对集合建立预测模型。通过端电压和充/放电电流预测出SOC，提高SOC估计的准确度。 |  | 有较好转化前景 | 技术许可 | 面议 |  | 航天科工 | 010-68743016
工业基础件 | 工程元件 |  | 一种正反交替旋转立式减速器的自循环润滑方法及装置 | CN201310422218.1 |  | 发明申请 | 授权 | 本发明公开了一种正反交替旋转立式减速器的自循环润滑方法及装置，该方法中的减速器的输入轴底部为圆管状，圆管的内壁上设有一段内螺旋槽，圆管内设有泵芯构成内泵；另外在减速器底部的圆管外圆设有一段外螺旋槽，在外螺旋槽外，套有泵套，构成外泵；同时在输入轴内设有润滑油上行的主油道，当输入轴正向或反向旋转时，通过内泵或外泵将减速器箱体底部的润滑油泵至减速器机件的上部，对减速器上部机件进行润滑，然后回到箱体底部，实现减速器的自循环润滑。本发明采用了一种不同于现有满油式油浴润滑方式和外循环润滑方式的自循环润滑方式，使减速器的结构和外观更简洁，并可缩小减速器的体积和重量。提高了减速器的整体性能。 |  | 有较好转化前景 | 技术许可 | 面议 |  | 航天科工 | 010-68743016
工业基础件 | 工程元件 |  | 一种电气设备在通用发射架上的快速挂装装置 | CN201610839939.6 |  | 发明申请 | 授权 | 本发明提供了一种电气设备在通用发射架上的快速挂装装置，包括：挂钩、锁紧块、锁紧螺杆、挂钩固定座、销轴、螺杆旋转座、螺杆固定座、调节片；挂钩是门型方柱，一端导向柱连接至挂钩固定座的凹槽，且挂钩可绕挂钩固定座360°周转，另一端通过销轴连接调节片，调节片另一端通过销轴与锁紧块相连，调节片可绕销轴旋转；螺杆旋转座与螺杆固定座相连，螺杆旋转座可绕螺杆固定座360°周转；锁紧螺杆的螺纹端穿过螺杆旋转座的螺纹通孔并旋入锁紧块的螺纹通孔中。本装置操作简单，能够满足电气设备在通用发射架上快速挂装和快速撤收的需求，所有的活动件都采用了不脱落设计，不会坠落零件形成多余物，且实现了快速挂装功能和提手功能的快速转换。 |  | 有较好转化前景 | 技术许可 | 面议 |  | 航天科工 | 010-68743016
先进制造 | 测试测量 |  | 一种精密装配用在线实时测量系统 | CN201410462670.5 |  | 发明申请 | 实质审查 | 本发明公开了一种精密装配用在线实时测量系统，包括自下向上依次配合安装的伺服机构、启动电压及摩擦力矩生成单元和精密装配测量仪，所述精密装配测量仪，分别从伺服机构、启动电压及摩擦力矩生成单元获取相应的工艺参数动力学参数，并对工艺参数动力学参数进行测量。本发明所述精密装配用在线实时测量系统，可以克服现有技术中装配误差大、产品质量难以保证和生产成本高等缺陷，以实现装配误差小、产品质量可靠和生产成本低的优点。 |  | 有较好转化前景 | 技术许可 | 面议 |  | 航天科工 | 010-68743016
工业基础件 | 工程元件 |  | 一种密封圈 | CN200810300034.7 |  | 发明申请 | 实质审查 | 本发明公开了一种密封圈，该密封圈(1)的截面形状为E形。与现有技术相比，本发明的密封圈其承压能力大、密封性能强且可以重复使用，大大降低了企业的使用成本，避免了浪费，本发明主要适用于密封槽周期性轴向变形的场合，主要是为了适应高压脉动和大的密封槽变形，具有良好的回弹性能和重复使用性能。 |  | 有较好转化前景 | 技术许可 | 面议 |  | 航天科工 | 010-68743016
工业基础件 | 机床 |  | 实现带导轨槽舱段快速定位装夹的工装 | CN201520714053.X |  | 实用新型 | 授权 | 本实用新型涉及一种实现带导轨槽舱段快速定位装夹的工装，属于机械定位装置技术领域。本实用新型在工装上设有定位销，且两边同时定位，保证装夹部位在正中心，装有滑座滑块，保证舱段和工装一体。由于装夹部位在正中心，使得整个工装将舱段虚拟圆心现实化，实现了快速定位和装夹。 |  | 有较好转化前景 | 技术许可 | 面议 |  | 航天科工 | 010-68743016
先进制造 | 测试测量 |  | 一种微电阀用微电机总成驱动力矩检测装置 | CN201621320126.8 |  | 实用新型 | 授权 | 本实用新型提供一种微电阀用微电机总成驱动力矩检测装置，包括底板，底板的中部设置有微电机固定槽，微电机固定槽的相对两侧分别设置有压力传感器，微电机固定于微电机固定槽内，微电机活塞杆沿横向设置，且微电机固定槽两侧的压力传感器的检测端分别顶至微电机活塞杆的两端。以解决现有微电机驱动力矩无法有效检测，当力矩不足时，会出现关阀不彻底、漏水等情况，从而影响整体的灌溉效果及产品质量，增加了人工维护的成本，费时又费力的问题。本实用新型属于微电机技术领域。 |  | 有较好转化前景 | 技术许可 | 面议 |  | 航天科工 | 010-68743016
工业基础件 | 机床 |  | 一种管件相贯线激光焊接自动夹具 | CN201721208078.8 |  | 实用新型 | 授权 | 本实用新型属于夹具技术领域，公开了一种管件相贯线激光焊接自动夹具，包括：工作台；载物台，所述载物台固定在所述工作台上；水平压紧结构，所述水平压紧结构设置在所述工作台上，位于所述载物台的水平横向和水平纵向方向上；竖向压紧结构，所述竖向压紧结构设置在所述工作台上，位于所述载物台的竖直方向。本实用新型提供一种管件相贯线激光焊接自动夹具，提升了焊接精度和装夹效率。 |  | 有较好转化前景 | 技术许可 | 面议 |  | 航天科工 | 010-68743016
新材料及先进工艺应用 | 输送、包装、贮存 |  | 用于多重增强钢塑复合压力管带材生产的可调节支承装置 | CN201721373372.4 |  | 实用新型 | 授权 | 本实用新型公开了一种用于多重增强钢塑复合压力管带材生产的可调节支承装置，其包括底座、设于底座上方的调节轴丝杆、通过Y向调节轴与调节轴丝杆连接的活动连接的立柱轴套、与立柱轴套活动连接的X向调节轴、套装在X向调节轴上的托辊调节轴套以及与托辊调节轴套连接的托辊。本实用新型设置了X向调节轴、Y向调节轴、立柱轴套等部件，增加Y轴及Z轴两个方向及各自轴向的调节方向，使之能够沿XYZ轴三个方向及旋向调节，调节方式简单, 比原先升降托辊的调解方式增加了多个自由度, 省时省力，大大提高了设备的使用率，满足生产需求, 降低设备投入。 |  | 有较好转化前景 | 技术许可 | 面议 |  | 航天科工 | 010-68743016
先进制造 | 计算机系统 |  | 多功能销售点终端 | CN201521108768.7 |  | 实用新型 | 授权 | 本实用新型涉及一种多功能销售点终端，包括平板电脑以及与所述平板电脑相连接的支付模块，其中所述平板电脑上设有第一接口，所述平板电脑通过所述第一接口与接口扩展板相连，所述接口扩展板设有多个第二接口，包括位于所述接口扩展板内部的内置接口以及位于所述接口扩展板外部的外置接口，其中至少一个内置接口与税控模块相连。本实用新型所述多功能销售点终端，集商业销售、发票在线或者离线开具、线下或者线上支付、应用远程下载、远程数据存储及数据分析、远程终端管理、各种增值服务推送等功能于一体，在终端实现了各种业务功能的数据共享。 |  | 有较好转化前景 | 技术许可 | 面议 |  | 航天科工 | 010-68743016
新能源与高效节能 | 天然气装备 |  | 一种液化天然气加注机模块化监控电路 | CN201520674458.5 |  | 实用新型 | 授权 | 本实用新型公开了一种液化天然气加注机模块化监控电路，包括人机接口板、通讯接口板和数字量接口板，并且这些接口板的所有接口均采用同一标准；其中人机接口板用于提供人机交互的接口和通讯；通讯接口板包括多路异步串行接口，其中一路485通讯接口与上位机的通讯扩展板信号相连以获得安全的通讯链路，另外一路485通讯接口与显示设备信号相连，两路232通讯接口分别与打印设备和IC卡读卡器信号相连，一路TIL通讯接口与输入设备信号相连；数字量接口板则包括相应的多路数字量输出接口。通过本实用新型，能够更为紧凑灵活、便于操控地执行液化天然气加注机的监控过程，其通信信号无冲突，并具备可靠性高、安全性强和适用性广等优点。 |  | 有较好转化前景 | 技术许可 | 面议 |  | 航天科工 | 010-68743016
工业基础件 | 工程元件 |  | 一种用于磁环倒角机的加压皮带装置 | CN201721400741.4 |  | 实用新型 | 授权 | 一种用于磁环倒角机的加压皮带装置，包括第一皮带轮、第二皮带轮、压轮和张紧轮，第一皮带轮、第二皮带轮、压轮和张紧轮安装于轮体安装板上，第一皮带轮和第二皮带轮上套有皮带，第一皮带轮和第二皮带轮位于皮带的两端，压轮位于第一皮带轮、第二皮带轮之间，张紧轮位于压轮的上方，张紧轮通过调节板安装于轮体安装板上，调节板可绕安装支点转动，通过调节板带动调节张紧轮转动，使张紧轮压紧皮带上段；压轮与轮体安装板活动连接，压轮可绕连接处上下转动，压轮通过转动压紧皮带下段。本实用新型能够适应磁环的外径公差，根据磁环外径的大小对磁环提供相适应的压力，使磁环倒角均匀。 |  | 有较好转化前景 | 技术许可 | 面议 |  | 航天科工 | 010-68743016
工业基础件 | 机床 |  | 一种中心找正辅助装置 | CN201620310390.7 |  | 实用新型 | 授权 | 本实用新型提供了一种中心找正辅助装置，其调节方便，找正精度高，便于零件加工，本实用新型包括装夹头、连接块、上连杆、下连杆、回转支架、百分表、定位螺栓、回位弹簧、限定杆、测量杆；装夹头纵向设于连接块上，连接块与上连杆上端固定连接，上连杆下端固定连接下连杆上端，下连杆与装夹头平行，限定杆设于下连杆侧壁，限定杆上设置定位螺栓，定位螺栓上套设有回位弹簧；回转支架为L形结构，两侧壁分别设有一个长孔，一侧长孔套设在回位弹簧和限定杆之间的定位螺杆上，另一侧长孔套设在下连杆下端，并与下连杆侧壁铰接，测量杆设于回转支架下端，下连杆侧壁设有通孔，百分表检测端穿过通孔与回转支架上与定位螺栓连接一侧的内侧壁接触。 |  | 有较好转化前景 | 技术许可 | 面议 |  | 航天科工 | 010-68743016
先进制造 | 机械加工 |  | 液压油缸缸筒焊接工装 | CN201620105321.2 |  | 实用新型 | 授权 | 本实用新型公开了一种液压油缸缸筒焊接工装，包括固定板、定位筒、支撑杆和驱动块，所述定位筒上设置有多个滑动孔，支撑杆分别安装在滑动孔中，所述支撑杆与滑动孔之间为间隙配合，支撑杆可沿滑动孔自由滑动，所述定位筒内设置有圆锥孔，驱动块为圆锥结构，所述驱动块配合安装在定位筒的圆锥孔内，所述支撑杆伸入定位筒的一端端部设置有与驱动块圆锥面相配合的楔形面；所述驱动块上连接有连接杆，连接杆固定安装在固定板上。相比于之前焊接后再进行内孔加工的复杂工序，采用该工装可对缸筒的焊接区域进行有效支撑，防止缸筒在焊接过程中发生变形，减少了机械加工工序及后续机械加工余量，提高了油缸的批量加工能力和效率，降低了加工成本。 |  | 有较好转化前景 | 技术许可 | 面议 |  | 航天科工 | 010-68743016
先进制造 | 应急救援装备 |  | 改进的消防管道水流实时监测装置 | CN201621328757.4 |  | 实用新型 | 授权 | 本实用新型公开了一种改进的消防管道水流实时监测装置，包括：管体，管体的两端适于连接在消防管道中，在管体内形成有水流通道；驱动杆，驱动杆的一端可在第一位置和第二位置之间移动，驱动杆的一端与固定在水流通道内的弹性件连接，驱动杆的另一端可枢转地设在水流通道内；支撑件，支撑件与所述驱动杆相抵；触动开关，触动开关与驱动杆的所述一端连接，以在驱动杆的一端位于第二位置时动作。根据本实用新型的改进的消防管道水流实时监测装置，在水流通道的进水侧的压力大于出水侧的压力时，驱动杆的一端使触动开关动作，可以对消防管道内的水流动情况进行实时监测，监测可靠性高，监测成本低。 |  | 有较好转化前景 | 技术许可 | 面议 |  | 航天科工 | 010-68743016
先进制造 | 应急救援装备 |  | 消防管道水流实时监测装置 | CN201621329071.7 |  | 实用新型 | 授权 | 本实用新型公开了一种消防管道水流实时监测装置，包括：管体，管体的两端适于连接在消防管道中，在管体内形成有水流通道；第一磁体，第一磁体可枢转地连接在水流通道内，以在水流通道内进水侧的压力大于出水侧的压力时，第一磁体由第一位置枢转到第二位置；第二磁体，第二磁体位于水流通道外侧，且邻近第一磁体设置，以在第一磁体枢转到第二位置时动作；触动开关，触动开关与第二磁体连接，以在第二磁体动作时被触发。根据本实用新型的消防管道水流实时监测装置，在水流通道的进水侧的压力大于出水侧的压力时，第一磁体动作，今儿触发触动开关，可以对消防管道内的水流动情况进行实时监测，监测可靠性高，监测成本低。 |  | 有较好转化前景 | 技术许可 | 面议 |  | 航天科工 | 010-68743016
工业基础件 | 波纹管道 |  | 用于钢带增强聚乙烯螺旋波纹管生产设备工装 | CN201520952030.2 |  | 实用新型 | 授权 | 本实用新型公开了一种用于钢带增强聚乙烯螺旋波纹管生产设备工装，其包括滑座，所述滑座下部设有凹槽、滑块两侧各设有一个螺孔，所述滑块的顶部设有长槽孔，所述凹槽内从上到下依次设有滑块、间隔套和轴承，所述滑块借助调紧螺栓安装在滑座上，所述间隔套和轴承借助紧固螺栓安装在滑块下部。本实用新型通过滑座的两螺孔固定在缠绕机小墙板上，整个装置强度、稳定度都等到本质性的提高；轴承通过紧固螺栓固定在滑座内侧，固定牢固，轴承的轴向位置与链条距缠绕机小墙板的位置一致，使用过程中不会出现因轴承窜位和角度偏移而造成的链条跑位的现象。 |  | 有较好转化前景 | 技术许可 | 面议 |  | 航天科工 | 010-68743016
工业基础件 | 机床 |  | 一种计算机机箱真空钎焊装夹工装 | CN201420654086.5 |  | 实用新型 | 授权 | 本实用新型属于加固计算机技术领域，具体涉及一种计算机机箱真空钎焊装夹工装。所述装夹工装包括：左导轨板、后框、右导轨板、前框、右护板、左压板组、左护板以及右压板组；与现有技术相比较，本实用新型具备如下有益效果：(1)采用螺钉定位和内部支撑的装夹形式，替代外部用平板及螺柱的装夹方式，可以提高安装精度，防止焊接过程中的变形及位移，提高焊缝质量及装夹效率，降低装夹难度等；(2)减少了工装使用量，尤其是专用工装的使用，节约了工装费用；(3)降低了单台件钎焊机箱装夹后的体积，可在一个真空钎焊炉内放置更多工件，提高钎焊效率，节约能量。 |  | 有较好转化前景 | 技术许可 | 面议 |  | 航天科工 | 010-68743016
工业基础件 | 波纹管道 |  | 闭式焊接波纹管液箱 | CN201721669196.9 |  | 实用新型 | 授权 | 本实用新型涉及一种闭式焊接波纹管液箱，其结构为在层叠式焊接波纹管的两端分别焊上封头，形成一个密闭腔体。安装时，封头的一端固定，另一端要能沿波纹管的轴向方向伸长或回缩，移动端封头的径向均布弹性支撑件。连接液压系统管路的接嘴可安装在任意一端的封头上。本实用新型结构简单，工作时腔内原始空间由液体充满，不含气体，当液箱内充入液体时始终带有压力，充入液体越多，液体压力越大确保泵口不会出现空穴。 |  | 有较好转化前景 | 技术许可 | 面议 |  | 航天科工 | 010-68743016
新材料及先进工艺应用 | 材料分析 |  | 一种集成电路超声扫描托盘 | CN201620662380.X |  | 实用新型 | 授权 | 本实用新型公开了一种集成电路超声扫描托盘，包括盖板和承载托盘；所述盖板为矩形板状结构，所述承载托盘底面为矩形，所述承载托盘内排布有限位槽，所述限位槽的底部设置有承载支架，所述承载支架镂空，所述承载托盘沿底面长度方向的两侧壁高出所述承载托盘沿底面宽度方向的两侧壁的对应位置处设置有滑槽；所述盖板卡接在所述滑槽内。在入水过程中能够防止集成电路表面形成气泡，同时在超声探头扫描过程中能够防止集成电路发生位移。 |  | 有较好转化前景 | 技术许可 | 面议 |  | 航天科工 | 010-68743016
先进制造 | 测试测量 |  | 一种受外压管道内径接触测量仪器 | CN201420740922.1 |  | 实用新型 | 授权 | 一种受外压管道内径接触测量仪器。主要解决现有的管道工程土壤试验室采用人工测量内径变形量百导致测量难度大、精度低的问题。其特征在于：所述连接管（10）的右端连接有右端顶丝（11），所述的支撑管（8）与气撑杆（3）的缸筒固定在一起，所述气撑杆（3）的伸缩杆通过连接件（2）与拉线编码器（4）的拉线端连接，拉线编码器（4）的主体与气撑杆（3）的缸筒连接，所述的连接件（2）上连接有左端顶丝（1）。该受外压管道内径接触测量仪器测量内径变形数据方便、安全、精度高。 |  | 有较好转化前景 | 技术许可 | 面议 |  | 航天科工 | 010-68743016
先进制造 | 测试测量 |  | 一种表贴电位器测试夹具 | CN201520012268.7 |  | 实用新型 | 授权 | 本实用新型公开了一种表贴电位器测试夹具，包括支撑板、以及设置在所述支撑板上面的固定箱体、顶针、弹簧、固定块、第一导电片、第二导电片、第三导电片、连接片和引线；其中，固定箱体固定于支撑板上，顶针下端从固定箱体的上端穿入，从固定箱体的下端穿出；顶针的上端有部分留在固定箱体上端外部；固定块安装在顶针上，在顶针上的固定块至固定箱体上端内表面之间设置有弹簧；在顶针的下端穿出固定箱体处安装有第一导电片；在第一导电片下端部的左、右两侧分别安装有第二导电片、第三导电片，第二导电片和第三导电片分别通过连接片与各自的引线相连接。因此，本实用新型所述表贴电位器测试夹具能够专门应用于表贴电位器的测试。 |  | 有较好转化前景 | 技术许可 | 面议 |  | 航天科工 | 010-68743016
先进制造 | 测试测量 |  | 一种大尺寸槽宽检测装置 | CN201420618816.6 |  | 实用新型 | 授权 | 本实用新型公开了一种大尺寸槽宽检测装置。包括固定座和表头；表头经盖板和螺钉固定在固定座的表槽内，表头的测杆端头从固定座和盖板上的半圆槽构成的测杆孔中伸出，测杆孔与定位孔同轴。本实用新型改变了表头需与表架配合使用的常规测量方法，开辟了表头使用方式的新思路。本实用新型的装置比塞规检测方便；在生产中当槽接近要求尺寸时，能够及时测出具体数据, 能及时为生产提供调整值；可以检测塞规无法完成的平面度等形位公差。本实用新型扩展了表头的检测范围，很好的解决了大尺寸槽按常规方法检测效率低、误差大等问题，制约了产品加工的速度与检测精度。本实用新型结构简单，使用方便，检测效率高，精度符合要求。 |  | 有较好转化前景 | 技术许可 | 面议 |  | 航天科工 | 010-68743016
工业基础件 | 机床 |  | 一种前轴焊合件焊接夹具专用辅助电极 | CN201720866369.X |  | 实用新型 | 授权 | 一种前轴焊合件焊接夹具专用辅助电极，包括定位板和安装在定位板上的多个电极头，所述的电极头和定位板为组合式结构，所述电极头分别安装在定位板上的电极头安装孔上，所述电极头为圆柱形，其腰部有一突出的圆台阶，所述电极头圆台阶的上部与定位板上的电极头安装孔过盈配合安装，电极头腰部的圆台阶卡在电极头安装孔端面，定位板通过定位板上的螺栓装配孔和螺栓与焊夹连接，所述螺栓装配孔与螺栓之间安装有绝缘衬套，螺栓装配孔与螺栓的连接螺母之间设绝缘垫片。该辅助电极便于更换、成本低、工作效率高、产品质量好, 能有效阻止焊夹以及零件之间的电流回路导致的焊点更改的问题，提高了该焊夹的安全性能。 |  | 有较好转化前景 | 技术许可 | 面议 |  | 航天科工 | 010-68743016
工业基础件 | 机床 |  | 一种管道全位置自动焊用导轨 | CN201520592643.X |  | 实用新型 | 授权 | 本实用新型属于管材焊接技术领域，公开了一种管道全位置自动焊用导轨，包括：能够合扣呈环形导轨的第一导轨板和第二导轨板；以及锁紧机构，锁紧所述第一导轨板和所述第二导轨板的衔接部；所述锁紧机构包括：设置在所述第一导轨板端部的第一端座和设置在所述第二导轨板端部的第二端座，连接所述第一端座和所述第二端座的弹性连接件；其中，所述弹性连接件包括：弹性压紧件和柔性牵引件；所述弹性压紧件固定在所述第一端座上；所述柔性牵引件分别与所述第二端座以及所述弹性压紧件相连；牵拉所述柔性牵引件弹性锁紧所述第一端座和所述第二端座。本实用新型采用简便高效的锁紧结构，优化导轨安装流程，实现快装。 |  | 有较好转化前景 | 技术许可 | 面议 |  | 航天科工 | 010-68743016
工业基础件 | 机床 |  | 预紧力加载装置 | CN201520784104.6 |  | 实用新型 | 授权 | 本实用新型涉及一种预紧力加载装置，其包括压紧杆、动力装置、锁紧装置及支座，支座的上方设置动力装置，压紧杆的一端为连接端，压紧杆的另一端穿过动力装置通过锁紧装置活动固定在支座的内部。本实用新型解决两连接部件之间轴向预紧力加载，结构简单、适用性强；整个装置不超过10kg，体积小、重量轻、加工性好；能够满足0.1kN～100kN预紧力加载，加载范围广。 |  | 有较好转化前景 | 技术许可 | 面议 |  | 航天科工 | 010-68743016
工业基础件 | 模具 |  | 一种冰箱门饰条注塑模具侧向滑块安全保护机构 | CN201721120028.4 |  | 实用新型 | 授权 | 本实用新型提供一种冰箱门饰条注塑模具侧向滑块安全保护机构，滑块内，沿弹簧所在沉孔还开设有贯通滑块的通孔，浮动杆的一端伸至滑块上的通孔和沉孔内，且所述弹簧套设于浮动杆上。以解决目前侧向滑块使用时易发生弹簧和模具型腔损坏的问题。本实用新型属于注塑领域。 |  | 有较好转化前景 | 技术许可 | 面议 |  | 航天科工 | 010-68743016
工业基础件 | 液压件 |  | 一种伺服液压控制的测试模型送进装置 | CN201420396062.4 |  | 实用新型 | 授权 | 本实用新型公开了一种伺服液压控制的测试模型送进装置，包括：水平移动机构，其包括水平导轨、水平移动本体以及水平液压缸，水平移动本体可在水平液压缸的驱动下相对水平导轨水平移动；垂直升降机构，其包括垂直升降导轨、升降本体以及垂直升降液压缸，升降本体可相对该垂直升降导轨垂直移动；以及弧形攻角变换装置，其包括液压伺服马达、蜗杆、扇形涡轮和攻角圆弧导轨，扇形涡轮与蜗杆啮合配合，液压伺服马达驱动蜗杆转动，进而驱动扇形涡轮相对攻角圆弧导轨移动，从而带动设置在所述扇形涡轮上的测试模型转动。本实实用新型可实现大吨位的模型送进，满足多种模型共用一套送进装置，且避免了模型送进时对测试数据的电磁干扰。 |  | 有较好转化前景 | 技术许可 | 面议 |  | 航天科工 | 010-68743016
新能源与高效节能 | 分离装置 |  | 一种直排式粉尘净化装置及带有该装置的除尘器 | CN201721346521.8 |  | 实用新型 | 授权 | 本实用新型公开了一种直排式粉尘净化装置及带有该装置的除尘器，涉及除尘净化领域，该装置包括连接底座，其用于与排气管连接，连接底座的顶部设置有一外罩，外罩上设置有排气孔，外罩的内部设置有防护网，外罩与防护网之间设置有可拆卸过滤机构，当过滤介质饱和或者堵塞，可拆卸过滤机构内填充有过滤介质，对过滤介质进行更换，外罩上设置有一压差计，压差计用于显示外罩内外气流压力差。本实用新型的过滤机构去除颗粒较小的粉尘，有效对气体进行净化，同时，外罩的外部设置有压差计，能够实时检测外罩内外的压力差，当压力差较大时，说明过滤机构堵塞比较严重，需要进行清洗或更换，观察比较方便，操作简单，且便于有效提高过滤效率。 |  | 有较好转化前景 | 技术许可 | 面议 |  | 航天科工 | 010-68743016
新材料及先进工艺应用 | 输送、包装、贮存 |  | 一种滑盖门结构 | CN201520891601.6 |  | 实用新型 | 授权 | 本实用新型公开了一种滑盖门结构，包括把手A、把手B、门体以及导轨，所述把手B和把手A分别固定在门体的内外侧面上，所述门体的内侧面上对称安装有滑块，所述滑块滑动安装在导轨上，所述导轨呈L形，所述导轨上设置有滑槽、凸起A、凸起B，所述滑槽位于导轨的底面，所述凸起A水平设置在导轨的右上方，所述凸起B竖直设置在导轨的左侧，所述滑槽内设置有滚动体，所述滚动体安装在滑块上。本实用新型通过在门体的内外侧面上安装把手，方便操作人员从内部或外部打开；通过使用滑块、导轨、滚筒体在保证门体稳定运动的同时减小门体运动的摩擦，操作方便，本实用新型结构简单，制造成本低，便于推广使用。 |  | 有较好转化前景 | 技术许可 | 面议 |  | 航天科工 | 010-68743016
先进制造 | 基本电气元件 |  | 一种连接器端子拆卸工具 | CN201520941753.2 |  | 实用新型 | 授权 | 一种连接器端子拆卸工具，包括导向筒（1），所述的拆卸工具还包括外螺套（2）、顶杆（3）、内螺套（4），外螺套（2）与内螺套（4）通过螺纹配合将导向筒（1）固定于一起，顶杆（3）能在导向筒（1）和内螺套（4）里面自由滑动。根据本实用新型的拆卸工具用很小的力就能够将连接器端子拆下，并且小巧轻便，即使是力气很小的工人也能够操作。 |  | 有较好转化前景 | 技术许可 | 面议 |  | 航天科工 | 010-68743016
先进制造 | 电气元件 |  | 一种用于密闭机箱的散热装置 | CN201521031989.9 |  | 实用新型 | 授权 | 本实用新型公开了一种用于密闭机箱的散热装置，它包括吸热端（1）、连接板（2）和放热端（3），所述的吸热端（1）和连接板（2）一体成型，所述的吸热端（1）和连接板（2）内设置有蒸汽室（6），吸热端（1）和连接板（2）内还设置有毛细结构（5），所述的连接板（2）内设置有毛细结构（5）与蒸汽室（6）的公共区域A，吸热端（1）内设置有毛细结构（5）与蒸汽室（6）的公共区域B，所述的蒸汽室（6）内填充有超导流体。本实用新型可有效降低工作模块的温度；支撑柱可增强吸热端或连接板的抗压性，防止由于外力使吸热端或连接板破裂；挡板上设置U形槽，便于固定放热端。 |  | 有较好转化前景 | 技术许可 | 面议 |  | 航天科工 | 010-68743016
先进制造 | 基本电气元件 |  | 一种刷状集束接触组件 | CN201620950015.9 |  | 实用新型 | 授权 | 本实用新型涉及一种刷状集束接触组件，属于电连接器技术领域，包括多根插针集束而成的插针束，所述插针端部斜切形成锐角端和钝角端，所述多根插针的锐角端相互靠近形成插针束的公端，所述多根插针的钝角端相互背离形成插针束的母端。与现有技术相比，本实用新型具有以下优点：第一，低插拔力，低接触电阻；第二，耐冲击，耐振动，不易产生瞬断，电接触高可靠性；第三，易于实施，高效率，低成本。 |  | 有较好转化前景 | 技术许可 | 面议 |  | 航天科工 | 010-68743016
工业基础件 | 工程元件 |  | 一种穿墙防护壳 | CN201521042523.9 |  | 实用新型 | 授权 | 本实用新型提供一种穿墙防护壳，包括上壳体和下壳体，所述上壳体纵截面为L形；所述下壳体的纵截面为半圆形；所述上壳体与下壳体通过紧固件固定连接。本实用新型安装便捷，容易拆卸，对燃气输送管穿墙段的保护作用明显，结构设计简单，实用性强。 |  | 有较好转化前景 | 技术许可 | 面议 |  | 航天科工 | 010-68743016
新能源与高效节能 | 发电配电装置 |  | 一种IGBT上下桥臂死区延时时间调节电路 | CN201520962720.6 |  | 实用新型 | 授权 | 本实用新型公开了一种IGBT上下桥臂死区延时时间调节电路，属于功率管驱动领域；现有技术中电路死区延时时间不可调，本实用新型提供的调节电路，包括RC延时电路、反相器和与(或)门电路实现了死区延时时间的可调，同时改善了控制的精度。 |  | 有较好转化前景 | 技术许可 | 面议 |  | 航天科工 | 010-68743016
工业基础件 | 气动元件 |  | 一种中长管路气动擦洗装置 | CN201520141125.6 |  | 实用新型 | 授权 | 一种中长管路气动擦洗装置，包括空气压缩机、全方位气控台、储气瓶、行进头、堵盖、储渣盒。空气压缩机与储气瓶通过高压气管密封连接，全方位气控台与储气瓶和堵盖通过高压气管密封连接。全方位气控台内设有比例控制阀和换向阀，储气瓶与比例控制阀、换向阀分别与堵盖通过高压气管密封连接，比例控制阀与换向阀通过高压气管密封连接。堵盖与储渣盒通过密封垫螺纹连接。行进头内置直流电机，两端安装有能够更换的刷头。本装置结构简单，操作方便，提高了工作效率，缩小结构体积，空间利用率得到有效提高，并便于转载。 |  | 有较好转化前景 | 技术许可 | 面议 |  | 航天科工 | 010-68743016
新材料及先进工艺应用 | 输送、包装、贮存 |  | 防粘附星型卸料器 | CN201721716194.0 |  | 实用新型 | 授权 | 本实用新型公开了一种防粘附星型卸料器，其特征是转子输送物料的表面为四段月牙形光滑曲面，表面上加工有等间距分布的小孔，卸料器进料口内壁为垂直状态，卸料器外壁上设置有振打器。本实用新型成功解决了粘性粉料在卸料器内部的残留问题，不仅提高了生产效率，还使得配料系统的配料精度显著提高。采用本防粘附星型卸料器后，清理工作由几车一次变为每班(天)一次，生产效率大为提高。另外更重要的一点，由于解决了卸料器排料不净的问题，使得系统的配料精度显著提高。 |  | 有较好转化前景 | 技术许可 | 面议 |  | 航天科工 | 010-68743016
先进制造 | 测试测量 |  | 一种惯导系统测试工装 | CN201620930617.8 |  | 实用新型 | 授权 | 本实用新型涉及一种惯导系统，具体为一种惯导系统测试工装，测试工装安装在惯导系统的外框架，且测试工装与惯导系统外框架通过螺钉紧固，安装螺钉的外框架表面设有三角垫片。本实用新型使用简单，成本低廉，避免螺钉与惯导系统外框架表面的直接连接，增大受力面积，减小压强，减轻安装或拆除螺钉对惯导外框架表面的损伤。 |  | 有较好转化前景 | 技术许可 | 面议 |  | 航天科工 | 010-68743016
工业基础件 | 工程元件 |  | 一种离合器总泵总成杆叉调整座 | CN201521016312.8 |  | 实用新型 | 授权 | 一种离合器总泵总成杆叉调整座，所述调整座为一圆筒体，圆筒体下部的两侧开有同轴心的销孔，在销孔上部与离合器总泵总成锁紧螺母对应位置的圆筒体一侧开有开口槽，所述销孔的直径与离合器总泵总成杆叉中心孔的直径Φ相等，所述销孔中心至调整座上端面的距离与离合器总泵总成的杆叉中心孔到安装端面的距离D相等，所述圆筒体的内径略大于离合器总泵总成的安装端面上凸台的外径。该杆叉调整座结构简单、使用方便、操作简单，速度快、效率高，能快速调节离合器总泵总成杆叉中心孔到安装端面距离，定位更准确，能更好的保证产品一致性；而且加工更简单方便，成本低，重量小，移动更轻松，有利于降低劳动强度。 |  | 有较好转化前景 | 技术许可 | 面议 |  | 航天科工 | 010-68743016
先进制造 | 起重设备 |  | 一种快速安全脱钩的简易工装 | CN201620517479.0 |  | 实用新型 | 授权 | 本实用新型提供了一种快速安全脱钩的简易工装，包括脱钩杆、脱钩环、拉绳、吊环；所述脱钩杆的上端安装有拉绳, 脱钩杆的下部安装有吊钩, 脱钩环安装在吊钩中部的凸起上，吊环吊装在吊钩上。本实用新型本工装采用简单的机械结构就可满足物体做跌落实验时快速、安全脱钩的技术要求。 |  | 有较好转化前景 | 技术许可 | 面议 |  | 航天科工 | 010-68743016
先进制造 | 测试测量 |  | 一种测试适配器 | CN201520421277.1 |  | 实用新型 | 授权 | 本实用新型公开了一种测试适配器，包括：子板和母板；所述子板包含管脚插孔和排针；所述管脚插孔和排针通过导线连接；所述母板包含排针插孔、测试数据口、电源接口、控制开关和控制接口；所述排针插孔通过所述控制开关与所述测试数据口、所述电源接口和所述控制接口连接；待测二极管器件通过器件管脚与所述子板的所述管脚插孔连接；所述子板通过所述排针与所述排针插孔连接；所述母板通过所述测试数据口、所述电源接口和所述控制接口与测试系统的测试数据口、电源接口和控制接口连接。本实用新型克服了现有测试的缺点，能一次性快速实现器件全部参数的测试需求，同时由于采用了开尔文接线，大大提高了测试精度和产品批量测试的效率。 |  | 有较好转化前景 | 技术许可 | 面议 |  | 航天科工 | 010-68743016
先进制造 | 测试测量 |  | 大功率电源模块老炼工装 | CN201520528922.X |  | 实用新型 | 授权 | 本实用新型公开了一种大功率电源模块老炼工装包括线路板，以及设置于线路板上的多对夹具；每个夹具均包括设置有凹槽的底板、弹簧、锁紧块、扳手；锁紧块设置有通透槽，用以放置固定式极体引出脚、弹性探针、弹压块、软性极体引出脚、连接件，固定式极体引出脚设置于通透槽的一端，相对于底板位置固定，弹压块通过连接件与通透槽的另一端连接，软性极体引出脚贯穿于弹压块，固定式极体引出脚与弹压块的相对面各固定连接有一设有半圆形的缺口的大电流极体，两个大电流极体的半圆形的缺口之间设置有一弹性探针，软性极体引出脚、弹性探针、固定式极体引出脚均贯穿底板与线路板。该大功率电源模块老炼工装，适用于大功率电源模块的老炼试验。 |  | 有较好转化前景 | 技术许可 | 面议 |  | 航天科工 | 010-68743016
工业基础件 | 机床 |  | 一种牵引杆焊接定位装置 | CN201620034987.3 |  | 实用新型 | 授权 | 本实用新型提供了一种牵引杆焊接定位装置，涉及机械定位装置领域，用于牵引杆的装配定位，定位精度高，拆装便捷，保证牵引杆的装配效率及焊接尺寸精度；本实用新型的技术方案包括定位底座、定位锁紧组件和压紧组件，所述定位底座上表面设有多块用以支撑牵引杆总成的垫板，所述定位锁紧组件设于定位底座上表面一侧，用以对牵引杆总成上的支耳总成定位，所述压紧组件设于定位底座上表面，用以对牵引杆总成上的边梁总成压紧定位。 |  | 有较好转化前景 | 技术许可 | 面议 |  | 航天科工 | 010-68743016
新材料及先进工艺应用 | 材料分析 |  | 一种剪切销加载工装 | CN201420520687.7 |  | 实用新型 | 授权 | 本实用新型公开了一种剪切销加载工装，包括剪切销固定块、固定轴、剪切销、基座、牵引块。牵引块固定安装于基座上表面中部，剪切销固定块固定安装于基座下表面一端，固定轴与剪切销固定块螺纹连接，剪切销与固定轴螺纹连接。该工装结构简单，制造成本低，操作方便，节省人力。 |  | 有较好转化前景 | 技术许可 | 面议 |  | 航天科工 | 010-68743016
先进制造 | 测试测量 |  | 一种带支架测试操作台 | CN201720930743.8 |  | 实用新型 | 授权 | 本实用新型公开了一种带支架测试操作台，包括载物台、连接件、基座和支架，通过可调节的载物台设计，提高了使用者使用所述测试操作台进行人工试验的便利性，同时所述支架设置支撑板和支撑轮，在提高载物台移动便捷性的同时，降低了外接线缆对载物台接口的拉力，为载物台提供了良好的保护作用。 |  | 有较好转化前景 | 技术许可 | 面议 |  | 航天科工 | 010-68743016
工业基础件 | 机床 |  | 一种精确定位焊接夹具 | CN201721142964.5 |  | 实用新型 | 授权 | 本实用新型公开了一种精确定位焊接夹具，包括焊接平台、用于固定第一待焊件的固定座、用于限位第二待焊件的限位挡板；焊接平台包括底板，底板上安装有用于定位固定座的定位板；固定座贴合定位板的侧面安装在底板上，固定座包含用于安装在底板上的固定板，固定板上设置有用于安装第一待焊件的安装板；限位挡板上设置有用于稳定卡住第二待焊件的定位卡槽。在焊接平台上设置用于固定第一待焊件的固定座，第二待焊件与第一待焊件对位完成后，再通过焊接平台上的限位挡板限定第二待焊件的偏移角度，完成对两个待焊件的精确定位再行焊接，对位精准焊接效率高。 |  | 有较好转化前景 | 技术许可 | 面议 |  | 航天科工 | 010-68743016
先进制造 | 起重设备 |  | 发电机吊装机构 | CN201621029546.0 |  | 实用新型 | 授权 | 本实用新型提供发电机吊装机构，包括内框架、外框架和卷扬机，所述内框架设置在车厢内，内框架两侧面对称设置有滑轨，内框架底面设置有一对可伸缩滑轮；所述外框架的侧面与滑轨连接，外框架底面设置在可伸缩滑轮上；所述内框架的外侧面和外框架上设置有用于驱动卷扬机的动力装置；所述卷扬机设置在外框架上；所述卷扬机上设置有用于起吊的钢丝绳。本实用新型结构设计简单，结构稳定性好，使用动力装置能够将发电机非常方便、省力的移出或推进车辆中，降低了劳动强度，提高了工作效率，安全性好。 |  | 有较好转化前景 | 技术许可 | 面议 |  | 航天科工 | 010-68743016
先进制造 | 测试测量 |  | 多自由度物体质心测量装置 | CN201621348249.2 |  | 实用新型 | 授权 | 本实用新型涉及一种物体质心测量工具，具体是多自由度物体质心测量装置。水平设置的T形底架、固定机构Ⅰ和固定机构Ⅱ；固定机构Ⅰ具有高低调整结构和用于固定待检测产品的固定部；所述固定机构Ⅱ具有高低调整结构和用于固定待检测产品的固定部；还包括分别设置在T形底架的三个端部底部的定位结构，所述定位结构包括球窝和钢球；所述固定机构Ⅰ和固定机构Ⅱ分别具有旋转机构，固定机构Ⅰ的固定部和固定机构Ⅱ的固定部分别通过旋转机构与高低调整结构和高低调整结构活动连接；本实用新型所提供的技术方案，能够提高多自由度物体质心测量的速度，从而从整体上提高了研发、实验等科研过程的效率。 |  | 有较好转化前景 | 技术许可 | 面议 |  | 航天科工 | 010-68743016
先进制造 | 测试测量 |  | 一种惯性测量装置的手动翻转测试平台 | CN201720667068.4 |  | 实用新型 | 授权 | 本实用新型公开了一种惯性测量装置的手动翻转测试平台，包括支撑座、两端设置于支撑座上的可转动的外环机构、设置于外环机构上的可回转的内环机构、以及分别驱动外环机构和内环机构独立转动和锁紧的两套手轮机构；外环机构包括C形梁体，梁体的两端与支撑座通过转动副连接；内环机构包括横向穿过梁体的转轴、与转轴一端固定连接的用于安装固定待测产品的转台；外环机构的旋转轴线与内环机构的旋转轴线垂直。本实用新型设计了一种省时省力、标定效率高、成本低廉的惯性测量装置手动测试平台，解决了高精度捷联惯性测量装置的标定问题。双锁紧机构提高了测量的准确性和运行稳定性，具有操作简单、锁紧位置灵活、可操作性强的特点。 |  | 有较好转化前景 | 技术许可 | 面议 |  | 航天科工 | 010-68743016
工业基础件 | 机床 |  | 一种支臂焊接工装 | CN201620932416.1 |  | 实用新型 | 授权 | 本实用新型提供了一种支臂焊接工装，能够在一套工装上对多个支臂进行焊接，保证支臂的焊接定位精度，防止发生支臂焊接变形，本实用新型的技术方案包括底板、压板及螺栓，所述底板上设有三个定位孔，构成等腰三角形，所述螺栓有两个，分别设于等腰三角形顶角处定位孔及其中一个底角处定位孔内，且螺栓与定位孔螺纹连接，每个螺栓上套设有所述压板。 |  | 有较好转化前景 | 技术许可 | 面议 |  | 航天科工 | 010-68743016
先进制造 | 测试测量 |  | 基于浮地源的大功率电源管理器件测试装置 | CN201620633667.X |  | 实用新型 | 授权 | 本实用新型公开了一种基于浮地源的大功率电源管理器件测试装置，其包括：浮地源SPU和浮地源HPU，所述浮地源SPU包括输入端浮地源和输出端浮地源，被测电源管理器件输入端与所述输入端浮地源相连，所述被测电源管理器件的输出端与所述输出端浮地源连接，所述浮地源HPU的高电位端与低单位端分别桥接到所述被测电源管理器件的输入端与输出端，其中SPU表示智能功率单元，HPU表示大功率单元。通过采用上述基于浮地源的大功率电源管理器件测试装置，极大地提高了输出功率。 |  | 有较好转化前景 | 技术许可 | 面议 |  | 航天科工 | 010-68743016
工业基础件 | 工程元件 |  | 一种法兰电熔管件电热丝法兰盘出线结构 | CN201420613701.8 |  | 实用新型 | 授权 | 本实用新型涉及一种法兰电熔管件电热丝法兰盘出线结构。主要解决现有的法兰电熔管件中电热丝焊接操作时间长、成本高的问题。其特征在于：所述的包覆线（3）沿法兰盘（1）内壁螺旋缠绕，包覆线（3）两端裸露的电热丝（5）分别连接有上接线柱（2）及下接线柱（4），且上接线柱（2）与下接线柱（4）均镶嵌在法兰盘（1）上。该法兰电熔管件电热丝法兰盘出线结构无需特殊设置防短路措施，节省操作时间，缩短了生产周期，节约成本。 |  | 有较好转化前景 | 技术许可 | 面议 |  | 航天科工 | 010-68743016
先进制造 | 测试测量 |  | 一种EMI电源滤波器共模差模插入损耗测试工装 | CN201520012273.8 |  | 实用新型 | 授权 | 本实用新型公开了一种电源滤波器共模差模插入损耗测试工装，由于输入负电压焊盘和输入正电压焊盘分别与第一SMA转接头底座连接，输出负电压焊盘和输出正电压焊盘分别与第二SMA转接头底座连接，通过这样的PCB板布线，能够实现SMA转接头和输入、输出电压端的焊接，方便了测试。由于专用插座的底部分别与输入负电压焊盘、输入正电压焊盘、输出负电压焊盘和输出正电压焊盘连接，在对DUT进行测试时，便可直接插入到专用插座上，简化了接线的麻烦。由于PCB板设置在屏蔽盒内，屏蔽盒与盒盖连接，盒盖与所述屏蔽盒形成一个屏蔽空间，减少了测试过程中信号源、滤波器和接收机处于同一电磁环境中相互的辐射骚扰的影响。 |  | 有较好转化前景 | 技术许可 | 面议 |  | 航天科工 | 010-68743016
工业基础件 | 模具 |  | 一种扭转簧制造模具 | CN201620611034.9 |  | 实用新型 | 授权 | 本实用新型公开了一种扭转簧制造模具，包括弯曲模和绕制芯棒，所述弯曲模包括弯曲模本体和支耳型块，所述支耳型块固定在所述弯曲模本体的中间位置处，所述弯曲模本体底部设有一凹槽，所述绕制芯棒安装在所述凹槽内。本实用新型双联扭簧的成型方式为一次成型，省略了焊接工序，同时节约了成本，提高了双联扭簧的使用寿命，并且，在模具的设计中引入了仿形设计，不但提高双联扭簧的生产效率，而且提高了双联扭簧的加工精度。 |  | 有较好转化前景 | 技术许可 | 面议 |  | 航天科工 | 010-68743016
先进制造 | 基本电气元件 |  | 一种微电阀用磁场感应启闭信息反馈开关装置 | CN201621320127.2 |  | 实用新型 | 授权 | 本实用新型提供一种微电阀用磁场感应启闭信息反馈开关装置，包括一端开口的壳体，壳体内设干簧管，干簧管与壳体之间设置有衬套，干簧管的两端分别由公头端子线经壳体的开口端连至壳体的外部，壳体的开口端还旋紧固定有锁紧螺母。以克服现有阀门启闭信息采集元件的不足。本实用新型属于阀门启闭信息采集元件技术领域。 |  | 有较好转化前景 | 技术许可 | 面议 |  | 航天科工 | 010-68743016
工业基础件 | 机床 |  | 一种组对装置 | CN201620540374.7 |  | 实用新型 | 授权 | 本实用新型提供了一种组对装置，所述装置包括：用于吊装筒节及封头的吊装设备，所述吊装设备设置在组对校圆工装的一侧；用于将所述筒节的中心及所述封头中心进行定位的组对校圆工装，所述组对校圆工装安装在地面上；用于调整所述筒节高度的升降机，所述升降机安装在地坑内；如此，通过升降机调整筒节高度至组对中心，当封头吊装至筒节上端时，通过组对校圆工装进行调整定位，使得封头中心与组对中心重合，确保筒节和封头接缝部分的平整，错边量均匀，进而确保组对精度。 |  | 有较好转化前景 | 技术许可 | 面议 |  | 航天科工 | 010-68743016
工业基础件 | 液压件 |  | 一种七挡液力变速器挡位控制及供油液压系统 | CN201521027447.4 |  | 实用新型 | 授权 | 本实用新型公开了一种七挡液力变速器挡位控制及供油液压系统，属于液压传动技术领域，包括供油油路和换挡控制系统，所述供油油路包括供油泵滤油器、供油泵、安全阀、主油压调节阀、主模式电磁阀、控制压力调节阀和滤油器；换挡控制系统包括联动阀、若干常开电磁阀及与之匹配的电磁调压阀，若干常闭电磁阀及与之匹配的电磁调压阀。本技术方案通过液力传动和齿轮组合的方式来达到变速器变矩，从而改变传动比，在发动机旋转方向不变情况下使汽车实现倒车，在空挡时中断动力传递，方便发动机起动、怠速，便于变速器换挡或输出动力，使得变速器结构更加紧凑。 |  | 有较好转化前景 | 技术许可 | 面议 |  | 航天科工 | 010-68743016
工业基础件 | 工程元件 |  | 一种谐波减速器用波发生器的改进装置 | CN201621319870.6 |  | 实用新型 | 授权 | 本实用新型公开了一种谐波减速器用波发生器的改进装置，包括柔性轴承（40），柔性轴承（40）与凸轮（30）连接，凸轮（30）经轴用挡圈（50）与联轴器（10）限位连接；联轴器（10）与凸轮（30）之间经浮动元件（20）传动连接。本实用新型由于凸轮中心不受联轴器的约束，凸轮的中心可随刚轮和柔轮的啮合状态而自适应调整，从而消除了制造和装配误差引起的啮合干涉，使谐波减速器运动平稳、无冲击，进而提高谐波减速器的使用寿命。 |  | 有较好转化前景 | 技术许可 | 面议 |  | 航天科工 | 010-68743016
工业基础件 | 工程元件 |  | 一种调流微电阀轴向密封结构 | CN201621320111.1 |  | 实用新型 | 授权 | 本实用新型提供一种调流微电阀轴向密封结构，包括轴、轴套和阀盖，轴套套于轴上，阀盖罩于轴上，阀盖的中部开设有轴孔，轴的尾端穿过阀盖上的轴孔并伸至阀盖的外部，阀盖外部的轴上设置有开关手柄，轴上设置有环形限位凸台，阀盖的内侧设置有用于卡设环形限位凸台的轴限位凸台，阀盖的内侧还设置有轴套限位台阶，所述轴套设置于环形限位凸台和轴套限位台阶之间。以克服现有轴做径向运动密封性能的不足。本实用新型属于密封技术领域。 |  | 有较好转化前景 | 技术许可 | 面议 |  | 航天科工 | 010-68743016
先进制造 | 基本电子电路 |  | 一种PWM通信设备 | CN201520641653.8 |  | 实用新型 | 授权 | 本实用新型公开了一种PWM通信设备，包括发光源；滤波器，输入端与所述发光源接通；光电耦合器，第一输入端与所述滤波器的输出端连接，第二输入端与电源地连接；第一施密特触发器，输入端与所述光电耦合器的输出端连接；受光器，与所述第一施密特触发器的输出端连接。本实用新型公开的PWM通信设备，能够有效降低PWM信号受干扰的概率，且能够使得死区时间延长，提高设备的使用寿命。 |  | 有较好转化前景 | 技术许可 | 面议 |  | 航天科工 | 010-68743016
工业基础件 | 机床 |  | 一种壳体定位装置 | CN201620933187.5 |  | 实用新型 | 授权 | 本实用新型提供了一种壳体定位装置，解决对壳体件定位装夹时工序复杂、找正时间长的问题，本实用新型的技术方案包括底座、螺杆及压紧机构，所述底座为环形板，所述底座一端面沿圆周方向均匀分布有多个装配孔，用以将底座与机床连接，所述装配孔外围沿圆周方向分布有多个螺纹定位孔，至少一个螺纹定位孔内设有所述螺杆，所述螺纹定位孔外围沿圆周方向均匀分布有多个螺纹吊装孔，所述压紧机构有多组，分别设于底座端面，位于螺纹定位孔外围，用以将壳体压紧。 |  | 有较好转化前景 | 技术许可 | 面议 |  | 航天科工 | 010-68743016
工业基础件 | 机床 |  | 一种控制器调试试验设备 | CN201520770146.4 |  | 实用新型 | 授权 | 本实用新型公开了一种控制器调试试验设备，包括供电部分，状态监测部分和控制部分，其中所述供电部分在设备内部设置AC/DC电源，为所测产品提供工作所需的电压；所述状态监测部分设置在设备前面板上部，其可实现对控制器供电电压和输出电流的监控和对控制中继电器功能的检测。 |  | 有较好转化前景 | 技术许可 | 面议 |  | 航天科工 | 010-68743016
先进制造 | 测试测量 |  | 一种多功能标准数字综合测试仪 | CN201620610621.6 |  | 实用新型 | 授权 | 本实用新型公开了一种多功能标准数字综合测试仪，包括测试仪本体，所述测试仪本体内设有相互连接的处理芯片和测试连接线，所述测试连接线的外露端与一转换接头可拆卸式连接，所述转换接头与外部的测试产品的线缆连接头相连接，所述转换接头上还设有卡紧机构，所述卡紧机构用于锁紧所述转换接头和线缆连接头。本实用新型通过在测试仪本体上增设转换接头，利用转换接头与外部的测试产品的线缆连接头相连接，其实现了多型号一个试验仪的使用要求，有效降低了生产成本，并且通过卡紧机构锁紧转换接头和线缆连接头，使其相互之间连接更加紧固，避免了连接松动的产生，保证了产品的测试结果。 |  | 有较好转化前景 | 技术许可 | 面议 |  | 航天科工 | 010-68743016
工业基础件 | 工程元件 |  | 一种抗震墙壁管道浮动支架 | CN201721678426.8 |  | 实用新型 | 授权 | 本实用新型涉及一种抗震墙壁管道浮动支架，在墙壁上通过锚栓连接墙壁托架，墙壁托架的上表面设置滑动板，滑动板上设有滑道，滑道内设有管夹，管夹的轴线方向与滑道长度方向一致。该支架能确保支架与墙壁达到超强的紧固效果，从而使设备能在地震以及腐蚀环境下有效保护年限内安全运行。 |  | 有较好转化前景 | 技术许可 | 面议 |  | 航天科工 | 010-68743016
先进制造 | 测试测量 |  | 一种激光探测系统性能检测用激光信号生成装置 | CN201420618077.0 |  | 实用新型 | 授权 | 本实用新型属于激光探测系统性能检测技术领域，具体涉及一种激光探测系统性能检测用激光信号生成装置，其用于角度精密测量的四象限激光探测系统在角度测量精度检测过程。该激光信号生成装置包括：半导体激光器、半导体激光器驱动源、整形镜头、光阑-毛玻璃组件、可调焦平行光管；该技术方案所提供的激光信号生成装置能够生成高准直性、高均匀性、大光束口径和高功率稳定性的激光光束，具备输出激光功率、激光脉冲宽度、激光重复频率实时可调功能。并且，该装置有效通光口径较大，能够适用于角度测量精度指标的精密测试。 |  | 有较好转化前景 | 技术许可 | 面议 |  | 航天科工 | 010-68743016
工业基础件 | 工程元件 |  | 一种用于樑状体限力的装置 | CN201520006501.0 |  | 实用新型 | 授权 | 一种用于樑状体限力的装置，属于弹性支承装置，目的在于解决樑状体停放时的柔性限力需要。本实用新型包括上连接板、下连接板、2个导套、2个导柱、4个导杆、指针、标尺和升降装置，升降装置由手轮和升降机组成；使用时，先将本实用新型安装在固定座上，然后将本实用新型置于樑状体相应位置，旋转手轮升起下连接板以上部分，在樑状体压力作用下，上连接板和下连接板之间的碟形弹簧产生压缩变形，当指针指向标尺上的刻度值后，停止举升，此时樑状体处于停放时所需的限力数值。本实用新型解决了樑状体停放时的柔性限力问题，结构简单，实用性强。 |  | 有较好转化前景 | 技术许可 | 面议 |  | 航天科工 | 010-68743016
先进制造 | 基本电子电路 |  | 直流电流信号输出装置 | CN201420687462.0 |  | 实用新型 | 授权 | 本实用新型公开了一种直流电流信号输出装置，包括：用于输出恒流源电流信号的恒流源输出电路；用于分别对所述恒流源电流信号进行采样并将采样电流值输出的采样电路；用于对目标电流值进行设定以及调整的第一电流调节电路；用于根据所述采样电流值与所述目标电流值之间的偏差值产生控制信号的控制电路；用于对所述控制信号进行调整的第二电流调节电路；用于将所述控制信号进行放大处理并转换为电压控制信号的电流转换电路；用于根据所述电压控制信号对所述恒流源电流信号进行调整使其稳定在所设定的目标电流值内的闭环控制电路。上述直流电流信号输出装置输出的恒流源电流信号具有高精度高稳定性的优点。 |  | 有较好转化前景 | 技术许可 | 面议 |  | 航天科工 | 010-68743016
先进制造 | 测试测量 |  | 一种转轴上的轴向定位装置 | CN201420508132.0 |  | 实用新型 | 授权 | 本实用新型公开了一种转轴上的轴向定位装置，包括：旋转运动机构，包括：旋转伺服驱动组件，设置于压力容器外壁的第一侧；中空旋转轴，设置于所述压力容器内，通过轴承与所述旋转伺服驱动组件相连；移动定位机构，包括：轴向定位伺服驱动组件，设置于所述压力容器外壁的第二侧，所述第二侧与所述第一侧为所述压力容器外壁上相对的两侧；丝杠，设置于所述中空旋转轴内部，通过轴承与所述轴向定位伺服驱动组件相连；直线导轨，设置于所述中空旋转轴外部；滑动架，与所述丝杠的丝杠螺母相连；滑动连接板，与所述滑动架以及所述直线导轨的滑块相连，用于承载流场数据测试仪器。 |  | 有较好转化前景 | 技术许可 | 面议 |  | 航天科工 | 010-68743016
先进制造 | 电机 |  | 车载发电机支架 | CN201621025246.5 |  | 实用新型 | 授权 | 本实用新型提供车载发电机支架，包括连杆座、车载支架箱、导轨和垂直伸缩架，所述车载支架箱内设置有导轨；所述导轨上设置有连杆座；所述连杆座上设置有第一连杆组；所述第一连杆组的另一端与连接架连接；所述连接架上还设置有第二连杆组；所述第二连杆组的另一端设置在连杆起重架上；所述连杆起重架上连接有用于起吊发电机的垂直伸缩架；所述连接架上设置有第二气弹簧，所述第二气弹簧另一端固定在第二连杆组上；所述连杆座上设置有第一气弹簧；所述第一气弹簧另一端固定在第一连杆组上。本实用新型结构设计简单，结构稳定性好，使用连杆机构能够将发电机非常方便、省力的移出或推进车辆中的车载支架箱内，降低了劳动强度，提高了工作效率。 |  | 有较好转化前景 | 技术许可 | 面议 |  | 航天科工 | 010-68743016
工业基础件 | 工程元件 |  | 一种插齿式旋转轴锁紧装置 | CN201420418111.X |  | 实用新型 | 授权 | 本实用新型涉及属于精密机械传动领域，具体涉及一种插齿式旋转轴锁紧装置，包括中心与旋转轴连接并可随旋转轴旋转的齿轮，所述齿轮的一侧设有直线运动机构，所述直线运动机构包括直线电机、沿齿轮径向方向设置的直线导轨、由直线电机控制而沿直线导轨滑动的锁紧滑块，所述锁紧滑块靠近齿轮的一端设有可与齿轮的轮齿啮合的弧形的齿条。本实用新型所描述的插齿式旋转轴锁紧装置可通过电机控制器与计算机连接，实现转轴在任意时刻锁紧功能，基本保证重复锁紧误差小于15″，初始定位误差小于齿轮一个齿所对应的圆心角。该锁紧装置体积小，结构紧凑，在高低温环境下和外部冲击环境下都有较高的可靠性。 |  | 有较好转化前景 | 技术许可 | 面议 |  | 航天科工 | 010-68743016
先进制造 | 工业机器人 |  | 一种用于喷砂房的工作台 | CN201721345260.8 |  | 实用新型 | 授权 | 本实用新型公开了一种用于喷砂房的工作台，涉及喷砂领域，该工作台包括横向行走机构，其位于喷砂机器人行走轨道上，所述横向行走机构上设置有升降机构，所述升降机构能够沿所述横向行走机构横移，所述升降机构上设置有升降架，所述升降架能够沿所述升降机构上下移动；所述工作台还包括一横向导向机构，所述横向导向机构位于行走轨道的下方，所述升降机构的下部与所述横向导向机构连接，所述升降机构与升降架之间设置有旋转台，所述旋转台用于带动所述升降架在所述升降机构上旋转。本实用新型能够满足位置较高的工件进行补喷的需求，且使用成本较低。 |  | 有较好转化前景 | 技术许可 | 面议 |  | 航天科工 | 010-68743016
先进制造 | 测试测量 |  | 用于架空输电线路雷电定位系统 | CN201420619887.8 |  | 实用新型 | 授权 | 一种用于架空输电线路雷电定位系统，包括传感器数据采集设备、无线数据采集中心和电力公司服务器组。传感器数据采集设备包括电流传感器、数据处理器和射频RF无线收发模块。当移动通信网络不可用时，通过射频RF无线收发模块建立的无线链路将雷电数据经过至少一次转发至移动通信网络可用的传感器数据采集设备，从而使雷电信息数据通过其它传感器数据采集设备上传至电力公司服务器组，确保数据获取及时准确可靠。另外，本实用新型电流传感器结构简单，安装方便，成本低，且能够确保长期、稳定地提供电源。 |  | 有较好转化前景 | 技术许可 | 面议 |  | 航天科工 | 010-68743016
先进制造 | 信号装置 |  | 防盗装置 | CN201520617418.7 |  | 实用新型 | 授权 | 本实用新型提供了一种防盗装置。该装置包括：传感器、控制器和发射器；其中，所述传感器用于获取被测物体的震动强度；所述控制器与所述传感器电连接，用于接收所述传感器获取的震动强度，并在所述震动强度大于预设值时发出驱动信号；所述发射器与所述控制器电连接，用于接收所述驱动信号并发射盗警信号。本实用新型通过在被测物体上安装传感器，通过传感器来感知被测物体的震动强度，并在监控到被测物体被盗时通过发射器向外界发射盗警信号，进而实现对被测物体的有效监控。 |  | 有较好转化前景 | 技术许可 | 面议 |  | 航天科工 | 010-68743016
新能源与高效节能 | 节能环保 |  | 钢丝绳双捻机淋油装置 | CN201520172115.9 |  | 实用新型 | 授权 | 本实用新型公开了一种钢丝绳双捻机淋油装置，包括油箱、油箱盖板、设置在油箱内的加热管总成及设置在所述油箱盖板上的旋涡泵，所述旋涡泵的输入端通过第一连接管与进油管相连，所述旋涡泵的输出端与第二连接管相连，所述第二连接管的末端通过三通结构分别与喷油管和出油管相连；所述油箱内设置有将所述油箱分割成第一区和第二区的第一过滤片，所述第一区内还设置有将所述第一区分割成A区和B区的第二过滤片，所述进油管伸入到所述A区内，所述出油管伸入到所述B区内。结构简单、安装方便，在钢丝绳双捻机设备上运用，能实现流水线的快速生产化，减少操作工人的工作强度且安全可靠；同时，还能实现润滑油脂的循环使用，节能环保。 |  | 有较好转化前景 | 技术许可 | 面议 |  | 航天科工 | 010-68743016
先进制造 | 电气元件 |  | 一种大功率RCD缓冲电路通用安装结构 | CN201721017494.X |  | 实用新型 | 授权 | 本实用新型提供了一种大功率RCD缓冲电路通用安装结构，包括印制板；所述印制板上靠侧边位置设置有E1/C2连接孔、C1连接孔、E2连接孔，E1/C2连接孔、C1连接孔、E2连接孔在同一直线上且该直线与印制板的侧边平行；所述印制板上相对于E1/C2连接孔、C1连接孔、E2连接孔所在一侧的另一侧边位置固定有电阻模块和电容；电阻模块上设置有多个电阻固定孔；电容通过电容焊接焊盘焊接在印制板上，电容底部有快恢复二极管，快恢复二极管通过二极管焊接焊盘焊接在印制板上。本实用新型可直接紧固在大功率电力电子器件相应端子上，便于集成和扩展；在有效的空间内，不仅实现多个器件安装牢靠，也具备优良的安全性能和散热性能。 |  | 有较好转化前景 | 技术许可 | 面议 |  | 航天科工 | 010-68743016
先进制造 | 测试测量 |  | 组合式光纤陀螺通用测试支架 | CN201721212736.0 |  | 实用新型 | 授权 | 本实用新型提供了一种组合式光纤陀螺通用测试支架，通过结构组合，扩展光纤陀螺的安装数量，减少测试时间，提高测试效率, 本实用新型的技术方案包括底板、中间板和支撑板，所述中间板有多块，底板与中间板纵向层叠，底板与中间板之间以及相邻中间板之间通过支撑板支撑隔开，底板与中间板上表面均设有用以安装光纤陀螺的安装部。 |  | 有较好转化前景 | 技术许可 | 面议 |  | 航天科工 | 010-68743016
先进制造 | 测试测量 |  | 电平检测电路 | CN201521101249.8 |  | 实用新型 | 授权 | 本实用新型涉及电路检测领域，公开了一种电平检测电路，该电路包括：继电器，待检测电平输入至继电器的控制端；以及第一发光二级管，该第一发光二级管的正极与所述继电器的常开触点连接，该第一发光二级管的负极接地，在所述第一发光二级管亮的情况下，判断所述待检测电平为高电平，在所述第一发光二级管不亮的情况下，判断所述待检测电平为低电平。在电平检测电路中通过发光二极管的亮与不亮就能够直观的检测出电平高低，并且检测电路简单便携。 |  | 有较好转化前景 | 技术许可 | 面议 |  | 航天科工 | 010-68743016
新能源与高效节能 | 建筑物 |  | 一种异形屋面 | CN201620024587.4 |  | 实用新型 | 授权 | 一种异形屋面包括屋面层支撑架及屋面层，所述屋面层支撑架通过檩条支托支撑屋面层；所述屋面层支撑架为钢结构支撑架；所述的屋面层包括屋面板及异形构造层；所述屋面板及异形构造层通过T型码及锁夹与铝镁锰合金板固定。本实用新型所述技术方案的有益效果在于：本实用新型所述的异形屋面通过铺设保温玻璃纤维棉和防水透气膜实现了建筑的保温及透气功效；通过T型码及锁夹将屋顶异形构造与直立锁边的铝镁锰合金板固定的应用，使得屋顶异形构造与屋面层支撑架形成整体，保证了整体结构的稳定性，同时不破坏铝镁锰合金板的防水功能；异形构造层的构造层设计成矩形或三角形，并在矩形或三角形内部支设稳固杆，有效保证了屋顶的抗风能力。 |  | 有较好转化前景 | 技术许可 | 面议 |  | 航天科工 | 010-68743016
新材料及先进工艺应用 | 材料分析 |  | 一种粉料相对粒度快速检测装置 | CN201520990416.2 |  | 实用新型 | 授权 | 一种粉料相对粒度快速检测装置，包括样品放置台、光束发射器、光学传感器、电子秒表、第一传输线、第二传输线以及装置底座，所述样品放置台上开有放置粉料沉降管的凹槽，凹槽内嵌有压力传感器；光束发射器和电子秒表通过第一传输线相连，压力传感器亦装于第一传输线上；光学传感器与电子秒表通过第二传输线相连。本实用新型成本低廉，操作简单，检测速度快，可快速检测待测粉料的相对粒度。 |  | 有较好转化前景 | 技术许可 | 面议 |  | 航天科工 | 010-68743016
工业基础件 | 机床 |  | 一种集电圆盘去毛刺工装 | CN201520826921.3 |  | 实用新型 | 授权 | 本实用新型公开了一种集电圆盘去毛刺工装，所述集电圆盘去毛刺工装包括底座和上压盖，在所述底座的中部设置有转盘，集电圆盘设置在所述转盘上，在所述底座和所述转盘之间设置有轴承，所述集电圆盘去毛刺工装上还设置有对所述集电圆盘的上端面进行毛刺去除的第一刀具以及以平面进刀方式去除集电圆盘外环底部毛刺的第二刀具。 |  | 有较好转化前景 | 技术许可 | 面议 |  | 航天科工 | 010-68743016
工业基础件 | 机床 |  | 一种封口帽除氧化层装置 | CN201620463272.X |  | 实用新型 | 授权 | 本实用新型涉及一种封口帽除氧化层装置，其包括车削装置、夹持装置和顶出装置，车削装置底面圆周均布三个夹持装置及一个顶出装置。本实用新型主要解决钢骨架塑料复合管进行封口工序之前，封口帽需要与管端热熔对接焊的两个内表面的除氧化层工作。该机构可以去除附着在内表面上的尘土及氧化层，提高钢骨架塑料复合管的封口质量。 |  | 有较好转化前景 | 技术许可 | 面议 |  | 航天科工 | 010-68743016
先进制造 | 武器 |  | 一种子弹自动装填夹具 | CN201520648090.5 |  | 实用新型 | 授权 | 本实用新型提供了一种子弹自动装填夹具，涉及子弹装填机构技术领域，该子弹自动装填夹具机构不但可以精确控制夹持角度，夹持力度，具有断电保护设计，避免误操作、意外断电等情况的发生，还可以实现子弹的智能化、自动化装填。本实用新型的技术方案在于：所述夹具包括壳体、电动推杆、主轴、连杆、行程开关、夹持臂及控制系统，所述电动推杆固定在壳体内，其上端与主轴连接，主轴另一端与两根连杆铰接，每根连杆另一端分别与一个夹持臂铰接，所述行程开关包括两个，均固定在壳体上，所述控制系统包括中央处理器，所述行程开关和电动推杆分别与中央处理器连接。 |  | 有较好转化前景 | 技术许可 | 面议 |  | 航天科工 | 010-68743016
先进制造 | 测试测量 |  | 一种射频变压器测试适配器 | CN201620670563.6 |  | 实用新型 | 授权 | 本实用新型公开了一种射频变压器测试适配器。该射频变压器测试适配器的主体由底座、射频同轴转接器和微带测试电路三个部分构成。其中底座上安装有三个射频同轴转接器，射频微带测试电路包括射频被测器件以及微带线，其中射频被测器件有六个端口，三个端口通过微带线分别安装至射频同轴转接器，其余三个端口接地。该成果设计的射频变压器测试适配器结构简单，测试可靠，使用便捷，与传统测试方法相比，此方法具有测试覆盖频率范围宽、测试精度高、对被测器件无损伤等优点，很好的解决了目前射频电压器无法测试的难题。 |  | 有较好转化前景 | 技术许可 | 面议 |  | 航天科工 | 010-68743016
工业基础件 | 密封件 |  | 一种活塞杆密封件的装配装置 | CN201620968666.0 |  | 实用新型 | 授权 | 本实用新型公开了一种活塞杆密封件的装配装置，属于汽车制造领域，包括装配平台、装配支架、油缸、固定装置、装配压套、带柄扳手，装配平台上设有倒T型的滑槽，装配支架包括支撑柱和支撑横梁，所述支撑柱有四个，其分布在支撑横梁的四个角处，所述支撑横梁同一端的两个支撑柱底部通过连接板连接，连接板底部设有倒T型的连接板滑块，支撑横梁上设有用于装配油缸的通孔和用于固定油缸的螺栓孔，所述固定装置包括底板、长螺杆、锁紧扣和销轴。该装置结构简单，使用方便，装配活塞杆的密封件容易，装配效率高。 |  | 有较好转化前景 | 技术许可 | 面议 |  | 航天科工 | 010-68743016
先进制造 | 工业机器人 |  | 一种管道对接焊缝全位置轨迹控制方法 | CN201511029020.2 |  | 发明申请 | 授权 | 本发明涉及一种管道对接焊缝全位置轨迹控制方法，包括：通过工业机器人示教再现系统生成管道对接焊缝轨迹的主路径，按主路径完成根焊工序。将主路径作为中心轨迹，中心轨迹与摆动电弧补偿相复合确定填充焊轨迹，按填充焊轨迹完成填充焊工序。按中心轨迹完成盖面焊工序。该轨迹控制方法实现了管道对接焊缝从根焊、填充焊到盖面焊的焊接轨迹自动控制，有效提高了管道焊接自动化程度，有效屏蔽电流离散值对补偿值的干扰，提高焊炬横摆补偿值的精确度。 |  | 有较好转化前景 | 技术许可 | 面议 |  | 航天科工 | 010-68743016
新材料及先进工艺应用 | 输送、包装、贮存 |  | 钢帘线设备工字轮旋转放线轮底探测装置 | CN201420564454.7 |  | 实用新型 | 授权 | 本实用新型公开了一种钢帘线设备工字轮旋转放线轮底探测装置，它包括放线工字轮、驱动放线工字轮转动的驱动器、与放线工字轮的线材配合的计米轮，其特征在于：它还包括编码器和可编程逻辑控制器，所述编码器的旋转轴与放线工字轮的转动轴固定连接，编码器的信号输出端连接可编程逻辑控制器的第一信号输入端，计米轮的记米信号输出端连接可编程逻辑控制器的第二信号输入端，可编程逻辑控制器的信号输出端连接驱动器的控制信号输入端。本实用新型完全避免了由于线材全部放完时放卷张力产生的波动，确保了产品质量。 |  | 有较好转化前景 | 技术许可 | 面议 |  | 航天科工 | 010-68743016
工业基础件 | 工程元件 |  | 一种用于液力变速箱的档位显示装置 | CN201420847483.4 |  | 实用新型 | 授权 | 本实用新型公开了一种用于液力变速箱的档位显示装置，包括档位显示部分及与档位显示部分相连的变速器，所述档位显示部分由依次相连的电源保护模块、数码管、电阻模块及二极管阵列组成，所述二极管阵列由若干个二极管组组成，每个二极管组分别通过档位端子与变速器上相应的档位触点连接，数码管共阳极，数码管内二极管的阴极串联限流电路和蓄流二极管后通过组合短接到相应档位的接线端子上，其接线端子搭接在变速器的相应档位触点上，电源保护模块通过车载电源给整个系统供电并实现防反接、吸收瞬态电流的功能。本实用新型可直接从变速器结构上取档位信号，信号真实，显示精准、可靠；同时使用的零部件少、制作简易、成本低廉。 |  | 有较好转化前景 | 技术许可 | 面议 |  | 航天科工 | 010-68743016
工业基础件 | 液压件 |  | 一种液压油箱 | CN201420784039.2 |  | 实用新型 | 授权 | 本实用新型公开一种液压油箱，所述液压油箱包括吸回油盒和油箱本体，所述吸回油盒包括：油盒壳体，所述油盒壳体上开设有吸油口、回油口、上部吸油区连通口和上部回油区连通口；吸回油盒隔板，固定于所述油盒壳体内，用于将所述油盒壳体内的空间分为两个区；第一安装板，固定于所述油盒壳体和所述吸回油隔板上，以将所述两个区中的一个区分为吸油滤区和吸油口区，所述吸油滤区通过所述吸油口区与所述吸油口连通；第二安装板，固定于所述油盒壳体和所述吸回油隔板上，以将所述两个区中的另一个区分为扩散区和回油口区，所述扩散区通过所述回油口区与所述回油口连通；吸油滤，固定于所述第一安装板上；所述油箱本体设置于所述吸回油盒上。 |  | 有较好转化前景 | 技术许可 | 面议 |  | 航天科工 | 010-68743016
先进制造 | 基本电气元件 |  | 一种插孔式电接触件 | CN201720351743.2 |  | 实用新型 | 授权 | 本实用新型公开了一种插孔式电接触件，包括套筒、菠萝爪及针体，所述针体设于套筒内，菠萝爪设于套筒与针体之间，套筒的侧壁与针体铆压压合。本实用新型采用套筒、菠萝爪及针体结构，将针体设于套筒内，菠萝爪上设有数个长爪及短爪且设于套筒与针体之间，套筒与针体压合；本实用新型与对接端插针对接，以实现微距型、小轮廓、高密度、高速率数据传输的电连接器设备；本实用新型具有装配工艺简单，生产效率高、低成本及电接触可靠性高的优点。 |  | 有较好转化前景 | 技术许可 | 面议 |  | 航天科工 | 010-68743016
工业基础件 | 机床 |  | 一种环形焊接方箱体的简易工装 | CN201420706318.7 |  | 实用新型 | 授权 | 本实用新型提供了一种环形焊接方箱体的简易工装，包括内支撑；所述内支撑由支撑板、螺杆、支座、连杆、连接座组成，支撑板为转角状，转角位置内弯处设置螺杆，多个螺杆的另一端共同螺纹连接连接座，支撑板的端部设置有支座，支座可转动连接有连杆；多个支撑板连接连杆围成框状；连杆为可伸缩或折叠状。本实用新型采用机械支撑，手动操作，可用作小、短型的方箱焊接及大型方向焊接；具有制造成本低廉、可靠性高、操作维修保养方便等特点，可满足焊接方箱体的各项技术指标。 |  | 有较好转化前景 | 技术许可 | 面议 |  | 航天科工 | 010-68743016
工业基础件 | 机床 |  | 一种加工型腔、垫板的通用工装 | CN201420631191.7 |  | 实用新型 | 授权 | 一种加工型腔、垫板的通用工装，包括底板、斜撑板、主立板、垫块和压板；所述底板上设有用于连接机床底座的孔；所述主立板上设有用于连接加工工件的方形孔和圆孔；所述底板与主立板呈直角焊接，所述斜撑板的一端与底板焊接，另一端与主立板焊接，所述底板、斜撑板与主立板连为一体。本实用新型结构简单，操作方便，加工工件装夹安全，切削量大，生产效率高，适用于各种大型规格板材的侧面加工。 |  | 有较好转化前景 | 技术许可 | 面议 |  | 航天科工 | 010-68743016
先进制造 | 机械加工 |  | 一种可调式倒角刀具 | CN201720587291.8 |  | 实用新型 | 授权 | 本实用新型公开了一种可调式倒角刀具，包括：刀杆主体，刀杆主体内设有阶梯内腔；压力弹簧和滑动杆，压力弹簧设置在阶梯内腔的顶部，滑动杆与压力弹簧接触，并在阶梯内腔内轴向运动；滑动杆的上限位置由阶梯内腔的阶梯部限制，下限位置由与刀杆主体底端螺纹连接的上压盖限制；可更换刀头，可更换刀头可拆卸式连接在滑动杆的底部；刀片和限定刀片切削深度的限制块，刀片安装在可更换刀头上，限制块压紧在刀片上；滑动杆上开有侧槽，刀杆主体上相对应侧槽开有侧孔，侧孔内设有用于限位刀片进给量的限位组件。本实用新型适合在机械加工过程中使用，尤其适用于数控加工中；可较好的解决倒角大小不易控制的，曲面孔口倒角不均一的现象。 |  | 有较好转化前景 | 技术许可 | 面议 |  | 航天科工 | 010-68743016
先进制造 | 基本电气元件 |  | 一种接近开关延迟感应装置 | CN201721194640.6 |  | 实用新型 | 授权 | 本实用新型提供了一种接近开关延迟感应装置，包括壳体；所述壳体内设有拔叉，在拔叉的一端设有连接销，另一端设有拔销；所述壳体的一端设有滑动轴，另一端设有后盖，滑动轴穿过壳体与拔叉相邻；所述连接销的一端缠绕有张紧弹簧，在连接销缠绕张紧弹簧的位置设有压盖。本实用新型应用在野外使用产品上之后，彻底解决了由于液压油缸在规定位置自行微小变动的情况引起接近开关接通或断开，并将该不正常的信号反馈到控制系统的问题，具有结构紧凑、简单、易于制造特点，也可用于有空回或回程差较大的机械、液压结构。 |  | 有较好转化前景 | 技术许可 | 面议 |  | 航天科工 | 010-68743016
先进制造 | 测试测量 |  | 一种外圆跳动检测装置 | CN201721480782.9 |  | 实用新型 | 授权 | 本实用新型公开了一种外圆跳动检测装置，其包括底座，底座的侧壁上沿水平方向开设有一安装孔，底座的顶端沿竖直方向开设有安装槽，安装槽穿过安装孔并与安装孔连通；安装孔一端插设有固定支架，另一端通过固定螺钉封堵，安装孔内设置有回位弹簧，回位弹簧一端与固定支架抵接，另一端与固定螺钉抵接，固定支架一端插设在安装孔内，另一端通过第一销轴枢接有等臂检测杠杆；安装槽内插设有固定杆，且安装槽的内径大于固定杆的径向尺寸，固定杆一端与固定支架固定连接，另一端固定有百分表。本实用新型采用等臂杠杆原理，利用一块量表，同时对零件的两点进行测量，具有检测精度高、效率高，操作方便等优点。 |  | 有较好转化前景 | 技术许可 | 面议 |  | 航天科工 | 010-68743016
工业基础件 | 工程元件 |  | 压力平衡型套筒补偿器 | CN201610032593.9 |  | 发明申请 | 授权 | 本发明涉及一种压力平衡型套筒补偿器。该套筒补偿器包括第一接管、第二接管，第一接管插入第二接管的中空管环内；第三接管延伸出大径段后，再轴向延伸出小径段；小径段的内孔具有内伸环、外端与单口压盖固连；单口压盖内压环，内伸环与内压环之间填充密封填料；中空管环具有内凸环和外凸环，内凸环的内径与第一接管的外径动配合，外凸环的外径与第三接管的内径动配合；中空管环的端部与双口压盖固连，双口压盖内插环以及外插环；内凸环与内插环之间以及外凸环与外插环之间分别填充密封填料；矩形中空管环和第三接管间的空腔与第二接管内孔相通。本发明尺寸紧凑、摩擦力小、装拆方便，大大延长一次使用寿命，确保长期工作的密封可靠性。 |  | 有较好转化前景 | 技术许可 | 面议 |  | 航天科工 | 010-68743016
工业基础件 | 机床 |  | 一种转向节镗削定位夹紧装置 | CN201720981417.X |  | 实用新型 | 授权 | 本实用新型提供了一种转向节镗削定位夹紧装置，能够有效解决转向节定位夹紧操作复杂的问题，提高装夹效率和加工质量, 包括底座及设于底座上的第一定位单元、第二定位单元和第三定位单元，第一定位单元和第三定位单元分设于待加工转向节安装位的两侧，均包括定位柱、可调支撑件、辅助支撑件、压板及螺母，所述辅助支撑件位于转向节侧面连接轴下方，所述可调支撑件位于压板另一端下方；所述第二定位单元设于第一定位单元和第三定位单元之间，包括定位柱、可调支撑件、压板及螺母。 |  | 有较好转化前景 | 技术许可 | 面议 |  | 航天科工 | 010-68743016
工业基础件 | 模具 |  | 循环润滑粉模具盒 | CN201520806078.2 |  | 实用新型 | 授权 | 一种循环润滑粉模具盒，包括垂直粉腔、水平粉腔、电机A、水平螺旋轴、电机B、垂直螺旋轴、搅拌轴，所述垂直粉腔内中心设有垂直螺旋轴，垂直螺旋轴与电机B相连；所述垂直螺旋轴上设有搅拌轴；所述垂直粉腔一侧设有水平粉腔，水平粉腔内底部设有水平螺旋轴，水平螺旋轴与电机A相连。本实用新型能充分的将润滑粉进行再利用，经济环保；适应性广，可以推广到金属制品各领域；有利于提高钢丝的表面质量。 |  | 有较好转化前景 | 技术许可 | 面议 |  | 航天科工 | 010-68743016
工业基础件 | 模具 |  | 带有搅拌轴的循环润滑粉模具盒 | CN201520806252.3 |  | 实用新型 | 授权 | 一种带有搅拌轴的循环润滑粉模具盒，包括垂直粉腔、水平粉腔、电机A、水平螺旋轴、电机B、螺钉、搅拌轴、垂直螺旋轴，所述垂直粉腔内中心设有垂直螺旋轴，垂直螺旋轴与电机B相连；所述垂直螺旋轴上通过螺钉固定有搅拌轴；所述垂直粉腔一侧设有水平粉腔，水平粉腔内底部设有水平螺旋轴，水平螺旋轴与电机A相连。本实用新型充分的将润滑粉进行再利用，经济环保；适应性广，可以推广到金属制品各领域；有利于提高钢丝的表面质量。由于搅拌杆向上翘的角度为125°-135°因此垂直粉腔中的新润滑粉和通过水平粉腔返回到垂直粉腔中的旧润滑粉才能充分的搅拌均匀，同时将有颗粒状的润滑粉进行打撒。新旧润滑粉进行充分的搅拌均匀再利用。 |  | 有较好转化前景 | 技术许可 | 面议 |  | 航天科工 | 010-68743016
先进制造 | 测试测量 |  | 一种内圆弧曲率半径测量装置 | CN201420616014.1 |  | 实用新型 | 授权 | 本实用新型公开了一种内圆弧曲率半径测量装置。该装置包括量具体（1），量具体（1）的形状为倒写的T字形；量具体（1）设有中心孔（9）；中心孔（9）上端与表头（2）固定连接；中心孔（9）下端与延伸测杆（3）滑动连接。本实用新型采用倒T字形的量具体与表头配合构成内圆弧曲率半径简易装置，测量时仅需要将倒T字形的水平部分靠在工件的内圆弧面上就可快速测出内圆弧面的曲率半径误差值，特别适用于加工现场检测，特别适用于大批量生产时的质量控制，有效的解决了大批量生产具有内圆弧面产品的质量控制难题。具有一定的推广意义。 |  | 有较好转化前景 | 技术许可 | 面议 |  | 航天科工 | 010-68743016
工业基础件 | 机床 |  | 一种合页焊接定位装置 | CN201620585745.3 |  | 实用新型 | 授权 | 本实用新型提供了一种合页焊接定位装置，涉及机械定位装置领域，对合页的组成零件圆管、连接板进行定位，操作方便，不遮挡焊接时的操作空间，便于焊接后合页从定位装置中取出，本实用新型的技术方案包括基座、定位轴及定位板，所述基座上方设有两个同轴圆管，两个所述圆管内分别设有一个定位轴，所述定位板设于基座一侧。 |  | 有较好转化前景 | 技术许可 | 面议 |  | 航天科工 | 010-68743016
先进制造 | 测试测量 |  | 一种单元测试系统模件用集成测试及故障诊断设备 | CN201420797370.8 |  | 实用新型 | 授权 | 本实用新型公开了一种单元测试系统模件用集成测试及故障诊断设备，包括壳体，设置在所述壳体外部的人机交互设备，以及设置在所述壳体内部的测试及诊断控制单元；所述测试及诊断控制单元与人机交互设备电连接。本实用新型所述单元测试系统模件用集成测试及故障诊断设备，可以克服现有技术中能耗高、维护难度大和人工劳动强度大等缺陷，以实现能耗低、维护难度小和人工劳动强度小的优点。 |  | 有较好转化前景 | 技术许可 | 面议 |  | 航天科工 | 010-68743016
先进制造 | 电气元件 |  | 一种子板与母板对接的助插拔装置 | CN201621313086.4 |  | 实用新型 | 授权 | 本实用新型公开了一种子板与母板对接的助插拔装置，包括插拔手柄座、子板安装座、滑块、支撑轴及固定螺栓，所述插拔手柄座上连接一手柄，其上还设有“U”型卡槽、导向槽，子板安装座上设有铰轴座、子板座及螺栓孔，滑块为中心设有轴孔的矩形块件；所述滑块设于导向槽内。本实用新型采用插拔手柄座与子板安装座铰接的结构，通过调整“U”型卡槽与支撑轴的距离及插拔手柄座相对于支撑轴的摆动量，改善了工作行程短的难题，调整插拔手柄座的长度即可解决省力的难题，具有结构简单，使用方便，且施力平稳均衡的优点。 |  | 有较好转化前景 | 技术许可 | 面议 |  | 航天科工 | 010-68743016
新能源与高效节能 | 风能装备 |  | 一种格林襟翼加增效小翼风电叶片 | CN201620802125.0 |  | 实用新型 | 授权 | 本专利的主要任务是在叶尖部构造一种新的气动外形，即格林襟翼加增效小翼叶片结构，在不破坏叶片主体结构的情况下，以构造尽量合理的气动表面设计，增加尽量少的材料，采取尽量简单易操作的施工工艺，来最大限度地提高叶片的捕风效率，提高风电机组发电量。本专利的优点是通过对叶尖部分延长，并加装格林襟翼和增效小翼结构，可以减少叶尖部的扰流损失，提高翼型升阻比，控制涡流的形成，增加扫风面积。采用的生产工艺与传统叶片相似，增加和改善了叶尖部的捕风能力，从而提高了低风速区域、兆瓦级、大叶片风电机组的发电能力。 |  | 有较好转化前景 | 技术许可 | 面议 |  | 航天科工 | 010-68743016
工业基础件 | 工程元件 |  | 一种利用关节死点实现可靠锁紧与省力解锁的装置 | CN201620802461.5 |  | 实用新型 | 授权 | 本实用新型涉及一种利用关节死点实现可靠锁紧与省力解锁的装置，该锁紧与解锁装置包括锁钩、锁钩轴、肘臂、关节臂、弹性杆机构、解锁连杆、支座；锁钩绕锁钩轴转动，肘臂的一端、弹性杆机构的一端分别与支座转动连接，肘臂另一端与关节臂转动连接，弹性杆机构另一端与肘臂转动连接，解锁连杆与肘臂转动连接，支座、肘臂、关节臂组成二连杆系统；当二连杆系统处于死点位置时，本锁紧与解锁装置锁紧，当二连杆系统偏离死点位置时本装置解锁。本实用新型利用结构中死点的力学性质，在工作过程中能够极大避免摩擦力带来的负面影响，解锁力的大小与负载大小无关，可以实现可靠的锁紧与省力的解锁。 |  | 有较好转化前景 | 技术许可 | 面议 |  | 航天科工 | 010-68743016
工业基础件 | 波纹管道 |  | 用于波纹管涂塑生产线钢带送进过程中的旋转支架 | CN201420678212.0 |  | 实用新型 | 授权 | 本实用新型涉及一种用于波纹管涂塑生产线钢带送进过程中的旋转支架。主要解决现有的钢带支架易刮蹭钢带表面、对表面造成损伤而影响涂塑质量的问题。其特征在于：所述的两个调节座（6）之间通过轴承（7）连接有滚轴（3），调节座（6）上部固定有压板（1），压板（1）上连接有调节螺栓（4），且调节螺栓（4）的端部与滚轴（3）接触。该旋转支架能够随着钢带旋转，从而避免钢带表面刮蹭磨损，提高涂塑质量。 |  | 有较好转化前景 | 技术许可 | 面议 |  | 航天科工 | 010-68743016
先进制造 | 测试测量 |  | 一种阀体壁厚检测装置 | CN201721120032.0 |  | 实用新型 | 授权 | 本实用新型提供一种阀体壁厚检测装置，包括固定爪、活动爪和百分表，固定爪和活动爪中部通过连接销相铰接，以实现固定爪和活动爪的相对转动，固定爪和活动爪前端的爪尖均朝内侧正对设置，固定爪和活动爪之间还连接设置有弹簧，用于固定爪和活动爪相对转动位置的复位，所述百分表固定设置于固定爪上，活动爪上对应设置有触头，且百分表的检测触头端抵于触头上。以解决目前喉深处不同部位对壁厚有特殊要求的金属、非金属零件，受游标卡尺结构的限制则无法直接检测，限制了该类产品的生产加工的问题。本实用新型属于阀体检测领域。 |  | 有较好转化前景 | 技术许可 | 面议 |  | 航天科工 | 010-68743016
新材料及先进工艺应用 | 材料分析 |  | 一种简易扬尘观测装置 | CN201621284107.4 |  | 实用新型 | 授权 | 一种简易扬尘观测装置包括支架底座、高度标识杆、支撑杆和扬尘收集托；所述高度标识杆垂直焊接在支架底座上；所述高度标识杆高度大于1.5米小于2米，且所述高度标识杆上设置高度标识，所述高度标识间隔5厘米或10厘米；所述支撑杆焊接在高度标识杆的不同高度标识处且所述支撑杆指向不同方向；所述扬尘收集托采用可拆卸方式安装于支撑杆的一端，且扬尘收集托水平设置。有益效果在于：①所述扬尘观测装置具有结构简单、制造容易且成本低的特点；②所述的扬尘观测装置适用于工况复杂的土方作业现场，具有耐用性高、移动灵活、便于观测土方作业扬尘高度的特点。 |  | 有较好转化前景 | 技术许可 | 面议 |  | 航天科工 | 010-68743016
新材料及先进工艺应用 | 材料分析 |  | 一种扬尘观测装置 | CN201621284106.X |  | 实用新型 | 授权 | 一种扬尘观测装置包括支架底座、高度标识杆、支撑杆、扬尘收集托、粉尘浓度传感器和声光报警器；所述高度标识杆通过螺纹固定在支架底座上，所述支撑杆通过螺纹固定在高度标识杆上，所述扬尘收集托与支撑杆固定连接，所述高度标识杆的顶端设置有粉尘浓度传感器和声光报警器。有益效果在于：①所述扬尘观测装置具有结构简单、制造容易且成本低的特点；②所述的扬尘观测装置适用于工况复杂的土方作业现场，具有耐用性高、移动灵活、便于观测土方作业扬尘高度的特点；③所述扬尘观测装置能即使提醒土方现场工作人员对扬尘进行抑尘处理。 |  | 有较好转化前景 | 技术许可 | 面议 |  | 航天科工 | 010-68743016
先进制造 | 测试测量 |  | 一种PRM测试辅助电路及PRM测试装置 | CN201620509339.9 |  | 实用新型 | 授权 | 本实用新型公开了一种PRM测试辅助电路及PRM测试装置，属于集成电路测试技术领域。本实用新型利用现有的电源模块测试系统作为PRM测试装置的组成部分，具有结构简单、成本低廉、易于实现的特点，便于组合和拆分，实现了资源的充分和重复利用，为PRM测试工作提供了一种得力工具，填补了市场上缺乏此类测试装置的空白。 |  | 有较好转化前景 | 技术许可 | 面议 |  | 航天科工 | 010-68743016
先进制造 | 测试测量 |  | 一种陀螺基准轴的测试调整装置 | CN201520597459.4 |  | 实用新型 | 授权 | 本实用新型公开来一种陀螺基准轴的测试调整装置，包括：底部安装固定盘，其与测试转台同轴固定安装，可在测试转台的带动下同步转动；陀螺安装固定盘，其与底部安装固定盘同轴平行设置并间隔一定距离，待测试陀螺固定安装在该陀螺安装固定盘上；以及设置在陀螺安装固定盘和底部安装固定盘之间的呈中心对称布置的多组调整杆组件，其用于支撑连接上端陀螺安装固定盘和底部安装固定盘，且可通过其中的调节杆的伸缩实现对陀螺安装固定盘与底部安装固定盘相对位置的调整，从而使得陀螺输入轴与转台的旋转轴平行或垂直。本实用新型可以实现对安装在其上的陀螺基准轴进行精确调整，使其能够与转台转轴严格平行和垂直，从而以进行高精度的陀螺测试。 |  | 有较好转化前景 | 技术许可 | 面议 |  | 航天科工 | 010-68743016
新能源与高效节能 | 石油装备 |  | 一种屏蔽式电连接器的外壳 | CN201820071131.2 |  | 实用新型 | 授权 | 本实用新型公开一种屏蔽式电连接器的外壳，其包括同轴设置的柱状壳体和屏蔽圈；屏蔽圈数量为两个，对称连接于柱状壳体的两端上；屏蔽圈内环周部设有屏蔽螺旋管槽；屏蔽圈连接柱状壳体一端的对端上设有用于连接外部设备的螺纹；柱状壳体内设有多个插针孔；以屏蔽圈在柱状壳体上的轴向投影所在圆周为界，投影所在圆周之内以及投影所在圆周之外皆设有1个以上插针孔。本实用新型可应用于多芯屏蔽式电连接器，屏蔽效果较好，特别适用于石油井下信号传输用的连接器。 |  | 有较好转化前景 | 技术许可 | 面议 |  | 航天科工 | 010-68743016
工业基础件 | 机床 |  | 一种焊接装置 | CN201520337773.9 |  | 实用新型 | 授权 | 本实用新型公开一种焊接装置，所述焊接装置包括：焊接平台，包括两个导轨，所述两个导轨对称地设置在所述焊接平台的相对两侧；行走装置，滑动地固定于所述焊接平台，包括：固定架；两个滑轨，固设于所述固定架的两端，所述滑轨卡设在所述导轨中，以使所述行走装置相对滑动；驱动件，固设于所述固定架上，用于驱动所述行走装置滑动；焊接手臂，滑动地固定于所述固定架上；控制装置，固定于所述行走装置上，以控制所述行走装置。本实用新型解决了现有技术中焊接装置只适用小型且简单工件，对于大型、复杂工件需要多次装夹或多台焊接设备联合作业的技术问题，达到了结构简单可靠、操作简便、定位便捷，能适应大型复杂工件焊接的技术效果。 |  | 有较好转化前景 | 技术许可 | 面议 |  | 航天科工 | 010-68743016
先进制造 | 基本电气元件 |  | 一种悬臂梁式过载接电开关 | CN201621217040.2 |  | 实用新型 | 授权 | 本实用新型公开了一种悬臂梁式过载接电开关，属于开关技术领域。包括金属悬臂梁、电极、永磁体、壳体和壳盖；金属悬臂梁的一端固定在壳体的侧壁上，另一端悬空；两个电极固定在壳体的底部，相互隔开并且两个电极底部各引出一根导线；永磁体放置在两个电极中间；壳盖安装于壳体的顶部开口，将整个机构封闭成一个整体。本实用新型利用金属悬臂梁感受过载弯曲变形，与两个电极同时接触，两个电极由断开变为导通，实现开关的转换功能。本实用新型悬臂梁式过载接电开关结构简单、可反复使用、接触可靠且闭合时间长。 |  | 有较好转化前景 | 技术许可 | 面议 |  | 航天科工 | 010-68743016
先进制造 | 测试测量 |  | 一种失效分析探针台测试工装夹具 | CN201720011808.9 |  | 实用新型 | 授权 | 本实用新型公开了一种失效分析探针台测试工装夹具，所述工装夹具为双层PCB板结构，包括：上层PCB板和下层PCB板；所述上层PCB板表面设置有用于连接被测器件的多通道DIP插座和用于与外部控制台相连的电缆插座，所述电缆插座通过PCB布线连接所述多通道DIP插座的各个端口；所述下层PCB板表面设置有用于与测试台固定的真空吸附装置；本实用新型的失效分析探针台测试工装夹具使用方便、器件固定牢固、易于更换。 |  | 有较好转化前景 | 技术许可 | 面议 |  | 航天科工 | 010-68743016
先进制造 | 测试测量 |  | 一种精密分流器 | CN201621081552.0 |  | 实用新型 | 授权 | 本申请公开了一种精密分流器，包括盒体、内保温层、第一温控电路、第一温控板、第二温控电路、第二温控板、分流电阻电路；盒体为金属；第一温控电路、第一温控板、第二温控电路、第二温控板、分流电阻位于盒体内部；第一温控板、第二温控板平行；分流电阻电路位于第一温控板和第二温控板之间；第一温控电路、第二温控电路分别位于第一温控板、第二温控板上。分流电阻电路包含至少一个串联电阻电路，进一步包含第一电阻和第二电阻；所述第一电阻和第二电阻的温度系数相反、温度系数绝对值相差小于2ppm/℃、稳定性变化方向相反、稳定性指标小于1ppm/月。本实用新型减小了环境温度对精密分流器的影响，提高了测量精度。 |  | 有较好转化前景 | 技术许可 | 面议 |  | 航天科工 | 010-68743016
工业基础件 | 机床 |  | 一种多级油缸缸体加工工装 | CN201520892732.6 |  | 实用新型 | 授权 | 本实用新型公开了一种多级油缸缸体加工工装，包括圆筒状的工装本体，所述工装本体内径大于待加工缸体外径，工装本体两端分别设置有一个加强圈结构，所述加强圈厚度大于工装本体厚度，沿加强圈圆周方向在工装本体两端的加强圈上分别对称设置有多个螺纹孔，所述螺纹孔上安装有调节螺栓。该加工工装通过一组调节螺栓对待加工缸体进行调整，实现对缸体内孔的装夹找正，保证了缸体的加工精度，同时减少了加工过程中反复装夹的复杂工序，优化了工艺流程，提高了加工效率。 |  | 有较好转化前景 | 技术许可 | 面议 |  | 航天科工 | 010-68743016
新能源与高效节能 | 节能环保 |  | 一种空气净化帽 | CN201520971163.4 |  | 实用新型 | 授权 | 本实用新型公开了一种空气净化帽，包括帽体和设置在帽体前部的帽沿，在帽沿前端设置有透明的防护面罩，所述防护面罩与帽沿之间垂直设置，防护面罩与帽体之间的帽沿下表面涂覆有光触媒涂层，帽沿上设置有负离子发生器。本实用新型将空气净化的功能集成在帽子上，并利用防护面罩在人面部范围形成一个相对封闭的空间，光触媒涂层和负离子发生器对该空间内的空气进行净化，并产生清新的空气，从而在人的脸部范围内形成一道空气“过滤网”，起到净化空气，防止雾霾的作用。 |  | 有较好转化前景 | 技术许可 | 面议 |  | 航天科工 | 010-68743016
工业基础件 | 工程元件 |  | 一种转台平衡配重机构 | CN201520919966.5 |  | 实用新型 | 授权 | 本实用新型公开了一种转台平衡配重机构，包括左基础配重块、右基础配重块以及滑动配重块，所述左基础配重块、所述右基础配重块以及所述滑动配重块上均设置有T型槽，所述滑动平衡块能够在T型槽内上下滑动从而实现连续的配重平衡；所述滑动配重块的滑动能够通过滑动把手进行手动拖动，并在所述滑动配重块到达预期的位置后通过第一T型螺栓将所述滑动配重块紧固在所述左基础配重块和右基础配重块上。 |  | 有较好转化前景 | 技术许可 | 面议 |  | 航天科工 | 010-68743016
先进制造 | 弹药 |  | 一种高长径比传火装置 | CN201620788608.X |  | 实用新型 | 授权 | 本实用新型提供了一种高长径比传火装置，其点火可靠、传火稳定、防潮抗湿、加工工序简单，本实用新型的技术方案包括药条、套筒、内环、传火药及垫片，所述套筒两端开口，所述传火药和药条均为空心筒状结构，传火药设于套筒内部，药条设于传火药内孔内部，所述药条长度大于传火药长度，所述内环套设在药条两端，且位于套筒内部，所述垫片有两个，分别设于套筒两端面。 |  | 有较好转化前景 | 技术许可 | 面议 |  | 航天科工 | 010-68743016
先进制造 | 其他 |  | 防止回转窑粘料的装置 | CN201520949189.9 |  | 实用新型 | 授权 | 防止回转窑粘料的装置，包括旋转轴，旋转轴下端连接有电动机，旋转轴上设有刮叶，刮叶包括刮叶本体和刮刀，刮叶本体的一端固定在旋转轴上，刮刀固定于刮叶本体的另一端。本实用新型避免回转窑内壁粘料的同时，又能够使生产正常进行，还能够加速料浆的成球速度，提高回转窑的工作效率。 |  | 有较好转化前景 | 技术许可 | 面议 |  | 航天科工 | 010-68743016
工业基础件 | 传动装置 |  | 一种双链同步水平远距离传动装置 | CN201420583089.4 |  | 实用新型 | 授权 | 本实用新型公开了一种双链同步水平远距离传动装置，包括：链条（3）、手柄、前链轮组合（1）、后链轮组合（2）、电机（4）、转换机构，导向滑块、左托架、右托架、抓链机构和拉杆机构。电机（4）通电后，前链轮（2）组合旋转，带动的链条（3）运动，随之带动抓链机构运动，抓链机构带动整个传动装置产生运动。通过抓链机构内的关节轴承，保证整个传动装置的同步传动。手柄通过拉杆机构（9）、转换机构实现远距离的方向转换。本装置有效地解决了远距离传动过程中双链条运动不同步、运动方向无法远距离转换的问题。 |  | 有较好转化前景 | 技术许可 | 面议 |  | 航天科工 | 010-68743016
工业基础件 | 工程元件 |  | 一种延长多层包扎容器层板泄漏孔处疲劳寿命的结构 | CN201621276091.2 |  | 实用新型 | 授权 | 本实用新型涉及一种延长多层包扎容器层板泄漏孔处疲劳寿命的结构，包括层板，所述层板设置泄漏孔处具有上大下小的圆台孔，所述圆台孔的小径大于泄漏孔直径，所述圆台孔内安置有中部具有泄漏孔的加强板；所述加强板的周边与圆台孔之间满焊连接；所述满焊焊缝顶部与层板顶部齐平。本实用新型降低了层板厚度，节省了材料；结构合理、加工难度低、材料利用率高。 |  | 有较好转化前景 | 技术许可 | 面议 |  | 航天科工 | 010-68743016
新材料及先进工艺应用 | 输送、包装、贮存 |  | 一种用于对起竖装置锁紧限位的承载横梁机构 | CN201721401204.1 |  | 实用新型 | 授权 | 本实用新型提供了一种用于对起竖装置锁紧限位的承载横梁机构，解决了现有横梁支撑性不好、功能单一的问题，实现起竖装置的有效支撑及安全可靠起竖、回放，本实用新型的技术方案包括横梁主体、支耳及锁紧装置，所述横梁主体上表面具有能够与起竖装置配合的圆弧形凹陷部，所述支耳连接于横梁主体下方，锁紧装置与支耳内孔配合进行锁紧。 |  | 有较好转化前景 | 技术许可 | 面议 |  | 航天科工 | 010-68743016
先进制造 | 弹药 |  | 一种滑道式自锁筒弹锁紧装置 | CN201520798280.5 |  | 实用新型 | 授权 | 本实用新型公开了一种滑道式自锁筒弹锁紧装置，包括：基体（2），还包括：锁座（1）、滑板（3）、挡扣（4）、锁柄（5）和销轴（6）。基体（2）为L型，锁座（1）置于基体（2）上，并与基体（2）螺钉固定。筒弹解锁时，将锁柄（5）绕销轴（6）顺时针转动90度，滑板（3）沿锁座（1）上的滑道移动，直至滑板（3）长圆槽末端与挡扣（4）上端贴合，实现了筒弹的解锁过程；锁柄（5）在锥形配重的重力作用下逆时针旋转90度，挡住滑板（3），实现装置自锁，锁定筒弹。本实用新型的筒弹锁紧装置利用重力自锁定，无需动力源、操作简单、锁定筒弹可靠，安装空间小。 |  | 有较好转化前景 | 技术许可 | 面议 |  | 航天科工 | 010-68743016
先进制造 | 机械加工 |  | 一种薄壁件减振支撑装置 | CN201520407149.1 |  | 实用新型 | 授权 | 一种薄壁件减振支撑装置，为解决在薄壁件加工过程中切削振动过大的问题。本实用新型所述的薄壁件减振支撑装置，包括支撑顶块、壳体以及套接在壳体内的支撑组件和调节组件，支撑顶块滑动连接在支撑组件的顶部，支撑组件包括顶部穿出壳体顶面的活塞、部分嵌于活塞内部空腔中的弹簧以及设置在活塞底面上的阻尼装置，弹簧的上下端分别抵接于活塞的内腔顶部与调节组件上；调节组件包括压力调节螺钉和固定套设在压力调节螺钉上的压力调节推盖，主要用来调节支撑组件的初始位置。通过将支撑顶块对工件支撑，并通过支撑组件上的阻尼装置达到对工件振动的抑制作用。本实用新型提供的薄壁件减振支撑装置应用在需要对振动加以控制的机械加工及相应的情形中。 |  | 有较好转化前景 | 技术许可 | 面议 |  | 航天科工 | 010-68743016
先进制造 | 武器 |  | 一种全箭运输车快速定高调平系统 | CN201620664996.0 |  | 实用新型 | 授权 | 本实用新型提供的一种全箭运输车快速定高调平系统，包括控制系统、液压系统、运输车、水传感器、位移传感器；所述液压系统连接至控制系统为控制系统的调平执行机构，所述控制系统分别与水传感器和位移传感器连接，所述水传感器设置在运输车上对水传感器相对于水平面的倾斜角度并发送到控制系统，所述位移传感器安装在运输车上的支腿上，采集支腿的伸长和缩短高度并发送到控制系统。本实用新型本实用新型能够使运输车自适应水平精度和高度的调整，以保证运载火箭整体起竖后能安全可靠地放置在发射平台上。本实用新型能够在火箭加注后进行二次调平且保证不产生虚腿。本实用新型能够使运输车的控制达到安全可靠且操作简单。 |  | 有较好转化前景 | 技术许可 | 面议 |  | 航天科工 | 010-68743016
先进制造 | 武器 |  | 一种运载工具控制器 | CN201620782389.4 |  | 实用新型 | 授权 | 本实用新型公开了一种运载工具控制器，倾角监测装置、水平监测装置、锁紧监测装置、抱紧监测装置、推装监测装置、位置监测装置均与所述车载监控装置连接，所述车载监控装置还与控制调节装置连接，所述控制调节装置与起竖装置、锁紧装置、抱紧装置、推装装置、调平装置、定位装置、支腿装置连接。本实用新型中，通过设置倾角监测装置、水平监测装置、锁紧监测装置、抱紧监测装置、推装监测装置、位置监测装置。能够完成全箭运输车的自动调平及虚腿自动检测功能，并且能够监测与控制锁紧装置自动锁紧/打开、定位装置上升/下降，起竖装置上火箭抱紧机构快速打开/抱紧，使起竖装置与推装装置的水平推装对接。 |  | 有较好转化前景 | 技术许可 | 面议 |  | 航天科工 | 010-68743016
工业基础件 | 工程元件 |  | 自锁式电磁控制装置 | CN201610813622.5 |  | 发明申请 | 授权 | 本发明公开了一种自锁式电磁控制装置，包括呈圆柱体形状的上本体和设置在上本体底部与之固定连接的下本体；所述上本体内设置有贯穿其顶端面且向下延伸的阶梯状第一偏心孔，所述第一偏心孔的下方设置有与之连通且垂直向下延伸贯穿上本体底端面的第二偏心孔，所述第一偏心孔的中轴线与第二偏心孔的中轴线重合；所述下本体内设置有贯穿其顶端面的第三偏心孔，所述第三偏心孔的中轴线与第一偏心孔、第二偏心孔的中轴线相偏离设置，所述第一偏心孔内设置有触发机构，所述第二偏心孔内设置有电磁机构。本发明将触发机构和电磁机构设置在同一个竖直方向上，两者采用轴向连接的方式，不仅大幅减小了装置的径向尺寸，而且惯性体部件的锁定响应时间短。 |  | 有较好转化前景 | 技术许可 | 面议 |  | 航天科工 | 010-68743016
工业基础件 | 机床 |  | 一种球壳体焊接装置 | CN201720640128.3 |  | 实用新型 | 授权 | 本实用新型涉及焊接技术领域，尤其涉及一种球壳体焊接装置，包括竖直移动平台可滑动式设置在双立柱基座的竖直方向上，竖直移动平台在竖直方向上相对于双立柱基座滑动；第一水平移动平台可滑动式设置在竖直移动平台的竖直方向，且在水平方向以第一方向相对竖直移动平台滑动；第二水平移动平台可滑动式设置在第一水平移动平台的水平方向，且在水平方向以第一方向相对第一水平移动平台滑动；第一双摆头固定在第一水平移动平台竖直方向的一个端面；第二双摆头可滑动式设置在第二水平移动平台的水平方向，且在水平方向上以与第一方向垂直的第二方向相对第二水平移动平台滑动。本申请的球壳体焊接装置能够使焊接应力和焊接形变得到控制，焊接效率高。 |  | 有较好转化前景 | 技术许可 | 面议 |  | 航天科工 | 010-68743016
工业基础件 | 机床 |  | 高压气瓶前封头封口及其加工方法 | CN201510804556.0 |  | 发明申请 | 授权 | 本发明涉及一种高压气瓶前封头封口及其加工方法，封口包括前封头，前封头的上端设置阶梯孔，所述的阶梯孔包括封针孔、锁针孔及扩散孔三阶，所述的封针孔、锁针孔及扩散孔的孔径依次递增。本发明采用阶梯孔，并对两端分别进行钻孔加工，并且采用先钻孔，再扩孔，最后进行铰孔的加工方法，不仅能够保证孔的表面光洁度，而且能够保证孔的同轴度，使配针封口容易实现。 |  | 有较好转化前景 | 技术许可 | 面议 |  | 航天科工 | 010-68743016
先进制造 | 喷气推进装置 |  | 基于压力自稳定设计的分时点火控制算法及系统 | CN201610688060.6 |  | 发明申请 | 授权 | 本发明公开了基于压力自稳定设计的分时点火控制算法及系统，包括：根据固体姿控发动机的工况和工作特性，通过动力装置气动力学模型预测排气流量Qo和时间to；实时采集储气容器的压力P，并通过储气容器有效气量计算模型计算储气容器内有效产气量M；通过储气容器气体温度计算模型计算储气容器内的气体温度T，并根据气体温度T对压力阈值进行修正；以气量输入、输出实现最佳匹配为原则，通过控制算法比较M与Qoto及P与压力阈值的大小关系来确定固体姿控发动机脉冲工作单元的点火数量和时机。本发明实现了产气量脉冲输入与排气量间歇输出之间的最佳匹配，使得储气容器的压力波动范围更小，气体利用效率更高。 |  | 有较好转化前景 | 技术许可 | 面议 |  | 航天科工 | 010-68743016
先进制造 | 弹药 |  | 一种具有自锁功能的引信安保机构及引信 | CN201610120668.9 |  | 发明申请 | 授权 | 本发明提供一种具有自锁功能的引信安保机构，包括套筒、瓦片、质量杆、导爆药、管壳和保险机构；质量杆中部具有台阶，质量杆的台阶以上部分装有套筒，套筒内部周向均匀分布有多块瓦片，质量杆的上端安装保险机构，质量杆的下端连接导爆药，导爆药的外部装有管壳；工作时，解除保险机构的保险，当质量杆感受到过载，质量杆及与之连接的导爆药和管壳一起向下运动到限定位置，同时瓦片失去支撑向下滑落直至重新获得质量杆的中部台阶支撑，从而将质量杆锁定在限定位置。本发明还提供基于上述机构的引信。本发明利用飞行过载驱动安保机构，无需利用引信或弹上电源驱动；具有自锁功能，可靠性高；结构紧凑，适用于径向尺寸要求小的引信使用场合。 |  | 有较好转化前景 | 技术许可 | 面议 |  | 航天科工 | 010-68743016
先进制造 | 电气元件 |  | 一种防爆箱 | CN201410775307.9 |  | 发明申请 | 授权 | 本发明属于防爆装备技术领域，公开了一种防爆箱，包括：箱体以及由之围成的防爆腔；所述箱体包括：底板、侧壁板以及箱盖；所述侧壁板固定在所述底板上，所述箱盖覆盖在所述侧壁板上，围成所述防爆腔；其中，所述防爆腔内设置连接隔板，将所述防爆腔分隔成至少两个独立腔体；所述箱体采用高强度钢板。本发明通过将一腔式防爆箱的防爆腔进行划分分隔，提升防爆性能以及轻量化设计，扩大其适应性，便于运输和维护。 |  | 有较好转化前景 | 技术许可 | 面议 |  | 航天科工 | 010-68743016
先进制造 | 喷气推进装置 |  | 一种用于燃气发生器点火通路的保险装置 | CN201410714657.4 |  | 发明申请 | 授权 | 本发明公开了一种用于燃气发生器点火通路的保险装置，包括：支承座、隔板（2）、弹簧（6）、定位销（4）、解锁药柱（7）、解锁点火器、燃气发生器点火器（9）、转轴、扭簧和双桥检测电路。支承座、隔板（2）、转轴和定位销（4）为金属材料，支承座呈圆柱状，转轴置于支承座上通过螺纹固定，隔板（2）置于支承座上表面，能绕转轴转动，并被定位销（4）锁定，阻断燃气发生器点火器（9）传火线路。工作时，解锁燃气发生器点火器（9）引燃解锁药柱（7），解除定位销（4）对隔板（2）的锁定，打开燃气发生器点火通路。本发明结构简单，体积较小，能可靠地保护燃气发生器点火通路。 |  | 有较好转化前景 | 技术许可 | 面议 |  | 航天科工 | 010-68743016
先进制造 | 基本电子电路 |  | 一种低相噪蓝宝石微波振荡器 | CN201510357893.X |  | 发明申请 | 授权 | 本发明公开一种低相噪蓝宝石微波振荡器，包括：混频器、低通滤波器、功率探测器、积分电路、压控移相器、手动移相器、微波放大器、功率耦合器、微波环行器、蓝宝石滤波器、温度控制电路，其中蓝宝石滤波器包括：真空罩、加热丝13、金属屏蔽腔、蓝宝石晶体、真空维持组件。本发明的微波振荡器，能够在室温下获得稳定、低相噪的高频微波信号，其在中远端的相噪远远高于通过晶振倍频所到达的指标。 |  | 有较好转化前景 | 技术许可 | 面议 |  | 航天科工 | 010-68743016
新能源与高效节能 | 发电配电装置 |  | 一种环网柜及其操作机构 | CN201510027142.1 |  | 发明申请 | 授权 | 本发明涉及一种环网柜及其操作机构，该操作机构包括相互配合的输入模块、控制模块及输出模块；其中，该控制模块包括基于CPLD的控制器，用于实现设定的控制逻辑，其具有用于与该输入模块相连的多个输入端口和用于与该输出模块相连的多个输出端口；输入隔离单元，设置在该控制器的输入端口与该输入模块之间；驱动单元，受控于该控制器，用于驱动该输出模块；以及输出隔离单元，设置在该控制器的输出端口与该驱动单元之间。与现有技术相比，本发明具有以下技术效果：操作机构工作速度快、寿命长且可靠性高等。 |  | 有较好转化前景 | 技术许可 | 面议 |  | 航天科工 | 010-68743016
先进制造 | 起重设备 |  | 一种单钩起吊调平装置 | CN201511027254.3 |  | 发明申请 | 授权 | 本发明涉及吊装设备技术领域，尤其涉及一种单钩起吊调平装置，所述装置包括第一吊环、第一卸扣、链条、第二吊环、第二卸扣、吊带和连接器；所述第二吊环套装在所述第一吊环上；所述链条的第一端通过所述第一卸扣与所述第一吊环连接；所述链条的第二端与所述第一吊环连接；所述吊带的第一端通过所述第二卸扣与所述第二吊环连接；所述吊带的第二端与所述连接器连接；所述连接器设置于待起吊吊具的纵梁上。本发明实现了在不加配重的情况下，对待起吊吊具进行吊装，并且，能够满足在空载和满载两种工况下快速转换，连接可靠、操作方便。 |  | 有较好转化前景 | 技术许可 | 面议 |  | 航天科工 | 010-68743016
先进制造 | 测试测量 |  | 一种利用一次温度实验同时补偿光纤陀螺标度因数及零偏的方法 | CN201510843869.7 |  | 发明申请 | 授权 | 本发明公开了一种利用一次温度实验同时补偿光纤陀螺标度因数及零偏的方法，包括步骤(1)调整温箱的温度，当温度达到各个设定温度值时，使得陀螺正反转动，并在温箱启动和关闭的整个过程中，获得陀螺内部的温度传感器实时采集的温度数据以及与温度对应的陀螺输出的数据；(2)根据同时补偿标度因数和零偏算法对温度数据和陀螺输出的数据进行处理，获得温度补偿系数矩阵；(3)根据温度补偿系数矩阵对陀螺的输出进行补偿。本发明提出的补偿方法设计一次温度实验中同时补偿光纤陀螺标度因数和零偏，直接表示陀螺输出数字量与输入角速度的关系，得到补偿系数矩阵，避免了由于零偏误差等引起的标度因数补偿不准确性，不仅能够有效的补偿陀螺的温度误差，并且节省实验成本，具有较大的现实意义。 |  | 有较好转化前景 | 技术许可 | 面议 |  | 航天科工 | 010-68743016
先进制造 | 基本电气元件 |  | 一种蓝宝石微波谐振腔 | CN201510357836.1 |  | 发明申请 | 授权 | 本发明公开一种蓝宝石微波谐振腔，包括具有开口的金属屏蔽腔体、与所述金属屏蔽腔体的开口相匹配的金属腔盖和环形蓝宝石晶体，所述环形蓝宝石晶体固定设置在所述金属腔盖上并位于所述金属屏蔽腔体的内部，所述金属腔盖固定设置在金属屏蔽腔体的开口上，所述金属屏蔽腔体设有输入输出端口。金属屏蔽腔体主要用于屏蔽外界电磁场对微波腔频率的影响，可以采用铜、铝等金属。环形蓝宝石晶体在高频段具有极低损耗正切值，经过合理设计能够产生回音壁模式。该模式具有极高的Q值，由于采用的环形蓝宝石晶体材料，一些正规的TE模和TM模式被滤除，使得该微波腔具有宽的模式间距。金属腔盖用于固定环形蓝宝石晶体。 |  | 有较好转化前景 | 技术许可 | 面议 |  | 航天科工 | 010-68743016
先进制造 | 测试测量 |  | 一种脉冲功率标准的校准系统和方法 | CN201510955417.8 |  | 发明申请 | 授权 | 本发明提出一种脉冲功率标准的校准系统和方法，克服脉冲功率计校准因子测试时脉冲波形失真、射频源和功率计之间失配等问题。脉冲功率标准的校准系统中，脉冲功率标准用于产生射频信号，波形分析模块分析脉冲包络、计算波形修正系数；反射分析模块测试和计算反射系数；控制和数据处理模块控制射频脉冲信号、采集测试数据、计算校准因子、分析精度、存取数据。脉冲功率标准的校准方法包含测试条件控制、波形修正系数测试、反射系数测试和功率测试、校准因子计算和精度分析等步骤。本发明通过对测试数据实时采集、存储、分析、修正等，降低了测量不确定性，在简化测试过程、提高测试的效率和精度方面取得了进步。 |  | 有较好转化前景 | 技术许可 | 面议 |  | 航天科工 | 010-68743016
先进制造 | 基本电气元件 |  | 一种可焊接混合金属封装外壳的制作方法 | CN201511002501.4 |  | 发明申请 | 授权 | 本发明公开了一种可焊接混合金属封装外壳的制作方法，包括设置在底座上的导向柱以及接触件内外端面均可键合或焊接的刚性插孔和打扁引线，其特点是刚性插孔和打扁引线套装玻璃绝缘子后由石墨模进行三次烧结固定，实现接触件与底座的绝缘密封，所述石墨模由石墨模基座与内、外定位模组成；所述烧结温度为900～1000℃，时间为2～5小时。本发明与现有技术相比具有制作精度高，气密性好，绝缘耐压值高，引线和刚性插孔可用于金丝键合, 支持快速插拔且多次插拔后不会对引线造成损伤，可与柔性针直接对接，尤其满足与柔性针的快速插拔以及壳体的可焊性要求。 |  | 有较好转化前景 | 技术许可 | 面议 |  | 航天科工 | 010-68743016
先进制造 | 起重设备 |  | 一种翼板起吊装置及其吊装方法 | CN201710517331.6 |  | 发明申请 | 授权 | 本发明公开了一种翼板起吊装置及其吊装方法，该装置包括吊板，吊板内设有用于穿过翼板的空腔，空腔外侧的吊板上均安装有销轴，销轴上安装有钢丝，吊板的一端还设有起吊孔。本发明可以实现了不同重量、不同外形翼板的起吊和装配，具有操作方便、安全可靠、成本低廉的特点。 |  | 有较好转化前景 | 技术许可 | 面议 |  | 航天科工 | 010-68743016
工业基础件 | 气动元件 |  | 一种气动冲铆装置 | CN201610225243.4 |  | 发明申请 | 授权 | 本发明公开了一种气动冲铆装置，涉及冲压技术领域。其包括本体、活塞、弹簧以及调节螺钉，本体中设置有用于容置待冲铆工件的工位，调节螺钉设置在工位底部以能从底部上下调节待冲铆工件位置，本体中还设置有导向槽，导向槽内容置有活塞和弹簧，活塞正对待冲铆工件的待冲铆位置，弹簧设置在所述活塞前端，用于使执行完冲铆工作的活塞复位，本体中还设置有气道，气道连通所述导向槽，以使气道中的高压气体进入导向槽中进而冲击活塞使其执行冲铆工作。本发明装置避免使用液压结构，无漏油问题，安全可靠，且结构简单，操作方便，并能同时进行多个方向的冲铆作业，效率高。 |  | 有较好转化前景 | 技术许可 | 面议 |  | 航天科工 | 010-68743016
工业基础件 | 机床 |  | 大直径薄壁防热层的开口方法 | CN201410616717.9 |  | 发明申请 | 授权 | 本发明公开了一种大尺寸薄壁类防热层的开口方法，包括：(1)成型防热层，确定其上下端面的加工余量；(2)在防热层上划定安装开口的位置线，以及两端面的加工位置线；(3)粗加工安装开口，并保证防热层大端根部开口不开通；(4)开通安装开口至大端根部；(5)将防热层试装于舱段壳体上, 并与壳体上的复合件修配开口；(6)将防热层套装固化于壳体上, 然后加工掉两端面余量, 即可实现所述防热层在舱段壳体上的安装。本发明还公开了相应的产品及其应用。本发明的方法通过设置精粗分段开口的方式并根据壳体复合前翼的安装基准进行修配，且同时开口时将适量间隙一起开到位，从而解决目前存在的开口位置基准不能确定、精度和尺寸无法保证以及效率较低的问题。 |  | 有较好转化前景 | 技术许可 | 面议 |  | 航天科工 | 010-68743016
先进制造 | 机械加工 |  | 一种用于加固双锥菱形网格筋骨架结构件的工装组件 | CN201410685053.1 |  | 发明申请 | 授权 | 本发明公开了一种用于加固双锥菱形网格筋骨架结构件的工装组件，包括主支撑板，所述主支撑板通过多个支撑立板连接有支撑面板，支撑面板上可拆卸连接有中间块，中间块上可拆卸连接有用于支撑双锥菱形网格筋骨架结构件的底座，支撑面板上均设置有多个网格筋夹紧机构，网格筋夹紧机构包括可拆卸安装在支撑面板上的固定板，固定板上设置有夹持立板，所述夹持立板上螺纹连接有顶紧螺栓。利用本工装组件来夹紧定位双锥菱形网格筋骨架结构，支撑面板由于与双锥菱形网格筋骨架结构的内表面接触，能加强网格筋刚性，避免机械加工过程中发生工件发生颤动，减少工件的变形，机械加工时可设置较大进给量，提高材料去除率，因此能极大地提高加工效率。 |  | 有较好转化前景 | 技术许可 | 面议 |  | 航天科工 | 010-68743016
先进制造 | 发动机 |  | 埋入式进气道内通道的设计方法 | CN201510468664.5 |  | 发明申请 | 授权 | 本发明提供一种埋入式进气道内通道的设计方法，根据面积沿程变化规律、中心线沿程分布规律以及特征变量沿程变化规律计算进气道内通道入口到出口的半圆半径变化规律、圆角矩形的圆角部分半径变化规律、圆角矩形的矩形高度变化规律、矩形宽度的变化规律，扫掠获得进气道内通道型面，充分考虑到截面形状从非圆向圆形的逐步过渡、截面面积的逐步变化，有效提高了此类进气道内通道设计的方便性和灵活性。 |  | 有较好转化前景 | 技术许可 | 面议 |  | 航天科工 | 010-68743016
工业基础件 | 机床 |  | 一种单侧截面为抛物线的环形薄壁结构件加工方法 | CN201510922007.3 |  | 发明申请 | 授权 | 本发明公开了一种单侧截面为抛物线的环形薄壁结构件加工方法：在零件外侧预留环形工艺夹头；压板压第一零件半成品外侧后，车削加工出零件凹面至尺寸，以及车削加工出零件内锥面至尺寸；压板压第二零件半成品的内侧固定后车削粗加工出零件凸面外侧至留有余量；倒压板压第二零件半成品的外侧固定后车削粗加工出零件凸面内侧至留有余量；倒压板压第二零件半成品的内侧固定后车削精加工零件凸面外侧至尺寸；倒压板压第二零件半成品的外侧固定后车削精加工零件凸面内侧至尺寸。有效解决了现有难装夹易变形的回转体结构件的难装夹、尺寸精度较难保证的问题，而使用合理的余量分配控制零件变形, 经过一次粗加工、一次精加工将结构件加工到尺寸，解决了产品加工周期长的问题。 |  | 有较好转化前景 | 技术许可 | 面议 |  | 航天科工 | 010-68743016
先进制造 | 基本电气元件 |  | 一种自动锁线的快锁插头 | CN201610672500.9 |  | 发明申请 | 授权 | 本发明公开了一种自动锁线的快锁插头，包括机座后壳、销子、挡板、内基座、推杆、折弯端子、支撑座、弹片及基座前壳，本发明采用在内基座内设置挡板、推杆及弹片的结构，通过推杆压缩弹片，即可将导线插入内基座内，当导线触及挡板，挡板推动推杆释放弹片，弹片复位将导线牢牢的贴合在折弯端子上，实现自动锁线的目的；当解锁时，只需利用工具推动推杆压缩弹片，导线就可从内基座内取出，具有操作方便、快捷，结构紧凑，工作效率高的优点。 |  | 有较好转化前景 | 技术许可 | 面议 |  | 航天科工 | 010-68743016
工业基础件 | 气动元件 |  | 一种气动举升装置 | CN201510769755.2 |  | 发明申请 | 授权 | 本发明公开了一种气动举升装置，包括举升平台、气囊式气缸、导向杆、耐磨铜套、举升保护装置、销轴、导向杆限位块和固定架；举升平台上表面与负载重物直接接触，气囊式气缸的上表面与举升平台下底面固连，气囊式气缸的下表面与固定架的上部固定连接；耐磨铜套固定在固定架上部，导向杆顶端穿过耐磨铜套后与举升平台下底面的固定套固定连接，导向杆底部固定有导向杆限位块；当主气路为气囊式气缸1供气时，气囊式气缸充气膨胀，从而推动举升平台与导向杆一同沿着耐磨铜套4的内侧向上运动。本发明采用气囊式气缸，其承受轴向、径向载荷能力强，可实现承载力的柔性传递、行程的有效调节以及对震动的高效控制；并且保证整个举升运输过程的安全性。 |  | 有较好转化前景 | 技术许可 | 面议 |  | 航天科工 | 010-68743016
工业基础件 | 液压件 |  | 一种用于液压缸的柔性油路连接机构 | CN201610579099.4 |  | 发明申请 | 授权 | 本发明涉及一种用于液压缸的柔性油路连接机构，该连接机构包括：固定关节I、旋转关节I、旋转关节II、固定关节II、液压油缸、旋转接头；并设有三个旋转结构，使该连接机构能够完成摆动，并与旋转接头结合，使该连接机构完成旋转；在各个结构中设有油路，使该连接机构能在旋转和摆动的同时完成液压油的输送。本发明的安装距离和安装角度都具备较高的适应性，柔性的特点降低了整个液压系统的设计和安装的难度，提高了液压系统的可靠性和安全性。 |  | 有较好转化前景 | 技术许可 | 面议 |  | 航天科工 | 010-68743016
新能源与高效节能 | 发电配电装置 |  | 剧烈温变环境的集成电路电压自适应调节装置 | CN201410697246.9 |  | 发明申请 | 授权 | 本发明公开了一种剧烈温变环境的集成电路电压自适应调节装置，包括：抗温度影响的延迟测量器，用于对用电逻辑模块中的所有时序紧张路径进行测量，得到各时序紧张路径在测量时刻受工作负载、工作频率和工作温度下影响的路径延迟；时钟频率测量器，用于对用电逻辑模块中各条时序紧张路径对应的时钟频率进行测量；路径排序电路，用于对各该时序紧张路径进行时序紧张度分析，识别出时序紧张度最大的路径；参数设定电路，根据改时序紧张度最高的路径的时钟频率计算出，上调整磁滞延迟和下调整磁滞延迟；磁滞PID运算电路，根据该上调整磁滞延迟和该下调整磁滞延迟，计算输出控制量；数字脉宽调制器，用于根据该输出控制量产生脉宽调制波形；以及DC-DC电压转换器，将输入电压转换成该脉宽调制波形对应的电压，并输出给该用电逻辑模块。 |  | 有较好转化前景 | 技术许可 | 面议 |  | 航天科工 | 010-68743016
新材料及先进工艺应用 | 复合材料 |  | 一种减少模压成型的复合材料件变形的方法 | CN201410665076.6 |  | 发明申请 | 授权 | 本发明公开了一种减少模压成型的复合材料件变形的方法，属于短切纤维复合材料模压成型的技术领域，包括：S1对拟成型的制品进行分区，分为筋区、板区以及应力释放区，当拟成型的制品厚薄不均时，以较厚处为筋区，以较薄处为应力释放区；当制品厚度一致时，以边缘处和中心线处为筋区，以端部或者尾部为应力释放区；S2先仅对筋区进行加料，再对板区进行加料，然后对筋区和板区进行预压实；S3对应力释放区进行加料然后再次进行预压实以获得预压实制品；S4对预压实制品进行模压固化，以此方式控制复合材料变形。本发明方法适用控制平板状的大型薄壁件复合材料的变形，其变形量小于0.1％。 |  | 有较好转化前景 | 技术许可 | 面议 |  | 航天科工 | 010-68743016
工业基础件 | 机床 |  | 一种高精度控制表面粗糙度的复合斜面铣削加工方法 | CN201510544306.8 |  | 发明申请 | 授权 | 本发明公开了一种高精度控制表面粗糙度的复合斜面铣削加工方法，包括：(a)为具备复合斜面的工件选择装有立铣刀的三轴联动数控机床作为加工设备，采用直线切削方式执行加工，并将切削方向设定如下：设被加工复合斜面与水平面形成有平面角为θ的二面角，则该切削方向保持与处于复合斜面上且组成该平面角的一边相重合或平行；(b)在整个铣削加工过程中，将切削步距与复合斜面的表面粗糙度之间按照特定算法执行控制。通过本发明，能够在严格满足技术加工要求的情况下，实现对复合斜面工件表面粗糙度的高精度控制，同时具备加工效率高、显著降低加工成本和便于操控等优点。 |  | 有较好转化前景 | 技术许可 | 面议 |  | 航天科工 | 010-68743016
新能源与高效节能 | 发电配电装置 |  | 一种气流谐振发电装置 | CN201510294122.0 |  | 发明申请 | 授权 | 本发明提供一种气流谐振发电装置，包括环音振荡器和换能器；环音振荡器包括环形喷咀、谐振体和圆柱体；圆柱体和环形喷咀之间形成环形气道；谐振体为一空腔结构，其腔壁上端具有环形尖劈，气流通过环形气道后冲压环形尖劈处，环形尖劈产生音频扰动使空腔的内部空气进入谐振状态；换能器包括介电弹性体和导电极，在所述空腔内的空气进入谐振状态时，空气脉动形成的交变载荷驱动介电弹性体谐振，产生交变的形变，当介电弹性体收缩时，介电弹性体所做的机械功转换成电能，通过导电极导出。本发明解决了现有气流谐振压电发电机的压电振子抗高过载的问题，具有结构简单、能量密度高、体积小、成本低、重量轻、不会产生交变磁场的特点。 |  | 有较好转化前景 | 技术许可 | 面议 |  | 航天科工 | 010-68743016
新材料及先进工艺应用 | 材料分析 |  | 一种铆钉铆接质量的检测工装及检测方法 | CN201310673763.8 |  | 发明申请 | 授权 | 本发明公开了一种铆钉铆接质量的检测工装及检测方法，本发明先将铆接底座固定在压力机上，然后将调节垫板压在铆接底座上，将铆接板压在调节垫板上，使铆接底座上的顶销插在铆接板上的铆接通孔中，然后在铆接通孔中都放置铆钉试样后，即可通过压力机对铆钉试样进行铆接挤压；然后通过将调节垫板进行换位放置后，再通过压力机使已被铆接的铆钉式样从铆接板的铆接通孔中退出，这样即可直接观察到已铆接后的每个铆钉试样外观的形状或状态，从而得到铆钉铆接质量的检测结果。本发明不仅具有检测效率高、检测样品不会受人为因素的影响、检测精度或检测准确性好的优点，而且还具有结构简单、操作容易、省时省力、可靠性高等优点。 |  | 有较好转化前景 | 技术许可 | 面议 |  | 航天科工 | 010-68743016
先进制造 | 基本电气元件 |  | 一种普适性天线法兰盘及含有该法兰盘的天线转换装置 | CN201410812459.1 |  | 发明申请 | 授权 | 本发明涉及一种普适性天线法兰盘，它包括带有中心凸轴的盘体，所述盘体周向外缘延设有至少一个天线接口板，所述天线接口板所处的平面与盘体平面之间呈钝角结构，所述每个天线接口板的天线极化轴线与盘体中心轴线相交于同一焦点，所述盘体的中心凸轴外缘周向对应每个天线接口板设有一个定位孔，该定位孔的中心位于对应的天线接口板的天线极化轴线在盘体的投影线上；一种普适性天线转换装置，包括普适性天线法兰盘和扫描架，法兰盘可转动连接于扫描架的斜坡面上；本发明解决了紧缩场静区测试中多种被测探头天线简捷切换的问题，同时，提高静区检测的工作效率和可靠性。 |  | 有较好转化前景 | 技术许可 | 面议 |  | 航天科工 | 010-68743016
工业基础件 | 阀门 |  | 一种用于高温高压系统的电爆阀 | CN201610424409.5 |  | 发明申请 | 授权 | 本发明提供了一种用于高温高压系统的电爆阀，涉及安全阀中的常闭型阀门领域，解决普通安全阀存在体积大、质量重，特别是在高温高压环境中运动可靠性不高等问题，本发明的技术方案包括阀体、高能炸药柱、电雷管，所述阀体下端面设有与高温高压系统连接的安装接口，所述安装接口中央设有进口流道，所述阀体上端面设有出口流道，其与进口流道不连通，出口流道内设有所述高能炸药柱，所述电雷管设于高能炸药柱上方，所述电雷管引线与外界信号控制系统连接。 |  | 有较好转化前景 | 技术许可 | 面议 |  | 航天科工 | 010-68743016
工业基础件 | 机床 |  | 一种带有玻璃钢弧面和阶梯孔类零件的加工夹具及加工方法 | CN201610512448.0 |  | 发明申请 | 授权 | 本发明属于零件加工技术领域，公开了一种带有玻璃钢弧面和阶梯孔类零件的加工夹具，包括：第一支撑底座和第二支撑底座；所述第一支撑底座的工作平面上设置18个等高支撑凸台，用于对应嵌于所述玻璃钢弧面上的镗孔内，支撑并实现所述玻璃钢弧面的定位；所述第二支撑底座上设置两个定位销孔凸台，对应定位所述玻璃钢弧面；所述第二支撑底座上设置通孔，匹配容纳所述玻璃钢弧面上的阶梯孔凸台，并支撑所述玻璃钢弧面。本发明提供了一种针对带有玻璃钢弧面和阶梯孔类异形零件的加工夹具，实现一次装夹完成加工，避免多次装夹导致的精度问题；同时效率更高。 |  | 有较好转化前景 | 技术许可 | 面议 |  | 航天科工 | 010-68743016
工业基础件 | 工程元件 |  | 可涨芯轴结构的加速度计摆片组粘接装置 | CN201510092819.X |  | 发明申请 | 授权 | 本发明公开了一种可涨芯轴结构的加速度计摆片组粘接装置，包括：固定设置在粘接装置的底座上的定位块；呈筒体结构的两个可涨座套，同轴间隔设置于定位块的V形凹槽上，相互靠近的端部各自的筒壁上开有多个轴向缝隙，线圈骨架套在该端外周面上，且该端部内壁面为内圆锥面，可在具有外圆锥端的顶杆伸入其中通过涨芯而涨开；以及螺杆，其一端与一个可涨座套另一端端部抵接，另一端设置有手柄，其驱动螺杆移动，将两个可涨座套两端面相互抵紧，使得两端面上的线圈骨架与设置在定位孔上并位于两者之间的摆片压紧，实现高同轴度的粘接。本发明的装置粘接精度高，线圈骨架和摆片的位置可控，同轴度误差小，线圈骨架在座套中的安装容易，摆片组粘接后的拆卸简单。 |  | 有较好转化前景 | 技术许可 | 面议 |  | 航天科工 | 010-68743016
先进制造 | 基本电气元件 |  | 一种电连接器灌封装置及其使用方法 | CN201510741169.7 |  | 发明申请 | 授权 | 本发明公开了一种电连接器灌封装置，堵漏保护工装，所述堵漏保护工装由电缆束固定部位、出线口高度确定部位和电连接器固定部位组成，电连接器设置在所述电连接器固定部位上；灌封工装，所述灌封工装包括上型腔、下型腔和环形压板；所述环形压板将所述上型腔和所述下型腔紧密连接成一体，所述上型腔上设置有四个导线出线口、拆装撬口和上压板，所述上压板通过螺钉连接在上型腔上并固定在导线出线口的上方，从而使导线出线口和上压板形成出线口固定部位，所述四个导线出线口的位置均在上型腔的上平面的下方。 |  | 有较好转化前景 | 技术许可 | 面议 |  | 航天科工 | 010-68743016
先进制造 | 测试测量 |  | 多通道RDC测角CPCI插卡 | CN201510647416.7 |  | 发明申请 | 授权 | 一种多通道RDC测角CPCI插卡，包括板卡，构成CPCI插卡的硬件承托和接入结构，在板卡上设置信号输入接口、多路RDC转换器、多路总线适配器、FPGA模块、PCI桥片和CPCI接口；其中多路RDC转换器分别与信号输入接口相连接，多路总线适配器与多路RDC转换器对应相连，FPGA模块中又包括控制模块和多路通道，每路通道是根据控制模块的地址范围分配出的地址空间，控制模块通过多路通道与多路RDC转换器对应连接并控制RDC转换器，PCI桥片一端与控制模块相连接，另一端与CPCI接口相连。通过增加RDC转换器和总线适配器数量，可以实现更多的测角通道，测角结果更加准确可靠。 |  | 有较好转化前景 | 技术许可 | 面议 |  | 航天科工 | 010-68743016
工业基础件 | 工程元件 |  | 一种高压气路滑环 | CN201610887889.9 |  | 发明申请 | 授权 | 本申请公开了一种高压气路滑环。本申请实施例创造性地设计了比例减压阀，将高压气体从密封迷宫圈的一级气腔经过减压后导入二级气腔，迷宫密封圈中的密封件两侧压力平衡性得到了极大提高，避免迷宫密封圈中密封件单侧压力过大而导致的密封件寿命降低。采用两级迷宫式组合动密封方案，紧密的公差配合设计，确保高压气体在传输过程中无因泄露而导致的压力损失，确保压力稳定。本发明采用了组合式的格莱圈作为动密封的密封件。本发明解决了高压气路滑环耐高压性能不足的问题，同时满足了气路滑环的高工作压力、高转速、低摩擦扭矩三项要求。 |  | 有较好转化前景 | 技术许可 | 面议 |  | 航天科工 | 010-68743016
先进制造 | 光学元件 |  | 硅基二氧化硅波导和探测器垂直耦合结构及其制备方法 | CN201410717896.5 |  | 发明申请 | 授权 | 本发明属于光电集成以及光电探测技术领域，公开了一种硅基二氧化硅波导和探测器垂直耦合结构，包括：衬底、波导、上包层和探测器；衬底为硅衬底，其上形成波导，波导上形成上包层，上包层上通过去薄形成凹陷，凹陷内形成波导本体电极，探测器光敏面使用导光树脂层与波导耦合，波导中光的传输方向与探测器光的引出方向垂直，探测器电极与波导本体电极通过导电树脂层相连。本发明通过采用树脂粘接的方式，替代了传统光电集成方法所使用的半导体工艺，制作成本降低；同时垂直耦合方法使用波导上表面探测光强，探测距离长，耦合精度要求较小；相对于出光面探测的方案，将光电子集成器件从平面结构升级为三维结构，并且耦合可靠性更高。 |  | 有较好转化前景 | 技术许可 | 面议 |  | 航天科工 | 010-68743016
先进制造 | 基本电气元件 |  | 一种平面波辐射特性检测天线相位中心调节装置 | CN201410812485.4 |  | 发明申请 | 授权 | 本发明公开一种平面波辐射特性检测天线相位中心的调节装置，其该调节装置包括支架、筒式调整部件、横导轨座和纵导轨座；筒式调整部件包括内套筒和通过直线滚珠丝杠与其连接的外套筒，外套筒水平地固设在支架上，内套筒的一端面上设有底座；横导轨座通过直线滚珠丝杠与底座连接，并在接触面设置有相匹配的第一燕尾槽；横导轨座在直线滚珠丝杠的作用下沿第一燕尾槽滑动，横导轨座的滑动方向与水平面的夹角为45度；纵导轨座通过直线滚珠丝杠与横导轨座连接，并在接触面设置有相匹配的第二燕尾槽，纵导轨座沿第二燕尾槽滑动，纵导轨座的滑动方向与水平面的夹角为45度并与横导轨座的滑动方向相垂直。该调节装置受重力影响小，调节精度高。 |  | 有较好转化前景 | 技术许可 | 面议 |  | 航天科工 | 010-68743016
工业基础件 | 液压件 |  | 一种基于电机调速的变压变量型液压伺服机构及工作方法 | CN201610849277.0 |  | 发明申请 | 授权 | 本发明涉及一种基于电机调速的变压变量型液压伺服机构及工作方法，所述伺服机构包括控制器、油滤、位置传感器、无刷直流电动机、定量泵、增压活塞、伺服阀和油缸；所述控制器接收位置信号，控制伺服阀作动，同时控制电机驱动定量泵控制油缸活塞运动。本发明所述伺服机构及工作方法，根据油缸所受外力，动态调节系统压力，使伺服机构工作时，长时间处于低压工作状态，有利于减少渗漏。较低的系统压力可以直接降低伺服机构的功耗。使用比较廉价的电子元器件组成、内嵌软件的控制器实现，可以降低成本。 |  | 有较好转化前景 | 技术许可 | 面议 |  | 航天科工 | 010-68743016
工业基础件 | 液压件 |  | 可变模组的液压悬挂控制系统 | CN201510919763.0 |  | 发明申请 | 授权 | 本发明涉及一种可变模组的液压悬挂控制系统，属于全向智能移动平台技术领域。本发明采用悬挂油缸总成支撑各个车轮，通过切换不同液压阀的开合调整不同悬挂油缸总成的连接形式，实行悬挂的三点分组、两点分组和单点分组。在两车拼接使用过程中，通过前车两点分组、后车单点分组，实现两车拼接后整体的三点支撑。通过调整注入各悬挂油缸总成油量的多少来调节悬挂模块的基准高度；通过油路压力传感器测量悬挂油缸总成的油液压力，可实时获得整车的负载及偏载情况。 |  | 有较好转化前景 | 技术许可 | 面议 |  | 航天科工 | 010-68743016
新材料及先进工艺应用 | 复合材料 |  | 复合材料起吊吊点机构 | CN201611008853.5 |  | 发明申请 | 授权 | 本发明涉及一种复合材料起吊吊点机构，属于复合材料技术领域。本发明设计的一种复合材料起吊吊点机构，凭借复合材料性能的可设计性，进行了结构优化设计，对复合材料加工区域进行了加强，提高了复合材料结构的承载能力，保证了起吊机构的连接强度可靠，从而解决了复合材料的承载及与金属构件的连接问题。 |  | 有较好转化前景 | 技术许可 | 面议 |  | 航天科工 | 010-68743016
工业基础件 | 工程元件 |  | 一种减速机自适应润滑结构及方法 | CN201510964582.X |  | 发明申请 | 授权 | 本发明公开了一种减速机自适应润滑结构及方法，属于减速机技术领域。所述减速机自适应润滑结构包括：一级行星轮润滑装置包括：进油机构、导油支架、支撑轴承、预紧机构及回油机构，进油机构一端与液压油泵连通，另一端与导油支架连通，导油支架开设有环形油槽，预紧机构一端与导油支架连接，另一端与支撑轴承连接，回油机构设置在导油支架下方；二级行星轮润滑装置一端与所述液压油泵连通，另一端与二级行星架连通。本发明减速机自适应润滑结构实现多点供油润滑，适应油量变化，将多余油量溢出直接从下面流入回油管，保证润滑油持续可靠。 |  | 有较好转化前景 | 技术许可 | 面议 |  | 航天科工 | 010-68743016
先进制造 | 武器 |  | 切断式锁定装置 | CN201510653924.6 |  | 发明申请 | 授权 | 本发明公开了一种切断式锁定装置，平时用于将隔离机构锁定在安全位置，工作时释放对隔离机构的锁定。该装置包括壳体、隔离机构、切断机构、本体、电作动器和压螺，隔离机构通过转轴安装在壳体内，可绕转轴转动；切断机构通固定在壳体内，切断机构通过突出壳体孔底面的圆柱段将隔离机构锁定在安全位置；本体通过压螺固定在壳体部件内，电作动器通过螺纹固定在本体的孔内，电作动器与切断机构之间为非接触状态。当电作动器动作使切断机构解除对隔离机构的约束后，隔离转子可以在扭簧的推动下由安全位置转动到工作位置。本发明结构简单、体积小、安全性高和动作可靠，适用于各种火工装置的安保机构。 |  | 有较好转化前景 | 技术许可 | 面议 |  | 航天科工 | 010-68743016
先进制造 | 弹药 |  | 一种具有两级形状记忆合金保险的引信安保机构及引信 | CN201610120822.2 |  | 发明申请 | 授权 | 本发明公开了一种引信安保机构，包括质量杆、第一圆环、导爆药、管壳、保险销、弹簧、第一压螺、第二圆环、第二压螺；质量杆的中部套有材料为TiNi形状记忆合金的第一圆环；质量杆的下端连接导爆药，导爆药的外部装有管壳；质量杆的上方安装有第一压螺；质量杆的上部侧面开孔用于横向插入保险销，保险销的杆部套有弹簧，与保险销相邻且同轴地设有材料为TiNi形状记忆合金的第二圆环，第二圆环远离保险销的端部设有第二压螺。本发明还提供了包括上述引信安保机构的引信。本发明将驱动与执行一体化，大大减小整体结构尺寸，结构紧凑，工作可靠性高，解决了现有引信安保机构径向尺寸大、不适应于径向尺寸要求小场合。 |  | 有较好转化前景 | 技术许可 | 面议 |  | 航天科工 | 010-68743016
先进制造 | 测试测量 |  | 一种齿圈类零件的跳动检测装置 | CN201520350239.1 |  | 实用新型 | 授权 | 本实用新型提供了一种齿圈类零件的跳动检测装置，属于机械检测装置领域，用于对齿圈类零件的端面及齿轮小径进行跳动检测，检测速度快，工作效率高。本实用新型的技术方案包括斜板、平板、定位座、表杆及千分表，所述斜板上端面与下端面之间的夹角为锐角，所述平板固设于斜板上端面，所述定位座和表杆固设在平板上，所述千分表设于表杆上；所述定位座上端面设有定位凹槽，所述定位凹槽两侧的定位座上端面分别设有一块向上伸出的定位板。 |  | 有较好转化前景 | 技术许可 | 面议 |  | 航天科工 | 010-68743016
工业基础件 | 轴承 |  | 一种用于轴承座和缸体装配的工装 | CN201520713080.5 |  | 实用新型 | 授权 | 本实用新型提供了一种用于轴承座和缸体装配的工装，涉及机械定位装置技术领域，在装配过程中对工件的定位稳定性高，装配方便，能够有效减少人力成本，降低工作强度；本实用新型的技术方案包括底板、固定架及螺栓，所述底板上表面设有十字形凹槽，十字形凹槽内设置有四个所述固定架，固定架通过螺栓与底板固定，四个固定架所围成的区域形成缸体定位区，所述固定架上设有用于限制缸体的限位块。 |  | 有较好转化前景 | 技术许可 | 面议 |  | 航天科工 | 010-68743016
先进制造 | 测试测量 |  | 一种探针搭载与模型送进系统 | CN201520479410.9 |  | 实用新型 | 授权 | 本实用新型涉及航天模型送进系统领域，公开了一种探针搭载与模型送进系统，所述探针搭载与模型送进系统包括：探针搭载装置，所述探针搭载装置设置于所述压力容器内；模型送进装置，所述模型送进装置设置于所述压力容器内，用于将所述试验模型送入流场中进行风洞试验；液压系统，所述液压系统设置于所述压力容器外，为所述模型送进装置提供动力。解决了目前探针搭载与模型送进系统不能多角度多位置测量数据、自动化程度不高的问题。 |  | 有较好转化前景 | 技术许可 | 面议 |  | 航天科工 | 010-68743016
工业基础件 | 工程元件 |  | 一种可调地脚 | CN201521050835.4 |  | 实用新型 | 授权 | 本实用新型涉及一种可调地脚，在主体上活动连接支柱，支柱中部设有调节手轮，支柱的下方为球头部，球头部落座在支撑板上的V型槽内，支撑板的上端设有压紧螺母，且压紧螺母中心设有锥形槽与球头部上表面配合。该可调地脚可以用手旋转螺母来调整，不仅为安装提供了方便，同时增强了美观性，而且产品的使用性能得到了提高。 |  | 有较好转化前景 | 技术许可 | 面议 |  | 航天科工 | 010-68743016
新材料及先进工艺应用 | 输送、包装、贮存 |  | 一种钢材的夹持装置及翻转变位机 | CN201520582549.6 |  | 实用新型 | 授权 | 本实用新型公开了一种钢材的夹持装置及翻转变位机。其中，该夹持装置，包括：转盘、用于夹持钢材的油缸、油管、固定轴及油箱；油缸和固定轴均固定在转盘上；油箱可活动地设置在固定轴上，当固定轴随转盘转动时，油箱与油缸同步转动，即油箱可相对于油缸保持静止，用于连接油缸与油箱的油管不会因油缸的转动而不停弯曲变化，一方面减少了油管的磨损，不仅避免了泄油事故的发生，提高了施工现场的安全性；而且还延长了油管的使用寿命。另一方面，缩短了油管的长度，进而减小了所需的液压油箱的容积，降低了生产成本。 |  | 有较好转化前景 | 技术许可 | 面议 |  | 航天科工 | 010-68743016
先进制造 | 测试测量 |  | 一种中心孔精确测量装置 | CN201621325070.5 |  | 实用新型 | 授权 | 本实用新型公开了一种中心孔精确测量装置。包括百分表（1）和校对样件（6）；百分表（1）的轴套（2）外套有连接套（3），连接套（3）经锁紧螺钉（7）与轴套（2）固定；校对样件（6）位于连接套（3）端部；百分表（1）的测量杆（4）端部设有测量头（5），测量头（5）与校对样件（6）上的中心孔接触。本实用新型以通用量具百分表为测量主要工具，通过制作联接套和将百分表上原有的球形测量头改制成60°圆锥体，并制作校对样件用于校对量表，并结合锥度比值关系，即可完成中心孔锥面大端直径的精确测量，从而通过加工控制，保证批次产品的一致性，从而保证后续以此为加工基准的产品精度，同时也提高了后续工序的生产效率。 |  | 有较好转化前景 | 技术许可 | 面议 |  | 航天科工 | 010-68743016
先进制造 | 测试测量 |  | 一种开口挡圈弹性试验装置 | CN201620704624.6 |  | 实用新型 | 授权 | 本实用新型公开了一种开口挡圈弹性试验装置，包括：试验轴和压板；所述试验轴包括锥端、轴和轴座，所述锥端为锥形台，所述轴为圆柱状结构，所述锥端底面半径与所述轴截面半径相同，所述锥端的底面固定在所述轴的一侧的端面上，所述轴的另一侧的端面与所述轴座的上表面固定连接，所述锥端、所述轴和所述轴座同轴设置；所述轴截面直径等于开口挡圈对应沟槽直径d2的基本尺寸；所述压板的结构为带有沿径向缺口的圆饼状结构，所述缺口形状由与所述压板截面同心直径略大于所述轴的截面直径的半圆和短边长度为所述半圆直径的长方形构成。本实用新型的开口挡圈弹性试验装置与开口挡圈配合精度高，试验准确可靠，提高了测试效率。同时设计简单可靠，使用方便，易在工作实践中推广。 |  | 有较好转化前景 | 技术许可 | 面议 |  | 航天科工 | 010-68743016
先进制造 | 电机 |  | 一种超导阵列驱动装置、超低频超导电压源 | CN201621357665.9 |  | 实用新型 | 授权 | 本申请公开了一种超导阵列驱动装置、超低频超导电压源，提高超导阵列驱动能力和超低频电压输出准确度。驱动装置包括控制单元、恒流源组；恒流源组产生多路驱动电流；控制单元控制恒流源组输出驱动电流。超低频超导电压源，包含超导阵列和超导阵列驱动装置，超导阵列包含多个超导结阵；超导结阵进一步包含一个或多个超导单元；超导单元相互串联，每一个超导结阵输入一路驱动电流、产生一个量子电压；超导结阵中串联的超导单元数为2的N次幂。超低频超导电压源周期性地按照多个离散时间点控制恒流源组输出的驱动电流变化，使超导阵列中的各个超导结阵分别按照所述离散时间点输出预定量值的量子电压，合成超低频正弦波形。 |  | 有较好转化前景 | 技术许可 | 面议 |  | 航天科工 | 010-68743016
工业基础件 | 机床 |  | 一种镗削定位工装 | CN201520383677.8 |  | 实用新型 | 授权 | 本实用新型提供了一种镗削定位工装，涉及机械定位装置领域，能够对待加工零件快速准确定位，节省找正时间，保证零件定位的稳定性。本实用新型的技术方案包括底座、双头螺栓、螺母、压板、第一定位轴和第二定位轴，所述底座上设有两个通孔，所述两个通孔的中心距与待加工工件的两个定位孔的中心距相等，所述第一定位轴和第二定位轴均为阶梯轴，分别设于一个通孔内，包括下端的固定轴段、中间的端面定位轴段及上端的孔定位轴段，其固定轴段设于通孔内，所述第二定位轴的孔定位轴段外侧壁设有凸起部，所述端面定位轴段直径大于孔定位轴段的直径，所述孔定位轴段上端面设有螺纹孔，螺纹孔内分别设有一根双头螺栓，所述双头螺栓上端设有螺母，所述螺母下方的双头螺杆上设有压板。 |  | 有较好转化前景 | 技术许可 | 面议 |  | 航天科工 | 010-68743016
工业基础件 | 机床 |  | 一种定位工装 | CN201520361784.0 |  | 实用新型 | 授权 | 本实用新型针对上述类型的制件提供了一种定位工装，能够保证待加工制件能够快速、准确装夹，提高装夹稳定性，从而提高工件的加工质量和生产效率。本实用新型的技术方案包括定位盘、双头螺柱、压板、螺母、定位销，所述定位盘中央设有螺纹通孔，边缘设有多个直通孔，所述定位盘上端面设有定位止口，定位止口上端面设有偏心定位销孔，所述定位销设于定位销孔内；所述压板上设有通孔，所述双头螺柱下端设于定位盘的螺纹通孔内，上端穿过压板通孔与螺母配合连接。 |  | 有较好转化前景 | 技术许可 | 面议 |  | 航天科工 | 010-68743016
新材料及先进工艺应用 | 输送、包装、贮存 |  | 用于刚性管线捆扎的金属扎带 | CN201420712619.0 |  | 实用新型 | 授权 | 一种用于刚性管线捆扎的金属扎带，包括带体和连接在带体一端的锁头，所述锁头内设置有滚珠和滚槽，所述带体上设置有弹性元件，所述弹性元件在捆扎时产生弹性变形。本实用新型通过在金属扎带的带体上设置弹性元件，通过弹性元件在捆扎时产生的弹性变形，实现金属扎带对刚性管线的可靠紧固，具有结构简单，捆扎操作方便，捆扎效果好的特点。 |  | 有较好转化前景 | 技术许可 | 面议 |  | 航天科工 | 010-68743016
先进制造 | 基本电气元件 |  | 一种多模切换天线 | CN201420578407.8 |  | 实用新型 | 授权 | 本实用新型公开了一种多模切换天线，包括：一双刀开关，包括：第一静触点、动触点A以及动触点B，动触点A通过一第一天线走线连接接地端，动触点B连接一第一馈点；一三刀开关，包括：第二静触点、动触点C、动触点D以及动触点E，第二静触点通过一第二天线走线连接第一静触点，动触点C连接一第三天线走线的一端，第三天线走线的另一端开路，动触点D连接一第二馈点，动触点E开路；其中，通过双刀开关和三道开关选择第一馈点或第二馈点之一，同时根据所连接的不同组合的天线走线从而切换至对应的工作频段。 |  | 有较好转化前景 | 技术许可 | 面议 |  | 航天科工 | 010-68743016
工业基础件 | 波纹管道 |  | 一种高刚度钢带增强聚乙烯螺旋波纹管 | CN201520372762.4 |  | 实用新型 | 授权 | 本实用新型涉及一种高刚度钢带增强聚乙烯螺旋波纹管，其包括由聚乙烯内层基体和聚乙烯外层构成的波纹管本体和螺旋盘绕在所述聚乙烯内层基体外壁上的钢带，所述的聚乙烯外层裹覆于所述聚乙烯内层基体和钢带上，所述聚乙烯外层和聚乙烯内层基体连接处融为一体，所述的钢带的断面呈Ω型，所述的钢带之间的波谷处设置有连续的螺旋盘绕的粘接增强料片，所述增强料片包括基体相和增强相，所述增强相为薄钢带或玻纤带，根据增强料片增强层材质性能和实际需要的抗压及抗剪强度决定增强料片为一层或多层。本实用新型可以有效地提高钢带增强聚乙烯螺旋波纹管波谷部位的承压和抗剪能力，并在提高管材整体刚度的同时保持管材整体的防腐特性。 |  | 有较好转化前景 | 技术许可 | 面议 |  | 航天科工 | 010-68743016
工业基础件 | 机床 |  | 一种盘类零件周转防护装置 | CN201620943569.6 |  | 实用新型 | 授权 | 本实用新型公开了一种盘类零件周转防护装置，属于机械领域，包括底座、定位杆，所述底座包括底板和分布在底板四周的支撑柱，所述底板包括两块呈斜面的支撑板组成的V型面，每块支撑板上设有至少一组定位杆，定位杆设置在支撑板较低处且每组定位杆所在的直线与V型面的最低处平行，所述V型面的最低处设有至少一个用于排出铁屑等杂物的排泄孔。该装置结构简单，使用方便，能够有效防止盘类零件在周转过程中发生的磕碰。 |  | 有较好转化前景 | 技术许可 | 面议 |  | 航天科工 | 010-68743016
先进制造 | 基本电气元件 |  | 蓄电池双层固定支架 | CN201420468146.4 |  | 实用新型 | 授权 | 本实用新型涉及一种蓄电池双层固定支架，包括蓄电池托盘，所述的蓄电池托盘分为上托盘和下托盘，在上托盘和下托盘之间设有角钢连接，所述的上托盘以及下托盘的边上均设有连接杆，所述的连接杆头部设有螺纹，在所述的连接杆上设有压板，在所述的压板上方的螺纹上设有蝶形螺母。采用了上述结构之后，通过上托盘以及下托盘的设置能够很好的利用上部空间，方便安装和更换蓄电池，结构简单，操作方便，能够提高工作效率。 |  | 有较好转化前景 | 技术许可 | 面议 |  | 航天科工 | 010-68743016
工业基础件 | 机床 |  | 用于与装配面呈特定角度孔加工的固定装置 | CN201420824175.X |  | 实用新型 | 授权 | 一种用于与装配面呈特定角度孔加工的固定装置，包括装卡平台、支撑块、水平限位装置和垂直限位装置，所述支撑块对称安装在装卡平台两侧，所述支撑块上设置有定位型面，定位型面与待加工零件的定位面相配合，所述水平限位装置和垂直限位装置分别设置在装卡平台上，其中水平限位装置用于限制待加工零件水平方向的移动，所述垂直限位装置用于限制待加工零件垂直方向的移动。本实用新型结构简单、调节定位方便可靠，可用于产品的批量加工；使用该固定装置可在普通机床上完成待加工零件上的孔加工，有效降低了产品的加工成本。 |  | 有较好转化前景 | 技术许可 | 面议 |  | 航天科工 | 010-68743016
新能源与高效节能 | 发电配电装置 |  | 一种PVC避雷带支架 | CN201620356707.0 |  | 实用新型 | 授权 | 一种PVC避雷带支架包括底座、支撑杆及半圆卡扣；所述底座、支撑杆及半圆卡扣均由PVC材料制备形成；所述支撑杆包括下支撑杆和上固定杆，下支撑杆与上固定杆通过螺栓相互固定，上固定杆上有半圆形支托；所述半圆卡扣与支托扣接固定。本实用新型所述技术方案的有益效果在于：利用PVC材料制成本实用新型所述的避雷带支架，可以有效的减少成本，方便在轻型屋面防水卷材表面安装。另外，可以根据建筑整体外观的需要对所述避雷带支架的颜色进行调整；通过将支撑杆设计为可调式，可使本实用新型所述的避雷带支架应用于不同的场合，扩大其适应性；各部件结构简单、制造容易、便于运输，同时具备施工容易快捷的特点。 |  | 有较好转化前景 | 技术许可 | 面议 |  | 航天科工 | 010-68743016
先进制造 | 测试测量 |  | 故障指示器测试治具 | CN201520200069.9 |  | 实用新型 | 授权 | 本实用新型涉及一种故障指示器测试治具，用于对故障指示器中的主板进行性能测试；包括：用于固定待测主板的测试基台；用于与待测主板连接并对待测主板进行程序烧录的烧录口；烧录口设置于测试基台上；用于与待测主板连接并向待测主板提供故障运行环境的故障模拟模块，故障模拟模块设置于测试基台上；以及用于与待测主板连接并测试待测主板的故障指示功能是否正常的功能测试模块，功能测试模块设置于测试基台上。上述故障指示器测试治具的烧录口设置于测试基台上而非待测主板上，因此无需对每个待测主板都设置烧录口，降低了生产成本。同时，上述故障指示器测试治具在故障指示器组装之前对其主板进行性能测试，提高了产品的生产效率。 |  | 有较好转化前景 | 技术许可 | 面议 |  | 航天科工 | 010-68743016
新材料及先进工艺应用 | 材料分析 |  | 一种钢塑复合管材疲劳试验装置 | CN201520613861.7 |  | 实用新型 | 授权 | 本实用新型公开了一种钢塑复合管材疲劳试验装置，其包括机械式驱动机构、水箱、用于定位钢塑复合管道的连接工装以及用于调节试验压力的蓄能器。本实用新型通过给管材施加周期性的压力波动，使管材处于一定规律的交变应力环境中，从而比较准确的模拟实际工况，检测管材的使用寿命。 |  | 有较好转化前景 | 技术许可 | 面议 |  | 航天科工 | 010-68743016
工业基础件 | 机床 |  | 一种用于加工大长径比反台阶盲孔的可调刀具 | CN201420766304.4 |  | 实用新型 | 授权 | 一种用于加工大长径比反台阶盲孔的可调刀具，包括调整螺杆、阶梯刀杆和刀头，所述调整螺杆为中空筒状结构，阶梯刀杆设置在调整螺杆内，阶梯刀杆下端设置有刀头导向孔，所述刀头安装在刀头导向孔内；调整螺杆底端上设置有端面传动螺旋线，传动螺旋线在调整螺杆的底端端面上形成螺旋线槽，刀头上设置有传动齿，传动齿位于螺旋线槽内，调整螺杆上的传动螺旋线和刀头上的传动齿配合组成端面螺旋线传动副，阶梯刀杆上端设置有锁紧螺母，锁紧螺母和阶梯刀杆之间为螺纹连接。本实用新型在加工过程中通过调整刀头相对于孔径方向的刀具长度，可用于不同长径比、不同孔径的加工，刀具整体性好，调节方便，可有效提高孔的加工精度和加工效率。 |  | 有较好转化前景 | 技术许可 | 面议 |  | 航天科工 | 010-68743016
先进制造 | 信号装置 |  | 爆炸物监控系统 | CN201520759948.5 |  | 实用新型 | 授权 | 本实用新型提供了一种爆炸物监控系统。该爆炸物监控系统包括数据采集器，用于采集爆炸物的生产工艺参数和安全参数；控制器，与数据采集器相连接，用于接收爆炸物的生产工艺参数和安全参数，并在爆炸物的生产工艺参数大于预设生产工艺安全值，和/或在爆炸物的安全参数大于预设安全参数安全值时发出报警信号；报警器，与控制器相连接，用于接收报警信号，并进行报警。本实用新型通过将采集到的爆炸物的生产工艺参数和安全参数与预设值进行比较，判断是否需要报警，能够准确获知爆炸物的安全状态，确保了爆炸物生产过程的安全，减少了安全隐患。 |  | 有较好转化前景 | 技术许可 | 面议 |  | 航天科工 | 010-68743016
先进制造 | 金属机械加工 |  | 一种紧固带成型模 | CN201720666309.3 |  | 实用新型 | 授权 | 本实用新型提供了一种紧固带成型模，能够实现紧固带的一次冲压成型，减少加工工序，降低加工成本，本实用新型的技术方案包括下模板、凹模、凸模、凸模侧板、上模板，所述凹模与下模板连接，凸模与上模板连接，凸模两侧分别设置一块凸模侧板，两块凸模侧板下端面低于凸模下端面，所述凹模上表面为向下凹陷的圆弧面，凸模下表面为向下突出的圆弧面，且凹模圆弧面与凸模圆弧面弧度相同。 |  | 有较好转化前景 | 技术许可 | 面议 |  | 航天科工 | 010-68743016
工业基础件 | 波纹管道 |  | 一种高密度聚乙烯螺旋波纹管接头热熔连接设备 | CN201620492190.8 |  | 实用新型 | 授权 | 本实用新型涉及一种高密度聚乙烯螺旋波纹管接头热熔连接设备，其包括涨胎，驱动涨胎转动的主轴电机，移动平台，设置在所述移动平台上的挤出机以及用于驱动挤出机移动的驱动装置；所述挤出机上固定连接有空气加热器和压轴，所述空气加热器和所述压轴的位置与所述挤出机的挤出头的位置相对应, 本实用新型结构简单、操作方便、可以实现对螺旋波纹管和承接插头的可靠连接。 |  | 有较好转化前景 | 技术许可 | 面议 |  | 航天科工 | 010-68743016
先进制造 | 电气元件 |  | 一种测控电气设备安装用组合式箱体 | CN201520583162.2 |  | 实用新型 | 授权 | 本实用新型公开来一种测控电气设备安装用组合式箱体，其包括：底板，其一侧表面设置有垫脚，底板两端部分别设置有限位台；左面板和右面板，其分别通过限位台安装在底板的限位台上，并与底板垂直，左面板和右面板相对限位台的另一端设置有连接条；上面板，其通过连接条与左面板和右面板连接并通过螺钉固定，使得其与左面板和右面板垂直，同时与底板平行；后面板，其四边分别通过螺钉与底板、左右面板和上面板固定连接，使之与它们分别垂直；以及前面板，其与底板通过销钉可转动地连接，实现可将箱体封闭或打开。本实用新型的箱体分成各个面板进行分别加工，然后组合在一起，前面板可实现90°翻转，满足不同的电气安装，快速加工装配的要求。 |  | 有较好转化前景 | 技术许可 | 面议 |  | 航天科工 | 010-68743016
工业基础件 | 机床 |  | 一种偏心轴加工夹具 | CN201621325106.X |  | 实用新型 | 授权 | 本实用新型公开了一种偏心轴加工夹具。包括偏心盘（10）；偏心盘上设有偏心孔（11），偏心孔轴线（12）与偏心盘外圆轴线（13）平行且不重合；偏心孔内设有锁紧套（20），锁紧套经螺栓（80）与偏心盘固定连接；锁紧套内孔一端为喇叭口（21），锁紧套内孔中设有弹性夹头（30），弹性夹头一端设有外螺纹（31），外螺纹与螺母齿轮（40）传动连接，螺母齿轮与轴齿轮（50）传动连接，轴齿轮一侧设有旋柄（51）；弹性夹头另一端外圆为圆锥台状，圆锥台（32）中央设有中心孔（33），中心孔四周设有一组放射状均布的收缩槽（34）；偏心盘的盘口设有盖板（60），盖板经螺钉（70）与偏心盘连接。本实用新型装夹精度可提高到0.005mm，同时装夹方便，效率高。 |  | 有较好转化前景 | 技术许可 | 面议 |  | 航天科工 | 010-68743016
先进制造 | 基本电气元件 |  | 一种接触件拆卸工具 | CN201520941761.7 |  | 实用新型 | 授权 | 一种连接器接触件拆卸工具，包括导向筒（1），其特征在于：所述的拆卸工具还包括螺套（2）、顶杆（3），导向筒（1）和螺套（2）通过机械连接固定于一起，顶杆（3）能在导向筒（1）和螺套（２）里面自由滑动。根据本实用新型的拆卸工具用很小的力就能够将连接器接触件拆下，并且小巧轻便，即使是力气很小的工人也能够操作。 |  | 有较好转化前景 | 技术许可 | 面议 |  | 航天科工 | 010-68743016
先进制造 | 光学元件 |  | 一种FC光纤适配器 | CN201420862286.X |  | 实用新型 | 授权 | 本实用新型公开了一种FC光纤适配器，包括套管和设有对接口和连接法兰的上、下壳体，其特点是套管由两套筒盖套装在上、下壳体的容腔内，上、下壳体由铆管翻铆连接；所述两连接法兰上设有卡槽，一连接法兰上设有沉头孔，另一连接法兰上设有通孔；所述套筒盖一端设有止口，另一端设有凸缘；所述套管设置在两套筒盖内，其凸缘卡设在两连接法兰的卡槽内，上壳体由铆管通过沉头孔和通孔与下壳体翻铆固定连接。本实用新型与现有技术相比具有结构简单，可靠性高，有效避免套筒轴向脱出，连接可靠，便于组装，提高生产效率。 |  | 有较好转化前景 | 技术许可 | 面议 |  | 航天科工 | 010-68743016
先进制造 | 基本电气元件 |  | 一种衰减器适配器 | CN201520010463.6 |  | 实用新型 | 授权 | 本实用新型公开了一种衰减器适配器，包括长方形的介质基板，还包括两同轴转接头，位于介质基板两条短边的重点，两转接头与介质基板物理连接；两微带线，位于介质基板的同一侧表面，两微带线的宽度小于两转接头的宽度，两微带线的长度小于介质基板长边长度的一半，两微带线均与介质基板的长边平行并位于用一条直线上，两微带线与两同轴转接头分别电性连接；两接地孔，位于介质基板的中间位置、两微带线之间，两接地孔中心相连所形成的直线与两微带线所在的直线相垂直。本实用新型允许矢量网络分析仪通过衰减器适配器分析非同轴类衰减器的工作参数。 |  | 有较好转化前景 | 技术许可 | 面议 |  | 航天科工 | 010-68743016
工业基础件 | 机床 |  | 一种用于大型油箱焊接的定位装置 | CN201520455747.6 |  | 实用新型 | 授权 | 本实用新型提供了一种对上述大型油箱进行装夹定位的装置，能够快速装夹，提高油箱装夹的稳定性，有效解决油箱在焊接过程中的变形问题。本实用新型的技术方案包括外固定架、调整垫板、内撑组件，所述外固定架包括底板及垂直于底板且正相对设置的两块竖板，待定位油箱置于两块竖板之间，所述调整垫板有多块，置于油箱和竖板之间，起到调整间距的作用，所述内撑组件由螺杆和套设在螺杆上的长螺母组成，在对油箱进行定位时，内撑组件垂直竖板置于油箱内部。 |  | 有较好转化前景 | 技术许可 | 面议 |  | 航天科工 | 010-68743016
工业基础件 | 机床 |  | 一种可调的铣转向垂臂外形装置 | CN201520401010.6 |  | 实用新型 | 授权 | 本实用新型公开了一种可调的铣转向垂臂外形装置，包括平台，第一滑动部与第二滑动部。平台上设有T形槽，第一滑动部包括定位座，其下部嵌入T形槽中，其上部设有第一定位凸台，其与转向垂臂的第一定位孔配合；双头螺柱垂直穿过定位座以及第一定位孔，下部插入T形槽中，与T形螺母螺接；固定螺母将定位座固定在平台上；第一压板压在第一定位孔上并通过第一螺母固定。第二滑动部包括定位轴，下部插入T形槽中，其中上部设有第二定位凸台，与转向垂臂的第二定位孔配合相连；第二压板压在第二定位孔上并通过第二螺母固定。本实用新型可调的铣转向垂臂外形装置，提高了定位精度，保障了转向垂臂外形加工质量，成本低廉，装卸方便，提高了生产效率。 |  | 有较好转化前景 | 技术许可 | 面议 |  | 航天科工 | 010-68743016
先进制造 | 测试测量 |  | 一种夹心结构防热层厚度的检测装置 | CN201520790232.1 |  | 实用新型 | 授权 | 本实用新型公开了一种夹心结构防热层厚度的检测装置，属于复合材料检测技术领域。所述夹心结构防热层厚度检测装置包括：检测基准机构与舵体连接，舵轴设置在检测基准机构内；定位机构与检测基准机构及舵体连接；检测机构与舵体连接。本实用新型夹心结构防热层厚度检测装置可以准确的测量防热层厚度。 |  | 有较好转化前景 | 技术许可 | 面议 |  | 航天科工 | 010-68743016
新能源与高效节能 | 发电配电装置 |  | 一种具备通讯接口选择功能的电力设备 | CN201420485657.7 |  | 实用新型 | 授权 | 本实用新型公开了一种具备通讯接口选择功能的电力设备，包括用于实现电力设备功能与控制的主控单元和用于同外部设备通讯的通讯单元：所述通讯单元包括通讯控制模块、支持光通讯的光接口、支持电通讯的电接口和接口选择模块；所述接口选择模块控制所述通讯控制模块选择光接口或电接口与外部设备连接。本实用新型通过一个通讯控制模块，驱动两个通讯接口，在海量设备应用的场景下，大大节省了设备成本，简化了操作。 |  | 有较好转化前景 | 技术许可 | 面议 |  | 航天科工 | 010-68743016
先进制造 | 测试测量 |  | 一种上装接口检具 | CN201721143236.6 |  | 实用新型 | 授权 | 本实用新型公开了一种上装接口检具，包括主框架、定位方框以及定位块，所述主框架包括定位面板、辅助面板，所述定位面板和辅助面板之间通过连接板垂直连接固定，所述定位面板上设置有用于对位检测上装的框体上的加工孔尺寸的对位孔，所述定位方框适配贴合固定在所述对位孔的内壁上，所述定位块安装在所述定位面板的侧部，所述定位块与所述第一对位孔的水平间距与上装框体上导轨与加工孔的水平间距对应。该检具结构简单轻巧，操作方便，对于批量接口检测的检测效率及检测精度都很高。 |  | 有较好转化前景 | 技术许可 | 面议 |  | 航天科工 | 010-68743016
工业基础件 | 工程元件 |  | 一种无搭接缝电热熔带 | CN201520376327.9 |  | 实用新型 | 授权 | 本实用新型公开了一种无搭接缝电热熔带，其采用锥面搭接边结构。为防止短路，热网端部位于锥面边缘内部，或在发热网表面涂覆一层绝缘物质。本锥面搭接边结构，根据实际需要可一端为锥面区或两端同时为锥面区。与传统技术相比，本实用新型可以有效的消除传统电热熔带连接管材时的楔形搭接缝，实现管材的无缝连接。 |  | 有较好转化前景 | 技术许可 | 面议 |  | 航天科工 | 010-68743016
工业基础件 | 工程元件 |  | 鼓网驱动轴末端密封装置 | CN201521050867.4 |  | 实用新型 | 授权 | 本实用新型涉及一种鼓网驱动轴末端密封装置，在小齿轮内同轴配合驱动轴，在小齿轮的端面设有端盖板，端盖板的中心通过压紧螺栓与驱动轴连接，其中端盖板通过O型密封圈与小齿轮外端面密封连接；在小齿轮的内端面设有后盖板，后盖板通过O型密封圈与小齿轮内端面密封连接，并通过密封胶与驱动轴的外圆周密封连接。该密封装置用于鼓网驱动轴末端的密封装置，结构简单合理，更换方面，在核电系统设备的检修周期内就可以实现更换，保证驱动轴的使用寿命，节约成本和维修周期，保证核电系统的正常运行。 |  | 有较好转化前景 | 技术许可 | 面议 |  | 航天科工 | 010-68743016
先进制造 | 测试测量 |  | 用于振动试验中的传感器固定装置 | CN201621014754.3 |  | 实用新型 | 授权 | 本实用新型提供一种用于振动试验中的传感器固定装置，其特征在于：包括由上到下依次连接的螺柱、底座、绝缘片，所述底座与绝缘片之间、绝缘片与传感器固定装置的安装表面之间均通过粘结材料相互连接，所述螺柱用于连接传感器。本实用新型防止了设备漏电形成对传感器信号的干扰，大大缩短试验操作时间，有效避免了人为差错的产生，防止了用502胶水安装传感器不可靠、甚至脱落等现象的发生；传感器位置相对固定，可使每次试验控制和测量的频谱一致性大大提高，保证了试验的准确性。 |  | 有较好转化前景 | 技术许可 | 面议 |  | 航天科工 | 010-68743016
先进制造 | 测试测量 |  | 一种振动台附加台面 | CN201520035712.7 |  | 实用新型 | 授权 | 本实用新型公开了一种振动台附加台面，所述振动台附加台面包括一个圆盘，圆盘厚度为40mm。圆盘正面设置八条T型槽，所述八条T型槽将圆盘等分成八等份，T型槽一端延伸至圆盘外沿，另一端向圆心方向延伸但不延伸至圆心。所述相邻两条T型槽之间的等分线上设置沉头孔，所述沉头孔外侧靠近圆盘外沿处设置螺纹孔。圆盘正面外沿连接到圆盘反面的连接面为向圆心倾斜的斜面，沿着斜面与圆盘反面连接处向圆盘反面外沿设置一圈减重孔，沿着斜面与圆盘反面连接处向圆心方向依次设置三圈减重孔，共四圈减重孔。本实用新型提供的振动台附加台面满足多样试验产品的安装，提高试验效率，且振动台附加台面整体重量较轻，振动响应传递良好，一阶频率高。 |  | 有较好转化前景 | 技术许可 | 面议 |  | 航天科工 | 010-68743016
工业基础件 | 工程元件 |  | 一种内圆锥面用的高压密封装置 | CN201420770570.4 |  | 实用新型 | 授权 | 本实用新型公开了一种内圆锥面用的高压密封装置，包括连接头、外套螺母以及O型圈，其中：外套螺母的一端具有与需密封的产品接口相配合的内螺纹，与需密封的产品接口通过螺纹旋紧，其另一端面具有圆环形内凸起；连接头为圆柱体结构，其中段部位具有圆环形凸起的轴肩，与所述外套螺母的圆环形内凸起配合，以产生连接头与内圆锥面相压紧的径向作用力，连接头与内圆锥面相接触的一端沿着与内圆锥面相配合的圆锥面向下延伸，并在此圆锥面上形成一个环形的沟槽，安装O型圈；所述O型圈安装于所述连接头的沟槽中，在连接头与内圆锥面相接触时形成紧密贴合面，产生高压密封作用。该高压密封装置具有良好的高压密封性能，并且具有成本优势。 |  | 有较好转化前景 | 技术许可 | 面议 |  | 航天科工 | 010-68743016
新能源与高效节能 | 节能环保 |  | 一种能使火焰均分导流加热锅具的节能炉体 | CN201620027319.8 |  | 实用新型 | 授权 | 本实用新型涉及适合于公用固定式或移动式炊事作业炉灶上的节能炉体，其特征在于：节能炉体通过一个密封固定环将炊事锅具连接于其上部，在该节能炉体底部设置开孔，开孔处设置加热锅具的燃烧炉头。在该节能炉体的内筒壁上部及下部分别设置有上、下导流板，导流板沿内径周向分布着槽口，导引火焰(或高温烟气)均匀分流，实现火焰对锅具进行均匀对流加热。在该节能炉体的筒壁上部连接一个烟囱，可将所述节能炉体上部空间汇集的烟气通过烟囱口排出。本实用新型提供一种热效率高、节能环保、能使火焰均分导流加热锅具的节能炉体，可有效消除炉体加热中的“偏火”现象，解决食品加热中糊锅的问题。 |  | 有较好转化前景 | 技术许可 | 面议 |  | 航天科工 | 010-68743016
先进制造 | 测试测量 |  | 用作路面模拟的连续回转台面 | CN201510808288.X |  | 发明授权 | 授权 | 本发明涉及一种用作路面模拟的连续回转台面，属于车轮性能测试技术领域。本发明采用链条拖动钢板实现大摩擦力的路面回转模拟，采用直线轴承支撑钢板的形式实现模拟路面的大承载，采用伺服电机通过扭矩传感器带动链轮的形式实现路面不同摩擦负载的模拟；路面模拟板采用不同材质的材料来实现不同路面状况的模拟。因此，本发明实现了接近水平路面的模拟平台；可更换不同的表面材料，实现柏油路、水泥路、自流平等各种路面的模拟；还实现了车轮所受静摩擦力的实时测量和控制。 |  | 有较好转化前景 | 技术许可 | 面议 |  | 航天科工 | 010-68743016
新能源与高效节能 | 金属冶炼 |  | 一种零件真空热处理吊挂工装 | CN201520401990.X |  | 实用新型 | 授权 | 本实用新型公开了一种零件真空热处理吊挂工装，包括吊环、固定平板和多个连接杆，所述连接杆一端分别固定连接在固定平板上，连接杆另一端分别与吊环固定连接，所述固定平板上设置有多个圆孔。该吊挂工装可实现对零件的稳定安装，减少零件的晃动，保证零件热处理时的处理方向，从而提高零件的热处理质量；同时，该工装吊装取放方便，可有效保证操作者操作时的安全。 |  | 有较好转化前景 | 技术许可 | 面议 |  | 航天科工 | 010-68743016
工业基础件 | 机床 |  | 一种用于对配套箱体、箱盖配镗加工的定位装置 | CN201620859317.5 |  | 实用新型 | 授权 | 本实用新型提供了一种用于对配套箱体、箱盖配镗加工的定位装置，将配套的箱体和箱盖同时装配在一个定位装置上，有效保证箱体和箱盖上对应孔位加工的一致性，提高加工质量，本实用新型的技术方案包括底板和垂直设于底板上的立板，所述立板的两侧大平面分别为对箱体定位的定位面一和对箱盖定位的定位面二，所述定位面一和定位面二上均设有多个压紧组件，用以将箱体和箱盖压紧，所述底板上设有与机床回转中心重合的定位孔一，所述定位孔一位于立板一侧，所述立板上端设有定位孔二，所述立板上还设有多个与箱体和箱盖上待加工孔位对应的通孔。 |  | 有较好转化前景 | 技术许可 | 面议 |  | 航天科工 | 010-68743016
工业基础件 | 机床 |  | 一种用于薄壁类零件铣削加工的快速装夹夹具 | CN201620679775.0 |  | 实用新型 | 授权 | 本实用新型提供了一种用于薄壁类零件铣削加工的快速装夹夹具，涉及机械夹具领域，能够对薄壁类零件在铣削加工之前进行快速装夹定位，其定位精度高，稳定性好，本实用新型的技术方案包括定位轴、压板及锁紧螺栓，所述定位轴一端面设有多个螺纹孔，压板设于所述定位轴一侧，且压板上设有数量与螺纹孔数量相同的定位孔，所述锁紧螺栓数量与所述螺纹孔相同，每个锁紧螺栓穿过所述压板的一个定位孔后与定位轴端面的螺纹孔连接。 |  | 有较好转化前景 | 技术许可 | 面议 |  | 航天科工 | 010-68743016
新能源与高效节能 | 发电配电装置 |  | 一种机箱用线束捆扎件 | CN201520541832.4 |  | 实用新型 | 授权 | 本实用新型公开了一种机箱用线束捆扎件，该捆扎件为一螺旋弹性体，其两端为压扁、体身上设有粘接位；所述压扁及粘接位处涂覆有粘胶剂。使用时，将本实用新型拉伸绕向线束或将线束穿入本实用新型，线束捆扎后，通过两端压扁及粘接位处的粘胶剂与箱体粘合。本实用新型可将机箱中凌乱的线束有序排列捆扎，并可与箱体粘合悬挂；不仅解决线束凌乱问题，同时使机箱内线束布局合理。 |  | 有较好转化前景 | 技术许可 | 面议 |  | 航天科工 | 010-68743016
先进制造 | 测试测量 |  | 一种电流式反馈运算放大器测试环路 | CN201520456981.0 |  | 实用新型 | 授权 | 本实用新型公开了一种电流式反馈运算放大器测试环路，由于所用表贴开关来消除震荡。利用隔离放大器INA116电路，不使用辅助运放的情况下测试失调电压、失调电流、偏置电流等参数。同时为了避免运算放大器的震荡和减少开关引入的干扰，运放环路上使用的开关均为表贴开关来消除震荡。同时，电流式测试反馈运算放大器运放环，还可以测试输入阻抗和开环传输阻抗，避免了同类产品的开发，缩短了开发周期，节约了时间和成本，同时使本实用新型的通用性更强。 |  | 有较好转化前景 | 技术许可 | 面议 |  | 航天科工 | 010-68743016
先进制造 | 测试测量 |  | 断路器测试装置 | CN201520450460.4 |  | 实用新型 | 授权 | 本实用新型公开了一种断路器测试装置包括测试盒、工作电源、监测仪表、测试仪表，其中所述工作电源、所述监测仪表、所述测试仪表均电连接于所述测试盒外部，所述测试盒包括调压器、变压器、负载箱、计时取样器，所述调压器一端连接所述工作电源，另一端连接所述变压器的输入端，所述变压器的输出端连接有所述负载箱、所述计时取样器、所述监测仪表和被测试断路器，所述计时取样器与所述测试仪表连接。该断路器测试装置，具有高测试的覆盖度，适用广泛。 |  | 有较好转化前景 | 技术许可 | 面议 |  | 航天科工 | 010-68743016
工业基础件 | 机床 |  | 快速装夹反加工端面孔隙组合刀具 | CN201621288339.7 |  | 实用新型 | 授权 | 快速装夹反加工端面孔隙组合刀具，包括刀杆和刀头，其特征在于所述的刀杆的一端为杆部，刀杆的另一端为安装头，安装头的前端为腰型轴，腰型轴的中间截面为菱形，菱形的两个锐角顶点为圆弧形，安装头的底端为圆形轴；刀头包括切削刃、圆孔和腰型孔，靠近切削刃的一端内部为圆孔，圆孔与腰型孔呈台阶孔隙。本实用新型的优点如下：刀杆、刀头结构简单，定位精度高，通用性好。加工时将刀头的腰型孔与刀杆的中间菱形部分定位旋合45°，能够自动锁紧，实现刀头与刀杆的快速安装、拆卸，安装无需借助扳手等其他工具，节省了加工准备时间，降低了劳动强度。 |  | 有较好转化前景 | 技术许可 | 面议 |  | 航天科工 | 010-68743016
先进制造 | 测试测量 |  | 一种可调节测试操作台 | CN201720930070.6 |  | 实用新型 | 授权 | 本实用新型公开了一种可调节测试操作台，通过采用可调节载物台的设计，为使用者利用测试操作台进行人工测试时提供了足够的腿部空间及载物台，适应了人工操作的需求，提升了使用者的操作便捷度和舒适度，大大提高了人工手动测试的效率，也避免了常规测试系统给使用者的健康带来的不利影响。 |  | 有较好转化前景 | 技术许可 | 面议 |  | 航天科工 | 010-68743016
先进制造 | 测试测量 |  | 一种DFN封装电压调整器测试适配器 | CN201720946374.1 |  | 实用新型 | 授权 | 本实用新型公开了一种DFN封装电压调整器测试适配器，包括：测试电路板，测试电路板一端与被测器件相连，一端与集成电路测试系统母板相连；测试电路板上设置：输入电压源输入端，用于为被测器件提供输入电压；下电控制电压源输入端，用于为被测器件提供下电控制电压；接地电压源输入端，用于当测试被测器件的接地电压时提供输入电流；测试电路板还上设置：第一电阻、第二电阻以及电子负载输入端，第一电阻一端与被测器件的第二接地管脚相连，另一端与被测器件的可调管脚相连；第二电阻一端与被测器件的可调管脚相连，另一端与电子负载输入端相连为被测器件提供输出负载，实现DFN封装电压调整器满功率测量。 |  | 有较好转化前景 | 技术许可 | 面议 |  | 航天科工 | 010-68743016
工业基础件 | 工程元件 |  | 用于永磁铁氧体漏油平台处的润滑油回收装置 | CN201721313021.4 |  | 实用新型 | 授权 | 用于永磁铁氧体漏油平台处的润滑油回收装置，包括收集箱、流通管道，所述收集箱为有底无盖收集箱，收集箱一侧设有与漏油平台的凸台相对应的凹口，收集箱侧面下部开孔与流通管道相连，所述流通管道末端装有球阀。本实用新型结构简单。使用本实用新型，通过收纳盒将存在滴漏处的润滑油进行回收，有利于避免生产浪费，防止润滑油滴落在地面上，润滑油回收效率高，保证了车间的干净整洁。 |  | 有较好转化前景 | 技术许可 | 面议 |  | 航天科工 | 010-68743016
工业基础件 | 液压件 |  | 一种自动控制的液压卡套预紧装置 | CN201620305865.3 |  | 实用新型 | 授权 | 本实用新型提供一种自动控制的液压卡套预紧装置，涉及管路装配领域，以解决卡套预紧压力调整较为繁琐的问题，本实用新型的技术方案包括油缸、电磁换向阀、压力传感器、过滤器、油泵、油箱、PLC控制器、A/D转换器、继电器、接触器、断路器、变压器、急停开关、启动开关及电机，所述油缸通过管路与油泵连接，油泵通过管路与油箱连接，所述油泵和油缸之间的管路设有所述压力传感器，所述电磁换向阀一端通过管路连接在油泵和油缸之间的管路上，另一端通过管路与油箱连接，所述A/D转换器、继电器、电磁换向阀分别与PLC控制器连接，所述A/D转换器连接压力传感器，所述油泵通过电机驱动。 |  | 有较好转化前景 | 技术许可 | 面议 |  | 航天科工 | 010-68743016
先进制造 | 测试测量 |  | 一种PCB板测试装置 | CN201520618415.5 |  | 实用新型 | 授权 | 本实用新型公开了一种PCB板测试装置，包括：用于容置PCB板的底座和测试臂，测试臂可旋转地枢接于底座上以便打开和闭合；测试臂上设置有探针；当测试臂打开后，可以放入待测PCB板；测试臂闭合后，测试臂上的探针的一端与PCB板接触以便测试。本实用新型的一种PCB板测试装置操作简便，定位精确，方便下载程序和进行测试，提高了工作效率。 |  | 有较好转化前景 | 技术许可 | 面议 |  | 航天科工 | 010-68743016
新能源与高效节能 | 发电配电装置 |  | 一种基于IGBT的无刷电机驱动器 | CN201621441770.0 |  | 实用新型 | 授权 | 本实用新型公开了一种基于IGBT的直流无刷电机驱动器，包括光耦隔离模块、CPLD、驱动电路、IGBT以及电流保护电路；光耦隔离模块接入PWM信号和方向信号并隔离后送入CPLD，CPLD的第一输入端用于接入DVCC电压信号，第二、第三输入端分别与光耦隔离模块的第一、第二输出端相连，第四输入端与电流保护电路的输出端相连，第五输入端与外部无刷电机霍尔信号相连；驱动电路的第一输入端与CPLD的第一输出端相连，第二输入端用于接入VCC电压信号；IGBT模块的第一输入端与驱动电路的输出端相连，第二输入端用于接入功率供电信号，IGBT模块的第一输出端用于连接无刷电机；电流保护电路的输入端与IGBT模块的第二输出端相连；这种直流无刷电机驱动器提供高供电电压接口、且结构紧凑、工作稳定可靠。 |  | 有较好转化前景 | 技术许可 | 面议 |  | 航天科工 | 010-68743016
先进制造 | 计算机系统 |  | POS交易处理装置 | CN201521112527.X |  | 实用新型 | 授权 | 本实用新型提供了一种POS交易处理装置，其中，该POS交易处理装置包括通讯装置、负载均衡器和至少两台服务器；其中，负载均衡器与通讯装置相连接，用于通过通讯装置接收POS机发送的交易请求；负载均衡器还与各服务器均连接，还用于检测各服务器的工作状态，并将交易请求发送至处于空闲状态的服务器；处于空闲状态的服务器用于接收并处理交易请求，以及将处理结果发送至负载均衡器；负载均衡器还用于接收处理结果，并通过通讯装置将处理结果发送至POS机。本实用新型能够使得各服务器可以同时工作，并且负载均衡器对交易请求进行分配，确保了交易请求的及时处理，有效地提高了各服务器的工作效率，并且缩短了POS处理交易请求的时间。 |  | 有较好转化前景 | 技术许可 | 面议 |  | 航天科工 | 010-68743016
工业基础件 | 机床 |  | 一种用于加工斜孔的定位装置 | CN201520401244.0 |  | 实用新型 | 授权 | 本实用新型涉及一种用于加工斜孔的定位装置，包括底座，在所述底座上安装有定位台；所述底座底部加工有下降楔形，所述底座的中部加工有圆形通孔；所述定位台下部加工有与所述圆形通孔相配合的圆柱凸台，所述定位台的外圆与被加工件的定位内孔相适配；所述定位台与所述底座通过多个内六角平圆柱头螺钉固定安装。本实用新型的有益效果为：通过采用定位装置，可使斜孔加工更准确，将角度抵消，使水平进给的镗刀能够加工出合格的倾斜孔，避免不合格斜孔出现，可提高工作效率，其结构简单，使用方便快捷，等诸多优点。 |  | 有较好转化前景 | 技术许可 | 面议 |  | 航天科工 | 010-68743016
先进制造 | 机械加工 |  | 一种行星齿轮支架车削定位装置 | CN201520561053.0 |  | 实用新型 | 授权 | 本实用新型提供了一种针对行星齿轮支架的车削定位装置，在机械加工中，对行星齿轮支架进行定位，提高行星齿轮支架的定位稳定性和定位精度，有效保证产品的加工质量。本实用新型的技术方案包括定位座、定位柱、定位套及定位螺栓，所述定位座上设有定位孔一和定位孔二，所述定位柱一端设于定位孔一内，另一端套设所述定位套，所述定位柱内部设有螺纹孔，所述定位螺栓穿过定位套与定位柱的螺纹孔配合，将定位柱和定位套锁紧。 |  | 有较好转化前景 | 技术许可 | 面议 |  | 航天科工 | 010-68743016
先进制造 | 光学元件 |  | 一种MPO光纤插座 | CN201521116933.3 |  | 实用新型 | 授权 | 一种MPO光纤插座，主要包括MPO适配头、插座上壳体、插座下壳体和MT插芯组件，插座下壳体一侧设有与MPO适配头相适应的适配槽，适配槽中设置有定位凸台，MPO适配头顶住定位凸台置于适配槽中，插座下壳体另一侧设有定位卡槽，插座上壳体设有上壳体凸台，MT插芯组件置于上壳体凸台与定位卡槽配合所组成的型腔中，插座上壳体开有沉头孔，插座下壳体上钻有螺纹通孔，安装时，螺钉通过沉头孔钻入螺纹通孔，将插座上壳体与插座下壳体连为一体。本实用新型合理设置适配槽与凸台进行安装定位，MT组件的可浮动设计，减小了对接作用力。与现有技术相比，本实用新型体积小、结构简单，可靠性高，清洁维修方便。 |  | 有较好转化前景 | 技术许可 | 面议 |  | 航天科工 | 010-68743016
工业基础件 | 弹簧 |  | 一种小型圆柱螺旋压缩弹簧力学测试装置 | CN201620672580.3 |  | 实用新型 | 授权 | 本实用新型公开了一种小型圆柱螺旋压缩弹簧力学测试装置。该装置包括一芯轴及一套筒，所述芯轴本体为两段式阶梯结构，芯轴由上部的小径部分与下部的大径部分构成，套筒采用薄壁设计，套筒本体一端的外圆周上设有一个直径大于套筒本体非台阶部分的外径且大于被测弹簧外径的台阶。测试时将弹簧和测试装置组装在一起，利用现有的试验机，解决了小型圆柱螺旋压缩弹簧的力学测试。且该装置设计简单可靠，使用方便，能够大大提高测试效率。 |  | 有较好转化前景 | 技术许可 | 面议 |  | 航天科工 | 010-68743016
工业基础件 | 工程元件 |  | 一种带防护层的电热熔带 | CN201420683868.1 |  | 实用新型 | 授权 | 本实用新型涉及一种带防护层的电热熔带。主要解决现有的电热熔带发热网易被破坏、影响电热熔带粘接质量的问题。其特征在于：所述的金属发热网（2）表面粘接有防护层。该带防护层的电热熔带可防止发热网被破坏、防止塑料板带被氧化，增强粘接质量。 |  | 有较好转化前景 | 技术许可 | 面议 |  | 航天科工 | 010-68743016
工业基础件 | 工程元件 |  | 钢丝网增强电熔套筒 | CN201420615449.4 |  | 实用新型 | 授权 | 本实用新型涉及一种钢丝网增强电熔套筒。主要解决现有的电熔套筒在长期堆放和焊接过程中易出现钢塑分离的问题。其特征在于：所述的钢丝网由横向钢丝（5）和纵向钢丝（6）相互垂直焊接而成，且钢丝网的表面涂覆有粘接树脂（4）。该钢丝网增强电熔套筒可提高电熔套筒的焊接质量和焊后强度，并且避免长期堆放时出现钢塑分离。 |  | 有较好转化前景 | 技术许可 | 面议 |  | 航天科工 | 010-68743016
先进制造 | 测试测量 |  | 一种用于弧形带孔零件的检测装置 | CN201520470563.7 |  | 实用新型 | 授权 | 本实用新型提供了一种用于弧形带孔零件的检测装置，用于对弧形带孔零件上孔的尺寸进行检测，提高检测精度，保证产品的装配质量。本实用新型的技术方案包括样板、定位销和定位插销，所述样板为弧形板件，样板上设有一个基准孔和多个检测孔，所述检测孔和基准孔按照标准待测零件上孔的位置结构分布，所述基准孔的直径小于检测孔直径，检测孔直径与待测零件上孔的直径相等，所述定位销和定位插销均为二级阶梯轴，定位销的小径端插入样板基准孔内，定位插销小径端插入样板检测孔内。 |  | 有较好转化前景 | 技术许可 | 面议 |  | 航天科工 | 010-68743016
工业基础件 | 机床 |  | 一种摆动臂焊接定位装置 | CN201721504838.X |  | 实用新型 | 授权 | 本实用新型公开了一种摆动臂焊接定位装置，包括基底底板、夹紧机构一、夹紧机构二和夹紧机构三，夹紧机构一、夹紧机构二和夹紧机构三固定于基底底座上，夹紧机构一、夹紧机构二和夹紧机构三分别用于夹紧固定所述摆动臂的各零部件，且夹紧机构一、夹紧机构二和夹紧机构三相互配合。该装置结构简单，使用方便，解决所述的摆动臂焊接尺时寸精度难以控制的问题，通过该装置定位装夹，确保关键形位公差等尺寸精度，满足图纸要求。 |  | 有较好转化前景 | 技术许可 | 面议 |  | 航天科工 | 010-68743016
新能源与高效节能 | 发电配电装置 |  | 移动电源 | CN201521131571.5 |  | 实用新型 | 授权 | 本实用新型涉及一种移动电源，该移动电源包括设置有充电口的壳体，其中，所述充电口设置有用于与待充电的电子设备直接连接的充电插头(3)。通过上述技术方案，该移动电源通过将与待充电的电子设备连接的充电插头(3)设置在充电口上，可以在为待充电的电子设备充电时，使移动电源与待充电的电子设备直接连接，无需输出电源线，从而使该移动电源使用更加方便。 |  | 有较好转化前景 | 技术许可 | 面议 |  | 航天科工 | 010-68743016
先进制造 | 基本电气元件 |  | 一种石英晶片承载治具 | CN201510921225.5 |  | 发明申请 | 授权 | 本申请公开了一种石英晶片承载治具，包括：晶片载篮、载篮上盖、中心柱、旋转托台以及米字转盘，其中，晶片载篮上设有多个凸出的卡销，载篮上盖上设有分别与每个卡销的位置对应的定位孔，载篮上盖通过所述卡销与晶片载篮连接；晶片载篮由其中心通孔，穿过米字转盘的支柱端头并与米字转盘连接；旋转托台由其中心通孔，穿过中心柱并落在中心柱的底端；米字转盘由其中心通孔，穿过中心柱并落在中心柱的柱体上；晶片载篮上有多个呈阵列分布的圆柱形的载孔，载篮上盖有多个分别与每个载孔的位置相对应的导流孔。采用本申请提供的石英晶片承载治具，可以对多个石英晶片进行均匀清洗，并使清洗后的石英晶片表面残留更容易干燥。 |  | 有较好转化前景 | 技术许可 | 面议 |  | 航天科工 | 010-68743016
先进制造 | 测试测量 |  | 一种转向臂固定销座 | CN201620987546.5 |  | 实用新型 | 授权 | 本实用新型提供了一种转向臂固定销座，涉及机械定位装置领域，适用于多种车轮空载试验时的转向臂固定，本实用新型的技术方案包括基板、调节板、定位螺栓及调节螺栓，所述基板上设有一个定位孔及一个弧形长孔，所述调节板上设有一个直长孔和一个销孔，所述定位螺栓穿过调节板的直长孔与基板的定位孔连接，所述调节螺栓穿过调节板的直长孔与基板的弧形长孔连接，所述销孔与转向臂固定销轴连接。 |  | 有较好转化前景 | 技术许可 | 面议 |  | 航天科工 | 010-68743016
先进制造 | 基本电气元件 |  | 一种帽式导电滑环安装结构及车载定位定向设备 | CN201721088011.5 |  | 实用新型 | 授权 | 本实用新型公开了一种帽式导电滑环安装结构，包括滑环、驱动滑环转动的驱动轴，所述滑环包括转子、设置于转子顶部的定子、与定子连接的第一导线、与转子连接的第二导线，还包括将转子外表面箍紧并与转子固定的滑环座、与定子固定连接的安装架；滑环座与驱动轴固定连接，转子、滑环座、驱动轴三者具有共同的回转中心轴线，所述安装架固定不动。本实用新型的导电滑环安装结构简单紧凑，安装方便。导电滑环的转子安装牢固，且与旋转轴线的同轴度高，避免了转子在没有任何夹持情况下的晃动，从而进一步避免了导线在随转子转动过程中由于晃动偏摆而受力。 |  | 有较好转化前景 | 技术许可 | 面议 |  | 航天科工 | 010-68743016
工业基础件 | 模具 |  | 一种45°分型的橡胶模具 | CN201520367429.4 |  | 实用新型 | 授权 | 本实用新型公开了一种45°分型的橡胶模具，包括上模板和下模板，所述上模板具有向下的凸部，所述凸部与所述下模板的凹部相配合，所述凸部为倒圆台结构，所述倒圆台结构的母线与Y轴的夹角为45°，所述下模板的凹部具有与所述上模板的凸部相互配合的形状；在所述橡胶模具的中部开有孔，所述定位销钉穿过所述孔对所述橡胶模具进行定位。 |  | 有较好转化前景 | 技术许可 | 面议 |  | 航天科工 | 010-68743016
新材料及先进工艺应用 | 材料分析 |  | 一种改进的粘度计 | CN201620571320.7 |  | 实用新型 | 授权 | 本实用新型公开了一种改进的粘度计，包括导向杆、壳体、测量杆、连接板、安装板、气缸，在粘度计上焊接加装有一根斜管，所述斜管的一端通入粘度计壳体内，另一端设有与丙酮管路连接且带有手动球阀的螺纹口。当粘度计使用后需要清理时，将斜管上所设的螺纹口与丙酮管路连接，随后打开手动球阀，使丙酮经斜管进入粘度计内部，即达到清理粘度计的目的。本实用新型的有益效果是用一段简单的斜管解决了粘度计的清理问题，清理时不用拆卸粘度，结构简单，安全可靠。 |  | 有较好转化前景 | 技术许可 | 面议 |  | 航天科工 | 010-68743016
先进制造 | 计算机系统 |  | 基于逆高斯寿命分布的贮存寿命试验加速因子评估方法 | CN201610177492.0 |  | 发明授权 | 授权 | 本发明公开了一种基于逆高斯寿命分布的贮存寿命试验加速因子评估方法，包括步骤建立基于竞争失效的逆高斯寿命分布的电子整机产品贮存寿命模型；分别计算基于逆高斯寿命分布的电子整机产品在实际使用条件下的平均贮存寿命与加速应力条件下的平均贮存寿命；根据所述实际使用条件下的平均贮存寿命与加速应力条件下的平均贮存寿命，计算得到电子整机产品的加速因子。因此，所述的基于逆高斯寿命分布的贮存寿命试验加速因子评估方法能够实现准确地对电子整机产品贮存寿命加速因子的评估。 |  | 有较好转化前景 | 技术许可 | 面议 |  | 航天科工 | 010-68743016
工业基础件 | 机床 |  | 一种防变形焊接夹具 | CN201611114846.3 |  | 发明授权 | 授权 | 本发明涉及一种防变形焊接夹具，包括箱体、底座、摇臂、床头箱、导轨、定位装置，箱体与底座固定连接，箱体和床头箱上分别设置有定位装置，且两个定位装置在同一水平面上，两个对称设置的摇臂与底座铰链连接，可用于托起被焊接的工件，防止工件在焊接过程中滑落或变形，在底座与床头箱之间设置有滑轨，床头箱与滑轨滑动连接，可根据工件的长度调节床头箱与箱体之间的距离，如此设置，可保证工件在焊接过程中在两个定位装置之间稳固性，摇臂上端设置有滚轮，可有效避免工件托举过程中产生变形，从而能够有效地改善焊接质量，避免焊接过程中焊缝及近缝区金属的热收缩因受到两侧较冷部分的约束发生弹塑性拉伸变形等现象。 |  | 有较好转化前景 | 技术许可 | 面议 |  | 航天科工 | 010-68743016
工业基础件 | 机床 |  | 一种短轴类齿轮滚齿夹具 | CN201420615631.X |  | 实用新型 | 授权 | 本实用新型公开了一种短轴类齿轮滚齿夹具。包括夹具本体1和夹紧螺母2；夹具本体的形状为管状，夹具本体的外圆中段设有外螺纹3，外螺纹一侧的外圆为外锥面4，外螺纹另一侧的外圆为圆柱面5；夹紧螺母的形状为六棱柱形，夹紧螺母的内孔分为两段，一段为内螺纹段6，另一段为内锥段7；夹紧螺母的内锥段套在夹具本体的外锥面4，夹紧螺母的内螺纹段与夹具本体的外螺纹旋接。本实用新型结构简单，原理清楚，可达到简化工序流程，降低生产成本的目的。 |  | 有较好转化前景 | 技术许可 | 面议 |  | 航天科工 | 010-68743016
先进制造 | 基本电气元件 |  | 卡片保护装置 | CN201520902291.3 |  | 实用新型 | 授权 | 本实用新型提供了一种卡片保护装置。该卡片保护装置包括一端开口且内部中空的壳体，用于容纳卡片；锁紧装置，设置于壳体内，用于锁紧卡片。该卡片保护装置可以对插入壳体内的卡片锁紧，使卡片可以比较稳固的保持在壳体内，有效避免了卡片滑出壳体导致的卡片丢失，提高了卡片保护装置的安全性，并且，更好的保护卡片，防止对卡片的磨损；此外，该卡片保护装置还可以将解锁后的卡片自动弹出，方便取出，省时省力；此外，该卡片保护装置结构简单，便于操作。 |  | 有较好转化前景 | 技术许可 | 面议 |  | 航天科工 | 010-68743016
新材料及先进工艺应用 | 输送、包装、贮存 |  | 一种平口密封快速开启的包装盒 | CN201520155718.8 |  | 实用新型 | 授权 | 本实用新型公开了一种平口密封快速开启的包装盒，其特点包括密封塞、抽拉带、盒体及垫块，所述抽拉带为一面设有粘胶面的带状体；所述抽拉带的粘胶面沿密封塞的四面包裹一周，且抽拉带的头尾外延并相互粘合构成抽拉段；所述垫块置于盒体的底部，密封塞由盒体的顶部置入，且抽拉带的抽拉段保留在盒体的外侧，并折叠后贴合在盒体外壁上。本实用新型包装盒盖采用密封塞及抽拉带的结构，并在密封塞的底部设有产品型腔，具有结构简单，造型美观，包装、拆封便捷，密封效果好，便于重复使用的优点。 |  | 有较好转化前景 | 技术许可 | 面议 |  | 航天科工 | 010-68743016
工业基础件 | 工程元件 |  | 一种钢塑复合压力管道快速连接组件 | CN201520612716.7 |  | 实用新型 | 授权 | 本实用新型公开了一种钢塑复合压力管道快速连接组件，其采用卡箍和异型密封圈对钢塑复合管道进行连接并实现密封。卡箍为双半环式，采用螺栓进行卡紧，卡箍抱紧管材并将密封圈限制在管道对接后所形成的凹槽内，卡箍边部有扣边，用于提供管道连接的轴向强度。密封圈为唇形结构，在有压状态下可实现自密封。为了便于安装定位，密封圈放置于对管后的凹槽内。本组件技术较传统的电热熔带连接和电熔套筒连接在效率上大大提高，并且摆脱了管道连接对电的依赖。 |  | 有较好转化前景 | 技术许可 | 面议 |  | 航天科工 | 010-68743016
先进制造 | 测试测量 |  | 便携式故障指示器唤醒装置 | CN201520318311.2 |  | 实用新型 | 授权 | 本实用新型涉及一种便携式故障指示器唤醒装置，包括微处理器；受控于该微处理器并用于产生设定波形的波形产生电路；以及受控于该设定波形而产生设定的模拟磁场并作用于故障指示器的感应线圈以唤醒该故障指示器的磁场发生线圈。与现有技术相比，本实用新型具有以下技术效果：通过微处理器、波形产生电路以及磁场发生线圈的巧妙配合，能够产生设定的模拟磁场，作用于故障指示器的感应线圈以唤醒该故障指示器，从而可以很便利地增加故障指示器现场安装的确定性。 |  | 有较好转化前景 | 技术许可 | 面议 |  | 航天科工 | 010-68743016
工业基础件 | 工程元件 |  | 一种压力试验用管路转接头 | CN201520006068.0 |  | 实用新型 | 授权 | 一种压力试验用管路转接头，本实用新型属于管路接头，解决现有管路转接头易造成连接导管球形接头密封面损伤的问题。本实用新型包括转接管、2个O形密封圈和2个套管嘴；所述转接管的轴向中心通孔自上而下依次由上孔口、中段孔和下孔口连通构成，上孔口底和下孔口底与中段孔连接处围绕中段孔分别具有上、下环形凹槽；上、下环形凹槽内分别嵌有O形密封圈；上、下孔口内分别嵌有聚四氟乙烯材料制成的套管嘴，将O形密封圈压住。本实用新型为非金属软密封结构，由于套管嘴采用聚四氟乙烯材料，材料硬度低、弹性好，试验时不会对连接导管接口造成损伤，而且预紧力小，操作省力，对连接导管外套螺母螺纹损伤小，适用于产品的压力试验。 |  | 有较好转化前景 | 技术许可 | 面议 |  | 航天科工 | 010-68743016
先进制造 | 光学元件 |  | 一种用于机载液晶数字像源的LED背光源 | CN201620414921.7 |  | 实用新型 | 授权 | 本实用新型公开了一种用于机载液晶数字像源的LED背光源，包括背光板、光学膜组，其中：背光板包括LED贴片和铝基板，背光板的厚度小于2mm；光学膜组设置在背光板的上方；LED贴片位于铝基板和光学膜组之间，焊接在铝基板的上表面；LED贴片数量为单颗，覆盖铝基板的上表面。在满足了机载液晶数字像源的高亮度要求下，同时提高了功耗和亮度均匀性的性能，且实现了低亮发光无灯影的效果。背光板上LED贴片采用了单封装多晶元的形式，所以提高了晶元上电光转换效率，降低了背光功耗。背光板小于传统机载液晶数字像源LED背光源中的背光板，尺寸非常薄，因此在机载液晶数字像源同样的结构尺寸下，发散距离增大，匀光效果更好，在低亮发光下无肉眼可见灯影。 |  | 有较好转化前景 | 技术许可 | 面议 |  | 航天科工 | 010-68743016
先进制造 | 起重设备 |  | 一种快速夹紧锁定、解锁装置 | CN201420500301.6 |  | 实用新型 | 授权 | 本实用新型提供了一种快速夹紧锁定、解锁装置，底板安装在运输工具上，在底板上表面，两块平行的导向板和两块平行的导向支座围合成矩形，导向板和导向支座朝向矩形内侧的上边沿有60°的倒角；夹紧凸头的一端开有延夹紧凸头长度方向的长圆孔，另一端有螺纹孔，配合蝶形螺母的开槽锥端紧定螺钉的锥端穿过夹紧凸头的螺纹孔；在导向支座上表面有两个突起，销轴穿过夹紧凸头前端的长圆形安装孔，与两个突起上的销孔相配合。本实用新型无需在吊装时进行精确定位，只要设备支脚落在导向板的区域内就可以进行夹紧锁定，而且操作时间极短。 |  | 有较好转化前景 | 技术许可 | 面议 |  | 航天科工 | 010-68743016
新材料及先进工艺应用 | 材料分析 |  | 一种磁瓦强度检测装置 | CN201721571981.0 |  | 实用新型 | 授权 | 一种磁瓦强度检测装置，包括大皮带机、小皮带机、下料装置、静压气缸、推板、推瓦气缸，小皮带机、下料装置、静压气缸、推板、推瓦气缸设于大皮带机顶部，下料装置与小皮带机的出料端相连，推板与推瓦气缸相连，推板将经下料装置传送出的磁瓦推入静压气缸下方。本实用新型工作效率高，并且静压气缸对磁瓦的作用力固定不变，检测结果准确可靠。 |  | 有较好转化前景 | 技术许可 | 面议 |  | 航天科工 | 010-68743016
先进制造 | 测试测量 |  | 一种铷原子频标测试系统及其参考信号发生装置 | CN201620511747.8 |  | 实用新型 | 授权 | 本实用新型公开铷原子频标测试系统及其参考信号发生装置，参考信号发生装置包括铷钟，电路板，发光二极管，电源输入口，信号输出口，装置外壳；铷原子频标测试系统包括参考信号发生装置，通用频率计数器，高阻探针，被测晶振，工作电源；工作电源与信号发生装置连接，信号发生装置信号输出口与通用频率计数器外接参考信号输入端连接，通用频率计数器通过所述高阻探针检测所述晶振的频率。本实用新型提供的频标测试系统通过外接高稳定度的参考信号，提高了通用频率计数器的检测精度，扩大了通用频率计数器的检测范围，增强了检测设备的通用性。 |  | 有较好转化前景 | 技术许可 | 面议 |  | 航天科工 | 010-68743016
先进制造 | 测试测量 |  | 一种加热器的温度试验工装 | CN201620662074.6 |  | 实用新型 | 授权 | 本实用新型公开了一种加热器的温度试验工装，包括带有中空内腔的基座，基座内腔设有用于支撑加热器的支撑部，基座顶部开有与内腔相通的温度计安装孔，温度计从温度计安装孔插入内腔。本实用新型的试验工装具有测量误差小，测试精度高、有效减轻了测试者的劳动强度、操作简单方便、易加工等优点，可以推广应用至其它型号加热器温度测试中去，拥有广阔的应用前景。 |  | 有较好转化前景 | 技术许可 | 面议 |  | 航天科工 | 010-68743016
先进制造 | 测试测量 |  | 旋转展开翼板地面试验设备电动模拟展开装置 | CN201620197586.X |  | 实用新型 | 授权 | 本实用新型提供了一种旋转展开翼板地面试验设备电动模拟展开装置，包括曲柄滑块机构和反式四杆机构，曲柄滑块机构以铰链O〃作为固定回转中心，反式四杆机构以铰链O＇作为回转中心，铰链O＇还是旋转展开翼板的回转中心；伺服电机通过丝杠螺母驱动滑块沿导轨运动，滑块通过连杆带动曲柄滑块机构的曲柄绕回转中心O〃转动，曲柄通过铰链与反式四杆机构的连杆连接，进而带动摇杆绕回转中心O＇转动，摇杆通过铰链带动翼板驱动销绕回转中心O＇转动，将翼板旋转展开至工作位置。本发明可以提供连续稳定的翼板展开运动状态，方便实现设备的动态调试；调试设备获得的测试数据稳定，重复性较好；缩短了设备的联调联试周期，工作效率得到提高。 |  | 有较好转化前景 | 技术许可 | 面议 |  | 航天科工 | 010-68743016
工业基础件 | 模具 |  | 一种用于模具加工装配的基准方位标识结构 | CN201520949869.0 |  | 实用新型 | 授权 | 本实用新型公开了一种用于模具加工装配的基准方位标识结构，包括模架上的工字板和底板，以及装配在模架上的A板、推板、B板、托板、面针板及底针板，在模架的工字板和底板的同一方向的转角上加工有基准倒角，在A板、推板、B板、托板、面针板、底针板及挡板的同一方向的转角上均设置有与基准倒角方向一致的方位倒角。本实用新型在模架上制作出基准倒角，然后以该基准倒角为基准在模架的其他装配构件上制作出与基准倒角方向一致的方位倒角，这样在模具加工装配以及维修过程中，只需将装配构件的方位倒角与基准倒角的方位重合，即可达到快速辨识基准的目的，节约时间，提高现场生产工作效率，以降低模具制造成本。 |  | 有较好转化前景 | 技术许可 | 面议 |  | 航天科工 | 010-68743016
工业基础件 | 工程元件 |  | 一种整体式行星架太阳轮 | CN201520658087.1 |  | 实用新型 | 授权 | 本实用新型公开了一种整体式行星架太阳轮，它是由行星架（1）和太阳轮（2）连接形成一体的组合零件，在行星架（1）和太阳轮（2）之间设有退刀槽3。本实用新型将行星架与太阳轮设计成一个整体结构的组合零件，用于多级微型行星齿轮传动中的中间级，在行星齿轮传动机构的外形尺寸确定的情况下，可显著提高传动装置的传动比和承载能力，或则在传动装置的传动比和承载能力确定的情况下，可显著减小传动机构的外形尺寸。 |  | 有较好转化前景 | 技术许可 | 面议 |  | 航天科工 | 010-68743016
先进制造 | 测试测量 |  | 70MPa高压气密试验系统 | CN201420480812.6 |  | 实用新型 | 授权 | 本实用新型涉及一种高压气密试验系统，其结构为，静音去油空压机通过管路与常闭电动气动阀的低压进气口相连；介质气氮气通过管路连接截止阀、电动气动阀、过滤器、电动气动阀、高压缓冲气瓶、压力变送器、试验件。本实用新型可在超高压下使用，完全实行人机隔离，安全性高、操作简单。 |  | 有较好转化前景 | 技术许可 | 面议 |  | 航天科工 | 010-68743016
先进制造 | 基本电气元件 |  | 一种具有玻璃密封及弹性对接端的电连接器 | CN201410629790.X |  | 发明申请 | 授权 | 本发明公开了一种具有玻璃密封及弹性对接端的电连接器，包括导体插针、玻璃绝缘体、第一陶瓷绝缘体、第二陶瓷绝缘体、壳体、密封圈、导线插孔、护管、弹簧及橡胶护套，本发明采用玻璃绝缘体、第一陶瓷绝缘体及第二陶瓷绝缘体构成复合绝缘体；采用导体插针、导线插孔、护管及弹簧构成弹性电连接。本发明通过玻璃烧结将陶瓷绝缘体、导体插针在壳体内构成一体，使导体插针与壳体间的密封性能及绝缘性能大幅提高，此外，在导体插针及护管之间采用弹簧实施电连接，使得电子仪器内的接线端子与连接器处于柔性连接状态，提高了连接器的工作可靠性。 |  | 有较好转化前景 | 技术许可 | 面议 |  | 航天科工 | 010-68743016
工业基础件 | 复合管 |  | 一种复合管快速接头 | CN201521041233.2 |  | 实用新型 | 授权 | 本实用新型提供一种复合管快速接头，包括连接接头，所述连接接头内表面开设有一组螺旋状凹槽。该快速连接接头结构简单，加工难度小，且体积小、安装简单、价格低廉，适宜螺旋形铝塑复合管之类软性管之间进行快速连接。 |  | 有较好转化前景 | 技术许可 | 面议 |  | 航天科工 | 010-68743016
先进制造 | 测试测量 |  | 氮吹试验系统 | CN201520963261.3 |  | 实用新型 | 授权 | 本实用新型涉及一种氮吹试验系统，包括试验装置和上位机，所述的试验装置设有增压油箱，增压油箱与增压气源、油箱及被试设备连接，被试设备连接驱动气源；所述的试验装置设有传感器，传感器与上位机无线连接。本实用新型能够满足工厂需求，能够实现常温下涡轮泵的氮吹试验及试验过程中的计算机控制，能够完成对涡轮泵驱动气源压力、零流量转速、零流量压力、最大流量、最大流量下压力、最大流量下转速、涡轮泵启动时间、转子端振动、涡轮泵加速度等项目测试，设备质量稳定，能够满足生产需要。 |  | 有较好转化前景 | 技术许可 | 面议 |  | 航天科工 | 010-68743016
新材料及先进工艺应用 | 材料分析 |  | 一种用于复杂器件CT扫描成像的装置 | CN201720011737.2 |  | 实用新型 | 授权 | 本实用新型公开了一种用于复杂器件CT扫描成像的装置，包括：夹盘和承载模具；所述夹盘包括盘体、活动卡爪和卡爪驱动机构，所述承载模具包括托盘、连接杆和限位卡件。通过将承载模具卡接在夹盘内，能够完成模块类、机械类或者较重的样件的上机测试，给这类样件的失效分析工作带来了方便。 |  | 有较好转化前景 | 技术许可 | 面议 |  | 航天科工 | 010-68743016
先进制造 | 起重设备 |  | 一种垂直吊具 | CN201621371705.5 |  | 实用新型 | 授权 | 本实用新型公开了一种垂直吊具，属于吊装技术领域。所述垂直吊具包括：支撑装置上设置有吊耳；第一吊带一端与吊耳连接；第一固定带与第一吊带另一端连接；第二吊带一端与第一吊带另一端连接；起吊装置与第二吊带另一端连接；连接装置与起吊装置连接。本实用新型垂直吊具适用于上面级满载和空载的起吊，且起吊过程中上面不会发生倾斜和侧翻的问题。 |  | 有较好转化前景 | 技术许可 | 面议 |  | 航天科工 | 010-68743016
先进制造 | 测试测量 |  | 一种现场快速测定粗粒土体积的装置 | CN201720956386.2 |  | 实用新型 | 授权 | 一种现场快速测定粗粒土体积的装置包括底座、连接套管及内壁刻度标尺、金属水准泡；所述底座中心位置设置有圆孔，所述圆孔内壁上设置有丝扣；在底座上设置有金属水准泡；所述连接套管通过丝扣固定连接到底座上，所述连接套管的内壁上设置有三个内壁刻度标尺，且刻度标尺的起始零点设置在连接套管的上口平面位置；所述底座水平放置时，所述金属水准泡的空气泡均居中，且所述连接套管上口平面、底座的下表面均与水平面平行。有益效果在于：解决了传统灌水法装置和灌砂法装置存在测量误差大及成本高，受外界因素影响大的技术缺陷；所述的现场快速测定粗粒土体积的装置加工制作全部在工厂完成，可批量化生产；使用所述装置在现场施工具有安装快捷方便、操作简单、成本低、测量精度较高的特点。 |  | 有较好转化前景 | 技术许可 | 面议 |  | 航天科工 | 010-68743016
工业基础件 | 机床 |  | 一种前轴焊合件电弧焊焊夹 | CN201620799746.8 |  | 实用新型 | 授权 | 一种前轴焊合件电弧焊焊夹，包括夹具基座、固定安装在夹具基座上的定位压紧装置、控制系统及二次装夹装置，定位压紧装置包括左/右组件定位压紧装置、左/右摆臂支架定位压紧装置，二次装夹装置包括底板、二次装夹气缸、导轨和滑座，滑座左右两端设有左/右转向器装支架夹块，滑座与二次装夹气缸传动连接且和导轨滑动配合，其安装的位置与所需夹紧的工件的位置对应，定位压紧装置的作用是将前轴及焊合件支托固定并将焊合件压紧在与前轴焊接的部位；滑块组的作用是将左/右转向器支架压紧固定在与前轴焊接的部位；控制系统的作用是控制定位压紧装置及滑动组的动作使其压紧或松开工件，不再受零件干涉，焊接质量好，保证产品焊接的一致性。 |  | 有较好转化前景 | 技术许可 | 面议 |  | 航天科工 | 010-68743016
工业基础件 | 机床 |  | 一种发动机前支座焊接装置 | CN201620962746.5 |  | 实用新型 | 授权 | 本实用新型公开了一种发动机前支座焊接装置，属于汽车制造领域，包括梁总成、定位支架、定位轴，所述梁总成包括梁和梁两端的垫板，所述定位支架为与发动机前支座相配合角度的支架，该定位支架一端通过螺栓连接在靠近梁的两端，另一端的端面上设有与发动机前支座配合的定位孔，定位轴通过前述定位孔与发动机前支架连接，单个定位支架上的定位轴数量至少为2。该装置结构简单，使用方便，解决了发动机前支座在装配中的关键尺寸的保护和控制焊接形变，定位准确。 |  | 有较好转化前景 | 技术许可 | 面议 |  | 航天科工 | 010-68743016
工业基础件 | 机床 |  | 一种用于槽形结构件的焊接定位装置 | CN201620962748.4 |  | 实用新型 | 授权 | 本实用新型提供了一种用于槽形结构件的焊接定位装置，涉及焊接定位机械领域，能够根据该槽形结构件的结构特点对其进行定位装夹，保证工件的焊接质量，本实用新型的技术方案包括底座及设于底座上的多个定位单元，所述定位单元包括夹紧机构和定位机构，所述夹紧机构设于底座上，定位机构设于夹紧机构上方，夹紧机构包括夹紧座、立柱及夹紧臂，所述夹紧座设于底座上，夹紧座上设置两根所述立柱，每根立柱上水平设置一夹紧臂；定位机构包括横梁及设于横梁下方中部的定位块，所述横梁两端与两根立柱上端连接，所述定位块外轮廓与槽形结构件内侧面契合。 |  | 有较好转化前景 | 技术许可 | 面议 |  | 航天科工 | 010-68743016
先进制造 | 测试测量 |  | 一种发动机试验用变位机 | CN201420811673.0 |  | 实用新型 | 授权 | 本实用新型公开了一种发动机试验用变位机，包括：变位机本体；变位机本体包括：机架及试验平台；机架置于地面上，试验平台活动连接在机架上；试验平台能相对机架实现旋转和倾斜。升降运输机构；多套升降运输机构分别设置在变位机本体的机架的两端；升降运输机构包括：固定座、线性施力装置、滚轮安装座及滚轮；多个固定座固连在机架的两端；线性施力装置固连在固定座与滚轮安装座之间；线性施力装置能使滚轮安装座相对固定座沿竖直方向做直线运动，滚轮设置在滚轮安装座下方。该变位机能方便的将待试验发动机运送至实验室内的试验位置。 |  | 有较好转化前景 | 技术许可 | 面议 |  | 航天科工 | 010-68743016
先进制造 | 测试测量 |  | 方舱姿态及环境参数智能检测报警仪 | CN201620197587.4 |  | 实用新型 | 授权 | 本实用新型提供了一种方舱姿态及环境参数智能检测报警仪，倾斜角检测传感器、温湿度检测传感器、电压传感器、舱体振动检测传感器、噪声检测传感器和烟雾与有害气体检测传感器分别检测方舱姿态倾斜角、温度、湿度、供电状态、振动、噪声、烟雾、有害气体的参数，并通过显示屏显示；处理器将检测到的参数与设定的参数进行比较，超出设定值则报警；处理器按照设定的周期将检测到的参数和报警事件存储到数据存储系统。本实用新型能够实现方舱状态的多参数检测，并实现参数超差的报警、记录。 |  | 有较好转化前景 | 技术许可 | 面议 |  | 航天科工 | 010-68743016
工业基础件 | 机床 |  | 一种前下臂焊接定位装置 | CN201620986101.5 |  | 实用新型 | 授权 | 本实用新型公开了一种前下臂焊接定位装置，属于汽车制造领域，包括定位座、定位支耳、定位芯轴、套筒、定位台、检测台，所述定位支耳包括定位左支耳和定位右支耳，定位左支耳和定位右支耳设置在定位座上，且其位置与前下臂的两耳板位置相适应，定位芯轴依次穿过定位左支耳、套筒和定位右支耳，所述定位座上设有与前下臂相适应的斜面凸台，定位台连接在斜面凸台上，定位台上设有与前下臂上相适应的通孔，斜面凸台上设有与前述通孔位置相适应的螺纹孔，检测台上表面为标准的斜面，检测台下部与定位座连接。该装置结构简单、使用方便，能有效、快速的进行定位，保证加工精度的同时提高了工作效率，降低工人的劳动强度。 |  | 有较好转化前景 | 技术许可 | 面议 |  | 航天科工 | 010-68743016
工业基础件 | 机床 |  | 一种顶压轴套装置 | CN201620984615.7 |  | 实用新型 | 授权 | 本实用新型公开了一种顶压轴套装置，包括底板总成、定位座总成一、定位座总成二、座筒、千斤顶、定位顶销、轴套、导向套和悬架臂，座筒、定位座总成一和定位座总成二固定在底板总成上，筒座内上部为中空孔A，下部为中空孔B，悬架臂上设有轴环、固定环A和固定环B，固定环A套装在定位座总成一上，固定环B套装在定位座总成二上，导向套上设有环形的凹槽，导向套插入轴环中，定位顶销由细顶销和粗顶销构成，千斤顶底座固定在底板总成上，千斤顶位于中空孔B中，粗顶销安装于中空孔A中，轴套安装于中空孔A中，轴套的上部插入凹槽中，细顶销插入轴套的下部中。该装置解决了目前传统的压装方法劳动强度大，压装效率以及压装质量不高的问题。 |  | 有较好转化前景 | 技术许可 | 面议 |  | 航天科工 | 010-68743016
工业基础件 | 工程元件 |  | 分瓣式孔用挡圈 | CN201420502488.3 |  | 实用新型 | 授权 | 本实用新型提供了一种分瓣式孔用挡圈，包括四个零件，件a为圆心角等于100°的部分圆环；件d为宽度等于(D+2Δ)/2的部分圆环，且两侧直线段与穿过件d中心的直径平行；件b和件c形状、尺寸均相同；四个零件围合成一个圆环，圆环的中心线直径Δ为限位环的径向宽度。本实用新型用于孔内零件与孔之间轴向位置的定位，能够安装在结构紧凑的空间内，定位可靠，且能够承受较大载荷，受力均匀，制造成本低，装配、维修简单。 |  | 有较好转化前景 | 技术许可 | 面议 |  | 航天科工 | 010-68743016
工业基础件 | 工程元件 |  | 分瓣式轴用挡圈 | CN201420502997.6 |  | 实用新型 | 授权 | 本实用新型提供了一种分瓣式轴用挡圈，包括限位环和挡圈，所述的挡圈由两个半圆环组成，挡圈内径与待固定轴上的环形槽配合，挡圈外径与限位环内径配合，防止分瓣式轴用挡圈从轴槽中滑出，限位环上开有螺孔，通过螺钉固定在需要轴向定位的夹板上。本实用新型能够安装在结构紧凑的空间内，定位可靠，且能够承受较大载荷，具有制造成本低，装配、维修简单的优点。 |  | 有较好转化前景 | 技术许可 | 面议 |  | 航天科工 | 010-68743016
工业基础件 | 工程元件 |  | 一种低噪音零回差联轴器 | CN201520658134.2 |  | 实用新型 | 授权 | 本实用新型公开了一种低噪音零回差联轴器，包括两端设置有通孔的金属外壳，在金属外壳内的两端均设置有带中心孔的骨架，所述的骨架被填充在金属外壳内的橡胶紧密包裹，在橡胶的两端位于骨架上中心孔的范围内设置有联轴孔。将传动轴插入本实用新型的联轴孔进行传动时，由于骨架是薄壁件的特点，仅限制一个空间自由度，使该联轴器具有自动调心功能，而且橡胶的柔性作用能够有效消除传动轴之间的间隙，实现零回差传动，同时传动过程中接触摩擦部位均被橡胶包裹，起到减震降噪的效果。 |  | 有较好转化前景 | 技术许可 | 面议 |  | 航天科工 | 010-68743016
先进制造 | 机械加工 |  | 一种应用于数控车床的自动上料装置 | CN201621388572.2 |  | 实用新型 | 授权 | 本实用新型涉及一种应用于数控车床的自动上料装置。包括钩状结构和圆柄两部分部分，钩状结构位于圆柄的左侧，钩状结构用于将毛坯拉出至设定的长度；圆柄与数控车床刀塔联接，圆柄右端为台阶端面，台阶端面为定位面，台阶端面与数控车床刀塔端面贴紧，圆柄上下对称位置开有四个锁紧槽，圆柄安装在数控车床刀塔的刀位上之后，通过侧向螺钉顶住锁紧槽，将数控车床刀塔与圆柄锁死。本实用新型结构简单，具备机械加工能力的工厂都可以自行生产加工，造价便宜，且不需要外接任何设备，与机床刀塔联接即可，占用空间小，能够实现棒料毛坯的自动上料，更适合于实际生产，且以数控车床为依托，通过编制合理的数控程序，可实现多个零件的连续加工。 |  | 有较好转化前景 | 技术许可 | 面议 |  | 航天科工 | 010-68743016
工业基础件 | 机床 |  | 一种控制焊锡量的电烙铁头 | CN201420631549.6 |  | 实用新型 | 授权 | 本实用新型涉及一种控制焊锡量的电烙铁头，属于电子产品的电装工具技术领域。本实用新型将电烙铁头设计为圆弧面和平面的结合体，以通过选择不同的焊接角度，加大与被焊引腿和焊盘的接触面积，达到加大传导热量的目的，提高了焊接速度，且在烙铁头部加工凹槽，将焊锡丝置于凹槽内进行焊接，从而控制烙铁头吃锡量，提高焊接质量。 |  | 有较好转化前景 | 技术许可 | 面议 |  | 航天科工 | 010-68743016
工业基础件 | 机床 |  | 一种钢板下料切割刨边生产线的自动化定位装置 | CN201720928093.3 |  | 实用新型 | 授权 | 本实用新型公开了一种钢板下料切割刨边生产线的自动化定位装置，属于切割刨边技术领域。所述钢板下料切割刨边生产线的自动化定位装置包括：定位块设置在等离子切割机的格栅平台上；第一定位机构设置在等离子切割机的第一刨边机前方及后方；第二定位机构设置在等离子切割机的第二刨边机处；控制机构设置在等离子切割机上，控制机构与第一定位机构、等离子切割机及第二定位机构连接。本实用新型钢板下料切割刨边生产线的自动化定位装置既能保证钢板矩形形状尺寸又能提高生产效率。 |  | 有较好转化前景 | 技术许可 | 面议 |  | 航天科工 | 010-68743016
先进制造 | 电气元件 |  | 一种插箱前面板改进结构 | CN201420572995.4 |  | 实用新型 | 授权 | 本实用新型公开了一种插箱前面板改进结构，包括插箱，插箱为长方体结构，插箱沿水平方向一侧面开设有开口，在插箱开口处设有面板，在插箱开口处沿其截面方向水平设有横梁，横梁沿其长度方向的两端还设有第一T形槽，第一T形槽中设有螺母条，面板通过铰链装置设置在插箱开口处，铰链装置包括：第一铰链、第二铰链和铰链轴，第二铰链安装在横梁的两端，第一铰链安装在面板下端，铰链轴依次穿过第二铰链和第一铰链使面板固定在插箱开口处；本实用新型面板可以自由打开，不仅结构简单，安装和维护方便，提高工作效率，降低成本。 |  | 有较好转化前景 | 技术许可 | 面议 |  | 航天科工 | 010-68743016
先进制造 | 电机 |  | 一种轴承座 | CN201721272627.8 |  | 实用新型 | 授权 | 本实用新型涉及一种惯性导航系统结构中的典型机械装配零件，具体为一种轴承座。包括轴向连接且同轴的轴承座体和电机转子座体，所述轴承座体与电机转子座体中心设有直径相同且相通的通孔；所述轴承座体沿轴向依次包括第一圆柱座体、第二圆柱座体、外圆柱座体，所述轴承座体和电机转子座体均由铝碳化硅制成。本实用新型结构紧凑，质量轻，易于加工、安装和拆卸，生产效率高，降低了制造和使用成本，尤其适用于惯性导航系统使用。通过将轴承座体和电机转子座体一体化，减少了两者安装配合尺寸链，降低了轴承座结构的设计精度要求，减小了加工及装配难度，提高了框架旋转的稳定性。 |  | 有较好转化前景 | 技术许可 | 面议 |  | 航天科工 | 010-68743016
先进制造 | 基本电气元件 |  | 一种单卡口式电连接器锁紧机构 | CN201721750052.6 |  | 实用新型 | 授权 | 本实用新型公开了一种单卡口式电连接器锁紧机构，包括插头壳体、弹簧及插座壳体，本实用新型采用插头壳体、弹簧及插座壳体三个零件，在插头壳体上设置柱销，在插座壳体上设置“L”形锁槽，通过弹簧限定插头壳体与插座壳体之间的轴向间隙，通过插座壳体上“L”形锁槽相对于插头壳体柱销的径向旋转实现锁紧与解锁，具有零部件少、装配简单、拆卸方便及成本低的优点。 |  | 有较好转化前景 | 技术许可 | 面议 |  | 航天科工 | 010-68743016
工业基础件 | 阀门 |  | 一种多段流量控制的燃气控制阀 | CN201420823119.4 |  | 实用新型 | 授权 | 一种多段流量控制的燃气控制阀，将多个流量控制档位集成在一个阀体上，阀体上配置不少于两个电磁阀，阀体上存在一个受进气总控制阀控制的进气腔。本实用新型通过配置气路通道，将多个电磁阀及相应的管路集成到一个阀体，集中控制，使之结构简化，体积缩小，外部连接管路减少，降低泄露风险，提高了安全性。 |  | 有较好转化前景 | 技术许可 | 面议 |  | 航天科工 | 010-68743016
先进制造 | 信号装置 |  | 故障指示器的通信终端 | CN201520368607.5 |  | 实用新型 | 授权 | 本实用新型涉及一种故障指示器的通信终端，包括433M无线通信模块和通过该433M无线通信模块与故障指示器的相关单元通信的微处理器模块。与现有技术相比，本实用新型的技术效果在于：可以改善通信质量，并且可以很便利地实现故障指示器的通信终端与故障指示器的相关单元的连接。 |  | 有较好转化前景 | 技术许可 | 面议 |  | 航天科工 | 010-68743016
工业基础件 | 传动装置 |  | 一种用于谐波齿轮传动的柔性齿轮 | CN201420619067.9 |  | 实用新型 | 授权 | 本实用新型公开了一种用于谐波齿轮传动的柔性齿轮。包括钟形杯体（1），钟形杯体（1）的杯底为输出端，杯体（1）的开口为输入端；输入端的开口为波发生器安装口（2），波发生器安装口（2）的外圆设有传动齿轮（3）；传动齿轮（3）的轮齿由齿根圆弧面（4），齿尖圆弧面（5）、过渡圆弧面（6）和齿顶面（7）构成。本实用新型将柔性齿轮的整体结构形状设计为薄壁钟形式，在增加柔性齿轮的整体刚性的同时可使柔性齿轮的轴向尺寸减小；另外输出连接采用内外两个凸台定位面和螺钉连接，消除了连接间隙，可使输出连接部分无空程。本实用新型可以克服现有技术存在的传动效率低，运转噪声较大，使用寿命较短的不足，提高谐波减速器的整机性能。 |  | 有较好转化前景 | 技术许可 | 面议 |  | 航天科工 | 010-68743016
先进制造 | 计算机系统 |  | 一种生成成本计算树的方法和装置 | CN201310655289.6 |  | 发明授权 | 授权 | 本发明公开一种生成成本计算树的方法和装置，其中方法包括以下步骤：获取生产过程中发生的费用数据，并根据费用数据生成物料消耗关系；根据物料消耗关系构造物料消耗关系树，在构造物料消耗关系树的过程中推导成本计算顺序，并在每构造完一个物料消耗关系树分支后检查其是否会产生循环领料；若推导成本计算顺序过程中产生了循环领料路径，则列出循环路径和可断开此循环领料路径的物料；根据所列出的循环路径和断开循环路径的物料，断开每个循环路径的物料，重新执行根据物料消耗关系构造物料消耗关系树步骤，直至没有循环领料路径产生为止。 |  | 有较好转化前景 | 技术许可 | 面议 |  | 航天科工 | 010-68743016
工业基础件 | 波纹管道 |  | 一种风洞试验用攻角机构及其波纹管分段式支撑机构 | CN201620931757.7 |  | 实用新型 | 授权 | 本实用新型属于风洞试验设备技术领域，公开了一种波纹管分段式支撑机构，用于支撑风洞试验用攻角机构；包括：第一立柱、第二立柱以及波纹管；所述第一立柱固定在所述第二立柱顶端；所述波纹管套接在所述第一立柱和所述第二立柱外；所述第一立柱顶端固定在所述攻角机构底部。本实用新型提供的支撑结构，能够简化波纹管维护操作。 |  | 有较好转化前景 | 技术许可 | 面议 |  | 航天科工 | 010-68743016
新能源与高效节能 | 节能环保 |  | 一种新型牛腿柱模板 | CN201520170446.9 |  | 实用新型 | 授权 | 一种新型牛腿柱模板包括覆膜多层板、对拉螺栓、垫块、背楞及钢管；所述的覆膜多层板边缘设计成45°坡口；所述垫块为等腰直角长条状木块；所述背楞覆盖在牛腿柱模板上；所述垫块设置于牛腿柱斜面模板的背楞上；所述对拉螺栓和钢管相组合形成抱箍，所述抱箍固定于牛腿柱上。本实用新型所述技术方案的有益效果在于：具有整体性能好，牛腿顶面至下柱体可以一次浇筑成型，具有较好的荷载传递性能，整体结构具有较好的抗震性能；现浇混凝土牛腿柱的结构外在观感质量好，减少了水平施工缝留置，牛腿顶面以下混凝土浇筑一气呵成，提高了结构的外在观感；本技术方案的应有具有施工周期短的特点，有效降低了施工成本，节能环保。 |  | 有较好转化前景 | 技术许可 | 面议 |  | 航天科工 | 010-68743016
工业基础件 | 机床 |  | 一种串联式小模数齿轮整体滚刀 | CN201721310529.9 |  | 实用新型 | 授权 | 本实用新型公开了一种串联式小模数齿轮整体滚刀，包括刀杆以及设置在刀杆上并与刀杆连接为一体的滚刀刀体，在滚刀刀体上设置两个或两个以上距离相等的环形隔离槽，环形隔离槽将滚刀刀体隔离形成多个串联在一起的独立的滚刀。本实用新型的小模数齿轮整体滚刀由于各个相对独立的滚刀是按串联方式与安装刀杆合为一体的，在使用时不需要安装刀杆、垫圈、压紧螺母等配件，这不仅减小了滚刀的安装误差，也降低了使用成本。而且一次性装夹后即可采用滚刀刀体上每一个串联在一起的相对独立的滚刀对同一零件进行粗、精加工，使加工后零件精度稳定，克服了现有小模数齿轮滚刀的不足。 |  | 有较好转化前景 | 技术许可 | 面议 |  | 航天科工 | 010-68743016
新能源与高效节能 | 天然气装备 |  | 一种液化天然气气瓶缠绕机 | CN201420811007.7 |  | 实用新型 | 授权 | 本实用新型公开了一种液化天然气气瓶缠绕机，用于对工件进行缠绕及将外筒体套装在缠绕后的工件上，包括：水平移动系统、旋转系统、工件支撑系统、辅助支撑系统、外接轨道系统、外筒体支撑系统及套装支撑系统。该液化天然气气瓶缠绕机能方便的完成工件的缠绕工艺和套装工艺，具有较高集成度。 |  | 有较好转化前景 | 技术许可 | 面议 |  | 航天科工 | 010-68743016
工业基础件 | 机床 |  | 一种法兰盘插齿定位装置 | CN201520080691.0 |  | 实用新型 | 授权 | 本实用新型涉及一种法兰盘插齿定位装置，包括：定位盘，所述定位盘上部设有定位止口；法兰盘放置在所述定位止口内部；所述定位盘中部及两侧分别设有排削槽与U形槽；压块与所述法兰盘通过倒T型槽螺栓固定。本实用新型的有益效果为：法兰盘定位并装夹于定位盘上，使法兰盘在插削过程中更加稳定可靠，很好地解决了法兰盘发生窜动而导致的乱齿现象，同时还减少了法兰盘的装夹、找正时间，大大提高了加工效率和加工质量。 |  | 有较好转化前景 | 技术许可 | 面议 |  | 航天科工 | 010-68743016
工业基础件 | 机床 |  | 一种齿套类零件的铣削定位工装 | CN201620827070.9 |  | 实用新型 | 授权 | 本实用新型提供了一种齿套类零件的铣削定位工装，涉及铣削定位装置领域，能够有效提高齿套类零件的铣削定位精度和稳定性，提高加工质量，本实用新型的技术方案包括基板、底座及外定位套，所述基板上固设有多个底座，每个底座上表面中央设有与底座一体的外定位套，所述内定位套设于外定位套内，所述底座上表面位于外定位套内部区域的中心设有螺纹孔，所述内定位套内设有定位螺栓，其下端穿过内定位套与底座中心的螺纹孔连接。 |  | 有较好转化前景 | 技术许可 | 面议 |  | 航天科工 | 010-68743016
工业基础件 | 机床 |  | 一种加工薄壁齿轮的夹持装置 | CN201621325069.2 |  | 实用新型 | 授权 | 本实用新型公开了一种加工薄壁齿轮的夹持装置，包括夹持体，在夹持体上设置有与机床三爪卡盘相连接的连接轴，在夹持体上设置有零件定位孔，在夹持体上的定位平台上设置有定位螺钉，在定位螺钉上设置有定位螺母，在定位螺钉上并且在定位螺母的上方设置有腰形槽压板，在腰形槽压板上设置有旋紧螺栓，所述旋紧螺栓与夹持体上设置的螺纹孔相配合，薄壁工件径向方向不受夹持力的作用，端面定位采用点接触的方式定位夹紧，夹持力小，内孔加工后的变形小，从而保证了薄壁齿轮的内孔的尺寸精度和形状精度，其次本实用新型可用于磨床及车床的薄壁件加工，本实用新型具有结构简单、体积小、重量轻和调试简单便于操作等优点。 |  | 有较好转化前景 | 技术许可 | 面议 |  | 航天科工 | 010-68743016
工业基础件 | 工程元件 |  | 一种连接器锁紧套的限位结构 | CN201720559933.3 |  | 实用新型 | 授权 | 本实用新型公开了一种连接器锁紧套的限位结构，包括锁紧套、锁紧螺钉、外壳及阻尼圈，本实用新型采用在锁紧套的螺钉孔上设置限位沉孔及阻尼孔，在锁紧螺钉上设置限位帽，并在阻尼孔与锁紧螺钉之间设置了阻尼圈，精确控制了锁紧螺钉的头部与外壳限位槽的相对位置，在阻尼圈的作用下，制约了锁紧螺钉的意外松动，完全避免了产品因人为的视觉与行为因素造成的不确定性，具有可靠性高、防呆效果明显的优点。 |  | 有较好转化前景 | 技术许可 | 面议 |  | 航天科工 | 010-68743016
先进制造 | 电气元件 |  | 九折型材连接件 | CN201720625994.5 |  | 实用新型 | 授权 | 本实用新型涉及一种九折型材连接件，具有一块由δ3厚钢板一次冲压成型的直角弯板，在直角弯板一侧板面的中部开有用于安装M6浮动螺母的前后向长方形调节安装孔，在直角弯板另一侧板面并排开有三个调节安装孔，其中左右两个调节安装孔为孔壁沿板体背面伸出的上下向长方形定位凸台孔，中间的调节安装孔为用于与M5盘头自攻钉连接的左右向长条孔。本实用新型不仅本身强度高，而且在安装时有调节余量，同时可承载大负荷拉力，使用时结合两侧安装与上下安装组合应用，增加了九折型材框架的强度，使九折型材有了更广阔的应用领域。 |  | 有较好转化前景 | 技术许可 | 面议 |  | 航天科工 | 010-68743016
先进制造 | 测试测量 |  | 一种动力缸支座的装调检测装置 | CN201721592353.0 |  | 实用新型 | 授权 | 本实用新型公开了一种动力缸支座的装调检测装置，包括动力缸支座以及设置在动力缸支座表面的用于定位安装的锥孔，所述锥孔两端连通至动力缸支座两端侧壁上的上限位孔和下限位孔，所述下限位孔卡合连接至检测平台表面的限位柱，所述锥孔内部插接有定位锥销，且定位锥销顶端同轴安装有与上限位孔插接的检测柱，所述检测柱表面套接有滑动套环，且滑动套环两侧对称端部侧壁顶端对称设置有两个预定位板，所述预定位板表面安装固定螺钉，所述预定位板底部的滑动套环底端两侧对称固接有两个限位挡板，所述限位挡板一侧的检测柱表面刻有用于测量高度的刻度槽。本实用新型定位准确、检测方便，既大大地提高了生产效率，又缩减了加工成本。 |  | 有较好转化前景 | 技术许可 | 面议 |  | 航天科工 | 010-68743016
工业基础件 | 机床 |  | 一种用于零件在Z形纵梁内焊接定位的装置 | CN201721526906.2 |  | 实用新型 | 授权 | 本实用新型公开了一种用于零件在Z形纵梁内焊接定位的装置，包括垫块、千斤顶和定位支架，所述千斤顶设置在垫块上，千斤顶的活塞与定位支架的底部接触，定位支架设有两个侧板和一个底板，两个所述侧板连接在底板两侧，所述侧板的下端两侧分别设有两个开口，所述开口呈矩形，且开口的两个相对向内的角处设有倒角，两个侧板的两个外壁之间的间距与定位尺寸B相同，侧板的长度与定位尺寸A相同。该装置能够测量出零件在纵梁内的位置，可进行精准的焊接。 |  | 有较好转化前景 | 技术许可 | 面议 |  | 航天科工 | 010-68743016
工业基础件 | 机床 |  | 一种斜管定位装置 | CN201721012634.4 |  | 实用新型 | 授权 | 本实用新型公开了一种斜管定位装置，包括定位板，所述定位板上设置有两个辅助定位孔和一个斜管定位孔，两个所述辅助定位孔上安装有立柱，所述斜管定位孔上安装有定位轴，所述定位轴的下端设置有用于固定斜管的斜管插槽。通过设置定位板，并且在定位板上设置一斜管定位孔和两辅助定位孔；其中，辅助定位孔中用于安装立柱，立柱的下端用于固定在待焊环形件或弧形件上；斜管定位孔中用于安装定位轴，定位轴的下端设置用于固定待焊件斜管的斜管插槽，斜管插槽正对待焊环形件上斜管准备焊接的位置；焊接前将斜管置于斜管插槽中固定，则斜管可以正对预定焊接位置，不需要依靠人主观判断位置，定位准确，焊接缺陷少，整个焊接作业的效率也得到提升。 |  | 有较好转化前景 | 技术许可 | 面议 |  | 航天科工 | 010-68743016
工业基础件 | 机床 |  | 一种前支腿横梁组合工装 | CN201721207572.2 |  | 实用新型 | 授权 | 本实用新型公开了一种前支腿横梁组合工装，包括支撑装置和调整装置，所述支撑装置包括底板、垫板、立柱、上板和螺纹套，所述底板一侧设有至少两个垫板，其另一侧设有立柱，立柱上设有上板，上板上设有两个通孔，每个通孔中焊接有一个螺纹套，每个螺纹套中设有一个调整装置，所述调整装置包括螺杆，所述螺杆为阶梯轴形状，其主体部分通过外螺纹与螺纹套连接。该组合工装结构简单、方便实用、定位准确，生产效率高，质量好。 |  | 有较好转化前景 | 技术许可 | 面议 |  | 航天科工 | 010-68743016
工业基础件 | 机床 |  | 一种固定与浮动一体化的工件加工支撑装置 | CN201620715870.1 |  | 实用新型 | 授权 | 本实用新型涉及零件加工装置，具体为一种固定与浮动一体化的工件加工支撑装置，包括底板，所述底板顶面安装用于支撑工件的固定支撑机构和浮动支撑机构。采取本实用新型所述固定支撑机构与辅助支撑机构相结合，工件装夹既安全可靠又不会产生变形，保证了工件的精度要求和表面质量。 |  | 有较好转化前景 | 技术许可 | 面议 |  | 航天科工 | 010-68743016
工业基础件 | 机床 |  | 一种波导管焊接装夹定位工装 | CN201520794319.6 |  | 实用新型 | 授权 | 本实用新型公开了一种波导管焊接装夹定位工装，其包括波导管装夹板、工装底板和焊接底板，所述波导管装夹板具有沟槽，波导管安装在所述波导管装夹板的沟槽中，所述波导管装夹板上具有四个螺纹孔，所述四个螺纹孔用于与所述工装底板进行连接固定，其能够确保舱体拼接时不出现缝隙问题，提高舱体密封性和加强舱体电磁屏蔽性能。 |  | 有较好转化前景 | 技术许可 | 面议 |  | 航天科工 | 010-68743016
工业基础件 | 机床 |  | 一种锥套式孔定位装置 | CN201520455286.2 |  | 实用新型 | 授权 | 本实用新型提供了一种锥套式孔定位装置，用于对多孔焊接件的定位，解决大型焊接件在焊接变形后无法拆卸的问题。本实用新型的技术方案包括锥体固定座、锥体、锥套、螺柱、环形压板和螺母，所述锥体设于锥体固定座上，其上端面设有螺纹孔，所述锥套套设在锥体外，所述环形压板置于锥套上端，螺柱穿过环形压板与锥体上端螺纹孔配合，所述螺母套设在压板上方的螺柱上。 |  | 有较好转化前景 | 技术许可 | 面议 |  | 航天科工 | 010-68743016
先进制造 | 测试测量 |  | 调试装置 | CN201520618414.0 |  | 实用新型 | 授权 | 本实用新型提供了一种调试装置，用于检测被测网络，包括信号发生器、信号幅度相位检测器和控制器，信号发生器分别与被测网络、信号幅度相位检测器电连接，用于发送检测信号；信号幅度相位检测器用于接收检测信号；信号幅度相位检测器还与被测网络电连接，用于接收被测网络的反馈信号，并得到检测信号和反馈信号的幅度差和相位差；控制器与信号幅度相位检测器电连接，用于接收幅度差和相位差，将幅度差和相位差分别与幅度差预设值和相位差预设值进行比较，并输出比较结果；控制器还与信号发生器电连接，用于控制信号发生器产生检测信号，结构简单，调谐精度高，保证了调试被测网络的量产化及测试数据的精确率，降低成本，应用范围广。 |  | 有较好转化前景 | 技术许可 | 面议 |  | 航天科工 | 010-68743016
工业基础件 | 工程元件 |  | 一种多重增强复合压力管道连接结构 | CN201620492196.5 |  | 实用新型 | 授权 | 本实用新型涉及一种多重增强压力管道连接结构，其包括第一管体、第二管体、电热熔带和电熔套筒，所述电熔套筒中部设置有凸肩，所述第一管体和所述第二管体的连接端分别固定套置在所述电熔套筒的凸肩两端，所述电热熔带包覆在第一管体、第二管体以及凸肩的外周，所述电热熔带与所述第一管体和第二管体之间设置有电热熔丝。本实用新型可以适用于多重增强复合压力管道的现场连接需要，该连接结构可以实现两个管材之间的密封，并且保证焊接处的轴向强度。 |  | 有较好转化前景 | 技术许可 | 面议 |  | 航天科工 | 010-68743016
重工装备与船艇 | 船艇 |  | 一种船用电缆卷盘 | CN201420507221.3 |  | 实用新型 | 授权 | 本实用新型涉及一种船用电缆卷盘，包括支架，支架通过中心对称设有至少两组盘片，盘片外侧固定有保护链轮装置的链轮罩; 盘片内均布有至少两组电缆隔板，电缆隔板呈扇形, 且沿扇形的弧边等间距分隔成至少两层；电缆隔板内盘卷有两端均设电缆插头的电缆组件。本实用新型提供的船用电缆卷盘，结构简单紧凑，空间利用率高，操作简单，电缆取用方便且易于检测，大大提高了船舶电力补给的工作效率，且使用方便且制作成本低，能够满足需要开展此项工作的市场需求。 |  | 有较好转化前景 | 技术许可 | 面议 |  | 航天科工 | 010-68743016
先进制造 | 测试测量 |  | 用于电液伺服加载试验台的作动器联接装置 | CN201620105104.3 |  | 实用新型 | 授权 | 本实用新型公开了一种用于电液伺服加载试验台的作动器联接装置，包括连接座和销轴，连接座上对称设置有两个支耳，支耳用于连接带耳环的作动器，连接座上设置有与试验台基座连接的固定螺纹孔，连接座的支耳与作动器的耳环之间通过销轴连接，销轴与两支耳之间设置有楔形圈和耳座衬套，楔形圈套在销轴上，耳座衬套套在楔形圈上，楔形圈与耳座衬套之间设置有配合的楔形面；销轴与作动器的耳环之间设置有耳环衬套和关节轴承，耳环衬套套在销轴上，关节轴承套在耳环衬套上；销轴两端分别连接有压紧螺母，压紧螺母分别压紧在楔形圈端面上。该装置具有承载能力大、抗振性能好、通用性强、简单可靠、拆装方便的特点。 |  | 有较好转化前景 | 技术许可 | 面议 |  | 航天科工 | 010-68743016
先进制造 | 测试测量 |  | 一种新型的配变监测终端 | CN201520220170.0 |  | 实用新型 | 授权 | 本实用新型属于电网监控领域，提供了一种新型的配变监测终端，新型的配变监测终端包括连于所述用电设备的电流互感器；连于所述电流互感器的滤波电路；连于所述滤波电路的采样芯片，所述采样芯片的采样电信号输入端与所述滤波电路的滤波电信号输出端相连接；连于所述滤波电路的计量芯片，所述计量芯片的计量电信号输入端与所述滤波电路的滤波电信号输出端相连接。本实用新型中，采样芯片可以通过共用的滤波电路，采样电信号，在保证配变监测终端正常使用的前提下，节省了布线成本，同时提高了配变监测终端的集成程度。 |  | 有较好转化前景 | 技术许可 | 面议 |  | 航天科工 | 010-68743016
先进制造 | 测试测量 |  | 电缆型故障指示器探头 | CN201520247231.2 |  | 实用新型 | 授权 | 本实用新型涉及一种电缆型故障指示器探头，包括安装于电缆上的传感器，用于采集电缆上的电流信号；与传感器连接的电流电压转换模块，用于将传感器采集的电流信号转换为对应的电压信号；与电流电压转换模块连接的采样电路模块，用于对电流电压转换模块转换的电压信号滤波整流后进行采样并生成采样值；与采样电路模块连接的主芯片，用于根据所述采样电路模块生成的采样值判断电缆是否发生故障；与主芯片连接的提示模块，用于在主芯片判断电缆发生故障时发出提示信号；与主芯片连接的无线模块，用于在主芯片判断电缆发生故障时将故障信号传输至对应的通讯终端。本实用新型保证了故障信号的稳定性，且减小了成本，缩小了结构。 |  | 有较好转化前景 | 技术许可 | 面议 |  | 航天科工 | 010-68743016
新材料及先进工艺应用 | 输送、包装、贮存 |  | 一种铝制壳体的周转防护装置 | CN201520357837.1 |  | 实用新型 | 授权 | 本实用新型提供了一种防护装置，在铝制壳体类工件的周转中起到防护作用，保证工件放置的稳定性。本实用新型的技术方案包括底座、定位杆及锁紧螺钉，所述底座包括一块方形基板，所述基板上设有多组定位孔，每组定位孔包括四个通孔，所述底座四个顶角上各设有一个立柱，所述立柱与底座的连接部侧壁设有一个导向限位板，所述导向限位板上设有一个吊装孔；所述定位杆为阶梯轴，设于基板通孔正上方，其底部设有螺纹孔，所述锁紧螺钉穿过基板的通孔与定位杆底部螺纹孔连接。 |  | 有较好转化前景 | 技术许可 | 面议 |  | 航天科工 | 010-68743016
先进制造 | 测试测量 |  | 一种螺旋桨动力特性测试装置 | CN201620665650.2 |  | 实用新型 | 授权 | 本实用新型涉及航空航天技术领域，具体为一种螺旋桨动力特性测试装置，包括电机螺旋桨系统、电机安装座、安装在电机安装座上的旋转平台、用于支撑电机安装座的地面安装机构、用于测试螺旋桨推力的推力测试机构、用于测试螺旋桨反扭力的反扭测试机构，推力测试机构和反扭测试机构安装在地面安装机构上。本实用新型能同时测试螺旋桨的推力和反扭特性，降低了能源耗费，提高了测试效率，准确性高、一致性好。 |  | 有较好转化前景 | 技术许可 | 面议 |  | 航天科工 | 010-68743016
先进制造 | 机械加工 |  | 一种回转限动器 | CN201620834434.6 |  | 实用新型 | 授权 | 本实用新型公开了一种回转限动器，包括固定在第一齿轮侧面上的凸块、固定在第二齿轮侧面上的凹块；所述第一齿轮和第二齿轮相啮合；所述凹块的轮廓边沿不超过第二齿轮的轮廓边沿；所述凹块上设有凹槽，所述凸块上设有可与凹槽卡合和分离的凸起。本装置首次应用到惯组上，实现了在空间尺寸很小的地方简单方便地安装限动器，具有结构简单、体积小、重量轻、所占空间小、装配方便、限动转数较大、实用性强、使用寿命长等优点。可以运用于各种对空间尺寸要求很苛刻的精密机械设计中，如惯组、各类精密仪器等领域，拥有广阔的应用前景。 |  | 有较好转化前景 | 技术许可 | 面议 |  | 航天科工 | 010-68743016
工业基础件 | 机床 |  | 一种组合式可调夹具 | CN201420715376.6 |  | 实用新型 | 授权 | 本实用新型公开了一种组合式可调夹具，包括多个定位支撑座，定位支撑座上安装有压紧装置，压紧装置包括压紧杆，压紧杆上设置有环形槽，环形槽将压紧杆分为连接段和限位段，连接段和限位段上均设置有外螺纹，压紧杆上连接有压帽，压帽的一端敞口，另一端封闭，其敞口端向内延伸有环形凸缘，环形凸缘的内壁上设置有内螺纹，限位段位于压帽的内腔并被环形凸缘限位，限位段上设置有便于压帽进行摆动的球形部。依据舵类工件的大小和形状，将多个定位支撑座布置在机床工作台上的合适位置，调节压紧装置的位置，可以实现工件的定位和夹紧，因此，只需使用一套本夹具就能对不同尺寸的舵类工件进行定位和夹紧，能有效节约生产成本。 |  | 有较好转化前景 | 技术许可 | 面议 |  | 航天科工 | 010-68743016
先进制造 | 电机 |  | 一种永磁铁氧体磁瓦定位装配装置 | CN201621270947.5 |  | 实用新型 | 授权 | 本实用新型涉及一种永磁铁氧体磁瓦定位装配装置，包括机壳，还包括可竖直穿入机壳内的芯棒、芯棒顶端的定位压板、竖直穿过芯棒中心及定位压板中心的定位杆，所述定位压板的底端设有定位板，且定位板置于芯棒的内侧，所述定位压板可向上提拉而将磁瓦的顶端卡装在定位板外；所述定位压板及芯棒外周设有定位磁瓦左右位置的第一定位机构、定位磁瓦上下位置的第二定位机构。本实用新型可将人工装瓦、定位工序合二为一，磁瓦装配的同时完成磁瓦相对机壳高度、磁瓦间相对位置、磁瓦相对机壳定位孔位置三方面的定位工作，提高生产效率进而降低了生产成本。 |  | 有较好转化前景 | 技术许可 | 面议 |  | 航天科工 | 010-68743016
先进制造 | 基本电气元件 |  | 一种微簧插孔电接触组件 | CN201721750019.3 |  | 实用新型 | 授权 | 本实用新型公开了一种微簧插孔电接触组件，其特点是该接触组件由套筒与设有微弹簧的针体铆压而成，所述针体一端为设有螺旋槽的插孔，另一端为设有轴肩的焊接端；所述微弹簧嵌入针体的螺旋槽内且与套筒套装，其翻铆结构将套筒与针体铆压连接成接触组件。本实用新型与现有技术相比具有可靠性高，结构简单，装配方便，制造成本低，易于实施微型化生产，效率高，大大改善了电接触性能，极大地满足产品结构布局的需要，可广泛应用于小轮廓、小步距、高密度和高速率数据传输组件的解决方案。 |  | 有较好转化前景 | 技术许可 | 面议 |  | 航天科工 | 010-68743016
先进制造 | 武器 |  | 一种可高效温控复合材料筒体 | CN201710243560.3 |  | 发明授权 | 授权 | 本发明公开了一种可高效温控复合材料筒体，属于发射技术领域，解决的技术问题是在考虑发射筒整体外观和一体化设计要求，可满足温度均匀性和一致性控制。该筒体由内结构层、中间层和外结构层组成，中间层包括夹层泡沫和加强框；在中间夹层泡沫内铺放通风管，通风管在筒体前端设置入风口，通风管与筒体之间具有一系列进气孔；进气孔将通风管与筒体内部连通。可高效温控复合材料筒体，有利于实现复合材料筒体的温控指标和要求，同时适应不同截面形状的筒体。 |  | 有较好转化前景 | 技术许可 | 面议 |  | 航天科工 | 010-68743016
新能源与高效节能 | 发电配电装置 |  | 直流电机H桥驱动电路 | CN201520230710.3 |  | 实用新型 | 授权 | 本实用新型涉及一种直流电机H桥驱动电路，用于与H桥电路连接并通过驱动H桥电路来驱动直流电机进行正反转运动，包括：与H桥电路的上桥左臂连接，用于接收正转控制信号并根据正转控制信号控制上桥左臂导通的第一上桥驱动电路；与H桥电路的上桥右臂连接，用于接收反转控制信号并根据反转控制信号控制上桥右臂导通的第二上桥驱动电路；与H桥电路的下桥右臂连接，用于接收正转控制信号并根据正转控制信号控制下桥右臂导通的第一下桥驱动电路；以及与H桥电路的下桥左臂连接，用于接收反转控制信号并根据反转控制信号控制下桥左臂导通的第二下桥驱动电路。直流电机H桥驱动电路能够保证直流电机稳定可靠工作。 |  | 有较好转化前景 | 技术许可 | 面议 |  | 航天科工 | 010-68743016
工业基础件 | 机床 |  | 一种管状横梁焊接用定位装置 | CN201721097919.2 |  | 实用新型 | 授权 | 本实用新型公开了一种管状横梁焊接用定位装置，包括基座，所述基座上设置有用于固定管状横梁总成端部的连接座，以及用于压紧管状横梁总成中部的定位座，所述定位座包括支撑板以及固定在所述支撑板上的盖板，所述盖板上活动设置有螺杆，所述螺杆下端安装有用于压紧管状横梁总成中部的压紧块。通过设置一专用的定位装置，该定位装置主要由基座、连接座以及定位座组成，连接座和定位座分别固定在基座上，待焊接的管状横梁总成的端部的底座部分固定在连接座上，管状横梁总成中部的管横梁则由定位座上的螺杆、压紧块进行压紧定位，使管状横梁总成整体处于一种准确定位后的稳固形态，可以保证后续焊接时候焊接尺寸的准确性、一致性。 |  | 有较好转化前景 | 技术许可 | 面议 |  | 航天科工 | 010-68743016
先进制造 | 测试测量 |  | 一种便携式多用途航空航天电缆检测仪 | CN201721605915.0 |  | 实用新型 | 授权 | 本实用新型一种便携式多用途航空航天电缆检测仪与方法属于自动化仪器仪表领域；该装置包括外部USB接口、以太网接口、液晶显示器连接计算机，计算机通过USB接口连接数字输入/输出模块、绝缘电阻检测模块、导通测试模块、四线制电阻检测模块、抗电强度测试模块和输入设备，数字输入/输出模块、绝缘电阻检测模块、导通测试模块、四线制电阻检测模块和抗电强度测试模块通过继电器矩阵模块连接测试单元适配器；本实用新型通过采用模块化设计，实现了多种测试功能的集成，提高了测试效率、降低了劳动强度；本实用新型外壳机箱采取小型化、轻量化、便携式设计，并配备提手，便于携带。 |  | 有较好转化前景 | 技术许可 | 面议 |  | 航天科工 | 010-68743016
新能源与高效节能 | 发电配电装置 |  | 一种矩形连接器用轻体支架合件 | CN201621195751.4 |  | 实用新型 | 授权 | 本实用新型公开了一种矩形连接器用轻体支架合件，包括支架及线夹，所述线夹两端通过紧固件与支架上部连接，所述支架包括支架前部、支架侧壁及支架尾部，其中支架前部位于支架侧壁下部，支架尾部两端分别与支架侧壁上部相连，所述支架前部下端设置有法兰，并在法兰面周边设置有倒圆角，所述支架侧壁的宽度设计为法兰宽度的一半，且支架侧壁的根部45°连接的倾斜面。本实用新型实现了对通用矩形电连接器导线线束的可靠固定，降低了产品的重量，保证了同电连接器的接口匹配性能，满足系列产品的防反装要求；出线高度大，束线应力小，出线口尺寸不受限制，单点双出线效果好，可在连接器技术领域广泛推广应用。 |  | 有较好转化前景 | 技术许可 | 面议 |  | 航天科工 | 010-68743016
工业基础件 | 机床 |  | 一种用于拉杆体焊接的定位装置 | CN201520341465.3 |  | 实用新型 | 授权 | 本实用新型涉及一种用于拉杆体焊接的定位装置，能够有效保证拉杆体中间接杆和两端接头具有良好的平行度，提高焊接精度；本实用新型的技术方案包括底座及通过螺栓固定在底座上的第一定位组件和第二定位组件，所述第一定位组件和第二定位组件均包括板形固定座、纵向设于固定座上的定位轴及套设于定位轴上的环形压板和螺母。 |  | 有较好转化前景 | 技术许可 | 面议 |  | 航天科工 | 010-68743016
先进制造 | 机械加工 |  | 一种支耳焊接定位装置 | CN201520355339.3 |  | 实用新型 | 授权 | 本实用新型提供了一种支耳焊接定位装置，属于机械加工定位装置领域，其定位稳定性好，有效保证精度。本实用新型的技术方案包括基座、第一定位轴、第二定位轴、法兰和定位套，所述基座包括一块底板，所述底板上端面设有一块垫板和两块平行且与底板垂直的立板，所述两块立板上分别设有一个定位孔，所述两个定位孔同轴，所述第一定位轴和法兰分别设于一个定位孔内，所述法兰的内孔为螺纹孔，所述第二定位轴设于法兰螺纹孔内，其中间轴段设有与法兰螺纹孔配合的外螺纹，第二定位轴上位于两块立板之间的轴段套设所述定位套, 其位于所对应立板外侧的尾端为调节轴段。 |  | 有较好转化前景 | 技术许可 | 面议 |  | 航天科工 | 010-68743016
先进制造 | 热交换技术 |  | 一种槽口换热翅片 | CN201420823124.5 |  | 实用新型 | 授权 | 一种槽口换热翅片，在矩形的换热翅片（1）上开设有槽口（2），该槽口为一个或一个以上排列在换热翅片上；该槽口排列方式为均匀排列或不均匀排列。本实用新型克服了长翅片受热后变形大问题；避免了翅片撕裂换热器内壁；对换热流体具有扰流作用。 |  | 有较好转化前景 | 技术许可 | 面议 |  | 航天科工 | 010-68743016
先进制造 | 测试测量 |  | 一种互感器测试装置 | CN201620297193.6 |  | 实用新型 | 授权 | 本实用新型公开了一种互感器测试装置，包括选择开关、调压器、变压器、标准电流互感器以及接线端子；选择开关可以在被测电压互感器的一次侧和调压器的原边之间进行切换，调压器的副边与变压器的原边连接，变压器的副边、标准电流互感器的一次侧、第三监测仪表、被测电流互感器的一次侧依次串联，第一监测仪表接到外接输入电源两端，第一测试仪表接到被测电压互感器的二次侧，第二监测仪表接到标准电流互感器的二次侧，第二测试仪表接到被测电流互感器的二次侧。本实用新型提供的互感器测试装置，可以满足绝大多数互感器测试时的需求，与被测试互感器连接方式灵活，通用性高。 |  | 有较好转化前景 | 技术许可 | 面议 |  | 航天科工 | 010-68743016
工业基础件 | 机床 |  | 一种快卸式球面定心芯轴 | CN201620976508.X |  | 实用新型 | 授权 | 本实用新型公开了一种快卸式球面定心芯轴，包括球面定心芯轴、快卸压板和压紧螺母，球面定心芯轴为阶梯轴，球面定心芯轴包括第一轴段、第二轴段、第三轴段和第四轴段，第一轴段、第二轴段、第三轴段、第四轴段依次同轴连接，第一轴段上设有外螺纹，第二轴段呈球台状，第一轴段的直径小于第二轴段的最小直径，第三轴段的直径大于第二轴段的最大直径，快卸压板侧壁上开设有U型通槽，U型通槽由半圆形通槽和方形通槽构成，半圆形通槽上设有内螺纹，快卸压板端面上设有螺母沉孔，快卸压板通过U型通槽套装在第一轴段上，并通过压紧螺母和螺母沉孔的配合固定。该定心芯轴结构简单，解决了薄壁球面筒类零件难以装夹定位和精确加工的问题。 |  | 有较好转化前景 | 技术许可 | 面议 |  | 航天科工 | 010-68743016
先进制造 | 电气元件 |  | 一种无线通信组合散热系统 | CN201620610623.5 |  | 实用新型 | 授权 | 本实用新型公开了一种无线通信组合散热系统，包括壳体，所述壳体的内部通过一隔板分割成低热腔和高热腔，所述低热腔和高热腔内分别设有低热功能组件和高热射频组件，其中，所述低热腔上分别设有第一散热进气口和第一散热出气口，所述高热腔上分别设有第二散热进气口和第二散热出气口，所述第二散热出气口处设有一主动散热机构。本实用新型有效提高了整机散热性能，确保无线通信组合各功能模块性能正常，保障了无线通信系统可靠工作。 |  | 有较好转化前景 | 技术许可 | 面议 |  | 航天科工 | 010-68743016
先进制造 | 测试测量 |  | 一种多类型固体异物拦截网试验装置 | CN201721437949.3 |  | 实用新型 | 授权 | 本实用新型公开了一种多类型固体异物拦截网试验装置包括加强筋外框、网片以及可调螺栓；所述加强筋外框设置在所述网片四周，所述加强筋外框为由多条框架边构成的框架结构，所述加强筋外框的各个框架边上均设置有螺栓孔；所述可调螺栓包括螺杆、设置在所述螺杆一端的螺帽以及与所述螺杆配合的螺母，所述螺杆穿过所述螺栓孔，所述螺母与所述螺帽分别位于所述框架边的两侧，且所述螺帽位于所述加强筋外框与所述网片连接的一侧，所述螺杆的另一端用于抵住外置承载体；所述加强筋外框、所述网片以及所述可调螺栓位于同一平面内。该装置结构简单，使用方便。 |  | 有较好转化前景 | 技术许可 | 面议 |  | 航天科工 | 010-68743016
工业基础件 | 机床 |  | 一种舱段工件的加工方法 | CN201610787923.5 |  | 发明申请 | 授权 | 本发明提供一种舱段工件的加工方法，工件包括端面，方法包括：以工件的端面为基准，确定端面的平面度；以端面上的销孔和底孔为基准，确定工件的粗加工中心；对工件的外形进行粗加工，检测各端面的加工余量；按照预设的尺寸，利用金刚石铣刀对所述工件的外形进行精加工；以精加工后的外形为基准，确定工件的精加工中心；利用金刚石涂层铣刀对端面、端面密封凸台进行侧刃切削及底刃切削；对端面上的销孔进行镗加工；利用压板将槽口的槽边压紧；利用螺旋下刀方法，以预设的切削步长对槽口进行分段、分层加工。如此，采用基准转换的加工方法，解决了单一基准下加工变形导致壁厚不均匀的问题；避免在加工时出现掉渣、崩块、起层的现象。 |  | 有较好转化前景 | 技术许可 | 面议 |  | 航天科工 | 010-68743016
工业基础件 | 机床 |  | 实现带导轨槽舱段快速定位装夹的工装及其定位装夹方法 | CN201510586489.X |  | 发明申请 | 授权 | 本发明涉及一种实现带导轨槽舱段快速定位装夹的工装及其定位装夹方法，属于机械定位装置技术领域。本发明在工装上设有定位销，且两边同时定位，保证装夹部位在正中心，装有滑座滑块，保证舱段和工装一体。由于装夹部位在正中心，使得整个工装将舱段虚拟圆心现实化，实现了快速定位和装夹。 |  | 有较好转化前景 | 技术许可 | 面议 |  | 航天科工 | 010-68743016
新材料及先进工艺应用 | 复合材料 |  | 陶瓷基复合材料舱段组件的加工方法 | CN201610786285.5 |  | 发明申请 | 授权 | 本发明公开了一种陶瓷基复合材料舱段组件的加工方法，以工件的金属端面为基准找平金属端面的平面度小于或等于第一预设值；以工件上已加工出的销孔底孔为基准初定工件中心，进行粗加工出工件外形至留有加工余量，其中，销孔底孔加工在工件的金属端面上：涡流检测加工余量是否均匀；在涡流检测的结果确认加工余量均匀后，精加工工件外形至尺寸；以金属端面为基准找平金属端面的平面度小于或等于第二预设值；以精加工至尺寸后的工件外形为基准再次确定工件中心，进行加工金属端面至尺寸。本发明解决了加工陶瓷基复合材料舱段组件时难以控制加工变形带来的壁厚不均的技术问题，提高了陶瓷基复合材料舱段组件的产品精度。 |  | 有较好转化前景 | 技术许可 | 面议 |  | 航天科工 | 010-68743016
先进制造 | 测试测量 |  | 一种基于刚柔转换平台的光学对中测量方法 | CN201510876825.4 |  | 发明申请 | 授权 | 本发明公开了一种基于刚柔转换平台的光学对中测量方法，其具体步骤为：搭建包括：对中测量及无线发送单元（1）、对中显示单元（2）、LED灯（4）、无线接收及显示单元（3）的光学对中装置；对中测量及无线发送单元（1）提供测量数据解析结果，并通过数据接收与发送模块（15）发送对中数据信息；对中显示单元（2）提供光学对中信号的人机界面显示，无线接收及显示单元（3）进行远程显示。本方法避免了许多垂球对中无法解决的问题，而且对中的精度较高，观测速度较快，在要求精确测量的使用环境中，均可采用光学对中测量。本方法能够高效快速的为大型仪器、设备的快速转移、运输等工作提供有利保障。 |  | 有较好转化前景 | 技术许可 | 面议 |  | 航天科工 | 010-68743016
新材料及先进工艺应用 | 层状材料 |  | 一种弹头防热层的胶接套装成型方法 | CN201410665833.X |  | 发明申请 | 授权 | 本发明公开了一种弹头防热层的胶接套装成型方法，包括步骤S1将整体均呈圆台状的防热层和金属壳体进行试套，确定两者最佳的套装位置，并作出位置标识；S2根据S1中位置标识对所述金属壳体外壁和所述防热层内壁进行分区，分为靠近小端的刮胶区和靠近大端的待灌胶区；S3同时对所述金属壳体以及防热层的刮胶区进行刮胶，并将所述防热层套装在所述金属壳体外壁上进行加压固化，接着对待灌胶区进行灌封位置标识；S4根据所述S3的灌封位置标识采用灌封胶黏剂对未刮胶区域进行灌封处理。本发明方法采用分区域分步骤的胶接方式实现了金属壳体与防热层的牢固粘结。 |  | 有较好转化前景 | 技术许可 | 面议 |  | 航天科工 | 010-68743016
先进制造 | 飞行器 |  | 一种弹射支撑机构及其弹射系统 | CN201610629299.6 |  | 发明申请 | 授权 | 本发明公开了一种弹射支撑机构，包括底板、位于底板上用于支撑飞行器的支撑杆，所述支撑杆包括腹部支撑杆、用于支撑机翼的机翼支撑杆，所述腹部支撑杆顶部设有可与飞行器连接并带动飞行器移动的拉杆；还包括与腹部支撑杆铰接并固定于底板上的基座，基座后端设有可使腹部支撑杆保持直立状态并锁紧的锁块，锁块后端连接有可使锁块和腹部支撑杆分离解锁的解锁机构；腹部支撑杆与基座铰接后可朝飞行器飞行方向转动。本发明的弹射支撑机构以腹部支撑受力为主，飞行器出架前瞬间倒下并有效锁住，能够高效、可靠的弹射飞行器。并具有不损坏机翼、适用性广等优点。 |  | 有较好转化前景 | 技术许可 | 面议 |  | 航天科工 | 010-68743016
先进制造 | 飞行器 |  | 一种封闭式加抽油用适配器 | CN201510106782.1 |  | 发明申请 | 授权 | 本发明涉及一种封闭式加抽油用适配器，包括一个安装在无人机发射箱软体油囊进出油口的受油适配器和安装在加油车动力出油口端的加油适配器，受油适配器包含具有受油腔的壳体，受油腔的两端分别设有受油进口和外接油囊的受油出口；加油适配器包含进油口和出油口，出油口与受油适配器的受油进口连接，加油适配器内设有稳定阀，稳定阀一端与进油口连接，另一端通过第一快速接头与受油适配器连通。本发明集成度高，结构紧凑，操作简单，可以有效保护软体油囊在加抽油过程中的安全，防止加油时油囊破损或抽油时油囊内油抽不尽降低油囊寿命，对压力控制要求高的软体燃油囊加抽油的实现具有关键作用，而且可以实现将油囊完全抽空。 |  | 有较好转化前景 | 技术许可 | 面议 |  | 航天科工 | 010-68743016
先进制造 | 测试测量 |  | 一种光纤陀螺动态分频方法 | CN201510513032.6 |  | 发明申请 | 授权 | 本发明公开了一种光纤陀螺动态分频方法，包括(1)实时获取动态分频参数；(2)在光纤陀螺调试过程中，将所述动态分频参数输入MCU单片机中；(3)在光纤陀螺通电后，MCU单片机将所述动态分频参数通过SPI接口电路发送到Spartan6FPGA芯片；(4)Spartan6FPGA芯片通过内部逻辑实现的SPI主控制器与DCM_ CLKGEN时钟分频组件通讯，将所述动态分频参数发送给SPI从控制器的DCM_ CLKGEN组件，从而动态改变DCM_ CLKGEN的频率输出CLKFX0；(5)Spartan6DCM_ CLKGEN时钟分频组件在接收到上述FPGA内部SPI主控制器发送的动态分频参数和启动命令后，进行乘除分频并输出陀螺需要的工作频率。在本发明中，对一个型号的陀螺产品，只需生成一个下载逻辑文件，可大大减少生成逻辑的工作量。 |  | 有较好转化前景 | 技术许可 | 面议 |  | 航天科工 | 010-68743016
先进制造 | 安全装置 |  | 一种多角度自锁定位铰链机构 | CN201510850829.5 |  | 发明申请 | 授权 | 本发明公开了一种多角度自锁定位铰链机构，包括：盖帽（1）、弹簧（2）、转轴（3）、限位杆（4）和轴套（5）。弹簧（2）、限位杆（4）、轴套（5）与转轴（3）同轴安装，限位杆（4）一端的限位块卡入轴套（5）限位槽，另一端螺纹与盖帽（1）连接。开关门时，按下盖帽（1），弹簧（2）被压缩，限位杆（4）脱出轴套（5）限位槽，限位块在轴套（5）端面滑动，限位杆（4）在转轴（3）限位槽的约束下与其一起转动，转至90°或180°位置时，在弹簧（2）回位力的作用下，限位块同时卡入转轴（3）和轴套（5）的限位槽，二者无法相对转动，实现自锁定位。本方法解决了常规铰链不能自锁定位的问题。 |  | 有较好转化前景 | 技术许可 | 面议 |  | 航天科工 | 010-68743016
工业基础件 | 弹簧 |  | 一种基于弹簧的力加载装置 | CN201610835498.2 |  | 发明申请 | 授权 | 一种基于弹簧的力加载装置，包括底板、直线轴承、支座单元一、支座单元二、支座单元三、液压缸、吊环螺钉、弹簧和螺杆；直线轴承的导轨平行置于底板上，挡块用于防止滑块滑出导轨；支座单元一固定于所述直线轴承的两滑块上；支座单元二和支座单元三固定于底板上；液压缸穿过支座单元二，两端分别与支座单元一和支座单元三相连接；弹簧安装于支座单元一和支座单元二的吊环螺钉之间。本发明采用被动加载方式，系统组成简单、成本低；弹簧为多个阵列安装，改变弹簧的数量易于实现不同的加载力；支座A和底板之间通过直线轴承连接，降低摩擦力对加载力的影响，减小加载装置的滞环弹簧；采用拉伸弹簧实现对阻力的加载，相比压缩弹簧连接结构简单。 |  | 有较好转化前景 | 技术许可 | 面议 |  | 航天科工 | 010-68743016
先进制造 | 基本电气元件 |  | 一种推拉锁紧连接器 | CN201510192881.6 |  | 发明申请 | 授权 | 本发明公开了一种推拉锁紧连接器，包括插头及插座，所述插头由插头基座、插针合件、外壳、锁紧片及圆柱销组成，所述插座由插座基座及插孔合件组成；所述插头与插座插合，其中，插头基座插接于插座基座的外侧，插头上锁紧片的卡扣与插座上插座基座的插槽卡接。本发明通过改变锁紧片的结构及锁紧片与插头基座、插座基座的连接关系，实施锁紧、解锁，具有结构简单、使用方便、插拔快速、插合可靠性高的优点。 |  | 有较好转化前景 | 技术许可 | 面议 |  | 航天科工 | 010-68743016
先进制造 | 武器 |  | 一种全箭运输车控制系统 | CN201610586183.9 |  | 发明申请 | 授权 | 本发明公开了一种全箭运输车控制系统，倾角监测装置、水平监测装置、锁紧监测装置、抱紧监测装置、推装监测装置、位置监测装置均与所述车载监控装置连接，所述车载监控装置还与控制调节装置连接，所述控制调节装置与起竖装置、锁紧装置、抱紧装置、推装装置、调平装置、定位装置、支腿装置连接。本发明中，通过设置倾角监测装置、水平监测装置、锁紧监测装置、抱紧监测装置、推装监测装置、位置监测装置。能够完成全箭运输车的自动调平及虚腿自动检测功能，并且能够监测与控制锁紧装置自动锁紧/打开、定位装置上升/下降，起竖装置上火箭抱紧机构快速打开/抱紧，使起竖装置与推装装置的水平推装对接。 |  | 有较好转化前景 | 技术许可 | 面议 |  | 航天科工 | 010-68743016
工业基础件 | 工程元件 |  | 一种自适应锁紧装置 | CN201510702459.0 |  | 发明申请 | 授权 | 本发明公开了一种自适应锁紧装置，包括安装在支撑平台上的对称布置的两个锁紧机构，锁紧机构包括底板，底板上左右两端分别设置有与其相垂直的回转轴A和回转轴B，回转轴B上铰接有电动推杆，底板左上角设有支板，通过支板安装有压板，电动推杆内的伸缩杆末端铰接有与压板相匹配的滑块；回转轴A上铰接有锁紧块，锁紧块右端通过销轴铰接有与滑块端面相抵的滚轮，锁紧块另一端弯折呈与需锁紧的装备上的锁紧座相匹配的形状。该装置在有限的空间里能够实现对上装回转部分在方位方向上的自动锁紧和解锁功能，并能自适应上装回转部分的位置偏差。 |  | 有较好转化前景 | 技术许可 | 面议 |  | 航天科工 | 010-68743016
工业基础件 | 液压件 |  | 一种七挡液力变速器液压系统 | CN201510916092.2 |  | 发明申请 | 授权 | 本发明公开了一种七挡液力变速器液压系统，属于液压传动技术领域，包括供油油路和换挡控制系统，所述供油油路包括供油泵滤油器、供油泵、安全阀、主油压调节阀、主模式电磁阀、控制压力调节阀和滤油器；换挡控制系统包括联动阀、若干常开电磁阀及与之匹配的电磁调压阀，若干常闭电磁阀及与之匹配的电磁调压阀。本技术方案通过液力传动和齿轮组合的方式来达到变速器变矩，从而改变传动比，在发动机旋转方向不变情况下使汽车实现倒车，在空挡时中断动力传递，方便发动机起动、怠速，便于变速器换挡或输出动力，使得变速器结构更加紧凑。 |  | 有较好转化前景 | 技术许可 | 面议 |  | 航天科工 | 010-68743016
先进制造 | 基本电气元件 |  | 一种基座与壳体间便拆卸的连接器结构 | CN201410684541.0 |  | 发明申请 | 授权 | 本发明公开了一种基座与壳体间便拆卸的连接器结构，包括外壳、接触件、上基座及下基座，所述外壳筒体壁的一端径向对称设有开口，接触件上设有凸台，上基座为筒状体，其筒体外壁上径向对称设有卡爪；所述上基座及下基座分别从两端套装于接触件上构成接触件合件；所述接触件合件设于外壳的筒体内，其中，下基座外壁上的卡爪与外壳上的开口卡接；本发明采用脆性及韧性两种不同特性的材料制作基座，既保证了基座的绝缘性能，又增设了基座与外壳的可拆卸结构，具有结构简单、装配拆卸便捷、性能可靠的优点，同时还便于生产一线的紧急维修及快速排除故障。 |  | 有较好转化前景 | 技术许可 | 面议 |  | 航天科工 | 010-68743016
先进制造 | 测试测量 |  | 测量BST陶瓷在X波段的参数的装置及方法 | CN201510951725.3 |  | 发明申请 | 授权 | 本发明公开了一种测量BST陶瓷在X波段的参数的装置及方法，包括底座、支柱、顶板、加压柱、上镀金圆盘、下镀金圆盘、X轴精密位移平台、Y轴精密位移平台、探针、谐振环和固定柱，支柱一端与底座固连，另一端与顶板固连，顶板中心设有螺纹孔，加压柱通过螺纹与上述螺纹孔连接，上镀金圆盘设置在加压柱底部，固定柱一端与底座中心固连，另一端设有下镀金圆盘，上镀金圆盘和下镀金圆盘的平滑表面相对，谐振环设置在下镀金圆盘上，待测BST陶瓷设置在谐振环内，X轴精密位移平台和Y轴精密位移平台对称设置在下镀金圆盘两侧的底座上，两根探针分别设置在X轴精密位移平台和Y轴精密位移平台上，探针伸入谐振环。本发明可以对BST陶瓷材料X波段介电常数、介电损耗和调谐率的精确测量。 |  | 有较好转化前景 | 技术许可 | 面议 |  | 航天科工 | 010-68743016
先进制造 | 测试测量 |  | 一种全自动仪表指针拉力检测装置 | CN201610179458.7 |  | 发明申请 | 授权 | 一种全自动仪表指针拉力检测装置，它涉及一种仪表指针拉力检测装置，具体涉及一种全自动仪表指针拉力检测装置。本发明为了解决传统指针拉力检测装置检测效率低、自动化水平低，操作难度高影响产品合格率的问题。本发明包括指针把头、中心找正机构、拉力传感器、气缸、升降夹紧机构、固定仪表底座、旋转气缸、两个第一滑轨、Y轴推动电机、移动底座、立柱、两个第二滑轨、固定底座和X轴推动电机，移动底座水平设置，两个第一滑轨并排设置在移动底座的上表面上，固定仪表底座安装在两个第一滑轨上，Y轴推动电机安装在移动底座的上表面上，Y轴推动电机的推杆与固定仪表底座连接，立柱竖直设置在移动底座的上表面上，气缸通过升降夹紧机构与立柱连接。本发明属于仪表检测领域。 |  | 有较好转化前景 | 技术许可 | 面议 |  | 航天科工 | 010-68743016
先进制造 | 测试测量 |  | 一种利用微带线法校准近场探头修正因子的系统及方法 | CN201410816020.6 |  | 发明申请 | 授权 | 本发明公开一种利用微带线法校准近场探头修正因子的系统及方法，该系统包括：置于微带线基板的微带线、可调信号源、频谱分析仪、近场探头和负载终端以及与频谱分析仪连接的数据处理单元；近场探头置于微带线上方，用于探测可调信号源经微带线向负载终端发送的信号；频谱分析仪用于连接微带线并测量可调信号源经微带线发送至频谱分析仪的信号的电压值；频谱分析仪还用于连接近场探头并测量近场探头探测得到的信号的电压值。本发明所述技术方案，采用与实际测试相近微带线产生的近场，校准出各校准频率点下近场探头的修正因子，为利用校准的修正因子去修正测试中的微带线辐射场做好准备，提高测量数据的准确性。 |  | 有较好转化前景 | 技术许可 | 面议 |  | 航天科工 | 010-68743016
工业基础件 | 工程元件 |  | 一种两级推压铆钉 | CN201610825176.X |  | 发明申请 | 授权 | 本发明创造提供一种铆钉，包括自内向外依次同轴套装的芯杆、钉内套和钉外套；所述芯杆设有第一渐细段和杆段；所述钉内套设有第二渐细段和内套杆段，所述钉内套内还沿轴设有内套通孔，所述内套通孔依次包括内套细孔段、与所述芯杆的第一渐细段配合的内套渐细孔段、和与所述芯杆杆段的位于所述钉内套内的部分配合的内套直孔段；所述钉外套设有外套头部和外套杆段，所述钉外套内还沿轴设有外套通孔，所述外套通孔依次包括外套细孔段、与所述钉内套的第二渐细段配合的外套渐细孔段、和与所述钉内套内套杆段的位于所述钉外套内的部分配合的外套直孔段。本发明创造为能够节约资源，并在安装盲端获得足够的膨胀直径。 |  | 有较好转化前景 | 技术许可 | 面议 |  | 航天科工 | 010-68743016
先进制造 | 计算机系统 |  | 基于云通信的旅馆管理与治安管理一体化系统 | CN201510882600.X |  | 发明申请 | 实质审查 | 本发明公开了基于云通信的旅馆管理与治安管理一体化系统，OTA服务器用于通过旅客客户端接收用户的录入的旅客订单信息，并将旅客订单信息发送给旅馆云端；旅馆客户端通过公安局身份证扫描模块或会员身份识别模块识别身份证或会员，或展示OTA服务器发来的旅客订单信息，根据旅客的需求对旅馆数据库服务端中处于可预订状态的房间进行筛选，以及将旅客信息存入旅馆数据库服务端；旅馆云端为旅馆管理与治安管理一体化系统的后台管理端，从授权系统同步旅馆企业基本信息和软硬件授权信息；其中，旅馆数据库服务端与治安管理客户端间交互采用WebService接口，接口参数和返回值采用XML标准格式，采用HTTP或HTTPS作为传输协议，采用SOAP作为消息的封协议。 |  | 有较好转化前景 | 技术许可 | 面议 |  | 航天科工 | 010-68743016
新材料及先进工艺应用 | 钛合金 |  | 一种钛合金环槽铆钉整体式加工方法 | CN201510345386.4 |  | 发明申请 | 授权 | 本发明创造提供一种钛合金环槽铆钉整体式加工方法，包括如下步骤：(1)采用磨削加工的方法获得由光杆和沉头构成的坯件；所述光杆的长度和直径与成品杆部的长度和大径一致；(2)采用车削工艺在光杆长度方向的对应位置分别车削出各段环槽的滚槽坯段以及具有一定深度的凹槽；(3)利用具有与成品杆部各部分槽型相匹配的槽齿的整体式滚槽轮，经一次性整体滚压完成成品杆部的加工。本发明创造具有加工效率高、车刀损耗小、产品尺寸一致性好等优点。 |  | 有较好转化前景 | 技术许可 | 面议 |  | 航天科工 | 010-68743016
工业基础件 | 工程元件 |  | 一种高防松旋铆型抽芯铆钉 | CN201610829338.7 |  | 发明申请 | 授权 | 本发明提供一种抽芯铆钉，包括芯杆、钉套、螺母和U形弹簧；所述芯杆尾部设有螺纹段，所述螺纹段尾部上套装有所述螺母；所述芯杆尾部端面上沿轴向内开设有空腔，所述空腔的内壁上对称开设有向外连通的卡孔，所述U形弹簧呈压缩状态固定于所述空腔内，所述U形弹簧的两个端部向外设有卡脚，所述卡脚分别卡装于所述芯杆的卡孔内；所述螺母的内壁上绕轴对称开设有凹槽或通槽；所述螺母的头部端面绕轴设有第一锯齿段；所述钉套套装于所述芯杆之上，所述钉套的尾部端面绕轴设有能够与所述第一锯齿段咬合的第二锯齿段；所述钉套的靠近尾部端面的部分设有局部退火段。本发明具有永不松动的安装可靠性。 |  | 有较好转化前景 | 技术许可 | 面议 |  | 航天科工 | 010-68743016
先进制造 | 测试测量 |  | 一种八点内部减振的高精度光纤惯导装置 | CN201820019320.5 |  | 实用新型 | 授权 | 本实用新型公开了一种八点内部减振的高精度光纤惯导装置，包括陀螺支架、光纤陀螺组件、支架体和减振组件，光纤陀螺组件安装在陀螺支架上，陀螺支架放置在支架体内并通过减振组件与支架体固定连接；陀螺支架为类四方的骨架结构，其前侧和后侧的八个角位置设有工字型支耳结构，该支耳上开设有通孔；支架体为体积大于陀螺支架的类四方的框架梁结构，支架体与陀螺支架的支耳通孔相对应的八个角位置处开有安装孔；陀螺支架和支架体通过设于八角位置处的减振组件相连；本实用新型提供的八点内部减振结构确保振动过程中的机械能量在传递过程中有效衰减，提高了光纤惯导系统的振动特性和环境适应能力。 |  | 有较好转化前景 | 技术许可 | 面议 |  | 航天科工 | 010-68743016
新材料及先进工艺应用 | 气凝胶 | 轻；隔热；制备方法 | 一种耐高温氧化硅气凝胶材料的制备方法 | CN201510857626.9 |  | 发明申请 | 授权 | 本发明提出一种耐高温氧化硅气凝胶材料的制备方法，通过溶胶制备、胶凝与老化、水热处理、溶剂置换和超临界干燥，得到耐高温氧化硅气凝胶材料。本发明对湿凝胶进行水热处理，在水热过程中，凝胶网络进一步完善，凝胶颗粒粒径由10～15nm增大至20nm以上，颗粒之间结合紧密，因此降低了气凝胶纳米颗粒的表面能，气凝胶耐温性得到显著提高。 |  | 有较好转化前景 | 技术许可 | 面议 |  | 航天科工 | 010-68743016
先进制造 | 光学元件 |  | 一种利用微透镜阵列进行扫描的激光成像光学系统 | CN201610388407.5 |  | 发明申请 | 授权 | 本发明公开了一种利用微透镜阵列进行扫描的激光成像光学系统，包括扫描激光器、分光镜、凸微透镜阵列、凹微透镜阵列、第一聚集透镜组、第二聚集透镜组和激光探测器；扫描激光器发出的扫描激光束依次透过分光镜、凸微透镜阵列、凹微透镜阵列和第一聚集透镜组后聚集照射在探测目标上，探测目标漫反射回的激光再依次透过第一聚集透镜组、凹微透镜阵列和凸微透镜阵列后并通过分光镜反射至所述第二聚集透镜组，再聚集到激光探测器像面上。本发明采用双通道共光路，系统布局紧凑，具有小型化、轻量化的特点，且只需微米级的位移就能达到较大角度的扫描视场。 |  | 有较好转化前景 | 技术许可 | 面议 |  | 航天科工 | 010-68743016
工业基础件 | 气动元件 |  | 气动式开关压紧装置 | CN201410696827.0 |  | 发明申请 | 授权 | 本发明提供一种气动式开关压紧装置，包括：供气设备，用于提供压缩气体；与弹上开关配合连接的汽缸组，用于通过供气设备提供的压缩气体控制所述弹上开关压紧或放松；控制器，用于控制所述供气设备为所述汽缸组提供压缩气体；本发明提供的气动式开关压紧装置，通过压缩气体调节汽缸来控制弹上开关压紧或放松，使得整个压紧过程有连续的可调能力，有效提高可控性。 |  | 有较好转化前景 | 技术许可 | 面议 |  | 航天科工 | 010-68743016
工业基础件 | 轴承 |  | 磨削轴承装球缺口的对正装置及对正方法 | CN201610824750.X |  | 发明申请 | 授权 | 本发明涉及深沟球轴承及角接触球轴承制造领域，提供了一种磨削轴承装球缺口的对正装置，包括固定座、立柱、连接块、滑杆、滑块、转动轴、测臂和缺口对正片，所述立柱固定于固定座上，连接块连接立柱和滑杆，滑杆上设有滑块，滑块还装有转动轴，滑块上滑杆与转动轴二者轴线互相平行，滑块能在滑杆上自由滑动和转动，转动轴上固接有测臂，测臂一端固接有缺口对正片。本发明能够精准的可连续的对缺口进行定位磨削，提高轴承装球缺口的磨削加工精度，保证缺口的形状精度和表面粗糙度，避免出现磨削缺口缺陷，同时所述对正装置结构简单，使用方便，成本低且能大大提高工作效率。 |  | 有较好转化前景 | 技术许可 | 面议 |  | 航天科工 | 010-68743016
工业基础件 | 紧固件 |  | 紧固件局部热处理区域尺寸测量系统及其测量方法 | CN201510151860.X |  | 发明申请 | 授权 | 本发明提供了一种紧固件局部热处理区域尺寸测量系统，包括旋转台、紧固件、工作台、摄像机、数据处理单元、显示单元和电机；旋转台置于工作台上，其底部与电机轴连；紧固件固定安装于旋转台上；摄像机固定安装于工作台上，且其镜头正对紧固件的待测区域；电机、摄像机和显示单元分别与数据处理单元信号连接。本发明所述的紧固件局部热处理区域尺寸测量系统降低了测量的难度，简化了测量方法；提高了尺寸测量的精度和效率；该系统自动判断待测区域的尺寸合格与否，并将结果通过显示单元显示出来，实现了测量结果的可视化，一般的检测人员即可进行操作使用，简化了测量人员的测量工作。 |  | 有较好转化前景 | 技术许可 | 面议 |  | 航天科工 | 010-68743016
工业基础件 | 工程元件 |  | 手动三位六通换向转阀及液力自动变速器 | CN201510501016.5 |  | 发明申请 | 授权 | 本发明公开了一种手动三位六通换向转阀，包括：一阀块，所述阀块与所述变速器液压系统阀板固定连接，所述阀块中心设有通孔，所述阀块背面上设有第一油口、第二油口、第三油口、第四油口、第五油口及回油口；一阀芯，所述阀芯设置在所述通孔内，所述阀芯上设有第一档位孔、第二档位孔及第三档位孔；一定位机构，所述定位机构插接在所述阀块上；一旋转机构，所述旋转机构底部与所述阀芯固定连接。本申请实施例通过提供一种手动三位六通换向转阀及液力自动变速器，能够有效解决现有技术中换向转阀与变速器液压控制系统阀板无法直接连接的技术问题，消除了档位切换时液压控制过程中的安全隐患。 |  | 有较好转化前景 | 技术许可 | 面议 |  | 航天科工 | 010-68743016
先进制造 | 安全装置 |  | 箱门支撑装置及方法 | CN201710342075.1 |  | 发明申请 | 授权 | 本发明公开了一种箱门支撑装置，包括两个固定座、第一撑板、第二撑板、连接轴和锁定机构，两块撑板一端分别与对应的固定座铰接，两块撑板另一端通过连接轴铰接。锁定机构套在第二撑板上，包括限位座、旋钮、关闭锁定孔和间隔设置在第一撑板另一端上的数个角度锁定孔，限位座套在第二撑板上，旋钮一端拧在限位座上。本发明的方法包括开启步骤和关闭方法。本发明的装置安装方便，方法启闭快捷、支撑可靠不容易松动，适用于各种环境和各种气候条件，免维护和保养，通用性好，可以应用于大型箱体的上开门式、下开门式及侧开门式的箱门，本发明安装在箱体外部，不影响箱体存放空间，不影响设备取放。 |  | 有较好转化前景 | 技术许可 | 面议 |  | 航天科工 | 010-68743016
工业基础件 | 液压件 |  | 一种液压绞盘防钢丝绳脱槽装置 | CN201721097883.8 |  | 实用新型 | 授权 | 本实用新型公开了一种液压绞盘防钢丝绳脱槽装置，包括支座、阶梯轴、滚轮、销轴和安装块，安装块连接在液压绞盘的导轮安装座的两侧，支座呈U型结构，所述支座的开口处通过螺栓与导轮安装座两侧的安装块连接，支座的一侧设有用于阶梯轴装入的开孔，开孔处设有用于防止阶梯轴滑出的盖板，前述支座设有两组相对的耳板，每组耳板之间设有一个滚轮，所述滚轮通过销轴与对应的耳板连接，两个滚轮相对设置，两个滚轮的中轴线与阶梯轴的中轴线垂直设置。该装置能防止液压绞盘的钢丝绳脱槽问题，防止钢丝绳脱槽造成的安全事故；保护液压绞盘的钢丝绳，延长了钢丝绳的使用寿命。 |  | 有较好转化前景 | 技术许可 | 面议 |  | 航天科工 | 010-68743016
先进制造 | 基本电气元件 |  | 锥桶形防热罩内壁粘接吸波贴片和铝箔的方法 | CN201510316272.7 |  | 发明申请 | 授权 | 本发明公开了一种锥桶形防热罩内壁粘接吸波贴片和铝箔的方法，利用展开软件将锥桶形防热罩内壁进行展开，防热罩小头端球体展开为四瓣形，防热罩小头端球体以下的椎体展开为扇形，采用激光切割的方法切割出扇形铝箔和四瓣形铝箔，采用专用样板剪吸波贴片外形，然后借助内衬膜卷形粘接、加压固化，满足了锥桶型防热罩内壁粘接吸波贴片和铝箔的隐身技术要求，解决了防热罩小头端球体及小锥度内壁粘接的难题；粘接成型的方法以及常温加压固化的方法，减小了铝箔鼓包的几率，同时避免了铝箔胶带分布混乱，提高了吸波贴片的隐身效果；对铝箔鼓包所采用的刺穿、注胶及碾平的方法，有效降低了鼓包的扩展，保障了粘接质量。 |  | 有较好转化前景 | 技术许可 | 面议 |  | 航天科工 | 010-68743016
先进制造 | 弹药 |  | 一种子弹冲击过载测试装置 | CN201610863520.4 |  | 发明申请 | 授权 | 本发明公开了一种子弹冲击过载测试装置，属于子母类战斗部测试设备领域。其包括传感器支座、过载传感器、测试电缆、转接电缆以及电缆压片，所述传感器支座为高分子复合材料制备而成，其固定在子弹壳体内壁上，所述过载传感器固定在传感器支座上，所述测试电缆与所述过载传感器连接形成整体，所述转接电缆一端与所述测试电缆通过转接头相连，另一端与外界测试设备，其连接外界测试设备的一端缠绕在电缆压片上，所述电缆压片也固定在所述子弹壳体内壁上。本发明装置使得过载传感器执行完测试工作后还能重复使用，其成本低廉、使用方便、无需因为电池充电在使用时间上受限制。 |  | 有较好转化前景 | 技术许可 | 面议 |  | 航天科工 | 010-68743016
新能源与高效节能 | 发电配电装置 |  | 一种双冗余故障自动切换电机控制方法及系统 | CN201610487997.7 |  | 发明授权 | 授权 | 本发明公开了一种双冗余故障自动切换电机控制方法及系统，该方法包括以下步骤：S1、将控制柜连接外部电源；S2、第一油泵的软启动控制器对第一油泵的电机进行软启动，由第一油泵为液压系统提供动力源；S3、第二油泵的软启动控制器对第二油泵的电机进行软启动，第二油泵处于待命状态；S4、当第一油泵出现故障时，控制柜向液压阀组送出第二动力信号，液压阀组接收到第二动力信号后将第二油泵与阵地控制组合的液压系统相连通，由第二油泵为液压系统提供动力源。本发明其提高了动力系统工作的稳定性和可靠性，保证了运载火箭起竖系统的正常工作。 |  | 有较好转化前景 | 技术许可 | 面议 |  | 航天科工 | 010-68743016
先进制造 | 应急救援装备 |  | 一种消防柜 | CN201410822165.7 |  | 发明申请 | 授权 | 本发明的消防柜，包括柜体和柜门，柜门上设置有火警报警器，柜体内设置有抽吸风机，抽吸风机与火警报警器电性连接；火警报警器报警时，抽吸风机自动运转。本发明的消防柜，使用方便、操作简单，带有抽吸风机，可以吸收火灾产生的浓烟、净化空气、降低周围空气的温度、控制火势。 |  | 有较好转化前景 | 技术许可 | 面议 |  | 航天科工 | 010-68743016
新能源与高效节能 | 金属冶炼 |  | 一种钉体杆部电磁感应局部退火装置 | CN201510543671.7 |  | 发明申请 | 授权 | 本发明创造提供一种钉体杆部电磁感应局部退火装置，包括若干同轴设置的空心冷却环，所述空心冷却环之间的间隔部分的外圈设置有电磁感应加热线圈，所述空心冷却环分别连接有冷却水进出口。本发明创造能够对钉体杆部进行局部加热，处理带位置和宽度稳定可控，热处理组织均匀，实现钉体杆部局部退火的工业化生产和质量稳定。 |  | 有较好转化前景 | 技术许可 | 面议 |  | 航天科工 | 010-68743016
工业基础件 | 机床 |  | 一种用于电子信息装备层次化故障诊断方法 | CN201410785081.0 |  | 发明申请 | 授权 | 本发明提出的一种用于电子信息装备层次化故障诊断方法，解决现有装备故障诊断技术故障检测率低、故障覆盖率不高、故障隔离能力差等问题。步骤一、装备故障模式分析：包括装备故障模型构建、故障特征提取、故障仿真及验证评估；步骤二、构建层次化故障模型：根据步骤一的仿真验证结果对装备故障模式分析结果进行优化，进而反向指导系统故障模型层次化优化；步骤三、构建故障诊断系统：根据上述步骤一和二得到的故障模式分析结果和层次化故障模型，选用软硬件资源；步骤四、装备系统级故障诊断验证：完成装备的系统级诊断测试。 |  | 有较好转化前景 | 技术许可 | 面议 |  | 航天科工 | 010-68743016
新材料及先进工艺应用 | 材料分析 |  | 一种力学试棒制作装置及其制作方法 | CN201610090973.8 |  | 发明申请 | 授权 | 本发明提供了一种力学试棒制作装置及其制作方法，包括盘料，经所述盘料被拉出的单根棒料依次经由：矫直装置，其通过多个导轮用于将单根棒料矫直而获得直条棒料；加热装置，其通过控制温度和时间用于消除单根棒料经导轮矫直后产生的残余应力；环形切削装置：其通过车削的方式用于去除直条棒料表面的涂层；最后经由断料装置将所需长度的直条棒料切断。本发明的有益效果：操作方便，省时、省力，可一次解决盘料矫直、残余应力消除、粘附涂层去除的问题，可高质量、高效率地从盘料上获得需要的力学试棒。 |  | 有较好转化前景 | 技术许可 | 面议 |  | 航天科工 | 010-68743016
先进制造 | 安全装置 |  | 可滑动的隐形铰链 | CN201510531375.5 |  | 发明申请 | 授权 | 本发明公开了一种可滑动的隐形铰链，其中，包括：铰链、滑轨、滑架、盖板、楔形块、弹簧以及不脱落螺钉；其中，铰链设置在滑架的一端；该滑轨为带有横向缺口的盒体，滑轨的缺口处有横向对称的凸台，滑架具有两个导槽，分别穿过滑轨的两个凸台，可以沿滑轨的缺口左右滑动，并通过凸台限位；盖板与滑轨固定，以遮盖滑轨，盖板具有台阶孔，不脱落螺钉设置于台阶孔内，弹簧套设在不脱落螺钉上，楔形块与弹簧和不脱落螺钉连接，并卡合在台阶孔内侧，并能够沿弹簧的弹力方向往复运动；不脱落螺钉能够在台阶孔内移动，通过该楔形块压缩弹簧，并通过弹簧弹开楔形块；滑架的两导槽之间的连接部具有一斜面，与楔形块的斜面匹配；该楔形块能够被滑架的斜面压缩，并卡合在滑架的两导槽之间的连接部的另一面。 |  | 有较好转化前景 | 技术许可 | 面议 |  | 航天科工 | 010-68743016
先进制造 | 测试测量 |  | 一种内螺纹垂直度检测装置及其使用方法 | CN201410788550.4 |  | 发明申请 | 授权 | 本发明公开了一种内螺纹垂直度检测装置及其使用方法，该装置包括螺钉、螺纹套、基准块和垫块，螺纹套中心通体开有内螺纹孔C2，螺钉外壁设有外螺纹C1，螺钉通过外螺纹C1插装在螺纹孔C2内，螺纹套为T形且外壁设有与被测工件上内螺纹孔A1相匹配的外螺纹A2，基准块为环形且套接在螺纹套外壁，垫块置于螺纹套底端并与螺纹套之间留有间距。本发明将内螺纹孔与其端面的垂直度转换成螺纹套和基准块两个零件的端面平行度，通过测量螺纹套与基准块之间的间距最大差值即可得出垂直度，有效解决了现有检具无法测量的技术难题，并降低了检测难度，提高了可操作性和经济性。 |  | 有较好转化前景 | 技术许可 | 面议 |  | 航天科工 | 010-68743016
工业基础件 | 机床 |  | 一种含有多个非加工面零件的加工方法 | CN201510450749.0 |  | 发明申请 | 授权 | 本发明公开了一种含有多个非加工面零件的加工方法，该方法包括制作刻线定位样板及零件加工，在零件加工时，首先把制作好的刻线定位样板放在零件的平面上，用目测法使刻线定位样板的油槽轮廓线对准零件的油槽轮廓边，并用夹紧装置将刻线定位样板夹紧于零件上；然后在机床工作台上安装好垫板，将零件、刻线定位样板和夹紧装置一同放于垫板上，调整好零件的安装位置，避开刻线定位样板用压板压好零件，安装定位块；最后松开夹紧装置，并将夹紧装置和刻线定位样板一起取下，即可对零件进行加工。本发明用刻线定位样板快速找准非加工面，提高了产品质量，减少了划线工序，减轻了工人的劳动强度，从而缩短加工周期，提高了生产效率。 |  | 有较好转化前景 | 技术许可 | 面议 |  | 航天科工 | 010-68743016
先进制造 | 测试测量 |  | 一种转台左右半轴调节同心度的方法 | CN201510795176.5 |  | 发明申请 | 授权 | 本发明公开了一种转台左右半轴调节同心度的方法，包括以下步骤，将右半轴轴承安装在右半轴上，将右半轴轴套安装在一起，然后用右半轴外锁母和右半轴内锁母调节固定轴系，通过千分表监测轴外圆跳动，使跳动公差小于2μm；将右半轴组合中的右半轴轴套固定，使左右半轴和转台框架在依靠右半轴轴承的支撑进行旋转。通过千分表监测左半轴的外圆跳动，调节左半轴，使跳动公差小于2μm，调节到位后螺钉紧固，且打销钉定位。即实现同心度的调节。 |  | 有较好转化前景 | 技术许可 | 面议 |  | 航天科工 | 010-68743016
先进制造 | 测试测量 |  | 一种耐高温的温度传感器 | CN201510912022.X |  | 发明申请 | 授权 | 本发明公开了一种耐高温的温度传感器，包括热敏电阻芯片、隔离体、罩壳、铠装管及尾部电缆，所述铠装管芯线插孔设于隔离体内凸筋或凹槽的两侧，铠装管的另一端与尾部电缆焊接，热敏电阻芯片设于隔离体内，两根芯线分别与铠装管的两根芯线插孔焊接，罩壳扣装在隔离体的外侧并与铠装管插接。本发明采用耐高温、高绝缘性的陶瓷材料制作隔离体，并使热敏电阻芯片及与铠装管连线的芯线合理地安装于隔离体内，提高了本发明的耐温极限，克服了温度传感器在高温工作环境下易灼伤、损坏，工作可靠性低及数据易失真的缺陷。 |  | 有较好转化前景 | 技术许可 | 面议 |  | 航天科工 | 010-68743016
先进制造 | 机械加工 |  | 一种双锥菱形钛合金整体舱段制造方法 | CN201610347838.7 |  | 发明申请 | 授权 | 本发明公开了一种双锥菱形钛合金整体舱段制造方法，包括：基于石墨型浇铸成型双锥菱形舱段铸件并检测；对双锥菱形舱段铸件依次经过加工测量基准等以形成菱形壳体毛坯，进行坐标系偏置后根据粗加工基准粗加工壳体外形以形成粗加工后菱形壳体；检测粗加工后菱形壳体的壳体尺寸以及经第一形位3D扫描检测粗加工后菱形壳体的形位公差；基于精加工基准对粗加工后菱形壳体进行精加工壳体外形；检测精加工后菱形壳体的壳体尺寸以及经第二形位3D扫描检测精加工后菱形壳体的形位公差；再对精加工后菱形壳体进行蒙皮激光焊接与舱段热处理。有效解决了现有双锥菱形钛合金整体舱段的产品机械加工难以控制的技术问题，保证了双锥菱形钛合金整体舱段的总体质量。 |  | 有较好转化前景 | 技术许可 | 面议 |  | 航天科工 | 010-68743016
工业基础件 | 机床 |  | 一种零件加工装置及方法 | CN201610518240.X |  | 发明申请 | 授权 | 本发明提供了一种零件加工装置及方法，所述装置包括：机床工作台上安装有转动部件，所述转动部件的回转轴心与机床工作台的主轴重合；转动部件上设置有待加工零件，且转动部件的回转轴心与所述待加工零件的回转轴重合；参照件固定在转动部件的一侧；其中，当所述转动部件的摆动角为0°时，获取所述参照件中心与所述待加工零件斜孔轴线之间的标准坐标偏差(L，H)；根据所述标准坐标偏差(L，H)及所述斜孔角度计算所述待加工零件斜孔的基准点坐标(L1，H1)；如此，所述转动部件既可以安装在三轴机床，也可以安装在四轴机床上，那么利用普通机床就可以对待加工零件的斜孔进行精加工，降低加工成本，并降低该类零件对设备的依赖性。 |  | 有较好转化前景 | 技术许可 | 面议 |  | 航天科工 | 010-68743016
工业基础件 | 工程元件 |  | 一种用于惯组旋转机构的锁紧装置 | CN201610578780.7 |  | 发明申请 | 授权 | 本发明公开了一种用于惯组旋转机构的锁紧装置，包括直线电机、与直线电机轴铰接的杠杆、位于旋转机构上的被锁紧件，还包括底座、安装在底座上的中空的支架、可在支架内腔顶部水平直线移动的锁紧件、用于支撑锁紧件底部的活动导轨，所述活动导轨通过可上下浮动的支撑装置与底座连接；锁紧件与杠杆另一端铰接，锁紧件与被锁紧件可相互配合固定。本锁紧装置采用活动导轨导向、弹性锁紧方式，实现了导轨磨损自补偿、锁紧间隙自补偿功能，并降低了解锁力要求。 |  | 有较好转化前景 | 技术许可 | 面议 |  | 航天科工 | 010-68743016
工业基础件 | 机床 |  | 一种利用电极加工封闭壳体内油路间通道的方法 | CN201610227409.6 |  | 发明申请 | 授权 | 本发明涉及一种利用电极加工封闭壳体内油路间通道的方法，步骤一：将电极放置于壳体的型腔内，导电棒呈弯折状，形成有导电棒上段、导电棒下段、导电棒中间段，将所述导电棒下段与电极电性连接，所述导电棒上段呈竖直地伸出于所述壳体外侧，所述导电棒上段布置于所述导电棒下段加工运动方向的一侧；步骤二：通过机床驱动所述壳体向加工方向运动，使所述电极对所述壳体进行加工，直至所述导电棒上段与所述壳体之间的距离在2mm范围内；步骤三：通过机床驱动所述壳体与步骤二运动方向的相反方向进行运动，并将所述导电棒上段旋转180°；步骤四：通过机床驱动所述壳体继续向加工方向运动，直至加工完成。本发明使电极能够在尺寸受限的空间内完成加工。 |  | 有较好转化前景 | 技术许可 | 面议 |  | 航天科工 | 010-68743016
工业基础件 | 机床 |  | 一种瓣形零件线切割夹紧装置 | CN201510770245.7 |  | 发明申请 | 授权 | 本发明公开了一种瓣形零件线切割夹紧装置，包括底座，底座中部沿中轴线开有限位槽总成，该限位槽总成包括开设在底座底端中部的沉孔、位于沉孔上方并与其相连通的锥形台阶孔和顶部的锥形槽，沉孔顶端面中部沿圆周开有若干螺孔B，锥形槽底端面中部沿圆周开有若干螺孔A，沉孔内卡装有圆形的顶板，顶板上沿圆周开有若干螺栓孔，通过锁紧螺钉、螺孔B和螺栓孔将顶板安装在沉孔内，每个螺孔A上均设置有一块长方形的压板，压板通过压紧螺钉和螺孔A安装在锥形槽内。该装置能有效提高切割精度，保证成品质量，同时还能有效提高零件的加工效率，保证生产进度。 |  | 有较好转化前景 | 技术许可 | 面议 |  | 航天科工 | 010-68743016
先进制造 | 电气元件 |  | 一种Roger基片双面回流焊接方法 | CN201410607889.X |  | 发明申请 | 授权 | 本发明涉及一种Roger基片双面回流焊接方法，该焊接方法包括先将腔体和基片进行清洁、烘干处理；处理好的焊膏涂抹于基片上进行印刷；在基片涂抹好的基片上放置贴片进行贴装；在将贴装后的贴片进行回流焊接。本发明的有益效果为：此焊接方法先进合理，通过设计合理的丝印模板完成基片的双面印刷，通过设计相应的荷重及确定回流焊炉的温度设置方案保证了基片底层与腔体、基片顶层与元器件双面高质量焊接，本方法不但热传导性好、效率高、焊接质量可靠，而且操作简单，成本低，具有极高的推广价值。 |  | 有较好转化前景 | 技术许可 | 面议 |  | 航天科工 | 010-68743016
工业基础件 | 工程元件 |  | 一种机载通信电台的快速锁紧装置 | CN201510956281.2 |  | 发明申请 | 授权 | 本发明提供一种机载通信电台的快速锁紧装置，该锁紧装置包括安装板、挂钩和锁定组件，所述安装板上表面的左边位置设有定位销座，定位销座上固定有定位销，所述定位销的中轴线与安装板的上表面平行，挂钩固定在安装板的右侧部，锁定组件固定在通信电台的右侧，通信电台的左侧设有与定位销相配合的销孔，当通信电台固定在安装板上时，定位销穿入销孔中，锁定组件与挂钩相锁紧。本发明结构简单，不仅使得通信电台可以被快速锁紧，而且锁的很牢固；本发明的挂钩嵌入安装板的端面，节省了安装空间；本发明使用非常方便，大大提高通信电台的安装和拆卸时间。 |  | 有较好转化前景 | 技术许可 | 面议 |  | 航天科工 | 010-68743016
工业基础件 | 工程元件 |  | 一种仪器仪表壳体固定装置及固定方法 | CN201410719605.6 |  | 发明申请 | 授权 | 本发明提供了一种仪器仪表壳体固定装置及固定方法，该装置包括固定架、弯角固定架和螺钉。本发明一种仪器仪表壳体固定装置，结构简单，加工成本低。采用本发明一种仪器仪表壳体固定装置的固定方法，安装面板开孔规则，省时省力；仪器仪表安装简便，提高了工作效率；更换壳体方便快捷，便于仪器仪表维护。 |  | 有较好转化前景 | 技术许可 | 面议 |  | 航天科工 | 010-68743016
新能源与高效节能 | 发电配电装置 |  | 配电自动化设备的通信方法 | CN201510258050.4 |  | 发明申请 | 授权 | 一种配电自动化设备的通信方法，所述通信方法适于设备之间基于CANOpen协议进行通信，包括：初始化，包括初始化CANOpen节点、初始化接收过程数据对象RPDO、初始化发送过程数据对象TPDO以及初始化同步报文；进入预运行状态；接收从设备发送的启动报文；通过发送NMT报文，以命令从设备进入运行状态；通过发送和/或接收SDO报文，以访问及/或修改从设备的参数；以及发送和/或接收PDO报文，以在所述设备之间进行数据传输。本发明由于采用了CANOpen协议框架模型，解决了网络中不同设备厂商支持CANOpen协议的互连、互通问题；实现了CAN网络中使用标准的、统一的系统通讯模式。 |  | 有较好转化前景 | 技术许可 | 面议 |  | 航天科工 | 010-68743016
工业基础件 | 齿轮 |  | 一种在低温环境下工作齿轮的加工方法 | CN201510587993.1 |  | 发明申请 | 授权 | 本发明公开了一种在低温环境下工作齿轮的加工方法，包括以下步骤：备料→粗车→正火→精车→滚齿→钳→渗碳淬火→深冷循环处理→内外磨→磨齿→检验→入库待装配，同时选用12CrNi3为齿轮材料。由于在渗碳淬火工序之后增加一道深冷循环处理工序，从而使所加工出的零件在温度变化的情况下变形极小，不会因环境变化导致干涉或卡死，产品而耐磨，使用寿命长，能满足齿轮在温度较低等复杂工作环境下工作。 |  | 有较好转化前景 | 技术许可 | 面议 |  | 航天科工 | 010-68743016
先进制造 | 测试测量 |  | 一种差分接口电路器件测试系统 | CN201510397790.6 |  | 发明申请 | 授权 | 本发明公开了一种差分接口电路器件测试系统，包括适配器，电性连接至待测差分电路与测试平台，适配器为待测差分电路与测试平台之间提供一个通信接口，适配器用于在测试平台的控制下对差分电路进行外围测试，并将外围测试结果反馈到测试平台；测试平台，电性连接至适配器，测试平台通过适配器对差分电路进行功能性测试，测试平台用于控制测试平台对差分电路进行外围测试，并对外围测试结果进行进一步分析获得功能与参数测试结果。 |  | 有较好转化前景 | 技术许可 | 面议 |  | 航天科工 | 010-68743016
先进制造 | 机械加工 |  | 一种翼身融合整体舱段制造方法 | CN201610348112.5 |  | 发明申请 | 授权 | 本发明公开了一种翼身融合整体舱段制造方法，包括：基于石墨型浇铸成型翼身融合舱段铸件并检测；对翼身融合舱段铸件依次经过加工测量基准等形成翼身壳体毛坯进行毛坯3D扫描检测；加工出粗加工基准并根据粗加工基准粗加工壳体外形；检测粗加工后翼身壳体的壳体尺寸以及经第一形位3D扫描检测粗加工后翼身壳体的形位公差；基于第一形位3D扫描加工出精加工基准并根据精加工基准对粗加工后翼身壳体进行精加工壳体外形，检测精加工后翼身壳体的壳体尺寸以及经第二形位3D扫描检测精加工后翼身壳体的形位公差；对精加工后翼身壳体进行蒙皮激光焊接与舱段热处理。本发明有效解决了现有翼身融合整体舱段的产品机械加工难以控制的技术问题，进而保证了翼身融合整体舱段的总体质量。 |  | 有较好转化前景 | 技术许可 | 面议 |  | 航天科工 | 010-68743016
新能源与高效节能 | 发电配电装置 |  | 配电网络中故障指示器的控制方法与控制装置 | CN201510275697.8 |  | 发明申请 | 授权 | 一种配电网络中故障指示器的控制方法，包括：接收下发数据；判断所述下发数据中的类型标识，当所述类型标识为2D时判断下发数据中所指示的遥控操作；读取遥控信息体地址，并据以计算对应的探头编号；判断所计算的探头编号是否为所保存的探头；当该探头编号为保存的探头时，控制所述探头对应的故障指示器按照预置-确认-执行-确认进行所指示的遥控操作。本发明还提供一种相应的故障指示器的控制装置。该故障指示器的控制方法与装置，通过主站下发遥控命令远程控制通信终端和故障指示器探头，为远程测试探头和故障复归提供方便。 |  | 有较好转化前景 | 技术许可 | 面议 |  | 航天科工 | 010-68743016
工业基础件 | 液压件 |  | 一种模拟高原低气压环境的液压油箱 | CN201710224535.0 |  | 发明申请 | 授权 | 本发明提供了一种用于模拟高原低气压环境的液压油箱，包括油箱本体、抽真空管路和充气管路；抽真空管路和充气管路分别安装于油箱本体的侧面靠近顶端处；抽真空管路包括真空泵、电机和二位二通电磁阀d；真空泵通过二位二通电磁阀d与油箱本体连接；电机与真空泵相连；充气管路包括定量充气装置、气源和二位二通电磁阀c，气源向充气装置充气，充气装置通过二位二通电磁阀c与油箱本体连接。本发明的液压油箱通过两个相互独立的抽真空管路和充气管路实现了对油箱本体内部高海拔低气压的环境模拟，合理控制抽真空管路和充气管路的压力设定值，可模拟不同海拔高度气压环境，具有很强的灵活性和通用性。 |  | 有较好转化前景 | 技术许可 | 面议 |  | 航天科工 | 010-68743016
先进制造 | 测试测量 |  | 配电终端自诊断方法及系统 | CN201510145442.X |  | 发明申请 | 授权 | 本发明涉及一种配电终端自诊断方法，包括以下步骤：检测配电终端的运行状态，并根据配电终端的运行状态生成状态指示变量；获取状态指示变量并将状态指示变量存储在第一缓冲区中；判断第一缓冲区的内容与第二缓冲区的内容是否相同；第二缓冲区用于存储前一次检测时生成的状态指示变量；若第一缓冲区的内容与第二缓冲区的内容不相同，则存储配电终端当前的运行工况形成工况日志；确定引起配电终端的运行状态变化的故障类型及其故障等级；根据故障等级对配电终端进行相应地处理；将第一缓存区的内容赋给第二缓存区。上述配电终端自诊断方法能够最大限度的保证配电终端的正常运行。本发明还涉及一种配电终端自诊断系统。 |  | 有较好转化前景 | 技术许可 | 面议 |  | 航天科工 | 010-68743016
新能源与高效节能 | 发电配电装置 |  | 基于101规约配电自动化设备的配置方法和系统及设备 | CN201510007399.0 |  | 发明申请 | 授权 | 本发明提供了一种基于101规约配电自动化设备的配置方法和系统及设备，其方法包括：获取用户输入的配置信息，该配置信息包括与配电通讯网络按照设备与调度中心间的通讯规约进行通讯所需的至少一个第一参数值；根据所述配置信息，从预先存储的函数库列表中检索与所述至少一个第一参数值相关的至少一个执行函数；按照相关的参数关联规则，将所述第一参数值配置给所述对应于多种规约的功能参数；基于检索到的所述至少一个执行函数，生成用于按照设备与调度中心间的通讯规约访问配电通讯网络的功能参数集合。本发明有效解决了101设备适应各地规约版本的问题，提高了配电自动化设备与各地配电通讯网络之间的通用性。 |  | 有较好转化前景 | 技术许可 | 面议 |  | 航天科工 | 010-68743016
新材料及先进工艺应用 | 材料分析 |  | 一种多次重复使用坩埚测定材料中碳和硫的方法 | CN201310431260.X |  | 发明申请 | 授权 | 本发明公开了一种多次重复使用坩埚测定材料中碳和硫的方法。该方法是在确保所测材料中碳或硫元素含量符合分析误差要求的情况下，重复使用坩埚测定材料中碳含量5～6次；或重复使用坩埚测定材料中硫含量2～3次。本发明通过将使用过的坩埚按使用次数存放于干燥器不同的区域，下次使用时，采用使用过的坩埚对红外吸收碳硫仪进行校正，以确保试验的准确度、精密度；实现了坩埚的重复使用，不但减少了坩埚的报废量；同时也减少了助熔剂的使用量，降低了能耗、试验成本和对环境的污染速率，有利环境保护。 |  | 有较好转化前景 | 技术许可 | 面议 |  | 航天科工 | 010-68743016
先进制造 | 电气元件 |  | 一种印制板组件上超密间距QFN器件的快速返修方法 | CN201510431409.3 |  | 发明申请 | 授权 | 本发明属于QFN器件应用技术领域，具体涉及一种印制板组件上超密间距QFN器件的快速返修方法，其提高返修的成功率，具体应用于电气装联中印制板组件上超密间距QFN器件的快速返修。本发明技术方案通过将焊锡膏预置到元器件端，熔融后形成焊料柱，然后再贴装的方法实现此类器件的快速、可靠返修，一次返修成功率达到100％，且可使用返修印制板组件生产时的钢网实现印刷，不需要单独定制所需的钢网，兼具高效、高成功率、低成本的特点。本发明解决了常规QFN器件返修工艺方法带来的成功率低的问题，实现了超密间距QFN器件的快速返修。 |  | 有较好转化前景 | 技术许可 | 面议 |  | 航天科工 | 010-68743016
工业基础件 | 工程元件 |  | 一种防转限位双层板连接堵头 | CN201720544599.4 |  | 实用新型 | 授权 | 本实用新型公开了一种防转限位双层板连接堵头，它包括从上到下按照阶梯形状相连的四方柱一(2)和四方柱二(3)，四方柱二(3)底部设有圆形的挡片(5)；两层四方柱的内部设有内螺纹(1)，在挡片(5)上内螺纹(1)的底部开口处环向设有沉孔(4)。本实用新型的这种防转限位双层板连接堵头能够使机体和机件或机件和机件之间紧密联接后工作，位置距离准确，通过防转限位双层板连接堵头的外部结构特征，防止机件任意转动和打滑，再利用双层连接堵头有沉头孔的内螺纹与相连的机体平稳固定后，带动所有机件和机体共同进行工作状态。 |  | 有较好转化前景 | 技术许可 | 面议 |  | 航天科工 | 010-68743016
先进制造 | 测试测量 |  | 一种暗室反射特性的测量方法和设备 | CN201510956174.X |  | 发明申请 | 授权 | 本申请公开了一种暗室反射特性的测量方法和设备，包括：控制发射天线向暗室铺设吸波材料的墙面发射第一电磁波信号，并控制接收天线接收所述墙面反射的第一反射信号；调整所述发射天线与所述接收天线的位置，使得所述发射天线与所述接收天线位置相对，且所述发射天线与所述接收天线之间的距离满足设定第二数值；控制所述发射天线向所述接收天线发射第二电磁波信号，并控制所述接收天线接收所述第二电磁波信号；根据所述第一反射信号和所述第二电磁波信号，测量得到所述暗室的反射特性，所述反射特性表征所述吸波材料对电磁波信号的反射损耗，能够有效避免由于金属板在反射电磁波信号时出现的散射，提高了测量暗室反射特性的准确性。 |  | 有较好转化前景 | 技术许可 | 面议 |  | 航天科工 | 010-68743016
先进制造 | 测试测量 |  | 一种基于李沙育图形的电路板离线对比测试装置及方法 | CN201510991907.3 |  | 发明申请 | 授权 | 本发明公开了一种基于李沙育图形的电路板离线对比测试装置及方法，所述装置包含：智能终端，源测量单元模块和测试控制模块；源测量单元模块进一步包含：第一电压源子模块、第一输出阻抗子模块和监测子模块，所述第一电压源子模块用于提供包含遥感的四象限激励电压信号输出；所述输出阻抗子模块用于和被测电路板元器件节点线路上的阻抗进行匹配，均衡激励电压的分配；所述监测子模块用于实时监测加载在被测器件端口的实际工作电压和输出电流；所述测试控制模块进一步包含：第二电压源控制子模块、第二输出阻抗控制子模块和测量显示子模块。本装置通过对好坏电路板的对比测试，方便、快捷、直观地进行电路板的测试及故障定位。 |  | 有较好转化前景 | 技术许可 | 面议 |  | 航天科工 | 010-68743016
先进制造 | 测试测量 |  | 一种紧缩场天线测量同步反射点区域确定方法 | CN201410796746.8 |  | 发明申请 | 授权 | 本发明公开一种紧缩场天线测量同步反射点区域确定方法，包括在紧缩场暗室中建立三维直角坐标系；在三维直角坐标系中确定紧缩场馈源所在位置；根据紧缩场馈源的位置和测试区的位置确定紧缩场反射面所在位置；以紧缩场馈源所在位置和待测天线所在测试区内的离紧缩场反射面水平方向最近和最远的位置点作为焦点，以紧缩场馈源经紧缩场反射面到测试区的距离的最小和最大值为长轴长度，在紧缩场暗室中构建两个椭球面；两个椭球面及两椭球面之间的空间即为同步反射点区域。通过对这些区域添加高性能的吸波材料或移去这些干扰反射源，减小这些区域反射对待测目标反射信号测量精度的影响。 |  | 有较好转化前景 | 技术许可 | 面议 |  | 航天科工 | 010-68743016
先进制造 | 飞行器 |  | 一种内埋式快接装置 | CN201610830305.4 |  | 发明申请 | 授权 | 本发明涉及一种内埋式快接装置，该装置包括：前转接头、后转接头、快接销钉、推板、锁紧螺钉；通过推板带动快接销钉，穿过前转接头和后转接头上设置的快接孔，再将锁紧螺钉旋入，使其卡入快接销钉上设置的锥面锁紧槽达到连接并锁紧的目的。本发明将快接装置置于分段架体的内部，减小的转接头的截面积，减小了弹射小车质量和缓冲要求，即使锁紧机构出现一定的松弛，仍能保持架体有效连接，防止弹射过程中架体在剧烈冲击下出现的连接可靠性问题。 |  | 有较好转化前景 | 技术许可 | 面议 |  | 航天科工 | 010-68743016
工业基础件 | 工程元件 |  | 一种三联铰链凸轮锁紧装置 | CN201420823134.9 |  | 实用新型 | 授权 | 一种三联铰链凸轮锁紧装置，由半圆的压紧环（2）的一端与半圆的拉紧环（4）的一端通过铰链轴（3）铰连接形成夹紧机构；在压紧环（2）与拉紧环（4）的另一端分别开设有螺杆槽（2.1、4.1），并在拉紧环（4）上开设有销孔（2.2），采用销轴（5）和拉紧螺杆（6）锁紧压紧环（2）与拉紧环（4）的另一端；在压紧环（2）上沿半圆弧面紧靠设置有凸轮手柄（1），该凸轮手柄（1）包括一个凸轮、调整轴(8)和与调整轴铰连接的半圆弧手柄(1.1)；拉紧螺杆（6）的尾端与调整轴（8）采用铰连接。本实用新型具有能在特殊工作环境下安装快速，夹紧牢固的优点。 |  | 有较好转化前景 | 技术许可 | 面议 |  | 航天科工 | 010-68743016
工业基础件 | 工程元件 |  | 一种发动机用张紧装置组件 | CN201721625149.4 |  | 实用新型 | 授权 | 本实用新型涉及一种发动机用张紧装置组件，包括支座与定位销组件，张紧装置组件通过螺栓装于链轮室中，支座与定位销组件的前侧设置有支板，支板上设置有两个圆形螺栓孔，支板的后面、支座与定位销组件的内部设置有一个矩形结构的弹簧，弹簧的上方设置有柱塞，柱塞的顶端设置有张紧装置涨紧条，张紧装置涨紧条两侧各设置有一个L形的限位装置，张紧器内部的活塞与张紧条的垫板制作成一体，通过机油压力来涨紧链条，减小链条振动，降低噪声。 |  | 有较好转化前景 | 技术许可 | 面议 |  | 航天科工 | 010-68743016
工业基础件 | 工程元件 |  | 一种杠杆换向机构及差速器总成 | CN201721778164.2 |  | 实用新型 | 授权 | 本实用新型公开了一种杠杆换向机构及差速器总成，用以在差速器有限的空间内对电磁装置产生的力进行换向，对轴向行程增大。该杠杆换向机构包括：销轴；拨块，拨块上设置有旋转中心孔，拨块通过旋转中心孔套设在销轴上，销轴设置在电控机械锁式限滑差速器总成中与电磁铁总成和锁销对应的预设位置，在拨块套设在销轴上时，拨块的第一边在衔铁与电磁铁总成之间，拨块的第二边与锁销相对设置，在电控机械锁式限滑差速器总成锁止时，电磁铁总成通电后将衔铁吸向电磁铁总成方向，衔铁的移动拉动拨块的第一边向电磁铁总成方向运动，拨块绕销轴旋转，拨块的第二边朝向锁销方向运动，将锁销推动进入锁止环。 |  | 有较好转化前景 | 技术许可 | 面议 |  | 航天科工 | 010-68743016
新材料及先进工艺应用 | 材料分析 |  | 一种短切纤维试样的制备模具 | CN201721672539.7 |  | 实用新型 | 授权 | 本实用新型涉及一种短切纤维试样的制备模具，包括上模、下模、模套组件、中间模、吊环螺钉，所述的下模四周安装吊环螺钉，一个或多个中间模和相应的模套组件依次安装在下模上，模套组件安装在下模或中间模的两端，最上面安装上模，上模、中间模、下模和模套组件之间的空腔构成短切纤维试样的型腔。本实用新型结构简单，工艺操作方便，同时，可以根据需要短切纤维试样的数量和设备条件，通过增加模套组件和中间模的数量实现更多数量短切纤维试样的一次制备。 |  | 有较好转化前景 | 技术许可 | 面议 |  | 航天科工 | 010-68743016
先进制造 | 金属机械加工 |  | 一种用于螺接式提手弯曲成型的装置 | CN201721614881.1 |  | 实用新型 | 授权 | 本实用新型公开了一种用于螺接式提手弯曲成型的装置，包括：模胎、第一限位块及第二限位块；所述第一限位块沿着所述模胎的第一条边设置，且所述第一限位块与所述模胎的第一条边之间有间隙；所述第二限位块沿着所述模胎的第二条边设置，且所述第二限位块与所述模胎的第二条边之间有间隙；所述模胎的第一条边与所述模胎的第二条边为两条相邻的边。在弯曲棒料时，将棒料放置在第二限位块与模胎的第二条边之间的间隙中。在弯曲过程中，通过第一限位块和第二限位块分别在弯曲棒料第一、二个圆角时约束棒料的弹性变形，从而解决了现有技术中弯曲时施力不方便和弯曲过程存在一定的回弹变形的技术问题。 |  | 有较好转化前景 | 技术许可 | 面议 |  | 航天科工 | 010-68743016
先进制造 | 计算机系统 |  | 一种生成成本计算树的方法和装置 | CN201310655289.6 |  | 发明申请 | 授权 | 本发明公开一种生成成本计算树的方法和装置，其中方法包括以下步骤：获取生产过程中发生的费用数据，并根据费用数据生成物料消耗关系；根据物料消耗关系构造物料消耗关系树，在构造物料消耗关系树的过程中推导成本计算顺序，并在每构造完一个物料消耗关系树分支后检查其是否会产生循环领料；若推导成本计算顺序过程中产生了循环领料路径，则列出循环路径和可断开此循环领料路径的物料；根据所列出的循环路径和断开循环路径的物料，断开每个循环路径的物料，重新执行根据物料消耗关系构造物料消耗关系树步骤，直至没有循环领料路径产生为止。 |  | 有较好转化前景 | 技术许可 | 面议 |  | 航天科工 | 010-68743016
先进制造 | 武器 |  | 一种可高效温控复合材料筒体 | CN201710243560.3 |  | 发明申请 | 授权 | 本发明公开了一种可高效温控复合材料筒体，属于发射技术领域，解决的技术问题是在考虑发射筒整体外观和一体化设计要求，可满足温度均匀性和一致性控制。该筒体由内结构层、中间层和外结构层组成，中间层包括夹层泡沫和加强框；在中间夹层泡沫内铺放通风管，通风管在筒体前端设置入风口，通风管与筒体之间具有一系列进气孔；进气孔将通风管与筒体内部连通。可高效温控复合材料筒体，有利于实现复合材料筒体的温控指标和要求，同时适应不同截面形状的筒体。 |  | 有较好转化前景 | 技术许可 | 面议 |  | 航天科工 | 010-68743016
新能源与高效节能 | 发电配电装置 |  | 一种反激同步整流控制方法 | CN201510778544.5 |  | 发明申请 | 授权 | 本发明实施例公开的一种反激同步整流控制方法，涉及反激同步整流控制技术，能够解决常规反激同步整流强迫续流问题，以及初次级MOSFET同时导通，造成的共通问题。该方法延迟初级MOSFET开通驱动t1秒，延迟同步整流MOSFET开通t3秒，提前同步整流MOSFET关断t2秒，分别控制t1，t2，t3为不同时间长度，致使在一个同步整流周期内同时存在同步整流状态和二极管整流状态。主要用于反激同步整流电路。 |  | 有较好转化前景 | 技术许可 | 面议 |  | 航天科工 | 010-68743016
工业基础件 | 机床 |  | 一种防变形焊接夹具 | CN201611114846.3 |  | 发明申请 | 授权 | 本发明涉及一种防变形焊接夹具，包括箱体、底座、摇臂、床头箱、导轨、定位装置，箱体与底座固定连接，箱体和床头箱上分别设置有定位装置，且两个定位装置在同一水平面上，两个对称设置的摇臂与底座铰链连接，可用于托起被焊接的工件，防止工件在焊接过程中滑落或变形，在底座与床头箱之间设置有滑轨，床头箱与滑轨滑动连接，可根据工件的长度调节床头箱与箱体之间的距离，如此设置，可保证工件在焊接过程中在两个定位装置之间稳固性，摇臂上端设置有滚轮，可有效避免工件托举过程中产生变形，从而能够有效地改善焊接质量，避免焊接过程中焊缝及近缝区金属的热收缩因受到两侧较冷部分的约束发生弹塑性拉伸变形等现象。 |  | 有较好转化前景 | 技术许可 | 面议 |  | 航天科工 | 010-68743016
工业基础件 | 工程元件 |  | 一种可适应管道的过壁过渡接头 | CN201721505896.4 |  | 实用新型 | 授权 | 本实用新型公开了一种可适应管道的过壁过渡接头，包括：过渡筒；过渡筒内设有用于连接一端管道的多个密封件，过渡筒的端部设有用于连接另一端管道的外螺纹接头；密封件包括O形密封圈和方形滑环，过渡筒的内壁上设有用于容纳O形密封圈和方形滑环的环形槽，O形密封圈置于方形滑环与环形槽的槽底之间，方形滑环密封压紧于管道的外壁上。本实用新型通过设于过渡筒内部的O形密封圈和方形滑环构成的密封件来实现过渡筒与管道的密封配合，能有效的适应管路在运行过程中的冲击和设备振动。 |  | 有较好转化前景 | 技术许可 | 面议 |  | 航天科工 | 010-68743016
先进制造 | 气体或液体的贮存或分配 |  | 一种金属内衬复合环形气瓶的制造方法 | CN201510719113.1 |  | 发明申请 | 授权 | 本发明公开了一种金属内衬复合环形气瓶的制造方法，所述复合环形气瓶包括：接管嘴、纤维层、金属内衬，所述纤维层缠绕在所述金属内衬上，所述制造方法包括：冲压形成环形的金属内衬；在环形的金属内衬上开设开口，在所述开口上焊接所述接管嘴；将所述纤维层缠绕在环形的金属内衬上，形成金属内衬复合环形气瓶；对金属内衬复合环形气瓶进行固化处理。本发明解决了现有技术金属内衬复合环形气瓶整体强度不高的技术问题，达到了提高金属内衬复合环形气瓶的整体强度的技术效果。 |  | 有较好转化前景 | 技术许可 | 面议 |  | 航天科工 | 010-68743016
新能源与高效节能 | 发电配电装置 |  | 一种用于预埋电管的快速穿线装置 | CN201721798999.4 |  | 实用新型 | 授权 | 一种用于预埋电管的快速穿线装置包括移动式空气压缩机、气动软管、吹尘气枪、尼龙带线、导线管及增压喷头；所述吹尘气枪通过气动软管与移动式空气压缩机连接；所述导线管的一端与吹尘气枪端平齐后插入增压喷头内并用胶带密封牢固；所述尼龙带线依次穿过导线管和增压喷头后进入预埋电管内，并在所述尼龙带线的前端系一个结。有益效果在于：实现预埋管线内扫灰和穿线的一次完成，且不需要使用额外的特殊设计材料，具有工作效率高、制造成本低、使用成本低且维护方便的特点。 |  | 有较好转化前景 | 技术许可 | 面议 |  | 航天科工 | 010-68743016
先进制造 | 安全装置 |  | 一种把手可拆卸的三叉锁 | CN201410739669.2 |  | 发明申请 | 授权 | 本发明涉及一种把手可拆卸的三叉锁，包括固定在门上的锁本体以及锁本体两侧设有的锁杆，在锁杆头部设有锁杆套以及尼龙垫，在锁本体上设有内把手以及外把手分别位于门内外，锁本体上设有一锁轴穿过锁本体与内把手以及外把手连接，锁轴的两端部径向设有固定销孔，外把手以及内把手通过固定销与固定销孔配合固定外把手以及内把手，锁轴由主轴、连接内把手的内接头和连接外把手的外接头构成；主轴的两端均设置有螺纹孔，内接头和外接头的一端设置有螺纹凸起，另一端设置有内六角沉孔，且固定销孔设置在内接头和外接头上。通过内把手以及外把手的可拆卸结构，能够很好的增加车厢的使用面积，提高车厢内部的利用率，结构简单，拆卸方便。 |  | 有较好转化前景 | 技术许可 | 面议 |  | 航天科工 | 010-68743016
先进制造 | 测试测量 |  | 一种发动机气缸密封性测试装置 | CN201721720273.9 |  | 实用新型 | 授权 | 一种发动机气缸密封性测试装置，包括氮气钢瓶、气体调压阀、高压氮气软管、打压专用套筒、发动机、排气软管、水槽、曲轴固定专用工具、普通套筒、测试气缸、测试气缸，氮气钢瓶与高压氮气软管连接，在高压氮气软管上设置气体调压阀，在发动机内设置打压专用套筒、排气软管、普通套筒、测试气缸、测试气缸，高压氮气软管与打压专用套筒连接，打压专用套筒与测试气缸连接，排气软管与普通套筒连接，排气软管与测试气缸连接，排气软管与水槽连接，在发动机的侧面设置曲轴固定专用工具。该实用新型操作简单，造价成本低，缸体内不存在水的残留，检验速度快，不受发动机型号的限制，应用于汽车发动机技术领域中。 |  | 有较好转化前景 | 技术许可 | 面议 |  | 航天科工 | 010-68743016
先进制造 | 测试测量 |  | 一种发动机测试排气系统冷却控制装置 | CN201721720271.X |  | 实用新型 | 授权 | 一种发动机测试排气系统冷却控制装置，包括耐压软管、电磁阀、控制开关、压力调节阀、控制点钢管、支架、底座、万向调节杆、控制箱，在控制箱内设置耐压软管、电磁阀、控制开关、压力调节阀，耐压软管与压力调节阀连接，耐压软管与电磁阀连接，电磁阀与控制开关连接，耐压软管与控制点钢管连接，控制点钢管与万向调节杆连接，万向调节杆与支架连接，支架与底座连接。该实用新型结构简单，成本低廉，控制精确，安装方便，满足发动机性能试验国家标准的要求，排气歧管上的测温点在台架上快速、精准、方便对应，应用于汽车发动机技术领域中。 |  | 有较好转化前景 | 技术许可 | 面议 |  | 航天科工 | 010-68743016
先进制造 | 测试测量 |  | 一种数字锁相环测试适配器 | CN201820142442.3 |  | 实用新型 | 授权 | 本实用新型公开了一种数字锁相环测试适配器，基于ATE测试系统V93000，用于适配数字锁相环MC74HC4046，包括：连接器、继电控制器以及电容电阻阵列；所述连接器与测试系统母版相连；所述电容电阻阵列与被测器件相连；所述继电控制器控制所述电容电阻阵列选择不同的电阻和电容，与所述被测器件相连。通过继电控制器控制选择不同的电容电阻组合，适用于数字锁相环不同频率测试，通用性好，能够满足数字PLL器件MC74HC4046的所有输出时钟信号测试要求，进而节约了生产成本。 |  | 有较好转化前景 | 技术许可 | 面议 |  | 航天科工 | 010-68743016
先进制造 | 测试测量 |  | 用作路面模拟的连续回转台面 | CN201510808288.X |  | 发明申请 | 授权 | 本发明涉及一种用作路面模拟的连续回转台面，属于车轮性能测试技术领域。本发明采用链条拖动钢板实现大摩擦力的路面回转模拟，采用直线轴承支撑钢板的形式实现模拟路面的大承载，采用伺服电机通过扭矩传感器带动链轮的形式实现路面不同摩擦负载的模拟；路面模拟板采用不同材质的材料来实现不同路面状况的模拟。因此，本发明实现了接近水平路面的模拟平台；可更换不同的表面材料，实现柏油路、水泥路、自流平等各种路面的模拟；还实现了车轮所受静摩擦力的实时测量和控制。 |  | 有较好转化前景 | 技术许可 | 面议 |  | 航天科工 | 010-68743016
先进制造 | 测试测量 |  | 洁净罐体容积自动测量装置及方法 | CN201510292280.2 |  | 发明申请 | 授权 | 本发明涉及一种洁净罐体容积自动测量装置，该装置包括：电子秤，待测罐体置于该电子秤上；罐盖，用于密封待测罐体管口；导液管，其下端从罐盖插入到待测罐体内，上端位于待测罐体外；导气管，其下端从所述罐盖插入到待测罐体内，上端位于待测罐体外；胶囊，设于待测罐体内，该胶囊的开口与导液管的下端连通；导液管用于向胶囊内注入液体，装满液体的胶囊能够与待测罐体的内壁全部贴合；导气管用于抽出所述待测罐体内的气体，或者向所述待测罐体内输入气体。本发明在向胶囊充入正压力液体的同时，通过导气管进行抽真空，使得胶囊与待测罐体内壁之间贴合时没有气泡存在，从而使得二者紧密贴合，提高测量精度，且能够通过控制器实现控制测量。 |  | 有较好转化前景 | 技术许可 | 面议 |  | 航天科工 | 010-68743016
工业基础件 | 机床 |  | 一种板类结构件的加工方法 | CN201510388200.3 |  | 发明申请 | 授权 | 本发明属于板材零件锻造加工技术领域，公开了一种板类结构件的加工方法，包括：加工工艺流程设计、加工余量分配、数控铣削以及微量镗切削。本发明通过增加粗铣工序、人工时效工序以及合理分配加工余量，解决了零件变形，加工周期长、形位公差难保证的问题；通过对切削参数和刀轨路径设计提高了产品的加工效率以及零件合格率。 |  | 有较好转化前景 | 技术许可 | 面议 |  | 航天科工 | 010-68743016
工业基础件 | 机床 |  | 一种活塞销顶压装置 | CN201721719049.8 |  | 实用新型 | 授权 | 一种活塞销顶压装置，包括底座、活塞连杆组夹具定位块、活塞头部定位板、活塞连杆组夹具、导向轴、导套连接板、滚珠导套、横梁、液压装置、活塞杆、可替换顶出销、连杆定位销，在底座前端左右两侧分别安装导向轴，导套连接板套在左右两侧导向轴的中上部，滚珠导套分别套在左右两侧导向轴上并固定在导套连接板上，液压装置中的活塞杆与可替换顶出销连接, 将活塞连杆组夹具定位块固定在底座上，连杆定位销安装在活塞连杆组夹具，在活塞头部定位板上设置活塞连杆组夹具。该实用新型结构简单、便于操作和部件互换拓展和优化使用范围，以达到全系列发动机活塞销便捷、快速拆装的目的，应用于汽车发动机技术领域中。 |  | 有较好转化前景 | 技术许可 | 面议 |  | 航天科工 | 010-68743016
先进制造 | 基本电气元件 |  | 一种导线压接辅助装置 | CN201510868277.0 |  | 发明申请 | 授权 | 本发明公开了一种导线压接辅助装置，属于电子装连技术领域。其设置在压接钳上，包括定位固定组件和固定压紧组件，定位固定组件包括设置在压接钳上的左定位块和右定位块，左定位块的上端面上设置有螺纹孔；固定压紧组件包括铰链压板和压紧螺钉，铰链压板一端转动连接在所述右定位块上，所述压紧螺钉设置在铰链压板的另一端。铰链压板旋转至压接钳钳口处将待压接导线的转接头固定。本发明装置能实现导线转接头在压接过程中的固定，保证压接的稳定可靠。 |  | 有较好转化前景 | 技术许可 | 面议 |  | 航天科工 | 010-68743016
新材料及先进工艺应用 | 材料分析 |  | 多模式树脂混合物转运工艺试验台架及其模拟真空转运试验方法 | CN201610035104.5 |  | 发明申请 | 授权 | 本发明揭示了多模式树脂混合物转运工艺试验台架及其模拟真空转运试验方法，包括第一树脂混合物储罐及第二树脂混合物储罐、分别连接第一树脂混合物储罐及第二树脂混合物储的抽真空支路、树脂混合物转运罐、树脂混合物冲排水罐以及树脂混合物混合罐以及他们之间连接的管路系统，还包括控制台。本发明结构合理，能有效完成树脂混合物转运的真空转运工艺及水压式置换工艺工艺流程，对屏蔽转运装置的进行集成化设计提供有力的试验数据及参数验证。同时，展开树脂、沸石、活性炭混等密度不同的混合物在不同配比下的流动性试验，对固体粗颗粒混合物管道运输具有现实指导意义，可用于更广泛的领域。 |  | 有较好转化前景 | 技术许可 | 面议 |  | 航天科工 | 010-68743016
先进制造 | 基本电气元件 |  | 一种带扭簧的锁线端子 | CN201610836668.9 |  | 发明申请 | 授权 | 本发明公开了一种带扭簧的锁线端子，包括弹片、转轴、扭簧、壳体及端子，本发明采用弹片、扭簧、壳体及端子的结构，构成快速锁线的锁线端子，本发明与开关柜配合使用，具有结构简单，布局灵活方便，安装成本低，使用快捷方便、安全可靠的优点。 |  | 有较好转化前景 | 技术许可 | 面议 |  | 航天科工 | 010-68743016
工业基础件 | 工程元件 |  | 一种发动机用曲轴结构 | CN201721624369.5 |  | 实用新型 | 授权 | 本实用新型涉及一种发动机用曲轴，包括曲轴本体，每一组主轴径、两个曲拐及平衡块和连杆轴颈构成一个曲拐单元，该曲轴本体共包括有四组曲拐单元，两端的曲拐单元方向一致，中间的两组曲拐单元方向一致，与两端的方向成180度，机油泵驱动轴颈紧邻套在第一主轴颈上，曲轴采用此结构后，可直接驱动机油泵内转子，简化了传动系统，提高了机械效率。 |  | 有较好转化前景 | 技术许可 | 面议 |  | 航天科工 | 010-68743016
工业基础件 | 工程元件 |  | 一种综合试验箱密封装置 | CN201820048175.3 |  | 实用新型 | 授权 | 本实用新型公开了一种综合试验箱密封装置，所述密封装置与所述综合试验箱的综合孔相适应；所述密封装置包括多个密封盖板，所述多个密封盖板无间隔设置于所述综合试验箱的综合孔处，且相邻密封盖之间通过可拆卸密封结构固定连接，每个密封盖板与所述综合试验箱的主体通过可拆卸固定结构连接。本实用新型提供的综合试验箱密封装置，通过设置可拆卸密封结构，提高了密封效果和工作效率；将可拆卸固定结构应用于试验箱密封中，避免了试验箱底板的破坏，保证了试验箱箱体结构的完整性；通过设置多个密封盖板，不仅保证了盖板拆装的方便性，而且不同密封盖板组合可以适用不同尺寸的振动台台面通过。 |  | 有较好转化前景 | 技术许可 | 面议 |  | 航天科工 | 010-68743016
新材料及先进工艺应用 | 材料分析 |  | 一种界面剥离测试装置及其测试方法 | CN201610160086.3 |  | 发明申请 | 授权 | 本发明公开了一种界面剥离测试装置及其测试方法，该装置包括夹具和支架，夹具的一端设有用于夹持待剥离试件的夹槽，夹具上通过传力接头连接有拉力传感器，拉力传感器的另一端连接有施力杆；支架与待剥离试件剥离之前的壳体连接；夹具上设有导向柱，支架上设有导向套，导向柱套接在导向套内，施力杆通过连接架连接到导向套。通过本发明提供的装置和方法，能够在剥离待测试件的过程中，获得任意时间、任意位移段的测试值以及变化情况。其功能齐全，操作便利，具有很强的通用性。该装置已在多个产品的界面剥离试验中进行多次运用，使用效果很好。 |  | 有较好转化前景 | 技术许可 | 面议 |  | 航天科工 | 010-68743016
工业基础件 | 机床 |  | 一种集电圆盘去毛刺工装 | CN201510697518.X |  | 发明申请 | 授权 | 本发明公开了一种集电圆盘去毛刺工装，所述集电圆盘去毛刺工装包括底座和上压盖，在所述底座的中部设置有转盘，集电圆盘设置在所述转盘上，在所述底座和所述转盘之间设置有轴承，所述集电圆盘去毛刺工装上还设置有对所述集电圆盘的上端面进行毛刺去除的第一刀具以及以平面进刀方式去除集电圆盘外环底部毛刺的第二刀具，所述底座材料为铝合金，所述转盘材料为胶木材料，所述上压盖材料为黄铜材料。 |  | 有较好转化前景 | 技术许可 | 面议 |  | 航天科工 | 010-68743016
先进制造 | 起重设备 |  | 一种可牵引导轮装置 | CN201721526972.X |  | 实用新型 | 授权 | 本实用新型公开了一种可牵引导轮装置，包括上导轮装置、下导轮装置、定滑轮装置和备用滑轮轴，定滑轮装置和备用滑轮轴安装在挂车上，所述上导轮装置和下导轮装置均包括导轮支座、滑轮、滑轮轴、导向辊装置，所述导轮支座为盒型结构，其两侧面和底面封闭，前、后面和上面开口，所述滑轮通过滑轮轴连接在导轮支座内，上导轮装置中导轮支座的前后四角处分别设有一个导向辊装置，下导轮装置中导轮支座的后面两角处分别设有一个导向辊装置，所述导向辊装置竖直的布置在导轮支座内。该装置结构紧凑、承载能力强，回转直径大，操作方便。 |  | 有较好转化前景 | 技术许可 | 面议 |  | 航天科工 | 010-68743016
新能源与高效节能 | 发电配电装置 |  | 一种双冗余故障自动切换电机控制方法及系统 | CN201610487997.7 |  | 发明申请 | 授权 | 本发明公开了一种双冗余故障自动切换电机控制方法及系统，该方法包括以下步骤：S1、将控制柜连接外部电源；S2、第一油泵的软启动控制器对第一油泵的电机进行软启动，由第一油泵为液压系统提供动力源；S3、第二油泵的软启动控制器对第二油泵的电机进行软启动，第二油泵处于待命状态；S4、当第一油泵出现故障时，控制柜向液压阀组送出第二动力信号，液压阀组接收到第二动力信号后将第二油泵与阵地控制组合的液压系统相连通，由第二油泵为液压系统提供动力源。本发明其提高了动力系统工作的稳定性和可靠性，保证了运载火箭起竖系统的正常工作。 |  | 有较好转化前景 | 技术许可 | 面议 |  | 航天科工 | 010-68743016
新材料及先进工艺应用 | 纺纱技术 |  | 钢帘线双捻机放线摇篮防掉线导向装置 | CN201520479325.2 |  | 实用新型 | 授权 | 本实用新型公开了一种钢帘线双捻机放线摇篮防掉线过线导向装置，包括依次设置在摇篮底板上用于单丝钢帘线放线的工字轮组件、过线立柱组件和过线轮组件；所述过线轮组件的安装柱顶部设置有导向模安装架，所述导向模安装架上设置有与过线轮组件的过线轮相对布置的穿孔式导向模；所述穿孔式导向模进线口能包罗从过线立柱组件最高出线点切线和最低出线点切线之间放出的所有单丝钢帘线；所述穿孔式导向模的出线口能保证从穿孔式导向模输出到过线轮组件的过线轮切点处的单丝钢帘线不掉线。该装置实现过线立柱到过线轮上导向模过线路径短，布局紧凑，该装置结构简单、布局紧凑、放线稳定可靠。 |  | 有较好转化前景 | 技术许可 | 面议 |  | 航天科工 | 010-68743016
工业基础件 | 机床 |  | 一种薄壁筒件的加工方法 | CN201610072403.6 |  | 发明申请 | 授权 | 本发明公开了一种薄壁筒件的加工方法，该方法包括放样、下料、剪圆、铣加工、圈圆、焊接、打磨焊缝、拉伸成形、爆炸成形等步骤。本发明操作简单便捷，无需数道热处理回火工序，简化了加工步骤节省了耗时进而提高了加工效率，且加工出来的薄壁筒件尺寸一致性稳定、精度高，可降低生产成本；此外，本发明还具有较广的适用性，可用于其它类似薄壁筒件的加工。 |  | 有较好转化前景 | 技术许可 | 面议 |  | 航天科工 | 010-68743016
新材料及先进工艺应用 | 输送、包装、贮存 |  | 一种真空吸盘式取坯机的防倾倒装置 | CN201721599352.9 |  | 实用新型 | 授权 | 一种真空吸盘式取坯机的防倾倒装置，包括吸盘连杆、吸盘，吸盘的固定端固定在吸盘连杆中部，吸盘连杆的下部设有气枪，吸附有压坯的吸盘竖立放置压坯时，气枪喷出气流于压坯下部，对压坯下部产生推力，使压坯呈前倾状态。本实用新型通过气枪喷出气流于压坯下部，使吸盘在与压坯分离前，压坯呈前倾状态，吸盘在与压坯分离时，吸盘对压坯产生的推力刚好使前倾的压坯回到竖立状态，从而防止压坯倾倒，能够显著提高工作效率。 |  | 有较好转化前景 | 技术许可 | 面议 |  | 航天科工 | 010-68743016
先进制造 | 测试测量 |  | 一种电笔夹持装置 | CN201820048242.1 |  | 实用新型 | 授权 | 本实用新型公开了一种电笔夹持装置，包括第一杆体、第二杆体、设置于所述第一杆体和第二杆体的上端的弹性结构件，用于对所述第一杆体和第二杆体施加相向的弹力；设置在所述第一杆体和第二杆体的杆身的限位螺杆结构件，用于给所述第一杆体和第二杆体施加反向支持力，以调节第一杆体和第二杆体的张开角度；以及分别设置在所述第一杆体和第二杆体下端的第一夹持部和第二夹持部，用于夹持电笔。本实用新型的电笔夹持装置可以灵活调整笔尖间距及角度，实现电笔笔尖间距的灵活切换，适应不同间距引线、插针的检测需求，可以极大地提高检测效率，尤其是大批量检测的效率；还具有结构简单，可靠性强，成本低廉的优点，适合产业化生产。 |  | 有较好转化前景 | 技术许可 | 面议 |  | 航天科工 | 010-68743016
新材料及先进工艺应用 | 材料分析 |  | 一种离心实验夹具 | CN201820119425.8 |  | 实用新型 | 授权 | 本实用新型公开了一种离心实验夹具，本实用新型提供的离心实验夹具配重孔和集成电路安装槽，可根据实际情况装入待测集成电路并调节重量，实验操作比较简单。所述离心实验夹具的表面涂有防静电涂层，可以防止离心机高速旋转时产生的静电损坏待测集成电路。严格依据实验标准要求制作离心夹具，其尺寸和质量的误差均控制在可接受的范围之内，能够满足各种封装形式集成电路离心实验需求，确保器件在离心实验过程中受力比较均匀，缩短实验周期，大大提高实验效率。 |  | 有较好转化前景 | 技术许可 | 面议 |  | 航天科工 | 010-68743016
先进制造 | 基本电气元件 |  | 一种高镜像抑制的C波段宽带微带带通滤波器 | CN201410708449.3 |  | 发明申请 | 授权 | 本发明提供一种高镜像抑制的C波段宽带微带带通滤波器，包括第一扇形线滤波结构、第一微带线连接结构、发夹型带通滤波结构、第二微带线连接结构及第二扇形线滤波结构；其中发夹型带通滤波结构的一端通过第一微带线连接结构与第一扇形线滤波结构相连，发夹型带通滤波结构的另一端通过第二微带线连接结构与第二扇形线滤波结构相连。本发明高镜像抑制的C波段宽带微带带通滤波器，在传统发夹型带通微带滤波器的基础上，在设计上增加扇形线滤波结构，来提升滤波器对高频阻带的抑制特性，进而增加滤波器实际连接时的镜像抑制指标，提升了滤波器的应用性能。 |  | 有较好转化前景 | 技术许可 | 面议 |  | 航天科工 | 010-68743016
工业基础件 | 机床 |  | 一种高品质互换性薄壁阀芯的加工方法 | CN201510917788.7 |  | 发明申请 | 授权 | 本发明公开了一种高品质互换性薄壁阀芯的加工方法，该方法包括备料-一次车加工-热处理-二次车加工-低温冷却-热处理-表面处理-三次车加工-钳加工-检验入库等步骤。采用本发明提供的加工方法加工出的互换性薄壁阀芯外圆直径及形位公差一致性较好，具有高品质的互换性，无需针对自动控制阀孔进行单配精磨加工，可缩短零件加工周期，降低生产成本，并可用于其他类似薄壁结构阀芯的加工。 |  | 有较好转化前景 | 技术许可 | 面议 |  | 航天科工 | 010-68743016
工业基础件 | 波纹管道 |  | 一种测量波纹补偿器轴向和角向位移的装置 | CN201721511654.6 |  | 实用新型 | 授权 | 本实用新型涉及一种测量波纹补偿器轴向和角向位移的装置，包括安装在波纹补偿器的第一传感组件，第一传感组件包括至少一根安装在被测波纹补偿器上的第一位移传感器，第一传感器安装架的外端分别固定在波纹补偿器两端接管上，第一位移传感器的延伸方向与波纹补偿器的初始轴线平行。本实用新型通用性强、结构简单的波纹补偿器位移监测结构，从而直接测量出波纹补偿器在使用过程中产生的轴向、平面角向和空间角向位移，便于数据采集分析。 |  | 有较好转化前景 | 技术许可 | 面议 |  | 航天科工 | 010-68743016
工业基础件 | 机床 |  | 一种水轮机发电的试验装置 | CN201721193880.4 |  | 实用新型 | 授权 | 本实用新型提供了一种水轮机发电了试验装置，包括试验装置总载体和传动机构；所述试验装置总载体的一端与发电机连接，另一端与水缸连接；所述试验装置总载体内设有水轮机，发电机通过传动机构与水轮机连接；所述水缸的一端与液压油缸连接，在液压油缸的一侧设有液压泵站，液压泵站通过油路与液压油缸连接。本实用新型通过控制液压泵站的液压油周期性变化来达到模拟波浪，能在远离海岸的地域模拟波浪能，通过模拟的波浪能带动水轮机运转，水轮机的运转带动发电机运转来发电，使得远离海洋的地域也能模拟海洋波浪能的特性进行发电。 |  | 有较好转化前景 | 技术许可 | 面议 |  | 航天科工 | 010-68743016
新材料及先进工艺应用 | 输送、包装、贮存 |  | 直拉型长导线自助下线装置 | CN201721699012.3 |  | 实用新型 | 授权 | 本实用新型公开了一种直拉型长导线自助下线装置，包括下线车，下线车为直角梯形框架结构，下线车上安装下线盘用以下线，在直角梯形框架的斜梁上固定有轴承，在轴承上固定一个钢制圆筒状圆柱体，用于放置整卷导线，圆柱体宽度大于需放置的导线直径，圆柱体随轴承一起转动，成为下线盘的轴心，在轴心两边分别设有成对的圆形挡板，其中一块圆形挡板固定在轴心内侧，另一块圆形挡板固定在轴心外侧并在其上均匀安装三个插销，便于快速取掉外侧圆形挡板，方便安装导线。本实用新型是一种快速、简便性价比高的可单人作业的下线装置，解决了现有下线过程中导线的弯曲扭性、长导线极易缠绕和人员下线效率低下的问题。 |  | 有较好转化前景 | 技术许可 | 面议 |  | 航天科工 | 010-68743016
先进制造 | 应急救援装备 |  | 组网式温度控制悬挂灭火系统 | CN201611110204.6 |  | 发明申请 | 公开 | 本发明公开了一种组网式温度控制悬挂灭火系统，包括：主消防管路，主消防管路设有至少一个灭火介质供给口；至少一个灭火介质承压罐，每个灭火介质承压罐均与主消防管路连通；至少一个消防喷淋阀，消防喷淋阀与主消防管路连通，消防喷淋阀包括有用于控制阀体开闭的记忆合金件；以及开式喷头，开式喷头与消防喷淋阀连通，以在消防喷淋阀开启时喷射消防介质，在消防喷淋阀关闭时停止喷射消防介质。根据本发明的组网式温度控制悬挂灭火系统，灭火介质承压罐不与开式喷头的数量一一对应，用户可以根据需要选择装配适量的灭火介质承压罐，减少了灭火介质承压罐的适用数量，降低了整个组网式温度控制悬挂灭火系统的成本。 |  | 有较好转化前景 | 技术许可 | 面议 |  | 航天科工 | 010-68743016
先进制造 | 电机 |  | 一种隐身抗毁发电机组安装舱体 | CN201710434401.1 |  | 发明申请 | 实质审查 | 本发明提供了一种隐身抗毁发电机组安装舱体，属于发电机组技术领域。包括舱罩和底座, 舱罩的正面为操作门，所述操作门壁板从外到内依次包括隐身涂层、透波外蒙皮、雷达吸波材料、铝箔层、铝骨架、PE抗毁层和电磁屏蔽层；隐身涂层实现发电机组的红外或\和光学隐身；透波外蒙皮让雷达探测信号顺利穿透过来；雷达吸波材料对穿透过来的雷达探测信号进行吸收；铝箔层将未吸收完的雷达探测信号进行反射；PE抗毁层在舱身被打击时起到阻挡和抗毁作用；电磁屏蔽层防止发电机组内部之间的干扰；铝骨架用于铝箔层与PE抗毁层之间的连接固定。本发明具有隐身和抗毁功能，提高了发电机组的运行安全性能，由此解决现有技术存在安全隐患的技术问题。 |  | 有较好转化前景 | 技术许可 | 面议 |  | 航天科工 | 010-68743016
新材料及先进工艺应用 | 其他 |  | 一种耐高温频率选择透波结构及其制备方法 | CN201610837457.7 |  | 发明申请 | 实质审查 | 本发明公开了一种耐高温频率选择透波结构，所述耐高温频率选择透波结构由内至外依次包括透波层、修饰粘接层和频率选择层，所述透波层为连续纤维增强陶瓷基透波复合材料，所述修饰粘接层为低介电常数材料，所述频率选择层为具有周期结构图案的贵金属物理镀层或贵金属玻璃导体涂层。本发明的耐高温频率选择透波结构可以耐受700℃以上高温，具有较好的耐高温性能。本发明还提供了一种耐高温频率选择透波结构的制备方法，采用等离子喷涂工艺制备修饰粘结层，可以避免对基材的热损伤，使基材具有较高的强度保留率；采用激光加工工艺制备的频率选择层，尺寸精度可以优于20μm，具有较好的尺寸精度。 |  | 有较好转化前景 | 技术许可 | 面议 |  | 航天科工 | 010-68743016
工业基础件 | 模具 |  | 防隔热一体化天线罩的制备方法及其模具 | CN201611205315.5 |  | 发明申请 | 实质审查 | 本发明公开了一种防隔热一体化天线罩的制备方法及其模具，该方法通过编织体织造、编织体预处理、浸渍复合、热处理、机加、模具装配、微米氧化硅空心微珠浆料制备、浇注、真空干燥和固化得到防隔热一体化天线罩。所述模具相互配合阳模和阴模，所述阳模为圆柱体，所述阳模中间设置有中空的倒圆锥面，所述倒圆锥面顶部开设有环形定位槽，所述阴模为倒圆锥体，所述阴模顶部外壁上设置有环形定位块，所述阴模顶部外壁与环形定位块之间设置有垂直的注料管，所述注料管一侧的阴模顶部设置有卸料环。本发明的防隔热一体化天线罩透波性能、防隔热性能优异，制备方法简单，可广泛应用于天线罩、透波窗等防隔热、抗烧蚀、透波材料领域。 |  | 有较好转化前景 | 技术许可 | 面议 |  | 航天科工 | 010-68743016
新能源与高效节能 | 核技术 |  | 一种核电站废树脂锥型干燥装置 | CN201611049945.8 |  | 发明申请 | 实质审查 | 本发明公开了一种核电站废树脂锥型干燥装置，包括用于废树脂真空干燥的锥型干燥器主体设备，用于锥型干燥器加热和冷却的热油机组，用于维持干燥器主体内真空度并将蒸汽冷凝的抽气冷凝系统，用于系统保护及可清洗过滤器清洗的氮气吹扫系统，用于废树脂除水和系统管路清洗的清洗除水系统，用于模拟核岛SRTF工位的树脂装桶系统。本发明提供的核电站废树脂锥型干燥装置、安全可靠、易于操控、结构配置合理、干燥效率高、树脂的减容比大。 |  | 有较好转化前景 | 技术许可 | 面议 |  | 航天科工 | 010-68743016
新材料及先进工艺应用 | 有机高分子化合物 |  | 一种用于发动机绝热层制造的硅橡胶气囊材料 | CN201510430069.2 |  | 发明申请 | 实质审查 | 本发明公开了一种用于发动机绝热层制造的硅橡胶气囊材料，包括按重量计的以下原料制成：生胶100份、白炭黑30-60份、结构控制剂1-5份和硫化剂0.5-1份；还可以包括补强剂0-10份、耐热添加剂0-10份、着色剂2-5份。通过本发明提供的配方生产出的胶料性能稳定，制作出的成品合格率高，达到98%～99%，具有高强度、抗撕裂、耐高温的性能，大大降低了使用过程中意外损坏的几率，使用寿命由原来的2～3次提高到20次以上，提高了增加硅胶气囊的耐用性，显著降低了生产成本。 |  | 有较好转化前景 | 技术许可 | 面议 |  | 航天科工 | 010-68743016
新材料及先进工艺应用 | 气凝胶 | 轻；隔热；制备方法 | 一种冷藏箱 | CN201711156381.2 |  | 发明申请 | 实质审查 | 本发明涉及一种冷藏箱，包括箱本体和盖体，所述箱本体的内部形成一个上部开口的容纳空间，所述盖体用于打开和关闭所述容纳空间的开口，所述冷藏箱还包括填充有导热凝胶蓄冷剂的包装体；所述箱本体和所述盖体为多层结构，所述多层结构由内到外依次为内壳体层、至少一层气凝胶保温层和外壳体层。本发明所述导热凝胶蓄冷剂以质量百分比计由蓄冷剂70％～99％、导热填料1％～20％和凝胶材料0％～10％组成。本发明的冷藏箱以导热凝胶蓄冷剂为冷源、以绝热气凝胶材料制成冷藏箱气凝胶保温层，具有冷藏效果好、保温效果好、冷源蓄冷时间短的性能。 |  | 有较好转化前景 | 技术许可 | 面议 |  | 航天科工 | 010-68743016
先进制造 | 计算机系统 |  | 旅馆一体化管理系统 | CN201510882486.0 |  | 发明申请 | 实质审查 | 本发明公开了旅馆一体化管理系统OTA服务器用于通过旅客客户端接收用户的录入的旅客订单信息，并将旅客订单信息发送给旅馆云端；旅馆数据库服务端为旅馆客户端所产生数据的存贮端，向旅馆云端同步房态信息，并从旅馆云端获取OTA的旅客实时订单信息，以及将旅客信息和房间信息发送给治安管理端；旅馆客户端通过公安局身份证扫描模块或会员身份识别模块识别身份证或会员，或展示OTA服务器发来的旅客订单信息，根据旅客的需求对旅馆数据库服务端中处于可预订状态的房间进行筛选，以及将旅客信息存入旅馆数据库服务端；自动发卡模块根据旅馆客户端输出的旅客信息和房间信息自动生成相应房间的门卡给旅客；单据打印模块根据用户的选择是否输出打印单据。 |  | 有较好转化前景 | 技术许可 | 面议 |  | 航天科工 | 010-68743016
新材料及先进工艺应用 | 气凝胶 | 轻；隔热；制备方法 | 一种隔热隐身耐高温进气道及其制备方法 | CN201710889740.9 |  | 发明申请 | 实质审查 | 本发明提出一种隔热隐身耐高温进气道，该进气道从内而外由透波层、隔热隐身层、电磁屏蔽层和低发射率涂层组成。透波层由连续氧化物增强氧化物基复合材料构成；隔热隐身层为经匹配优化设计的隔热芯层与电磁周期结构吸波层交替排列形成的多层复合材料，隔热芯层为陶瓷纤维毡增强气凝胶复合材料隔热芯层，电磁周期结构吸波层由高温电磁周期结构单元图案组成；电磁屏蔽层由碳纤维构成，其外表面喷涂低红外发射率涂层。该隔热隐身耐高温进气道具有隔热效果好、吸波频段宽、低频吸波性能好的优点，同时具备一定的红外隐身性能，可应用于高速飞行器，解决剧烈气动加热条件下飞行器进气道隔热、雷达及红外隐身问题。 |  | 有较好转化前景 | 技术许可 | 面议 |  | 航天科工 | 010-68743016
先进制造 | 武器 |  | 防弹方舱板材 | CN201810087736.5 |  | 发明申请 | 实质审查 | 本发明提供一种防弹方舱板材，其包括：外层、防弹层、内层，防弹层位于外层和内层之间；防弹层包括：碳化硅陶瓷层、芳纶纤维复合材料层、蜂窝结构层，碳化硅陶瓷层、芳纶纤维复合材料层、蜂窝结构层依次层叠地设置于外层和内层之间，且外层复合于碳化硅陶瓷层上，内层复合于蜂窝结构层上，蜂窝结构层包括若干以三维阵列形式排布的结构单元，任一结构单元包括：第一连接点、第二连接点、U形件以及连杆。本发明具有良好的吸能效果，同时，蜂窝结构层在受到压缩时，结构在垂直于压缩方向上产生收缩效果，从而提高结构的刚度，有利于进一步吸收子弹的动能。此外，本发明在防弹保温的同时，还减小了板材的厚度，满足了防弹方舱的轻量化要求。 |  | 有较好转化前景 | 技术许可 | 面议 |  | 航天科工 | 010-68743016
新材料及先进工艺应用 | 3D打印 |  | 一种陶瓷3D打印成型的方法 | CN201710614832.6 |  | 发明申请 | 实质审查 | 本发明提出一种陶瓷3D打印成型的方法，由3D打印工艺形成宏观陶瓷层状结构，每层陶瓷层中具有微观层状结构，在微观层与微观层的界面之间和陶瓷层界面之间为棒状陶瓷晶层。本发明通过3D打印技术制备高性能层状陶瓷材料，首先通过3D打印形成宏观层状结构，然后采用逐层冷冻控制，在每一宏观层中形成微观的薄层结构，同时使层界面之间由于水结晶形成锯齿状微冰晶结构，促进坯体层间紧密结合，确保了层状陶瓷良好的烧结性，这种层状结构可大幅提升陶瓷材料力学性能，并充分发挥层状陶瓷独特的能量耗散结构优势，克服陶瓷突发断裂的致命缺点，大大提高陶瓷材料使用可靠性。 |  | 有较好转化前景 | 技术许可 | 面议 |  | 航天科工 | 010-68743016
新材料及先进工艺应用 | 3D打印 |  | 一种3D打印陶瓷材料 | CN201710614835.X |  | 发明申请 | 实质审查 | 本发明提出一种3D打印陶瓷材料，由3D打印工艺形成宏观陶瓷层状结构，每层陶瓷层中具有微观层状结构，在微观层与微观层的界面之间和陶瓷层界面之间为棒状陶瓷晶层。本发明通过3D打印技术制备高性能层状陶瓷材料，首先通过3D打印形成宏观层状结构，然后采用逐层冷冻控制，在每一宏观层中形成微观的薄层结构，同时使层界面之间由于水结晶形成锯齿状微冰晶结构，促进坯体层间紧密结合，确保了层状陶瓷良好的烧结性，这种层状结构可大幅提升陶瓷材料力学性能，并充分发挥层状陶瓷独特的能量耗散结构优势，克服陶瓷突发断裂的致命缺点，大大提高陶瓷材料使用可靠性。 |  | 有较好转化前景 | 技术许可 | 面议 |  | 航天科工 | 010-68743016
新材料及先进工艺应用 | 气凝胶 | 轻；隔热；制备方法 | 一种改进耐高温夹层结构隔热材料的应变性能的方法及由该方法制得的材料 | CN201610816609.5 |  | 发明申请 | 实质审查 | 本发明提供了一种改进耐高温夹层结构隔热材料的应变性能的方法及由该方法制得的材料。所述方法包括如下步骤：将耐高温陶瓷面板织物与溶胶前驱体复合，制得所述耐高温陶瓷面板；使耐高温纤维与溶胶复合，制得所述气凝胶芯层；将所述耐高温陶瓷面板与所述气凝胶芯层结合，制得所述耐高温夹层结构隔热材料。所述隔热材料包括耐高温陶瓷面板和气凝胶芯层。本发明方法简单、操作简便、对环境污染小。本发明的隔热材料在室温至1100℃应用环境能够保持较高的抗冲刷及承载性能，同时具备较低的导热系数和较好的隔热性能，尤其适合用于航天航空工业、民用工业等。 |  | 有较好转化前景 | 技术许可 | 面议 |  | 航天科工 | 010-68743016
新材料及先进工艺应用 | 气凝胶 | 轻；隔热；制备方法 | 一种耐高温气凝胶材料的制备方法 | CN201810068117.1 |  | 发明申请 | 实质审查 | 本发明涉及一种耐高温气凝胶材料的制备方法，所述方法包括如下步骤：(1)溶胶制备；(2)纳米晶组装过程，制得以氧化物纳米晶为骨架的气凝胶湿凝胶；(3)气凝胶材料制备；和(4)热处理过程，制得耐高温气凝胶材料。本发明采用纳米晶组装技术与热处理相结合，制备出了具有微观核壳结构的耐高温气凝胶材料，其核壳结构在高温下形成网络框架抑制了氧化物纳米晶体的生长，有效克服了氧化物气凝胶在高温使用过程中结构坍塌导致的收缩问题。本发明制备的气凝胶材料具有良好的耐高温特性，耐热温度为1000℃以上，甚至能耐受1300℃以上的高温。 |  | 有较好转化前景 | 技术许可 | 面议 |  | 航天科工 | 010-68743016
先进制造 | 医疗装备 |  | 一种跌倒防护系统及防护方法 | CN201610557318.9 |  | 发明申请 | 实质审查 | 本发明涉及一种跌倒防护系统及防护方法，所述防护系统包括固定在人员后腰上的体征感知装置；所述体征感知装置具有体征感知及定位单元，安全控制器，和4G讯通电路和感知装置蓝牙电路，其中所述安全控制器与体征感知装置电源连接，所述体征感知及定位单元、4G通讯电路和感知装置蓝牙电路分别与所述安全控制器连接；围在人员脖子上的气囊头盔和两个围在人员膝盖上气囊护膝；所述防护方法采用上述防护系统；该防护系统及防护方法能够在人员跌倒前启动气囊头盔和气囊护膝，减少人员跌倒过程中关键部分受到的冲击力，从而有效防护人员在跌倒过程中产生的伤害。 |  | 有较好转化前景 | 技术许可 | 面议 |  | 航天科工 | 010-68743016
工业基础件 | 弹簧 |  | 一种油气弹簧 | CN201610550464.9 |  | 发明申请 | 实质审查 | 本发明公开了一种油气弹簧，包括：蓄能器、阻尼装置和油气弹簧缸，油气弹簧缸与蓄能器通过软管连接；阻尼装置与软管连接，并设置在蓄能器和油气弹簧缸之间；油气弹簧缸包括：上吊耳总成、缸体、活塞总成、导向套总成和下吊耳总成；其中，上吊耳总成和下吊耳总成分别位于油气弹簧缸的两端；上吊耳总成与软管连通；缸体的一端与上吊耳总成连接，另一端与导向套总成连接；活塞总成的一端穿设于缸体和导向套总成内，活塞总成的另一端与下吊耳总成连接。本发明提供的油气弹簧，解决了现有技术中的油气弹簧，存在的阻尼功能调节结构复杂，调节不便的技术问题。实现了提高阻尼调节的便利性和实现蓄能器与缸体主腔的刚性闭锁的技术效果。 |  | 有较好转化前景 | 技术许可 | 面议 |  | 航天科工 | 010-68743016
工业基础件 | 工程元件 |  | 一种三角形对接密封条 | CN201420825780.9 |  | 实用新型 | 授权 | 一种三角形对接密封条，将密封条的对接面设为倾角为10°～90°的斜面；在密封条的一对接端面上，设置有等腰或等边三角形的凹形形状，在另一对接端面上，设置有等腰或等边三角形的凸形结构，将两端面对称对接形成密封条连接。本实用新型能实现各种角度的对接，加大了接头粘接面积，延长了接头的使用寿命。 |  | 有较好转化前景 | 技术许可 | 面议 |  | 航天科工 | 010-68743016
工业基础件 | 工程元件 |  | 一种组合式密封胶条 | CN201420827711.1 |  | 实用新型 | 授权 | 一种组合式密封胶条，由至少两个相同结构的密封体(1)相互串连接而成；在密封体(1)上分别设有连接墩头(2)和墩孔(3)；两连接密封体(1)彼此通过固定在一个密封体上的连接墩头(2)塞入另一个密封体上的墩孔(3)连接而成。本实用新型采用多角度快装式结构构件，任意组合成所需要形状的密封胶条，从而达到良好的密封要求。 |  | 有较好转化前景 | 技术许可 | 面议 |  | 航天科工 | 010-68743016
新材料及先进工艺应用 | 3D打印 |  | 基于3D打印PLA材料的可吸附‑脱附蛋白质的纤维膜装置及其制备方法 | CN201710567398.0 |  | 发明申请 | 实质审查 | 本发明涉及基于3D打印PLA材料的可吸附‑脱附蛋白质的纤维膜装置及其制备方法。将纳米纤维素/二醋酸纤维素复合纺丝液通过静电纺丝制成纳米纤维素/二醋酸纤维素复合纳米纤维，并同时累积在采用3D打印技术制得的PLA支撑体上，形成纳米纤维素/二醋酸纤维素复合纳米纤维膜，即得到本发明提供的纤维膜装置。本发明不但优化了纺丝液的配方，而且还引入PLA支撑体作为纤维膜装置的基体支撑，为该装置在高压降、高通量的分离条件下提供有效支撑，可提高纤维膜的循环使用性，保证对蛋白质的分离效率。该膜装置对牛血清白蛋白吸附量高，循环吸附‑脱附工艺五次后，脱附率仍可保持80％以上，可广泛应用于蛋白质纯化分离。 |  | 有较好转化前景 | 技术许可 | 面议 |  | 航天科工 | 010-68743016
先进制造 | 测试测量 |  | 屏蔽性能测试系统 | CN201721725551.X |  | 实用新型 | 授权 | 本实用新型公开了屏蔽性能测试系统，涉及屏蔽性能测试技术领域。本实用新型提供一种屏蔽性能测试系统，包括矢量网络分析仪、同轴空气线、同轴波导转换器、波导传输件及测试夹具。测试夹具与波导传输件电性连接并通过波导传输件与同轴波导转换器可拆卸地连接。同轴空气线的一端与同轴波导转换器电性连接，同轴空气线的另一端与矢量网络分析仪电性连接。测试夹具用于夹持屏蔽材料。本实用新型提供的屏蔽性能测试系统具有结构简单、测试方便及使用成本低的特点。同时还适用于广泛推广。 |  | 有较好转化前景 | 技术许可 | 面议 |  | 航天科工 | 010-68743016
新材料及先进工艺应用 | 有机高分子化合物 |  | 碳毡增强酚醛三元乙丙橡胶基绝热材料及制备方法 | CN201610747199.3 |  | 发明申请 | 实质审查 | 本发明公开了一种碳毡增强酚醛三元乙丙橡胶基绝热材料及制备方法，该材料，采用按重量份计的以下材料制成：三元乙丙橡胶基体材料15?30份、酚醛树脂10?30份及碳毡45?60份；其中碳毡为原丝碳毡、碳丝碳毡或预氧丝碳毡。制备时，依次经然后经基体材料、树脂溶解、浸胶及后处理工序完成加工，由于原料采用毡结构碳纤维增强体系，在确保性能的同时可以降低成本，其采用三段辊压浸胶工艺，产品的含胶量均匀性明显提高。 |  | 有较好转化前景 | 技术许可 | 面议 |  | 航天科工 | 010-68743016
新材料及先进工艺应用 | 有机高分子化合物 |  | 一种耐高温聚氨酯硬质泡沫材料及其制备方法 | CN201710854537.8 |  | 发明申请 | 实质审查 | 本发明涉及聚氨酯泡沫材料技术领域，尤其是一种耐高温聚氨酯硬质泡沫材料及其制备方法，经过将聚醚多元醇组合料和改性异氰酸酯作为原料制备聚氨酯硬质泡沫材料，并将异氰酸酯是采用改性剂改性制得的噁唑烷酮环异氰酸酯改性体后混合，使得在250℃高温下，材料的机械性能较高，尺寸稳定性较强，能够在200℃下长期使用，确保材料长期贮存的可靠性。 |  | 有较好转化前景 | 技术许可 | 面议 |  | 航天科工 | 010-68743016
先进制造 | 基本电气元件 |  | 宽带低剖面定向正交偶极子天线 | CN201711193906.X |  | 发明申请 | 实质审查 | 本发明公开了一种宽带低剖面定向正交偶极子天线，通过合理设计两对正交放置的偶极子的形状实现宽频带、双极化，通过合理设计反射腔实现定向高增益，通过合理设计馈电部分与偶极子的连接实现低剖面。本发明的优点在于整个天线高度为中心工作频率对应波长的四分之一，剖面低；工作带宽达到2.5个倍频程，频带宽；在工作频带内，驻波小于2；天线轴向增益大于5dB，可以同时辐射垂直极化波和水平极化波；连接90o电桥后也可以辐射左旋圆极化波或右旋圆极化波。 |  | 有较好转化前景 | 技术许可 | 面议 |  | 航天科工 | 010-68743016
先进制造 | 计算机系统 |  | 一种人口数据的智能匹配方法 | CN201410670061.9 |  | 发明申请 | 实质审查 | 本发明公开一种人口数据的智能匹配方法，该智能匹配方法包括以下步骤：根据待匹配对象的匹配类别、匹配范围、匹配分值、匹配方法、权重、匹配阈值配置匹配规则；根据所配置的匹配规则，在目标数据库中执行待匹配对象的匹配操作，具体包括：假定待匹配对象的属性数据集合为E1，目标数据库中匹配范围内的单个实体对象的属性数据集合为E2，计算E1和E2的综合相似度，根据综合相似度与匹配阈值的关系确定二者是否匹配。 |  | 有较好转化前景 | 技术许可 | 面议 |  | 航天科工 | 010-68743016
新材料及先进工艺应用 | 有机高分子化合物 |  | 苯醚撑硅腻子及其制备方法 | CN201610191062.4 |  | 发明申请 | 实质审查 | 本发明公开了一种苯醚撑硅腻子及其制备方法，所述苯醚撑硅腻子由组份A和组份B组成，所述组份A的原料按重量份数比计由50份的苯醚撑硅腻子胶、30～60份的无机填料和40～80份的结构化控制剂组成；组份B的原料按重量份数比计由50份的苯醚撑硅腻子胶、15～40份的抗氧化润滑剂、15～50份的阻燃防锈剂和5～10份的软化剂组成。苯醚撑硅腻子将上述组份A和组份B按重量比1∶1～2在双辊炼胶机上混炼均匀，即得到苯醚撑硅腻子。本发明的苯醚撑硅腻子具有耐高温、耐辐射、耐烧蚀且气密性较高的特性，可以长期工作温度250℃左右，短时工作温度可达350℃以上。 |  | 有较好转化前景 | 技术许可 | 面议 |  | 航天科工 | 010-68743016
新能源与高效节能 | 核技术 |  | 核电站用硅橡胶棉线编织总成软管 | CN201710825952.0 |  | 发明申请 | 实质审查 | 核电站用硅橡胶棉线编织总成软管涉及橡胶总成软管制品。本发明采用高苯基硅橡胶应用配方设计和制造工艺改进相结合的技术路线突破硅橡胶应用于增强软管的技术关键。满足了核电站中高累积辐照吸收量1.6×106Gy条件下仍保持弹性，有效输送压缩空气的技术要求。 |  | 有较好转化前景 | 技术许可 | 面议 |  | 航天科工 | 010-68743016
新材料及先进工艺应用 | 复合材料 |  | 一体化整体复合材料空气舵制备方法 | CN201710677374.0 |  | 发明申请 | 实质审查 | 一体化整体复合材料空气舵制备方法，由不少于三片的碳布层叠平铺、碳纤维丝法向一维直接缝合、聚碳硅烷溶液浸渍后在1310℃±10℃温度下煅烧热固化反应得到陶瓷产物、在1610℃±10℃温度下进行热处理去除杂质得到粗毛坯、金刚石刀具切削形成精毛坯、磨削精加工制备而成一体化整体复合材料空气舵，克服了小型石英纤维复合舵存在模具制造困难，易聚胶掉渣，尺寸易超差，工艺稳定性差，耐烧蚀能力差等缺点；克服了传统三维五向编织C/SiC空气舵成本高昂的缺点；可达到零烧蚀的目标，可有效辅助提高飞行控制精度。 |  | 有较好转化前景 | 技术许可 | 面议 |  | 航天科工 | 010-68743016
新材料及先进工艺应用 | 气凝胶 | 轻；隔热；制备方法 | 一种表面经过防护处理的夹层结构热防护材料及其制备方法 | CN201711291379.6 |  | 发明申请 | 实质审查 | 本发明涉及一种表面经过防护处理的夹层结构热防护材料，其特征在于，所述夹层结构包括：上陶瓷面板；下陶瓷面板；气凝胶隔热芯板，所述气凝胶隔热芯板位于所述上陶瓷面板和所述下陶瓷面板之间；并且所述热防护材料在所述上陶瓷面板一侧具有树脂防护层。本发明还涉及制备所述热防护材料的方法，所述方法包括：提供树脂涂料；提供夹层预制件；将涂覆所述夹层预制件；将经涂覆的夹层预制件进行固化。本发明大幅度地提高了所制得的热防护材料的抗冲击能力，防止热流窜入材料内部，阻隔空气对流，提高了隔热效果，并且还提高了面板的强度和应变协调能力。 |  | 有较好转化前景 | 技术许可 | 面议 |  | 航天科工 | 010-68743016
新材料及先进工艺应用 | 气凝胶 | 轻；隔热；制备方法 | 一种具有高面板强度的夹层结构热防护材料及其制造方法 | CN201711284736.6 |  | 发明申请 | 实质审查 | 本发明涉及一种具有高面板强度的热防护材料及其制造方法。所述方法包括以下步骤：(1)夹层结构预制件制备；(2)初次致密化：使用低浓度陶瓷前驱体溶液在非正压力条件下浸渍所述夹层结构预制件，然后烘干至恒重，得到首次致密化预制件；(3)二次致密化：重复初次致密化步骤直至增重率小于1.0％，得到二次致密化预制件；(4)烧结。本发明还提供了由所述方法制得的所述热防护材料。本发明方法将低浓度、非压力浸渍有机结合，实现了纤维束与陶瓷前驱体的高效复合，提高了面板密度和强度；本发明将常规工艺进行融合，简单，易操作，对比压力浸渍，气凝胶不易破坏，提高了质量稳定性。 |  | 有较好转化前景 | 技术许可 | 面议 |  | 航天科工 | 010-68743016
新材料及先进工艺应用 | 有机高分子化合物 |  | 一种耐高温阻燃环氧树脂及制备方法 | CN201610607175.8 |  | 发明申请 | 实质审查 | 本发明提出一种耐高温阻燃环氧树脂及制备方法，包括低粘度环氧树脂、邻苯二甲腈树脂、反应性POSS基阻燃剂、增韧剂、固化剂和促进剂。本发明采用的反应性POSS基阻燃分子中具有的官能团不仅可以作为邻苯二甲腈树脂与环氧树脂反应的催化剂，也可以作为环氧树脂本身的固化剂，三者协同作用，可以进一步提高材料的交联密度及热氧稳定性。 |  | 有较好转化前景 | 技术许可 | 面议 |  | 航天科工 | 010-68743016
新材料及先进工艺应用 | 有机高分子化合物 |  | 一种陶瓷增强三元乙丙橡胶材料及制备方法 | CN201710233776.1 |  | 发明申请 | 实质审查 | 本发明公开了一种陶瓷纤维增强三元乙丙橡胶材料，采用按重量份计的以下材料制成：三元乙丙橡胶为100份、陶瓷纤维为20~30份，白炭黑为20~40份、硬脂酸为0.5~1份、促进剂TMTD 为1~2份、KH550为1份、DCP为1~2份。本发明在三元乙丙橡胶性橡胶体中添加了陶瓷纤维，有效降低了材料中的含碳量，增加了其他非金属材料的比例，因此，在富氧环境下，可以大幅度地提高其耐烧蚀性能，有利于火箭发动机的正常工作。KH‑550的加入，有利于陶瓷纤维与白炭黑、三元乙丙橡胶之间的相容性。采用陶瓷纤维增强三元乙丙橡胶材料具有良好的力学性能和较低的线烧蚀率，具有良好的使用性能以及质量稳定，可以满足实际研发与生产要求。 |  | 有较好转化前景 | 技术许可 | 面议 |  | 航天科工 | 010-68743016
工业基础件 | 工程元件 |  | 一种可伸缩金属反射型保温单元 | CN201710168622.9 |  | 发明申请 | 实质审查 | 一种可伸缩金属反射型保温单元，属于核电管道及设备保温技术领域。该保温单元包括两半圆环形单元块体，单元块体由端凸保温块和端凹保温块以及径凸保温块嵌合而成；端凸保温块和端凹保温块的外端分别朝圆管轴心径向延伸形成端面后，再分别朝外和朝内延伸出相配的端面凸起和端面凹陷；径凸保温块的外圆与外管段的内圆之间形成轴向移动副，至少端凸保温块和端凹保温块之一的外圆轴向延伸出半圆弧外盖板，至少端凸保温块和端凹保温块之一的内孔轴向延伸出半圆弧内盖板；各保温块均由内部填充径向间隔分布多层金属箔反射保温层的外壳构成。本发明的保温单元可根据安装需要在一定范围内适应性改变，并且其相互之间的嵌合相配关系能够满足保温需要。 |  | 有较好转化前景 | 技术许可 | 面议 |  | 航天科工 | 010-68743016
新材料及先进工艺应用 | 有机高分子化合物 |  | 一种耐高温、具有高回弹性的密封材料及其制备方法 | CN201710552738.2 |  | 发明申请 | 实质审查 | 本发明涉及一种耐高温、具有高回弹性的密封材料及其制备方法。以重量份计，所述密封材料的制备组分包含：A组分，包含5‑20份硅橡胶、2‑8份硅树脂、0.2‑1.5份硅橡胶固化剂、2‑6份丙三醇三甘油酸酯和50‑120份环己烷；B组分，包含2‑7份炭黑、1‑5份滑石粉、1‑6份气相二氧化硅、1‑10份空心玻璃微球、1‑5份二硅化钼和1‑5份二氧化钛；和10‑30份纤维。本发明提供的橡胶密封材料不仅耐温450℃以上，优于现有热密封材料耐温等级；而且可满足温度、压力、振动、位移等多种耦合工作状态下高回弹变形热密封需求，应变回弹响应时间快；此外还具有良好的隔热性能。 |  | 有较好转化前景 | 技术许可 | 面议 |  | 航天科工 | 010-68743016
新材料及先进工艺应用 | 有机高分子化合物 |  | 一种碳化硅纤维增强丁腈橡胶材料及制备方法 | CN201710233393.4 |  | 发明申请 | 实质审查 | 本发明提供了一种碳化硅纤维增强丁腈橡胶材料，采用按重量份计的以下材料制成：丁腈橡胶为100份、碳化硅纤维为20~30份、酚醛树脂为20~32份、邻苯二甲酸二丁酯为20~30份、白炭黑为10~20份、硬脂酸为0.5~1份、促进剂TMTD为1~2份、防老剂D为1~2份、沉降硫磺为1~2份。本发明在丁腈橡胶性橡胶体中添加了碳化硅纤维，有效降低了材料中的含碳量，增加了其他非金属材料的比例，因此，在富氧环境下，可以大幅度地提高其耐烧蚀性能，有利于火箭发动机的正常工作。 |  | 有较好转化前景 | 技术许可 | 面议 |  | 航天科工 | 010-68743016
新材料及先进工艺应用 | 复合材料 |  | 一种环氧树脂隔热复合材料及制备方法 | CN201611046855.3 |  | 发明申请 | 实质审查 | 本发明提供了一种环氧树脂隔热复合材料及制备方法，包括环氧树脂、石墨烯和纳米级云母片，其中，由石墨烯和纳米级云母片构成的石墨烯层和云母片层交替铺层以叠层形式与环氧树脂成型，所述的方法包括纳米级云母片的制备、隔热复合材料层压工艺，以及与环氧树脂的复合工艺，通过调节石墨烯纳米片、云母片的尺寸以及石墨烯和云母片之间的重量比等，利用石墨烯和云母片之间的协同作用，实现隔热材料的隔热性能和力学性能兼顾，本发明云母片等制备过程简单可靠而且易大量制备、成本低廉，而且各类原料的混合工艺体系成熟而且易操作，最终产物的隔热性能以及力学性能优良，可以应用在各类飞行器的外防护领域。 |  | 有较好转化前景 | 技术许可 | 面议 |  | 航天科工 | 010-68743016
新材料及先进工艺应用 | 气凝胶 | 轻；隔热；制备方法 | 一种超薄气凝胶复合材料及其制备方法 | CN201710228207.8 |  | 发明申请 | 实质审查 | 本发明公开了一种超薄气凝胶材料及其制备方法，超薄气凝胶材料，将有机布料或无机纤维表面毡为增强体与二氧化硅气凝胶复合，制备而成的超薄气凝胶卷材或片材，有机导热系数≤0.018w/mk，疏水角大于150°，采用有机布料的超薄气凝胶材料厚度在0.05～2mm，采用无机纤维表面毡的超薄气凝胶材料厚度在0.1～1.5mm。本发明制备的超薄气凝胶材料，厚度更薄，最薄可达0.05mm，解决了厚度小于0.3mm气凝材料的制备方法和产品合格率问题，打破了气凝胶的常规厚度范围，可应用于对厚度有更高要求电子产品领域。 |  | 有较好转化前景 | 技术许可 | 面议 |  | 航天科工 | 010-68743016
新能源与高效节能 | 分离装置 |  | 中空纤维气体分离膜及其制备方法 | CN201610784345.X |  | 发明申请 | 实质审查 | 本发明公开了一种中空纤维气体分离膜及其制备方法，分离膜是由聚酰亚胺和金属有机框架材料MIL?101复合而成，其中，所述聚酰亚胺为芳香基聚酰亚胺，金属有机框架材料MIL?101占分离膜中的质量分数为2～10％。本发明以聚酰亚胺为基质，掺杂金属有机框架材料MIL?101颗粒，综合了有机膜和无机膜的优点，不仅具有良好的热稳定性、化学稳定性及机械强度，且提高了气体的透过选择性以及透过速率，提高了气体的分离效果。 |  | 有较好转化前景 | 技术许可 | 面议 |  | 航天科工 | 010-68743016
新材料及先进工艺应用 | 有机高分子化合物 |  | 一种相变导热硅脂及其制备方法 | CN201711284739.X |  | 发明申请 | 实质审查 | 本发明提供了一种相变导热硅脂及其制备方法.所述相变导热硅脂包含有机硅油、相变胶囊、导热填料和助剂。本发明还提供了一种相变导热硅脂的制备方法，所述方法包括：改性导热填料的制备；原料混合物的制备；真空搅拌处理等步骤。本发明所制备的相变导热硅脂具有良好地流动性和润湿性，使用寿命长且导热填料与硅油相容性好、兼具储热功能，能有效地降低大功率电器节点与散热装置的界面接触热阻，加速热量传递，同时制备工艺简单、性价比高、应用广泛。 |  | 有较好转化前景 | 技术许可 | 面议 |  | 航天科工 | 010-68743016
新材料及先进工艺应用 | 层状材料 |  | 一种中温频率选择表面材料及其制备方法 | CN201610846579.2 |  | 发明申请 | 实质审查 | 本发明公开了一种中温频率选择表面材料，为层状结构，由下至上依次包括基底层(石英纤维增强聚酰亚胺树脂基复合材料)、中间介质层(耐高温聚酰亚胺薄膜)和金属型频率选择表面层。本发明的制备方法：将聚酰亚胺溶液涂覆到石英纤维布上制成预浸料，再将预浸料制成基底层；在聚酰亚胺薄膜的表面制备一层金属镀层，再在金属镀层上刻蚀出频率选择表面，得到中间介质层/金属型频率选择表面层；将聚酰亚胺粘结剂涂覆于基底层表面，再采用热模压法将基底层与中间介质层/金属型频率选择表面层粘合成一个整体，即得到中温频率选择表面材料。本发明的中温频率选择表面材料耐温等级显著提高，可以短期耐受400℃～600℃，具有较好的耐温性能。 |  | 有较好转化前景 | 技术许可 | 面议 |  | 航天科工 | 010-68743016
新材料及先进工艺应用 | 层状材料 |  | 一种轻质高强度耐高温腹鳍及成型方法 | CN201710453751.2 |  | 发明申请 | 实质审查 | 本发明公开了一种轻质高强度耐高温腹鳍及成型方法，腹鳍包括蒙皮、夹芯、前连接头、后连接头、防热层。腹鳍为采用碳布/双马复合材料蒙皮、PMI泡沫夹芯、铝合金接头的泡沫夹层结构，具有高强轻质的优点；借助碳布/双马复合材料、PMI泡沫夹芯的耐温性，同时通过在前缘热严酷部位增加玻璃布的方式，使腹鳍具有耐高温的优点；通过采用RTM整体固化成型，通过设计前端固连，后端简支的安装结构，具有快速安装和拆卸的优点。本发明的腹鳍具有轻质高强耐高温以及低成本、快速制备、快速安装和拆卸的优点，特别适用于对轻质化要求高的耐高温翼面结构。 |  | 有较好转化前景 | 技术许可 | 面议 |  | 航天科工 | 010-68743016
工业基础件 | 工程元件 |  | 一种钢丝绳紧固装置 | CN201820120887.1 |  | 实用新型 | 授权 | 本实用新型公开了一种钢丝绳紧固装置，包括压紧螺母、锁紧螺杆、锁紧锥和第一固定螺母，锁紧螺杆包括第一端和第二端，并且依次穿过第一固定螺母和被夹持物，第一固定螺母通过和锁紧螺杆螺纹配合以夹持被夹持物，锁紧螺杆设置有贯穿其内部的空腔，空腔在所述锁紧螺杆的一端为楔形腔，该楔形腔的直径沿着锁紧螺杆的纵向逐渐变大，锁紧锥插入到楔形腔中，压紧螺母通过和锁紧螺杆的第一端螺纹配合，钢丝绳贯穿压紧螺母、锁紧锥、锁紧螺杆和第一固定螺母，随着锁紧锥不断推入到楔形腔中，楔形腔通过锁紧锥将径向的约束力施加给。钢丝绳该钢丝绳紧固装置可以更方便、牢固地固定钢丝绳，固定位置精确，使钢丝绳被牵引时不易滑脱，使用更加安全。 |  | 有较好转化前景 | 技术许可 | 面议 |  | 航天科工 | 010-68743016
新能源与高效节能 | 风能装备 |  | 离网型风、光互补照明式低温热管 | CN201610966430.8 |  | 发明申请 | 实质审查 | 离网型风、光互补照明式低温热管，属于热管技术领域，本发明为了提高现有热管换热效率、解决功能单一和视觉污染的问题。冷凝段与加热段上下制成一体，加热段埋于土壤中，工质存放在加热段内，冷凝段设置在灯杆内，冷凝段的外表面设有翅片，灯杆的下部设有有排污检查口和多个送风口，排污检查口位于送风口的下方，土壤内还埋设有蓄电池及智能开关；灯杆固定于地面上，灯杆的顶端设有抽风口，向下依次安装有风力发电机、太阳能电池和照明灯，风力发电机、太阳能电池和照明灯通过线束与蓄电池及智能开关建立连接。本发明的离网型风、光互补照明式低温热管能进一步提高换热管的换热效率，并且提供照明功能。 |  | 有较好转化前景 | 技术许可 | 面议 |  | 航天科工 | 010-68743016
新材料及先进工艺应用 | 复合材料 |  | 一种制备C/SiC复合材料的方法 | CN201611020022.X |  | 发明申请 | 实质审查 | 本发明提出一种制备C/SiC复合材料的方法，通过制备C/C复合材料、混合树脂配制、混合树脂涂抹在C/C复合材料表面、预固化、高温熔渗等步骤得到C/SiC复合材料。本发明通过配制混合树脂，硅粉能容易地布置在所需熔渗的构件部位，解决RMI工艺制备复杂形状C/SiC材料均匀布硅的难题，可有效调节熔渗反应，得到反应均衡的C/SiC复合材料，适宜制备大尺寸构件。 |  | 有较好转化前景 | 技术许可 | 面议 |  | 航天科工 | 010-68743016
新材料及先进工艺应用 | 复合材料 |  | 基于改性石墨烯吸波复合材料的制备方法 | CN201710232878.1 |  | 发明申请 | 实质审查 | 本发明公开了一种基于改性石墨烯吸波复合材料的制备方法，1)制备改性石墨烯的泡沫平板，2)将改性石墨烯均匀分散于液态树脂基体中，3)制备出增强纤维布包裹泡沫的预成型体，4)预成型体装入成型模具空腔中，5)采用真空加压注胶的方式含有改性石墨烯的液态树脂基体注射进入成型模具内预成型体的上下表面，然后进行固化、脱模制得三层结构的基于改性石墨烯吸波复合材料。本发明采用改性石墨烯作为新型吸波剂，突破原有的局限，同时结合三层复合材料结构吸波原理，满足吸波复合材料轻质、宽频带吸波、强度好的要求，克服了传统的吸波材料如铁氧体、二氧化锰、石墨等具有密度大、吸波频带窄等缺点，具有良好的应用前景。 |  | 有较好转化前景 | 技术许可 | 面议 |  | 航天科工 | 010-68743016
新材料及先进工艺应用 | 碳纤维 |  | 一种碳纤维增强三元乙丙橡胶材料及制备方法 | CN201710233779.5 |  | 发明申请 | 实质审查 | 本发明公开了一种碳纤维增强三元乙丙橡胶材料，采用按重量份计的以下材料制成：三元乙丙橡胶材料为100份，碳纤维为30~45份，酚醛树脂为15~20份、白炭黑为10~20份、硬脂酸为0.5~1份、促进剂M为1.5~2份、促进剂TMTD为1.5~2份、沉降硫磺为1~2份。由于三元乙丙橡胶为非极性橡胶体系，采用碳纤维原丝增强，原丝表面未进行处理，从而提高了其相容性。且通过特殊的制备方法，得到的材料性能稳定，界面结合性好，碳纤维原丝的长度得到控制，有效提高了其耐烧蚀性能。 |  | 有较好转化前景 | 技术许可 | 面议 |  | 航天科工 | 010-68743016
先进制造 | 测试测量 |  | 一种用于IGBT绝缘栅双极型晶体管的测试适配器 | CN201820046122.8 |  | 实用新型 | 授权 | 本实用新型公开了一种用于IGBT绝缘栅双极型晶体管的测试适配器，包括插口和磁环，所述插口为三个且彼此分立，所述测试适配器的插口处内侧边缘分别设有两个夹片，一端插口处的两个夹片通过接线与半导体分立器件测试系统的B端连接，中间插口处的两个夹片通过接线与半导体分立器件测试系统的C端连接，另一端插口处的两个夹片通过接线与半导体分立器件测试系统的E端连接；每条接线上均设有磁环，所述每条接线分别从每个磁环的环孔穿过。本实用新型提供一种用于IGBT管的测试适配器，能够提高被测器件的测试效率以及测试精度。 |  | 有较好转化前景 | 技术许可 | 面议 |  | 航天科工 | 010-68743016
新材料及先进工艺应用 | 有机高分子化合物 |  | 固体火箭发动机喷管柔性堵盖用高强度抗老化橡胶材料及其制备方法 | CN201710891610.9 |  | 发明申请 | 实质审查 | 本发明公开了一种固体火箭发动机喷管柔性堵盖用高强度抗老化橡胶材料及其制备方法，该橡胶材料包括以下组分及重量份：100份烟片胶，2～2.5份粘合剂，4～5份氧化锌，2～3份硬脂酸，45～47份炭黑，12～14份月桂酸，2～3份固马隆树脂，2～2.5份凡士林，1.8～2份硫磺，1.6～2.1份促进剂，3.4～4份防老剂。本橡胶材料具有无喷霜、与锦纶布粘合性能优良、高强度及抗老化性强的优点，其拉伸强度高达25MPa以上，70℃×72h老化性能变化率1.04％，胶料与布料粘合强度3.84kN/m以上，不但硬度低，且经存放两年后观察表面无喷霜，表观质量高。本发明制备方法操作简单，可适用于大规模生产。 |  | 有较好转化前景 | 技术许可 | 面议 |  | 航天科工 | 010-68743016
工业基础件 | 传动装置 |  | 一种轴与传动系统刚性直连的轮系结构 | CN201710374474.6 |  | 发明申请 | 实质审查 | 本发明公开了一种轴与传动系统刚性直连的轮系结构，包括轮系架体，轮系架体上固定有组合支撑板、传动系统、轴套组合和轮轴组合系统，轮轴组合系统通过平键与传动系统直接连接，无联轴器环节。轴套组合与轮系架体之间通过定位销连接并实现横向定位，并通过多组定位螺栓和紧固螺母的配合实现所述轴套组合与轮系架体的纵向定位。通过去掉联轴器环节，实现轮系系统整体尺寸的减小，同时降低了对装配公差的要求。解决了车间运输与装配平台车辆的体积尺寸控制和轮系装配公差的关键问题。 |  | 有较好转化前景 | 技术许可 | 面议 |  | 航天科工 | 010-68743016
新材料及先进工艺应用 | 复合材料 |  | 一种高HfC含量C/HfC-SiC复合材料的制备方法 | CN201510939868.2 |  | 发明申请 | 实质审查 | 本发明提出一种高HfC含量C/HfC-SiC复合材料的制备方法，采用真空压力浸渍在C/C复合材料预制体中引入硅铪合金粉和碳先驱体，真空高温裂解后结合反应熔渗法，使熔融硅铪合金与碳反应，原位生成SiC和HfC，得到的复合材料基体中HfC的含量较高，具有良好的力学性能和超高温抗氧化性能。 |  | 有较好转化前景 | 技术许可 | 面议 |  | 航天科工 | 010-68743016
新材料及先进工艺应用 | 有机高分子化合物 |  | 一种环氧泡沫阻燃材料及其制备方法 | CN201410736501.6 |  | 发明申请 | 实质审查 | 本发明涉及阻燃材料技术领域，尤其是一种环氧泡沫阻燃材料及其制备方法，通过采用改性脂肪胺为固化剂，而这种固化剂为无水无溶剂环保型固化剂，并且采用发泡剂为微球发泡，在发泡过程中只是微球的膨胀来发泡，进而无气体产生，使得发泡过程环保无刺激性气体产出；发泡剂为微球发泡剂，微球膨胀过程吸收热量，进而防止内部烧心；同时，本发明采用“预混反应”的制备工艺，可获得内部泡孔结构致密、均匀的阻燃泡沫材料。 |  | 有较好转化前景 | 技术许可 | 面议 |  | 航天科工 | 010-68743016
新材料及先进工艺应用 | 气凝胶 | 轻；隔热；制备方法 | 一种耐水气凝胶材料的制备方法 | CN201810067687.9 |  | 发明申请 | 实质审查 | 本发明涉及一种耐水气凝胶材料的制备方法，所述方法包括如下步骤：(1)溶胶制备；(2)粉体分散；(3)气凝胶材料制备；和(4)热处理过程，制得了耐水气凝胶材料。本发明在所述粉体分散之前，还对步骤(2)中所述纤维进行了表面活性预处理，表面活化的纳米纤维可以均匀分散在溶胶和溶剂中，增强了材料的结构强度。本发明对气凝胶材料进行热处理过程，实现气凝胶材料微观结构强韧化，纳米骨架更加稳固，气凝胶材料的结构强度显著提高，实现了耐水气凝胶材料的制备，且所述耐水气凝胶材料可多次重复使用。 |  | 有较好转化前景 | 技术许可 | 面议 |  | 航天科工 | 010-68743016
新材料及先进工艺应用 | 层状材料 |  | 一种轻质化耐烧蚀雷达隐身结构件及其应用 | CN201711392478.3 |  | 发明申请 | 实质审查 | 本发明涉及一种轻质化耐烧蚀雷达隐身结构件及其应用，属于军事设备领域。该隐身结构件包括隐身板和耐高温涂层，耐高温涂层设置于隐身板的表面。隐身板包括第一吸波蜂窝芯层以及覆盖于第一吸波蜂窝芯层的第二吸波蜂窝芯层。该隐身结构件结构简单，抗热冲击性能较好，整体隐身效果良好，质量轻便。将其用于导弹发射车中，可使导弹发射车符合现有装备轻量化和高性能化的要求。 |  | 有较好转化前景 | 技术许可 | 面议 |  | 航天科工 | 010-68743016
工业基础件 | 工程元件 |  | 一种投影仪安装支架 | CN201711380441.9 |  | 发明申请 | 实质审查 | 本发明提供了一种投影仪安装支架，其能满足我国方舱及厢式车辆的使用要求，能保证投影仪将信息有效稳定的输出。其包括固装于基体的拖链支架、滑轨组件，所述拖链支架、滑轨组件沿着长度方向水平向平行布置，所述拖链支架内放置有拖链，所述拖链的输出端用于连接对应的投影仪，其还包括投影仪转接板、下连接架、上连接架、滑动机构，所述投影仪转接板的下部安装板用于固接对应的投影仪，所述投影仪转接板通过上部安装板固接所述下连接架的下部，所述下连接架的上部通过转轴连接所述上连接架的下部，所述上连接架对应于所述下连接架的两侧分别设置有弧形孔，锁止销分别连接弧形孔和下连接架的对应两侧，所述弧形孔位于所述转轴的上部布置。 |  | 有较好转化前景 | 技术许可 | 面议 |  | 航天科工 | 010-68743016
先进制造 | 计算机系统 |  | 酒店一体化云端开票系统及其开票方法 | CN201610847271.X |  | 发明申请 | 公开 | 本发明公开一种酒店一体化云端开票系统及其方法，所述系统包括：OTA平台开票模块，用于通过旅客客户端接收用户的录入的发票开具信息，并将发票开具信息发送给云端开票模块；所述旅客客户端为旅客提供发票开具信息的录入界面，或展示所述OTA服务器发来的发票开具信息供旅客选择或者核对；云端开票模块，用于接收所述OTA平台开票模块传送的发票开具信息，并为酒店客户端开票系统提供发票开具信息检索服务；微信扫描开票模块，为旅客提供通过微信扫描二维码来录入发票开具信息的功能，并将通过微信录入的发票开具信息上传至云端开票模块供所述酒店客户端开票系统再次检索以开具发票。 |  | 有较好转化前景 | 技术许可 | 面议 |  | 航天科工 | 010-68743016
先进制造 | 基本电气元件 |  | 一种自动导向安全充电装置及充电方法 | CN201711163730.3 |  | 发明申请 | 实质审查 | 本发明涉及一种自动导向安全充电装置及充电方法，涉及充电装置技术领域。本发明实现了连接过程的导向，避免了人为控制精度误差导致的靠紧导通效率低；实现了靠紧导通过程的电路检测，避免了因不知导通状态或误操作导致的用电危险；实现了靠紧过程的自动对正和电路导通；简化了操作流程和难度。 |  | 有较好转化前景 | 技术许可 | 面议 |  | 航天科工 | 010-68743016
工业基础件 | 机床 |  | 一种焊接用夹具 | CN201721441490.4 |  | 实用新型 | 授权 | 本实用新型公开了一种焊接用夹具，包括基底底板、两支架一、支架二和两支架三，支架一包括固定底板一、两竖板一和轴一，两竖板一对称固定于固定底板一上，两竖板一上对称设有两轴孔一，轴一固定于两轴孔一中，支架二包括固定底板二、两竖板二、轴二和轴套一，两竖板二对称固定于固定底板二上，两竖板二上部对称设有两轴孔二‑A，轴二固定于在两轴孔二‑A中，支架三包括固定底板三、两竖板三、轴三、轴套二和轴套三，两竖板三对称固定于固定底板三上，两竖板三上部分别设有轴孔三‑A和轴孔三‑B，轴三为阶梯轴，轴三固定于轴孔三‑A和轴孔三‑B中，两固定底板一、固定底板二和两固定底板三均固定于基底底板上。该夹具结构简单，使用方便，定位准确。 |  | 有较好转化前景 | 技术许可 | 面议 |  | 航天科工 | 010-68743016
新材料及先进工艺应用 | 复合材料 |  | 双马树脂/硅橡胶耐烧蚀绝热复合材料及其制备方法 | CN201611049546.1 |  | 发明申请 | 实质审查 | 本发明公开了一种双马树脂/硅橡胶耐烧蚀绝热复合材料及其制备方法，其质量份配比如下：甲基乙烯基硅橡胶：20～80份，甲基乙烯基苯基硅橡胶：20～80份，过氧化二异丙苯：1～5份，白炭黑：15～40份，短切纤维：5～15份，双马树脂：5～40份，羟基硅油：1～5份，硼化锆：1～20份。本发明的双马树脂/硅橡胶耐烧蚀绝热复合材料硫化成型质量高，在烧蚀过程中可在绝热复合材料的烧蚀层表面形成致密坚硬的碳层，起到阻止绝热复合材料进一步烧蚀的作用，从而提高了绝热复合材料的耐烧蚀性能和抗氧化性能，进而使得本绝热复合材料能够满足富氧和高温高速气流、粒子冲刷的使用环境要求，解决了绝热材料在高温高压富氧和粒子冲刷工作环境下容易出现裂纹而被烧穿的问题。 |  | 有较好转化前景 | 技术许可 | 面议 |  | 航天科工 | 010-68743016
新材料及先进工艺应用 | 气凝胶 | 轻；隔热；制备方法 | 一种由纤维增强体增强的气凝胶材料及其制备方法 | CN201510931165.5 |  | 发明申请 | 公开 | 本发明涉及一种由纤维增强体增强的气凝胶材料及其制备方。所述材料的幅宽为0.5～1.5米，长度为5～30米，其构成包括二氧化硅气凝胶和增强连续纤维，其重量比为1∶0.5～2.5。本发明还涉及(1)、将连续增强纤维进行限位卷绕成卷绕单元同时使连续纤维间保留一定间隙；(2)、将硅醇盐、醇溶剂和碱性催化剂按着一定比例配置成溶胶；(3)、通过浸渗工艺将硅溶胶浸入连续增强纤维卷绕单元；(4)、硅凝胶经过一定时间老化后，用疏水化试剂进行表面处理；(5)将含有硅凝胶的连续纤维卷绕单元进行超临界干燥。本发明制得的所述材料比表面积大、导热系数低，可以应用于放火阻燃、隔音、气体吸附等众多领域。 |  | 有较好转化前景 | 技术许可 | 面议 |  | 航天科工 | 010-68743016
工业基础件 | 模具 |  | 亚声速分离线单轴摆动喷管用喷管柔性堵盖成型方法及模具 | CN201611100983.1 |  | 发明申请 | 实质审查 | 本发明公开了一种亚声速分离线单轴摆动喷管用喷管柔性堵盖成型方法，柔性堵盖成型模具的设计制造、制作胶片、裁剪胶片、制备圆台胶片：将两张环形胶片均裁剪一个扇环，然后将扇环的两边对合形成圆台胶片、制备尼龙夹布、柔性堵盖模压成型。采用尼龙夹布增强柔性堵盖厚壁处的强度，且对尼龙夹布结构和表面亲和性进行了二次设计和处理，解决了普通尼龙夹布模压过程中跑丝至薄壁部分导致柔性堵盖漏气的问题，解决了普通尼龙夹布与天然橡胶结合力差的问题，大大提高了柔性堵盖的强度和工艺性，且工艺简单、成本低廉；采用薄壁厚壁一体模压成型的方式制备柔性堵盖解决了亚声速分离线单轴摆动喷管的柔性堵盖漏气问题，提高了安全性。 |  | 有较好转化前景 | 技术许可 | 面议 |  | 航天科工 | 010-68743016
工业基础件 | 工程元件 |  | 合金聚四氟乙烯复合摩擦材料、制备方法及双捻机张力控制摩擦块 | CN201710223785.2 |  | 发明申请 | 实质审查 | 本发明公开了一种合金聚四氟乙烯复合摩擦材料，以重量百分比计，包括以下组分：聚四氟乙烯30～45％、铜粉8～12％、锡粉8～12％、石墨粉8～12％、钛粉5～8％、镍粉5～7％、二氧化硅5～7％、三氧化二铝5～7％及二硫化钼4～6％，还公开该合金聚四氟乙烯复合摩擦材料的制备方法；本发明的合金聚四氟乙烯复合材料，密度达到了3.8～3.9g/cm3、硬度为37～39、摩擦系数为0.16；而目前只用PTFE制备的摩擦材料其密度为3.32g/cm3、硬度31.5、摩擦系数为0.40左右。最后还公开由该合金聚四氟乙烯复合摩擦材料制备的双捻机张力控制摩擦块。 |  | 有较好转化前景 | 技术许可 | 面议 |  | 航天科工 | 010-68743016
新材料及先进工艺应用 | 有机高分子化合物 |  | 一种吸波泡沫、吸波泡沫结构及制备方法 | CN201810058943.8 |  | 发明申请 | 实质审查 | 本发明提出一种吸波泡沫、吸波泡沫结构及制备方法，由多元醇、二酐和异氰酸酯发泡得到，还包括吸收剂、水和物理发泡剂，所述的吸收剂添加量为多元醇质量的0.05％～3％，水添加量为多元醇质量的1％～3％，物理发泡剂添加量为多元醇质量的20％～35％。本发明吸波泡沫采用化学发泡和物理发泡的复合发泡方式，化学发泡剂和物理发泡剂之间产生协同作用，并通过调整两种发泡剂及吸收剂的配比，控制了泡沫的发泡速度，实现了吸收剂在泡沫中的均匀分散。 |  | 有较好转化前景 | 技术许可 | 面议 |  | 航天科工 | 010-68743016
新材料及先进工艺应用 | 材料分析 |  | 一种电容短路失效的定位检测方法 | CN201710002077.6 |  | 发明申请 | 实质审查 | 本发明公开了一种电容短路失效的定位检测方法，包括：获取失效电容的初始电阻；对失效电容进行无损检测并判断是否存在缺陷；若存在则存储检测图像并记录缺陷的形态和位置；制备失效电容的金相样品；对金相样品进行磨抛并定时观察剖面状态，判断剖面中是否存在与检测图像对应的缺陷；若是则停止磨抛，否则继续磨抛直到找到与检测图像对应的缺陷；获取金相样品的结果阻值，判断阻值变化率是否超过预设的变化率阈值，若超过预设的变化率阈值，则此处缺陷为引起电容失效的缺陷；若没有超过预设的变化率阈值，则返回磨抛过程继续磨抛，直到找到引起电容失效的缺陷。所述电容短路失效的定位检测方法能够提高电容失效定位检测的效率和准确性。 |  | 有较好转化前景 | 技术许可 | 面议 |  | 航天科工 | 010-68743016
工业基础件 | 工程元件 |  | 一种伸缩式锁止装置 | CN201420830063.5 |  | 实用新型 | 授权 | 一种伸缩式锁止装置，该装置由按压头(1)、斜齿导轨套(2)、伸缩锁舌(3)、压缩弹簧(4)、锁止套(5)连接构成；其中：按压头(1)为一圆形柱体，在该圆形柱体下端环圆形柱体固定有卡齿(1.1)，在该圆形柱体底端正中设有连接销(1.2)；斜齿导轨套(2)为一套筒(2.1)和连接在套筒端部的法兰(2.2)，在套筒(2.1)内壁环设有供卡齿(1.1)嵌入的卡槽(2.3)；伸缩锁舌(3)包括一个圆形柱体(3.1)和环设在圆形柱体(3.1)上的台阶(3.3)，在台阶(3.3)上环设有带斜插头的拨齿(3.2)；压缩弹簧(4)套设在伸缩锁舌(3)的圆形柱体(3.1)上；锁止套(5)为一圆形套筒。本实用新型能够以点触式的方式快速锁止和放松的优点。 |  | 有较好转化前景 | 技术许可 | 面议 |  | 航天科工 | 010-68743016
新材料及先进工艺应用 | 有机高分子化合物 |  | 一种橡胶材料及制备方法 | CN201611046976.8 |  | 发明申请 | 实质审查 | 本发明提供一种橡胶材料及制备方法，所述橡胶材料由巯基化石墨烯与天然或合成橡胶胶乳混合并经过破乳凝聚制得，所述巯基化石墨烯由氧化石墨烯和巯基‑氨基化合物通过两步反应制得，本发明在制备巯基化石墨烯时，使得氧化石墨烯中的环氧基团、羧基均与巯基‑氨基化合物反应，得到接枝效率更高的氧化石墨烯，本发明还避免传统石墨烯作为填料加入到橡胶中，而是将巯基化石墨烯与橡胶胶乳制成橡胶材料，在橡胶材料硫化过程中，巯基能够与橡胶双键反应进而参与橡胶的硫化，最终制备的橡胶复合材料的力学性能明显提高，同时可以减少由于界面亲和性差带来的摩擦损耗，减少橡胶制品在使用过程中的发热，本发明使用的原料便宜，制备工艺简单，方便大批量生产；同时能够很方便地通过改变化学结构来调整橡胶制品的性能。 |  | 有较好转化前景 | 技术许可 | 面议 |  | 航天科工 | 010-68743016
新材料及先进工艺应用 | 材料分析 |  | 一种野外勘察采取地下水样的装置 | CN201820044807.9 |  | 实用新型 | 授权 | 一种野外勘察采取地下水样的装置包括皮尺和不锈钢圆桶；所述皮尺与不锈钢圆桶顶部连接；所述不锈钢圆呈密闭厚壁空心状；所述不锈钢圆桶的顶部设置一个铰接可自由开启的顶盖，所述不锈钢圆桶的底部车丝扣；所述不锈钢圆桶底部设置有一个圆形不锈钢平板底座，所述圆形不锈钢平板底座与不锈钢圆桶底部通过丝扣螺纹连接；所述圆形不锈钢平板底座上开一圆形孔洞，所述圆形不锈钢平板上铰接固定一个带杆的不锈钢钢球，不锈钢的钢球的外表面包裹柔性橡胶包皮, 以便钢球在重力作用下能密闭圆形孔洞。有益效果在于：所述装置具有结构简单、使用方便、测量精度高且维护容易的特点。 |  | 有较好转化前景 | 技术许可 | 面议 |  | 航天科工 | 010-68743016
新材料及先进工艺应用 | 复合材料 |  | 一种制备固体相变复合材料的方法 | CN201510931164.0 |  | 发明申请 | 公开 | 本发明公开了一种制备固体相变复合材料的方法。该方法包括如下步骤：(1)将多元醇相变材料机械粉碎或研磨至一定颗粒粒度；(2)将多元醇相变材料与环氧树脂、酚醛树脂、聚氨酯、有机硅树脂和各树脂固化所需的催化剂、固化剂、促进剂、稀释剂等以及功能性填料按一定比例混合并搅拌均匀，将混合料均匀铺敷于模具中模压成型；(3)将模具或脱模后的复合材料预制块室温固化或置于烘箱中在一定的温度下固化一定时间，即得相变复合材料预制块材料。本发明方法制得的相变材料可完全避免其相变时产生的熔融流动和渗透迁移的严重问题，在飞行器热防护等领域具有广泛的应用价值。 |  | 有较好转化前景 | 技术许可 | 面议 |  | 航天科工 | 010-68743016
工业基础件 | 机床 |  | 一种异形零件钻孔工装 | CN201721212799.6 |  | 实用新型 | 授权 | 本实用新型公开了一种异形零件钻孔工装，包括基座、活动板以及钻模板，所述活动板转动安装在所述基座上，所述钻模板固定在所述基座的顶端，所述活动板位于所述钻模板的下方；所述基座上设置有与异形零件孔位角度相匹配的呈弧形排列的多个定位孔，所述活动板上活动安装有与所述定位孔相匹配的用于将活动板固定于预定方位的插销，所述基座上还设置有固定孔，所述活动板上设置有用于将活动板固定在所述固定孔处的锁紧装置；所述活动板的一端设置有与异形零件的定位孔相匹配的零件定位孔，所述活动板的另一端设置有用于放置异形零件辅助支撑面的挡板，所述钻模板上设置有与异形零件加工孔相匹配的钻孔。 |  | 有较好转化前景 | 技术许可 | 面议 |  | 航天科工 | 010-68743016
先进制造 | 金属机械加工 |  | 一种多功能成型装置 | CN201520746412.X |  | 实用新型 | 授权 | 本实用新型提供了一种多功能成型装置，涉及材料成型技术领域，实现一台设备上完成多种不同的加工任务；本实用新型的技术方案包括立柱总成、支撑臂、支撑台、工作平台、油缸、连接盘，所述支撑臂和支撑台通过立柱总成连接，工作平台设于支撑台上，所述油缸上端连接支撑臂下侧壁，下端与连接盘连接，连接盘下方正对工作平台，所述工作平台上表面和连接盘下表面均设有T形槽接口。 |  | 有较好转化前景 | 技术许可 | 面议 |  | 航天科工 | 010-68743016
新材料及先进工艺应用 | 有机高分子化合物 |  | 聚氨酯预聚体、聚脲材料及其制备方法和用途 | CN201710797240.2 |  | 发明申请 | 实质审查 | 本发明提供了一种聚氨酯预聚体、聚脲材料及其制备方法和用途，属于高分子材料领域，聚氨酯预聚体的制备方法，包括：将聚合物多元醇与微支化聚酯多元醇在反应容器中混合，在真空条件下进行除水后，将甲苯二异氰酸酯和溶剂加入反应容器，于70～80℃下反应3～4h。聚脲材料的制备方法，其包括：将二元胺、抗氧剂和混合溶剂混合，形成混合物料；再将上述聚氨酯预聚体与混合物料按照质量比100：23～45混合。这种聚脲材料的铁基粉体填充量高、涂层厚度大、附着力强、柔韧性好、耐冲击强度高。 |  | 有较好转化前景 | 技术许可 | 面议 |  | 航天科工 | 010-68743016
先进制造 | 计算机系统 |  | 对发票开具进行管理的方法和装置 | CN201210560420.6 |  | 发明申请 | 实质审查 | 本发明实施例提供了一种对发票开具进行管理的方法和装置。该方法主要包括：在需要开具的发票的明细中检索预先保存的关键字，当存在检索出的关键字的属性为不允许时，确定所述发票不能开具。本发明实施例通过预先设置和保存各种种类的发票对应的关键字，利用关键字过滤的技术从而有效地避免发票的错开、虚开，提高发票开具的准确性，提高企业对发票开具安全性的要求，保证发票所开具品名的准确。 |  | 有较好转化前景 | 技术许可 | 面议 |  | 航天科工 | 010-68743016
先进制造 | 测试测量 |  | 一种非接触式角位移变送装置 | CN201510789967.7 |  | 发明申请 | 授权 | 本发明的非接触式角位移变送装置，为实现上述目的所采用的技术方案在于：包括设在壳体内的动作轴和电路板，壳体上设有进线孔，所述动作轴的下端通过轴套固定在壳体的底部，动作轴的上端穿过电路板中部的插孔后向上伸出，所述电路板上处于动作轴的两侧对称设有位移传感器，位移传感器分别连接电路板上的电源滤波电路和数模转换电路，数模转换电路连接电源滤波电路和接线端子。本发明可通过位移传感器将动作轴产生的位移变送为电流信号向外输出，检测精度高，输出准确，结构简单。 |  | 有较好转化前景 | 技术许可 | 面议 |  | 航天科工 | 010-68743016
先进制造 | 基本电气元件 |  | 一种燃料电池和蓄电池的混合电源和热管理方法 | CN201710865443.0 |  | 发明申请 | 实质审查 | 本发明提供了一种燃料电池和蓄电池的混合电源和热管理方法，该电源包括燃料电池、蓄电池及加热/冷却模块；加热/冷却模块对燃料电池和/或蓄电池加热或散热。该电源将金属空气燃料电池和蓄电池的热管理系统混合，利用两者的优点，可获得高功率密度和高能量密度的电源系统；利用金属空气燃料电池较好的低温启动特性，可以为蓄电池加热，可解决蓄电池在低温环境下无法工作的问题。 |  | 有较好转化前景 | 技术许可 | 面议 |  | 航天科工 | 010-68743016
新材料及先进工艺应用 | 其他 |  | 一种钕铁硼磁体材料表面复合防腐涂层的制备方法 | CN201711330194.1 |  | 发明申请 | 实质审查 | 一种钕铁硼磁体材料表面复合防腐涂层的制备方法，包括以下步骤：（1）前处理：对钕铁硼磁体材料表面进行除油，用水清洗，除锈，用水清洗，砂纸打磨，用酒精擦拭干净，活化，超声波清洗；（2）电镀铝处理：进行电镀铝处理；（3）涂覆处理：涂覆有机涂料，预热，固化，形成双层复合防腐涂层。本发明方法形成复合防腐涂层后，磁体耐中性盐雾时间可达到750h以上，不易发生锈蚀，涂层孔隙率低，涂层与基体结合力强，退磁率低，磁性能所受涂层的影响较小，综合性能较好；本发明方法工艺设备简单，操作方便，适宜工业化生产。 |  | 有较好转化前景 | 技术许可 | 面议 |  | 航天科工 | 010-68743016
新材料及先进工艺应用 | 其他 |  | 一种灌浆料及其制备方法 | CN201710606356.3 |  | 发明申请 | 实质审查 | 本发明公开了一种灌浆料及其制备方法，该灌浆料包括按重量份计的以下原料：端羟基聚丁二烯100份、交联剂0.45份、填料30份、催化剂0.1~0.5份及固化剂。制备时，先将将填料过筛，取筛下物烘干；后称取端羟基聚丁二烯和交联剂混合均匀，依次加入固化剂、填料及催化剂，每次加入后混合均匀；最后抽真空处理，可得到灌浆料。本发明提供的灌浆料各项材料本体、粘接性能及工艺性能良好，可以修复固体火箭发动机装药燃烧室第三界面脱粘的缺陷空间。灌浆料的体系与衬层及药柱保持一致，相容性好，可提高其老化性能，延长其寿命；流动性好，可实现常温固化。 |  | 有较好转化前景 | 技术许可 | 面议 |  | 航天科工 | 010-68743016
先进制造 | 测试测量 |  | 一种高精度天线罩电性能大角度自动测量转台 | CN201510706124.6 |  | 发明申请 | 授权 | 本发明公开一种高精度天线罩电性能大角度自动测量转台，包括大致呈L型的天线方位轴和天线罩方位轴以及底座和工控机，天线方位轴和天线罩方位轴均可转动的设置在底座上，且二者的旋转轴线重合。本发明中天线罩方位轴、天线方位轴和SMAP均采用闭环控制，尤其天线罩方位轴与天线方位轴共用一个圆光栅，可最大程度上消除机械形变等造成的角度误差问题。 |  | 有较好转化前景 | 技术许可 | 面议 |  | 航天科工 | 010-68743016
先进制造 | 弹药 |  | 一种磁爆初级脉冲源放电控制装置 | CN201410587743.3 |  | 发明申请 | 授权 | 本发明公开了一种磁爆初级脉冲源放电控制装置，包括：主控制器（1）、点火器（2）和电雷管（3）、雷管座（4）、闭合盖（5）、剪切薄片（6）、垫圈（7）、闭合块（8）、绝缘套筒（9）、定位销（10）、绝缘座（11）、铜极（12）、开关外壳（13）、继电器（14）、可调电阻（15）、续流二极管（16）和接线端子（17）。磁爆初级脉冲源放电时，主控制器（1）起爆电雷管（3），产生的爆轰波推动闭合块（8）使得剪切薄片（6）被剪切，闭合块（8）滑向两个铜极（12），导通回路，实现放电控制。可调电阻（15）和续流二极管（16）调节回路参数，优化放电波形。本装置具有误差小、效率高、体积小、使用方便可靠等优点。 |  | 有较好转化前景 | 技术许可 | 面议 |  | 航天科工 | 010-68743016
先进制造 | 基本电气元件 |  | 一种防止误操作的连接器壳体 | CN201611204252.1 |  | 发明申请 | 实质审查 | 本发明公开了一种防止误操作的连接器壳体，包括基座、滑动盖板、螺钉及垫圈；所述的基座为两侧边水平设滑槽、顶面设有组合卡槽；所述滑动盖板两侧设有凸棱、顶面尾部设有悬臂锁条；所述滑动盖板插合在基座上，且滑动盖板的凸棱与基座的滑槽啮合、滑动盖板的悬臂锁条位于基座的组合卡槽内；本发明采用滑动盖板结构，在滑动盖板上设置了凸棱及悬臂锁条，使得非维修人员不易打开，维修人员开启方便，滑动盖板不会自行脱落，具有结构简单、使用安全，且有效防止误操作的优点。 |  | 有较好转化前景 | 技术许可 | 面议 |  | 航天科工 | 010-68743016
新材料及先进工艺应用 | 层状材料 |  | 一种柔性充气防热罩及其制备方法 | CN201610865932.1 |  | 发明申请 | 实质审查 | 本发明提出一种柔性充气防热罩及其制备方法，由若干层柔性抗烧蚀层、若干层柔性抗辐射层和柔性耐高温气密层组成，柔性抗烧蚀层和柔性抗辐射层由外而内按S‑F‑S‑F‑…‑S‑F结构交替分布，其中S为柔性抗烧蚀层，F为柔性抗辐射层，柔性耐高温气密层位于最内侧，各柔性抗烧蚀层、柔性抗辐射层和柔性耐高温气密层之间用硅橡胶胶黏剂粘结。本发明在硅橡胶体系中添加适量酚醛树脂和纳米陶瓷粉体，使硅橡胶涂覆织物保持柔性的同时，在高温下陶瓷化，显著提高抗烧蚀性能，有效减少烧蚀层层数及厚度，有良好的折叠性能。 |  | 有较好转化前景 | 技术许可 | 面议 |  | 航天科工 | 010-68743016
新材料及先进工艺应用 | 层状材料 |  | 一种轻质宽频电磁吸波材料及其制备方法 | CN201711350727.2 |  | 发明申请 | 实质审查 | 本发明提供了一种轻质宽频电磁吸波材料及其制备方法，涉及电磁波吸波材料领域。该轻质宽频电磁吸波材料，其包括依次用环氧胶膜固化的玻璃纤维布层、吸波布层和导电布层，导电布层具有多个重复排列、且由第一导电部和第二导电部组成的“回”字形结构单元。其制备方法包括：将不同电导率的导电布雕刻成多个重复排列的“回”字形结构单元，再将雕刻好的导电布叠放，形成导电布层；制备吸波布层；依次将玻璃纤维布、吸波布层以及导电布层用环氧胶膜固化。这种轻质宽频电磁吸波材料，具有厚度薄、重量轻和力学性能好的特点；其在4～18GHz具有较强吸波。 |  | 有较好转化前景 | 技术许可 | 面议 |  | 航天科工 | 010-68743016
新材料及先进工艺应用 | 材料分析 |  | 一种复合固体推进剂制备过程中试样水分含量的测定方法 | CN201410306654.7 |  | 发明申请 | 实质审查 | 本发明提供的一种复合固体推进剂制备过程中试样水分含量的测定方法，采用卡尔费休水分测定仪进行测定，试样溶液制备时，采用三氯甲烷进行溶解分散，水分测试时，通过甲醇和三氯甲烷的滴定溶剂对试样溶液进行进一步分散，不产生团聚，解决了进样问题，溶解分散试样用试剂也不与卡尔费休试剂存在反应或者干扰反应的进行。通过该方法测定水分含量，能够迅速测定试样中的水分，测定时间可以控制在20min以内，且测试结果准确，可实现在线检测，具有极好的推广应用价值。 |  | 有较好转化前景 | 技术许可 | 面议 |  | 航天科工 | 010-68743016
新材料及先进工艺应用 | 复合材料 |  | 一种防爆宽频吸波复合材料及其制备方法 | CN201711270967.1 |  | 发明申请 | 实质审查 | 本发明提供了一种防爆宽频吸波复合材料及其制备方法，属于多功能材料技术领域。其制备方法包括：利用石英纤维与不饱和树脂制备防爆蒙皮、制备电损吸波片、制备磁损吸波片、制备宽频夹层吸波材料，以及将宽频夹层吸波材料与防爆蒙皮依次贴合于反射底板上。所制得的这种防爆宽频吸波复合材料，为层状结构，包括依次接触的反射基板、宽频夹层吸波材料和防爆蒙皮。这种制备方法克服了吸波材料与防爆材料难以结合的技术障碍，制备方法简单，易工业化实施。所制得的复合材料，同时具有防爆功能和宽频吸波功能，具有低频性能好、吸收频带宽、面密度低和环境性能优越的特点，既解决了产品的防爆功能，而且兼具有宽频吸波的功能。 |  | 有较好转化前景 | 技术许可 | 面议 |  | 航天科工 | 010-68743016
新材料及先进工艺应用 | 其他 |  | 一种电磁缺陷填充材料及其制备方法 | CN201711342665.0 |  | 发明申请 | 实质审查 | 本发明提供了一种电磁缺陷填充材料及其制备方法，吸波材料领域。该电磁缺陷填充材料是由阻抗匹配层和反射损耗层组成的双层复合吸波材料，阻抗匹配层的原料为包括热塑性弹性体和导电炭黑的第一混合料；反射损耗层的原料为包括热塑性弹性体和吸收剂的第二混合料。其制备方法包括：将包括热塑性弹性体和导电炭黑的第一混合料进行混炼，得到第一混炼胶后造粒；将包括热塑性弹性体和吸收剂的第二混合料进行混炼，得到第二混炼胶后造粒；以第一混炼胶造粒后所得的材料和第二混炼胶造粒后所得的材料为原料，挤出成型。这种电磁缺陷填充材料为双层复合吸波材料，比常规材料频宽更宽，吸波性能更加优良，且制备工艺简单，成本低。 |  | 有较好转化前景 | 技术许可 | 面议 |  | 航天科工 | 010-68743016
新材料及先进工艺应用 | 有机高分子化合物 |  | 一种用于车载前置雷达的屏蔽材料及其制备方法 | CN201610348259.4 |  | 发明申请 | 实质审查 | 本发明涉及电磁波辐射防护的吸波材料领域，公开了一种用于车载前置雷达的屏蔽材料，按质量份，所述屏蔽材料由55～65份吸收剂、25～35份橡胶基材、2～4份硫化剂、3～5份防老剂和1～3份防水剂组成，所述吸收剂为羰基铁粉、导电炭黑或铁氧体。还提供一种用于车载前置雷达的屏蔽材料的制备方法，包括以下步骤：按质量份，将55～65份吸收剂、25～35份橡胶基材、2～4份硫化剂、3～5份防老剂和1～3份防水剂在开炼机中混合均匀后，进行塑炼、混炼和压延，得到厚度为0.8mm～1.5mm的片材；将所述片材放置于平板硫化机中，在温度为135℃～160℃、压力为10MPa～20Mpa的条件下加热6min～30min，得到屏蔽材料。本发明能够有效地吸收电磁干扰波。 |  | 有较好转化前景 | 技术许可 | 面议 |  | 航天科工 | 010-68743016
新材料及先进工艺应用 | 层状材料 |  | 一种热塑性预浸料及制备方法 | CN201610935019.4 |  | 发明申请 | 实质审查 | 本发明提出一种热塑性预浸料及制备方法，该预浸料是由连续增强纤维和热固、热塑树脂组成，分为四种层面即纤维层、热固性树脂层、热塑性树脂层、衬纸层，本发明通过在热塑性预浸料内增加热固性树脂层，提高材料的可弯折性、贴合性，便于近直角、高曲率等复杂结构构件层组之间的铺覆，为热塑性预浸料的使用降低了技术门槛，本发明提出的制备方法未采用加热熔融步骤，避免了树脂过热氧化的过程，为保持热塑性预浸料稳定性提供了新方案。 |  | 有较好转化前景 | 技术许可 | 面议 |  | 航天科工 | 010-68743016
工业基础件 | 机床 |  | 一种锥形回转体的内网格曲面高效铣削方法 | CN201410685510.7 |  | 发明申请 | 授权 | 本发明公开了一种锥形回转体的内网格曲面高效铣削方法，包括以下步骤：1)粗铣锥形回转体的内曲面；2)对锥形回转体进行热处理，圆度变形控制在2mm以内；3)半精铣锥形回转体的内表面，内表面留余量1±0.3mm；4)对锥形回转体进行人工时效，消除锥形回转体粗铣和半精铣中产生的应力；5)精铣锥形回转体的内表面，使壁厚达到设计尺寸。本发明增加半精铣工序、人工时效工序以及合理分配加工余量，解决了锥形回转体的零件变形、壁厚不均匀和圆度差的问题；通过对切削参数和刀轨路径设计提高了产品的加工效率，零件的加工效率提高2～3倍，零件合格率从70％提高到了97％以上。 |  | 有较好转化前景 | 技术许可 | 面议 |  | 航天科工 | 010-68743016
工业基础件 | 阀门 |  | 自力式自动消防喷淋阀 | CN201611110211.6 |  | 发明申请 | 实质审查 | 发明公开了一种自力式自动消防喷淋阀包括：阀体以及与所述阀体连接的自力式控制机构，自力式控制机构包括与阀体连接的基座、位于基座与所述阀体之间的橡胶活塞垫片、穿过基座的阀芯、密封管、磁环套、连接杆、阀帽、记忆合金件、挡板和固定杆，密封管的开口端形成有翻边，阀冒的下部与基座螺纹连接，翻边被锁紧在阀冒的下端面和基座之间。根据本发明的自力式自动消防喷淋阀，阀冒的下部与基座螺纹连接，可以将翻边直接锁紧在阀冒的下端面和基座之间，不需要通过焊接的方式固定在基座上，使得整个自力式自动消防喷淋阀操作和安装更加方便。 |  | 有较好转化前景 | 技术许可 | 面议 |  | 航天科工 | 010-68743016
新能源与高效节能 | 核技术 |  | 一种螺母用C45E添加镍棒材 | CN201711040284.7 |  | 发明申请 | 实质审查 | 一种螺母用C45E添加镍棒材，该棒材按照重量百分比，控制的化学成分范围为：C：0.42‑0.50；Si：0.17‑0.37；Mn : 0.50‑0.80；P≤0.010；S≤0.010；Cr≤0.25；Mo≤0.10；Ni：0.20‑0.30；余量为Fe。采用上述技术方案后本发明在不违背C45E材料原则情况下，有效的解决了C45E材料螺母所用棒材0℃冲击功≥40J工业化生产上合格率低的问题，一次性合格率达到98%以上; 提高了生产效率，降低了生产成本，为核电的发展奠定了基础材料，企业能扩大生产规模，从而滿足所有核电上的需求。 |  | 有较好转化前景 | 技术许可 | 面议 |  | 航天科工 | 010-68743016
先进制造 | 武器 |  | 一种击发发火装置 | CN201510032494.6 |  | 发明申请 | 授权 | 本发明公开了一种击发发火装置，包括：本体、击针机构、击针锁定解锁机构和状态开关；所述状态开关包括触头部件、开关体、弹簧、弹簧片和插销；所述开关体的内部开有空腔；所述插销纵向安装于开关体的空腔内且其下端伸出正对击针机构的上端，插销外部套放有弹簧，弹簧两侧对称放置两个弹簧片和两组触头部件；在所述击针机构处于锁定位置时，击针机构上顶插销，弹簧片与其邻近的触头部件的上端两触头接触，状态开关处于连通状态；在所述击针机构向下移动离开锁定位置时，弹簧片与其邻近的触头部件的上端两触头断开接触，状态开关处于断开状态。本发明具有状态远程检测功能，提高了操作安全性，可满足不同火工品的击发使用要求。 |  | 有较好转化前景 | 技术许可 | 面议 |  | 航天科工 | 010-68743016
工业基础件 | 机床 |  | 一种超高强度钢与钨合金内孔钎焊方法 | CN201710930175.6 |  | 发明申请 | 实质审查 | 本发明公开了一种超高强度钢与钨合金的内孔钎焊方法，包括裁剪钎料片，将所述钎料片固定在内衬外表面，使得内衬可以被钎料片包裹起来以置入壳体内孔，将填充有钎料片的壳体和内衬组合体放入钎焊炉，设置钎焊炉温度在钎料片熔化点以上，持续加热一段时间，钎料片充分熔化，钎料充分填充内衬与壳体焊接面之间的缝隙，完成正火过程；对填充有钎料的壳体和内衬组合体进行退火加工；升高钎焊炉温度至钎料熔化，对超高强度钢与钨合金焊接件进行淬火。本发明技术方案的方法，将高温钎焊、淬火、回火结合起来，使异种材料钎焊工艺与壳体材料热处理工艺充分结合，得到高强度高焊合率钎焊接头同时保证壳体高强韧性。 |  | 有较好转化前景 | 技术许可 | 面议 |  | 航天科工 | 010-68743016
先进制造 | 计算机系统 |  | 旅馆管理与治安管理一体化系统 | CN201510882487.5 |  | 发明申请 | 实质审查 | 本发明公开了旅馆管理与治安管理一体化系统，OTA服务器用于通过旅客客户端接收用户的录入的旅客订单信息，并将旅客订单信息发送给旅馆云端；旅馆数据库服务端为旅馆客户端所产生数据的存贮端，向旅馆云端同步房态信息，并从旅馆云端获取OTA的旅客实时订单信息，以及将旅客信息和房间信息发送给治安管理端；旅馆云端为旅馆管理与治安管理一体化系统的后台管理端，从授权系统同步旅馆企业基本信息和软硬件授权信息；对旅馆客户端提供软件下载、版本检测和升级管理服务；在旅馆数据库服务端和OTA服务器间完成数据同步功能，将从OTA服务器获得的订单信息转发旅馆数据库服务端，并将旅馆数据库服务端的房态信息和订单执行信息转发给OTA服务器。 |  | 有较好转化前景 | 技术许可 | 面议 |  | 航天科工 | 010-68743016
先进制造 | 机械加工 |  | 薄壁舱体整体成形模具及其成形方法 | CN201711105354.2 |  | 发明申请 | 实质审查 | 本发明公开了一种薄壁舱体整体成形模具及其成形方法，所述模具包括圆柱形的铸型主体、盖板和底部的箱体，所述铸型主体包括铸型外模和内部中空的铸型内模，所述铸型外模的内壁上设置有环型的立筒，所述铸型内模内部中轴线上设置有芯管。该方法通过称取原料、熔炼铸造原料、模具组装、真空调压浇注、铸件清理、铸件毛坯热处理、振动时效、机械加工得到铝合金薄壁舱体。本发明不仅可用于薄壁高强度铝合金导弹舱体的制造，也可用于其他复杂薄壁铝合金铸件的整体成形，具有很好的应用和发展前景。 |  | 有较好转化前景 | 技术许可 | 面议 |  | 航天科工 | 010-68743016
先进制造 | 金属机械加工 |  | 一种环状物连续弯曲成型设备 | CN201710463578.4 |  | 发明申请 | 实质审查 | 本发明创造提供一种环状物连续弯曲成型设备，包括送料机构和沿送料方向依次设置的整形机构、退火机构、裁切机构、滚压成型机构；所述送料机构用于对带状原材料进行输送，所述整形机构用于将连续通过的带状原材料的截面连续加工成成品需要的形状和尺寸，所述退火机构用于将带状原材料连续退火到能够进行滚压成型加工的合适状态，所述裁切机构用于按照需要的角度对带状原材料进行裁切，所述滚压成型机构用于使带状原材料经滚压成型成为环状物成品；所述滚压成型机构设有顶料机构；所述顶料机构用于将带状原材端部送入滚压成型机构的滚压成型空间内。本发明创造解决了常规情况下其它方法加工精度低、加工效率低和材料浪费率高的问题。 |  | 有较好转化前景 | 技术许可 | 面议 |  | 航天科工 | 010-68743016
新材料及先进工艺应用 | 相变材料 |  | 一种基于相变材料的热管理材料及其制备方法和应用 | CN201611127748.3 |  | 发明申请 | 实质审查 | 本发明涉及一种基于相变材料的热管理材料及其制备方法和应用，所述热管理材料包含以下质量百分比的组分：相变材料，55～90％；导热填料，4～20％；阻燃剂，4～20％；短切纤维，2～10％。本发明通过添加适量短切纤维，可以有效防止相变材料因体积膨胀或收缩导致的形变，因此可以较大程度地提高热管理材料中相变材料的含量，进而提高热管理材料的储热能力，使其对温度的调节控制更稳定。 |  | 有较好转化前景 | 技术许可 | 面议 |  | 航天科工 | 010-68743016
先进制造 | 基本电气元件 |  | 一种电缆连接头 | CN201710475796.X |  | 发明申请 | 实质审查 | 本发明公开了一种电缆连接头，该电缆连接头包括电缆插头和电缆防护件；电缆插头包括插针公头以及固定部，所述插针公头的端面与所述固定部固定，电缆防护件包括与插针公头相匹配的插针母头以及环绕插针母头设置的夹紧部，插针母头与插针公头电连接，夹紧部与固定部固定连接。本发明的电缆连接头连接方便，其电缆防护件可以对电缆进行紧固防止松脱，紧固夹则可以进一步固定电缆并防止电缆折断，而密封圈则可以对插针母头处形成密封，使得本发明的电缆连接头具有防水防灰尘效果。 |  | 有较好转化前景 | 技术许可 | 面议 |  | 航天科工 | 010-68743016
新材料及先进工艺应用 | 有机高分子化合物 |  | 一种石墨烯改性环氧树脂及其制备方法 | CN201510857630.5 |  | 发明申请 | 实质审查 | 本发明提出一种石墨烯改性环氧树脂及其制备方法，本发明通过在环氧树脂添加了特定工艺制备的还原-氧化石墨烯，石墨烯在具有较高电导率、高剥离度的同时，也保有一定量的氧化基团，这些基团与环氧树脂之间具有较强的相互作用，增加了石墨烯与环氧基体之间的相容性，对石墨烯的分散有显著的增强作用。本发明采用特殊配比和工艺制备得到的石墨烯，具有更高的氧碳比、更多的含氧基团以及更高的剥离程度，在使用抗坏血酸作为还原剂时，其还原反应无毒且较为温和，提高氧化剂高锰酸钾加入量，或者降低还原剂抗坏血酸的加入量，可以提高石墨烯的基团残留量，通过控制氧化剂与还原剂的用量比来控制石墨烯的基团残留程度。 |  | 有较好转化前景 | 技术许可 | 面议 |  | 航天科工 | 010-68743016
先进制造 | 基本电气元件 |  | 一种双层陶瓷密封结构电磁屏蔽电连接器 | CN201810104570.3 |  | 发明申请 | 实质审查 | 本发明公开一种双层陶瓷密封结构电磁屏蔽电连接器，其包括同轴设置的插针组件、插孔组件和弹性护套；插针组件包括从外到内依次设置的管状金属外壳、双层陶瓷基座和插针，插针与内层陶瓷基座和外层陶瓷基座之间，以及管状金属外壳与内层陶瓷基座和外层陶瓷基座之间，分别通过烧结玻璃固定连接；插针一端为插拔连接端，另一端通过一弹性连接件电连接插孔；弹性连接件和插孔组件固定于弹性护套内部，弹性护套一端固连于管状金属外壳的外周部，另一端设有对接通道，插孔组件的插入口与所述对接通道相连通；弹性护套内，嵌设有金属屏蔽网，金属屏蔽网一端固定电连接管状金属外壳的上端外周部，另一端固定于对接通道插入口周部的弹性护套内侧壁上。本发明能够克服外壳与插针之间易出现绝缘不良现象的问题，同时可实现密封和对外部干扰信号的屏蔽。 |  | 有较好转化前景 | 技术许可 | 面议 |  | 航天科工 | 010-68743016
先进制造 | 机械加工 |  | 晶须增强石英复合陶瓷透波材料的制备方法 | CN201610949538.6 |  | 发明申请 | 实质审查 | 本发明公开了一种晶须增强石英复合陶瓷透波材料的制备方法，该方法通过晶须分散液制备、石英纤维仿形织物预处理、石英纤维仿形织物浸渍晶须分散液、石英纤维仿形织物浸渍复合硅溶胶、粗坯的热处理、粗坯多次浸渍复合硅溶胶、粗坯的高温烧结陶瓷化和机械加工至要求尺寸八大步骤制备得到晶须增强石英复合陶瓷透波材料。本发明制备的晶须增强石英复合陶瓷材料，相比当前的石英复合陶瓷，强度和耐热性能可提升约30％，同时有效地改善了机械加工过程中存在的严重掉渣和崩边现象，改善了机械加工的表面质量。 |  | 有较好转化前景 | 技术许可 | 面议 |  | 航天科工 | 010-68743016
先进制造 | 信号装置 |  | 一种森林火灾快速预警及远程扑救系统及方法 | CN201710213698.9 |  | 发明申请 | 实质审查 | 本发明涉及一种森林火灾快速预警及远程扑救系统及方法，通过预先铺设的传感器节点对火情信息进行实时预警，监测到火情信息后，监控中心将火情位置信息及火情周围环境信息发送至发射车，发射车解算射击诸元，并给灭火弹装订灭火剂喷洒参数，发射车远程连续发射灭火弹，灭火弹喷洒灭火剂，对火灾进行压制。通过低能耗传感器节点预警火情信息，节点功能简单，成本低廉，当传感器节点电量耗光后，重新布置新节点，不需要进行维护。系统通过无线网络进行通信，不受环境影响，在阴雨雷电及风速较大等恶劣条件下仍能够正常使用，环境适应性好。通过连续发射灭火弹的方式，远程对火情进行压制，响应快，效率高。 |  | 有较好转化前景 | 技术许可 | 面议 |  | 航天科工 | 010-68743016
工业基础件 | 工程元件 |  | 一种用于捷联惯导系统位置标定的双轴转位机构 | CN201711132197.4 |  | 发明申请 | 实质审查 | 本发明公开了一种用于捷联惯导系统位置标定的双轴转位机构，属于伺服控制领域，包括基座体、上盖组件、外框组件和内框组件，通过上盖组件与外框组件的匹配工作实现了内外框组件的锁定状态和工作状态的转换，且外框组件与内框组件的正交旋转实现了惯性测量组件的位置标定。本发明的双轴转位机构，通过将内外框组件和惯性测量组件复用一体化设计和结构优化，大大缩小了双轴转位机构的体积，减小了安装难度，有效实现了惯性测量组件在正交轴系中的转位功能，解决了惯性测量组件位置标定时需要拆卸的问题，大大提升了惯性测量组件的标定效率，提高了捷联惯导系统的实用性和便捷性。 |  | 有较好转化前景 | 技术许可 | 面议 |  | 航天科工 | 010-68743016
新材料及先进工艺应用 | 复合材料 |  | 复合材料发射筒筒体及其制备方法 | CN201610999698.1 |  | 发明申请 | 实质审查 | 本发明涉及一种复合材料发射筒筒体及其制备方法，属于发射技术领域。本发明设计了一种金属与非金属结合的复合材料发射筒筒体，在保证发射功能的前提下，综合了金属发射筒与非金属复合材料发射筒的优点，能够适应越发复杂的应用环境需求。可根据实际需求，生产不同截面发射筒筒体，适应性高。经试验验证，这种发射筒筒体具有较高的结构强度，可经受飞行器发射过程中的燃气流作用；发射飞行器后的发射筒经简单维护(清理药渣、更换一次性零件、喷漆等)后，可重复使用；该发射筒筒体具有导热性低、耐腐蚀的特性；配合金属前后筒盖，该发射筒筒体可提供良好的电磁屏蔽效果，提供良好的气密、水密效果。 |  | 有较好转化前景 | 技术许可 | 面议 |  | 航天科工 | 010-68743016
新材料及先进工艺应用 | 碳纤维 |  | 一种耐盐雾短切碳纤维‑硬质聚氨酯泡沫吸波材料及其制备方法与应用 | CN201711370415.8 |  | 发明申请 | 实质审查 | 本发明涉及一种耐盐雾短切碳纤维‑硬质聚氨酯泡沫吸波材料及其制备方法与应用，属于吸波功能材料领域。其制备方法包括以下步骤：混合聚醚多元醇和短切碳纤维，得第一溶液；混合第一溶液与异氰酸酯，得第二溶液，将第二溶液成型、熟化。聚醚多元醇包括聚氧化丙烯多元醇或聚四氢呋喃醚多元醇中的任意一种。异氰酸酯包括甲苯二而异氰酸酯、二苯基甲烷二异氰酸酯和多次甲基多苯基异氰酸酯中的任意一种。短切碳纤维的长度为2‑4mm。此制备方法简单、成本低且过程控制简捷。由此得到的吸波材料具有较佳的吸波性能，反射损耗变化小，耐盐雾稳定性好。将上述吸波材料用于军用装备，能有效减小对方反导系统雷达的探测距离，具有广阔的发展前景。 |  | 有较好转化前景 | 技术许可 | 面议 |  | 航天科工 | 010-68743016
新材料及先进工艺应用 | 材料分析 |  | 一种管状保温层导热系数测试装置及测试方法 | CN201611254328.1 |  | 发明申请 | 实质审查 | 本发明涉及一种管状保温层导热系数测试装置及方法，属于核电保温测试技术领域。该装置的测试圆管中段内插装主加热管，两外段分别套有阻热保温层且内部分别插装辅加热管，主加热管接主稳压电源，所述辅加热管通过可控硅接副稳压电源；测试圆管和管状保温层样件的各预定截面分别安置温度传感器。本发明不仅解决了核电金属反射型管状保温层导热系数无法测量的难题，而且可以有效避免高温下加热管热量的轴向传递，保证加热到设定温度达到稳态后，温度和功率几乎不变，因此可以保证测试结果具有足够的准确度。 |  | 有较好转化前景 | 技术许可 | 面议 |  | 航天科工 | 010-68743016
先进制造 | 电机 |  | 一种泥浆脉冲发生器用大功率发电机 | CN201611186364.9 |  | 发明申请 | 实质审查 | 本发明提供一种泥浆脉冲发生器用大功率发电机，上轴承座、下轴承座、线圈骨架、第一深沟球轴承、第二深沟球轴承、转子护套和转子骨架。本发明中的磁钢距离线圈很近，通过加长的磁钢和线圈，使得切割磁力线能力变强，以达到提高发电量的目的。本发明提供的大功率发电机能满足多台测量仪器的用电需求，满足泥浆脉冲发生器需具备大功率发电的能力的要求。 |  | 有较好转化前景 | 技术许可 | 面议 |  | 航天科工 | 010-68743016
新材料及先进工艺应用 | 相变材料 |  | 一种基于相变材料的锂电池包 | CN201810067661.4 |  | 发明申请 | 实质审查 | 本发明提供了一种基于相变材料的锂电池包，包括内壳体(10)、外壳体(20)和单体电池(30)；所述单体电池(30)安装于内壳体(10)内，所述内壳体(10)固定于外壳体(20)内，所述相变材料位于内壳体(10)与外壳体(20)之间的填充空间内，所述内壳体(10)的楔片(103)安装于外壳体(20)的楔片安装槽(203)内。该电池包通过利用相变材料的蓄/放热特性，并结合电池包壳体的特殊结构，吸收并储存锂电池充放电过程中所释放的热量，防止电池温升过大，提高单体电池内的温度均匀度，有效降低单体电池的峰值工作温度，避免热失控的发生，延长电池组的循环次数和寿命，从而提高电池组的工作可靠度和安全运行性能。 |  | 有较好转化前景 | 技术许可 | 面议 |  | 航天科工 | 010-68743016
新材料及先进工艺应用 | 复合材料 |  | 一种金属构件和复合材料缝合并整体成型的方法 | CN201711256593.8 |  | 发明申请 | 实质审查 | 本发明涉及一种金属构件和复合材料缝合并整体成型的方法，该方法包括如下步骤：在金属构件的缝合区域加工出用以缝合的缝合孔，缝合孔的总面积S0＝k0S，S为金属构件的缝合区域的面积，0.01≤k0≤0.1；缝合孔的孔边距d1＝k1d，缝合孔的孔间距d2＝k2d；d为缝合孔的直径，1≤k1≤12，1.5≤k2≤15；在金属构件的缝合区域贴上胶膜，将干态织物铺覆在金属构件的上表面和/或下表面，再对干态织物进行定型，然后将定型后的干态织物压实；缝合，获得预成型体；采用液态成型工艺，制得包含金属构件的复合材料制件。该方法不需要进行二次机加、铆接工序，简化成形工序，降低了成本，提高产品质量。 |  | 有较好转化前景 | 技术许可 | 面议 |  | 航天科工 | 010-68743016
先进制造 | 基本电子电路 |  | 一种用于石英晶片的粘接方法 | CN201710778642.8 |  | 发明申请 | 实质审查 | 本发明公开一种用于石英晶片的粘接方法，该方法包括以下步骤：准备粘接剂、清洗待粘接物以及粘接。本发明通过对2个电极位置和2个非电极区域的预设位置进行点胶，增加了点胶位置，使其具有粘接强度大、结构固定紧密、承受环境冲击量级大等特点，能够满足石英晶片在高操作环境下的使用要求。并且通过两次点胶工艺，节约了单面石英晶片上的空间的同时加强了石英晶片粘接的牢固性，便于后期的工艺封装。 |  | 有较好转化前景 | 技术许可 | 面议 |  | 航天科工 | 010-68743016
先进制造 | 基本电气元件 |  | 一种同轴电缆组件 | CN201711083379.7 |  | 发明申请 | 实质审查 | 本申请公开了一种同轴电缆组件，包括连接器和电缆，其中连接器包括N型螺母、卡环、外导体和内导体，电缆包括芯线和外皮。外导体和内导体通过玻璃烧结连接用以提高耐热性能，为实现该烧结工艺，内外导体均为分体结构。外导体包括第一外导体和第二外导体，内导体包括第一内导体、第二内导体和第三内导体。所述所有部件中心轴位于同一轴线，N型螺母设置在第一外导体外部且与外导体通过卡环连接。第一外导体与第二外导体、第一内导体与第二内导体和第三内导体均为过盈配合连接。电缆芯线与第三内导体弹性夹持连接，电缆外皮与第一外导体电子束焊连接，用以提高连接器的密封性。该同轴电缆组件可在‑65℃～400℃温度环境下正常工作。 |  | 有较好转化前景 | 技术许可 | 面议 |  | 航天科工 | 010-68743016
新材料及先进工艺应用 | 层状材料 |  | 一种结构吸波材料及其制备方法 | CN201611080943.5 |  | 发明申请 | 实质审查 | 本发明公开了一种结构吸波材料，涉及吸波材料技术领域，结构吸波材料为多层复合吸波材料，由透波层、阻抗匹配层、反射层和至少一吸波层复合而成，透波层由高分子树脂组成，阻抗匹配层由高分子树脂和导电炭黑组成，吸波层由高分子树脂和吸收剂组成，反射层由高分子树脂和短切碳纤维组成。本发明的结构吸波材料由透波层、阻抗匹配层、反射层和至少一吸波层复合而成，无需使用涂料，健康环保，可减少环境污染，而且结构简单，加工方便。 |  | 有较好转化前景 | 技术许可 | 面议 |  | 航天科工 | 010-68743016
先进制造 | 基本电气元件 |  | 一种用于圆柱形电池的热管理模块及其制备方法和电池组 | CN201611127547.3 |  | 发明申请 | 实质审查 | 本发明涉及一种用于圆柱形电池的热管理模块及其制备方法和电池组，所述热管理模块包括热管理材料成型体，且所述热管理材料成型体中设有多个用于容纳圆柱形电池的圆柱孔；所述热管理材料成型体由热管理材料通过成型方法制得；所述热管理材料包含以下质量百分比的组分：相变材料，55～90％；导热填料，4～20％；阻燃剂，4～20％；短切纤维，2～10％。本发明的热管理模块通过添加短切纤维，能够起到有效的增强作用，可较大程度地提高热管理材料中相变材料的含量，进而提高热管理模块的储热能力，使其对温度的调节控制更稳定。 |  | 有较好转化前景 | 技术许可 | 面议 |  | 航天科工 | 010-68743016
新材料及先进工艺应用 | 材料分析 |  | 一种区域范围内空气微生物在线监测的方法和系统 | CN201710357352.6 |  | 发明申请 | 实质审查 | 本发明公开了一种区域范围内空气微生物在线监测的系统和方法，系统包括：激光器(1)和设置于激光器(1)前方的反射镜(2)，该反射镜下方又设置一与其平行的出射镜(3)，其中，还设置有系统控制模块(9)，所述激光器(1)发射激光束，激光束经反射镜(2)和出射镜(3)反射后导向目标区域；其中，目标区域的后向散射荧光信号由接收望远镜(4)接收，该接收望远镜(4)设置于出射镜(3)的后方，此外，还设置有多路分光模块(6)、PMT光电探测器(7)、数据采集与实时显示模块(8)和探测信号处理与分析模块(10)，所述激光器(1)和接收望远镜(4)共轴，即出射光束的光轴与接收望远镜的光轴重合等。 |  | 有较好转化前景 | 技术许可 | 面议 |  | 航天科工 | 010-68743016
先进制造 | 机械加工 |  | 表面具有聚四氟乙烯防潮涂层的石英复合陶瓷天线罩制备方法 | CN201710459083.4 |  | 发明申请 | 实质审查 | 本发明涉及一种表面具有聚四氟乙烯防潮涂层的石英复合陶瓷天线罩制备方法，该成型方法按照如下方式处理：石英纤维仿形织物预处理；石英纤维仿形织物浸渍复合、干燥；石英纤维仿形织物毛坯的真空浸渍、浓缩一体化复合，干燥；毛坯的高温热处理与机械加工；产品表面成型聚四氟乙烯涂层。本发明在石英陶瓷表面成型的PTFE膜，具有良好的低介电常数、连续的、高阻隔水汽、优秀的高低温稳定性、高耐候性，可实现导弹武器系统用的天线罩、天线窗在恶劣环境贮存下的超低防潮性能。 |  | 有较好转化前景 | 技术许可 | 面议 |  | 航天科工 | 010-68743016
新材料及先进工艺应用 | 有机高分子化合物 |  | 一种聚氨酯及其制备方法 | CN201611042586.3 |  | 发明申请 | 实质审查 | 本发明提供一种聚氨酯及其制备方法，所述聚氨酯的软段由非晶的1, 4‑环己烷二甲酸的聚酯二醇得到，包括下列步骤：(1)利用1, 4‑环己烷二甲酸与乙二醇进行缩聚反应制备非晶的分子量可控的1, 4‑环己烷二甲酸的聚酯二醇；(2)1, 4‑环己烷二甲酸的聚酯二醇作为软段，制备软段主链含有环己烷基团的聚氨酯，本发明方法简单无污染、易于实施和控制、生产效率较高、设备简单，且原料廉价、来源丰富，所述聚氨酯中引入了环己烷基团，使得其强度高、弹性好，可广泛应用于化工、机械等相关领域，具有重要的应用价值和良好的发展前景。 |  | 有较好转化前景 | 技术许可 | 面议 |  | 航天科工 | 010-68743016
先进制造 | 基本电气元件 |  | 一种用于方形电池的热管理模块及其制备方法和电池组 | CN201611127465.9 |  | 发明申请 | 实质审查 | 本发明涉及一种用于方形电池的热管理模块及其制备方法和电池组，所述热管理模块包括热管理材料成型体，所述热管理材料成型体由热管理材料通过成型方法制得；所述热管理材料包含以下质量百分比的组分：相变材料，55～90％；导热填料，4～20％；阻燃剂，4～20％；短切纤维，2～10％。本发明的热管理模块通过添加短切纤维，能够起到有效的增强作用，可较大程度地提高热管理材料中相变材料的含量，进而提高热管理模块的储热能力，使其对温度的调节控制更稳定。 |  | 有较好转化前景 | 技术许可 | 面议 |  | 航天科工 | 010-68743016
新材料及先进工艺应用 | 复合材料 |  | 一种C/C-SiC-ZrC复合材料的制备方法 | CN201611024243.4 |  | 发明申请 | 实质审查 | 本发明提出一种C/C‑SiC‑ZrC复合材料的制备方法，通过配制混合悬浊液、配制混合树脂、将混合树脂涂抹在C/C复合材料表面、预固化及高温熔渗反应得到C/C‑SiC‑ZrC复合材料。本发明通过配制混合树脂，熔渗原料能容易地布置在所需熔渗的构件部位，解决因毛细渗透作用的深度局限导致的熔渗反应不均匀，可有效调节熔渗反应，得到反应均衡的C/C‑SiC‑ZrC复合材料，适宜制备大尺寸构件。 |  | 有较好转化前景 | 技术许可 | 面议 |  | 航天科工 | 010-68743016
新材料及先进工艺应用 | 复合材料 |  | 一种制备陶瓷基复合材料的方法 | CN201611031317.7 |  | 发明申请 | 实质审查 | 本发明提出一种制备陶瓷基复合材料的方法，通过制备混合树脂、将混合树脂涂抹在C/C复合材料所需熔渗表面、预固化、高温反应熔渗等步骤制备陶瓷基复合材料。本发明通过配制混合树脂，熔渗原料能容易地布置在所需熔渗的构件部位，解决因毛细渗透作用的深度局限导致的熔渗反应不均匀，可有效调节熔渗反应，得到反应均衡的陶瓷基复合材料，适宜制备大尺寸构件。 |  | 有较好转化前景 | 技术许可 | 面议 |  | 航天科工 | 010-68743016
先进制造 | 计算机系统 |  | 一种发票处理方法及装置 | CN201611223562.8 |  | 发明申请 | 实质审查 | 本申请提供了发票处理方法及装置，其中，所述发票处理方法包括：从已加载开票信息的介质中获取所述开票信息，其中，所述开票信息包括至少一项开票元素；对所述开票信息进行解析，获得所述开票信息中的开票元素，根据所述开票信息中的开票元素开具发票。通过本申请，有效解决了目前开具发票效率低下，操作速度较慢的问题。 |  | 有较好转化前景 | 技术许可 | 面议 |  | 航天科工 | 010-68743016
工业基础件 | 阀门 |  | 一种高温单向阀 | CN201710613916.8 |  | 发明申请 | 实质审查 | 本发明公开了一种高温单向阀，包括阀体(1)、密封陶瓷球(2)、活塞(3)、密封垫Ⅰ(4)、密封垫Ⅱ(7)及阀盖(8)；所述阀体(1)下端的外侧设有外螺纹，内侧设有锥形孔，顺着所述进气口而上依次设有锥形密封阀座和圆柱空腔，所述活塞(3)呈台阶轴形式，其大端外圆设置有两个环形槽(301)，其小端设置有较深的内孔，所述阀盖(8)一端圆柱设置有两个环形槽(301)。本发明对的高温单向阀，结构紧凑，直通流道流阻小的特点，同时隔热和散热设计使该阀具有较高的高温可靠性，具有实际工程应用优势，可以广泛应用于工业控制等行业，适合用于燃气等高温介质的单向阀。 |  | 有较好转化前景 | 技术许可 | 面议 |  | 航天科工 | 010-68743016
新能源与高效节能 | 天然气装备 |  | 一种新型换热器芯部 | CN201610792949.9 |  | 发明申请 | 实质审查 | 本发明公开了一种新型换热器芯部，属于机械设计技术领域。该换热器芯部包括两个盖板、蚀刻板片、成型板片和隔板；成型板片和隔板构成一个结构单元；结构单元与蚀刻板片在两个盖板之间交替叠置；蚀刻板片的非蚀刻面与成型板片相对接；蚀刻板片的蚀刻面与相邻结构单元的隔板相对接；盖板与蚀刻板片之间均设有隔板；盖板与成型板片之间均设有隔板；盖板、蚀刻板片、成型板片和隔板加工成一体。本发明换热器芯部糅合了微通道换热器和板式换热器的特点，可以满足工质清洁度不高的使用工况，特别适用于海上工作平台的天然气的冷却工序。 |  | 有较好转化前景 | 技术许可 | 面议 |  | 航天科工 | 010-68743016
先进制造 | 机械加工 |  | 用于脉冲发动机隔舱式隔离装置的成型方法及成型模具 | CN201710570635.9 |  | 发明申请 | 实质审查 | 本发明公开了一种用于脉冲发动机隔舱式隔离装置的成型方法，所述隔舱式隔离装置包括金属隔舱本体、上部绝热层及底部绝热层，以及非对称布置在所述金属隔舱本体中心部位轮辐之间的发火孔。隔舱装置采用先预成型底部非金属绝热层，然后再将预成型体与金属隔舱本体加预混料整体成型上部绝热层和轮辐之间的绝热层的成型方案，解决了带复杂金属嵌件隔舱装置的双面模压成型的难题；隔舱装置中的金属嵌入件结构复杂，整体模压前除底部内螺纹后续加工外，其它要素全部加工到位，解决了模压后再大量机械加工的难题；将成型模具分为预成型模压模具和整体模压模具两套，在保证模压成型尺寸和质量的基础上，大大降低了模具设计难度和加工难度。 |  | 有较好转化前景 | 技术许可 | 面议 |  | 航天科工 | 010-68743016
新能源与高效节能 | 天然气装备 |  | 一种空温式组合型LNG气化系统及气化方法 | CN201611000687.4 |  | 发明申请 | 实质审查 | 本发明涉及一种空温式组合型LNG气化系统，同时给出相应的气化方法，属于天然气应用技术领域。该系统包括分别具有管程和壳程的第一、第二、第三换热器，第三换热器的管程进口管路装有受控于第三换热器管程入口液态天然气温度的第一泵，第三换热器的管程出口管路通过第一换热器的管程接液态天然气气化输出管路；第三换热器的壳程出口管路经受控于第二换热器管程入口液态丙烷温度的第二泵接第二换热器的管程入口，第二换热器的管程出口气态丙烷管路接第三换热器的壳程入口，形成回环热交换管路。本发明完全使用空气作为热源，无需辅助加热设备，使用范围无论海边、内陆均可，避免了管路外壁结冰，便于运输和维护。 |  | 有较好转化前景 | 技术许可 | 面议 |  | 航天科工 | 010-68743016
先进制造 | 信号装置 |  | 基于宽带载波技术的计量表抄表路由管理方法及系统 | CN201710618280.6 |  | 发明申请 | 实质审查 | 本发明实施例提供一种基于宽带载波技术的计量表抄表路由管理方法及系统，所述方法包括：S1，在进入当前组网周期时，基于宽带载波技术向主节点下的各从节点发送信用测试帧并接收和解析各从节点回复的测试确认帧；S2，根据测试确认帧和最后一次更新的路由表建立当前组网周期路由表并根据各个从节点的信用度以及前一个组网周期最后一次更新的信用表建立当前组网周期信用表；S3，基于宽带载波技术按照预计抄表周期抄读计量表数据并根据各从节点在抄表时的信用度更新当前组网周期信用表；S4，选定每个从节点的信用度靠前的若干条抄表路由作为备选抄表路由。本发明实施例中的路由表会不断的自我学习及更新及优化，提高抄表路由的健壮性和高效性。 |  | 有较好转化前景 | 技术许可 | 面议 |  | 航天科工 | 010-68743016
工业基础件 | 传动装置 |  | 一种整体式离合器轴毂传动装置 | CN201611169957.4 |  | 发明申请 | 实质审查 | 本发明公开了一种整体式离合器轴毂传动装置，包括外啮合齿轮、主轴、离合器、轴承、活塞及回位弹簧；该装置可根据电控液压系统的要求，通过离合器接合与分离，改变传动轴毂的动力传递路径，以实现不同的挡位；整体式离合器轴毂将外啮合齿轮、离合器毂和传动轴集成为一体，为整体式零件，避免采用焊接等方式产生变形，影响传动的平稳性；轴毂设计有离合器进油油道，有摩擦副、轴承润滑和冷却油道；离合器分离通过活塞回位弹簧来实现。该装置具有结构紧凑、工作平稳、承载力矩大且易于实现自动控制等特点。 |  | 有较好转化前景 | 技术许可 | 面议 |  | 航天科工 | 010-68743016
先进制造 | 机械加工 |  | 双基体复合材料的制备及利用双基体复合材料制备航天系统发动机中扩散段的方法 | CN201610320922.X |  | 发明申请 | 实质审查 | 本发明公开了一种双基体复合材料及利用双基体复合材料制备航天系统发动机中扩散段的方法。该方法首先使用气相沉积法对碳纤维织物进行浸渍，得到的浸渍碳纤维织物；裂解得到得到C/C坯料，将聚碳硅烷和二甲苯按照质量比1∶1～3混合，即得到聚碳硅烷的二甲苯溶液；将C/C坯料置于聚碳硅烷的二甲苯溶液中，在真空、振动条件下浸渍，得到浸渍C/C坯料；将浸渍C/C坯料进行物理加压、固化，得到固化后的坯料；最后裂解即为双基体复合材料；对双基体复合材料进行机械加工，将外型面加工成所需尺寸，即得到扩散段。本发明的双基体复合材料成本低，利用双基体复合材料制备得到的扩散段具有低密度、高性能的特点。 |  | 有较好转化前景 | 技术许可 | 面议 |  | 航天科工 | 010-68743016
先进制造 | 计算机系统 |  | 一种电子凭据统一查验方法及其系统 | CN201611248924.9 |  | 发明申请 | 实质审查 | 本发明公开了一种电子凭据统一查验方法，用于电子凭据统一查验系统，包括接收任意电子凭据查询平台输入的查验请求，查验请求包括待查验的电子凭据数据；通过预设算法生成电子凭据数据对应的查验码；依据查验码，在后端预设存储数据库内查询是否预先存储有与查验码相同的验证码；若有，返回电子凭据数据和查验成功的结果提示至对应的电子凭据查询平台；若没有，返回电子凭据不存在的错误提示至对应的电子凭据查询平台。本发明使用户在任意电子凭据查询平台输入查验请求后均能够进行电子凭据的查验，提高了查验的便利性和查验效率。本发明还公开了一种电子凭据统一查验系统，采用上述方法，用于对电子凭据进行统一查验。 |  | 有较好转化前景 | 技术许可 | 面议 |  | 航天科工 | 010-68743016
工业基础件 | 工程元件 |  | 一种防误操作带自限位的一体化回转轴锁定装置 | CN201610969287.8 |  | 发明申请 | 实质审查 | 本发明涉及一种防误操作带自限位的一体化回转轴锁定装置，包括：锁体、锁盘、锁块、销轴、导向杆、弹簧、调整螺母、防尘罩和解锁手柄。锁盘通过销轴固定在锁体中间、可绕销轴回转；锁块位于锁体与锁盘之间，导向杆穿过其孔并通过调整螺母固定；弹簧穿在导向杆上，一端与导向杆上调整螺母接触，一端与锁体接触。本发明无钢丝绳等易损环节，且可解决两个可分离/对接结构中一个结构回转轴的可靠锁定，同时防止人员误操作，提高锁定可靠性与操作性。 |  | 有较好转化前景 | 技术许可 | 面议 |  | 航天科工 | 010-68743016
新材料及先进工艺应用 | 3D打印 |  | 适用于3D打印的氧化铝陶瓷料浆、制备方法及应用 | CN201810104663.6 |  | 发明申请 | 公开 | 本发明提供一种适用于3D打印的氧化铝陶瓷料浆，包括以下质量百分比的原料：陶瓷粉体70％～80％；铝溶胶15％～25％；磷酸二氢铝2％～5％；分散剂0.3％～0.5％；其中，所述的陶瓷粉体包含氧化铝。应用本发明的技术方案，以解决现有技术中3D打印用陶瓷料浆所需塑化剂用量大、污染环境，且制备的陶瓷零件的强度低、所需烧结温度高的技术问题。 |  | 有较好转化前景 | 技术许可 | 面议 |  | 航天科工 | 010-68743016
先进制造 | 应急救援装备 |  | 消防系统 | CN201810336464.8 |  | 发明申请 | 公开 | 本发明公开了一种消防系统，包括：箱体，箱体内设有用于水流流经的管路，管路的一端形成为进水口且另一端形成为出水口；增压泵，增压泵设在管路的邻近进水口的位置且与电源相连；药液瓶，药液瓶设在管路的邻近出水口的位置，药液瓶中含有灭火剂，水流流经管路将药液瓶中的灭火剂带到出水口；水流控制阀，水流控制阀设在增压泵与药液瓶之间的管路上且与电源相连，水流控制阀用于控制管路打开或关闭。根据本发明实施例的消防系统，通过在箱体内设有管路，并在管路上分别设置增压泵和药液瓶以及水流控制阀，药液瓶中含有灭火剂，该消防系统可以同时喷出水和灭火剂，灭火效果好，结构简单，使用方便。 |  | 有较好转化前景 | 技术许可 | 面议 |  | 航天科工 | 010-68743016
新材料及先进工艺应用 | 碳纤维 |  | 一种大型舱体对开折叠碳纤维舱盖 | CN201810388284.4 |  | 发明申请 | 公开 | 本发明公开了一种大型舱体对开折叠碳纤维舱盖，其特征在于：采用碳纤维复合材料一体化成型，该对开折叠碳纤维舱盖包括：左舱盖、右舱盖、铰链组件、舱盖锁紧机构、折叠机构、开关盖机构；左右舱盖都包括上舱盖和下舱盖，下舱盖通过多组所述铰链组件与舱体连接，下舱盖与舱体之间设置所述开关盖机构，制动所述开关盖机构以实现舱盖的开启和关闭；上舱盖和下舱盖之间铰接连接，上舱盖和下舱盖分别连接至所述折叠机构，制动所述折叠机构以实现左右舱盖自身的折叠；在左右舱盖的上舱盖对接处设置所述舱盖锁紧机构。本发明的舱盖具有对开折叠、雷达隐身、防弹抗毁、电磁屏蔽、自重轻、载荷量大、保温性能好、寿命长等特点。 |  | 有较好转化前景 | 技术许可 | 面议 |  | 航天科工 | 010-68743016
新材料及先进工艺应用 | 复合材料 |  | 表面韧化的氧化铝纤维刚性隔热瓦多层复合材料、涂层组合物、制备方法及其应用 | CN201810298020.X |  | 发明申请 | 公开 | 本发明涉及表面韧化的氧化铝纤维刚性隔热瓦多层复合材料、涂层组合物、制备方法及其应用。所述复合材料包括多孔氧化铝纤维基体、表面韧化氧化铝致密陶瓷层、高发射率氧化物热障涂层和低化学催化系数玻璃涂层。所述涂层组合物包括表面韧化氧化铝致密陶瓷层组合物、高发射率氧化物热障涂层组合物和低化学催化系数玻璃涂层组合物。所述复合材料的制备方法包括依次制备所述基体、所述致密陶瓷层、所述热障涂层和所述玻璃涂层。本发明还提供了所述复合材料在飞行器外表面的热防护材料中的应用。本发明采用新颖的工艺技术，利用独特的基体和涂层组合物，制得具有可在1600℃环境中长时间可重复使用、具有优越的耐温性的复合材料。 |  | 有较好转化前景 | 技术许可 | 面议 |  | 航天科工 | 010-68743016
新材料及先进工艺应用 | 复合材料 |  | 表面韧化的氧化铝纤维刚性隔热瓦多层复合材料、涂层组合物、制备方法及其应用 | CN201810292275.5 |  | 发明申请 | 公开 | 本发明涉及表面韧化的氧化铝纤维刚性隔热瓦多层复合材料、涂层组合物、制备方法及其应用。所述复合材料包括多孔氧化铝纤维基体、表面韧化氧化铝致密陶瓷层、高发射率氧化物热障涂层和低化学催化系数玻璃涂层。所述涂层组合物包括表面韧化氧化铝致密陶瓷层组合物、高发射率氧化物热障涂层组合物和低化学催化系数玻璃涂层组合物。所述复合材料的制备方法包括依次制备所述基体、所述致密陶瓷层、所述热障涂层和所述玻璃涂层。本发明还提供了所述复合材料在飞行器外表面的热防护材料中的应用。本发明采用新颖的工艺技术，利用独特的基体和涂层组合物，制得具有可在1600℃环境中长时间可重复使用、具有优越的耐温性的复合材料。 |  | 有较好转化前景 | 技术许可 | 面议 |  | 航天科工 | 010-68743016
先进制造 | 基本电气元件 |  | 一种圆极化天线 | CN201711059308.3 |  | 发明申请 | 实质审查 | 本发明公开了一种提高低仰角增益的小型化圆极化天线，包括依次层叠的防护罩、耦合板、辐射板、馈电板、接地板、安装板，以及射频连接器、连接导体和馈电导体；耦合板上表面光有辐射贴片；耦合板通过其下表面设置在辐射板的上表面上；辐射板上表面有辐射贴片；辐射板通过其下表面设置在馈电板上；馈电板下表面光有印制线，印制线上安装有功分移相器件和电阻；馈电板的下表面紧贴接地板的上表面设置；接地板的下表面紧贴安装板设置；两个连接导体的上端固定在辐射板的馈电点位置、下端固定在馈电板上安装功分移相器件的两个馈电端口；馈电导体一端固定在馈电板上，另一端插入到射频连接器中；本发明提供的圆极化天线在提高低仰角增益的同时实现了圆极化天线的小型化。 |  | 有较好转化前景 | 技术许可 | 面议 |  | 航天科工 | 010-68743016
新材料及先进工艺应用 | 有机高分子化合物 |  | 一种石墨烯改性氰酸酯树脂及其制备方法 | CN201611114026.4 |  | 发明申请 | 实质审查 | 本发明提出一种石墨烯改性氰酸酯树脂及其制备方法，由氰酸酯树脂、石墨烯和偶联剂组成，石墨烯分两部分添加到氰酸酯树脂中，第一部分与氰酸酯树脂和偶联剂混合后，再添加第二部分石墨烯，采用非介入式重力分散工艺进行分散。本发明通过偶联剂与非介入式重力分散工艺协同作用，在少量偶联剂、无溶剂的条件下，实现了氰酸酯树脂中大量石墨烯的添加，大大提高了改性氰酸酯树脂的导热率、导电率、介电常数及玻璃化转变温度。 |  | 有较好转化前景 | 技术许可 | 面议 |  | 航天科工 | 010-68743016
先进制造 | 基本电气元件 |  | 一种内置压敏电阻的轨道交通电缆连接组件 | CN201711382409.4 |  | 发明申请 | 实质审查 | 本发明公开一种内置压敏电阻的轨道交通电缆连接组件，包括连接器、电缆和压敏电阻，压敏电阻连接在电缆与连接器的连接端子电连接的线路上；还包括管壳组件，管壳组件包括尾罩、尾外壳和热缩管；尾罩为中空的柱体，尾外壳内部设有与尾罩内腔同轴的过线孔；尾罩一端可拆卸连接连接器，另一端固连尾外壳；连接器的连接端子通过导线在尾罩内腔中与穿过尾外壳过线孔的电缆进行电连接；两压敏电阻固定于尾罩内腔中；尾罩及尾外壳的外周套设有热缩管。本发明具有结构简单，体积优势明显，性能优良，牢固可靠、抗震性及抗冲击能力强，外形美观等特点。 |  | 有较好转化前景 | 技术许可 | 面议 |  | 航天科工 | 010-68743016
先进制造 | 基本电气元件 |  | 一种高压灭弧快锁连接器 | CN201611204148.2 |  | 发明申请 | 实质审查 | 本发明公开了一种高压灭弧快锁连接器，包括上基座、下基座、挡块、磁铁及接触件；所述上基座为半壳体，所述下基座为半壳体，其内设有第二插槽及方形的凹穴，所述挡块为“U”形的块状体；所述磁铁为两件，分别设于下基座的凹穴内，且磁铁的 N极、S极的指向与第二插槽的轴线方向垂直，接触件为两件，分别设于下基座的第二插槽内，挡块为两件，挡块设于磁铁的上方，所述上基座与下基座扣装。本发明采用在连接器接触件附近设置磁铁的方式，在磁场的作用下，化解和削弱了连接器对接时接触件所产生的电弧，克服了高电压、低电流连接器使用的瓶颈。具有结构简单、灭弧效果好的优点。 |  | 有较好转化前景 | 技术许可 | 面议 |  | 航天科工 | 010-68743016
先进制造 | 基本电气元件 |  | 一种具有保险丝组件的高压连接器 | CN201611203492.X |  | 发明申请 | 实质审查 | 本发明公开了一种具有保险丝组件的高压连接器，包括连接器及保险丝组件；所述连接器为上层设有引入接线端子及引出接线端子、下层设有保险丝组件插口的矩形壳体件；所述保险丝组件由壳体、上盖、第一弹片、第二弹片、电阻、保险盒、手柄及LED灯组成；所述保险丝组件插接在保险丝组件插口内，且连接器内的引入接线端子及引出接线端子分别与两个保险盒的两端连接。本发明采用插接的保险丝组件与连接器合为一体，并在连接器的每个端子上均设有保险丝，更加适用于高电压的电源连接器，具有外形紧凑，使用方便，安全可靠，保险效果好的优点。 |  | 有较好转化前景 | 技术许可 | 面议 |  | 航天科工 | 010-68743016
先进制造 | 基本电气元件 |  | 一种大尺寸烧结钐钴永磁体的制备方法 | CN201710051959.1 |  | 发明申请 | 实质审查 | 一种大尺寸烧结钐钴永磁体的制备方法，包括以下步骤：（1）将钐钴合金锭破碎，制粉，混料，得磁粉；（2）在磁场中取向压制成型，得生坯；（3）将两块或两块以上生坯拼接在一起，用保鲜膜包紧，真空封装，再进行冷等静压，得成型生坯；（4）将成型生坯经真空预烧，充惰性气体烧结，固溶，风冷至常温，得烧结坯；（5）将烧结坯进行时效处理，降温，保温，风冷至常温，机加工，得大尺寸烧结钐钴永磁体。本发明方法可制得单边尺寸超过130mm的超大尺寸烧结钐钴永磁体，磁性能优良，可达XGS30H牌号磁体标准，产品合格率达94%以上，在耐温、疲劳试验测试后磁性能无变化，外观无异常；本发明方法工艺简单，可批量化生产，成本低。 |  | 有较好转化前景 | 技术许可 | 面议 |  | 航天科工 | 010-68743016
先进制造 | 测试测量 |  | 一种电桥式压力传感器输出信号采集装置及方法 | CN201710044113.5 |  | 发明申请 | 实质审查 | 本发明涉及一种电桥式压力传感器输出信号采集装置及采集方法，采集装置包括依次连接的低通滤波模块、差分放大模块、模数转换模块及微处理器；还包括分别与所述的低通滤波模块、差分放大模块、模数转换模块及微处理器连接的电源模块。本发明用于对电桥式压力传感器输出信号准确采集，与现有技术相比，采集精度高，可达0.1％；线性度高，可达0.1％；并能有效抑制40Hz以上的干扰。 |  | 有较好转化前景 | 技术许可 | 面议 |  | 航天科工 | 010-68743016
新材料及先进工艺应用 | 复合材料 |  | 一种低介电高强度透波复合材料及其制备方法 | CN201810336357.5 |  | 发明申请 | 公开 | 本发明涉及一种低介电高强度透波复合材料及其制备方法。具体的制备方法包括如下步骤：(1)制备改性氰酸酯树脂；(2)树脂与纤维增强体的复合；(3)固化成型。该复合材料在高频带范围内具有较低介电常数与损耗角正切，并具有较高的力学性能，可广泛应用于高性能透波复合材料领域。 |  | 有较好转化前景 | 技术许可 | 面议 |  | 航天科工 | 010-68743016
先进制造 | 测试测量 |  | 水平尺校准方法及其校准器具 | CN201310470278.0 |  | 发明申请 | 实质审查 | 本发明属于几何量计量领域，具体涉及一种水平尺校准方法及其校准器具，采用光学分度头和夹具作为标准器，通过一次装卡，即可完成对水平尺水平位置水泡、铅垂位置水泡与45°位置水泡的零位误差和分度值误差的校准，不仅操作方便、快捷，减小操作误差，提高校准准确度，还弥补《JJF1085-2002水平尺校准规范》中校准方法的不足与空白，并通过误差分析及实例验证，此方法可行。 |  | 有较好转化前景 | 技术许可 | 面议 |  | 航天科工 | 010-68743016
新材料及先进工艺应用 | 有机高分子化合物 |  | 一种干式电子变压器专用灌封垫块 | CN201410462682.8 |  | 发明申请 | 实质审查 | 本发明公开了一种干式电子变压器专用灌封垫块，该垫块是由E-39-D环氧树脂、600目活性硅微粉和甲基四氢苯酐组成的混合物经高温固化形成的高分子化合物通过车床加工而成，该垫块的大小与电子变压器的规格相匹配。本发明所述干式电子变压器专用灌封垫块，可以克服现有技术中易出现裂纹及突起、外形美观性差和可靠性低等缺陷，以实现不易出现裂纹及突起、外形美观性好和可靠性高的优点。 |  | 有较好转化前景 | 技术许可 | 面议 |  | 航天科工 | 010-68743016
工业基础件 | 工程元件 |  | 一种高压密封吸附过滤螺塞组件及其使用方法 | CN201810264624.2 |  | 发明申请 | 实质审查 | 本发明提供一种高压密封吸附过滤螺塞组件及其使用方法，包括螺塞，螺塞上螺杆端的中部开设有熔渣槽，熔渣槽的底部开设有连通至螺塞上螺帽端的衬套孔，滤芯衬套内固定设置有磁性芯棒，滤芯衬套的一端由螺帽端的衬套孔伸至螺塞内，且滤芯衬套的另一端与螺塞之间密封，螺塞上螺帽的内侧和螺杆端上分别固定有Ⅱ级密封环和Ⅰ级密封环，实现二级阶梯式密封结构设计。以解决现有螺纹堵塞单纯用于防泄漏，在高压或对润滑油洁净度要求较高的环境下无法满足要求的问题。 |  | 有较好转化前景 | 技术许可 | 面议 |  | 航天科工 | 010-68743016
工业基础件 | 机床 |  | 一种全位置焊接机 | CN201610723157.6 |  | 发明申请 | 实质审查 | 本发明公开了一种全位置焊接机，行走驱动单元基板通过导向轮组和所述行走齿轮侧挂在齿条导轨的一侧，第一直线运动单元的运动轴固定在基板上，第二直线运动单元的运动轴固定在第一直线运动单元的滑动部上，第一焊枪通过第一焊枪固定件固定在第二直线运动单元的滑动部上，第一直线运动单元的运动轴垂直于第二直线运动单元的运动轴，第一角摆轴驱动单元固定在第二直线运动单元的运动轴上，第一角摆轴驱动单元的输出轴与第一焊枪固定件连接，行走驱动单元的输出轴与行走齿轮的轮轴连接。本发明有效解决了现有针对回转体零件的全位置焊接机的焊接效率低的技术问题，进而实现了对回转体零件的全位置、快速、准确焊接，以提高了焊接工效。 |  | 有较好转化前景 | 技术许可 | 面议 |  | 航天科工 | 010-68743016
先进制造 | 弹药 |  | 一种可重复使用航天运载系统及往返方法 | CN201710215329.3 |  | 发明申请 | 实质审查 | 本发明一种可重复使用航天运载系统及往返方法，包括地面发射回收跟踪指挥通信控制系统、主推火箭动力系统、航空动力系统、气动分离单元、过渡舱、控制舱、航空动力燃料舱、控制系统、姿态稳定系统、定位定向导航系统、供电发电系统、返回着陆系统，航天运载航天运载系统垂直起飞垂直软着陆，集成航空发动机与航天火箭各自的优点，使用后除主推火箭发动机喷管需要更换外，其他组成均可以重复使用，累计飞行时间可达800小时，降低发射费用。 |  | 有较好转化前景 | 技术许可 | 面议 |  | 航天科工 | 010-68743016
先进制造 | 基本电气元件 |  | 一种浮动盲配射频同轴转接器 | CN201510720181.X |  | 发明申请 | 实质审查 | 本发明公开了一种浮动盲配射频同轴转接器，一种浮动盲配射频同轴转接器，主要包括第一外接触件（11）、第二外接触件（12）、第一中心接触件（21）、第二中心接触件（22）、开口挡圈（13）、簧片（14）和圆柱弹簧（16），中心接触件轴向左右两端分别具有第一中心接触件（21）和第二中心接触件（22），第一外接触件（11）相对第二外接触件（12）、第一中心接触件（21）相对第二中心接触件22在轴向上均可相对浮动。转接器内设置有浮动部分（51），第一中心接触件的柱状插针（211）贯穿所述转接器的整个浮动部分（51），浮动部分（51）的特性阻抗与转接器相等，该转接器具有结构简单、容易实现的优点，且电气性能良好和机械性能可靠性高。 |  | 有较好转化前景 | 技术许可 | 面议 |  | 航天科工 | 010-68743016
先进制造 | 基本电气元件 |  | 一种转接差分信号为双圆杆端子或同轴端子输出的转接器 | CN201711246434.X |  | 发明申请 | 实质审查 | 本发明公开了一种转接差分信号为双圆杆端子或同轴端子输出的转接器，包括外壳、转接组件、锁紧件及接地针，本发明采用在中间壳体的一端设置差分端盖，另一端设置双圆杆端盖及同轴端盖构成外壳，并将转接组件的两组差分端子设于外壳的差分端盖上，双圆杆端子设于外壳上双圆杆端盖上，同轴端子设于外壳上同轴端盖上，对两组差分端子进行转接，其中一组差分端子经一件转接线版转接为双圆杆端子，另一组差分端子经另一件转接线版转接为同轴端子，实现不同端口之间的转换，完成多端口差分信号在不同类型端口之间的高速传输，满足不同类型设备的相互对接。 |  | 有较好转化前景 | 技术许可 | 面议 |  | 航天科工 | 010-68743016
新材料及先进工艺应用 | 碳纤维 |  | 一种碳纤维蒙皮 | CN201711380321.9 |  | 发明申请 | 实质审查 | 本发明提供了一种碳纤维蒙皮，其在满足方舱轻量化要求的同时，满足方舱的电磁屏蔽性能。其包括材质为碳纤维的蒙皮本体，所述蒙皮本体的厚度方向上镶嵌有至少一层复合金属丝网，所述复合金属丝网的双面均被碳纤维材质所包覆。 |  | 有较好转化前景 | 技术许可 | 面议 |  | 航天科工 | 010-68743016
先进制造 | 基本电气元件 |  | 用于板间的带有弹性接触元件的电连接器 | CN201611191806.9 |  | 发明申请 | 实质审查 | 一种用于板间的带有弹性接触元件的电连接器，包括基板、至少一个弹性接触元件，所述弹性接触元件包括多个单位螺旋环，多个单位螺旋环沿着一条轨迹线依次首尾相连；所述单位螺旋环由线型导电体环绕而成，弹性接触元件的截面形状为双椭圆形结构；所述基板包括板状本体和卡舌，板状本体与卡舌之间设有卡接间隙；弹性接触元件卡接于上述卡接间隙中，使得弹性接触元件的侧部与板状本体相接触形成电连接。本发明提供的一种带有弹性接触元件的电接触件，增加了一倍的接触点数量，当在线型导电体的截面面积不变的情况下，载流能力提升了一倍；当载流能力不变的情况下，线型导电体的截面面积变小，从而节约了成本。 |  | 有较好转化前景 | 技术许可 | 面议 |  | 航天科工 | 010-68743016
先进制造 | 基本电气元件 |  | 一种充电连接器 | CN201711375914.6 |  | 发明申请 | 实质审查 | 本发明公开了一种充电连接器，包括：连接器主体，所述连接器主体与所述受电侧连接器啮合；连接器壳体，所述连接器壳体容纳连接器主体；锁止件，所述锁止件设于连接器壳体内，并沿着受电侧连接器与连接器主体的啮合方向设置；弹簧，所述弹簧设置于连接器壳体的内表面与锁止件之间，并设在靠近所述受电侧连接器侧的位置；所述连接器壳体为一体成型的中空结构，其分为容纳连接器主体的主体容纳部、安装锁止件的安装部以及把持的手柄部；其中，所述安装部的顶部开设有安装口，该安装口上设置有卡紧件。本发明采用一体成型的连接器壳体，提高可靠性，避免拼接结构的结合面容易漏水导致绝缘下降的问题，同时结构简单，节省成本。 |  | 有较好转化前景 | 技术许可 | 面议 |  | 航天科工 | 010-68743016
先进制造 | 信号装置 |  | 无线抄表系统与抄表方法 | CN201510050650.1 |  | 发明申请 | 实质审查 | 本发明提供一种无线抄表系统与抄表方法，系统包括从集中器和主集中器，从集中器用微功率无线模块代替原有的GPRS模块，微功率无线模块模拟GPRS模块与从集中器本体进行交互，使从集中器本体和微功率无线模块之间建立连接，数据可以在从集中器本体和微功率无线模块之间正常交互，当从集中器本体和微功率无线模块之间建立连接后，从集中器会发送登陆报文和心跳报文，尝试与服务端主机建立连接，此时用微功率无线模块对登陆报文和心跳报文进行回复，然后主集中器模拟从集中器的登陆报文和心跳报文向服务端主机发送，从而可以避免占用空中资源，提高抄表成功率。 |  | 有较好转化前景 | 技术许可 | 面议 |  | 航天科工 | 010-68743016
新材料及先进工艺应用 | 金属机械加工 |  | 新型铝及铝合金表面前处理酸洗液 | CN201410376654.4 |  | 发明申请 | 实质审查 | 本发明涉及一种新型铝及铝合金表面前处理酸洗液，该洗液包括浓硝酸7-50mL/L，和双氧水50mL-200mL/L，余量为水。本发明的新型的铝及铝合金表面前处理酸洗液适用于各种铝及铝合金，能较好地解决多盲螺孔件表面前处理后螺孔内残存碱洗液和酸洗液的问题。经长期验证，该酸洗液较稳定，适合大规模生产，使用期间未出现过任何质量问题，保证了批生产任务的顺利完成。 |  | 有较好转化前景 | 技术许可 | 面议 |  | 航天科工 | 010-68743016
新材料及先进工艺应用 | 有机高分子化合物 |  | 一种耐高温等效介质芯层的制备方法 | CN201810199093.3 |  | 发明申请 | 公开 | 本发明提供一种耐高温等效介质芯层的制备方法，包括：确定原料组成；预固化获取具有一定粘度的耐高温等效介质芯层中间物；耐高温等效介质芯层中间物固化成型。采用本方法制成的等效介质芯层材料，密度低(0.8～1.2g/cm3)，芯层均匀性高(介电常数稳定在2.8～3.6)，可适应于3马赫以上超音速雷达罩减重结构成型要求。 |  | 有较好转化前景 | 技术许可 | 面议 |  | 航天科工 | 010-68743016
先进制造 | 测试测量 |  | 一种波形频率的快速稳定判断模块和判断方法 | CN201711006234.7 |  | 发明申请 | 实质审查 | 本发明公开了一种波形频率的快速稳定判断系统和判断方法，步骤如下：1)通过统计采样值，基于首尾时刻差定义合法性分片段频率；2)根据需要过滤的扰动点来确定需要频率管理队列，用于存储合法的分段频率；3)稳定频率计算：通过对队列按照频率的大小进行快速排序，获取一个按照频率大小排序的队列，该队列的中间元素频率为该段波形的稳定频率。本发明基于过零点判断频率方式，通过计算多个连续片段的过零点频率，形成频率判断队列，将队列的中间频率作为波形稳定频率。通过稳定频率的计算，可以避免对CPU资源的大量占用，也可以过滤掉不正常过零点对频率判断的影响。本发明引入了波形的多片段处理方式，减少连续化处理方式中的干扰点影响。 |  | 有较好转化前景 | 技术许可 | 面议 |  | 航天科工 | 010-68743016
先进制造 | 计算机系统 |  | 一种简拼式继电保护故障信息管理系统 | CN201210577283.7 |  | 发明申请 | 实质审查 | 本发明涉及一种简拼式继电保护故障信息管理系统，包括设备地址库和简拼地址库，其中设备地址库包括公司、变电站、电压等级、一次设备和二次设备；所述的简拼地址库是将系统中的所有分极设备信息以简拼方式转换成简拼库。这种系统采用简拼的方式将地址记录下来，以备简拼地址查讯时使用，由用户用输入某个地址中的某一级或多级名称的简拼，通过或条件的过滤从设备地址库中列出可能的结果供用户选择，所以当用入所输入的级别越多，其查讯准确性越高。 |  | 有较好转化前景 | 技术许可 | 面议 |  | 航天科工 | 010-68743016
先进制造 | 基本电气元件 |  | 一种强密封的毛纽扣射频同轴连接器 | CN201710940035.7 |  | 发明申请 | 实质审查 | 本发明公开了一种强密封的毛纽扣射频同轴连接器，包括外接触件、玻璃绝缘体、工程塑料绝缘体、毛纽扣、接触帽及中心接触件，本发明采用在中心接触件与外接触件之间封装玻璃绝缘体，将毛纽扣、接触帽设于工程塑料绝缘体内并与外接触件装配的结构，本发明在现有SMP连接器的基础上，通过毛纽扣的应用，使得射频同轴连接器具有密封性能好、信号传输频带宽、可靠性高而且能与微带线进行免焊互连的优点。 |  | 有较好转化前景 | 技术许可 | 面议 |  | 航天科工 | 010-68743016
先进制造 | 基本电气元件 |  | 一种防触电结构的电源连接器 | CN201711427258.X |  | 发明申请 | 实质审查 | 本发明专公开了一种防触电结构的电源连接器，其特点是负极端子由负极前端和负极后端组成，所述负极后端由设置在连接器基座尾部的保险丝盒组件与负极前端连接；所述保险丝盒组件由设置在保险盒基座上的保险丝以及与保险丝两端连接的输入端和输出端组成；所述保险丝盒组件插入连接器基座内，其输入端和输出端分别与负极前端和负极后端插接。本发明与现有技术相比具有保险丝盒组件连接或断开带电端子的防触电结构，保险丝盒组件将安装线缆的塑件按钮遮蔽，使连接器安装线缆时，必须要取出保险丝盒组件，使安装和拆卸电缆均在不带电的情况下进行，有效避免了作业人员触电的可能，提高连接器安装操作的安全性。 |  | 有较好转化前景 | 技术许可 | 面议 |  | 航天科工 | 010-68743016
先进制造 | 基本电气元件 |  | 一种实现尾端焊线电连接器的高性能方式 | CN201511013865.2 |  | 发明申请 | 实质审查 | 一种实现尾端焊线电连接器的高性能方式，所述电连接器尾端，包括外导体（2）、电缆（3）、支撑体(7)、内导体(6），其特征在于：所述支撑体(7)设置外圆柱面（71），内部分别设置第一内孔腔(72)和第二内孔腔(73)，支撑体第一内孔腔(72)内径大于支撑体第二内孔腔(73)内径，支撑体第一内孔腔(72)与电缆屏蔽层（33）设置成过盈配合或者间隙配合，支撑体第二内孔腔(73)与电缆内导体（31）过盈配合，支撑体外圆柱面（71）与外导体第六内孔腔(26)过盈配合。根据本发明的实现尾端焊线电连接器的高性能方式，能够防止轴向偏移，同时固定焊锡流动范围，避免焊锡使得电连接器尾端短路。 |  | 有较好转化前景 | 技术许可 | 面议 |  | 航天科工 | 010-68743016
先进制造 | 基本电气元件 |  | 一种快速锁紧连接器 | CN201711064448.X |  | 发明申请 | 实质审查 | 本发明公开了一种快速锁紧连接器，包括插头及插座；本发明采用在插头的插头基座上设置拉环孔，在拉环孔孔内设置拉环及锁紧片，在插座的插头基座上设置挂钩，通过插头上锁紧片的锁扣孔与插座上挂钩的锁钩锁合，实现插头与插座的插接；拉动拉环，通过插头上锁紧片的锁扣孔与插座上挂钩的锁钩脱离，实现插头与插座孔脱离，锁紧片在弹片的作用下恢复变形，完成插头与插座的解锁；本发明具有结构简单、占用空间小、适应环境能力强、便于快速插拔且连接可靠的优点。 |  | 有较好转化前景 | 技术许可 | 面议 |  | 航天科工 | 010-68743016
先进制造 | 计算机系统 |  | 一种信息推荐系统及信息推荐方法 | CN201510345416.1 |  | 发明申请 | 实质审查 | 本发明涉及互联网技术领域，具体涉及一种网站提供对象的推荐系统和推荐方法。一种信息推荐系统，包括：数据模块，用于收集并存储用户的属性数据，对订单的关键词提取和分析；触发模块，用于利用触发策略产生推荐的候选集；筛选模块，用于融合推荐的侯选集，并过滤掉不符合推荐条件的商品；排序模块，用于对拟向用户推荐的商品进行优先级重新排序；推荐模块，用于对排序后的商品向用户进行推荐。本发明可以向用户推荐与其浏览过或购买过的商品相关的商品，大大增强了推荐的多样性，并且，不会对客户已经购买过的商品进行重复推荐，优化了推荐功能，促进了推荐向销售的转化，提高了销售的转化率及用户的使用率。 |  | 有较好转化前景 | 技术许可 | 面议 |  | 航天科工 | 010-68743016
工业基础件 | 工程元件 |  | 一种自润滑防冷焊轻型自锁螺母及其制造和使用方法 | CN201710346246.8 |  | 发明申请 | 实质审查 | 本发明公开了一种自润滑防冷焊轻型自锁螺母及其制造和使用方法，该自锁螺母包括自锁螺母体(2)和用于装入该自锁螺母体(2)内并通过塑性变形产生锁紧力矩的密封锁紧环(1)。本发明既能使自锁螺母结构设计重量最小化，可控制锁紧力矩的同时获得理性的密封效果，有效地防止装配后螺母与螺栓之间的冷汗粘接，安全可靠性高，机械性能稳定，维护方便。 |  | 有较好转化前景 | 技术许可 | 面议 |  | 航天科工 | 010-68743016
先进制造 | 测试测量 |  | 一种大型结构件精密装配中的数字定位检测方法及系统 | CN201410299863.3 |  | 发明申请 | 实质审查 | 本发明公开了一种大型结构件精密装配中的数字定位检测方法及系统，该方法主要包括：使用激光跟踪仪球靶标，采集待测大型结构件的横向装配基准数据和纵向装配基准数据，建立空间三维坐标系；基于建立的空间三维坐标系，依据图纸预设的尺寸和位置精度，计算出待测大型构件中各零件安装位置的坐标值和预设允许误差。本发明所述大型结构件精密装配中的数字定位检测方法及系统，可以克服现有技术中耗时耗力、操作难度大和检测结果准确性差等缺陷，以实现省时省力、操作难度小和检测结果准确性好的优点。 |  | 有较好转化前景 | 技术许可 | 面议 |  | 航天科工 | 010-68743016
新材料及先进工艺应用 | 3D打印 |  | 一种陶瓷3D打印设备 | CN201710614826.0 |  | 发明申请 | 实质审查 | 本发明提出一种陶瓷3D打印设备，包括用于陶瓷浆料打印的3D打印装置、可升降的低温工作平台装置和可温度调节的冷却装置。本发明实现了基于冷冻胶凝特性的陶瓷浆料的3D打印，容易实现了高性能陶瓷产品的产业化应用；本发明通过温度控制系统，实现了陶瓷初坯的“浅”冷冻维型、解冻及“深”冷冻固化的整个过程，设备构造简单。 |  | 有较好转化前景 | 技术许可 | 面议 |  | 航天科工 | 010-68743016
先进制造 | 测试测量 |  | 一种基于虚拟仪器技术的电气参数测试装置 | CN201510923035.7 |  | 发明申请 | 实质审查 | 本发明公开了一种基于虚拟仪器技术的电气参数测试装置，装置包括数据采集板、与数据采集板通过PXI总线连接的计算机板以及恒流电源，数据采集板包括电阻测试电路、电压测试电路、电流测试电路、频谱测试电路、信号采集电路和CPLD译码电路；电阻测试电路、电压测试电路、电流测试电路和频谱测试电路的输入端连接被测产品电信号输出端，输出端连接信号采集电路输入端；所述CPLD译码电路一端连接信号采集电路输出端，另一端通过PXI总线连接计算机板。本发明可通过一套装置实现测量待测产品的电阻、电压、电流以及频谱电气参数，能有效提高产品检测效率，且维修方便、可靠性高、环境适应性强，可在条件恶劣的工作环境下进行正常测试。 |  | 有较好转化前景 | 技术许可 | 面议 |  | 航天科工 | 010-68743016
先进制造 | 光学元件 |  | 一种激光测角镜头光学系统 | CN201710374775.9 |  | 发明申请 | 实质审查 | 本发明公开了一种激光测角镜头光学系统，沿光入射的方向依次包括光学头罩、非球面透镜和窄带滤波片。光学头罩是密封元件，用来隔断外部环境和镜头内部系统；非球面透镜的曲率半径随着中心轴而变化，可以修正球面透镜在准直和聚焦系统中所带来的球差；窄带滤波片具有滤除杂光的作用。本发明能够接收远距离高灵敏的目标漫反射回的微弱激光，并且结构简单紧凑，体积小，重量轻。 |  | 有较好转化前景 | 技术许可 | 面议 |  | 航天科工 | 010-68743016
新能源与高效节能 | 石油装备 |  | 一种镁合金加工防腐蚀、防锈用油及其制备方法 | CN201610412170.X |  | 发明申请 | 实质审查 | 本发明涉及镁合金防腐蚀、防锈技术领域，尤其是一种镁合金加工防腐蚀、防锈用油及其制备方法，通过精制矿物油、石油磺酸钠、羊毛脂镁皂和/或变压器油进行配合使用，该油能够在镁合金表面形成一层薄膜，使得镁合金表面与空气或水阻隔，避免了镁合金加工过程中腐蚀、锈蚀现象的出现，提高了镁合金的性能；而且该油在使用过程中，是将其喷涂或者涂抹在镁合金加工表面，不必要采用与镁合金表面进行化学反应形成，使得其不会在镁合金表面发生氧化反应，避免了氧化反应带来的镁合金性能的变化，稳定了镁合金的性能；尤其是避免了大量的化学反应在镁合金表面进行，降低了镁合金加工处理过程中的环境污染，降低了成本。 |  | 有较好转化前景 | 技术许可 | 面议 |  | 航天科工 | 010-68743016
新材料及先进工艺应用 | 复合材料 |  | 一种复合材料双稳态自伸展结构及其制造方法 | CN201711276530.9 |  | 发明申请 | 实质审查 | 本发明涉及一种复合材料双稳态自伸展结构及其制造方法，该双稳态自伸展结构存在伸展构型和卷拢构型两种稳定构型；所述伸展构型为主稳态，所述卷拢构型为次稳态，并且次稳态在外界激励下可自发转变为主稳态。制造方法包括如下步骤：制备复合材料片材、制备模压成型所用模具、铺层、合模、加热加压、固化、脱模。本发明通过复合材料细观结构设计，实现了复合材料结构在两种稳态构型下的能量可控，达到自发伸展的设计目标，具有自伸展、高承载、长寿命的优点。所述双稳态自伸展结构处于主稳态时的承载力在200kg以上，重复使用寿命不低于500次，轴向拉伸/压缩模量不低于30GPa，弯曲模量不低于20GPa，管材厚度不低于0.8mm。 |  | 有较好转化前景 | 技术许可 | 面议 |  | 航天科工 | 010-68743016
先进制造 | 测试测量 |  | 一种GNSS/SINS组合导航精确测速定位方法及系统 | CN201710909242.6 |  | 发明申请 | 实质审查 | 本发明公开了一种GNSS/SINS组合导航精确测速定位方法及系统，将SINS与GNSS输出的导航数据进行融合，信号跟踪过程和数据融合是实时同步的，得到的数据每个时刻都是最准确的，充分利用SINS短期精度高，不受外界干扰和GNSS长期精度高，克服SINS长期精度低和GNSS易受干扰的缺陷，提高了测速定位的精度，解决了无实体轮轨传统列车采用传统测速方法无法精确测出列车速度的问题，对磁浮列车产业快速发展形成有力支撑，同时带动北斗卫星应用产业的发展，可推广于自动驾驶或无人驾驶等轨道交通运输。 |  | 有较好转化前景 | 技术许可 | 面议 |  | 航天科工 | 010-68743016
先进制造 | 基本电子电路 |  | 一种微波平面180度混合网络 | CN201710949099.3 |  | 发明申请 | 实质审查 | 本申请公开了一种微波平面180度混合网络，包含相位补偿单元、第一渐变线耦合单元、阻抗渐变单元、第二渐变线耦合单元；相位补偿单元用于对第一输入端口的微波信号进行移相，产生移相微波信号；第一渐变线耦合单元用于对所述移相微波信号、第二输入端口微波信号进行和、差处理；阻抗渐变单元用于连接第一渐变线耦合单元和第二渐变耦合单元，实现阻抗渐变；第二渐变线耦合单元对所述阻抗渐变线传递的信号进行和、差处理，产生第二和运算信号、第二差运算信号。本申请具有小型化、低剖面、易于集成的优点。 |  | 有较好转化前景 | 技术许可 | 面议 |  | 航天科工 | 010-68743016
工业基础件 | 机床 |  | 一种用于TIG自动堆焊的三自由度可水冷工作台 | CN201710303173.4 |  | 发明申请 | 实质审查 | 本发明公开一种用于TIG自动堆焊的三自由度可水冷工作台，主要包括：上部摆动机构、中部回转机构、下部直线进给机构，且由上到下依次设置，上部摆动机构包括：工作台体、扇形摆动件、压电陶瓷电机，扇形摆动件垂直设置，且扇形摆动件的圆弧位于下部，扇形摆动件通过支撑块固定在连接板上，扇形摆动件与支撑块通过转动部件连接，且使扇形摆动件相对于支撑块可做转动运动，在扇形摆动件的底部固定有陶瓷环，工作台体水平固定在扇形摆动件的顶部，工作台体的内部设有冷却水路，压电陶瓷电机固定在连接板上，连接板固定在固定板上。本发明通过压电陶瓷电机驱动扇形摆动件进行±40°回转，从而带动工作台体倾斜，实现对堆焊母材进行倾斜堆焊。 |  | 有较好转化前景 | 技术许可 | 面议 |  | 航天科工 | 010-68743016
新材料及先进工艺应用 | 复合材料 |  | 一种石墨烯增强铝基复合材料的制备方法 | CN201611039871.X |  | 发明申请 | 实质审查 | 本发明提出一种石墨烯增强铝基复合材料的制备方法，通过两步球磨法制备石墨烯/铝混合粉体、冷压成型石墨烯/铝复合材料料坯、热挤压成型等步骤制备得到石墨烯/铝复合材料。本发明采用特殊的工艺方式，实现了石墨烯在铝基中分散均匀、减少生成脆性相Al4C3，最终得到了高致密度、高体积份数的石墨烯/铝复合材料。 |  | 有较好转化前景 | 技术许可 | 面议 |  | 航天科工 | 010-68743016
工业基础件 | 机床 |  | 一种圆锥体金属壳体热电偶电容储能焊接成形方法 | CN201710891077.6 |  | 发明申请 | 实质审查 | 本发明涉及一种圆锥体金属壳体热电偶电容储能焊接成形方法，包括：在金属壳体的待测温位置开设通孔；通过铜电极将热电偶固定在测温扣板的内壁上；将柔性电极紧贴在测温扣板的外壁上；测温扣板的形状与通孔的形状相适应；将测温扣板装配在通孔中；通过电容对铜电极与柔性电极放电，使测温扣板与金属壳体通过电容储能焊接固定。该焊接成形方法降低了热电偶与金属壳体焊接的操作难度，提高了金属壳体内表面的多处热电偶的焊接质量稳定性。 |  | 有较好转化前景 | 技术许可 | 面议 |  | 航天科工 | 010-68743016
新材料及先进工艺应用 | 气凝胶 | 轻；隔热；制备方法 | 一种交联型聚酰亚胺气凝胶的制备方法 | CN201610640949.7 |  | 发明申请 | 实质审查 | 本发明提出一种交联型聚酰亚胺气凝胶的制备方法，采用溶胶凝胶法，即以二酐和二胺为单体合成聚酰胺酸，以三氨基单体为交联剂，经溶剂热亚胺化形成聚酰亚胺湿凝胶，结合超临界干燥工艺，制备出交联型聚酰亚胺气凝胶材料。本发明具有适用性广泛、原材料便宜易得、反应过程简单、总体成本低等特点，所得到的材料具有纳米尺度的多级微结构。 |  | 有较好转化前景 | 技术许可 | 面议 |  | 航天科工 | 010-68743016
先进制造 | 起重设备 |  | 一种基于全向移动平台的堆垛转运设备 | CN201711183551.6 |  | 发明申请 | 实质审查 | 本发明涉及一种基于全向移动平台的堆垛转运设备，涉及仓储作业技术领域。本发明提供的基于全向移动平台的堆垛转运设备，该设备可在仓库内全方位自由移动，实现仓库内的灵活周转，提高作业效率；可以实现仓库内货物的取放、码垛和转运等功能；可以提高存储密度，有效提高仓库利用率。 |  | 有较好转化前景 | 技术许可 | 面议 |  | 航天科工 | 010-68743016
工业基础件 | 液压件 |  | 内啮合齿轮泵及大功率液力自动变速器液压系统 | CN201611069885.6 |  | 发明申请 | 实质审查 | 本发明内啮合齿轮泵及大功率液力自动变速器液压系统涉及一种动力泵及使用该泵的液压系统。其目的是为了提供一种内啮合齿轮泵及大功率液力自动变速器液压系统，该内啮合齿轮泵能够满足在‑45℃～150℃下工作的使用要求，该大功率液力自动变速器液压系统能够实现拖车启动和直接拖行的功能。本发明中的内啮合齿轮泵包括固连的前壳体(1)和后壳体(6)，前、后壳体之间设有密封垫(3)，密封垫为电缆纸。本发明中的大功率液力自动变速器液压系统包括主泵(7)，主泵的进油口连接有进油管道，主泵的出油口连接有出油管道，大功率液力自动变速器内设有上述的内啮合齿轮泵(8)，内啮合齿轮泵与主泵并联。 |  | 有较好转化前景 | 技术许可 | 面议 |  | 航天科工 | 010-68743016
新材料及先进工艺应用 | 气凝胶 | 轻；隔热；制备方法 | 一种管道保温结构及其用途 | CN201610206692.4 |  | 发明申请 | 实质审查 | 本发明涉及一种管道保温结构，该管道保温结构包括一个或多个隔热保温组件以及外包装层，其中，每个隔热保温组件包括依次设置的铝箔层、隔热涂层和气凝胶隔热层，当隔热保温组件为多个时，该多个隔热保温组件为层叠设置；该外包装层为该管道保温结构的最外层结构，该外包装层为外层软包装层，或者为外层硬包装层。管道保温结构可用于蒸汽管道。本发明提出的管道保温结构采用铝箔、隔热涂层、气凝胶搭配使用，有效地降低了热损失，同时具备反射热、疏水、耐高温的特性，隔热效果比现有的保温隔热材料提高了10％?20％。 |  | 有较好转化前景 | 技术许可 | 面议 |  | 航天科工 | 010-68743016
工业基础件 | 工程元件 |  | 一种限滑差速器总成及主减速器 | CN201710456603.6 |  | 发明申请 | 实质审查 | 本发明提供了一种限滑差速器总成及主减速器，所述差速器总成包括：螺旋锥齿轮，所述螺旋锥齿轮与差速器右端盖相连，所述差速器右端盖与差速器壳体相连，所述差速器壳体还与差速器左端盖相连；左行星齿轮，所述左行星齿轮安装在所述差速器左端盖中；右行星齿轮，所述右行星齿轮安装在所述差速器右端盖中；左半轴齿轮，所述左半轴齿轮安装在所述差速器壳体一端的第一齿轮安装孔中；右半轴齿轮，所述右半轴齿轮安装在所述差速器壳体另一端的第二齿轮安装孔中；第一摩擦机构，所述第一摩擦机构安装在所述差速器左端盖与所述差速器壳体之间；第二摩擦机构，所述第二摩擦机构安装在所述差速器右端盖与所述差速器壳体之间。 |  | 有较好转化前景 | 技术许可 | 面议 |  | 航天科工 | 010-68743016
先进制造 | 基本电气元件 |  | 一种吸波透波一体化超材料天线罩及其应用 | CN201711453303.9 |  | 发明申请 | 实质审查 | 本发明涉及一种吸波透波一体化超材料天线罩及其应用，属于超材料领域。该天线罩包括介质结构层、吸波夹芯层和频率选择表面层。介质结构层包括第一和第二介质基板，第一介质基板设于吸波夹芯层的一侧，频率选择表面层设于吸波夹芯层的远离第一介质基板的一侧，第二介质基板设于频率选择表面层的远离吸波夹芯层的一侧。该天线罩通过设置介质结构层、吸波夹芯层和频率选择表面层，可实现在雷达天线罩工作频带内高效透波，同时利用频率选择表面对带外电磁波的反射作用作为吸波夹芯的反射层，实现吸波目的，从而实现对双(多)基站雷达或者空基雷达系统等利用收发分置的系统的隐身。将其用于光学成像或小型化天线或电磁波隐形中，吸波透波效果明显。 |  | 有较好转化前景 | 技术许可 | 面议 |  | 航天科工 | 010-68743016
新材料及先进工艺应用 | 相变材料 |  | 一种基于相变材料的热水速冷模块及装置 | CN201710980418.7 |  | 发明申请 | 实质审查 | 本发明涉及一种基于相变材料的热水速冷模块及装置，所述模块包括壳体、第一腔板、第一内通道和用于填充相变材料的第二腔板；第一腔板和第二腔板相互交替间隔设置组成板组件；所述第一腔板间通过第一内通道连通，所述第一腔板与所述第一内通道形成水通道，所述水通道的两端分别设置有与所述水通道连通的入水口和出水口。本发明所述装置包括基于相变材料的热水速冷模块、温度控制装置、集水箱、饮水机、水泵、与所述出水口连通的管道、第一阀门和第二阀门；所述饮水机包括加热模块。本发明提供了一种结构简单，使用间隔时间短，热交换效率高，能将烧开的开水即刻冷却成为温开水或凉开水的基于相变材料的热水速冷模块及装置。 |  | 有较好转化前景 | 技术许可 | 面议 |  | 航天科工 | 010-68743016
新材料及先进工艺应用 | 相变材料 |  | 一种基于相变材料的热水速冷模块及装置 | CN201710998051.1 |  | 发明申请 | 实质审查 | 本发明涉及一种基于相变材料的热水速冷模块及装置，所述模块包括壳体、第一腔板、用于填充相变材料的第二腔板、第三腔板、第一内通道和第三内通道；第一腔板、第二腔板和第三腔板相互交替间隔设置；第一腔板间通过第一内通道连通形成第一水通道，第一水通道的两端设有第一入水口和第一出水口；第三腔板间通过第三内通道连通形成第二水通道，第二水通道的两端设有第二入水口和第二出水口。所述装置包括热水速冷模块、温度控制装置、第一集水箱、第二集水箱、饮水机、水泵、与所述第一出水口连通的管道、第一阀门和第二阀门。本发明提供了一种能将热开水即刻冷却为凉开水的模块及装置，可引入冷水快速冷却热交换后的相变材料，缩短使用间隔时间。 |  | 有较好转化前景 | 技术许可 | 面议 |  | 航天科工 | 010-68743016
新材料及先进工艺应用 | 气凝胶 | 轻；隔热；制备方法 | 共形主被动雷达导引头天线罩及成型方法 | CN201810191141.4 |  | 发明申请 | 实质审查 | 本发明公开了一种共形主被动雷达导引头天线罩，包括罩体，还包括内置在罩体空腔中的连接环总成、设置在连接环总成上的若干个共形被动天线及衬在连接环总成与罩体内壁之间的气凝胶隔热层，且共形被动天线的外型面与罩体的内型面一致。还提供一种该天线罩的成型方法，通过将被动天线与天线罩进行共形设计，在天线罩内部连接环总成上周向均匀分布被动天线，寻的角度范围大，同时节约了导引头舱内部空间、提高了制导精度；采用气凝胶隔热层对共形被动天线进行隔热，保证了天线的正常使用，将共形被动天线安装在连接环总成上，结构稳定、安装方便。 |  | 有较好转化前景 | 技术许可 | 面议 |  | 航天科工 | 010-68743016
新材料及先进工艺应用 | 金属机械加工 |  | 一种金属基陶瓷涂层及其制备方法 | CN201710790268.3 |  | 发明申请 | 实质审查 | 本发明提供一种金属基陶瓷涂层及其制备方法，采用浸渍提拉法技术，以自制磷酸二氢铝为粘结剂，陶瓷骨料为主要基料，纳米固化剂为辅助基料，通过调节浆料比例达到最佳提拉工艺配比，最后在高温下固化处理，获得具有一定厚度的致密相的陶瓷涂层，其介电击穿强度可到100kV/mm，最高使用温度可达500℃, 粘附力可达0级(GB/T 31586.2)。本发明提供的金属基陶瓷涂层不仅具有厚度可控、耐高温、耐酸耐腐蚀、耐磨、抗辐射、致密性度高、绝缘强度高等优点且涂料无毒、无污染、成本低廉、工艺简单、适用于批量生产。 |  | 有较好转化前景 | 技术许可 | 面议 |  | 航天科工 | 010-68743016
新能源与高效节能 | 发电配电装置 |  | 一种高压直流发电机控制装置 | CN201711064745.4 |  | 发明申请 | 实质审查 | 本发明公开了一种高压直流发电机控制装置，包括整流滤波电路、脉宽调制电路、运算放大电路和报警电路，以及为脉宽调制电路、运算放大电路和报警电路提供工作电压的电源电路；整流滤波电路用于将高压直流发电机产生的三相交流电进行整流滤波为直流电，作为发电机的励磁电源；脉宽调制电路用于调节发电机的输出电压；运算放大电路对发电机的输出电压和电流进行采样，当出现过压故障时，控制报警电路动作，断开三相交流电，使发电机停止工作；当出现过流故障时，控制脉宽调制电路降低发电机的输出电压，实现过流保护。本发明可实现对高压直流发电机的自动控制，且具备过压过流故障保护功能，具有调压稳定性好，响应速度快和抗干扰能力强的优点。 |  | 有较好转化前景 | 技术许可 | 面议 |  | 航天科工 | 010-68743016
先进制造 | 测试测量 |  | 一种测试仪器探头及测试仪器 | CN201611215150.X |  | 发明申请 | 实质审查 | 本发明提出了一种测试仪器探头及测试仪器，该测试仪器探头包括：手套和测量探针；所述手套为与人手匹配的五指形状手套；所述测量探针设置于所述手套的指尖；所述测量探针用于采集电路测试点的电信号参数。本发明所述一种测试仪器探头及测试仪器，通过设置在测试手套上的多个仪器探头，能够满足一个测试人员对两个以上电路测试点进行同时测试，并能通过测试手套上设置仪器显示屏实时查看测试结果，提高了电路测试效率。 |  | 有较好转化前景 | 技术许可 | 面议 |  | 航天科工 | 010-68743016
先进制造 | 机械加工 |  | 高固含量低粘度浆料注模渗透式陶瓷基透波复合材料快速成型方法 | CN201711140443.0 |  | 发明申请 | 实质审查 | 本发明公开了一种高固含量低粘度浆料注模渗透式陶瓷基透波复合材料快速成型方法，该方法包括如下步骤：1)浆料的制备：将高纯硅溶胶：纳米粉：醇类混合搅拌蒸发，得到浆料；2)增强体织物的制备：将仿形体织物依次经过丙酮浸泡、沸水蒸煮、烘干处理，得到增强体织物；3)注模渗透成型：增强体织物套在阴模和阳模上，注入浆料，取出干燥处理，得到坯料；4)坯料的致密化处理：将坯料置入高纯硅溶胶中真空浸渍处理，得到致密坯料；5)热处理：对致密坯料进行热处理，形成产品毛坯；6)机械加工。本发明的成型方法采用高固含量低粘度浆料和低成本增强体织物，以注模渗透成型和致密化的工艺实现陶瓷基透波复合材料的快速成型。 |  | 有较好转化前景 | 技术许可 | 面议 |  | 航天科工 | 010-68743016
先进制造 | 飞行器 |  | 一种多旋翼无人机 | CN201810002492.6 |  | 发明申请 | 实质审查 | 本发明提供了一种能够将摄像设备加载在前端的承载能力高、平稳性好且飞行阻力小的多旋翼无人机。包括：机架、由透波材料制成的机盖、由工程树脂材料制成的安装板以及不锈钢加固垫片；机架为镂空四面框体结构，其两端的宽度大于中部的宽度，机架下表面头部的顶端为弧形结构，弧形结构的弧线的弯曲方向朝向底板的中部；机架上表面的前端向外延伸并超出下表面，超出的悬臂部分为中部设有任务载荷安装圆孔的梯形面板，安装圆孔超出下表面前端的弧形结构；安装板固定在机架的上表面，其前端设有与安装圆孔相同且重合的通孔；加固垫片为环形结构固定在安装板上，安装板表面的周围边缘设有固定卡位以及定位凸起，机盖倒扣在安装板上。 |  | 有较好转化前景 | 技术许可 | 面议 |  | 航天科工 | 010-68743016
工业基础件 | 轴承 |  | 杆端调心球轴承 | CN201610824851.7 |  | 发明申请 | 实质审查 | 本发明创造提供一种杆端调心球轴承，包括轴承外圈和轴承内圈，所述轴承外圈和轴承内圈之间配合设置有钢球；所述轴承外圈的内球面两端绕轴开设有环槽，所述环槽内卡装有环形防尘盖和环形弹簧圈，所述环形弹簧圈将所述环形防尘盖的外端部在轴向上压紧，所述环形弹簧圈的外缘压紧于所述环槽的底面上；所述环形防尘盖的内端部固定连接有环形密封圈，所述环形密封圈的自由端部伸出所述环形防尘盖的内端部之外、并与所述轴承内圈的外球面在最大摆角范围内构成轻接触。本发明创造结构简洁，轴承可靠性好，能够在摆动角度过大的情况下保证密封结构不会受力脱出，满足航空航天的特殊需要。 |  | 有较好转化前景 | 技术许可 | 面议 |  | 航天科工 | 010-68743016
新材料及先进工艺应用 | 复合材料 |  | 一种提高大厚度纤维增强石英复合材料密度的方法 | CN201510856952.8 |  | 发明申请 | 实质审查 | 本发明提出一种提高大厚度纤维增强石英复合材料密度的方法，利用前期经历多次浸渍-烧结工艺制备的纤维增强石英复合材料为原始基材，用新鲜制备的原硅酸溶液多次浸渍干燥，最后进行烧结。本发明工艺简单，对合成设备要求低，成本低，有利于提升纤维增强石英复合材料的性能，适用于大尺寸纤维增强石英复合材料的制备。 |  | 有较好转化前景 | 技术许可 | 面议 |  | 航天科工 | 010-68743016
先进制造 | 基本电气元件 |  | 宽频透波双层复合陶瓷天线罩罩体及其制备方法 | CN201610503934.6 |  | 发明申请 | 实质审查 | 本发明公开了一种宽频透波双层复合陶瓷天线罩罩体及其制备方法。该宽频透波双层复合陶瓷天线罩罩体的制备方法，包括如下步骤：1)仿形织物的编织；2)仿形织物的预处理；3)仿形织物的外层浸胶；4)整体浸胶；5)重复进行上述步骤4)的整体浸胶操作2～3次；6)中间坯料的烧结；7)罩体坯料的粗加工；8)经过粗加工的罩体坯料再重复上述步骤4)的整体浸胶操作1次，然后高温烧结；9)初始罩体的精加工。本发明双基体复合陶瓷天线罩罩体的仿形织物采用空心石英纤维布、空心石英纤维网胎以及实心石英纤维布铺层后整体缝合，可实现双层复合陶瓷天线罩一体化成型，从而提高罩体连接强度和装配精度，降低生产成本。 |  | 有较好转化前景 | 技术许可 | 面议 |  | 航天科工 | 010-68743016
先进制造 | 机械加工 |  | 一种Fe、Al、Co、Cu、Cr、Mn合金靶材的制备方法 | CN201711168474.7 |  | 发明申请 | 实质审查 | 一种Fe、Al、Co、Cu、Cr、Mn合金靶材的制备方法，属于粉末冶金技术领域。本发明解决了目前合金靶材加工过程中原料易氧化、原料间结合力差、浸润不良而导致靶材致密度低、机械加工及成型性能差等问题，本发明选择纯度大于99.9％的Fe、Al、Co、Cu、Cr、Mn块状金属，按照原子等摩尔比比例进行配比混合，在非自耗真空熔炼炉中，对混合后的合金原料进行熔炼、粉末化、粉末化烧结及热等静压处理，冷却出炉后获得Fe、Al、Co、Cu、Cr、Mn合金靶材。本方法可广泛用于金属‑氧化物复合材料的制造，并适合进行连续性的工业化生产。 |  | 有较好转化前景 | 技术许可 | 面议 |  | 航天科工 | 010-68743016
新材料及先进工艺应用 | 层状材料 |  | 一种制备夹层结构热防护材料的方法及由该方法制得的热防护材料 | CN201711291795.6 |  | 发明申请 | 实质审查 | 本发明涉及一种制备夹层结构热防护材料的方法，所述方法包括：提供树脂涂料、纤维编织物和夹层预制件；在所述树脂涂料中预浸所述纤维编织物并干燥，得到预浸渍纤维编织物；将预浸渍纤维编织物铺设在夹层预制件的上面板并压实；固化得到在上面板上形成树脂复合纤维编织物防护层的所述热防护材料。本发明还涉及由所述方法制得的热防护材料。本发明大幅度地提高了所制得的热防护材料的抗冲击能力，防止热流窜入材料内部，阻隔空气对流，提高了隔热效果，并且还提高了面板的强度和应变协调能力。 |  | 有较好转化前景 | 技术许可 | 面议 |  | 航天科工 | 010-68743016
新材料及先进工艺应用 | 气凝胶 | 轻；隔热；制备方法 | 一种耐高温辐射透波隔热材料及其制备方法 | CN201810220871.2 |  | 发明申请 | 实质审查 | 本发明提供一种耐高温辐射透波隔热材料的制备方法。具体地说，本发明方法包括：将三价铬盐稀释溶解，加入碱性试剂，得到铬盐络合物溶液；使用铬盐络合物溶液浸渍透波纤维增强体，经溶胶‑凝胶后干燥，得到纤维预制体；将纤维预制体进行烧结，得到三氧化二铬复合的纤维增强基体；使用二氧化硅溶胶浸渍纤维增强基体，经溶胶‑凝胶、老化、溶剂置换、干燥，得到纤维增强的气凝胶复合材料；对纤维增强的气凝胶复合材料进行防潮处理，得到耐高温辐射透波隔热材料。本发明还提供耐高温辐射透波隔热材料及其应用。本发明方法能控制三氧化二铬粒径及晶型，保证本发明材料具有优异的高温抗辐射性能和介电性能。 |  | 有较好转化前景 | 技术许可 | 面议 |  | 航天科工 | 010-68743016
先进制造 | 热交换技术 |  | 一种微型螺旋式微通道平行流换热器 | CN201610843489.8 |  | 发明申请 | 实质审查 | 本发明涉及一种微型螺旋式微通道平行流换热器，属于能源与动力技术领域，包括安装支架、螺旋式多孔扁管、百叶窗式翅片、进口管和出口管。利用微通道平行流换热器比表面积大、结构紧凑、换热效率高的特点，采用螺旋式结构设计，减小管内流动损失，增加温度分布的均匀性，提高换热效果，能满足小型空间内的高换热需求，有利于减小设备体积和重量，实现换热系统的小型化。 |  | 有较好转化前景 | 技术许可 | 面议 |  | 航天科工 | 010-68743016
新材料及先进工艺应用 | 有机高分子化合物 |  | 一种耐低温环氧树脂材料及制备方法 | CN201611056182.X |  | 发明申请 | 实质审查 | 本发明提出一种耐低温环氧树脂材料及制备方法，所述材料由环氧树脂、杂萘联苯聚芳醚砜、石墨烯和固化剂组成，本发明的石墨烯和杂萘联苯聚芳醚砜具有协同作用，石墨烯调控了杂萘联苯聚芳醚砜和环氧树脂在固化过程中的相分离程度，使复合材料的相结构在固化过程中停留在“双连续相结构”，从而使环氧树脂复合材料具有良好的超低温韧性；本发明通过调整各种组分配比和含量使得石墨烯和杂萘联苯聚芳醚砜实现协同作用并得到综合耐低温性能大幅度提升的环氧树脂材料，即本发明的环氧树脂材料具有在液氮温度下力学性能高、热稳定性优良等优点，且易于制造和加工。 |  | 有较好转化前景 | 技术许可 | 面议 |  | 航天科工 | 010-68743016
新材料及先进工艺应用 | 气凝胶 | 轻；隔热；制备方法 | 一种碳基轻质热防护材料及其制备方法和应用 | CN201710676857.9 |  | 发明申请 | 实质审查 | 本发明涉及一种碳基轻质热防护材料及其制备方法和应用。所述热防护材料以碳纤维刚性隔热瓦为基体、其孔隙中梯度复合酚醛气凝胶和硼酚醛树脂致密层组合物，且硼酚醛树脂致密层组合物在刚性隔热瓦基体的高温面形成硼酚醛树脂致密层。本发明提供了所述热防护材料的制备方法，主要包括：制备碳纤维刚性隔热瓦基体，用硼酚醛树脂致密层组合物前驱体涂覆碳纤维刚性隔热瓦基体，然后用酚醛气凝胶前驱体浸渍，再依次经过老化、溶剂置换和超临界干燥得到碳基轻质热防护材料。本发明中制备的材料具有密度低、烧蚀速率慢、热导率低、发射率高、隔热效果好和抗气流冲刷性能优异等特点，在飞行器外表面的热防护材料中具有重要的应用价值。 |  | 有较好转化前景 | 技术许可 | 面议 |  | 航天科工 | 010-68743016
新材料及先进工艺应用 | 有机高分子化合物 |  | 一种聚酯二醇及其制备方法 | CN201611048007.6 |  | 发明申请 | 实质审查 | 本发明提供一种聚酯二醇及其制备方法，本发明所提供的聚酯二醇为分子量可控、非晶的基于1, 4‑环己烷二甲酸的聚酯二醇，通过选择乙二醇与1, 4‑环己烷二甲酸进行缩聚反应制得，并调控1, 4‑环己烷二甲酸的顺式含量，更易得到非晶产物，本发明的聚酯二醇为制备强度和弹性兼顾的弹性体材料提供了一种新途径，且本发明的制备方法简单、易于实施和控制、生产效率较高、设备简单，且原料廉价、来源丰富，可广泛应用于化工、机械等相关领域，具有重要的应用价值和良好的发展前景。 |  | 有较好转化前景 | 技术许可 | 面议 |  | 航天科工 | 010-68743016
新材料及先进工艺应用 | 有机高分子化合物 |  | 一种高抗冲刷可陶瓷化阻燃树脂及制备方法 | CN201610872437.3 |  | 发明申请 | 实质审查 | 本发明提出一种高抗冲刷可陶瓷化阻燃树脂及制备方法，包括苯并噁嗪树脂、阻燃剂、可陶瓷化材料、增韧剂和引发剂，其中阻燃剂与苯并噁嗪树脂进行接枝共聚，在分子水平上对苯并噁嗪树脂进行增强，进而提高苯并噁嗪树脂的热稳定性及力学性能，同时阻燃剂在熔融条件下会与可陶瓷化材料反应，加速陶瓷层的形成。本发明的树脂材料可维性效果好且具有高的抗冲刷、抗烧蚀以及阻燃能力，可广泛用于导弹弹体、火箭、航天器再入舱或者弹道导弹用抗烧蚀涂层或者外防热结构。 |  | 有较好转化前景 | 技术许可 | 面议 |  | 航天科工 | 010-68743016
重工装备与船艇 | 船艇 |  | 一种船艇用内置式汽油机动力总成 | CN201711480005.9 |  | 发明申请 | 实质审查 | 本发明公开一种船艇用内置式汽油机动力总成，所述动力总成包括：发动机，所述发动机设置在所述动力总成的首端；喷泵，所述喷泵设置在所述动力总成的尾端；流道组件，所述流道组件设置在所述发动机和所述喷泵之间；其中，所述喷泵设置在所述流道组件上，且所述喷泵通过所述发动机驱动。通过上述动力总成解决了内置式动力总成结构复杂，安装繁琐的技术问题，达到了以集成化、模块化设计思路最大限度简化动力总成安装流程，适配多种船型的技术效果。 |  | 有较好转化前景 | 技术许可 | 面议 |  | 航天科工 | 010-68743016
新材料及先进工艺应用 | 复合材料 |  | 双层防隔热透波复合材料结构件的制备方法 | CN201610503142.9 |  | 发明申请 | 实质审查 | 本发明公开了一种双层结构防隔热透波复合材料结构件的制备方法，所述结构件包括内层隔热材料和外层防热材料，该结构件通过外层防热材料制备、氧化硅空心微球的制备、短切纤维增强氧化硅空心微珠浆料制备、短切纤维增强氧化硅空心微珠浆料浇注成型和结构件坯料的热处理五大步骤制备而成，本发明采用石英纤维增强石英复合陶瓷作为外层防热材料，短切石英纤维增强氧化硅空心微珠陶瓷作为内层隔热材料，然后经浆料浇注+高温烧结成型实现了内外层材料的紧密结合，实现了耐高温、防隔热、透波等优势性能于一体。 |  | 有较好转化前景 | 技术许可 | 面议 |  | 航天科工 | 010-68743016
新材料及先进工艺应用 | 金属机械加工 |  | 一种不锈钢表面处理方法 | CN201510884373.4 |  | 发明申请 | 实质审查 | 本发明创造提供一种不锈钢表面处理方法，包括对不锈钢工件进行酸洗、碱洗、钝化和封闭的处理步骤，其中在钝化和/或封闭过程中，对钝化液与封闭液同时施加超声波处理。本发明创造不仅能够降低不锈钢工件表面的粗糙度，表现出优异的金属光泽性，而且可将表面的氧化物或其它杂质去除干净，使钝化膜可均匀、完整地覆盖在工件表面，大大提高了不锈钢的耐腐蚀性能。 |  | 有较好转化前景 | 技术许可 | 面议 |  | 航天科工 | 010-68743016
工业基础件 | 紧固件 |  | 一种高强度铝或铝合金紧固件及其制造方法 | CN201710458051.2 |  | 发明申请 | 实质审查 | 本发明创造提供一种高强度铝或铝合金紧固件及其制备方法，获得的紧固件具有2μm以下的晶粒尺寸；杆部晶粒流线呈纵向排布，晶界以小角晶界为主。本发明创造在保持较高塑性的同时，力学性能得到显著提升。 |  | 有较好转化前景 | 技术许可 | 面议 |  | 航天科工 | 010-68743016
先进制造 | 机械加工 |  | 双捻机用差速器摩擦片及其加工方法 | CN201610272076.9 |  | 发明申请 | 实质审查 | 本发明公开了一种双捻机用差速器摩擦片及其加工方法，所述摩擦片主要由以下质量分数的原料加工制作而成：聚四氟乙烯50～80％；锡青铜粉15～45％；碳纤维2～6％。所述加工方法包括如下步骤：1)混料：使用混料机将所述原料混合均匀；2)压制：放入模具中加压，加压压力30～80MPa，保压时间30～100min；3)烧结：将模压成型的改性聚四氟乙烯胚料装入高温烧结炉中进行烧结；4)机加：机械加工至双捻机要求的尺寸和形状；5)摩擦面磨合：将摩擦片安装在专用工装上，与另一磨合片相互磨合。本发明所制得的摩擦片具有优异的摩擦特性，足够的强度，在实际使用中运行稳定，摩擦力波动小，使用寿命长。 |  | 有较好转化前景 | 技术许可 | 面议 |  | 航天科工 | 010-68743016
新材料及先进工艺应用 | 有机高分子化合物 |  | 一种封孔组合物、使用该组合物封孔的应变隔离垫及其制造方法 | CN201611120887.3 |  | 发明申请 | 实质审查 | 本发明涉及一种封孔组合物、使用该封孔组合物封孔的应变隔离垫及其制造方法。所述封孔组合物包含硅橡胶封孔剂、有机过氧化物固化剂和溶剂。应变隔离垫的制造方法包括如下步骤：(1)、提供纤维针刺毡；(2)、采用封孔组合物对所述纤维针刺毡进行封孔，所述封孔采用喷涂方式进行，从而得到应变隔离垫。本发明的应变隔离垫避免了使用过程中粘接剂继续渗透到针刺毡内部的问题；另外，本发明采用局部喷涂然后固化的方法实现封孔，既达到了封孔的目的，也保持了应变隔离垫的应变协调性；最后，本发明制造的应变隔离垫在封孔同时，本体仍然保留了三维孔洞结构，也具有一定的隔热性能，从而能够帮助提高热防护材料构件的综合隔热性能。 |  | 有较好转化前景 | 技术许可 | 面议 |  | 航天科工 | 010-68743016
新材料及先进工艺应用 | 钛合金 |  | 一种钛合金薄壁多层中空结构的制备方法 | CN201510940511.6 |  | 发明申请 | 实质审查 | 本发明提供一种钛合金薄壁多层中空结构的制备方法，通过面板芯层单独热压成型、装配、整体扩散连接等步骤得到钛合金薄壁多层中空结构。本发明面板和芯层单独成型，具有内腔成形精度高、设计自由度大、材料使用范围广，避免了多层中空结构的内腔精确成形问题、内部结构的质量检测难题，以及内外层结构不能采用异种材料的不足。 |  | 有较好转化前景 | 技术许可 | 面议 |  | 航天科工 | 010-68743016
先进制造 | 测试测量 |  | 一种基于波浪能和光能互补能源的无人值守海上自动气象站 | CN201610996883.5 |  | 发明申请 | 实质审查 | 一种基于波浪能和光能互补能源的无能耗海上自动气象站，包括浮体、光照度传感器、太阳能电池板、风速传感器、温湿度传感器、雨滴传感器，还包括单片机控制器、互补电源转换器、蓄电池、GPS模块、GPS天线、铱星控制器、铱星天线、柔性线缆、发电机安装版、发电机和桨片，以上各部件均通过螺钉固连在浮体上。通过将采集到的互补的波浪能和光能转化成电能，作为整个自动气象站的电源供给，不需要额外的外部电源供给，极大地提高了自动气象站长时间续航能力和工作效率，同时通过多点布置，无需人工维护，也大大降低了自动气象站的布置成本。 |  | 有较好转化前景 | 技术许可 | 面议 |  | 航天科工 | 010-68743016
先进制造 | 机械加工 |  | 核聚变堆磁体支撑用的H型钢制造方法 | CN201710598872.6 |  | 发明申请 | 实质审查 | 核聚变堆磁体支撑用的H型钢制造方法，包括下列步骤：首先将经电炉加炉外精炼的钢锭加热至始锻温度1180℃并保温，在850℃～1180℃范围内进行3‑5次的反复镦粗拔长，然后将条形锻坯放入锻件加热炉中加热至始锻温度并保温；对条形锻坯进行镦粗预成型; 再次将预成型后的条形锻坯放入锻件加热炉中加热至始锻温度1180℃并保温一定时间; 后经性能热处理，综合力学性能、微观组织及耐腐蚀、晶粒度检验，小余量加工。本发明能锻制不同材料、不同尺寸的有带锥度工字型的长条形异形件，其纤维方向随形分布，安全可靠，具有耐高温、抗高压和抗腐蚀特性，且机械加工余料小，省材料，加工周期短，制造成本低。 |  | 有较好转化前景 | 技术许可 | 面议 |  | 航天科工 | 010-68743016
先进制造 | 基本电气元件 |  | 一种高可靠的毛纽扣互连结构件 | CN201810379133.2 |  | 发明申请 | 公开 | 本发明涉及一种高可靠的毛纽扣互连结构件，在两块印制电路板之间采用该高可靠的毛纽扣互连结构件来连接，使得毛纽扣接触件的两端分别与两块印制电路板上设置的焊球互配连接，解决了传统毛纽扣不能完全回弹造成板间容差减小的问题，避免了传统应用球栅阵列引起无容差的弊端，将传统毛纽扣形成互连时的表面接触为多点接触变为体接触，接触电阻小，具有更强的环境适应性和更高的可靠性。 |  | 有较好转化前景 | 技术许可 | 面议 |  | 航天科工 | 010-68743016
新材料及先进工艺应用 | 复合材料 |  | 一种C/HfC-ZrC-SiC复合材料的制备方法 | CN201510947069.X |  | 发明申请 | 实质审查 | 本发明提供一种C/HfC-ZrC-SiC复合材料的制备方法，本发明采用高孔隙率的低密度复合材料，使用真空压力浸渍方法，在低密度复合材料中引入碳先驱体的同时引入一定量的硅铪合金和硅锆合金，在后续反应熔渗中，内外同时硅铪合金和硅锆合金进行反应熔渗，有效地提高了复合材料内部的HfC和ZrC含量。 |  | 有较好转化前景 | 技术许可 | 面议 |  | 航天科工 | 010-68743016
工业基础件 | 模具 |  | 六角头十字槽紧固件镦制成型方法及模具 | CN201710459540.X |  | 发明申请 | 实质审查 | 本发明提供了一种六角头十字槽紧固件镦制成型方法，经过封闭式初镦，将工件上部在封闭式初冲模、模片及下模之间的成型型腔内镦制成型为紧固件头部，将工件下部在下模线孔内成型为紧固件杆部，所述方法使用的模具包括：封闭式初冲模、下模及模片；封闭式初冲模，包括弹簧垫块、弹簧、封闭式初冲套、封闭式初冲芯及封闭初顶杆。本发明所述的成型方法采用封闭式初镦，紧固件镦制成型过程更稳定，可有效避免镦锻失稳现象的发生；封闭式初镦的镦锻过程中，工件在封闭的成型型腔内成型，初镦成型的产品尺寸一致性好；可实现紧固件头部成型为主变形区和辅助变形区，辅助变形区结构可避免精镦过程中十字槽由于变形剧烈导致的镦锻开裂等问题。 |  | 有较好转化前景 | 技术许可 | 面议 |  | 航天科工 | 010-68743016
先进制造 | 机械加工 |  | 一种用于三种流体换热的换热器芯部 | CN201610794730.2 |  | 发明申请 | 实质审查 | 本发明公开了一种用于三种流体换热的换热器芯部，属于机械设计技术领域。该换热器芯部包括两个盖板、第一蚀刻板片、第二蚀刻板片、成型板片和隔板；成型板片和隔板构成结构单元A，第一蚀刻板片和第二蚀刻板片构成结构单元B；结构单元A与结构单元B在两个盖板之间交替叠置；两个盖板、第一蚀刻板片、第二蚀刻板片、成型板片和隔板加工成一体。本发明换热器芯部糅合了微通道换热器和板式换热器的特点，能够实现三种流体间的同时换热，同时可以满足工质清洁度不高的使用工况。 |  | 有较好转化前景 | 技术许可 | 面议 |  | 航天科工 | 010-68743016
新材料及先进工艺应用 | 有机高分子化合物 |  | 一种纳米材料改性酚醛树脂及其制备方法 | CN201610866178.3 |  | 发明申请 | 实质审查 | 本发明提出一种纳米材料改性酚醛树脂及其制备方法，包括纳米材料、酚醛树脂和增稠剂，所述的纳米材料为层状双氢氧化物，层状双氢氧化物的添加量为酚醛树脂质量的5％～20％；其中所述的层状双氢氧化物由碳酸根插层的层状双氢氧化物与3‑羟基苯基氧磷基丙酸通过离子交换反应得到，两者的质量比为1：2～3；所述的碳酸根插层的层状双氢氧化物由硝酸镁、硝酸铝和尿素通过合成反应制备得到，各组份质量比为2～3：1：1.5～3。本发明采用较少量的层状双氢氧化物即可显著提升酚醛树脂复合材料的氧指数等多项阻燃性能指标；本发明的改性酚醛树脂具有高氧指数、高度阻燃、工艺易控制及易加工等优点，可以用于制备阻燃涂料以及复合材料。 |  | 有较好转化前景 | 技术许可 | 面议 |  | 航天科工 | 010-68743016
新材料及先进工艺应用 | 有机高分子化合物 |  | 一种层状双氢氧化物及其制备方法 | CN201610866187.2 |  | 发明申请 | 实质审查 | 本发明提出一种层状双氢氧化物及其制备方法，由碳酸根插层的层状双氢氧化物与3‑羟基苯基氧磷基丙酸通过离子交换反应得到，两者的质量比为1：2～3；所述的碳酸根插层的层状双氢氧化物由硝酸镁、硝酸铝和尿素通过合成反应制备得到，各组份质量比为2～3：1：1.5～3。本发明通过特殊的合成‑交换反应，制备阻燃型层状双氢氧化物，即3‑羟基苯基氧磷基丙酸插层的镁铝层状双氢氧化物纳米填料，本发明可以使层状双氢氧化物的气体阻隔性能与3‑羟基苯基氧磷基丙酸的高效阻燃性能结合起来，实现纳米填料阻燃效果的飞跃。 |  | 有较好转化前景 | 技术许可 | 面议 |  | 航天科工 | 010-68743016
先进制造 | 基本电气元件 |  | 一种水下潜航器用锂电池组 | CN201710756157.0 |  | 发明申请 | 实质审查 | 一种水下潜航器用锂电池组，其包括承压壳体、密封端盖、锂电池芯组；所述承压壳体与密封端盖通过螺纹配合实现紧固连接与密封，密封端盖上安装通讯接口和水密插座；承压壳体内设有半圆柱形的锂电池芯组，锂电池芯组与通讯接口和水密插座相连。本发明具有以下优点：1、空间利用率高，可实现轻量化。2、结构稳定性好，易于安装维护。3、电接触性能和防腐性能良好。 |  | 有较好转化前景 | 技术许可 | 面议 |  | 航天科工 | 010-68743016
新材料及先进工艺应用 | 复合材料 |  | 基体预先引入的快速制备C/SiC陶瓷复合材料的方法 | CN201610470960.3 |  | 发明申请 | 实质审查 | 本发明公开了一种基体预先引入的快速制备C/SiC陶瓷复合材料的方法，它涉及一种陶瓷基复合材料及其制备方法。本发明通过改进编织体结构，创新性的提出模压加上基体预先引入的方法，大大缩短了PIP工艺制备C/SiC陶瓷复合材料的周期，从而达到降低制备成本的目的。该方法通过编织体加工、编织体预处理、先驱体浸渍、固化、模压、高温裂解、重复步骤浸渍、固化、裂解，当增重量小于原质量的1％后，停止浸渍裂解，完成材料制备。本发明的C/SiC陶瓷复合材料在缩短30?50％生产周期、降低成本30?40％的前提下，最弯曲高强度能达到325MPa，最高拉伸强度能达到180MPa。 |  | 有较好转化前景 | 技术许可 | 面议 |  | 航天科工 | 010-68743016
先进制造 | 基本电气元件 |  | 一种极化栅网及其制作方法 | CN201711161919.9 |  | 发明申请 | 实质审查 | 本申请公开了一种极化栅网及其制作方法，解决了现有技术中极化栅网稳定性低、使用寿命短的问题。所述极化栅网包括线框、紧固件、金属丝。其中线框包括框体和转向结构，框体包括上、下、左、右四个边。转向结构为设置在框体的上下边的凹型或凸型结构，且与上下边分别形成凹凸结构。金属丝利用缠绕在转向结构与上下边形成的凹凸结构的凸起部上平行缠绕在框体上，同时首尾两端通过紧固件固定在框体左右两端。这种结构的极化栅网稳定性高、使用寿命长、可重复利用、适合在极端环境下使用并且美观。 |  | 有较好转化前景 | 技术许可 | 面议 |  | 航天科工 | 010-68743016
新能源与高效节能 | 发电配电装置 |  | 一种不对称结构的交流发电机组并联运行功率分配方法 | CN201710859634.6 |  | 发明申请 | 实质审查 | 本发明提供了一种不对称结构的交流发电机组并联运行功率分配方法，每台交流发电机组配备功率分配控制器；功率分配控制器将所有交流发电机组识别为主机和从机；主机的功率分配控制器控制主机在额定频率和额定电压下运行；从机的功率分配控制器控制从机在有功功率分配调整目标值和无功功率分配调整目标值下运行。该分配方法保证负载端电压、频率能始终保持额定，而不会因为负载功率的变化而变化；同时保证各台交流发电机组承担的有功功率、无功功率能按照适当比例进行分配，而不会出现较大的差异。 |  | 有较好转化前景 | 技术许可 | 面议 |  | 航天科工 | 010-68743016
新材料及先进工艺应用 | 其他 |  | 一种快速施工雷达吸波涂料及其制备方法与应用 | CN201711362441.6 |  | 发明申请 | 实质审查 | 本发明涉及一种快速施工雷达吸波涂料及其制备方法与应用，属于电磁波吸波功能涂料领域。其原料包括雷达波吸收剂、树脂基体、填充剂、抗沉剂、固化剂和溶剂。其制备方法包括以下步骤：按配比混合上述原料。此雷达吸波涂料具有喷涂不易流挂、表干速度快、固化周期短和低温适应性好等优点，并且，上述雷达吸波涂层机械力学性能优异，雷达吸波性能好，可解决现有雷达吸波涂料施工速度与机械力学性能难以兼顾的问题，提高涂料工程应用性。其制备方法工艺简单、成本低且过程控制简捷。将上述吸波材料用于航空或航天或电磁防护或电磁屏蔽的产品中，能有效缩短施工周期，具有广阔的发展前景。 |  | 有较好转化前景 | 技术许可 | 面议 |  | 航天科工 | 010-68743016
工业基础件 | 包装件 |  | 配方料自动称重系统 | CN201610684816.X |  | 发明申请 | 实质审查 | 配方料自动称重系统，包括储料罐、螺旋送料器、称料斗、压力传感器、混料仓和控制器；储料罐位于储料罐钢架结构上的储料罐安装孔内，储料罐与螺旋送料器之间通过粉料输送管连接，螺旋送料器的进料口与粉料输送管无缝连接，螺旋送料器的出料口与称料斗的进料口对接，称料斗的出料口下方设有传送带，传送带伸入混料仓中。本发明能满足高精度、多种类同时称量；适应性广；响应速度快；可靠性高；对称重环境的要求小。 |  | 有较好转化前景 | 技术许可 | 面议 |  | 航天科工 | 010-68743016
先进制造 | 起重设备 |  | 一种自锁性防乱绳吊装装置 | CN201510299044.3 |  | 发明申请 | 实质审查 | 本发明提供了一种自锁性防乱绳吊装装置，所述自锁减速器固定在连接框架的中部下侧，所述自锁减速器两侧的两个输出轴通过轴承安装在连接框架上，且两个输出轴上还分别安装有卷筒；所述导向体于卷筒下方与连接框架固定连接，钢丝绳的一端由固定在连接框架上的钢丝绳固定夹固定后从导向体内穿过，绕过吊具上的动滑轮的下侧后再次穿过导向体，钢丝绳的另一端缠绕并固定在卷筒上。本发明可以对吊装速度实现无极变速控制；自锁性能可靠，安全性好；在吊具和连接框架之间设计了导向环节能顺利实现重物与连接框架之间的刚柔转换；利用利巴式卷筒的特殊绳槽结构和特殊轮相结合的方法，实现窄卷筒内钢丝绳多层卷绕不规则现象。 |  | 有较好转化前景 | 技术许可 | 面议 |  | 航天科工 | 010-68743016
先进制造 | 气体或液体的贮存或分配 |  | 飞行器包装箱及发射筒的自动充气装置 | CN201610931459.2 |  | 发明申请 | 实质审查 | 本发明涉及一种飞行器包装箱及发射筒的自动充气装置，属于飞行器智能供配气技术领域。本发明提供的飞行器包装箱及发射筒自动充气装置可以存放在飞行器仓库及技术阵地内并可短距离移动，可自动实现飞行器包装箱和发射筒的充、换、放气及气密检查功能；具有气源压力过低报警、充气压力过高报警、箱内压力超高报警功能，具有湿度、温度测量显示功能，可记录充、放、换气时间，通用性好，操作方便。 |  | 有较好转化前景 | 技术许可 | 面议 |  | 航天科工 | 010-68743016
工业基础件 | 工程元件 |  | 一种四通球面多功能高锁螺母及其加工方法 | CN201710528939.9 |  | 发明申请 | 实质审查 | 本发明公开了一种四通球面多功能高锁螺母及其加工方法，它是在四方体(4)的四端各设有一个螺母体，每个螺母体分别通过其螺纹的收压变形实现锁紧；每个螺母体设有断颈槽进行装配；每个螺母体设有用于密封的球面垫圈，且螺母体与球面垫圈的相互作用达到自由转动效果。本发明加工1件该高锁螺母，装配后同时分离出4件规格不一样的高锁螺母，且螺母体与球面垫圈的相互作用达到自由转动效果，这样节约了成本，有效控制了材料利用率，安全可靠性高，机械性能稳定，维护方便。特别适用于对两连接件之间的相对位置精度要求较高的装配连接。 |  | 有较好转化前景 | 技术许可 | 面议 |  | 航天科工 | 010-68743016
新材料及先进工艺应用 | 钛合金 |  | 一种高承载钛合金表面的复合硬化层及制备方法 | CN201711279370.3 |  | 发明申请 | 公开 | 本发明涉及一种高承载钛合金表面的复合硬化层及制备方法，分为表面硬质层、过渡层和钛合金基体三部分，所述的过渡层是由钛合金基体的表层制成的一层表面变形强化层，过渡层的厚度在0.2‑0.4mm，过渡层的从表面到钛合金基体的硬度变化是由900HV以上逐渐过渡到钛合金基体的硬度，过渡层的硬度变化缓慢均匀；所述的表面硬质层是在过渡层上面制备的硬质涂层，表面硬质层的厚度在1.5‑2.5mm。本发明通过增加硬度缓慢变化地过渡层，在钛合金表面制备了复合硬化层，显著提高了钛合金基体的承载能力。经过表面硬化之后的钛合金能够在更高的载荷下工作，不会出现压溃、裂纹及脱落等现象。 |  | 有较好转化前景 | 技术许可 | 面议 |  | 航天科工 | 010-68743016
工业基础件 | 阀门 |  | 一种潜载飞行器发射筒阀门机构 | CN201711084122.3 |  | 发明申请 | 实质审查 | 本发明涉及一种潜载飞行器发射筒阀门机构，涉及发射技术领域。本发明能够与发射筒其他部分配合，形成一个完整的发射筒，为飞行器提供良好的贮存空间；能够按照艇上控制设备的指令，正常开启/关闭，开启之后，海水进入发射筒内，实现发射筒前盖的海水均压；具有良好的刚强度，能够抵御水深压力载荷的作用；具有良好的密封性，使得飞行器处于良好的干燥环境中。 |  | 有较好转化前景 | 技术许可 | 面议 |  | 航天科工 | 010-68743016
工业基础件 | 阀门 |  | 一种潜载飞行器发射筒阀门机构的开合方法 | CN201711085270.7 |  | 发明申请 | 实质审查 | 本发明涉及一种潜载飞行器发射筒阀门机构开合方法，涉及发射技术领域。本发明能够按照艇上控制设备的指令，正常开启/关闭，开启之后，海水进入发射筒内，实现发射筒前盖的海水均压。 |  | 有较好转化前景 | 技术许可 | 面议 |  | 航天科工 | 010-68743016
先进制造 | 基本电气元件 |  | 一种具有弧形界面的密封型电连接器 | CN201711085998.X |  | 发明申请 | 实质审查 | 本发明涉及一种具有弧形界面的密封型电连接器，包括壳体、防护盖、密封圈A以及多个插针，壳体具有弧形端面A，防护盖具有弧形端面B，防护盖通过紧固装置与壳体连接在一起并使弧形端面A平行于弧形端面B，密封圈A布置于防护盖与壳体结合面处，多个插针均通过玻璃体与壳体烧结在一起；采用本发明的技术方案，使连接器可安装于圆弧形界面上并与安装界面保持了统一，在保持连接器整体外观的情况下，使连接器内保持了可靠密封，防护盖、紧固装置等使用金属材料，既降低了制造成本又提高了连接器整体的结构强度，延长了连接器的使用寿命。 |  | 有较好转化前景 | 技术许可 | 面议 |  | 航天科工 | 010-68743016
工业基础件 | 模具 |  | 耐磨钢骨架塑料复合管及其制造方法和塑料复合模具 | CN201710703902.5 |  | 发明申请 | 实质审查 | 本发明涉及一种耐磨钢骨架塑料复合管及其制造方法和塑料复合模具，其中耐磨钢骨架塑料复合管内层为耐磨层，解决复合管材的耐磨问题，外层为高密度聚乙烯防腐层，保证管道的外防腐特性，中间层为增强钢丝焊接骨架层，保证管材的整体强度。复合管道通过专用的内、外塑料复合模具实现耐磨层、高密度聚乙烯层和增强骨架层三者之间的复合并形成互穿结构，保证管材的结构稳定性。 |  | 有较好转化前景 | 技术许可 | 面议 |  | 航天科工 | 010-68743016
新能源与高效节能 | 发电配电装置 |  | 星载电源转换电路 | CN201810215257.7 |  | 发明申请 | 实质审查 | 本发明所设计的星载电源转换电路，它的星平台供电正级接口连接滤波器的正极输入端，星平台供电负级接口连接滤波器的负极输入端，滤波器的正极输出端通过主路保险丝连接主路电源模块的正极输入端，滤波器的负极输出端接地，星平台控制信号通信接口连接三极管的发射极E，三极管的集电极C接地，三极管的基极B连接主路电源模块的负极输入端；滤波器的正极输出端还通过辅路保险丝连接辅路电源模块的正极输入端，三极管的基极B还连接辅路电源模块的负极输入端；主路电源模块的主路输出正极电源接口还连接光电耦合器的输入端，光电耦合器的输出端连接辅路电源模块的负极输入端。本发明提高了卫星系统的供电可靠性。 |  | 有较好转化前景 | 技术许可 | 面议 |  | 航天科工 | 010-68743016
先进制造 | 应急救援装备 |  | 一种抗过载空气缓释的化学氧应急救援呼吸装置 | CN201610831094.6 |  | 发明申请 | 实质审查 | 一种抗过载空气缓释的化学氧应急救援呼吸装置，包括呼吸面罩(1)，面罩保护壳(6)，空气再生罐(7)，呼吸气囊(12)，气囊保护壳(15)，其中呼吸面罩(1)为能够折叠形式，折叠后放入面罩保护壳(6)内，面罩保护壳(6)上端为封闭式，下端有细牙内螺纹，气囊保护壳上端有细牙内螺纹；空气再生罐(7)为圆柱体结构，空气再生罐(7)为圆柱体外壳上下两端有细牙外螺纹；空气再生罐通过螺纹与面罩保护壳及气囊保护壳连接，其整体外形类似于小型无控弹弹体。该装置可用发射装置远程投送至被困受灾人员，长时间保障受灾人员在有毒有害气体环境或缺氧环境等恶劣火灾现场环境下的生命安全，切实满足受灾人员的逃生救援需求。 |  | 有较好转化前景 | 技术许可 | 面议 |  | 航天科工 | 010-68743016
工业基础件 | 工程元件 |  | 一种新型骨架活塞 | CN201711407695.5 |  | 发明申请 | 实质审查 | 本发明提供的一种新型骨架活塞，包括骨架；做为活塞的主体能够滑动的支撑在轴上，骨架的径向外部上包括凸部，凸部包括面向空气侧的弹簧槽和面向流体侧的骨架背部；密封件, 密封件整体接合在凸部上，本发明在活塞加工过程中可以减少活塞的体积，是活塞节省材料，活塞的重量也相对降低，密封件能够很好的固定在活塞的受力面，液压流体首先作用到密封件后在将力传递到活塞，密封件不会被挤出，保证密封性能的良好。 |  | 有较好转化前景 | 技术许可 | 面议 |  | 航天科工 | 010-68743016
先进制造 | 基本电气元件 |  | 一种多芯高低频混装的插头插座结构 | CN201710356439.1 |  | 发明申请 | 实质审查 | 本发明公开了一种多芯高低频混装的插头插座结构，包括插头及插座；所述插头由插头壳体、螺套、卡圈及插头基座构成；所述插座由插座壳体、密封圈及插座基座构成；本发明采用与壳体形状适配的插头基座及插座基座，通过改变基座上的接触对或同轴插件，实现多种规格、多种频率的传输要求；通过设置不等宽的插条与插槽对应插接，防止插头、插座之间的误插；采用密封圈和不锈钢材质，改善插头、插座界面的密封能力及自身耐盐雾的能力，具有结构简单、一种壳体多种用途、功能齐全的优点。 |  | 有较好转化前景 | 技术许可 | 面议 |  | 航天科工 | 010-68743016
新材料及先进工艺应用 | 有机高分子化合物 |  | 一种防隔热一体化树脂组合物、防隔热一体化树脂基烧蚀材料及其制备方法 | CN201810372140.X |  | 发明申请 | 公开 | 本发明涉及一种防隔热一体化树脂组合物、防隔热一体化树脂基烧蚀材料及其制备方法。防隔热一体化树脂组合物包含以重量份数计的酚醛树脂100、陶瓷填料10～20、空心微球5～15和改性剂0.5～3；所述方法为将酚醛树脂与改性剂混合得到混合物；往混合物中加入陶瓷填料与空心微球并混合得到混合料；将混合料搅拌均匀，制得所述树脂组合物。树脂基烧蚀材料的制备方法为：使用树脂组合物浸渍增强体，制得预浸料，然后经高温固化，制得树脂基烧蚀材料。本发明向改性的酚醛树脂中添加陶瓷填料以及空心微球，制得了兼具抗烧蚀性能与隔热性能的防隔热一体化树脂组合物，采用该组合物制备的树脂基烧蚀材料的抗烧蚀与隔热性能得到了同步提升。 |  | 有较好转化前景 | 技术许可 | 面议 |  | 航天科工 | 010-68743016
先进制造 | 基本电气元件 |  | 金属空气燃料电池与锂离子电池混合的电源及控制方法 | CN201710865471.2 |  | 发明申请 | 实质审查 | 本发明提供了一种金属空气燃料电池与锂离子电池混合的电源及控制方法，包括金属空气燃料电池、锂离子电池、电能输出端口；金属空气燃料电池的正极分别连接锂离子电池的正极和电能输出端口的正输入端，金属空气燃料电池的负极分别连接锂离子电池的负极和电能输出端口的负输入端；锂离子电池的正极连接电能输出端口的正输入端，锂离子电池的负极连接电能输出端口的负输入端。本电源发挥了金属空气燃料电池容量大，锂离子电池功率输出大的优点，通过金属空气燃料电池持续或间歇地向锂离子电池充电，使便携电源系统兼顾了较强的续航能力和中大功率带载能力。 |  | 有较好转化前景 | 技术许可 | 面议 |  | 航天科工 | 010-68743016
新材料及先进工艺应用 | 有机高分子化合物 |  | 一种石墨烯在环氧树脂中均匀分散的方法 | CN201711302350.3 |  | 发明申请 | 公开 | 本发明涉及一种石墨烯在环氧树脂中均匀分散的方法，首先进行了一种石墨烯纳米固体的制备，然后进行了石墨烯‑乙醇纳米流体的制备，最后采用0.05%体积含量石墨烯‑乙醇纳米流体加入到树脂体系中，利用机械搅拌器进行搅拌0.5h后，放入真空烘箱中排除乙醇溶剂，形成了一种可均匀分散的石墨烯改性环氧树脂基体。本发明实现了石墨烯在复合材料环氧树脂基体中的均匀分散，从而使得树脂浇注体力学性能有所提高，这为提高复合材料性能奠定有利基础。 |  | 有较好转化前景 | 技术许可 | 面议 |  | 航天科工 | 010-68743016
新材料及先进工艺应用 | 输送、包装、贮存 |  | 可观察颜色的硅胶袋 | CN201710405710.6 |  | 发明申请 | 实质审查 | 本发明涉及一种可观察颜色的硅胶袋。其特征在于硅胶袋本体(1)上设有供硅胶(2)放入的拉链(5)，硅胶袋本体(1)内设有硅胶(2)，硅胶袋本体(1)上设有用于观察硅胶(2)颜色的透明的观察窗(4)，硅胶袋本体(1)上设有透气的孔洞(3)。本发明的有益效果是：通过增加一个透明观察窗，方便观察硅胶的颜色变化，及时对硅胶进行干燥，保证硅胶的作用。 |  | 有较好转化前景 | 技术许可 | 面议 |  | 航天科工 | 010-68743016
新材料及先进工艺应用 | 输送、包装、贮存 |  | 一种可折叠备件箱 | CN201710915928.6 |  | 发明申请 | 实质审查 | 本发明提供一种可折叠备件箱，包括箱体，所述箱体由前箱板、后箱板、箱板底、两个侧箱板及箱盖组装而成，所述侧箱板、前箱板和后箱板与箱板底的边沿通过铰链连接实现折叠功能，所述箱盖的四个边角分别固定一个定位卡扣，所述侧箱板、前箱板和后箱板通过定位卡扣与所述箱盖固定。本发明提供的备件箱能够适应环境因素造成的影响，在空载状态下可折叠存放，减少存储空间，进而降低运输成本和存储成本。此外，针对备品、备件数量不清及状态不可控等问题，在可折叠备件箱内配备射频标签及定位装置，对备件管理进行优化并时时掌控备品、备件的位置信息，大大降低了备品、备件遗失的风险。 |  | 有较好转化前景 | 技术许可 | 面议 |  | 航天科工 | 010-68743016
先进制造 | 基本电气元件 |  | 一种具有耐温承压的便拆卸电连接器 | CN201610496385.4 |  | 发明申请 | 实质审查 | 本发明公开了一种具有耐温承压的便拆卸电连接器，包括塑料壳体、导体接触件、压接套筒、拉环及密封圈。所述塑料壳体为外壁设有密封槽的圆柱形结构，导体接触件为杆件；所述拉环与压接套筒结合在一起，塑料壳体通过注塑方式包裹住导体接触件及压接套筒，密封圈设于塑料壳体的密封槽内。本发明通过塑料壳体及密封圈使导体接触件两端电信号导通状态下的工作环境完全隔离，且导体接触件在塑料壳体内单向承压；通过将压接有拉环的压接套筒注塑于塑料壳体内，可拉动拉环从容器中取出本发明，方便本发明的拆卸。具有拆卸方便、结构简单、密封可靠、耐温承压性能好的优点。 |  | 有较好转化前景 | 技术许可 | 面议 |  | 航天科工 | 010-68743016
先进制造 | 基本电气元件 |  | 一种具有快锁装置的射频同轴电连接器 | CN201511013531.5 |  | 发明申请 | 实质审查 | 本发明公开了一种具有快锁装置的射频同轴电连接器，包括插头和插座，其特点是所述弹性装置总体上呈圆筒状，其前部通过轴向剖槽形成多个弹性的悬梁臂，悬梁臂向外延伸的末端设有卡扣，卡扣沿径向向两侧设置凸起；所述弹性装置通过过盈配合套装在插头外导体上；所述弹性装置尾部设置固定环槽，所述锁套内部设置第三内孔腔，所述第三内孔腔设置固定环槽, 尾部挡圈卡装在解锁套固定环槽和弹性装置固定环槽之间，实现解锁套与弹性装置形成足够长的精密滑动配合；所述插座外导体外部设置卡槽，卡扣卡装在该插座卡槽里，与插座外导体形成电接触。本发明所述连接器结构简单，连接可靠，可实现快速解锁，具备无源互调性能和双重密封功能。 |  | 有较好转化前景 | 技术许可 | 面议 |  | 航天科工 | 010-68743016
新能源与高效节能 | 发电配电装置 |  | 低成本低功耗电容式RTC续流电路 | CN201610177765.1 |  | 发明申请 | 实质审查 | 低成本低功耗电容式RTC续流电路，属于汽车电路控制领域，本发明为解决行车记录仪在车载电源损坏的情况下无法准确记录行车数据的问题。本发明包括多直流电源模块、蓄能模块、RTC电源供电模块和CPU电源供电模块；多直流电源模块根据开启状态的钥匙火引入+5V直流电源；并生成+4.7V直流电源给蓄能模块和CPU电源供电模块，生成+3.9V直流电源给RTC电源供电模块；多直流电源模块包括二极管RD1和二极管RD2，二极管RD1的阳极接入+5V直流电源；二极管RD1的阴极生成+4.7V直流电源，并连接二极管RD2的阳极，二极管RD2的阴极生成+3.9V直流电源。 |  | 有较好转化前景 | 技术许可 | 面议 |  | 航天科工 | 010-68743016
先进制造 | 基本电气元件 |  | 一种具有快插自锁装置的射频同轴电连接器 | CN201711471244.8 |  | 发明申请 | 实质审查 | 本发明公开了一种具有快插自锁装置的射频同轴电连接器，包括插头及插座，本发明采用在插头设置插头外导体及插头解锁套，并在插头外导体上设置卡爪、外弹簧座、挂钩及密封圈，在插座的插座外导体设置锁槽；当插头与插座插接时，通过插座外导体的锁槽与插头外导体的卡爪锁合或脱离，实现本发明的快插自锁；通过插座外导体的外圆与插头外导体的密封圈触及，实现本发明插头与插座之间的密封。本发明具有结构简单紧凑、连接安装效率高、使用可靠性高的优点。 |  | 有较好转化前景 | 技术许可 | 面议 |  | 航天科工 | 010-68743016
工业基础件 | 工程元件 |  | 一种四通多功能密封型高锁螺母及其加工方法 | CN201710528940.1 |  | 发明申请 | 实质审查 | 本发明公开了一种四通多功能密封型高锁螺母及其加工方法，它是在四方体(4)的四端各设有一个螺母体，每个螺母体分别通过其螺纹的收压变形实现锁紧；每个螺母体设有断颈槽进行装配；每个螺母体设有用于密封的尼龙圈。加工1件该高锁螺母，装配后同时分离出4件规格不一样的高锁螺母，节约了成本，有效控制了材料利用率，安全可靠性高，机械性能稳定，维护方便。特别适用于对两连接件之间的相对位置精度要求较高的装配连接。 |  | 有较好转化前景 | 技术许可 | 面议 |  | 航天科工 | 010-68743016
先进制造 | 应急救援装备 |  | 一种手持式化学氧应急自救呼吸装置 | CN201611219221.3 |  | 发明申请 | 实质审查 | 本发明公开了一种手持式化学氧应急自救呼吸装置，包括：单向呼吸阀A（4）、单向呼吸阀B（5）、单向呼吸阀C（8）、过滤筛板（9）、空气再生剂（10）、呼吸气囊A（12）、呼吸气囊B（11）和泄压阀（15），还包括：呼吸面罩（1）、混流缓冲罐（13）、手柄（14）和空气再生罐（7）。本装置使用简单，能够有效降低装置呼吸背压，增强进入呼吸气囊中再生空气成分的一致性，提高呼吸质量，提升使用人员的舒适性。 |  | 有较好转化前景 | 技术许可 | 面议 |  | 航天科工 | 010-68743016
新能源与高效节能 | 发电配电装置 |  | 一种便于拆卸清理的机柜通风防尘罩及使用方法 | CN201710224148.7 |  | 发明申请 | 实质审查 | 本发明涉及机柜通风防尘罩技术领域，尤其涉及一种便于拆卸清理的机柜通风防尘罩，主要包括固定框架和防尘棉安装支架，所述防尘棉安装支架插入并固定在所述固定框架上；需要清理时，所述防尘棉安装支架能够在所述固定框架上抽出。同时，本发明还提供一种便于拆卸清理的机柜通风防尘罩的使用方法。本发明的有益效果为：相比于现有技术中的通风防尘罩，能够实现快速拆卸、快速更换的优点；防尘棉安装部分为可动结构，可以随时拉出清理，实现快速拆卸，提高了机柜的通风效率，降低了后勤保障难度；防尘棉的更换方便快捷，能实现不同机柜的使用。 |  | 有较好转化前景 | 技术许可 | 面议 |  | 航天科工 | 010-68743016
先进制造 | 基本电气元件 |  | 带有弹性接触元件的电接触件 | CN201611190867.3 |  | 发明申请 | 实质审查 | 一种带有弹性接触元件的电接触件，包括弹性接触元件，所述弹性接触元件包括多个单位螺旋环，多个单位螺旋环沿着一条轨迹线依次首尾相连；所述单位螺旋环由线型导电体环绕而成，弹性接触元件的截面形状为双椭圆形结构。本发明提供的一种带有弹性接触元件的电接触件，增加了一倍的接触点数量，当在线型导电体的截面面积不变的情况下，载流能力提升了一倍；当载流能力不变的情况下，线型导电体的截面面积变小，从而节约了成本。 |  | 有较好转化前景 | 技术许可 | 面议 |  | 航天科工 | 010-68743016
先进制造 | 基本电气元件 |  | 一种弹性接触元件为螺旋结构的电接触件 | CN201611193837.8 |  | 发明申请 | 实质审查 | 本发明公开了一种弹性接触元件为螺旋结构的电接触件，包括弹性接触元件，所述弹性接触元件包括多个单位螺旋环，多个单位螺旋环沿着螺旋形轨迹线依次首尾相连；所述单位螺旋环由线型导电体环绕而成，单位螺旋环的截面形状为椭圆形或者圆形；所述线型导电体包括至少两根绞制的导电丝。本发明具有良好的电接触性能，较小的插拔力，低温升，高可靠性，使用寿命长。 |  | 有较好转化前景 | 技术许可 | 面议 |  | 航天科工 | 010-68743016
先进制造 | 基本电气元件 |  | 一种用于板间的螺旋电连接器 | CN201611195705.9 |  | 发明申请 | 实质审查 | 本发明公开了一种用于板间的螺旋电连接器，包括基板、至少一个弹性接触元件，所述弹性接触元件包括多个单位螺旋环，多个单位螺旋环沿着一条轨迹线依次首尾相连；所述单位螺旋环由线型导电体环绕而成，单位螺旋环的截面形状为椭圆形或者圆形；所述线型导电体包括至少两根绞制的导电丝；所述基板包括固连的板状本体和卡舌，板状本体与卡舌之间设有卡接间隙；弹性接触元件卡接于上述卡接间隙中，使得弹性接触元件的侧部与板状本体相接触，形成电连接。本发明具有良好的电接触性能，较小的插拔力，低温升，高可靠性，使用寿命长。 |  | 有较好转化前景 | 技术许可 | 面议 |  | 航天科工 | 010-68743016
新材料及先进工艺应用 | 复合材料 |  | 一种防隔热复合材料的制备方法 | CN201711200928.4 |  | 发明申请 | 实质审查 | 本发明提供了一种防隔热复合材料的制备方法，包括如下步骤：1)对金属壳体表面进行预处理，所述预处理包括去除氧化层以及提高表面粗糙度；2)对经步骤1)处理后的金属壳体进行表面清洗，在所述金属壳体表面贴胶膜并硫化；3)在经步骤2)处理后的金属壳体表面缠绕内侧隔热层；4)在经步骤3)处理后的金属壳体表面缠绕外侧防热层；5)对所述缠绕内侧隔热层和外侧防热层后的金属壳体进行固化处理，得到防隔热复合材料，所述固化处理包括在真空状态下压力固化。本发明方法将防隔热层一体化成型，简化了工艺，得到了兼顾防热和隔热性能的复合材料。 |  | 有较好转化前景 | 技术许可 | 面议 |  | 航天科工 | 010-68743016
新能源与高效节能 | 发电配电装置 |  | 一种无刷直流电机控制电路 | CN201710723854.6 |  | 发明申请 | 实质审查 | 本发明涉及一种无刷直流电机控制电路，包括：输入滤波器、三相斩波电路、高频滤波电路、三相整流电路、缓冲与泄放电路、三相逆变桥、DSP控制器、信号采集电路和驱动电路；本发明采用DSP控制器作为主控芯片，无需复杂的软件算法，采用三相斩波电路对无刷直流电机电压进行调制，无需过大的电感，降低电机转矩脉动，启动过程中采用交流斩波和三相逆变桥两级电路进行降压，降低电机启动电流，提高电机启动可靠性，出现异常，可输出保护信号保护控制单路和电机。 |  | 有较好转化前景 | 技术许可 | 面议 |  | 航天科工 | 010-68743016
先进制造 | 测试测量 |  | 一种普通铆钉铆接试验的尺寸计算及试验方法 | CN201710210316.7 |  | 发明申请 | 实质审查 | 本发明公开了一种普通铆钉铆接试验的尺寸计算及试验方法，截取铆钉铆接试样，测量并记录所述试样镦粗前的长度；确定所述试样的材料种类；根据所述试样的材料种类和所述试样镦粗前的长度，计算所述试样镦粗后的高度；根据铆钉材料压缩所述试样，直至所述试样的高度达到所述试样镦粗后的高度范围内；测量所述试样镦粗后的高度和直径，观察所述试样表面的裂纹。因此，所述的一种普通铆钉铆接试验的尺寸计算及试验方法实现了自动控制，快速准确可靠，并且满足了铆钉铆接试验测试需求。 |  | 有较好转化前景 | 技术许可 | 面议 |  | 航天科工 | 010-68743016
先进制造 | 基本电气元件 |  | 一种内置多触点环形弹性接触元件的电连接器 | CN201611192470.8 |  | 发明申请 | 实质审查 | 本发明公开了一种内置多触点环形弹性接触元件的电连接器，包括：导电插孔本体、多触点环形弹性接触元件，导电插孔本体内壁设有容纳槽，多触点环形弹性接触元件的外壁与容纳槽的内壁形成多触点电连接；若干个线型导电件；线型导电件经交叉编织后形成多触点弹性接触元件, 多触点弹性接触元件沿环形轨迹线形成多触点环形弹性接触元件；各个线型导电件均为波纹形；线型导电件的波峰形成多触点环形弹性接触元件的外包络面，波谷形成内包络面。本发明其结构方式稳定，保证了接触可靠性、温升低、更高使用寿命需求的电连接。 |  | 有较好转化前景 | 技术许可 | 面议 |  | 航天科工 | 010-68743016
先进制造 | 医疗装备 |  | 一种麻醉机气体压力报警装置 | CN201610587512.1 |  | 发明申请 | 公开 | 本发明提供一种麻醉机气体压力报警装置，包括氧气源、储气罐、二位二通阀，氧气源通过管路引出两路气体，一路直接连接二位二通阀的控制阀口，一路通过一单向阀连接储气罐的进气口，储气罐的出气口连接二位二通阀的进气口；二位二通阀的出气口连接一报警器，报警器包括一内部设有空腔的圆柱状壳体，壳体由上壳体和下壳体卡接而成；壳体的一端设置一针孔喷嘴，壳体内另一端设置一圆筒状调音管，针孔喷嘴和调音管之间，是一喇叭形气体混合腔，喇叭形气体混合腔的广口端朝向所述调音管，细口端朝向针孔喷嘴，针孔喷嘴的进气口连接所述二位二通阀的出气口。 |  | 有较好转化前景 | 技术许可 | 面议 |  | 航天科工 | 010-68743016
先进制造 | 基本电气元件 |  | 一种由密封组件和线序转接组件构成的高速连接器 | CN201710650893.8 |  | 发明申请 | 实质审查 | 本发明公开了一种由密封组件和线序转接组件构成的高速连接器，包括密封组件和线序转接组件，所述密封组件由密封壳体、接触件插孔、玻璃粉、螺母及密封圈组成，所述线序转接组件由第一外壳组件、线缆组件、第二外壳组件及接地针组成，本发明在密封组件内设置玻璃粉及密封圈，解决真空腔内、外的密封问题；在线序转接组件上设置第一外壳组件、第二外壳组件及对应的线缆孔，线缆组件依次设于线缆孔内，实现了多组射频线缆的装配及高速信号之间的可靠互连，具有密封效果好，阻抗匹配度高，信号失真低的优点，且简化了测试过程、操作十分方便。 |  | 有较好转化前景 | 技术许可 | 面议 |  | 航天科工 | 010-68743016
工业基础件 | 工程元件 |  | 一种安装排气歧管锁紧螺母 | CN201610986975.5 |  | 发明申请 | 实质审查 | 一种安装排气歧管锁紧螺母，锁紧螺母安装排气歧管A上，并与螺杆C连接固定，锁紧螺母的螺纹为椭圆形，长螺纹孔直径与短螺纹孔直径比为8.9mm：8.6mm，锁紧螺母厚度为10mm，螺纹为M10×1.25。锁紧螺母产生的有效力矩，无轴向载荷下，锁紧螺母在相配螺纹上转动所需要力矩，拧入有效力矩，锁紧螺母在相配螺纹上无轴向载荷时，拧出锁紧螺母直至去除轴向载荷，锁紧螺母的螺纹两对边锁紧，锁紧部位为螺纹孔短轴方向锁紧。该发明结构简单，工艺合理，锁紧螺母借助自身的有效力矩特性使其不能在相配螺纹上自由转动，并能在夹紧力或压缩力之外提供一定程度的防止转退的功能，应用于汽车发动机技术领域中。 |  | 有较好转化前景 | 技术许可 | 面议 |  | 航天科工 | 010-68743016
新材料及先进工艺应用 | 材料分析 |  | 一种塑封器件分层缺陷检测方法 | CN201810064419.1 |  | 发明申请 | 实质审查 | 本发明公开了一种塑封器件分层缺陷检测方法在原有塑封器件批量超声检测前增加塑封器件采购后的预处理程序，用于去除塑封器件内部吸收水分，并通过超声扫描检测图像前后对比确定是否为吸湿塑封器件，进而通过分层缺陷变化的时间来确定每次可声扫器件只数，将塑封器件进行分批声扫，该方法可以在保证检测准确率的同时提高检测效率。 |  | 有较好转化前景 | 技术许可 | 面议 |  | 航天科工 | 010-68743016
工业基础件 | 工业泵 |  | 一种用于电控呼吸机的涡轮风机 | CN201610757855.8 |  | 发明申请 | 公开 | 本发明涉及一种用于电控呼吸机的涡轮风机，包括上蜗壳、下蜗壳、叶轮、定子绕组，在所述下蜗壳的中心形成凹陷部，所述定子绕组固定在下蜗壳中心的凹陷部中；所述叶轮套装在所述定子绕组外围，在所述叶轮的中部，以叶轮的旋转轴为中心，沿圆周方向设置多个凸台，每两个相邻的凸台之间形成一个竖槽，每个竖槽中镶嵌一块磁铁，在所述磁铁和凸台周围，设置一用于固定所述磁铁的由电磁纯铁制成的固定套；所述上蜗壳、下蜗壳相互扣合且通过螺丝连接，上蜗壳和下蜗壳上分别设进风口和出风口。 |  | 有较好转化前景 | 技术许可 | 面议 |  | 航天科工 | 010-68743016
先进制造 | 基本电气元件 |  | 一种用于板间的电连接器 | CN201611193798.1 |  | 发明申请 | 实质审查 | 本发明公开了一种用于板间的电连接器，包括：基板和至少一个多触点弹性接触元件；所述多触点弹性接触元件由若干个线型导电件经交叉编织后形成；各个线型导电件为波纹形；其中，各线型导电件的波峰形成多触点弹性接触元件的外包络面，各线型导电件的波谷形成多触点弹性接触元件的内包络面；所述基板包括板状本体和卡舌，板状本体与卡舌之间设有卡接间隙；多触点弹性接触元件卡接于上述卡接间隙中，使得多触点弹性接触元件侧部与板状本体相接触形成电连接。本发明其结构方式稳定，保证了接触可靠性、温升低、更高使用寿命需求的电连接。 |  | 有较好转化前景 | 技术许可 | 面议 |  | 航天科工 | 010-68743016
先进制造 | 基本电气元件 |  | 一种轻插拔力高速传输连接器 | CN201610731620.1 |  | 发明申请 | 实质审查 | 本发明涉及一种轻插拔力高速传输连接器，属于电连接器技术领域，包括外壳，所述外壳上嵌合装配有基座合件；所述基座合件包括塑胶体，所述塑胶体上交替插接有基片合件A和基片合件B；所述外壳一侧设置有约束基座合件的屏蔽盖板。该方案通过屏蔽盖板将基座合件与外壳进行机械固定，确保本装置机械和电气性能在严酷环境下不丧失设计功能，有益效果显著。 |  | 有较好转化前景 | 技术许可 | 面议 |  | 航天科工 | 010-68743016
工业基础件 | 机床 |  | 一种管道内焊机 | CN201710853466.X |  | 发明申请 | 实质审查 | 本发明提供了一种管道内焊机，焊接装置与所述行走装置相连；焊接装置包括：旋转导向架与行走装置所述第一传动部件的端面轴承相连；直行部件与旋转导向架的一端相连；至少两组焊枪固定在直行部件的滑块上；送丝机固定在旋转导向架的第一位置处，送丝机与至少两组焊枪分别相连；控制器用于采集焊枪的电弧电压，判断电弧电压是否在预设的电压范围内，若电弧电压不在预设的电压范围内，则向执行器发送相应的控制指令；执行器分别与焊枪相连，用于根据相应的所述控制指令调节焊枪与管壁之间的距离；如此，在焊接过程中，焊枪根据控制器的相应指令在直行部件的驱动下实时调节焊枪相对于管壁的距离，从而自动调节焊缝熔深，达到熔透效果。 |  | 有较好转化前景 | 技术许可 | 面议 |  | 航天科工 | 010-68743016
新材料及先进工艺应用 | 复合材料 |  | 一种防潮纤维增强石英陶瓷复合材料及方法 | CN201810058595.4 |  | 发明申请 | 实质审查 | 本发明提出一种防潮纤维增强石英陶瓷复合材料及方法，在纤维增强石英陶瓷复合材料孔隙内均匀分散填充有机硅树脂，所述的有机硅树脂通过升温固化，复合材料中有机硅质量含量不低于2％。本发明采用有机硅树脂进行液相浸渍固化防潮的方式，利用二氧化硅复合材料体系中的原有孔隙，运用压力渗透扩散可以实现有机硅树脂对复合材料内外可接触表面的整体覆盖和疏水，并且有机硅的交联固化可键合材料中的大部分硅羟基，从源头杜绝材料亲水，有利于复合材料的长期防潮。 |  | 有较好转化前景 | 技术许可 | 面议 |  | 航天科工 | 010-68743016
工业基础件 | 机床 |  | 一种焊接方法 | CN201711057182.6 |  | 发明申请 | 实质审查 | 本发明提供了一种焊接方法，包括：对第一管道的第一管端及第二管道的第二管端进行坡口加工，第一管端的坡口角度及第二管端的坡口角度均为5～7°；对第一管端及所述第二管端进行组对，形成组对坡口；基于预设的根焊焊接参数，利用外根焊对口机对组对坡口进行冷金属过渡CMT外根焊；基于预设的填充焊焊接参数，利用全位置自动焊机对组对坡口进行填充焊；基于预设的盖面焊焊接参数，利用全位置自动焊机对组对坡口进行盖面焊；根焊焊接参数包括：焊接电压为12.5～13.5V，焊接电流为165～175A，焊丝直径为1.0mm，焊接速度为50cm±3cm/min，填充焊焊接参数与所述盖面焊焊接参数相同，包括：焊接电压22.5～26V，焊接电流155～185A，焊丝直径为1.0mm，焊接速度为45～55cm/min。 |  | 有较好转化前景 | 技术许可 | 面议 |  | 航天科工 | 010-68743016
新能源与高效节能 | 发电配电装置 |  | 太阳能电池板自动除尘装置及光伏发电设备 | CN201710870270.1 |  | 发明申请 | 公开 | 本发明公开了一种太阳能电池板自动除尘装置及光伏发电设备, 太阳能电池板自动除尘装置包括：聚光器；集热器，集热器与所述聚光器相对设置，以通过聚光器聚集太阳光进行集热；记忆合金件，记忆合金件与集热器匹配，以在集热器的温度达到预定值时发生形变；连动机构，连动机构与记忆合金件连接，以在记忆合金件发生形变时动作；和清洁头，清洁头与连动机构连接且适于与太阳能电池板接触，以在连动机构动作时对太阳能电池板除尘。根据本发明的太阳能电池板自动除尘装置，不需要使用水对太阳能电池板清洗，节约了水资源，避免太阳能电池板意外损坏，除尘效率高、除尘成本低、易于实施。 |  | 有较好转化前景 | 技术许可 | 面议 |  | 航天科工 | 010-68743016
先进制造 | 基本电气元件 |  | 一种内置液冷介质的电接触件 | CN201611193818.5 |  | 发明申请 | 实质审查 | 本发明公开了一种内置液冷介质的电接触件，包括弹性接触元件和液冷导管，液冷导管设于弹性接触元件内部；所述弹性接触元件包括多个单位螺旋环，多个单位螺旋环沿着一条轨迹线依次首尾相连；所述单位螺旋环由线型导电体环绕而成，单位螺旋环的截面形状为椭圆形或者圆形；所述线型导电体包括至少两根绞制的导电丝。本发明具有良好的电接触性能，较小的插拔力，低温升，高可靠性，使用寿命长。 |  | 有较好转化前景 | 技术许可 | 面议 |  | 航天科工 | 010-68743016
先进制造 | 基本电气元件 |  | 一种具有插针接触件的电连接器 | CN201611193826.X |  | 发明申请 | 实质审查 | 本发明公开了一种具有插针接触件的电连接器，包括插针接触件，插针接触件包括导电插针和至少一个环形弹性接触元件，导电插针外壁设有用于安装环形弹性接触元件的容纳槽，环形弹性接触元件包括多个单位螺旋环，多个单位螺旋环沿着一条轨迹线依次首尾相连；单位螺旋环由线型导电体环绕而成，单位螺旋环包括：顺次相连的可形变接触部、第一过渡部、固定接触部、第二过渡部；可形变接触部设置为弯折结构，包括引导区、变形区、连接引导区和变形区的凸起，凸起位于第一过渡部的顶点与第二过渡部的顶点的连线的中垂线一侧。本发明具有较高的接触性能，其引导区同时具有引导和变形作用，因而可以使得与其配合使用的插针或者其他电连接器件能够在短行程内实现电接触。 |  | 有较好转化前景 | 技术许可 | 面议 |  | 航天科工 | 010-68743016
先进制造 | 基本电气元件 |  | 一种内置液冷介质的螺旋弹性接触元件的电接触件 | CN201611193845.2 |  | 发明申请 | 实质审查 | 本发明公开了一种内置液冷介质的螺旋弹性接触元件的电接触件，包括螺旋弹性接触元件和设于螺旋弹性接触元件内部的液冷导管，所述螺旋弹性接触元件包括多个单位螺旋环，多个单位螺旋环沿着一条螺旋形轨迹线依次首尾相连；所述单位螺旋环由线型导电体环绕而成，单位螺旋环包括：顺次相连的可形变接触部、第一过渡部、固定接触部、第二过渡部；所述可形变接触部设置为弯折结构，包括引导区、变形区、连接引导区和变形区的凸起，引导区的长度小于变形区的长度，且凸起位于第一过渡部的顶点与第二过渡部的顶点的连线的中垂线一侧。本发明具有较高的接触性能，其引导区同时具有引导和变形作用，因而可以使得与其配合使用的插针或者其他电连接器件能够在短行程内实现电接触。 |  | 有较好转化前景 | 技术许可 | 面议 |  | 航天科工 | 010-68743016
先进制造 | 基本电气元件 |  | 一种用于水下的电连接器 | CN201711084968.7 |  | 发明申请 | 实质审查 | 本发明涉及一种用于水下的电连接器，包括插座、插头、插针、插孔、基座装置、压紧装置、锁合装置以及限位装置，插针通过玻璃烧结绝缘体与插座内壁烧结为一体，插头内设有容纳腔室，插孔安装于基座装置上，基座装置安装于压紧装置上，压紧装置通过螺纹副与锁合装置连接，锁合装置与容纳腔室内壁连接并使压紧装置与容纳腔室端面贴合；采用本发明的技术方案，插头和插座上分别使用了多层径向密封和轴向密封，提高了连接器的密封性能，保证了电气连接的可靠和安全，连接器具有较好的结构强度和刚性，可适用于压力较大的环境，连接器通过使用锁合装置和压紧装置的配合，使用连接器的安装和锁定极为快速和方便，为操作者节约了时间，减轻了劳动强度。 |  | 有较好转化前景 | 技术许可 | 面议 |  | 航天科工 | 010-68743016
先进制造 | 医疗装备 |  | 一种吸气阀和呼气阀协同控制的麻醉呼吸机压力控制方法 | CN201611027129.7 |  | 发明申请 | 公开 | 一种吸气阀和呼气阀协同控制的麻醉呼吸机压力控制方法，在压力控制模式下，采用传统的流量压力协同模糊控制方法，对吸气阀压力进行流速估算模糊控制；利用压力传感器监测系统内压力变换情况，将系统内压力变化情况传递给呼气阀控制单元，计算出呼气阀控制偏差；呼气阀在吸气过程中利用压力传感器对吸气设定压力进行PID控制，在呼气过程对呼气末正压进行PID控制；为呼气阀PID控制参数分档，分档范围在1cmH2O～80cmH2O中按照所需关注点分档，分档后用曲线拟合法或折线近似法将关注点内的各压力之下的PID控制参数进行拟和，在控制过程中对吸气和呼气两个阀门同时控制。 |  | 有较好转化前景 | 技术许可 | 面议 |  | 航天科工 | 010-68743016
先进制造 | 基本电气元件 |  | 一种锁紧片快锁防晃动结构的连接器 | CN201711393546.8 |  | 发明申请 | 实质审查 | 本发明公开了一种锁紧片快锁防晃动结构的连接器，包括插头组件及插座组件，本发明采用在插头组件的壳体内设置锁紧孔、锁紧片及插头的结构，在插座组件内设置插座及防晃动螺杆的结构，当插头组件与插座组件插合时，壳体的锁紧孔与插座组件的防晃动螺杆插合，限定了插头与插座插合后可能产生的晃动；采用在锁紧片上设置蘑菇锁孔，在防晃动螺杆上设置蘑菇头的结构，通过按压锁紧片使蘑菇锁孔与蘑菇头卡接或脱离，实现连接器的快锁与解锁，本发明具有连接可靠性高、锁合与解锁快捷的优点。 |  | 有较好转化前景 | 技术许可 | 面议 |  | 航天科工 | 010-68743016
先进制造 | 计算机系统 |  | 一种基于网络环境的协同政务处理系统 | CN201610841390.4 |  | 发明申请 | 公开 | 本发明涉及一种基于网络环境的协同政务处理系统，包括由数据支撑层、网络层、应用层、用户层组成的网络构架，以及由案件数据采集推送模块、案件协同办理及报送模块、协同执法监督模块、协同办案服务管理模块组成的信息处理系统；其中，案件数据采集推送模块，采集的各部门的相关数据推送到数据中心；案件协同办理及报送模块实现案卷在各部门之间的无障流转，实现资源与信息共享；协同执法监督模块对案件信息统计分析及超过办案时间期限的案件通知提醒；协同办案服务管理，提供各部门在案件办理过程中的电子卷宗管理，消息提醒服务，专家信息服务，文书模板服务和部门组织机构管理服务。 |  | 有较好转化前景 | 技术许可 | 面议 |  | 航天科工 | 010-68743016
先进制造 | 光学元件 |  | 龙伯透镜反射器 | CN201710477565.2 |  | 发明申请 | 实质审查 | 本发明公开了一种龙伯透镜反射器，包括：反射角体、旋转支角、旋转轴、连接杆和底座；反射角体由预设数量对称设置的金属板相互固定构成，反射角体具有对应数量的向外的反射面；旋转支角一端与反射角体的一个顶点相固定，另一端与连接杆通过旋转轴连接固定，连接杆所在的直线与旋转轴的轴向相互垂直；连接杆与底座相互固定。通过本发明的技术方案，提高了龙伯透镜反射器的同步接收信号的方向和角度范围，从而提高了龙伯透镜反射器的接受反射信号的效率和应用范围。 |  | 有较好转化前景 | 技术许可 | 面议 |  | 航天科工 | 010-68743016
先进制造 | 测试测量 |  | 密闭式热强度试验系统之试验舱制备方法 | CN201610754115.9 |  | 发明申请 | 实质审查 | 本发明涉及一种密闭式热强度试验系统之试验舱制备方法。包括下述步骤：DN8000mm直径的封头的制造——DN8000mm直径、δ52mm厚度的筒节的组对、焊接——90个接管的开孔、组对、焊接以及变形的控制——筒体最大最小直径差的控制——法兰平面度、垂直度的控制——无损检测以及耐压试验的控制。本发明解决现有技术中制备试验舱存在难点的问题，可以有效的生产制造密闭式热强度试验系统之试验舱。 |  | 有较好转化前景 | 技术许可 | 面议 |  | 航天科工 | 010-68743016
工业基础件 | 包装件 |  | 一种关联产品信息和包装箱信息的方法及系统 | CN201611220218.3 |  | 发明申请 | 实质审查 | 本发明实施例提供了一种关联产品信息和包装箱信息的方法及装置，该方法包括：读取计数器在计满产品包装数量时的计满时间；从待包装产品队列表中，查找和计满时间的差值在阈值范围内的时间戳对应的计满产品信息；将待包装产品队列表的队头产品信息和计满产品信息之间的产品信息与包装箱队列表中的队头包装箱信息进行关联。本发明实施例实现了在不影响现有生产线的生产流程的情况下，准确地将产品信息和包装箱信息关联起来。 |  | 有较好转化前景 | 技术许可 | 面议 |  | 航天科工 | 010-68743016
工业基础件 | 机床 |  | 一种端面硬密封网纹刀具及加工方法 | CN201711459776.X |  | 发明申请 | 实质审查 | 本发明提供了一种端面硬密封网纹刀具及加工方法，包括抛光刀片、网纹铣削刀片和铣刀刀盘；所述铣刀刀盘的侧壁上设有刀片安装槽，刀片安装槽上设有刀片安装螺纹孔和刀片深度调节螺纹孔；所述抛光刀片和网纹铣削刀片均通过压紧螺钉、锥形调节螺栓安装在刀片安装螺纹孔和刀片深度调节螺纹孔上。本发明将工件粗加工后，即可一次完成工件的精加工以及网纹加工，而且不受工件端面大小的限制即刀具可以大于工件表面也可以小于工件表面进行加工；最高转速根据机床情况大于10000转/分钟，进给最高能达到6000mm/分钟，能够高效率高质量的同时完成端面的精加工以及网纹的加工；生产成本低，使用方便，具有到加工时间短、加工效率高、加工质量高、加工成本低的特点。 |  | 有较好转化前景 | 技术许可 | 面议 |  | 航天科工 | 010-68743016
先进制造 | 基本电气元件 |  | 一种太空用高可靠性射频同轴连接器 | CN201810113181.7 |  | 发明申请 | 实质审查 | 本发明公开了一种太空用高可靠性射频同轴连接器，包括外导体合件、绝缘介质合件、焊接插针、绝缘垫片、焊接衬套和尾部螺套，本发明采用第一外导体及第二外导体构成外导体合件，并在第一外导体上设置第一排气孔，在第二外导体上设置第二排气孔，通过排气孔的设置，保证在空间环境下电连接器内部腔体与外部环境气压的等效平衡，避免了低气压放电和微放电的情况，以提高本发明的功率耐受能力；本发明采用圆盘件的绝缘介质，并在盘面两侧交替各设置盲孔，该盲孔结构的设置可保证绝缘介质合件处具有良好的电磁屏蔽效果，以提高射频同轴连接器在空间环境中的高可靠性及功率承受能力，具有结构简单、制作方便、工作可靠性高且使用寿命长的优点。 |  | 有较好转化前景 | 技术许可 | 面议 |  | 航天科工 | 010-68743016
工业基础件 | 阀门 |  | 一种止回阀 | CN201610727086.7 |  | 发明申请 | 实质审查 | 本发明公开了一种止回阀，其包括阀体、阀芯组件、弹簧、密封垫和接头，阀体和接头外形均呈类管状，阀体和接头的两端均具有开口，阀体一个开口内壁处设置有螺纹，接头一个开口的外壁处也设置有螺纹，阀体和接头通过各自开口处的螺纹进行连接，阀芯组件包括阀芯和阀芯密封环，阀芯包括头部和与头部固定为一体的体部，体部呈筒状并且内部具有空腔，阀芯密封环设置在阀芯的头部处，阀芯组件整体置于接头的内部空腔中，弹簧设置在阀芯体部的空腔内，弹簧的一端抵接在阀芯体部和头部连接处的台阶面上，弹簧的另一端抵接在接头内壁处的台阶面。本发明装置可实现了大流量超低温管路系统的防回流，进而保证超低温系统正常运行。 |  | 有较好转化前景 | 技术许可 | 面议 |  | 航天科工 | 010-68743016
新材料及先进工艺应用 | 输送、包装、贮存 |  | 一种包装箱自封活门 | CN201711181011.4 |  | 发明申请 | 实质审查 | 本发明涉及一种包装箱自封活门，涉及飞行器技术保障技术领域。本发明的方案结构简单、成本低、制造周期短，仅靠线密封就解决了包装箱使用螺纹密封时存在的缓慢漏气问题。经过试验验证，本发明能够很好的解决包装箱缓慢漏气的问题，实现了包装箱气密性要求。 |  | 有较好转化前景 | 技术许可 | 面议 |  | 航天科工 | 010-68743016
工业基础件 | 阀门 |  | 一种组合单向阀 | CN201711047196.X |  | 发明申请 | 实质审查 | 本发明公开了一种组合单向阀，包括阀体(4)，所述阀体(4)内并列设有第一单向阀(1)、第二单向阀(3)及密封单元(2)，所述第一单向阀(1)与第二单向阀(3)间隔一定距离形成第一介质出口，所述第一单向阀(1)包括第一阀体(102)、第一阀芯(101)及套设于第一阀芯(101)尾部的弹簧(105)，所述第二单向阀(3)包括第二阀体(301)、第二阀芯(302)及套设于第二阀芯(302)尾部的弹簧(105)。本发明的组合单向阀，实现了介质分别从不同进出口进入组合单向阀状态下的多种不同介质控制，实现了管路系统的多功能控制，且有效防止介质回流，进而保证管路系统正常运行。 |  | 有较好转化前景 | 技术许可 | 面议 |  | 航天科工 | 010-68743016
工业基础件 | 机床 |  | 一种支架定位装置 | CN201610396538.8 |  | 发明申请 | 实质审查 | 本发明涉及零件装配焊接过程中的辅助工具，特别涉及一种支架定位装置，所述支架定位装置包括：定位座，包括底板和与所述底板垂直设置的第一定位板和第二定位板，其中，所述第一定位板与所述第二定位板对称设置；压紧件，包括压板；其中，所述第一定位板上设有至少一个第一定位槽，所述第二定位板上对称设置有第二定位槽，所述压板上设有第三定位槽，且所述第一定位槽、第二定位槽、第三定位槽的宽度与所述支架的厚度相适应。本发明提供的支架定位装置解决了现有方法无法同时对多个支架进行定位、定位效果不佳、耗时较长的问题。 |  | 有较好转化前景 | 技术许可 | 面议 |  | 航天科工 | 010-68743016
重工装备与船艇 | 船艇 |  | 一种船艇汽油发动机并联式转子机油泵 | CN201610398797.4 |  | 发明申请 | 实质审查 | 本发明公开了一种船艇汽油发动机并联式转子机油泵，属于汽油机机油泵的技术领域。所述船艇汽油发动机并联式转子机油泵包括：第一泵体设置在机油泵的一端；第二泵体设置在机油泵的另一端；第一转子机构设置在第一泵体内，第一转子机构设置在齿轮轴上；第二转子机构设置在第二泵体内，第二转子机构设置在齿轮轴上；第一输油机构与第一转子机构连通，第一输油机构设置在第二泵体上；第二输油机构与第二转子机构连通，第二输油机构设置在第二泵体上。本发明船艇汽油发动机并联式转子机油泵出油形式为双出油，在机油泵内形成两路独立的油道，解决了发动机多点均匀润滑问题。 |  | 有较好转化前景 | 技术许可 | 面议 |  | 航天科工 | 010-68743016
工业基础件 | 液压件 |  | 一种液压张紧器 | CN201610396480.7 |  | 发明申请 | 实质审查 | 本发明涉及传动系统技术领域，特别涉及一种液压张紧器，该液压张紧器包括壳体、柱塞、第一弹性挡圈及第二弹性挡圈，柱塞设置在壳体内部，柱塞沿壳体的内腔往复运动。壳体的内腔侧壁开设有第一限位槽及第二限位槽，第一弹性挡圈设置在第一限位槽内，第二弹性挡圈设置在第二限位槽内。柱塞上开设有第三限位槽及第四限位槽，第三限位槽与第一弹性挡圈相配合，柱塞与壳体相向运动至最大位置时，第一弹性挡圈进入第三限位槽；第四限位槽与第二弹性挡圈相配合，柱塞与壳体反向运动至最大位置时，第二弹性挡圈进入第四限位槽。本发明实施例提供的液压张紧器，使柱塞只能在第三限位槽及第四限位槽之间运动，降低了液压张紧器的装配难度。 |  | 有较好转化前景 | 技术许可 | 面议 |  | 航天科工 | 010-68743016
先进制造 | 测试测量 |  | 一种偏航机构 | CN201610398700.X |  | 发明申请 | 实质审查 | 本发明提供了一种偏航机构，所述偏航机构包括：基座，所述基座表面的两端安装有导轨；导轨，所述导轨上安装有滑块；滑块座，所述滑块座安装在所述滑块上；滑座，所述滑座通过螺栓分别与所述滑块、所述滑块座连接；减速器，所述减速器与所述滑座的一端相连；伺服电机，所述伺服电机与所述减速器相连；无侧隙小齿轮，所述无侧隙小齿轮与所述减速器的输出轴相连；扇形齿轮，所述扇形齿轮安装在所述基座的一端，且与所述无侧隙小齿轮啮合；其中，所述偏航机构的运动定位精度为±2′；如此，在偏航机构运行中，所述无侧隙小齿轮可消除齿轮传动间隙，提高运动定位精度；且所述偏航机构结构紧凑、重量轻。 |  | 有较好转化前景 | 技术许可 | 面议 |  | 航天科工 | 010-68743016
工业基础件 | 机床 |  | 一种定位平台装置 | CN201610393673.7 |  | 发明申请 | 实质审查 | 本发明提供了一种定位平台装置，所述装置包括：导轨，所述导轨铺设在底座的两侧；滑块，所述滑块安装在所述导轨上；滑台，所述滑台安装在所述滑块上；液压缸，所述液压缸安装在所述底座中间侧，并与所述导轨平行；齿轮，所述齿轮与所述液压缸的一端相连；定齿条，所述定齿条与所述齿轮的一侧啮合；动齿条，所述动齿条安装在所述滑台的一侧，并与所述齿轮的另一侧啮合；如此，所述液压缸活塞杆伸出时带动齿轮移动，进而带动所述动齿条及所述定齿条转动，增大所述滑台的移动速度；采用伺服液压缸作为驱动系统，在平台装置运行时没有干扰电信号产生，定位精度高。 |  | 有较好转化前景 | 技术许可 | 面议 |  | 航天科工 | 010-68743016
先进制造 | 基本电气元件 |  | 一种太空用高可靠性射频同轴连接器 | CN201810113181.7 |  | 发明申请 | 实质审查 | 本发明公开了一种太空用高可靠性射频同轴连接器，包括外导体合件、绝缘介质合件、焊接插针、绝缘垫片、焊接衬套和尾部螺套，本发明采用第一外导体及第二外导体构成外导体合件，并在第一外导体上设置第一排气孔，在第二外导体上设置第二排气孔，通过排气孔的设置，保证在空间环境下电连接器内部腔体与外部环境气压的等效平衡，避免了低气压放电和微放电的情况，以提高本发明的功率耐受能力；本发明采用圆盘件的绝缘介质，并在盘面两侧交替各设置盲孔，该盲孔结构的设置可保证绝缘介质合件处具有良好的电磁屏蔽效果，以提高射频同轴连接器在空间环境中的高可靠性及功率承受能力，具有结构简单、制作方便、工作可靠性高且使用寿命长的优点。 |  | 有较好转化前景 | 技术许可 | 面议 |  | 航天科工 | 010-68743016
工业基础件 | 阀门 |  | 一种止回阀 | CN201610727086.7 |  | 发明申请 | 实质审查 | 本发明公开了一种止回阀，其包括阀体、阀芯组件、弹簧、密封垫和接头，阀体和接头外形均呈类管状，阀体和接头的两端均具有开口，阀体一个开口内壁处设置有螺纹，接头一个开口的外壁处也设置有螺纹，阀体和接头通过各自开口处的螺纹进行连接，阀芯组件包括阀芯和阀芯密封环，阀芯包括头部和与头部固定为一体的体部，体部呈筒状并且内部具有空腔，阀芯密封环设置在阀芯的头部处，阀芯组件整体置于接头的内部空腔中，弹簧设置在阀芯体部的空腔内，弹簧的一端抵接在阀芯体部和头部连接处的台阶面上，弹簧的另一端抵接在接头内壁处的台阶面。本发明装置可实现了大流量超低温管路系统的防回流，进而保证超低温系统正常运行。 |  | 有较好转化前景 | 技术许可 | 面议 |  | 航天科工 | 010-68743016
新材料及先进工艺应用 | 输送、包装、贮存 |  | 一种包装箱自封活门 | CN201711181011.4 |  | 发明申请 | 实质审查 | 本发明涉及一种包装箱自封活门，涉及飞行器技术保障技术领域。本发明的方案结构简单、成本低、制造周期短，仅靠线密封就解决了包装箱使用螺纹密封时存在的缓慢漏气问题。经过试验验证，本发明能够很好的解决包装箱缓慢漏气的问题，实现了包装箱气密性要求。 |  | 有较好转化前景 | 技术许可 | 面议 |  | 航天科工 | 010-68743016
工业基础件 | 机床 |  | 用于涡轮泵供油交叉孔加工的辅助装置及加工与检测方法 | CN201711268757.9 |  | 发明申请 | 实质审查 | 用于涡轮泵供油交叉孔加工的辅助装置及加工与检测方法，属于机加工技术领域，本发明为了解决现有涡轮泵供油交叉孔加工困难、成本高以及检测困难的问题。加工限位块安装在涡轮泵壳体上端的台阶孔内，涡轮泵壳体放置在角度定位垫块的倾斜端面上；加工限位块的上端面上设有加工槽，加工槽的底端面为加工平台，加工平台上设有贯穿的限位孔；加工平台与加工限位块的上端面形成的夹角A与角度定位垫块的倾斜端面与水平方向的夹角B的大小相等。本发明的用于涡轮泵供油交叉孔加工的辅助装置及加工与检测方法能简化涡轮泵供油交叉孔的加工方式，降低加工难度。 |  | 有较好转化前景 | 技术许可 | 面议 |  | 航天科工 | 010-68743016
先进制造 | 光学元件 |  | 基于双振幅型衍射元件的强激光艾里光束调制方法及装置 | CN201710134902.8 |  | 发明申请 | 实质审查 | 本发明公开了基于双振幅型衍射元件的强激光艾里光束调制方法，包括设计强激光艾里光束调制光路步骤，设计振幅型衍射元件步骤，制作振幅型衍射元件步骤，调节光路步骤。利用双(两个)振幅型衍射元件对强激光进行相位调制，在远处目标光场获得艾里光斑，首先设计强激光艾里光束调制光路，再根据已知的目标光场设计满足设计要求的振幅型衍射元件，制作振幅型衍射元件，调节好包括激光器、透镜组、振幅型衍射元件和扩束镜的光路，让激光器出射激光，最后在目标光场形成聚焦艾里光斑，克服了现有的强激光艾里光束调制技术利用空间光调制器，调制功率低的缺点。 |  | 有较好转化前景 | 技术许可 | 面议 |  | 航天科工 | 010-68743016
新能源与高效节能 | 发电配电装置 |  | 一种用于惯导系统的无线电能和信息传输装置 | CN201611020309.2 |  | 发明申请 | 实质审查 | 本发明属于一种惯导装置，具体涉及一种无线电能和信息传输装置，它可用于旋转惯导系统的供电和信息的传输。它包括初级控制单元、旋转轴、次级控制单元和惯导的底座单元，其中，初级控制单元与次级控制单元通过旋转轴连接，次级控制单元安装在惯导的底座单元上。初级控制单元包括初级控制电路和初级磁芯；次级控制单元包括次级控制电路，次级磁芯，次级二次电源，陀螺。本发明的优点是：结构简单，可靠性高，使用寿命和可靠性都远远大于导电滑环，它客服了现有技术中导电滑环接触式电能和信息传输的弊端，大大提高了惯导系统的可靠性。 |  | 有较好转化前景 | 技术许可 | 面议 |  | 航天科工 | 010-68743016
新材料及先进工艺应用 | 保温隔热材料 | 轻质；保温；制备方法 | 一种无机轻质保温隔热材料及其方法 | CN201610601209.2 |  | 发明申请 | 实质审查 | 本发明提出了一种无机轻质保温隔热材料及其方法，由硅溶胶和空心玻璃微珠经低温冷冻凝胶固化成型、烧结得到，所述的空心玻璃微珠添加量为硅溶胶和空心玻璃微珠总质量的10％～25％。本发明工艺简单高效，工艺过程中除硅溶胶和空心玻璃微珠外，无需添加任何有机添加剂，无环境污染；本发明采用特殊的空心玻璃微珠处理工艺，使空心玻璃微珠表面活性增加，提高了其与硅溶胶的相容性和分散性。 |  | 有较好转化前景 | 技术许可 | 面议 |  | 航天科工 | 010-68743016
新材料及先进工艺应用 | 有机高分子化合物 |  | 抗油污防X光辐射有机玻璃母料及制备有机玻璃的方法 | CN201611082199.2 |  | 发明申请 | 实质审查 | 本发明公开了一种抗油污防X光辐射有机玻璃母料，涉及有机玻璃技术领域，该抗油污防X光辐射有机玻璃母料各组分按质量份计为：60～75份甲基丙烯酸甲酯，10～20份甲基丙烯酸铅，5～10份辛酸铅，5～10份氟代丙烯酸酯，0.05～0.3份引发剂。本发明中在甲基丙烯酸甲酯中加入甲基丙烯酸铅、辛酸铅和氟代丙烯酸酯进行共聚，倒入模具中成型制得防X光射线有机玻璃。本发明在有机玻璃中加入铅盐能大幅度提高有机玻璃的防X光辐射能力；由于氟碳键具有键短、稳定性好、分子间作用力小等特点，因此在聚合时加入氟代丙烯酸酯可以提高有机玻璃的憎水憎油和抗污能力。本发明还公开了一种采用抗油污防X光辐射有机玻璃母料制备有机玻璃的方法。 |  | 有较好转化前景 | 技术许可 | 面议 |  | 航天科工 | 010-68743016
先进制造 | 基本电子电路 |  | 一种小信号放大装置 | CN201710794677.0 |  | 发明申请 | 实质审查 | 本发明公开一种小信号放大装置，解决现有小信号放大装置噪声大、电路复杂、成本高的问题。所述装置包含电源处理单元和信号放大滤波单元，信号放大滤波单元包含第一、第二射随器，第一级、第二级、第三级放大器，带通滤波器，第一、第二陷波器。第一射随器接收小信号，并输出给第一级放大器，带通滤波器对第一级放大器输出信号滤波，第二级放大器接收滤波输出信号，第一陷波器对第二级放大器输出信号滤除干扰，第二陷波器对第一陷波器输出信号滤除干扰，第三级放大器接收第二陷波器输出信号，第二射随器接收第三级放大器输出信号，输出放大信号；电源处理单元对信号放大滤波单元供电。本发明实现的小信号放大装置性价比好、信噪比高、可移植性强。 |  | 有较好转化前景 | 技术许可 | 面议 |  | 航天科工 | 010-68743016
工业基础件 | 机床 |  | 一种振动台励磁冷却水铜管的补漏焊接方法 | CN201711359381.2 |  | 发明申请 | 公开 | 本发明涉及一种振动台励磁冷却水铜管的补漏焊接方法，具体步骤为：将励磁冷却水铜管的开裂处打磨切断，断口处两端进行打磨，两个半弧形铜管的内径稍大于励磁冷却水铜管外径，且长度大于切断的开裂铜管，顶部半弧形铜管长度小于底部半弧形铜管。把半弧形铜管和励磁冷却水铜管焊接面打磨干净，将底部半弧形铜管放置于断裂铜管下，将接触面内圈进行焊接；再将顶部半弧形铜管扣在焊接好的铜管上，与前一部分弧形完整贴合，最后进行周边环形密封焊接。本发明不用对励磁冷却水铜管进行拆卸，只需把开裂处切断。用半弧形铜管进行补漏焊接，可以避免铜管堵塞的现象。 |  | 有较好转化前景 | 技术许可 | 面议 |  | 航天科工 | 010-68743016
先进制造 | 计算机系统 |  | 一种用于交警执法的手持移动终端系统 | CN201610836111.5 |  | 发明申请 | 公开 | 一种用于交警执法的手持移动终端系统，采取模块化的设计，包括现场执法模块，非现场执法模块，非机动车/行人处罚模块，事故处理模块，移动办公模块，综合业务查询模块，系统设置模块；各模块将信息即时传输到后台服务器，在系统终端工作的同时，后端服务器也同步进行信息录入，与手持终端随时调试，互联互通。 |  | 有较好转化前景 | 技术许可 | 面议 |  | 航天科工 | 010-68743016
先进制造 | 起重设备 |  | 一种可自动堆垛的全向移载设备 | CN201711163835.9 |  | 发明申请 | 实质审查 | 本发明涉及一种可自动堆垛的全向移载设备，涉及仓储作业技术领域。本发明的设备可以实现大吨位、大尺寸货物的转运和堆垛；该设备可以在仓库内全方位自由移动，实现仓库内的灵活周转，提高作业效率；该设备可以提高仓库的存储密度，有效提高仓库利用率；该设备可以在无吊车的仓库内使用，对使用场地的限制很小。 |  | 有较好转化前景 | 技术许可 | 面议 |  | 航天科工 | 010-68743016
新材料及先进工艺应用 | 复合材料 |  | 复合材料连接裙自动铺放成型方法 | CN201611172870.2 |  | 发明申请 | 实质审查 | 本发明公开了一种复合材料连接裙自动铺放成型方法，包括：1)制造成型模具；2)剪裁预浸丝；3)利用铺放缠绕一体机将所述预浸丝在所述成型模具的表面进行自动铺丝；在所述自动铺丝过程中，铺放头将环面铺丝完成后，铺放至端面与环面拐角处时，将压辊脱离所述成型模具表面，铺放头悬空铺丝1～2.5个端面高度，切断丝束，然后，成型模具转动1个纱带宽的角度，铺放头回到起始铺放点，完成单层铺丝动作后，将端面的预浸丝压实，逐层循环铺丝直至完成铺放；4)固化；5)脱模。本发明在工艺上实现了自动化生产，大幅缩短了生产周期和提高了生产效率；本发明获得的连接裙产品表面光滑，裙体尺寸精准，质量高而稳定。 |  | 有较好转化前景 | 技术许可 | 面议 |  | 航天科工 | 010-68743016
先进制造 | 测试测量 |  | 一种星箭一体化惯性姿态敏感器 | CN201710628154.9 |  | 发明申请 | 实质审查 | 本发明公开了一种星箭一体化惯性姿态敏感器，所述敏感器包括安装在同一本体上的X光纤陀螺仪、Y光纤陀螺仪、Z光纤陀螺仪、X轴加速计、Y轴加速计和Z轴加速计，以及信号处理电路和计算机系统；所述敏感器还包括一个S光纤陀螺仪，该S光纤陀螺仪斜向安装在本体上，与X光纤陀螺仪、Y光纤陀螺仪、Z光纤陀螺仪呈一定角度，用于实现运载火箭和空间飞行器敏感器通用一体化。本发明技术方案的敏感器，既可以满足空间飞行器的高精度测量(S光纤陀螺仪)，也可以进行运载火箭所需的大范围测量(X光纤陀螺仪、Y光纤陀螺仪、Z光纤陀螺仪)，且S光纤陀螺仪与X轴、Y轴、Z光纤陀螺仪互为冗余，提高了敏感器在空间飞行器在轨飞行阶段的稳定性。 |  | 有较好转化前景 | 技术许可 | 面议 |  | 航天科工 | 010-68743016
先进制造 | 测试测量 |  | 一种室内自主定位及状态监测系统及方法 | CN201710466556.3 |  | 发明申请 | 实质审查 | 本发明涉及一种消防员室内自主定位及状态监测系统，包括人员体征感知装置、人员携带装置、中继装置和指挥装置。本发明采用多传感器相结合的方式实现室内外全方位的集群定位指挥，在有卫星的状态下和在没有卫星的状态下实现地图匹配定位。可通过调用已有楼宇的三维模型或建立建议楼宇三位模型的方式开展人员定位。指挥装置通过人员的相对位置、人员运行的路径等参考信息指挥人员达到目标或进行救助。指挥装置可远程控制人员携带装置的摄像头，详细观察人员携带装置周围的环境，以供指挥人员决策。本发明有效解决了人员集体行动时人员定位、状态监测和指挥的问题。 |  | 有较好转化前景 | 技术许可 | 面议 |  | 航天科工 | 010-68743016
新材料及先进工艺应用 | 材料分析 |  | 一种吊点试验装置及方法 | CN201611073889.1 |  | 发明申请 | 实质审查 | 本发明公开了一种吊点试验装置及方法，属于静载强度试验技术领域。所述吊点试验装置包括：若干吊点夹具与吊点连接，吊点夹具与拉伸试验机连接，若干吊点夹具之间通过套接机构串联。本发明吊点试验装置及方法造价低，操作方便快捷，效率高，可以同时实现几个至几十个吊点同时试验，满足批量试验的需求。 |  | 有较好转化前景 | 技术许可 | 面议 |  | 航天科工 | 010-68743016
先进制造 | 计算机系统 |  | 新型农村合作医疗的实现系统 | CN201410419558.3 |  | 发明申请 | 实质审查 | 本发明实施例提供了一种新型农村合作医疗的实现系统。该系统包括：新农合信息终端，用于读取医保卡中包含的患者用户信息，通过通信网络将患者用户信息发送给新农合后台服务器；通过处理器结算出医保部分和患者资费部分的金额，提供金融支付接口供患者对患者资费部分的金额进行结算，将所述医保部分的金额传输给新农合后台服务器；新农合后台服务器，用于根据患者用户信息生成挂号信息，将挂号信息发送给新农合信息终端；根据新农合信息终端传输过来的医保部分的金额进行结算留存。本发明实施例形成了一套新型农村合作医疗的包括就诊、开药和结算的管理流程和系统，全面解决农民看病难，结算难，医保报销难和药品短缺不能及时提供等问题。 |  | 有较好转化前景 | 技术许可 | 面议 |  | 航天科工 | 010-68743016
工业基础件 | 工程元件 |  | 一种单面安装螺栓螺母组件结构 | CN201610090748.4 |  | 发明申请 | 实质审查 | 本发明创造提供一种单面安装螺栓螺母组件结构，包括螺栓、螺母、管体以及衬套；所述螺栓中设有断颈槽，尾部设有外螺纹；所述螺母套装于所述螺栓上，内壁设有与所述螺栓的外螺纹匹配的内螺纹；所述螺母一侧的端面上设有螺母锯齿；所述管体套装于所述螺栓上并与所述螺栓间隙配合，所述管体与所述螺母邻接一侧的端面上设置有与所述螺母锯齿匹配或咬合的管体锯齿；所述衬套套装于所述螺栓上并与所述螺栓间隙配合，所述衬套位于所述管体与断颈槽之间；所述衬套尾部呈外径递减的圆台状，且尾部末端延伸至所述管体与螺栓间隙之间；所述衬套头部自端面向内设有卡槽。本发明创造具有良好的抗拉、抗剪性能，适用于高振动区域的可靠紧固连接需要。 |  | 有较好转化前景 | 技术许可 | 面议 |  | 航天科工 | 010-68743016
工业基础件 | 工程元件 |  | 一种可进行多自由度调节的托盘机构 | CN201711135330.1 |  | 发明申请 | 实质审查 | 一种可进行多自由度调节的托盘机构，包括滚动油缸、转动油缸、行走支架、油缸安装架、俯仰油缸、中心轴、推力轴承、轴承钢球、车轮安装板、外圈、内圈、纵移油缸以及安装板。本发明既能承载机载外挂物，又能对机载外挂物的姿态进行俯仰、滚动、纵移和转动调整的机构，该机构采用了液压控制技术，使用油缸对外挂物的俯仰、滚动、纵移和转动位置进行调整，液压系统将发动机输出的动能转换成液压能，液压油缸驱动托盘机构动作，机构设计巧妙，俯仰、滚动、纵移和转动等动作互不干涉，可独立进行调整。 |  | 有较好转化前景 | 技术许可 | 面议 |  | 航天科工 | 010-68743016
新材料及先进工艺应用 | 复合材料 |  | 一种复合材料壳体内环向加强筋成型方法 | CN201710078932.1 |  | 发明申请 | 实质审查 | 本发明提供了一种复合材料壳体内环向加强筋成型方法，所述加强筋包括：第一加强筋及第二加强筋，所述方法包括：在所述壳体的第一位置处安装第一定位部件，在所述壳体的第二位置处安装第二定位部件；利用所述第一定位部件安装所述第一加强筋，利用所述第二定位部件安装所述第二加强筋；利用对接组件对所述第一加强筋与所述第二加强筋的对接部位进行调节；拆除所述第一定位部件及所述第二定位部件，对所述壳体及所述加强筋进行共固化处理；其中，所述加强筋与所述壳体为相同的复合材料；所述壳体的直径至少为2m，长度至少为4m。 |  | 有较好转化前景 | 技术许可 | 面议 |  | 航天科工 | 010-68743016
新材料及先进工艺应用 | 气凝胶 | 轻；隔热；制备方法 | 一种制备交联型聚酰亚胺气凝胶的方法 | CN201611170216.8 |  | 发明申请 | 实质审查 | 本发明提出一种制备交联型聚酰亚胺气凝胶的方法，采用溶胶凝胶法，即以二酐和二胺为单体合成聚酰胺酸，以多氨基单体为交联剂，经低温渗透亚胺化形成聚酰亚胺湿凝胶，结合超临界干燥工艺，制备出交联型聚酰亚胺气凝胶材料。本发明具有适用性广泛、原材料便宜易得、反应过程简单、总体成本低等特点，所得到的材料具有纳米尺度的多级微结构。 |  | 有较好转化前景 | 技术许可 | 面议 |  | 航天科工 | 010-68743016
先进制造 | 基本电气元件 |  | 一种小型多芯灌胶密封电连接器 | CN201611206081.6 |  | 发明申请 | 实质审查 | 本发明公开了一种小型多芯灌胶密封电连接器，它包括金属支撑环、环氧胶主体及插针，所述金属支撑环设于环氧胶主体一端，插针为数只、贯穿环氧胶主体及金属支撑环，金属支撑环、环氧胶主体及插针经灌胶形成一体。本发明金属支撑环和插针在环氧胶主体灌胶时作为嵌件进行灌胶，并通过环氧胶主体灌胶紧紧包裹成为一个整体。其金属支撑环沿轴向的槽和孔与环氧胶主体紧密啮合，对环氧胶起到抗扭转和抗拉伸的作用。环氧胶主体与插针环形槽紧密密封配合，在产品受压时，能将插针所受压力通过环氧胶主体传递到支撑环上，由金属支撑环承受压力，极大提高了连接器的耐高液压压力性能，同时也避免了在压力突然增大时插针从连接器中脱出引起的连接器失效。 |  | 有较好转化前景 | 技术许可 | 面议 |  | 航天科工 | 010-68743016
先进制造 | 基本电子电路 |  | 一种原子钟频率与相位调整装置、频率和相位检测装置 | CN201510994323.1 |  | 发明申请 | 实质审查 | 本发明公开了一种原子钟频率与相位调整装置，该装置包括第一隔离分配放大器、倍频器、频率综合模块、分频器、混频单元环路滤波器和高稳晶体振荡器。本发明进一步公开了一种高分辨力频率检测装置和高分辨力相位检测装置。本发明利用同源比较的方法分别对本发明所述频率与相位调整装置与HROG-5型频率和相位调整装置进行频率和相位调整后的比对，完成了高分辨力的频率和相位的检测。 |  | 有较好转化前景 | 技术许可 | 面议 |  | 航天科工 | 010-68743016
工业基础件 | 传动装置 |  | 一种柔性远距离传动电磁阀门 | CN201710457182.9 |  | 发明申请 | 实质审查 | 本发明公开了一种柔性远距离传动电磁阀门，包括设有芯线的拉索、设有电磁铁的电磁执行机构、设有开闭阀杆和阀体的阀门组件，所述阀体设有阀门通道，所述芯线第第一端头连接电磁铁，第二端头连接开闭阀杆，所述电磁执行机构通电通过电磁铁被电磁力吸引移动而拉动芯线，所述芯线传递拉动距离和电磁力拉动所述阀门组件的开闭阀杆实现阀门通道的开启。本发明通过增加拉索，将传统电磁阀门的电磁执行机构与阀体分开，通过拉索这一柔性传动机构实现电磁执行机构与阀体同步动作，一方面使电磁铁等温度敏感设备远离实际工作环境，提高电磁铁工作可靠性；令一方面柔性连接使电磁执行机构的安装位置不限于局部小空间，有利于进一步提高性能。 |  | 有较好转化前景 | 技术许可 | 面议 |  | 航天科工 | 010-68743016
工业基础件 | 工程元件 |  | 宽齿双圆弧谐波齿形 | CN201710647236.8 |  | 发明申请 | 实质审查 | 本发明公开了谐波减速器中柔轮和刚轮的齿廓，该齿廓为宽齿双圆弧谐波齿形。本发明齿形适合各类传动比的谐波减速器柔轮、刚轮齿廓加工，而且特别适合少齿、重载、中小传动比的谐波减速器齿廓，也适合结构紧凑型谐波减速器。该种齿形由于齿全高比较矮，便于了加工；同时柔轮工作段的齿比较厚，提高了柔轮齿部和根部的承载能力；另外由于柔轮径向变形小，一方面避免了柔轮和刚轮啮合过程中齿廓重叠干涉现象发生，另一方面提高了柔轮疲劳强度和柔性轴承的使用寿命；另一方面宽齿双圆弧谐波齿形可使谐波减速器更加紧凑从而减小了产品的体积和重量, 提高了产品的刚度，能更好地满足航天飞行器诸多领域对紧凑型齿轮传动产品性能的要求。 |  | 有较好转化前景 | 技术许可 | 面议 |  | 航天科工 | 010-68743016
先进制造 | 计算机系统 |  | 一种开具带有二维码的网络发票的方法和系统 | CN201410666154.4 |  | 发明申请 | 实质审查 | 本发明公开了一种开具带有二维码的网络发票的方法和系统，用以解决用户在离线状态下无法开具网络发票的问题。所述方法包括：录入开票终端的登记信息，对登记信息加密后，将数字签名、登记信息、签名证书的公钥灌装入USBKey中；通过读取USBKey验证登记信息并通过后，将登记信息导入开票终端；验证开票权限并获得授权后，开具带有二维码的网络发票。本发明通过发行的USBKey读取相关信息，验证登记信息的完整性和开票权限，满足了用户在离线状态下安全有效的开具带有二维码的网络发票的要求，有利于网络发票的推广；同时，用户在离线状态下开具网络发票的信息通过存储和上传，实现了税务机关对离线用户税票开具情况的监督和管理。 |  | 有较好转化前景 | 技术许可 | 面议 |  | 航天科工 | 010-68743016
先进制造 | 飞行器 |  | 一种改善前缘热环境的变后掠舵或翼的设计方法 | CN201710808130.1 |  | 发明申请 | 实质审查 | 本发明公开了一种改善前缘热环境的变后掠舵或翼的设计方法，包括飞行器总体提出对飞行器的气动性能要求、根据气动性能要求中对稳定性及舵效的具体要求确定飞行器的等后掠舵或翼的尺寸及后掠角、对等后掠舵或翼前缘进行变后掠设计、根据热环境的需要调节舵或翼前缘变后掠的形状，设计变后掠舵或翼前缘、判断该变后掠是否满足要求，如果不满足，回到步骤三，如果满足，此时的变后掠舵或翼前缘即为所求等五个步骤。本发明能够较大程度地改善舵或翼前缘热环境，对减小阻力有一定的作用，并且对飞行器的稳定性和舵效影响很小。适用于有舵或翼飞行器尤其适用于高超声速飞行器设计的工程应用，具有很高的实用价值。 |  | 有较好转化前景 | 技术许可 | 面议 |  | 航天科工 | 010-68743016
新材料及先进工艺应用 | 气凝胶 | 轻；隔热；制备方法 | 一种石英隔热件及制备方法 | CN201810058944.2 |  | 发明申请 | 实质审查 | 本发明提出一种石英隔热件及制备方法，由石英承载基体和若干隔热结构组成，石英承载基体上加工若干凹腔，隔热结构固定安装在凹腔中。本发明相比于实心结构石英/石英材料隔热件，最大减重能达到50％，相同厚度下隔热效果提升显著，其承压能力是纤维增强二氧化硅气凝胶块的10倍以上。 |  | 有较好转化前景 | 技术许可 | 面议 |  | 航天科工 | 010-68743016
先进制造 | 机械加工 |  | 石墨烯改性C/SiC防热复合材料的制备方法 | CN201611039259.2 |  | 发明申请 | 实质审查 | 本发明公开了一种石墨烯改性C/SiC复合陶瓷材料的制备方法，该方法通过碳纤维织物清理、石墨烯分散溶液的制备、石墨烯改性硼酚醛树脂溶液的配置、预制件制备、石墨烯改性先驱体溶液的配置、浸渍先驱体溶液，固化、高温裂解和C/SiC复合材料毛坯进行机械加工制备得到石墨烯改性C/SiC防热复合材料产品。本发明利用石墨烯高强特性、高比表面积等特点实现其对C/SiC复合材料分子级别的改性补强，显著改善C/SiC复合材料的微观界面性能，从而提升C/SiC的力学性能和耐烧蚀性能。 |  | 有较好转化前景 | 技术许可 | 面议 |  | 航天科工 | 010-68743016
先进制造 | 计算机系统 |  | 基于发票代开终端给零散纳税人代开发票的方法和装置 | CN201410416117.8 |  | 发明申请 | 实质审查 | 本发明实施例提供了一种基于发票代开终端给零散纳税人代开发票的方法和装置。该方法包括：零散纳税人需要代开发票时，发票代开终端接收所述零散纳税人输入的证件号码，通过虚拟专用网络利用税局端系统对所述零散纳税人进行身份验证，在零散纳税人的身份验证合格后，发票代开终端接收零散纳税人预缴的税款，并将税款发送到税局的指定银行帐号中，发票代开终端接收零散纳税人输入的开票方信息，给零散纳税人开具所述税款对应的发票。本发明实施例可以实现零散纳税人方便地利用发票代开终端进行发票开具，减轻税务大厅代开发票窗口的压力，解决了零散纳税人无法短时间内申报缴税开具发票的问题。 |  | 有较好转化前景 | 技术许可 | 面议 |  | 航天科工 | 010-68743016
工业基础件 | 阀门 |  | 一种超低温电磁阀及其应用 | CN201510474277.2 |  | 发明申请 | 实质审查 | 本发明公开了一种超低温电磁阀，包括：其呈筒体的阀体，其筒壁上分别设置有用于超低温介质进入和流出的进口和出口；阀芯，其同轴设置在阀体内腔中并与之形成圆柱面间隙配合，其上套设有与阀体端部抵接的弹簧，阀芯在位于阀体内腔的外周表面上开设有凹槽，阀体筒壁上开设有第一通道、第二通道，且两通道之间设置有可控制两通道关断或导通的副阀芯组件；通过该副阀芯组件对两通道的关断或导通，可控制阀芯抵接或脱离阀口实现切断或导通超低温介质。本发明结构简单、装配快捷、维护方便，多件产品电磁铁组件可随时互换使用，可以广泛应用于电磁阀、电子控制等行业，特别适合用于LNG、液氮等超低温介质的电磁阀。 |  | 有较好转化前景 | 技术许可 | 面议 |  | 航天科工 | 010-68743016
先进制造 | 基本电气元件 |  | 一种大行程、大吸力、自锁力可调、双向比例电磁铁 | CN201710680898.5 |  | 发明申请 | 实质审查 | 本发明涉及一种大行程、大吸力、自锁力可调、双向比例电磁铁，属于动力与传动技术领域。本发明提供的电磁铁可作为一种液压阀执行动力装置，通过上磁轭挡铁组件、下磁轭挡铁组件、磁芯推杆组件等的结构匹配设计，在控制系统发出指令后可以在很短时间内响应并完成动作，此类电磁铁还具有运动平稳，输出力大，自锁力可调、结构简单，可靠性高等特点。同时可以缩短研制周期，节约产品成本。 |  | 有较好转化前景 | 技术许可 | 面议 |  | 航天科工 | 010-68743016
先进制造 | 喷气推进装置 |  | 一种宽温使用的高能固体火箭发动机 | CN201710115454.7 |  | 发明申请 | 实质审查 | 本发明公开了一种宽温使用的高能固体火箭发动机，包括装药燃烧室、点火装置和喷管，装药燃烧室包括燃烧室壳体、燃烧室热防护、推进剂药柱，所述发动机‑55℃～+60℃宽温工作，所述推进剂药柱的推进剂为NEPE推进剂，危险等级为13级，发动机比冲达252s～256s。通过特定设计规则设计发动机，同时采用的调整过配方的NEPE推进剂，可满足宽温工作而不会导致药柱结构完整性在低温环境下破坏，能量高，提高发动机比冲，危险等级满足要求；同时对药柱结构进行合理设计，使用力学性能好能适应高过载的使用环境；通过合理的整体布局和压强设计，充分发挥推进剂高能量特性。总之，成功解决了作为飞行器的动力装置的固体火箭发动机的安全性、能量、复杂环境适应性需求的问题。 |  | 有较好转化前景 | 技术许可 | 面议 |  | 航天科工 | 010-68743016
先进制造 | 基本电气元件 |  | 一种高温高压连接器的浮动式接触件 | CN201610801303.2 |  | 发明申请 | 实质审查 | 本发明公开了一种高温高压连接器的浮动式接触件，包括金属接触件、外壳及金属锁紧环，本发明采用金属接触件的锥面与外壳的锥孔配合，提高了金属接触件在外壳内的装配同轴度差，采用金属锁紧环与金属接触件的环槽及外壳的凹槽之间的配合，控制了金属接触件在外壳内轴向间隙，且保留了金属接触件在外壳内自由转动的空间，本发明适用于高温高压及振动工况下工作，具有结构简单、外形尺寸小、工作可靠性高的优点。 |  | 有较好转化前景 | 技术许可 | 面议 |  | 航天科工 | 010-68743016
先进制造 | 基本电子电路 |  | 一种FPGA仿真器切换装置及方法 | CN201710799198.8 |  | 发明申请 | 实质审查 | 本发明提供了一种FPGA仿真器切换装置及方法，包括外壳和中间转换模块；外壳上设置有输入口和两个以上输出口；还包括切换按键，控制中间转换模块，对输入口和输出口的对应关系进行选择；两个以上输出口连通指示灯，与输出口一一对应；输入口有一个时，切换按键控制中间转换模块选择与输入口对应的输出口；输入口包括n个，输出口包括n个，n≥2时；输入口连通指示灯与输入口一一对应；切换按键控制中间切换模块选择单个输入口与单个输出口之间的连通对应关系，实际使用的m个输入口与m个输出口的一一对应连通连接关系，及均不连通的连接关系。减少了FPGA板卡接口的插拔次数和仿真器的插拔次数，同时减少了仿真器下载口多次插拔容易损坏的几率。 |  | 有较好转化前景 | 技术许可 | 面议 |  | 航天科工 | 010-68743016
先进制造 | 基本电气元件 |  | 一种电缆组装件的灌封转运装置及其灌封方法 | CN201710483139.X |  | 发明申请 | 实质审查 | 本发明公开了一种电缆组装件的灌封转运装置，主要包括框架、移动组件、固定架和可折叠灌封架，所述移动组件固定在所述框架下，所述固定架的下端固定在所述框架上，所述可折叠灌封架与所述固定架的上端相连，且所述可折叠灌封架能够绕所述固定架翻转；所述可折叠灌封架上固定有灌封座，灌封时，待灌封电连接器固定于所述灌封座上。同时，本发明还公开了一种使用电缆组装件的灌封转运装置进行灌封的方法。本发明的有益效果为：可折叠灌封架通过插销实现电连接器的翻转，安装电连接器的灌封座，保证了电连接器的竖直放置，能够防止堵漏胶和灌封胶的溢流；灌封处理方法简单，效率高，能够提高生产力，具有广泛的应用价值。 |  | 有较好转化前景 | 技术许可 | 面议 |  | 航天科工 | 010-68743016
新能源与高效节能 | 石油装备 |  | 一种电磁屏蔽液体密封电连接器 | CN201810104615.7 |  | 发明申请 | 实质审查 | 本发明公开一种电磁屏蔽液体密封电连接器，其包括同轴设置的管状金属外壳、插针组件、插孔组件和弹性护套；插针组件固定于管状金属外壳的中心孔内，且插针两端分别延伸至管状金属外壳之外，其中一端为插拔连接端，另一端通过一弹性连接件电连接插孔组件；弹性护套套设于插针组件、弹性连接件和插孔组件外周部，且弹性护套一端固连于管状金属外壳的外周部，另一端设有对接通道，插孔组件的插孔插入口与对接通道相连通；弹性护套内周向嵌设有金属屏蔽网，金属屏蔽网一端固定电连接管状金属外壳端部外周，另一端固定于对接通道插入口周部侧壁上。本发明能够满足油井中电信号的传输和转换应用，克服外壳与插针之间易出现绝缘不良现象的问题，同时可实现密封和对外部干扰信号的屏蔽。 |  | 有较好转化前景 | 技术许可 | 面议 |  | 航天科工 | 010-68743016
先进制造 | 基本电气元件 |  | 一种可重构的紧耦合宽带阵列天线 | CN201810126029.2 |  | 发明申请 | 实质审查 | 本发明提出一种可重构的紧耦合宽带阵列天线，用于解决阵列天线带宽受限的技术问题，包括上下平行设置的介质宽角匹配板和金属地板，及垂直固定在两板间的M个周期性排布的偶极子天线板，偶极子天线板包括介质板和N个周期性排布的偶极子辐射单元，相邻偶极子辐射单元的天线臂交叠排列，天线臂包括前臂与后臂，一个前臂连接平衡转换器地线，另一个前臂连接平衡转换器芯线，平衡转换器芯线与固定在金属地板上的天线连接器相连，两个后臂各通过短路平衡支节与金属地板相连。两个天线臂的前臂与后臂间，平衡转换器地线与两个短路平衡支节间各连接一个开关，通过四个开关的通断，实现紧耦合模式与常规模式的切换，实现对S/C/X/Ku频段全覆盖。 |  | 有较好转化前景 | 技术许可 | 面议 |  | 航天科工 | 010-68743016
先进制造 | 基本电子电路 |  | 一种低相位噪声的参考源 | CN201510917978.9 |  | 发明申请 | 实质审查 | 本发明公开一种低相位噪声的参考源，包括锁相式100MHz信号源、第一倍频器、第一混频器、第一环路滤波器和特高频压控声表振荡器；第一倍频器，对锁相式100MHz信号源生成的稳定的100MHz信号进行倍频，生成与特高频压控声表振荡器输出信号频率相同的特高频信号；第一混频器，将第一倍频器生成的特高频信号与特高频压控声表振荡器的辅路信号输出端输出的信号进行鉴相，生成第一鉴相电压；第一环路滤波器，对第一鉴相电压进行滤波，生成第一压控电压；特高频压控声表振荡器，根据第一压控电压的控制由主路信号输出端输出稳定的特高频信号，作为低相位噪声的参考源的输出信号。本发明实现了参考源在较高频率上相位噪声指标的改善。 |  | 有较好转化前景 | 技术许可 | 面议 |  | 航天科工 | 010-68743016
先进制造 | 工业机器人 |  | 用于机床工作台换装的全向移动机器人 | CN201610990760.0 |  | 发明申请 | 实质审查 | 本发明涉及一种用于机床工作台换装的全向移动机器人，属于全向移动机器人和大型数控机床技术领域。本发明采用麦克纳姆轮的全向移动平台，安装四腿同步升降式螺旋升降机，通过升降机的升降将机床工作台顶升并移走，实现了机床工作台的快速自动换装；本发明所述的全向移动机器人采用了激光反射式定位导航传感器，实现了对机器人自动行走的控制和对关键点位置的精确定位，实现了潜入式全向移动机器人的激光自动导航。本发明所述的全向移动机器人在四角安装了四个传感器，当触碰到障碍物后，机器人可立即禁止响应方向的运动，实现了全向移动机器人的避碰，保证了设备的安全。 |  | 有较好转化前景 | 技术许可 | 面议 |  | 航天科工 | 010-68743016
工业基础件 | 液压件 |  | 一种多缸协同起竖液压系统 | CN201710831169.5 |  | 发明申请 | 实质审查 | 本发明提供了一种多缸协同起竖液压系统，包括：起竖回路、发射装置回路和锁紧回路，由液压源(1)、换向阀组(2)、无杆腔阀组(3)、有杆腔阀组(4)、发射装置阀组(5)、起竖油缸(6)、锁紧油缸(7)和发射装置油缸(8)组成，特征是多缸协同起竖液压系统，起竖机构和发射装置均采用双作用液压缸，用于实现起竖机构和发射装置的单独运动，同时可实现起竖机构和发射装置的快速联动起竖及回平，起竖速度比以往提高20％，可将回平速度提高30％，缩短了发射准备时间，提高了联动起竖过程的安全性，消除了油缸换级产生的抖动现象，提高了起竖过程的平稳性。 |  | 有较好转化前景 | 技术许可 | 面议 |  | 航天科工 | 010-68743016
先进制造 | 计算机系统 |  | 一种发票数据的处理方法及系统 | CN201611270373.6 |  | 发明申请 | 公开 | 本发明涉及一种发票数据的处理方法，所述方法包括：用户通过终端设备的应用程序登录云端发票管理系统，通过所述云端发票管理系统将终端设备的应用程序登录账号与用户的税务识别号进行绑定；通过所述终端设备的应用程序对发票数据进行采集，并根据所述发票数据生成发票数据报表；将所述发票数据报表上传至云端发票管理系统，所述云端发票管理系统从认证系统或EXCEL模版导入用户的发票数据，根据从认证系统或EXCEL模版导入的用户的发票数据确定所述发票数据报表中未认证的发票，并根据预设的发票认证条件，确认所述未认证发票是否进行发票认证；若满足预设条件，则进行发票认证，并对经过认证的发票进行记账处理。 |  | 有较好转化前景 | 技术许可 | 面议 |  | 航天科工 | 010-68743016
先进制造 | 计算机系统 |  | 基于二维码技术的资产全生命周期管理系统 | CN201611135744.X |  | 发明申请 | 实质审查 | 基于二维码技术的资产全生命周期管理系统，属于企业资产管理技术领域。该系统包括上位机、维修厂商、加油站/片区、公司职能部门、公司其他系统；上位机和维修厂商通过网络或GPRS/3G通讯相连接，公司其他系统、加油站/片区和公司职能部门均通过以太网与上位机连接。上位机为该资产全生命周期管理系统的核心数据处理端、存储端。加油站/片区为该资产全生命周期管理系统的执行端。通过对资产管理组织机构和人员信息、资产更新零购计划、资产检查考核管理等贯穿资产生命周期的综合业务管理，使资产管理人员了解各个阶段的工作进度以及问题处理情况，形成完整的闭环管理，提升了资产综合管理水平。 |  | 有较好转化前景 | 技术许可 | 面议 |  | 航天科工 | 010-68743016
工业基础件 | 模具 |  | 薄壁曲母线铝合金内衬成型方法及成型模具 | CN201611094021.X |  | 发明申请 | 实质审查 | 本发明公开了一种薄壁曲母线铝合金内衬成型方法，在压力机上分三段式模压成型：将内衬坯料装在聚氨酯凸模上整体投入凹模后，在压力机上模压聚氨酯凸模，使之产生弹性变形并带动内衬坯料与凹模形成相对滑动，使内衬坯料产生预变形；将聚氨酯凸模取出以尼龙凸模代替，在压力机上加压，对预成型内衬坯料进行整形；最后将尼龙凸模取出以聚氨酯凸模替代，在压力机上加压，使聚氨酯凸模产生最终变形，并使整形内衬坯料与聚氨酯凸模外型面、凹模内型面贴合。该成型方法产品质量控制好，壁厚尺寸可控制公差±0.1mm范围内，采用预成型、整形及最终成型工序，利用铝合金模压时良好流动性，保证薄厚尺寸无超差。 |  | 有较好转化前景 | 技术许可 | 面议 |  | 航天科工 | 010-68743016
先进制造 | 基本电气元件 |  | 一种螺旋天线 | CN201510977371.X |  | 发明申请 | 实质审查 | 本发明提供一种螺旋天线，由辐射体、金属反射板和高频插座构成，所述的辐射体包括螺旋线段和阻抗调节段，所述的螺旋线段由三段1/2圈的螺旋线构成，依次为第一、第二和第三螺旋线，第一螺旋线的一端与阻抗调节段光滑过渡连接，另一端与第二螺旋线的一端光滑过渡连接，第二螺旋线的另一端和第三螺旋线的一端光滑过渡连接，每段螺旋线均为等螺距，三段螺旋线的螺距存在如下关系：S3-S2＝S2-S1＝Δd。本发明不仅具有较宽的工作带宽及圆极化辐射特性，且相对于升角螺旋天线，加工精度要求和复杂度均大大降低。 |  | 有较好转化前景 | 技术许可 | 面议 |  | 航天科工 | 010-68743016
新材料及先进工艺应用 | 材料分析 |  | 碳纤维缠绕压力容器超声波检测方法 | CN201710771130.9 |  | 发明申请 | 实质审查 | 本发明公开了一种用于碳纤维缠绕压力容器超声波检测方法，采用了超声波C扫描自动扫查对产品进行检测，采用了水浸喷水相结合的耦合方式，将检测结果转化为数字图像进行分析、处理、储存。本发明解决了使用手动超声波A扫对碳纤维缠绕压力容器检测不能全面覆盖检测面，检测灵敏度低，检测效率低，检测结果评定主要依靠人为经验判断，不能进行准确量化分析，检测质量可靠性较差的问题。通过采用此方法对碳纤维缠绕压力容器进行检测，可以有效保障碳纤维缠绕压力容器的质量，提高碳纤维缠绕压力容器的使用安全可靠性。 |  | 有较好转化前景 | 技术许可 | 面议 |  | 航天科工 | 010-68743016
工业基础件 | 气动元件 |  | 一种飞行器气动热防护试验数据可视化系统 | CN201710518331.8 |  | 发明申请 | 实质审查 | 本发明提供了一种飞行器气动热防护试验数据可视化系统，系统包括数据录入和数据查询两大部分，数据录入中提供材料库、动态热试验、静态热试验、飞行试验、热环境测量试验、热‑力/振试验等的数据资料录入功能，数据查询中提供以型号项目、试验地点、试验人员、试验类型、试验产品类型、考核材料类型等作为关键词的搜索功能，可以查看录入的各种类型数据，带有数据对比分析功能，结果可视化。 |  | 有较好转化前景 | 技术许可 | 面议 |  | 航天科工 | 010-68743016
工业基础件 | 工程元件 |  | 用于激光准直头的高精度调节装置 | CN201710800961.4 |  | 发明申请 | 实质审查 | 本发明涉及一种用于激光准直头的高精度调节装置，该装置包括：底座；圆形球头，其嵌套于激光准直头的一端；球铰座，其底面安装于所述底座上，上面开有球形槽，所述圆形球头的球面与球形槽通过高精度研磨，实现圆形球头在球铰座内滚动时无平移，且其球头的球心和球铰座的球心重合；以及用于调节激光准直头另一端的水平和竖直螺纹副。使用本发明时，设置好预紧力，调整两个高精度螺纹副，实现高精度角度调节。调节完成后，还旋转侧顶机构手柄，压紧预紧弹簧，使侧顶机构刚性接触，然后，通过压紧机构使得随型金属网罩压紧球头，可实现准直头高精度定位和夹紧。 |  | 有较好转化前景 | 技术许可 | 面议 |  | 航天科工 | 010-68743016
先进制造 | 基本电子电路 |  | 一种石英晶体谐振器及其制作方法 | CN201610269245.3 |  | 发明申请 | 实质审查 | 本申请公开了一种石英晶体谐振器，用以缓解现有技术中的石英晶体谐振器产生的频率老化问题。该石英晶体谐振器包括：上电极、下电极以及石英晶片。所述下电极，包括：下电极衬底、下电极金属膜以及下电极金属引线；所述下电极衬底由绝缘材料制成；所述下电极衬底与所述上电极，分别设置在所述石英晶片的相对的两侧；所述下电极金属膜附着于所述下电极衬底；所述下电极金属膜位于所述下电极衬底与所述石英晶片之间，且所述下电极金属膜与所述石英晶片之间存在空隙；所述下电极金属引线，设置在所述下电极衬底与所述石英晶片之间存在的空隙中；所述下电极金属引线与所述下电极金属膜相连接。申请还公开了一种石英晶体谐振器的制作方法。 |  | 有较好转化前景 | 技术许可 | 面议 |  | 航天科工 | 010-68743016
新能源与高效节能 | 发电配电装置 |  | 一种小型无人机机载电源管理与控制系统及设备 | CN201610006740.5 |  | 发明申请 | 实质审查 | 本发明提供了一种小型无人机机载电源管理与控制系统及设备，所述系统包括：电源切换与电源管理模块，供配电模块，数据采集与接口转换模块；所述电源切换与电源管理模块，用于实现发电机三相电源的整流滤波、电源切换、电压变换及备用电池组在线充电；所述供配电模块，用于实现对自驾仪、舵机、电子控制单元、短报文设备、电台及内部控制电路的供配电；所述数据采集与接口转换模块，用于实现电池组电压采集、ECU数据组帧、TTL到RS232的电平转换及对主电源模块和两电切换电路的控制。本发明使得无人机航电系统集成度更高，并实现了无人机的发电机供电，航时和飞行可靠性得到大大提升。 |  | 有较好转化前景 | 技术许可 | 面议 |  | 航天科工 | 010-68743016
工业基础件 | 阀门 |  | 一种改进型无源自动消防喷淋阀 | CN201610955808.4 |  | 发明申请 | 实质审查 | 一种改进型无源自动消防喷淋阀包括阀体、阀芯及无源动力模块；所述阀体和阀芯一体成型；所述无源动力模块包括活塞膜片、活塞柱、安装支座、磁单极、防护外罩、拉杆及记忆合金弹簧。记忆合金弹簧感测周围温度变化达到一定值时，记忆合金弹簧伸长带动磁单极运动，在磁力作用下，带动活塞柱运动，活塞柱的上下运动会堵住或松开活塞膜片的卸压孔，在水压作用下控制活塞膜片，从而控制水流是否能够通过阀芯。本发明的优点在于：所述的改进喷淋阀具有结构简单，加工和组装容易的特点；其次，由于记忆合金弹簧直接感知环境温度，因此其反应速度更加灵敏，由此使得喷淋阀门能根据消防需要及时的开关，避免了延时。 |  | 有较好转化前景 | 技术许可 | 面议 |  | 航天科工 | 010-68743016
先进制造 | 气体或液体的贮存或分配 |  | 一种飞轮抽真空接口装置 | CN201610835499.7 |  | 发明申请 | 实质审查 | 本发明涉及一种飞轮抽真空接口装置，该接口装置包括：抽气嘴、锁紧螺钉、气阀、挡圈、密封圈、基座；密封圈设置在抽气嘴内，并通过挡圈固定，气阀下部设有锥面与密封圈接触，锥面设有直孔通气，锁紧螺钉，通过螺纹连接固定，并限制气阀的运动。本发明通过接触式密封替代了焊接式密封，既保证了气密的效果，又避免了焊接对部件的损坏；通过锁紧螺钉锁紧或解锁气阀的运动，使本发明可以多次完成抽气过程，避免了反复焊接的不良后果。 |  | 有较好转化前景 | 技术许可 | 面议 |  | 航天科工 | 010-68743016
工业基础件 | 机床 |  | 一种玻璃微结构加工方法 | CN201510939164.5 |  | 发明申请 | 实质审查 | 本发明提供一种玻璃微结构加工方法，包括：调整玻璃零件的位置；利用皮秒激光逐层去料加工技术加工玻璃零件；侧面修调；损伤层修复；使用稀释的氢氟酸溶液进行超声刻蚀；去离子水漂洗，氮气干燥。本发明通过采用皮秒激光逐层去料加工玻璃零件微结构，对玻璃零件特殊形状进行一次加工，有效地简化加工工艺流程，并提高加工精度，避免多次掩膜制作多次蚀刻带来的误差。本发明可对零件斜面过渡区有效地加工，实现斜面处的加工角度可控。本发明通过降低玻璃粘度，可以有效降低激光加工中造成的亚表层损伤和表面粗糙度，提高加工结构的使用性能。通过进行氢氟酸溶液超声刻蚀，进一步的降低加工表面处的粗糙度，提高皮秒激光加工的玻璃零件表面质量。 |  | 有较好转化前景 | 技术许可 | 面议 |  | 航天科工 | 010-68743016
新材料及先进工艺应用 | 其他 |  | 一种耐高温高阻抗表面雷达吸波材料及其制备方法 | CN201610330896.9 |  | 发明申请 | 实质审查 | 本发明公开了一种耐高温高阻抗表面雷达吸波材料，为双层结构，包括处于底部的介质基底层和处于表层的高阻抗表面层，所述介质基底层为氧化物纤维增强氧化物基复合材料；所述高阻抗表面层主要由呈周期性图案的耐高温电阻涂层组成。本发明的制备方法包括：先选取和制备介质基底，再采用丝网印刷工艺将耐高温电阻涂层的涂料印刷在介质基底表面，经干燥和烧结后，即得到所述耐高温高阻抗表面雷达吸波材料。本发明的耐高温高阻抗表面雷达吸波材料可以耐受至少1000℃的高温，具有较好的耐高温性和优异的抗氧化性。 |  | 有较好转化前景 | 技术许可 | 面议 |  | 航天科工 | 010-68743016
先进制造 | 起重设备 |  | 一种自适应拉绳机构 | CN201710800935.1 |  | 发明申请 | 实质审查 | 一种自适应拉绳机构，包括螺栓、压板、弹簧、推杆、导向体、固定座以及楔形接头，螺栓将压板固定于推杆的顶端；导向体为中空圆柱体，底部向外呈盘状延伸，外部由弹簧包裹；导向体固定于固定座上，推杆穿过导向体与楔形接头相连接；弹簧为压缩弹簧，一端顶于压板上，另一端顶于导向体的底部；楔形接头上固定有钢丝绳。本发明通过在导向体上设置弹簧的方式，使钢丝绳在工作时附带预紧力，避免因钢丝绳预紧力不足而产生的乱绳现象，使工程机械的工作效率大大提升，延长了钢丝绳的使用寿命，并且经过设置最大预紧距离，防止意外的发生，增加了工程机械的安全性。此外，本发明机构较为简单，可以在多种使用钢丝绳的工程机械上进行使用，应用范围广。 |  | 有较好转化前景 | 技术许可 | 面议 |  | 航天科工 | 010-68743016
新能源与高效节能 | 发电配电装置 |  | 一种带掉电保护功能的功率管驱动装置 | CN201711080623.4 |  | 发明申请 | 实质审查 | 本发明公开了一种带掉电保护功能的功率管驱动装置，包括驱动供电电路、信号隔离电路、信号驱动电路，还包括电压监控电路和掉电保护电路；信号隔离电路将功率管的控制信号与加到功率管上的主电进行隔离；信号驱动电路输出驱动信号以控制功率管的导通和关断；电压监控电路实时检测功率管驱动控制电压，当控制电压小于设定阈值时，电压监控电路输出低电平信号给掉电保护电路；掉电保护电路接收电压监控电路输出的低电平信号后，强制将信号驱动电路输出的驱动信号降为低电平，使功率管处于关断状态。本发明能够实时监测功率管的控制电压，并在控制电压低于功率管的正常工作电压时使功率管处于关断状态，避免在非工作电压下工作的功率管出现损坏。 |  | 有较好转化前景 | 技术许可 | 面议 |  | 航天科工 | 010-68743016
先进制造 | 测试测量 |  | 一种增强太赫兹电光取样技术探测灵敏度的装置及方法 | CN201711364883.4 |  | 发明申请 | 实质审查 | 本发明公开一种增强太赫兹电光取样技术探测灵敏度的装置及方法。本发明装置包括：线偏振器，用于将探测激光转换为线偏振态；电光晶体，用于将探测激光由线偏振态转换为椭圆偏振态；布儒斯特窗口，用于去除探测激光中多余的s偏振分量；四分之一波片，用于将探测激光转换为近似圆偏振态；渥拉斯顿棱镜，用于分离探测激光中的s偏振分量及p偏振分量；平衡光电探测器，用于测量探测激光中的s偏振分量及p偏振分量的强度差值。本发明还具体提供了增强太赫兹电光取样技术探测灵敏度的方法。本发明利用布儒斯特窗口的偏振态相关衰减特性，去除探测激光信号中包含的无用信息分量，在不需要提高探测激光能量的基础上增强电光取样技术的探测灵敏度。 |  | 有较好转化前景 | 技术许可 | 面议 |  | 航天科工 | 010-68743016
工业基础件 | 传动装置 |  | 一种多通道舵传动机构力矩波动测量装置 | CN201710859646.9 |  | 发明申请 | 实质审查 | 本发明涉及一种多通道舵传动机构力矩波动测量装置，该测量装置包括：结构部分和电气部分；结构部分包括：无刷伺服电动机、传动轴、花键、驱动器；无刷伺服电动机和驱动器均通过螺钉固定安装在支架上，花键与无刷伺服电动机通过传动轴连接；测量时，舵机的输出轴与通过花键与测量装置连接；电气部分包括：供电电源、上位机；供电电源为驱动器供电，上位机通过控制驱动器来控制无刷伺服电动机运转。本发明在不降低测量精度和牺牲工艺性的基础上，通过一种直接电流测量方式实时采集舵机传动机构波动力矩，同时具备单、多通道测量和舵机传动机构跑合功能。 |  | 有较好转化前景 | 技术许可 | 面议 |  | 航天科工 | 010-68743016
先进制造 | 信号装置 |  | 崩塌监测方法及崩塌监测系统 | CN201611169093.6 |  | 发明申请 | 实质审查 | 本发明提供了一种崩塌监测方法，包括：采集岩土体的运动状态信息；将采集到的岩土体的运动状态信息与预设的触发阈值对比；若岩土体的运动状态的信息数据超出预设的触发阈值则采集岩土体的倾斜角信息；将采集到的岩土体的倾斜角信息与预设的报警阈值对比；若岩土体的倾斜角信息超出预设的报警阈值则将岩土体的倾斜角信息上报至监控中心。本发明还提供了一种崩塌监测系统，包括：倾角传感器，用以采集岩土体的倾斜角信息；运动触发传感器，用以采集岩土体的运动状态信息并触发所述倾角传感器；运动触发传感器与所述倾角传感器信号连接，用以开启所述倾角传感器。采用本发明的技术方案可长时间高精度工作，且便于现场安装。 |  | 有较好转化前景 | 技术许可 | 面议 |  | 航天科工 | 010-68743016
先进制造 | 基本电气元件 |  | 地下钻孔内监测仪用电池容纳装置、供电装置及监测仪 | CN201611173751.9 |  | 发明申请 | 实质审查 | 本发明提供一种地下钻孔内监测仪用电池容纳装置、供电装置及监测仪，采用与电池筒分体设置的转接部件来实现地下钻孔内监测仪的电池与电路板之间的供电连接，从而所述地下钻孔内监测仪在更换电池的过程中电池仓与电路仓相对独立，易于拆卸。 |  | 有较好转化前景 | 技术许可 | 面议 |  | 航天科工 | 010-68743016
新材料及先进工艺应用 | 材料分析 |  | 一种低碳合金钢异常相的检测方法 | CN201710791414.4 |  | 发明申请 | 实质审查 | 本发明创造提供一种低碳合金钢异常相的检测方法，包括下述步骤：采用与产品为同一材料和生产规格的圆柱状试棒N个，试棒直径为d、长度为L0；在试棒Ni表面开设一个深度为Pi的沿轴向设置的长槽，长槽的槽深递增或递减，长槽的槽长为L1；长槽的底面在与试棒同轴的截圆直径为d‑2Pi圆柱的外圆面上；将试棒与产品同炉热处理；热处理后，将试棒同轴磨削至直径为d‑2Pi，此时长槽的槽底在磨削后的新圆柱的圆柱面上；将试棒通电进行周向磁化，利用磁粉逐一检测各试棒Ni并判定是否漏磁。本发明的方法弥补了金相检测易受干扰且无法准确判断异常相类别的缺点，方法简单、成本低廉。 |  | 有较好转化前景 | 技术许可 | 面议 |  | 航天科工 | 010-68743016
先进制造 | 测试测量 |  | 用于飞行器水下垂直发射试验水池的池壁防撞装置 | CN201711002519.3 |  | 发明申请 | 实质审查 | 本发明涉及一种用于飞行器水下垂直发射试验水池的池壁防撞装置，涉及飞行器水下垂直发射试验技术领域。本发明采用金属框架和聚丙烯防撞模块固定在水池池壁和池底，作为试验水池的一部分，环形矩管通过聚丙烯泡沫上下两道横向凹槽固定在工字钢上，再通过长条矩管通过模块上两条纵向凹槽进行加强固定；环形矩管的两端固定在工字钢上，长条矩管的两端固定在环形矩管上。通过上述办法可将水池池壁全部敷设上聚丙烯泡沫，对池壁进行有效防护。可全方位无死角地对模型飞行器和试验水池进行有效防护，防护成功率百分之百，确保防护效率，装置只需要在试验设施建设时施工一次，无需反复敷设，节约试验时间，使用过程免维护。 |  | 有较好转化前景 | 技术许可 | 面议 |  | 航天科工 | 010-68743016
先进制造 | 飞行器 |  | 一种多旋翼无人机用的宣传单撒播装置及其使用方法 | CN201611069333.5 |  | 发明申请 | 实质审查 | 公开一种多旋翼无人机用的宣传单撒播装置，其轻便、精巧、简单，携带量大，一次装载可在6个不同的地点进行宣传单的空中撒播，不再需要每次撒播一次后就需回收重新装填宣传单一次，效率大幅高。其包括顶板(1)、舱体(2)、2个舵机(3)、2个舵盘(4)、6个舱盖(5)、2个连杆(6)；宣传单放在舱体内，顶板罩在舱体上并固定在无人机的底部，通过每个舵机控制一个舵盘，一个舵盘连接着一个连杆；2个舵盘阻挡中间4个舱盖，连杆作为销轴锁定两边的2个舱盖，通过操作舵机旋转来带动舵盘和连杆来控制6个舱盖的开关。还有其使用方法。 |  | 有较好转化前景 | 技术许可 | 面议 |  | 航天科工 | 010-68743016
新材料及先进工艺应用 | 气凝胶 | 轻；隔热；制备方法 | 一种具有透波、隔热和承载性能的天线窗构件及其制备方法 | CN201710678488.7 |  | 发明申请 | 实质审查 | 本发明涉及一种具有透波、隔热和承载性能的天线窗构件及其制备方法。所述天线窗构件包括刚性隔热瓦纤维骨架；弥散在所述刚性隔热瓦纤维骨架中的二氧化硅气凝胶弥散相；以及施加于所述天线窗构件的外侧的高发射率涂层。所述制备方法包括：提供骨架坯体；在骨架坯体上涂上高发射率涂层并烧结，得到烧结坯体；使烧结坯体复合二氧化硅气凝胶，得到气凝胶复合坯体；对气凝胶复合坯体进行加工，得到具有规定尺寸的天线窗构件。本发明所制得的天线窗构件的耐温性得到大幅提高，隔热效果好，透波率可达80％以上，拉伸强度可接近10MPa，半球全谱发射率不低于0.85，尤其适用于高速飞行器的天线窗。 |  | 有较好转化前景 | 技术许可 | 面议 |  | 航天科工 | 010-68743016
先进制造 | 计算机系统 |  | 进项发票抵扣联的认证系统、方法及对应的客户端与应用服务器 | CN201410854448.X |  | 发明申请 | 实质审查 | 本发明公开一种进项发票抵扣联的认证系统，包括扫描设备、加密模块、网络传输模块、第一解密模块、第二解密模块、比对模块以及认证结果输出模块。本发明还公开了一种进项发票抵扣联的认证方法及对应的客户端与应用服务器。上述认证系统、方法及对应的客户端与应用服务器通过网上认证的方式即可快速便捷的对发票抵扣联进行认证，既能分流税局大厅的发票认证工作，从而在很大程度上缓解税局大厅的认证工作压力，同时也能够满足企业足不出户，及时快速认证的现实需求。 |  | 有较好转化前景 | 技术许可 | 面议 |  | 航天科工 | 010-68743016
先进制造 | 测试测量 |  | 一种同轴标准低温噪声源 | CN201710897452.8 |  | 发明申请 | 实质审查 | 本发明公开一种同轴标准低温噪声源，包括：匹配负载、隔热传输线、保温容器、铂电阻温度传感器和温度测量组件；其中，所述隔热传输线穿过并固定在所述保温容器侧壁上，所述隔热传输线在保温容器外的一端连接有常温接头，所述隔热传输线在保温容器内的一端与匹配负载的一端连接，所述匹配负载的另一端内部设有匹配负载吸收体；所述隔热传输线的两端均设有至少两个开孔；所述铂电阻温度传感器设置在所述开孔内和匹配负载吸收体上；所述温度测量组件置于保温容器的外面，并与所述铂电阻温度传感器相连接。本发明同轴标准低温噪声源具有使用方便、精度高、工作频率范围宽，输出等效噪声温度低等优点。 |  | 有较好转化前景 | 技术许可 | 面议 |  | 航天科工 | 010-68743016
先进制造 | 飞行器 |  | 一种垂直起降飞行器 | CN201610482615.1 |  | 发明申请 | 实质审查 | 本发明公开了一种垂直起降飞行器，包括机身、机翼、一套倾转机构、两套大功率旋翼系统以及四套小功率旋翼系统。机翼与机身连接，通过倾转机构实现倾转，两套大功率油动旋翼系统直接固定在机翼上，四套小功率电动旋翼系统通过连接组件固定在机翼上。垂直起降时，通过两套大功率油动旋翼系统提供大升力，四套小功率电动旋翼系统提供配平力使飞行器稳定起降；水平飞行时，由两套大功率旋翼系统提供前进动力，由机翼提供升力。本发明可以满足大负载垂直起降的需求，同时确保垂直起降过程的稳定性。六套旋翼系统与机翼共用一套倾转机构，可确保两套大功率旋翼系统和四套小功率旋翼系统倾转过程的一致性，便于倾转过程的姿态控制。 |  | 有较好转化前景 | 技术许可 | 面议 |  | 航天科工 | 010-68743016
先进制造 | 计算机系统 |  | 虚假发票监控方法及装置 | CN201511001193.3 |  | 发明申请 | 实质审查 | 本发明提供了一种虚假发票监控方法及装置。其中，该监控方法包括如下步骤：接收待查验发票的票面信息和开具信息；从网络发票数据库中查找与所述待查验发票的票面信息相同的网络电子发票；如果查找不到，则确定所述待查验发票为假发票；添加步骤，将所述待查验发票的票面信息和开具信息添加入虚假发票电子库。本发明在查验发票的同时，自动将查验出的虚假发票添加入税务机关的虚假发票数据库中，不需要纳税人再去税务机关进行举报，大大地提高了对虚假发票的举报率。 |  | 有较好转化前景 | 技术许可 | 面议 |  | 航天科工 | 010-68743016
新能源与高效节能 | 发电配电装置 |  | 用于磁悬浮定向仪的陀螺电机转速检测电路及补偿系统 | CN201710395551.6 |  | 发明申请 | 实质审查 | 本发明提供了一种用于磁悬浮定向仪的陀螺电机转速检测电路及补偿系统，包括直流电源、SPWM控制电路、三相MOSFET集成驱动模块、电流采样转换电路、转速采样处理电路和数字锁相环；电流采样转换电路的输出端连接SPWM控制电路的电流输入端；转速采样处理电路的输出端连接数字锁相环的输入端，数字锁相环的输出端连接SPWM控制电路的转速输入端，SPWM控制电路的输出端连接三相MOSFET集成驱动模块的控制端，三相MOSFET集成驱动模块的直流输入端连接直流电源的输出端。应用本发明可减小陀螺漂移，降低加速时间，提高稳速精度，能够较好地完成陀螺电机加速及稳速控制，同时还能满足陀螺定向仪快速定向的需求。 |  | 有较好转化前景 | 技术许可 | 面议 |  | 航天科工 | 010-68743016
工业基础件 | 气动元件 |  | 一种气动连接解锁装置 | CN201710774460.3 |  | 发明申请 | 实质审查 | 本发明公开了一种气动连接解锁装置，包括气缸体、活塞组件、锁紧螺母、螺杆、缸盖、复位弹性元件，所述的活塞组件包括活塞、密封圈、解锁和分离推杆、多功能弹性元件、压板，用于两个物品的强连接和弱解锁。装置解锁分离后拆除缸盖重新安装后可重复使用，实施本发明可解决需要连接力大、解锁力小的两物体连接解锁问题。 |  | 有较好转化前景 | 技术许可 | 面议 |  | 航天科工 | 010-68743016
先进制造 | 信号装置 |  | 一种基于记录仪管理平台的终端上报报警的自动处警装置及处警方法 | CN201710874814.1 |  | 发明申请 | 实质审查 | 一种基于记录仪管理平台的终端上报报警的自动处警装置及处警方法，涉及车辆自动报警领域。本发明是为了解决现有缺少自动化的车辆自动处警方案的问题。通过网页端配置处警规则并将该规则关联到某些车辆，将处警规则及关联车辆关系保存到数据库中；服务器定时读取处警规则等基本信息，根据规则形成具体的模型算法，并通过消息队列ZMQ方式接收车辆报警数据，该数据作为处警规则执行的触发条件，当车辆报警数据的车辆标识报警类型与处警规则匹配时，执行处警规则中定义的具体动作。它用于将动作指令发送给车辆上的终端设备，对车辆做出动作。 |  | 有较好转化前景 | 技术许可 | 面议 |  | 航天科工 | 010-68743016
先进制造 | 基本电气元件 |  | 小型化UHF天线 | CN201711191120.4 |  | 发明申请 | 实质审查 | 本发明公开了一种小型化UHF天线，采用微带结构，包括介质板结构、同轴馈电连接器、第一阵子臂和第二阵子臂，同轴馈电连接器的内导体穿过介质板结构与第二阵子臂的起始端焊接，同轴馈电连接器的外导体与第一阵子臂起始端焊接，在每个阵子臂的末端采用螺旋绕线的结构。本发明在原有经典弯折天线的基础上，在阵子末端加载螺旋臂实现小型化，在有载体平台下的无线通信、情报侦察领域中有广泛的应用，同时获得较高增益，具有制作工艺简单、制作成本低、易于大规模集成等特点。 |  | 有较好转化前景 | 技术许可 | 面议 |  | 航天科工 | 010-68743016
工业基础件 | 工程元件 |  | 一种自锁螺母 | CN201711276116.8 |  | 发明申请 | 实质审查 | 本发明提供一种自锁螺母，螺母体围绕于中轴构成沿轴的中央通孔，所述中央通孔内设有螺纹，所述螺母体尾部为由六个六方瓣构成的锁紧部，所述六方瓣绕轴均布，相邻六方瓣之间形成间隔槽，所述六方瓣内侧面设置有所述螺纹，所述六方瓣外周面合围成的立体的截面形状类似六方形，所述间隔槽在所述截面上的位置位于所述六方形的角部，所述六方瓣自根部至末端向中轴侧倾斜收紧。进一步，所述截面上六方瓣中部具有朝向内侧的凸起。本发明具有高周期循环锁紧能力、高耐振动能力，且对安装部位适应性强。 |  | 有较好转化前景 | 技术许可 | 面议 |  | 航天科工 | 010-68743016
新材料及先进工艺应用 | 复合材料 |  | 一种复合材料双稳态自卷拢结构及其制造方法 | CN201711275921.9 |  | 发明申请 | 实质审查 | 本发明涉及一种复合材料双稳态自卷拢结构及其制造方法，该双稳态自卷拢结构存在卷拢构型和伸展构型两种稳定构型；所述卷拢构型为主稳态，所述伸展构型为次稳态，并且次稳态在外界激励下可自发转变为主稳态。制造方法包括如下步骤：制备复合材料片材、制备真空袋压成型所用模具、铺层、覆盖真空袋并密封、抽真空并加热加压、固化、脱模。本发明通过复合材料细观结构设计，实现了复合材料结构在两种稳态构型下的能量可控，达到自发卷拢的设计目标，具有自卷拢、长寿命的优点。所述双稳态自卷拢结构的重复使用寿命不低于500次，拉伸/压缩模量不低于30GPa，弯曲模量不低于20GPa，管材厚度不低于0.8mm。 |  | 有较好转化前景 | 技术许可 | 面议 |  | 航天科工 | 010-68743016
新材料及先进工艺应用 | 钛合金 |  | 一种钛合金材料大型薄壁半开放式舱体骨架加工工装 | CN201810072150.1 |  | 发明申请 | 实质审查 | 一种钛合金材料大型薄壁半开放式舱体骨架加工工装，属于航空航天技术领域，本发明为了解决传统的大型薄壁半开放式舱体骨架的加工工装容易产生变形，装夹找正困难的问题。异形压板通过第一内压板和第二内压板夹装在舱体骨架的左端面上，第一内压板和第二内压板均通过第一紧固螺栓与异形压板相连接，圆压板通过内螺纹圆柱销与舱体骨架的右端面相连接，异形压板通过对称且平行设置的多个第一横撑梁与第一内支撑架相连接，且第一横撑梁通过多个第二紧固螺栓与舱体骨架的内壁相连接。本发明的一种钛合金材料大型薄壁半开放式舱体骨架加工工装能够有效防止壳体加工过程中震颤过大，有效控制壳体变形量，大幅提高加工效率。 |  | 有较好转化前景 | 技术许可 | 面议 |  | 航天科工 | 010-68743016
先进制造 | 基本电子电路 |  | 宽带毫米波LFMCW信号产生装置及包含该装置的信号收发系统 | CN201611129098.6 |  | 发明申请 | 实质审查 | 本发明公开一种宽带毫米波LFMCW信号产生装置及包含该装置的信号收发系统，该装置包括：时钟电路，产生4GHz DDS的时钟信号和84.6GHz的第一本振信号；DDS，根据4GHz的DDS时钟信号工作，产生0.9～1.4GHz的500MHz带宽的LFMCW信号；倍频电路，对0.9～1.4GHz的500MHz带宽的LFMCW信号进行倍频，得到7.2～11.2GHz的LFMCW信号；第一混频器，将7.2～11.2GHz的LFMCW信号与84.6GHz的第一本振信号进行混频，得到作为宽带毫米波LFMCW信号产生装置的输出信号的91.8～95.8GHz的LFMCW信号。本发明产生的宽带毫米波LFMCW信号频率稳定度高、线性度好。 |  | 有较好转化前景 | 技术许可 | 面议 |  | 航天科工 | 010-68743016
先进制造 | 基本电子电路 |  | 一种石英晶体谐振器及其制作方法 | CN201610269551.7 |  | 发明申请 | 实质审查 | 本申请公开了一种石英晶体谐振器，用以缓解现有技术中的石英晶体谐振器产生的频率老化问题。该石英晶体谐振器包括：上电极、下电极以及石英晶片。所述上电极，包括：上电极衬底、上电极金属膜以及上电极金属引线；所述上电极衬底由绝缘材料制成；所述上电极衬底与所述下电极，分别设置在所述石英晶片的相对的两侧；所述上电极金属膜附着于所述上电极衬底；所述上电极金属膜位于所述上电极衬底与所述石英晶片之间，且所述上电极金属膜与所述石英晶片之间存在空隙；所述上电极金属引线，设置在所述上电极衬底与所述石英晶片之间存在的空隙中；所述上电极金属引线与所述上电极金属膜相连接。申请还公开了一种石英晶体谐振器的制作方法。 |  | 有较好转化前景 | 技术许可 | 面议 |  | 航天科工 | 010-68743016
先进制造 | 基本电子电路 |  | 一种石英谐振器的制作方法 | CN201610269557.4 |  | 发明申请 | 实质审查 | 本发明公开了一种石英谐振器的制作方法，包括：通过将上下电极与石英晶片悬离，消除金属膜附着在石英晶片表面所产生的内应力，同时也排除了由于蒸镀或溅镀时使用的真空油泵散发的油气对石英晶片产生污染引起的石英谐振器输出频率不稳定。同时在封装是采用真空技术，将石英晶片内部的水、氧化物等杂质排出，有效降低外界环境对石英晶片的影响，提高石英谐振器输出频率的稳定性。 |  | 有较好转化前景 | 技术许可 | 面议 |  | 航天科工 | 010-68743016
先进制造 | 飞行器 |  | 一种防隔热一体化翼连接结构 | CN201710507967.2 |  | 发明申请 | 实质审查 | 本发明一种防隔热一体化翼连接结构，翼骨架横截面为“┻”形，隔热层和翼防热层横截面为“┛┗”形，隔热层套盖在翼骨架上面，翼防热层套盖在隔热层上面，通过螺钉和螺母将翼骨架、隔热层、翼防热层连接；飞行器金属壳体安装翼的部位设有凹槽，翼骨架下底座置于飞行器金属壳体凹槽内，通过螺钉连接；飞行器隔热层压在翼骨架和飞行器金属壳体上，飞行器防热层压在翼防热层底座和飞行器隔热层上、通过螺钉和螺母将飞行器防热层、翼防热层、隔热层、和翼骨架连接。本发明根据不同材质的热性能，分别采用不同材质的连接件，安装结构适应分层次进行连接，解决了热匹配问题。 |  | 有较好转化前景 | 技术许可 | 面议 |  | 航天科工 | 010-68743016
新材料及先进工艺应用 | 气凝胶 | 轻；隔热；制备方法 | 一种具有杀菌功能的复合气凝胶材料及其制备方法和应用 | CN201810107289.5 |  | 发明申请 | 实质审查 | 本发明涉及一种具有杀菌功能的复合气凝胶材料及其制备方法和应用，所述方法包括：以有机硅酯为原料、酸性试剂为催化剂以及有机溶剂为分散剂制得硅溶胶；往得到的硅溶胶中依次加入第一碱性试剂和纳米银并搅拌均匀，然后进行第一次分散处理，得到半凝胶，再往得到的半凝胶中加入第二碱性试剂，并进行第二次分散处理，得到湿凝胶；将得到的湿凝胶依次经过老化、溶剂置换和干燥的步骤，制得具有杀菌功能的复合气凝胶材料。本发明制备过程简单、成本低，纳米银稳定均匀分散在气凝胶的三维纳米网络结构中。本发明制得的复合气凝胶材料具有密度低、热导率低和杀菌率高等优点。 |  | 有较好转化前景 | 技术许可 | 面议 |  | 航天科工 | 010-68743016
先进制造 | 基本电气元件 |  | 一种电阻箱 | CN201611058872.9 |  | 发明申请 | 实质审查 | 本发明提供了一种电阻箱，所述电阻箱包括：防爆电阻及防爆箱体；所述防爆电阻设置在所述防爆箱体内，所述防爆电阻包括：壳体，所述壳体的进油口与车辆的油箱相连，所述壳体的出油口与车辆的散热器相连；电阻本体，所述电阻本体置于所述壳体内，通过所述防爆箱体与所述车辆的制动设备相连；隔板，所述隔板固定在所述壳体内；如此，当电动车辆在下坡过程中，电制动产生的电能无法得到消耗时，该部分电能将通过电阻本体发热转化为热量，热量随所述壳体内的油液沿着所述隔板流出所述出油口，避免车辆的电机、控制器等元件因发热被损坏。 |  | 有较好转化前景 | 技术许可 | 面议 |  | 航天科工 | 010-68743016
先进制造 | 基本电气元件 |  | 一种数显涡轮蜗杆天线倒伏控制装置 | CN201711080625.3 |  | 发明申请 | 实质审查 | 本发明公开了一种数显涡轮蜗杆天线倒伏控制装置，包括控制盒和第一倒伏装置，第一倒伏装置包括直流电机、涡轮蜗杆减速器、角度传感器、微动开关和传动轴；涡轮蜗杆减速器和直流电机通过传动轴相连，微动开关设置在涡轮蜗杆减速器上；直流电机接收控制盒的控制指令后，带动涡轮蜗杆减速器和传动轴运动，角度传感器与传动轴同步运动，并将角度数据实时传递到控制盒，当传动轴运动达到水平或者垂直状态时，涡轮蜗杆减速器主轴上配置的止动模块接触预先设定好角度的微动开关触点，断开电路，使弓形天线停止在水平或者垂直状态。本发明可对多部天线的倒伏状态和倒伏顺序进行控制，实时显示天线角度，定位精度高。 |  | 有较好转化前景 | 技术许可 | 面议 |  | 航天科工 | 010-68743016
先进制造 | 基本电子电路 |  | 一种射频宽带捷变频频率源 | CN201711013425.6 |  | 发明申请 | 实质审查 | 本申请公开了一种射频宽带捷变频频率源，包含频率基准模块、基带模块、本振模块、频率变换模块；所述频率基准模块，用于向所述基带模块输出1000MHz参考信号、向所述本振模块输出1000MHz激励信号；所述基带模块，用于向所述频率变换模块输出200MHz～400MHz基带信号；所述本振模块，用于向所述频率变换模块输出频率范围为10GHz～20GHz且频率间隔为2GHz的六个点频信号；所述频率变换模块，用于将200MHz～400MHz基带信号进行频率扩展，使输出信号频率覆盖1.25‑20GHz。本发明的方案比传统频率源指标更好，结构尺寸更小。 |  | 有较好转化前景 | 技术许可 | 面议 |  | 航天科工 | 010-68743016
新能源与高效节能 | 发电配电装置 |  | 用于随钻仪器的电源监控仪器和方法 | CN201610825625.0 |  | 发明申请 | 实质审查 | 本发明实施例公开的一种用于随钻仪器的电源监控仪器，涉及电源监控技术，能够解决随钻仪器在上、下电过程中的保险丝熔断的问题。该监控仪器电池输出电压经过电源模块后连接到控制器，为控制器提供工作电压；电池输出电压经过分压电路后连接到控制器的采集端，为控制器提供输入信号；电池输出经开关电路后连接到稳压电路，所述电源模块用于DC‑DC电压转换，主要用于随钻仪器的电源监控。 |  | 有较好转化前景 | 技术许可 | 面议 |  | 航天科工 | 010-68743016
先进制造 | 计算机系统 |  | 一种基于可信平台的金融IC卡多次发卡系统及方法 | CN201510176404.0 |  | 发明申请 | 实质审查 | 本发明公开了一种基于可信平台的金融IC卡多次发卡系统及方法，用于满足金融IC卡多次发卡、增加新应用、更新密钥的要求，同时在金融IC卡多次发卡的过程中保证IC卡的安全。所述系统包括采集用户信息的信息采集模块、用于金融IC卡数据的处理、存储和传输银行端后台模块和可信平台；所述可信平台根据所述用户信息采用国密密码算法SM2、SM3、SM4生成密钥，从而完成金融IC卡的多次发卡。本发明通过引入可信平台，采用国密密码算法SM2、SM3、SM4，完成密钥的生成和分散管理，保证了密钥生成过程的安全可靠性，用户通过证书验证，链接可信平台，从而自行增加应用，并更新金融IC卡密钥结构，实现金融IC卡的个人化。 |  | 有较好转化前景 | 技术许可 | 面议 |  | 航天科工 | 010-68743016
先进制造 | 测试测量 |  | 一种接口可变换的测试测量仪器 | CN201611241684.X |  | 发明申请 | 实质审查 | 本发明公开了一种接口可变换的测试测量仪器，该仪器包括：仪器主体、及与不同接口类型对应的多个适配装置；仪器主体上设有通讯接口电路，当某一适配装置与通讯接口电路对接后，得到相应类型的接口；适配装置包括对内连接器、对外连接器以及布设在对内连接器和对外连接器之间的适配电路；对内连接器适于与仪器主体上的通讯接口电路对接；对外连接器适于与外部设备对接；适配电路适于对对外连接器和对内连接器之间的信号进行电源转换及网络滤波处理。本发明通过在测量仪器的通讯接口电路上连接与不同接口类型对应的适配装置，可使同一个测试测量仪器分别应用于分布式测试测量领域和集中式测试测量系统。 |  | 有较好转化前景 | 技术许可 | 面议 |  | 航天科工 | 010-68743016
新材料及先进工艺应用 | 复合材料 |  | 一种复合材料合页式转轴接头及整体成型方法 | CN201510857629.2 |  | 发明申请 | 实质审查 | 本发明提出一种复合材料合页式转轴接头及整体成型方法，包括合页结构、内侧板和下底板，合页结构的侧面与内侧板粘接，合页结构的底面与下底板粘接，合页结构、内侧板和下底板外包覆蒙皮整体成型得到合页式转轴接头；所述的合页结构由耳片状的预浸料在厚度方向铺敷而成，在合页结构中部形成钩状结构，钩状结构穿轴后可以实现自由旋转，内侧板和下底板与转动结构连接，通过合页结构绕轴旋转带动结构转动。本发明采用全复合材料一体化成型，与金属合页连接方式相比，具有可消除电位腐蚀、连接结构稳定可靠、轻质高强、耐疲劳优异、可设计性强等特性。 |  | 有较好转化前景 | 技术许可 | 面议 |  | 航天科工 | 010-68743016
先进制造 | 测试测量 |  | 一种球面扫描架 | CN201510961922.3 |  | 发明申请 | 实质审查 | 本申请公开了一种球面扫描架，包括：第一圆弧形轨道、第二圆弧形轨道和圆弧运动部件，其中，所述圆弧运动部件，用于将所述第一圆弧轨道与所述第二圆弧轨道垂直搭建且所述第一圆弧形轨道和所述第二圆弧形轨道之间刚性联接，能够实现半径大于10m的圆弧扫描运动，使得大半径圆弧扫描运动的精度提高。 |  | 有较好转化前景 | 技术许可 | 面议 |  | 航天科工 | 010-68743016
先进制造 | 飞行器 |  | 一种大潜深水下无动力飞行器发射系统及方法 | CN201710193640.2 |  | 发明申请 | 实质审查 | 本发明公开了一种大潜深水下无动力飞行器发射系统及方法，发射系统包括水下自主测发控系统、设有前盖的发射筒及设置于发射筒内的弹射器，还包括设置于发射筒内的飞行器，发射筒、弹射器、飞行器和发射测发控设备作为整体采用轴向质偏设计，轴向的浮心较质心更靠近发射筒前盖，将其固定于水下平台，与水下平台分离后，向上的浮力由大于重力、上浮阻力之和逐渐趋于平衡。飞行器固定在发射筒内密封底板的一侧，密封底板的另一侧跟弹射器连接，前盖打开后弹射器产生推力推动飞行器沿发射筒向前盖方向滑动，飞行器滑动出发射筒。本发明的发射系统最大发射深度不小于200米，发射系统中飞行器本身不直接承受水压限制，飞行器设计条件要求低，可移植性强。 |  | 有较好转化前景 | 技术许可 | 面议 |  | 航天科工 | 010-68743016
先进制造 | 飞行器 |  | 三涵道螺旋桨动力方式的可垂直起降固定翼无人飞行器 | CN201711240104.X |  | 发明申请 | 实质审查 | 本发明公开了一种三涵道螺旋桨动力方式的可垂直起降固定翼无人飞行器，属于无人飞行器领域，其包括结构单元、动力单元、飞行控制和航电单元，其中，结构单元包括机身、垂直尾翼、机翼、方向舵、升降副翼以及尾撑杆，机身位于整个无人飞行器的中心位置，机身上固定有一个垂直尾翼和两个机翼，一个垂直尾翼和两个机翼互为120°夹角，垂直尾翼和机翼的翼梢上均设置了动力单元，垂直尾翼上设置有方向舵，机翼上设置有升降副翼，尾撑杆设置在垂直尾翼和机翼上，飞行控制和航电单元安装于机身内部腔体内。本发明的飞行器系统整体冗余度较低，使用效率较高，可实现垂直起降、空中定点悬停与高效巡航平飞。 |  | 有较好转化前景 | 技术许可 | 面议 |  | 航天科工 | 010-68743016
工业基础件 | 机床 |  | 一种水下承压铸铝发射筒焊接成型方法及产品 | CN201710822882.3 |  | 发明申请 | 实质审查 | 本发明公开了一种水下承压铸铝发射筒焊接成型方法及产品，属于焊接成型技术领域。该方法具体为：a)焊前准备：清洁铸铝筒体，筒体的焊接坡口为外侧U型和内侧V型；b)对接间隙：将两段铸铝筒体放置在焊接工装上，调整两筒体对接环缝配合间隙，边旋转筒体边定位焊点；c)焊接打底焊缝：采用钨极氩弧焊对两筒体的内侧焊缝进行单层单道焊接；d)焊接盖面焊缝：先预热筒体，再采用钨极氩弧焊对两筒体的外侧焊缝进行多层多道焊接；e)X射线探伤：对两筒体之间的内外侧焊缝进行X射线探伤。应用本发明方法可得到高质量的焊接接头，且在2MPa压力下焊缝不出现渗漏，有效提高铸造铝合金焊接质量，保证筒体承压下的密封性能。 |  | 有较好转化前景 | 技术许可 | 面议 |  | 航天科工 | 010-68743016
先进制造 | 计算机系统 |  | 基于二维码的食品安全追溯方法和系统 | CN201410721334.8 |  | 发明申请 | 实质审查 | 本发明实施例提供了一种基于二维码的食品安全追溯方法和系统。该方法主要包括：生成设定格式的二维码，将所述二维码附着在包装食品上；记录所述包装食品在每一个流通节点的流通信息，将所述流通信息与所述包装食品的产品信息组成包装食品的追溯信息，将所述追溯信息与所述二维码的信息进行关联存储；扫描所述包装食品上的二维码得到二维码的信息，根据扫描得到的二维码的信息来查询所述包装食品的追溯信息。本发明实施例通过隐藏二维码中的私有区域的内容，使大众使用时意识不到私有区域中验证码的存在，在不影响使用体验的前提下，增强了二维码的安全性，进而提高了二维码所附着产品流通的安全性。实现了对包装食品的“一物一码”标识，增强了产品的防伪能力，并在每个流通节点记录每个产品的流通情况，当发生食品质量问题时，便于对问题产品的定位，快速召回产品。 |  | 有较好转化前景 | 技术许可 | 面议 |  | 航天科工 | 010-68743016
新材料及先进工艺应用 | 复合材料 |  | 内埋电缆的复合材料壳体制备方法 | CN201710882109.6 |  | 发明申请 | 实质审查 | 本发明公开了一种内埋电缆的复合材料壳体制备方法，包括以下步骤：1)制作绝热结构、2)纤维湿法缠绕制作壳体、3)电缆铺放、4)脱模。将电缆在壳体上的敷设无需电缆罩，减少了壳体的消极质量，简化电缆敷设工艺，提高了加工效率；电缆预埋于壳体的碳纤维复合材料层之间，能较好的适应壳体的受力变形，电缆最外两侧填充轻质泡沫材料，保证了缠绕层的结构协调性。 |  | 有较好转化前景 | 技术许可 | 面议 |  | 航天科工 | 010-68743016
先进制造 | 基本电子电路 |  | 一种用于汞离子微波频标的毫米波频率源 | CN201510977307.1 |  | 发明申请 | 实质审查 | 本发明公开了一种用于汞离子微波频标的毫米波频率源，该频率源包括参考信号输入接口、第一锁相环路、第二锁相环路、谐波产生器、倍频器、直接数字频率合成器和谐波混频器。本发明所述技术方案充分地利用了各个振荡器在不同频偏处的相位噪声特性，使得毫米波频率源的输出信号具有最佳相噪。 |  | 有较好转化前景 | 技术许可 | 面议 |  | 航天科工 | 010-68743016
新材料及先进工艺应用 | 复合材料 |  | 快速制备C/SiC陶瓷复合材料的方法 | CN201610471632.5 |  | 发明申请 | 实质审查 | 本发明公开了一种快速制备C/SiC陶瓷复合材料的方法，该方法包括如下步骤：对纤维进行清洗，并进行高温镀层处理；将完成预处理的碳纤维置于含纳米级SiC微粉的聚碳硅烷/二甲苯浆料中浸渍，再进行自然晾置、烘干，制成预混料；将预混料放入模具中，升温模压成型，制成坯体；将坯体进行固化，高温加压裂解；将坯体通过真空浸渍，吸入含抗氧化陶瓷粉的聚碳硅烷/二甲苯浆料中浸渍，再进行固化及气氛高温裂解。本发明的方法通过预模压成型及加压裂解，迅速提高材料密度，一次复合完成材料致密化，大大缩短了材料制备周期实现了C/SiC陶瓷复合材料的快速制备并满足使用要求。 |  | 有较好转化前景 | 技术许可 | 面议 |  | 航天科工 | 010-68743016
先进制造 | 光学元件 |  | 一种基于双目立体视觉的导盲眼镜 | CN201711264073.1 |  | 发明申请 | 实质审查 | 本发明公开一种基于双目立体视觉的导盲眼镜，包括：专用眼镜(1)、主控盒(2)、振动腰带(3)、耳机线(5)、耳塞(6)、视频电缆(4)和电池；上电后，图像采集模块(8)对两个微型摄像头(7)的图像传感器参数进行配置同时采集图像数据，然后通过视频电缆(4)传输给主控盒(2)进行处理；通过耳机将信息播报给盲人，同时将信息发送给振动腰带(3)，振动控制模块(10)控制腰带电机(11)振动，提醒盲人注意前方障碍物；用户可通过专用拨号键盘(9)实现快速拨号。本发明探测精度高、范围广、频率快、佩戴方便、重量轻、续航时间长，具有十分广阔的应用前景。 |  | 有较好转化前景 | 技术许可 | 面议 |  | 航天科工 | 010-68743016
先进制造 | 热交换技术 |  | 一种用于两种以上流体热交换的换热器芯部 | CN201610929682.3 |  | 发明申请 | 实质审查 | 本发明提出了一种用于两种以上流体热交换的换热器芯部，属于换热设计技术领域。该换热器芯部包括n个换热板片组，并由n个换热板片组交替叠放而成，n个换热板片组承载n种热交换流体；换热板片包括冷板和热板；冷板包括冷板基体、流体通孔和通过化学蚀刻在冷板基体上加工出的换热流道；热板包括热板基体、流体通口和通过化学蚀刻在热板基体上加工出的换热流道；每个换热板片组包括一个以上的冷板或热板。本发明提出的一种用于三种以上流体热交换的换热器芯部具有降温效率高等特点。 |  | 有较好转化前景 | 技术许可 | 面议 |  | 航天科工 | 010-68743016
先进制造 | 测试测量 |  | 一种用于火灾救援的室内复合定位方法 | CN201510876604.7 |  | 发明申请 | 实质审查 | 本发明公开了一种用于火灾救援的室内复合定位方法，其具体步骤为：搭建包括：三轴加速度计（1）、三轴陀螺仪（2）、三轴磁罗盘（3）、气压计（4）、读卡器（5）、RFID标签（6）和DSP处理器（7）用于火灾救援的室内复合定位系统；信号采集模块（8）采集三轴加速度计（1）、三轴陀螺仪（2）、三轴磁罗盘（3）和气压计（4）信号；航位推算模块（9）获得救援人员的位置信息；运动状态提取模块（10）确定救援人员的运动状态；匹配修正模块（12）对救援人员位置进行修正；定点修正模块（13）结合地图信息确定救援人员所处位置实现对救援人员位置的定点修正。本发明实现了高精度室内定位，易于实现、对外界条件依赖低。 |  | 有较好转化前景 | 技术许可 | 面议 |  | 航天科工 | 010-68743016
新材料及先进工艺应用 | 气凝胶 | 轻；隔热；制备方法 | 一种二氧化硅基轻质陶瓷热防护材料及其制备方法和应用 | CN201710676819.3 |  | 发明申请 | 实质审查 | 本发明涉及一种二氧化硅基轻质陶瓷热防护材料及其制备方法和应用。所述热防护材料以刚性隔热瓦为基体，复合Si‑O‑C气凝胶，表面涂覆有强化涂层。所述制备方法包括：制备刚性隔热瓦基体和Si‑O‑C溶胶前驱体，用Si‑O‑C溶胶前驱体浸渍刚性隔热瓦基体，再依次经过老化、溶剂置换和超临界干燥后得到刚性隔热瓦基Si‑O‑C气凝胶复合材料，并在刚性隔热瓦基Si‑O‑C气凝胶复合材料的外表面涂覆表面强化涂层，制得二氧化硅基轻质陶瓷热防护材料。本发明所制得的材料的密度低，抗压强度高，而且还具有烧蚀速率慢、热导率低、发射率高、隔热效果好和抗气流冲刷性能优异等特点，可作为外太空探测飞行器的外表面热防护材料使用。 |  | 有较好转化前景 | 技术许可 | 面议 |  | 航天科工 | 010-68743016
新能源与高效节能 | 核技术 |  | 核电站废树脂的装载卸载转运装置及其转运方法 | CN201710438422.0 |  | 发明申请 | 实质审查 | 本发明公开了核电站废树脂的装载卸载转运装置及其转运方法，属于放射性废物安全转运技术领域。本发明核电站废树脂的装载卸载转运装置，包括屏蔽运输装置，装载接口设备和卸载接口设备；装载时，所述屏蔽运输装置通过软管与装载接口设备连接；卸载时，所述屏蔽运输装置通过软管与卸载接口设备连接；本发明核电站废树脂的装载卸载转运方法，安全，高效，能够有效降低外泄污染风险和人员操作辐射危险性。 |  | 有较好转化前景 | 技术许可 | 面议 |  | 航天科工 | 010-68743016
先进制造 | 基本电气元件 |  | 一种同轴连接器插座 | CN201711164292.2 |  | 发明申请 | 实质审查 | 本申请公开了一种同轴连接器插座，解决现有微带座连接器的密封问题。包含外导体、内导体、第一绝缘部件，还包含第二绝缘部件，所述第二绝缘部件的材料为玻璃；所述第二绝缘部件位于所述内导体和所述外导体之间，一端位于所述同轴连接器插座内部，另一端与所述外导体边缘一致。所述内导体包括两部分，焊接部为可伐合金材料，一端位于所述同轴连接器插座内部，另一端延伸到所述外导体边缘外部；插接部为铍青铜材料，一端用于连接插针连接器，一端和焊接部配合。所述外导体还包含用于搭接在印制板的接触角。 |  | 有较好转化前景 | 技术许可 | 面议 |  | 航天科工 | 010-68743016
工业基础件 | 液压件 |  | 可升降油气悬架液压系统 | CN201610992979.4 |  | 发明申请 | 实质审查 | 本发明可升降油气悬架液压系统涉及一种适用于车辆油气悬架的液压系统。其目的是为了提供一种可升降油气悬架液压系统，在满足可升降油气悬架液压系统自动化水平要求的同时提高可靠性。本发明可升降油气悬架液压系统包括油箱(10)、供油泵(9)、安全阀(8)、单向阀(7)、电磁换向阀(5)、分组回油截止阀(4)、刚性截止阀(2)、油气弹簧(1)、蓄能器(3)、储气筒(12)、角度传感器(6)、气压管路和液压管路，电磁换向阀输油端与分组回油截止阀一个油液端相连，分组回油截止阀另一油液端与油气弹簧液压油口相连，刚性截止阀设在油气弹簧和与之相通的蓄能器之间，分组回油截止阀和刚性截止阀均为气动球阀。 |  | 有较好转化前景 | 技术许可 | 面议 |  | 航天科工 | 010-68743016
先进制造 | 金属机械加工 |  | 一种张力滚珠旋压方法 | CN201611149197.0 |  | 发明申请 | 实质审查 | 本发明提出一种张力滚珠旋压方法，通过旋压毛坯准备、旋压设备准备、确定旋压程序、旋压毛坯安装和旋压等步骤制备特薄壁筒形件。本发明采用外旋压技术结合滚珠旋压和张力旋压，满足特薄壁筒形件精度高、成品率高、生产效率高的整体旋压成形；本发明在滚珠旋压工艺上增加张力功能，旋压工件在旋压过程中始终承受一个纵向张力的作用，解决了特薄壁筒形件壁厚过薄造成的工件刚度不足、材料在旋压变形过程中旋轮前隆起过大、掉料、鼓包等现象。 |  | 有较好转化前景 | 技术许可 | 面议 |  | 航天科工 | 010-68743016
先进制造 | 金属机械加工 |  | 一种张力滚珠旋压设备 | CN201611149714.4 |  | 发明申请 | 实质审查 | 本发明提出一种张力滚珠旋压设备，包括床身、直线导轨、主轴系统、卸料机构、纵向进给系统、张力机构和纵向滑体机构。本发明采用外旋压技术结合滚珠旋压和张力旋压，满足特薄壁筒形件精度高、成品率高、生产效率高的整体旋压成形；本发明在滚珠旋压工艺上增加张力功能，旋压工件在旋压过程中始终承受一个纵向张力的作用，解决了特薄壁筒形件壁厚过薄造成的工件刚度不足、材料在旋压变形过程中旋轮前隆起过大、掉料、鼓包等现象。 |  | 有较好转化前景 | 技术许可 | 面议 |  | 航天科工 | 010-68743016
工业基础件 | 工程元件 |  | 一种自动变速器输出装置 | CN201810003269.3 |  | 发明申请 | 实质审查 | 本发明涉及自动变速器技术领域，尤其涉及一种自动变速器输出装置，包括壳体组件、并联缓速器组件、液压泵组件和输出轴组件，壳体组件的一端用于与自动变速器连接，并联缓速器组件、液压泵组件和输出轴组件设置在壳体组件的另一端，并联缓速器组件包括并联缓速器和并联缓速器齿轮，液压泵组件包括液压泵、液压泵齿轮、轴承组件和花键套组件，输出轴组件包括输出轴、第一轴承、第二轴承、输出轴齿轮、输出法兰和支撑座，自动变速器的动力输出给输出轴，输出轴驱动输出轴齿轮转动，在输出轴齿轮的驱动下，并联缓速器齿轮和液压泵齿轮转动。本发明的自动变速器输出装置易于安装到自动变速器上，方便车辆在抛锚时拖拽。 |  | 有较好转化前景 | 技术许可 | 面议 |  | 航天科工 | 010-68743016
先进制造 | 测试测量 |  | 用于旋转导向系统的地面模拟循环测试装置 | CN201611168566.0 |  | 发明申请 | 实质审查 | 本发明提供一种用于旋转导向系统的地面模拟循环测试装置，包括水泵、电机、变频器、控制器、压力计、流量计、循环管路、旋转导向系统以及水箱，所述变频器与所述电机连接，所述电机与水泵连接，所述水泵依次连接循环管路、旋转导向系统以及水箱，所述变频器控制所述电机驱动所述水泵为所述旋转导向系统提供高压流体，所述压力计和流量计与所述循环管路配合连接，分别采集循环管路中的压力信息和流量信息并发送至所述控制器，所述控制器用于调节变频器以控制高压流体的压力和流量。 |  | 有较好转化前景 | 技术许可 | 面议 |  | 航天科工 | 010-68743016
先进制造 | 计算机系统 |  | 基于多功能金融IC卡的电子支付方法和装置 | CN201410160460.0 |  | 发明申请 | 实质审查 | 本发明实施例提供了一种基于多功能金融IC卡的电子支付方法和装置。该方法主要包括：将具有USB?Key功能的金融IC卡与客户端连接，用户登录认证网站，认证服务器通过客户端对用户的身份进行认证，在认证通过后，认证服务器向用户的金融IC卡发送支付请求；用户的金融IC卡向客户端发送支付请求，客户端将签名认证后的金融IC卡卡号传输给银行网关，金融IC卡和银行网关之间利用金融IC卡卡号完成电子支付过程。本发明实施例简化了用户的使用流程，提供了一种简单安全有效的电子支付方式。可以实现网站的免登陆，改善用户体验。 |  | 有较好转化前景 | 技术许可 | 面议 |  | 航天科工 | 010-68743016
先进制造 | 起重设备 |  | 一种无级变速绞盘链驱动设备 | CN201610680760.0 |  | 发明申请 | 实质审查 | 本发明涉及一种无级变速绞盘链驱动设备，包括，从动轴、绞盘安装支架和绞盘；其中，绞盘安装在绞盘安装支架上，在绞盘中部套装有主动链轮，从动轴中部套装有从动链轮，双排链条套在主动链轮与从动链轮上；在绞盘上部安装有液压马达；绞盘包括绞盘壳体和位于绞盘壳体内部的行星减速器。本发明的有益效果为：无级变速绞盘链驱动设备可以实现无级变速，正反向均可提供动力；设备停止运行时，可以锁定马达；可实现低速重载运行；减少设备运行时的“爬行”现象；液压控制原理可靠合理，电气控制难度小，实施操作简单，成本相对较低。 |  | 有较好转化前景 | 技术许可 | 面议 |  | 航天科工 | 010-68743016
工业基础件 | 机床 |  | 一种激光焊接方法 | CN201711191845.3 |  | 发明申请 | 实质审查 | 本发明公开了一种激光焊接方法，所述方法包括：将前端框和后端框采用对接接头装配，其中所述焊接坡口钝边贴合；在焊缝反面帖胶带形成一定体积的空腔，并预留充气口与出气口，其中，所述充气口通入Ar气进行焊缝反面保护；对前端框和后端框进行激光焊接；进行筋条焊接，其中，所述筋条焊接还包括：在纵向筋和环向筋的相交处进行焊接；在筋条组件与下底板、前端框、后端框上对接凸台的对接处进行焊接。解决现有技术中钛合金舱段轻量化骨架采用铸造与其他焊接工艺方法，造成了制造周期长、焊接质量不稳定、工艺装备复杂的技术问题，实现了接头焊接质量稳定可靠，焊接速度快，钛合金舱段骨架制造精度高、结构强度高、制造成本较低的技术效果。 |  | 有较好转化前景 | 技术许可 | 面议 |  | 航天科工 | 010-68743016
先进制造 | 计算机系统 |  | 一种清算管理系统及方法 | CN201410749241.6 |  | 发明申请 | 实质审查 | 本发明公开了一种清算管理系统及方法，所述清算管理系统包括：应用服务器，其用于提供清算的功能界面；处理服务器，其用于处理从所述应用服务器获得的数据访问请求，并向所述应用服务器传输与该数据访问请求相对应的数据；以及客户端，其用于根据所述应用服务器提供的清算的功能界面，向所述处理服务器提出数据访问请求和接收所述处理服务器传输的与该数据访问请求相对应的数据，再基于接收的数据在所述应用服务器提供的清算的功能界面进行清算管理。利用本发明的方案，企业可以方便地从手工编制清算表提高到利用信息化手段完成相关工作，提高了企业的办公效率和管理能力。 |  | 有较好转化前景 | 技术许可 | 面议 |  | 航天科工 | 010-68743016
先进制造 | 计算机系统 |  | 一种可视化RFID服装仓储管理系统 | CN201610756945.5 |  | 发明申请 | 实质审查 | 本发明公开了一种可视化RFID服装仓储管理系统，其中，包括：查询终端、RFID标签查询装置以及数据库服务器；该RFID标签查询装置包括屏蔽箱体、天线以及读写器；该天线、读写器以及RFID标签置于该屏蔽箱体内，该读写器用于通过天线读取屏蔽笼中的RFID标签的信息，并将该RFID标签的信息传送给该查询终端；该查询终端用于与该RFID标签查询装置的通信，并控制RFID标签查询装置；该数据库服务器用于存储RFID标签数据以及该查询终端发送的数据。本发明的可视化RFID服装仓储管理系统，服装的物流管理效率提高，成本降低。可视化查询装置应用法拉第原理，利用法拉第笼将识读区域固定的同时，达到可视化目的。 |  | 有较好转化前景 | 技术许可 | 面议 |  | 航天科工 | 010-68743016
先进制造 | 基本电气元件 |  | 一种基于双层超材料的耐高温雷达吸波材料及其制备方法 | CN201710389172.6 |  | 发明申请 | 实质审查 | 本发明公开了一种基于双层超材料的耐高温雷达吸波材料，所述耐高温雷达吸波材料由内到外依次包括内层介质层、内层电阻型高温超材料层、中间介质层材料层、外层电阻型高温超材料层和外层介质层，所述电阻型高温超材料层包括导电相物质和玻璃基材，所述内层介质层、中间介质层和外层介质层均为连续氧化物纤维增强氧化物复合材料，为满足电阻型高温超材料电性能设计要求，所述电阻型高温超材料中导电相物质和玻璃基材的质量比为30 : 70～70 : 30。该材料具有较强的可设计性，结构简单，采用本发明所述的双层超材料技术可以实现宽频吸波性能。 |  | 有较好转化前景 | 技术许可 | 面议 |  | 航天科工 | 010-68743016
工业基础件 | 传动装置 |  | 钢丝绳双捻机传动系统配置方法 | CN201710582930.6 |  | 发明申请 | 实质审查 | 本发明公开了一种钢丝绳双捻机传动系统配置方法，根据所生产钢丝绳的规格参数、钢丝绳生产速度V校核股绳在合股运行中的失稳力f；修正飞轮盘跨距和修正飞轮盘回转半径；根据所生产钢丝绳生产速度V、收线扭矩N计算钢丝绳双捻机所需电机的配制功率W；根据所生产钢丝绳生产速度V、捻距T计算飞轮转速n；确立电机至两根飞轮轴采用主传动轴过渡联接；确立第一根飞轮轴到减速箱牵引输出端为五级传动；确立第一根飞轮轴到减速箱过捻输出端为二级带轮传动；确立第一飞轮轴到减速箱收线输出端为八级传动。本发明的钢丝绳双捻机传动系统配置方法能充分优化传动装置的结构，减少传动级数，提高钢丝绳双捻机的生产效率和产品质量，降低能耗。 |  | 有较好转化前景 | 技术许可 | 面议 |  | 航天科工 | 010-68743016
先进制造 | 测试测量 |  | 一种红外热点检测装置 | CN201711147642.4 |  | 发明申请 | 实质审查 | 本发明一种红外热点监测装置属于红外监测设备领域；包括红外测温传感器控制柜和传感器固定机构；红外测温传感器控制柜包括数据采集器、冷却气流开关、过滤减压阀和油污分离器，传感器固定机构包括电动执行器、安装板、管路、保护盖、红外探头组件和光学透镜；红外探头组件包括至少一个红外测温传感器；红外测温传感器数据线连接红外测温传感器控制柜的端子上，第一气管路通过管线连接冷却气流开关；电动执行器连接第二气管路和保护盖，第二气管路通过红外探头组件连接第一气管路，进水管环绕红外探头组件连接出水管，红外探头组件与保护盖中间设有光学透镜；采用多支红外冗余的形式，使采集数据更加准确和合理；水冷和吹扫有效解决落灰高温问题。 |  | 有较好转化前景 | 技术许可 | 面议 |  | 航天科工 | 010-68743016
新材料及先进工艺应用 | 复合材料 |  | 一种C/C复合材料高温抗氧化涂层的制备方法 | CN201611107644.6 |  | 发明申请 | 实质审查 | 本发明提出一种C/C复合材料高温抗氧化涂层的制备方法，通过阴极等离子电解方法在C/C复合材料表面制备抗氧化涂层，相对于传统的热喷涂、物理气相沉积、化学气相沉积制备涂层方法，本发明所需的设备简易、操作简单、成本低廉，通过调节溶液成分则可获得不同成分比例的涂层。本发明采用的阴极等离子电解法适合在形状复杂的小型构件上制备涂层，有效的解决了C/C复合材料高温氧化防护难题，同时本发明也可为C/C复合材料用氧化物涂层的制备提供新的研究思路。 |  | 有较好转化前景 | 技术许可 | 面议 |  | 航天科工 | 010-68743016
先进制造 | 应急救援装备 |  | 一种空气再生罐和呼吸面罩 | CN201710340461.7 |  | 发明申请 | 实质审查 | 本发明涉及火灾急救装置技术领域，尤其涉及一种空气再生罐和呼吸面罩。空气再生罐包括罐体、隔热罩、上盖、单向呼吸阀、上筛板、下筛板、支撑柱和至少一个翅片；罐体为一端开口的中空结构；上盖设置在罐体的开口处；上盖、单向呼吸阀、上筛板、支撑柱和下筛板依次设置，且单向呼吸阀、上筛板、支撑柱和下筛板均设置在罐体内；罐体固定设置在隔热罩内；翅片的一端固定设置在支撑柱上，另一端抵接在罐体的内侧壁上。呼吸面罩包括面罩本体和空气再生罐；上盖远离罐体的一端与面罩本体固定连接。本发明避免人体直接与罐体接触，保证了使用人员的安全，同时降低了对使用人员的使用要求，使得本发明的空气再生罐和呼吸面罩具有更强的普及性。 |  | 有较好转化前景 | 技术许可 | 面议 |  | 航天科工 | 010-68743016
新材料及先进工艺应用 | 有机高分子化合物 |  | 一种环氧树脂固化剂及制备方法 | CN201611095612.9 |  | 发明申请 | 实质审查 | 本发明提供了一种环氧树脂固化剂及制备方法，本发明的固化剂是一种具有动态亚胺桥联键结构的多胺固化剂，其与环氧树脂交联固化后，可得到具有优异回收性能的环氧树脂，本发明方法对于不同种类环氧树脂具有普适性，反应条件温和，制备工艺简单，回收时无需添加剂，且基于亚胺键的热交换反应，在空气热压条件下即可实现较好的回收，并在多次循环后力学性能得到大部分保留，从而有效缓解废弃高分子材料带来的环境污染和资源浪费问题。 |  | 有较好转化前景 | 技术许可 | 面议 |  | 航天科工 | 010-68743016
工业基础件 | 复合管 |  | 钢骨架聚乙烯塑料复合管用电熔高效生产装置及其生产方法 | CN201710877885.7 |  | 发明申请 | 实质审查 | 本发明涉及一种钢骨架聚乙烯塑料复合管用电熔高效生产装置及生产方法，本装置包括注塑设备、冷却装置、取件设备和缠绕抽芯装置，所述注塑设备包括设于注塑设备上的注塑模具下部位置处的顶出机构，所述顶出机构包括油缸、受油缸驱动的顶柱、由顶柱驱动的楔形块以及由楔形块驱动的用于顶出电熔的顶杆；所述取件设备包括可以旋转的立柱以及设于立柱上部的由气缸驱动的夹具；本方法通过改进现有设备，合理布局缠绕、注塑、取件、冷却设备。从而达到提高生产效率，降低人工工作强度要求。 |  | 有较好转化前景 | 技术许可 | 面议 |  | 航天科工 | 010-68743016
先进制造 | 基本电气元件 |  | 配电终端接插件 | CN201611263353.6 |  | 发明申请 | 实质审查 | 本发明涉及一种上述配电终端接插件，通过将互感器外置于配电自动化终端外侧，直接替代原来端子。可将大电流、高电压转换成为适合测量的小电流、低电压后，再与配电自动化终端内部的印刷电路板连接。由于是小电流、低电压，此处连接的间距及金属件的尺寸相较于原来的方式都将有大幅度的缩小。随着测量路数增加，该优势可被放大，从而缩小配电自动化终端体积、降低成本，同时使得配电自动化终端具有统一的后端处理模块，可灵活配置互感器测量精度，省去重新设计配电终端印刷电路板的步骤。 |  | 有较好转化前景 | 技术许可 | 面议 |  | 航天科工 | 010-68743016
先进制造 | 测试测量 |  | 一种飞行器发射初始参数获取方法及系统 | CN201610833844.3 |  | 发明申请 | 实质审查 | 本发明涉及一种飞行器初始参数获取方法及系统，包括：通过微惯性传感器和磁阻电子罗盘采集飞行器的测量数据并进行处理；根据所述测量数据的变化情况，将其分解为静态数据与动态数据；对静态数据进行飞行器姿态角的初始对准计算；对动态数据与之前获得的飞行器初始姿态角，计算出飞行器初始参数信，包括：飞行器姿态角信息飞行器速度信息以及飞行器位置信息；输出飞行器初始参数信息。本发明解决了无线测量常因信号失真、规律异常、离散性过大，有线测量精度不高的问题。 |  | 有较好转化前景 | 技术许可 | 面议 |  | 航天科工 | 010-68743016
先进制造 | 基本电气元件 |  | 一种浮动式DB串口插座连接器 | CN201810040286.4 |  | 发明申请 | 公开 | 本发明公开一种浮动式DB串口插座连接器，包括外壳、基座和接触件；外壳包括上外壳和下外壳，基座包括上基座和下基座，上基座内设有多个插孔，下基座内设有多个分别可与所述插孔一一连通的接触件安装孔；上基座固定连接上外壳，下外壳卡接下基座一端的周部；上外壳与下外壳相互对接固连形成基座容置部，使得上基座与下基座中的各组接触件安装孔可相互连通，同时下基座与下外壳之间可相对移动；接触件包括固定于上基座插孔中的第一接触部，和固定于下基座接触件安装孔中的第二接触部；所述第一接触部与第二接触部之间通过弹臂电连接。本发明的浮动电连接器可实现浮动，避免电子元器件安装精度不足而引起接触不可靠问题。 |  | 有较好转化前景 | 技术许可 | 面议 |  | 航天科工 | 010-68743016
先进制造 | 基本电气元件 |  | 一种用于穿透PCB板的射频传输结构 | CN201610999539.1 |  | 发明申请 | 实质审查 | 本发明公开了一种用于穿透PCB板的射频传输结构，所述射频传输结构用来与PCB板进行插合匹配，所述PCB板上设置电镀通孔，在电镀通孔的上下两端设置有沉孔；所述射频传输结构包括：外导体一、外导体二、内导体和介质体，所述内导体通过过盈配合压入介质体中，在介质体外部设置外导体一和外导体二，所述介质体通过过盈配合压入外导体一中，且外导体一、介质体、内导体端面平整，所述外导体二通过过盈配合压入远离外导体一的另一端，且外导体二、介质体、内导体端面平整；所述外导体一和外导体二通过过盈配合压入电镀通孔和沉孔中。该结构实现多次无损安装与拆卸，多个台阶增大信号传输时的爬电距离，进一步提高射频同轴结构的电性能。 |  | 有较好转化前景 | 技术许可 | 面议 |  | 航天科工 | 010-68743016
先进制造 | 医疗装备 |  | 一种踝关节动作的实时辨识方法 | CN201610839552.0 |  | 发明申请 | 实质审查 | 本发明涉及一种踝关节动作的实时辨识方法，方法包括步骤：采集并预处理与踝关节动作相关部位的肌电信号；分别计算上述各部位的肌电信号的辨识特征；根据预先设置的特征阈值和判断条件进行踝关节动作的实时辨识。其中，肌电信号的辨识特征是利用能量算子特征提取模块计算的。解决了现有方法运算量大、准确率低、占用计算资源多、时延大等问题。 |  | 有较好转化前景 | 技术许可 | 面议 |  | 航天科工 | 010-68743016
先进制造 | 安全装置 |  | 一种可调式锁紧滑轮装置及滑轨门 | CN201710922514.6 |  | 发明申请 | 实质审查 | 本发明公开了一种可调式锁紧滑轮装置及滑轨门，属于方舱技术领域。所述可调式锁紧滑轮装置包括：支撑板；第一支耳设置在支撑板第一端上；第二支耳与第一支耳活动连接，第一支耳与第二支耳形成一容置空间；滑轮部件与第二支耳连接；第一限位部件设置在容置空间内，第一限位部件穿过支撑板与滑轮部件连接；第二限位部件设置在支撑板的第二端，所述第二限位部件与滑轮部件抵触。本发明可调式锁紧滑轮装置及滑轨门具备优良的抗震性，便于对滑轨门进行快速的锁紧，实现快速地拆装，并能给予车载货物更大的装卸空间。 |  | 有较好转化前景 | 技术许可 | 面议 |  | 航天科工 | 010-68743016
先进制造 | 测试测量 |  | 一种折反射式激光测距三维全景成像一体化装置 | CN201610831975.8 |  | 发明申请 | 实质审查 | 本发明涉及一种折反射式激光测距三维全景成像一体化装置，优化设计传统的折反射式全景成像装置光路，加装可旋转的激光测距探头，通过环形折射棱镜折射，图像采集与激光测距采用同一个反射镜面，扩展了全景成像装置的三维测距能力。实现了两类测量装置的光轴严格统一，具有体积小、结构精简、成本低等特点，能够更广泛的应用于汽车无人驾驶视觉导航、安防视频监控、虚拟现实技术、数字城市测绘等环境感知应用领域。 |  | 有较好转化前景 | 技术许可 | 面议 |  | 航天科工 | 010-68743016
先进制造 | 测试测量 |  | 一种发射筒倾角动态测量装置 | CN201610551895.7 |  | 发明申请 | 实质审查 | 本发明公开了一种发射筒倾角动态测量装置及方法，包括：斜置石英加速度计、水平石英加速度计、MEMS陀螺和楔形本体，还包括：信号采集与处理模块、电源模块、外壳、连接器。其中，斜置石英加速度计测量与发射筒轴向夹角为45°方向的重力加速度分量，通过三角函数关系得到静态条件下的发射筒俯仰角；水平石英加速度计用于确定车体的横滚角；发射筒调整时，通过MEMS陀螺测量俯仰角速度，进行积分得到动态俯仰角。本装置克服了传统倾角测量装置在大倾角下测量精度差的问题，且量程大、测量精度高，而且能够实现动态测量，尤其适用于垂直发射情况下的发射筒倾角动态测量。 |  | 有较好转化前景 | 技术许可 | 面议 |  | 航天科工 | 010-68743016
先进制造 | 医疗装备 |  | 一种基于肌骨生物动力学的人体腹内压测试方法 | CN201610842541.8 |  | 发明申请 | 实质审查 | 本发明涉及一种基于肌骨生物动力学的人体腹内压测试方法，包括步骤：获得人体定制的人体全身肌骨模型；建立腹横肌环绕接触刚体，通过肌肉肌腱模型表征腹横肌群和膈肌肌群，进而创建人体的腹横肌和膈肌的肌群模型；将腹内压等效为水平方向和垂直方向的等效腹内压压力，据此创建人体腹内压等效力模型；捕捉被试者某站立姿势下的各个姿势关节角度，并输入到由以上建立的模型组合而成的人体肌肉骨骼生物动力学模型中；基于静态优化算法，计算该姿势下的腹内压值。本方法解决现有了在不同姿态或动作下，腹内压未知，且难以直接测量、测量费用昂贵等问题。 |  | 有较好转化前景 | 技术许可 | 面议 |  | 航天科工 | 010-68743016
先进制造 | 计算机系统 |  | 一种基于智能标签的粮食出入库作业监管方法及系统 | CN201410844109.3 |  | 发明申请 | 实质审查 | 本发明公开一种基于智能标签的粮食出入库作业监管方法及系统。上述方法包括：通信触发器生成触发信号，用于触发位于所述通信触发器周围预定范围内的车辆内安装的射频识别(RFID)标签，使RFID标签透过无线基站向应用服务器上传识别数据；应用服务器根据所述识别数据对所述车辆进行定位；根据所述车辆经过的位置判断所述车辆作业流程是否符合要求；以及若所述车辆的位置符合要求则向所述皮带机电源控制箱发送开启控制信号给所述皮带机电源控制箱；所述皮带机电源控制箱根据所述开启控制信号自动开启与所述皮带机电源控制箱相连的皮带机。上述的方案提供一种能够使标签与基站远距离通信，实现运粮车辆动态跟踪定位与作业流程监控的方法及系统。 |  | 有较好转化前景 | 技术许可 | 面议 |  | 航天科工 | 010-68743016
新能源与高效节能 | 风能装备 |  | 一种用于电力杆塔的自检测智能装置和方法 | CN201610903600.8 |  | 发明申请 | 实质审查 | 本发明提供一种用于电力杆塔的自检测智能装置和方法，其中智能装置包括由CPU、FLASH闪存和FPGA构成的信息处理系统、相机、风力检测传感器、红外探测仪、固态存储器、无线路由器以及数传天线，所述信息处理系统经总线与固态存储器相连，检测过程中，CPU对相机拍摄的图片、风力传感器以及红外探测仪探测的数据进行分析，如果发现异常，则将数据通过无线路由器和数传天线进一步发送给中心控制站，同时，FPGA具有不同模式的配置文件，如果某个设备不正常，则控制FPGA进行功能重构，重构后的FPGA不对该设备采集的数据进行处理。本发明提供的模块降低了偏远山区电力网巡线的困难，避免了传统巡检需要人工辅助的缺点，弥补了因为不能及时发现潜在故障所造成的电力安全问题，避免了以往智能设备巡线工作不能够实时监测的劣势，该模块可以满足长期工作的需要。 |  | 有较好转化前景 | 技术许可 | 面议 |  | 航天科工 | 010-68743016
新材料及先进工艺应用 | 磁性材料 |  | 一种稀土钴永磁材料及其制备方法 | CN201711190085.4 |  | 发明申请 | 实质审查 | 一种稀土钴永磁材料及其制备方法，本发明之稀土钴永磁材料，其合金成分为RxCo1‑x‑y‑z‑wFeyCuzMw，其中，R为Sm、La、Ce、Pr、Nd、Pm、Eu、Gd、Ho、Er中的一种或几种，M为Zr、Al、Nb、Ga、Ti中的一种或几种。本发明还包括所述稀土钴永磁材料的制备方法。本发明所得稀土钴永磁材料可耐200℃以上高温，其剩磁Br=1.15～1.25T，（BH）max=32～36MGOe，提供的磁场达到烧结钕铁硼N35EH材料的水平，但成本比N35EH低。本发明达到低成本制备高剩磁、耐高温的稀土钴永磁材料的目的，能提高稀土钴永磁材料的应用市场。 |  | 有较好转化前景 | 技术许可 | 面议 |  | 航天科工 | 010-68743016
先进制造 | 测试测量 |  | 单人通行通道的防尾随检测系统和检测方法 | CN201611220141.X |  | 发明申请 | 实质审查 | 本发明提供了一种单人通行通道的防尾随检测系统和检测方法，其中检测系统包括：布置于通道两侧且相对设置的红外发射组件和红外接收组件，以形成红外光幕，其中红外发射组件由多组红外发射模块拼接形成；红外接收组件由多组红外接收模块拼接形成，每个红外接收模块与一个红外发射模块对应设置；主控装置，通过总线与红外发射组件和红外接收组件分别连接，并用于控制红外发射组件中的红外发射管循环发送红外探测信号，并根据红外接收组件接收到的红外探测信号确定红外光幕被遮挡的区域以及被遮挡区域之间的间隔，在被遮挡的区域符合预设的人员通过特征并且被遮挡区域之间存在间隔的情况下，确定发生尾随事件。本发明的方案通用性好，硬件成本低。 |  | 有较好转化前景 | 技术许可 | 面议 |  | 航天科工 | 010-68743016
工业基础件 | 模具 |  | 一种具有网格筋骨架的盒形件成形模具 | CN201610784320.X |  | 发明申请 | 实质审查 | 本发明公开了一种具有网格筋骨架的盒形件成形模具，其中，底面蒙皮成形模板的一侧设置内蒙皮成形凸模，内蒙皮成形凸模为空心六面体盒形件，空心六面体盒形件具有一突沿面，内蒙皮成形凸模设置在底面蒙皮成形模板上，并且突沿面垂直底面蒙皮成形模板；侧蒙皮成形模板和底面蒙皮成形模板的突沿面的对立面连接，并且侧蒙皮成形模板垂直底面蒙皮成形模板的另一侧；侧蒙皮成形模板，通过侧蒙皮的固化作用连接突沿面的对立面，底面蒙皮成形模板通过底面蒙皮的固化作用连接内蒙皮成形凸模。而内蒙皮成形凸模中垂直于突沿面的其他三个侧面上铺设有内蒙皮预制件；网格筋骨架，设置在内蒙皮预制件的外表面；外蒙皮前后面板，设置在网格筋骨架的外表面。 |  | 有较好转化前景 | 技术许可 | 面议 |  | 航天科工 | 010-68743016
新材料及先进工艺应用 | 材料分析 |  | 一种优化铝合金热加工工艺的方法 | CN201711265241.9 |  | 发明申请 | 实质审查 | 本发明提供一种优化铝合金热加工工艺的方法，它是根据铝合金在热变形过程中的热流变特征，构建合金的热加工图。通过综合考虑加工图中安全区与失稳区、动态再结晶发生区、等值轮廓线稀疏区及能耗值的大小来确定合金最适宜的热加工工艺参数，从而有效控制合金的微观组织，提高其热加工性能。该方法利用铝合金在热变形过程中的动态再结晶行为及变形机制的稳定性制定热加工制度，适用性广，易于实现工业化规模生产，适用于各系铝合金材料。步骤简单，考虑全面，实用性强。 |  | 有较好转化前景 | 技术许可 | 面议 |  | 航天科工 | 010-68743016
先进制造 | 应急救援装备 |  | 一种自救呼吸装置 | CN201710339363.1 |  | 发明申请 | 实质审查 | 本发明涉及火灾急救装置技术领域，尤其是涉及一种自救呼吸装置。其包括面罩、口鼻罩、气体再生罐、气囊和至少一根第一呼吸管；口鼻罩设置在面罩的一侧，气体再生罐设置在面罩的另一侧；气囊与气体再生罐连通；第一呼吸管的一端与气囊连通，另一端设置在面罩与口鼻罩之间。本发明提供的自救呼吸装置，呼出的气体通过面罩一侧的口鼻罩单向流入气体再生罐中，通过气体再生罐将人体呼出的气体经过放热的空气再生反应置换成高温新鲜空气，高温新鲜空气通过罐体进行散热后，流入气囊，进行二次环形散热再流回面罩内，经口鼻罩上的单向吸气阀由人体吸入，完成空气循环再生，依次往复循环下去，能够连续不断地提供人体呼吸所需的舒适新鲜空气。 |  | 有较好转化前景 | 技术许可 | 面议 |  | 航天科工 | 010-68743016
先进制造 | 喷气推进装置 |  | 固体火箭发动机非潜入式喷管及制造方法 | CN201611031907.X |  | 发明申请 | 实质审查 | 本发明涉及一种固体火箭发动机非潜入式喷管，它的喷管回转体壳体内侧壁的前段与收敛段绝热层的外侧壁固定连接，喷管回转体壳体内侧壁的中段与绝热环外侧壁固定连接，喷管回转体壳体内侧壁的后段与扩散段回转体绝热层的外侧壁固定连接，回转体喉衬的外侧壁与绝热环的内侧壁固定连接，收敛段绝热层的后端与绝热环和回转体喉衬的前端固定连接，绝热环和回转体喉衬的后端与扩散段回转体绝热层的前端固定连接；回转体喉衬的外层喉衬由N块子外层喉衬块周向粘结而成，回转体喉衬的内层喉衬由N块子内层喉衬块周向粘结而成，相邻的两块子外层喉衬块之间填充耐烧蚀密封腻子，相邻的两块子内层喉衬块之间也填充耐烧蚀密封腻子。本发明的产品一致性较好。 |  | 有较好转化前景 | 技术许可 | 面议 |  | 航天科工 | 010-68743016
先进制造 | 计算机系统 |  | 基于生物特征加密进行PBOC交易的方法、装置及系统 | CN201610136315.8 |  | 发明申请 | 实质审查 | 本发明涉及一种基于生物特征加密进行PBOC交易的方法、装置及系统，所述方法包括：采集用户的生物特征，并提取出有效生物特征；基于用户输入的密码，生成用户的私人密钥；采用模糊保险箱算法将所述有效生物特征与所述私人密钥结合成用于标识用户身份信息的生物特征模板；将所述生物特征模板存储在后台数据库，并加载到金融IC卡中；以及将金融IC卡中的生物特征模板和用户输入的密码提交给后台服务器进行验证，验证通过后，该金融IC卡被允许进行PBOC交易。本发明解决了现行采用金融IC卡进行PBOC交易时，过分依赖于非对称算法而可破译的缺陷，引入生物特征加密技术解决了PBOC交易因存在很多人为因素的流程而产生的不可确定性。 |  | 有较好转化前景 | 技术许可 | 面议 |  | 航天科工 | 010-68743016
工业基础件 | 工程元件 |  | 一种液力变速器的多片湿式离合器油压控制系统 | CN201611169961.0 |  | 发明申请 | 实质审查 | 本发明公开了一种液力变速器的多片湿式离合器油压控制系统，包括主油路，主油路下游分为伺服油路和工作油路，伺服油路包括依次串联的电磁调压阀、5个电磁阀、5个换向滑阀；工作油路包括依次串联的优先阀、缓冲调压阀、6个缓冲阀和6个离合器油缸。本发明使用多个电磁阀、换挡阀和缓冲阀对离合器油压进行过程控制，并可增加了锁定挡位功能，由硬件来进行换挡保护，干扰因素少，尽可能减少了换挡时的动力中断时间。 |  | 有较好转化前景 | 技术许可 | 面议 |  | 航天科工 | 010-68743016
先进制造 | 机械加工 |  | 异型深盲孔天线罩加工方法 | CN201710891617.0 |  | 发明申请 | 实质审查 | 本发明公开了一种异型深盲孔天线罩加工方法。它包括1)天线罩机械加工余量最佳适配；2)撑具的安装；3)天线罩的找正；4)天线罩的外型面的加工；5)天线罩深盲孔的加工。本发明采用撑具以及基准再造及基于三维扫描的找正方法提高了异型深盲孔天线罩的加工精度。 |  | 有较好转化前景 | 技术许可 | 面议 |  | 航天科工 | 010-68743016
先进制造 | 测试测量 |  | 一种液位监测设备、系统和方法 | CN201611055825.9 |  | 发明申请 | 实质审查 | 本申请公开了一种液位监测设备、系统和方法，解决液位监测可用性差的问题。所述设备包括雷达传感器、静压传感器、主机；静压传感器用于检测位于其上方的液面高度；雷达传感器用于检测位于其下方的液面高度；静压传感器位于雷达传感器盲区以下；主机用于开启和关断雷达传感器和静压传感器、采集传感数据、识别液面高度。所述系统包含液位监测设备、无线中继器，和服务器，构成无线通信网络。本发明的方法，包含分别启动静压传感器、雷达传感器计算液面高度；当液面高度升高时，提高数据采集频率和/或数据上报的频率；当液面高度下降时，降低数据采集频率和/或数据上报的频率。本发明提高测量范围、降低功耗、提高通信可靠性。 |  | 有较好转化前景 | 技术许可 | 面议 |  | 航天科工 | 010-68743016
先进制造 | 基本电气元件 |  | 一种免焊电连接器 | CN201711086697.9 |  | 发明申请 | 实质审查 | 本发明涉及一种免焊电连接器及使用方法，包括连接导体、绝缘底座以及多个弹性触头，连接导体与绝缘底座镶嵌连接，连接导体的两端面均设有多个盲孔，弹性触头套装于盲孔内，使弹性触头的一端与盲孔底部接触，弹性触头的另一端盲孔外部延伸。采用本发明的技术方案，既不需要再在需要电气连接导通的连接物体上设置通孔，也不需要再将连接器分别与需要电气连接导通的连接物体进行焊接，只需要将这两个连接物体分别扣压在免焊连接器的两端即可，相比现有技术，连接器能够承载较大的通过电流，各零部件制造精度低，弹性触头可重复使用，安装和维护更加方便，电气连接可靠性高。 |  | 有较好转化前景 | 技术许可 | 面议 |  | 航天科工 | 010-68743016
先进制造 | 测试测量 |  | 一种场传感器校准系统和方法 | CN201510956142.X |  | 发明申请 | 实质审查 | 本发明提出一种场传感器校准系统和方法，解决校准区域小、场传感器对场分布影响大的问题。本发明的场传感器校准系统包含单锥体和平面体，构成一单锥体天线。所述单锥体从顶面至底面逐渐变细，侧面的旋转曲线形状为指数曲线。本发明的场传感器校准方法首先设置一单锥体天线，从顶面至底面逐渐变细，使得场传感器校准可使用的空间区域变大；在单锥体天线辐射的范围内定义一立方体校准区域，在该立方体的顶点及各边中点设置参考点，分别计算并比较有、无场传感器的情况下各参考点电场强度，得到场传感器对校准区域内部场分布的影响。本发明单锥体天线阻抗变换方法是指数变换形式，提高了场传感器的校准精度。 |  | 有较好转化前景 | 技术许可 | 面议 |  | 航天科工 | 010-68743016
先进制造 | 基本电气元件 |  | 一种芯片封装模块及集成化AD采集装置 | CN201711122119.6 |  | 发明申请 | 实质审查 | 本发明公开了一种芯片封装模块及集成化AD采集装置，芯片封装模块包括母封装模块和外壳，母封装模块通过绝缘胶连接在外壳上，母封装模块包括裸芯片、基板、键合点、裸芯片烧结点和键合加厚区；裸芯片采用共晶焊方式烧结后固定在裸芯片烧结点，然后通过金丝键合方式键合到基板的键合点上，键合加厚区用于增加金丝的键合强度；键合点通过刻蚀工艺形成，裸芯片烧结点和键合加厚区通过丝网印刷工艺印制在基板上，基板上还具有通过刻蚀工艺形成的控制电路；集成化AD采集装置包括AD采集控制器、AD转换芯片、电阻和电容；所述AD采集控制器和AD转换芯片均采用裸芯片的方式进行封装。本发明集成化程度高，占用体积小，结构简单成本低，AD采样精度高。 |  | 有较好转化前景 | 技术许可 | 面议 |  | 航天科工 | 010-68743016
工业基础件 | 机床 |  | 一种用于筒体环焊缝搅拌摩擦焊固定工装及焊接方法 | CN201810569160.6 |  | 发明申请 | 公开 | 本发明提供了一种用于筒体环焊缝搅拌摩擦焊固定工装，包括若干个固定机构、卡盘、滑块和支撑块；其特征在于：所述固定机构之间通过支撑块首尾连接，形成圆形结构；所述固定机构通过若干个滑块均匀的连接在卡盘上；所述卡盘的一面刚性固定连接有接气管，在卡盘的外壁上对称设有圆钢管，圆钢管的一端设有操纵杆；所述操纵杆通过螺纹与支撑块连接；所述滑块的一面设有圆形连接板，另一面设有卡爪，卡爪分别与加强板Ⅰ、滑块、大弧形板、支撑块、小弧形板连接。本发明适用于壁厚比较薄的铝合金筒体纵焊缝的搅拌摩擦焊焊接，被焊工件能够刚性固定，防止焊接过程中焊件间隙变大，实现筒体环焊缝一次成形，焊缝均匀美观且质量稳定，焊接效率高。 |  | 有较好转化前景 | 技术许可 | 面议 |  | 航天科工 | 010-68743016
先进制造 | 测试测量 |  | 任意定频交流电的电气特性测定方法 | CN201510026388.7 |  | 发明申请 | 实质审查 | 一种任意定频交流电的电气特性测定方法，能在未知交流电频率的情况下对电压电流有效值进行精确地测量和核算，同时较为准确的测量交流电频率，并测算功率因数，在非工频电设备可以实现电压电流测量，频率测算，功率因数测定，尤其在使用变化频率的场合可以得到有效应用。使用该方法可以同时得到交流电电压、电流有效值和交流电频率，同时在大数据量计算的情况下能对交流电频率和电流有效值进行精确测量，测量方法准确有效。 |  | 有较好转化前景 | 技术许可 | 面议 |  | 航天科工 | 010-68743016
先进制造 | 基本电气元件 |  | 一种PCB板之间互连的连接器 | CN201610680274.9 |  | 发明申请 | 实质审查 | 本发明公开了一种PCB板之间互连的连接器，包括插头及插座，所述插头由插头座体、插头端子及插头定位件组成，所述插座由插座座体、插座端子及插座定位件组成。本发明采用在插座座体上设置数个外凸的端子座，将插座端子设于端子座内，且使插座端子的插接缝暴露于两相邻的端子座之间，便于插头从插座的上方、下方或正面多方位与插座实施插拔，使得PCB板之间互连的插拔极为方便，具有结构简单、装配与维护便捷，利于PCB板技术发展的优点。 |  | 有较好转化前景 | 技术许可 | 面议 |  | 航天科工 | 010-68743016
先进制造 | 医疗装备 |  | 一种手术室内数字化设备布设方法 | CN201611025672.3 |  | 发明申请 | 公开 | 一种手术室内数字化设备布设方法，在手术室墙壁上设置夹层，夹层深度大于30cm；设置一个手术室工作台，工作台正面上半部分是一个平开的门，而下半部分是两个抽屉，反面设一个用于线缆的接口；将工作台放置在夹层内，将电脑显示屏安装在工作台平开的门上，电脑主机和电源适配器安装在工作台内部，应用隐蔽式布线的方式将强弱电线缆固定在工作台内部，通过工作台背面的线缆接口接出。 |  | 有较好转化前景 | 技术许可 | 面议 |  | 航天科工 | 010-68743016
新能源与高效节能 | 天然气装备 |  | 一种燃气流量调节阀 | CN201610748505.5 |  | 发明申请 | 实质审查 | 本发明提供的一种天然气流量调节阀包括：阀体、阀芯、出口接口、传动机构、步进电机、第一轴套、第二轴套；阀芯通过第一轴套、第二轴套固定在阀体内，并通过第一轴套将传动机构与流体流动通道隔开；步进电机通过传动机构控制阀芯与出口接口之间的空隙从而改变流量。本发明提供的流量调节阀流体流动通道与传动室被第一轴套隔开，能够隔离传动室的静电火花，实现防爆；通过步进电机和传动机构配合传动，自动控制锥形阀芯头与出口接口之间的空隙，改变流量。即，本发明能够自动、快速、精准的将流量调节至所需的范围内，并且轻质、防爆。 |  | 有较好转化前景 | 技术许可 | 面议 |  | 航天科工 | 010-68743016
先进制造 | 基本电气元件 |  | 一种多芯高低频混装的圆形连接器插头 | CN201710140108.4 |  | 发明申请 | 实质审查 | 本发明公开了一种多芯高低频混装的圆形连接器插头，包括外壳合件、基座合件、高频接触件及低频接触件：基座合件由上基座及下基座构成，下基座与上基座上对应设有数个高频接触件孔及数个低频接触件孔；所述基座合件设于外壳合件内，所述高频接触件及低频接触件依次对应设于高频接触件孔及低频接触件孔内。本发明采用将高频接触件及低频接触件同时分布在基座合件上，实现高频接触件与低频接触件混装于同一连接器，实现连接器对多种频率同时传输的要求，具有结构简单、集成化程度高且便于多功能信息传输的优点。 |  | 有较好转化前景 | 技术许可 | 面议 |  | 航天科工 | 010-68743016
先进制造 | 基本电气元件 |  | 高速连接器电连接基片及连续冲压料带及基片生产方法 | CN201610731619.9 |  | 发明申请 | 实质审查 | 本发明涉及一种高速连接器电连接基片，属于电连接器技术领域，所述基片包括排针区和包覆在排针区外的绝缘体；所述排针区包括排针A和排针B，所述排针A包括N个排针A功能区，所述N为自然数、且N的几何范围为：N≥2，所述排针B包括M个排针B功能区，所述M为自然数、且M的几何范围为：N?1≤M≤N+1；所述排针A功能区和排针B功能区均匀间隔分布，该技术方案中排针A功能区和排针B功能区均匀间隔分布，能够将基片的功能区材料分散到两块冲压料带上进行制备，在三维空间上通过排针A和排针B之间的拆、分，解决了二维板材上材料短缺、空间局促的问题。本发明还提供了一种具有上述基片的连续冲压料带，以及上述基片的生产方法。 |  | 有较好转化前景 | 技术许可 | 面议 |  | 航天科工 | 010-68743016
新能源与高效节能 | 发电配电装置 |  | 一种基于过流自关断的直流电机控制电路 | CN201710780045.9 |  | 发明申请 | 实质审查 | 本发明涉及一种基于过流自关断的直流电机控制电路，开关滤波电路、上桥驱动电路、下桥驱动电路、功率主电路、过流检测电路和互锁保护电路；本发明无需主控芯片和大体积的继电器，避免了复杂的控制电路和软件控制算法，降低了电路的体积和成本，驱动电路采用单电源，避免了双电源驱动，电流采样电路无需传感器和转换电路，采用互锁保护电路对电流过流进行保护，及时切断主电路，避免功率主电路和电机损坏，提升了可靠性。 |  | 有较好转化前景 | 技术许可 | 面议 |  | 航天科工 | 010-68743016
先进制造 | 计算机系统 |  | 一种POS开票服务器离线交易的实现方法及系统 | CN201511001392.4 |  | 发明申请 | 实质审查 | 本发明提供了一种POS开票服务器离线交易的实现方法和系统，以保证在离线或者脱机的情况下，仍可以将离线的交易信息传输到服务器，实现POS机完整的开具发票的过程。该方法包括：POS终端通过接口调用向服务器发送开票明细数据；如果服务器或网络发生故障，所述接口将所述数据记录在POS端日志文件中；直至所述故障消除，接口查询本机存储器，如果存在未成功开具发票的信息，则向服务器发起补开发票的请求。本发明通过在服务器或者网络发生故障时对开票信息进行存储，在故障消除后及时对未能开票成功的信息进行续传，保证了离线数据不损失，使得离线交易得以完成，保证了开票数据的完整性。 |  | 有较好转化前景 | 技术许可 | 面议 |  | 航天科工 | 010-68743016
先进制造 | 医疗装备 |  | 一种麻醉气体循环利用的麻醉呼吸系统 | CN201610757896.7 |  | 发明申请 | 公开 | 本发明涉及一种带有固定容积腔的麻醉呼吸机气路，主要包括皮囊、驱动气体入口、新鲜气体入口、吸气单向阀、吸气口、呼气单向阀、呼气口、吸收罐，其特征在于：所述麻醉呼吸机气路还包括一容积腔，所述皮囊经驱动气体入口通过气管连接所述容积腔的一端，所述容积腔的另一端通过气管连接所述呼气单向阀的出气口端，所述呼气单向阀的进气口端连接所述呼气口；所述容积腔与呼气单向阀之间的气管，又连接所述吸收罐的进气口，所述吸收罐的出气口，以及新鲜气体入口，通过气管经所述吸气单向阀连接所述吸气口。 |  | 有较好转化前景 | 技术许可 | 面议 |  | 航天科工 | 010-68743016
新能源与高效节能 | 金属冶炼 |  | 一种低碳钢管状铆钉加工方法 | CN201810264632.7 |  | 发明申请 | 公开 | 本发明提供一种低碳钢管状铆钉加工方法，该方法在钳工翻铆加工前先采用正火+高温回火处理，提高材料塑性变形能力的同时保留一定强度，避免钳工翻铆加工开裂和钳工夹持后铆钉体变形，钳工翻铆加工后采用退火处理，去除翻铆加工变形后的残余应力，保证其尺寸性能的稳定，以解决低碳钢管状铆钉加工不能同时实现钳工翻铆不开裂与翻铆夹持不变形的加工技术瓶颈难题，特别是小规格低碳钢管状铆钉壁薄，难以实现加工等问题。 |  | 有较好转化前景 | 技术许可 | 面议 |  | 航天科工 | 010-68743016
重工装备与船艇 | 船艇 |  | 一种舰船大管径输水软管悬挂装置及其安装方法 | CN201810296673.4 |  | 发明申请 | 公开 | 本发明涉及一种舰船大管径输水软管悬挂装置及其安装方法，针对舰船各类水保障的频繁使用以及大管径输水软管目前不易铺设的需要，该装置包括设置于码头护栏处并可移动的码头悬挂支架及通过紧固件固定于舰船上的舰上悬挂支架，二者的底座上均设有用于固定输水软管的软管卡箍固定夹；所述输水管线分段连接，并配合安装有支持配件。本发明的悬挂装置可根据舰船的保障位置和供水种类需求进行移动和调整，选择合适的位置分别安装在码头和舰上，在大管径输水软管铺设完毕后，通过码头泵站设施可直接对舰船进行各类水保障。本发明对原先人工铺设软管的方法作出改进，缩短铺设时间，提高大管径输水软管铺设效率，大大提高了船舶各类用水的保障便捷性。 |  | 有较好转化前景 | 技术许可 | 面议 |  | 航天科工 | 010-68743016
工业基础件 | 工程元件 |  | 一种十二挡自动变速器 | CN201611169038.7 |  | 发明申请 | 实质审查 | 本发明公开了一种十二挡自动变速器，包括输入轴、离合器总成和行星排总成；离合器总成包括第一离合器和第二离合器，第二离合器位于第一离合器外侧且共用一个活塞壳；行星排总成包括第一行星排、第二行星排、第三行星排和第四行星排四个行星排；第一制动器、第二制动器、第三制动器和第四制动器四个制动器。本发明可实现十二个前进档和两个倒档的动力输出，同时能使整机结构更加紧凑。并具有结构简单紧凑的优点，减小了变速箱占用的空间；此外还具有传动比范围宽、间比小等优点。 |  | 有较好转化前景 | 技术许可 | 面议 |  | 航天科工 | 010-68743016
新材料及先进工艺应用 | 其他 |  | 一种用于抑制电磁噪声的橡胶基材料及其制备方法 | CN201611132048.3 |  | 发明申请 | 实质审查 | 本发明公开了一种用于抑制电磁噪声的橡胶基材料及其制备方法，涉及电子材料技术领域，包括电磁噪声抑制层和反射层，所述电磁噪声抑制层为多层阻抗渐变式材料，包括两层噪声吸收层：上层噪声吸收膜和下层噪声吸收膜，所述上层噪声吸收膜与下层噪声吸收膜所吸收的电磁频率不相同。本发明包括电磁噪声抑制层和反射层，且两层结构通过加压硫化，使层与层之间的橡胶进行交联反应，形成一个整体的橡胶材料，提升其柔韧性、抗撕裂和冲击强度，能够延长使用周期，降低使用成本；且材料的结构比较简单，电磁噪声抑制效果好、柔韧性好、耐腐蚀性强、使用方便、制备工艺简单、成本低、可连续化生产。 |  | 有较好转化前景 | 技术许可 | 面议 |  | 航天科工 | 010-68743016
工业基础件 | 机床 |  | 薄壁圆筒防变形焊接专机 | CN201610907700.8 |  | 发明申请 | 实质审查 | 薄壁圆筒防变形焊接专机，属于机械焊接技术领域，本发明为了解决两薄壁圆管对接焊接时焊缝成型困难，易产生裂纹、夹渣和气孔，焊接后变形量大的问题。后法兰通过内六角螺栓A与前法兰连接固定，调整套分别与后法兰、前法兰贴合，并通过内六角螺栓A进行固定，搬把与调整套建立连接，销轴安装在调整套内，轴用弹性挡圈设置在销轴的左右两端，销轴与滑块相连，滑块通过内六角螺栓B与压块固定连接，主动箱、从动箱和齿轮箱安装在机架内，焊枪调整架固定在机架上，主动箱与齿轮箱连接，齿轮箱与电机建立连接，主动箱和从动箱分别设有手动夹紧装置。本发明的薄壁圆筒防变形焊接专机能有效减少焊接件的热变形量。 |  | 有较好转化前景 | 技术许可 | 面议 |  | 航天科工 | 010-68743016
先进制造 | 光学元件 |  | 一种用于全天候辅助驾驶的定焦红外镜头 | CN201710495855.X |  | 发明申请 | 实质审查 | 本发明提供了一种用于全天候辅助驾驶的定焦红外镜头，包括锗窗口透镜(1)、二元衍射面透镜(2)、负光焦度透镜(3)、硫系玻璃透镜(4)、锗保护窗口(5)、镜筒(6)；镜筒(6)为中空的漏斗形；镜筒(6)的直径大的一端自外而内依次安装有锗窗口透镜(1)、二元衍射面透镜(2)、负光焦度透镜(3)；镜筒(6)的直径小的一端，自外而内依次安装有锗保护窗口(5)和硫系玻璃透镜(4)。本发明的定焦红外镜头可通过工业标准接口连接到辅助驾驶系统中，使得辅助驾驶系统的程序装置体积小、重量轻、调校方便，易安装易更换。 |  | 有较好转化前景 | 技术许可 | 面议 |  | 航天科工 | 010-68743016
先进制造 | 测试测量 |  | 一种液力变速器用线束检验装置 | CN201510916661.3 |  | 发明申请 | 实质审查 | 本发明公开了一种液力变速器用线束检验装置，包括电路板，电路板上安装有TCM插座、TCU插座、VIM插座、换挡器插座、缓速器插座、can插座、缓温插座、电控阀插座、泵轮速度插座、涡轮速度插座、输出速度插座，每个插座上均连接一组导线，所有导线相互拼接呈排线，所有插座的另一端与待检线束相应的插头端相连，排线与专用线束检测仪相连。该装置具有检测速度快、操作性和使用性强、通用性高等优点，能适用于不同的液力变速器用线束的检验，而且能测量线束的绝缘电压和短路或断路电流等参数，相较于传统的人工检测，能大幅降低人工劳动强度，并提高检测精确度和检测效率。 |  | 有较好转化前景 | 技术许可 | 面议 |  | 航天科工 | 010-68743016
工业基础件 | 阀门 |  | 一种启动电爆活门 | CN201610747744.9 |  | 发明申请 | 实质审查 | 本发明提出一种启动电爆活门，包括壳体、切刀组件、接嘴、短接棒、端帽和点火器，所述的切刀组件包括切刀、卡环和销，切刀与卡环通过销连接，形成切刀组件，所述的壳体内部加工垂直贯通的油路通道和安装通道，接嘴插入油路通道的上端，并与壳体机械连接，切刀组件安装在安装通道内，并与壳体安装通道内的定位台阶接触，接嘴的下部安装在切刀上加工的切刀孔内，短接棒两端焊接电线，并通过垫块与壳体前端机械连接，端帽安装于壳体前端，点火器与壳体尾端机械连接。本发明设计有信号反馈装置，可在产品正常工作时输出反馈信号，具有较高的可靠性。 |  | 有较好转化前景 | 技术许可 | 面议 |  | 航天科工 | 010-68743016
工业基础件 | 机床 |  | 一种双工位激光焊接系统 | CN201610565430.7 |  | 发明申请 | 实质审查 | 本发明涉及一种双工位激光焊接系统，包括：激光组件、焊接工作台、机械手、焊接基座、第二龙门架、X轴移动台、Y轴移动部件及Z轴移动部件，激光组件包括：激光发生器、第一焊接头及第二焊接头；第一焊接头及第二焊接头分别与激光发生器连接；机械手设置在焊接工作台上的第一龙门架上；第一焊接头固定在机械手上；第二龙门架固定在焊接基座上；X轴移动台设置在焊接基座上，能水平直线滑移；Y轴移动部件设置在第二龙门架的横梁上，能水平直线滑移，且滑移方向与X轴移动台的滑移方向垂直；Z轴移动部件设置在Y轴移动部件上。该双工位激光焊接系统能进行空间曲线激光焊接的同时能进行高精度平面激光焊接，提供了工作效率，扩大了激光焊接适用范围。 |  | 有较好转化前景 | 技术许可 | 面议 |  | 航天科工 | 010-68743016
先进制造 | 计算机系统 |  | 产品数量的确定方法和装置 | CN201410854866.9 |  | 发明申请 | 实质审查 | 本发明提供了一种产品数量的确定方法和装置，其中，所述方法包括：获取BOM结构中所有子件对应的现有库存量以及生产单位产品所需要零部件的标准用量；根据现有库存量以及标准用量确定产品的临时最大产品数量；根据临时最大产品数量与现有库存量判断产品的生产过程是否缺料；如果是，则根据临时最大产品数量和预设的最小生产数量基于二分法确定现有库存量能够生产的最大产品数量。采用本发明提供的上述技术方案，解决了相关技术中，不能根据企业现有库存量等因素确定企业对于复杂的产品结构的产品能够提供的最大产品数量的问题，该方法能够快速准确的确定企业根据目前的企业库存量所能生产的最大产品数量。 |  | 有较好转化前景 | 技术许可 | 面议 |  | 航天科工 | 010-68743016
先进制造 | 医疗装备 |  | 一种基于独立分圈缓冲结构的低阻抗脑电传感电极装置 | CN201710224420.1 |  | 发明申请 | 实质审查 | 本发明提供了一种基于独立分圈缓冲结构的低阻抗脑电传感电极装置，包括电极顶盖(10)、第一缓冲弹簧(30)、第二缓冲弹簧(40)、第一储液池单元、第二储液池单元和电极触点圆柱(90)；第一缓冲弹簧(30)和第二缓冲弹簧(40)的上端固定于电极顶盖(10)的下表面，下端固定于储液池单元上，且同轴安装，第二缓冲弹簧(40)的直径大于第一缓冲弹簧(30)的直径；储液池单元下方均布有多个电极触点圆柱(90)，且内部连通。本发明通过独立分圈缓冲结构有效解决因头部颠簸、振动所引起的电极与头皮接触不稳和运动伪迹；通过导电液体自动补给加注结构，保证电极触点圆柱作为电极的低阻抗特性和长时间连续使用。 |  | 有较好转化前景 | 技术许可 | 面议 |  | 航天科工 | 010-68743016
新材料及先进工艺应用 | 输送、包装、贮存 |  | 瓦磁自链网式清洗机后自动竖直排队装置 | CN201611207642.4 |  | 发明申请 | 实质审查 | 瓦磁自链网式清洗机后自动竖直排队装置，包括导杆式斜滑道、皮带输送机和传感控制系统；导杆式斜滑道设于皮带输送机的一端，导杆式斜滑道与皮带输送机的皮带面形成倾角；传感控制系统包括控制器和光电传感器，光电传感器与控制器电连接，控制器与皮带输送机的电机电连接；光电传感器设于皮带输送机侧面，光电传感器紧邻导杆式斜滑道的下端。本发明结构简单，通过本发明装置能够实现瓦磁的自动竖直排队，减少操作人员的劳动量，提高工作效率；减少人工码放过程中瓦磁的磕碰、掉块，保证瓦磁的完整性，提高产品合格率。 |  | 有较好转化前景 | 技术许可 | 面议 |  | 航天科工 | 010-68743016
工业基础件 | 工程元件 |  | 一种行星轮式换向机构 | CN201711406660.X |  | 发明申请 | 实质审查 | 本发明提供的一种行星轮式换向机构，包括行输入轴、输出轴、行星排、离合器、制动器；行星排、离合器、制动器均安装在壳体内；本发明弥补了现有换向机构不能动力换向的缺陷，能实现正向速比为1，换向速比在‑0.33～‑3.0之间，结构简单，紧凑，与变矩器、变速箱串联组合，可组成具有相同前进、倒退挡数量的液力变速器。 |  | 有较好转化前景 | 技术许可 | 面议 |  | 航天科工 | 010-68743016
工业基础件 | 机床 |  | 一种多层环形盘类零件快速定位夹紧焊接专机 | CN201810015426.2 |  | 发明申请 | 实质审查 | 本发明属于盘类零件焊接技术领域，尤其涉及一种多层环形盘类零件快速定位夹紧焊接专机，包括：焊枪送进装置、焊枪、焊枪微调机构、导电碳刷、夹具、传动电机和工作台架，所述工作台架内部设置有传动电机，传动电机的转动轴通过传动轴与夹具连接，夹具的上方设置有焊枪，焊枪设置在焊枪送进装置上，且焊枪与焊枪送进装置之间设置有焊枪微调机构，所述的工作台架上还设置有导电碳刷，导电碳刷的一端与夹具的转轴面接触；焊接专机能够机械化、半自动化的完成多层环形盘类零件的焊接工作，加工过程更容易，对多层环形盘类零件的焊接具有针对性。 |  | 有较好转化前景 | 技术许可 | 面议 |  | 航天科工 | 010-68743016
先进制造 | 测试测量 |  | 一种光纤陀螺用检测电路板噪声特性测试方法 | CN201710325829.2 |  | 发明申请 | 实质审查 | 本发明涉及一种光纤陀螺用检测电路板噪声特性测试方法，属于光纤陀螺技术领域。本发明的光纤陀螺用检测电路噪声特性测试方法，解决了光纤陀螺用检测电路调试过程中，为了提高调试阶段的有效性，需要对检测电路板噪声特性进行测试的问题。该方法利用检测电路板的A/D转换模块和数字信号处理模块等内部硬件资源，利用光纤陀螺类似的差分信号解调方案，对前置放大滤波模块和D/A输出驱动模块的噪声特性进行测试，通过测试结果来评价检测电路板的噪声性能，提高检测电路板调试有效性，避免性能不合格电路板流入光纤陀螺整机装配生产中，保证了成品率。该方法也可用于光纤陀螺用检测电路的设计验证，指导光纤陀螺用检测电路设计方案的优化改进。 |  | 有较好转化前景 | 技术许可 | 面议 |  | 航天科工 | 010-68743016
工业基础件 | 机床 |  | 盘型零件精准快速定位焊接专机 | CN201710423687.3 |  | 发明申请 | 实质审查 | 盘型零件精准快速定位焊接专机，属于机械焊接技术领域，本发明为了解决同心或不同心环形件在焊接时不容易固定，没有好的定位，会出现同心度差、焊缝不均匀、夹渣气孔的问题。机座上设有机座上板，支架和焊枪机构左右并排安装在机座上板上，所述电机和工件调整盘固定安装在支架的两侧，传动机构安装在工件调整盘上，电机的输出端与传动机构的输入端相连接，工件固定机构安装在传动机构的输出端上；所述工件调整盘为旋转法兰盘。本发明的盘型零件精准快速定位焊接专机可实现同心或不同心环形件快速定位、焊接自动化。 |  | 有较好转化前景 | 技术许可 | 面议 |  | 航天科工 | 010-68743016
工业基础件 | 液压件 |  | 一种单横拉杆液压转向系统及方法 | CN201611068431.7 |  | 发明申请 | 实质审查 | 本发明公开了一种单横拉杆液压转向系统及方法，属于多轴载重车技术领域。所述单横拉杆液压转向系统包括：第一转向装置设置在车体上；第二转向装置的有杆腔通过第一联通腔与第一转向装置的有杆腔连通；第四转向装置的有杆腔通过第二联通腔与第三转向装置的有杆腔连通；转盘装置与第四转向装置及第二转向装置连接；转向器与方向盘连接，转向器开设有第一油口、负载敏感口及第二油口，第一油口与第二转向装置及第四转向装置的无杆腔连通，第二油口与第一转向装置及第三转向装置的无杆腔连通，负载敏感口与转向泵连通。本发明单横拉杆液压转向系统及方法在单横拉杆的情况下实现车辆八字转向。 |  | 有较好转化前景 | 技术许可 | 面议 |  | 航天科工 | 010-68743016
工业基础件 | 模具 |  | 一种用于圆锥包壳成形模具及其圆锥包壳的成形方法 | CN201710862935.4 |  | 发明申请 | 实质审查 | 一种用于圆锥包壳成形模具及其圆锥包壳的成形方法，模具包括斜块、上模板、拉延凸模、螺杆、压边圈、凹模组件、分模定位杆、顶杆、下模板、成形凸模、成形橡胶、吊绳和螺母及垫圈；凹模组件采用镶块式结构设于压边圈下方，其侧面设有分模定位杆；成形方法：产品毛坯放在凹模组件定位环槽中，四根等长杆悬置于设备上工作台型槽内，在压机作用下将压边力传至压边圈上再通过斜块、螺杆和螺母及垫圈压紧坯料形成压边，产品初拉成形；然后换为成形凸模，在产品内型腔增加成形橡胶直至与凹模组件内形完全贴合，产品成形。本发明压边机构与模具分离制造工艺性优化，降低了制造成本，缩短了制造周期，提高了产品可靠性、综合力学性能和抗压抗腐蚀能力。 |  | 有较好转化前景 | 技术许可 | 面议 |  | 航天科工 | 010-68743016
先进制造 | 基本电气元件 |  | 一种具有弹性支撑件的密封件及其电缆组件 | CN201710818604.0 |  | 发明申请 | 实质审查 | 本发明公开了一种具有弹性支撑件的密封件，包括弹性环体与弹性支撑件，所述弹性环体的外壁与内壁之间沿周向开设有至少一个支撑件容纳腔；其中，多个支撑件容纳腔沿弹性环体的轴向分布排列；所述弹性支撑件设置于支撑件容纳腔内。本发明还公开了一种具有密封件的电缆组件，包括连接器、密封件、电缆固定部件以及电缆，所述电缆通过电缆固定部件设置于连接器内；所述密封件设置于连接器与电缆之间，密封件的弹性环体的外壁与连接器配合密封、弹性环体的内壁与电缆外的护套配合密封。本发明提高了密封可靠性；进一步的，在弹性环体的外壁与内壁周向上设置有多个加强密封结构，提高了局部密封压力。 |  | 有较好转化前景 | 技术许可 | 面议 |  | 航天科工 | 010-68743016
先进制造 | 基本电气元件 |  | 一种电缆及电缆组件 | CN201810238461.0 |  | 发明申请 | 公开 | 本发明提供了一种电缆及电缆组件，属于电缆技术领域。本发明的一种电缆，包括芯线、加强芯、包裹芯线和加强芯的绕包层，以及包裹绕包层的护套层；芯线包括至少一导体和至少一包裹所述导体的绝缘层。本发明还包括一种电缆组件，其包括连接器、阻水结构和电缆。加强芯填充采用一根多股芳纶，并且护套层采用高强度抗撕裂硅橡胶，使电缆具有较高的抗拉强度和抗撕裂性；本发明中阻水结构采用高强度抗撕裂硅橡胶，电缆护套与硫化部分完全粘合，将电缆和连接器密封在一起，实现很好的密封防水效果。 |  | 有较好转化前景 | 技术许可 | 面议 |  | 航天科工 | 010-68743016
先进制造 | 计算机系统 |  | 基于税控服务器的网络发票管理方法 | CN201310606908.2 |  | 发明申请 | 实质审查 | 本发明实施例提供了一种基于税控服务器的网络发票税控系统的实现方法，所述方法包括：税控服务器接收企业开票终端发送的开票数据，所述税控服务器将所述开票数据进行存储；所述税控服务器接收到报税请求后，读取所述存储的开票数据，按照统一的格式将所述开票数据组织成报税文件，通过通信链路将所述报税文件发送到税局服务器。本发明在不改变商场超市企业现有的POS系统环境，且对企业业务不产生影响的情况下，实现网络普通发票的开具和申报，减小纳税人的成本，达到普通发票的税控目的。 |  | 有较好转化前景 | 技术许可 | 面议 |  | 航天科工 | 010-68743016
新材料及先进工艺应用 | 气凝胶 | 轻；隔热；制备方法 | 一种透波隔热结构及制备方法 | CN201810104661.7 |  | 发明申请 | 公开 | 本发明提供本发明提供一种透波隔热结构及制备方法，所述透波隔热结构包括隔热层和透波层，所述隔热层用于飞行器头罩与头罩内电子元器件之间的隔热，所述透波层设置在所述隔热层上，所述透波层用于阻止所述隔热层产生的异物落入所述电子元器件上，所述隔热层为无极气凝胶层。本发明的透波隔热结构在保证透波隔热的基础上，能够防止无机气凝胶在飞行器组装，运输，储存，服役过程中粉尘等异物脱落进而影响电子元器件的正常工作，保证了头罩内部电子元器件工作的可靠性。 |  | 有较好转化前景 | 技术许可 | 面议 |  | 航天科工 | 010-68743016
工业基础件 | 气动元件 |  | 气动位置随动系统 | CN201510910231.0 |  | 发明申请 | 实质审查 | 气动位置随动系统，包括水气分离器、第一乳液桶、第二乳液桶、第一气缸和第二气缸；水气分离器通过第一管道与第一乳液桶连接，第一管道上设有第一二位四通阀和第一气控阀；水气分离器通过第二管道与第二乳液桶连接；第二管道上设有第二二位四通阀和第二气控阀；第一气控阀通过第二气管与第二管道连接；第二气控阀通过第一气管与第一管道连接；第一气缸通过第三管道与第一乳液桶连接，第三管道与第一气缸的上部连接，第三管道插入第一乳液桶的乳液内；第二气缸通过第四管道与第二乳液桶连接，第四管道与第二气缸的下部连接，第四管道插入第二乳液桶的乳液内。本发明能适应大的扭力变化环境；响应速度快；可靠性高；适用于有机溶剂挥发的环境。 |  | 有较好转化前景 | 技术许可 | 面议 |  | 航天科工 | 010-68743016
先进制造 | 基本电气元件 |  | 平面型阵列天线 | CN201511030537.3 |  | 发明申请 | 实质审查 | 本发明涉及通信领域，公开了一种平面型阵列天线，该平面型阵列天线包括基板和附着在所述基板的第一表面的多个辐射器件以及通过微带连接所述多个辐射器件的功率分配器，其中每个所述辐射器件包括通过微带连接的4个矩形贴片天线，该4个矩形贴片天线被设置以分别具有0°、45°、90°以及135°相位差。通过上述技术方案，顺序旋转阵列天线的个别辐射体上人为的附加0°、45°、90°、135°的相位差，并把个别辐射体以右旋圆偏振波的方向旋转45°，这样，即使偏离中心频率，依据各偏振波的叠加，可以实现圆偏振波。 |  | 有较好转化前景 | 技术许可 | 面议 |  | 航天科工 | 010-68743016
新能源与高效节能 | 金属冶炼 |  | 一种大直径超高强度钢制金属壳体的整体热处理方法 | CN201610132839.X |  | 发明申请 | 实质审查 | 本发明涉及一种大直径超高强度钢制金属壳体的整体热处理方法。本方法是将待热处理的大直径金属壳体使用工艺装备垂直吊装，采用垂直吊挂加热的工艺方法，经过退火、预热、加热保温、转移淬火及回火的工艺过程。主要通过控制垂直吊装方法，加热阶梯保温温度，保温时间的选择，转移淬火的时间等。采用本工艺方法可生产出合格的Φ2200mm大直径金属壳体，高硬度、高强度的Φ2200mm直径406钢制金属壳体满足使用要求，壳体变形符合装配精度要求。 |  | 有较好转化前景 | 技术许可 | 面议 |  | 航天科工 | 010-68743016
先进制造 | 飞行器 |  | 一种基于火炮发射的救援物资运载器 | CN201610602595.7 |  | 发明申请 | 实质审查 | 本发明涉及一种基于火炮发射的救援物资运载器，该运载器包括：头罩(1)、电起爆控制器(2)、燃烧室组件(3)、活塞(4)、外壳(5)、内筒组件(6)、剪切环(7)、伞舱组件(8)、减速伞(9)和稳定翼(10)；内筒组件(6)盛装并保护救援物资；伞舱组件(8)盛放减速伞(9)；燃烧室组件(3)用来产生高压，在使减速伞(9)顺利从伞舱组件(8)中脱出的同时，将内筒组件(6)与外壳(5)分离。本发明可以实现远距离、高落差、复杂地形、恶劣天气条件下的精确投送；其结构设计简单，功质一次做功既能完成减速伞出舱，又能完成内筒与外壳分离，而火工品的合理利用也避免了对人员或周围环境带来伤害。 |  | 有较好转化前景 | 技术许可 | 面议 |  | 航天科工 | 010-68743016
先进制造 | 基本电子电路 |  | 一种多通道高速ADC及DAC的同步电路 | CN201610177825.X |  | 发明申请 | 实质审查 | 一种多通道高速ADC及DAC的同步电路，涉及多通道高速ADC及DAC的同步技术，目的是为了解决多通道高速ADC或DAC同步效果不好的问题。本发明的时钟分发器(1)输出的多路时钟信号中的一路作为D触发器(3)的时钟信号，其余作为各ADC或DAC的采样时钟信号；D触发器(3)用于接收主控器(2)发出的同步信号进行采样，并根据该同步信号驱动多个可调延时芯片(4)，使每个可调延时芯片(4)对同步信号进行相应的延时后，输出给各ADC或DAC。本发明的同步精度达到皮秒级，且已经在单板16路ADC产品中得到很好的应用。还可以通过级联方式将多板组合成阵列，实现更多通道高速ADC或DAC的同步采集。 |  | 有较好转化前景 | 技术许可 | 面议 |  | 航天科工 | 010-68743016
先进制造 | 基本电气元件 |  | 一种电缆密封件及电缆密封连接器 | CN201711043530.4 |  | 发明申请 | 实质审查 | 本发明公开一种电缆密封件及电缆密封连接器，电缆密封连接器包括连接器外壳、连接器主体、电缆密封件、电缆夹和封装件；连接器主体的一端固定于连接器外壳内，且该端与电缆端部在连接器外壳内进行电连接；电缆密封件套设于电缆外周部与连接器外壳之间，电缆密封件的内环周部设有电缆密封环，外环周部设有外壳密封环，电缆密封件的两端部外周设有凹陷部；电缆夹固定电缆，连接器外壳内设有电缆夹容置腔；封装件包括封装填充部，所述封装填充部的形状与电缆密封件远离连接器主体一端的端部、连接器外壳、电缆、电缆夹四者之间存在的空间间隙形状相适应，以填充所述空间间隙。本发明可保持电缆连接器在长期使用过程中的密封可靠性。 |  | 有较好转化前景 | 技术许可 | 面议 |  | 航天科工 | 010-68743016
先进制造 | 电机 |  | 一种电动控制的呼吸系统驱动气体排气阀 | CN201610589962.4 |  | 发明申请 | 公开 | 本发明提供一种电动控制的呼吸系统驱动气体排气阀，包括排气阀安装座，排气阀安装座上设有驱动气体排气口，驱动气体排气口处设有膜片，膜片上部设有膜片压头，排气阀安装座上固定一电机安装座，所述电机安装座上固定一音圈电机，所述音圈电机的推杆前端正对所述膜片压头。 |  | 有较好转化前景 | 技术许可 | 面议 |  | 航天科工 | 010-68743016
先进制造 | 基本电气元件 |  | 一种射频同轴连接器与印制电路板的连接结构 | CN201711383491.2 |  | 发明申请 | 实质审查 | 本发明公开一种射频同轴连接器与印制电路板的连接结构，其包括连接器本体和印制板，连接器本体包括用于连接印制板的接触件；所述接触件下端部固连有接触脚，接触脚为一金属中空柱体，其周部开有多个槽使得接触脚径向可弹性压缩；印制板上设有接触孔，接触脚嵌入所述接触孔内，并与接触孔孔壁之间电连接；接触件与印制板之间通过2个以上定位连接件可拆卸连接，各定位连接件一端可拆卸连接接触件，另一端卡接印制板。本发明连接可靠且便于拆装，提高了安装、使用及维修的便捷性。 |  | 有较好转化前景 | 技术许可 | 面议 |  | 航天科工 | 010-68743016
工业基础件 | 机床 |  | 一种自动调整电弧弧长的装置 | CN201610146346.1 |  | 发明申请 | 实质审查 | 本发明提供了一种自动调整电弧弧长的装置，传动轴承与传感器支架均固连在焊接机头上，百分表安装在传感器支架上；固定支架绕传动轴承转动；百分表的表杆连接固定支架，固定支架一端与接触滚轮的转轴铰接，接触滚轮沿焊接工件表面滚动，焊接工件的表面发生高低变化时，接触滚轮带动固定支架转动，触发百分表工作；传感器观测百分表的指针变化，当百分表指针变化幅度超过设定范围时，控制系统发出指令，通过电机带动焊接机头调节高低位置，进而调整焊接弧长。本发明结构简单，价格低廉，不易受到外界干扰，能够自动完成弧长调整。 |  | 有较好转化前景 | 技术许可 | 面议 |  | 航天科工 | 010-68743016
先进制造 | 测试测量 |  | 一种可调节的定量检测测力计 | CN201710140117.3 |  | 发明申请 | 实质审查 | 本发明公开了一种可调节的定量检测测力计，包括外壳、测试杆、弹簧夹头、调节螺母、标准测试针、弹簧及端盖，所述外壳为内设第一弹簧座，测试杆设有夹头接头、外螺纹及第二弹簧座；所述测试杆设于外壳内，弹簧设于第一弹簧座及第二弹簧座之间，端盖穿过测试杆扣装在外壳端头。本发明采用在外壳与测试杆之间设置弹簧，通过调节螺母限定测试杆的位移以控制测试杆压缩弹簧的弹力，从而通过控制弹性力检测接触件的分离力。本发明具有结构简单，调整校准方便且不受检测方向限制的优点。 |  | 有较好转化前景 | 技术许可 | 面议 |  | 航天科工 | 010-68743016
新材料及先进工艺应用 | 有机高分子化合物 |  | 一种协同增韧的改性氰酸酯树脂及制备方法 | CN201510857637.7 |  | 发明申请 | 实质审查 | 本发明提出一种协同增韧的改性氰酸酯树脂及制备方法，由氰酸酯树脂、催化剂、热塑性树脂A和热塑性树脂B组成。本发明采用热塑性树脂A和热塑性树脂B对氰酸酯树脂进行协同增韧改性，利用反应性低分子量热塑性树脂的反应性官能团与氰酸酯官能团反应延长分子链，在破坏氰酸酯树脂规整性，提高氰酸酯树脂韧性的同时不降低其耐热性和介电性能；利用非反应性高分子量热塑性树脂的低介电性和高耐热性，在氰酸酯树脂固化物中形成弥散相或连续相提高氰酸酯树脂的介电性能和韧性。 |  | 有较好转化前景 | 技术许可 | 面议 |  | 航天科工 | 010-68743016
先进制造 | 基本电气元件 |  | 一种插针接触件带有弹性接触元件的电连接器 | CN201611192033.6 |  | 发明申请 | 实质审查 | 一种插针接触件带有弹性接触元件的电连接器，包括插针接触件，所述插针接触件包括导电插针和至少一个环形弹性接触元件，所述导电插针外壁设有用于安装环形弹性接触元件的容纳槽；所述环形弹性接触元件包括多个单位螺旋环，多个单位螺旋环沿着一条轨迹线依次首尾相连；所述单位螺旋环由线型导电体环绕而成，单位螺旋环的截面形状为椭圆形或者圆形；所述线型导电体包括至少两根绞制的导电丝。本发明具有良好的电接触性能，较小的插拔力，低温升，高可靠性，使用寿命长。 |  | 有较好转化前景 | 技术许可 | 面议 |  | 航天科工 | 010-68743016
先进制造 | 医疗装备 |  | 一种麻醉蒸发器输出浓度控制装置 | CN201611009868.3 |  | 发明申请 | 公开 | 一种麻醉蒸发器输出浓度控制装置，包括外磁轭、内磁轭、磁铁、线圈、阀座、导柱、拉杆、回位弹簧、阀芯，其中所述内磁轭位于外磁轭内腔中部，所述磁铁沿外磁轭内腔壁设置，所述线圈位于内磁轭和磁铁之间；所述阀座一侧设有进气口，与进气口相对的另一侧设有出气口，底部设有载气入口，上部与所述外磁轭的底部连接；所述拉杆、回位弹簧、阀芯位于阀座内；所述外磁轭底部设有两个与阀座连通的导孔，所述导柱活动设置在所述导孔内，导柱上端连接所述线圈，下端连接所述拉杆，所述拉杆通过所述回位弹簧连接所述阀芯的上端，所述阀芯的下端位于阀座底部的阀口中。 |  | 有较好转化前景 | 技术许可 | 面议 |  | 航天科工 | 010-68743016
先进制造 | 基本电气元件 |  | 带有插针接触件的电连接器 | CN201611190293.X |  | 发明申请 | 实质审查 | 一种带有插针接触件的电连接器，包括插针接触件，所述插针接触件包括导电插针、至少一个弹性接触元件，所述导电插针外壁设有用于安装弹性接触元件的容纳槽；所述弹性接触元件包括多个单位螺旋环，多个单位螺旋环沿着一条轨迹线依次首尾相连；所述单位螺旋环由线型导电体环绕而成，弹性接触元件的截面形状为双椭圆形结构；其中，所述轨迹线的形状为螺旋形。本发明提供的一种带有弹性接触元件的电接触件，增加了一倍的接触点数量，当在线型导电体的截面面积不变的情况下，载流能力提升了一倍；当载流能力不变的情况下，线型导电体的截面面积变小，从而节约了成本。 |  | 有较好转化前景 | 技术许可 | 面议 |  | 航天科工 | 010-68743016
先进制造 | 基本电气元件 |  | 具有插针接触件的电连接器 | CN201611190860.1 |  | 发明申请 | 实质审查 | 一种具有插针接触件的电连接器，包括插针接触件，所述插针接触件包括至少一个弹性接触元件、导电插针，所述导电插针外壁设有用于安装弹性接触元件的容纳槽；所述弹性接触元件包括多个单位螺旋环，多个单位螺旋环沿着一条轨迹线依次首尾相连；所述单位螺旋环由线型导电体环绕而成，弹性接触元件的截面形状为双椭圆形结构。本发明提供的一种带有弹性接触元件的电接触件，增加了一倍的接触点数量，当在线型导电体的截面面积不变的情况下，载流能力提升了一倍；当载流能力不变的情况下，线型导电体的截面面积变小，从而节约了成本。 |  | 有较好转化前景 | 技术许可 | 面议 |  | 航天科工 | 010-68743016
先进制造 | 基本电气元件 |  | 一种具有插孔接触件的电连接器 | CN201611195788.1 |  | 发明申请 | 实质审查 | 本发明公开了一种具有插孔接触件的电连接器，包括插孔接触件，所述插孔接触件包括插孔主体和至少一个环形弹性接触元件，插孔主体内壁设置有容纳环形弹性接触元件的容纳槽，环形弹性接触元件包括多个单位螺旋环，多个单位螺旋环沿着一条轨迹线依次首尾相连；单位螺旋环包括：顺次相连的可形变接触部、第一过渡部、固定接触部、第二过渡部；所述可形变接触部设置为弯折结构，包括引导区、变形区、连接引导区和变形区的凸起，且凸起位于第一过渡部的顶点与第二过渡部的顶点的连线的中垂线一侧。本发明具有较高的接触性能，其引导区同时具有引导和变形作用，因而可以使得与其配合使用的插针或者其他电连接器件能够在短行程内实现电接触。 |  | 有较好转化前景 | 技术许可 | 面议 |  | 航天科工 | 010-68743016
先进制造 | 基本电气元件 |  | 插针接触件中带有螺旋形弹性绕线式接触元件的电连接器 | CN201611191865.6 |  | 发明申请 | 实质审查 | 本发明公开一种插针接触件中带有螺旋形弹性绕线式接触元件的电连接器，所述插针接触件包括插针本体和螺旋形弹性绕线式接触元件；螺旋形弹性绕线式接触元件包括支撑件和多个线型的导电件；支撑件弯曲呈螺旋形，支撑件外周设有多个绕线槽，各绕线槽的两端分别延伸至支撑件两端；各导电件分别沿单个绕线槽绕于支撑件外周，且多个导电件之间相互导通；螺旋形弹性绕线式接触元件套接于插针本体周部。本发明利用螺旋形弹性绕线式接触元件实现插接式电连接，提高插针接触件及应用其的电连接器的电连接可靠性，弹性接触元件、插针接触件及相应的电连接器的寿命皆较长，且结构稳定性较好。 |  | 有较好转化前景 | 技术许可 | 面议 |  | 航天科工 | 010-68743016
先进制造 | 基本电气元件 |  | 一种防螺钉脱落的连接器插头 | CN201710598601.0 |  | 发明申请 | 实质审查 | 本发明公开了一种防螺钉脱落的连接器插头，包括头部外壳、上基座、导电体、下基座、螺钉、尾部外壳及盖板，本发明采用尾部外壳及盖板结构，与连接器插头的下基座卡合并通过燕尾键插合，盖板上设有数个凹槽、与凹槽对应设有第二通孔，第二通孔直径小于螺钉的直径，一旦螺钉与导电体的螺纹孔脱离啮合，螺钉也只能落在下基座的第一通孔与盖板的凹槽之间，不会发生脱落的现象，具有使用方便，接线工作安全可靠的优点。 |  | 有较好转化前景 | 技术许可 | 面议 |  | 航天科工 | 010-68743016
工业基础件 | 工业泵 |  | 一种医用空压机 | CN201610757173.7 |  | 发明申请 | 公开 | 本发明提供一种医用空压机，包括除水过滤系统、电气系统、气路系统、降噪系统、散热系统，除水过滤系统通过盘管散热装置将高温压缩空气降低到机箱内部温度，通过半导体制冷装置进行低温处理，使气体凝结出水滴；电气系统监视内部空压机温度，并控制散热风扇的开启与关闭，控制过滤器排水的时间以及报警音的发声；气路系统包括耐高温管路以及不锈钢接头，并有耐高压高容量钢瓶气容为峰值流量输出达到要求；降噪系统包括隔音棉和丁基橡胶减震板进行隔音和降噪；散热系统箱上部及下部进行充分的散热，并增大进气口面积，降低机箱内部整体温度。 |  | 有较好转化前景 | 技术许可 | 面议 |  | 航天科工 | 010-68743016
工业基础件 | 工程元件 |  | 一种密封式转换管接头及其密封和连接方法 | CN201710298908.9 |  | 发明申请 | 实质审查 | 本发明公开了一种密封式转换管接头及其密封和连接方法，该密封式转换管接头包括在外螺纹(2)上设有外斜锥度(3)，在内螺纹(4)中设有内斜锥度(5)的结构。本发明通过内斜锥度和外斜锥度分别与管道端面配合，通过内螺纹和外螺纹连接其管道，通过六方体将其拧紧固定，最后实现其密封作用，密封完成后通过圆孔输送液体或气体。本发明既能降低现代管道与管道之间的连接难度，又能获得很好的密封效果，而且安全可靠性高，安装和维护方便。 |  | 有较好转化前景 | 技术许可 | 面议 |  | 航天科工 | 010-68743016
工业基础件 | 机床 |  | 一种大型球壳体开多孔加工方法及系统 | CN201710465129.3 |  | 发明申请 | 实质审查 | 本发明属于壳体加工技术领域，公开了一种大型球壳体开多孔加工方法，包括：建立所述大型球壳体的三维空间坐标系，测量所述大型球壳体三维数据；确定加工系统在所述三维空间坐标系统中的位置坐标；将所述大型球壳体的加工理论模型与所述大型球壳体三维数据比对，获取基于所述三维空间坐标系的加工坐标；移动所述加工系统，基于所述加工坐标在所述大型球壳体上开孔；重复上述步骤，加工下一孔。本发明提供了一种针对大直径规格，且精度要求高的球壳体开孔加工方法。 |  | 有较好转化前景 | 技术许可 | 面议 |  | 航天科工 | 010-68743016
先进制造 | 应急救援装备 |  | 带有可拆卸固定磁环阀盖的自力式自动消防喷淋阀 | CN201611109523.5 |  | 发明申请 | 实质审查 | 本发明公开了一种带有可拆卸固定磁环阀盖的自力式自动消防喷淋阀，包括：阀体以及与阀体连接的自力式控制机构，自力式控制机构包括与阀体连接的基座、位于基座与阀体之间的橡胶活塞垫片、穿过基座的阀芯、密封管、磁环套、连接杆、阀帽、记忆合金件、挡板和固定杆，还包括可拆卸固定磁环阀盖，可拆卸固定磁环阀盖分别与阀冒和基座螺纹连接，密封管的开口端形成有翻边，翻边被锁紧在可拆卸固定磁环阀盖和基座之间。根据本发明的带有可拆卸固定磁环阀盖的自力式自动消防喷淋阀，密封管通过可以通过可拆卸固定磁环阀盖和基座进行固定，不需要通过焊接的方式固定在基座上，使得整个带有可拆卸固定磁环阀盖的自力式自动消防喷淋阀操作和安装更加方便。 |  | 有较好转化前景 | 技术许可 | 面议 |  | 航天科工 | 010-68743016
先进制造 | 基本电气元件 |  | 一种插针接触件具有弹性接触元件的电连接器 | CN201611192032.1 |  | 发明申请 | 实质审查 | 本发明公开了一种插针接触件具有弹性接触元件的电连接器，包括插针接触件，所述插针接触件包括导电插针和至少一个螺旋弹性接触元件，所述导电插针外壁设有用于安装螺旋弹性接触元件的容纳槽；所述螺旋弹性接触元件包括多个单位螺旋环，所述单位螺旋环沿着螺旋形轨迹线依次首尾相连；所述单位螺旋环由线型导电体环绕而成，单位螺旋环的截面形状为椭圆形或者圆形；所述线型导电体包括至少两根绞制的导电丝。本发明具有良好的电接触性能，较小的插拔力，低温升，高可靠性，使用寿命长。 |  | 有较好转化前景 | 技术许可 | 面议 |  | 航天科工 | 010-68743016
先进制造 | 基本电气元件 |  | 具有插孔接触件的电连接器 | CN201611191767.2 |  | 发明申请 | 实质审查 | 一种具有插孔接触件的电连接器，包括插孔接触件，所述插孔接触件包括插孔主体、至少一个弹性接触元件，所述插孔主体内壁设置有容纳弹性接触元件的容纳槽，所述弹性接触元件包括多个单位螺旋环，多个单位螺旋环沿着一条轨迹线依次首尾相连；所述单位螺旋环由线型导电体环绕而成，弹性接触元件的截面形状为双椭圆形结构。本发明提供的一种带有弹性接触元件的电接触件，增加了一倍的接触点数量，当在线型导电体的截面面积不变的情况下，载流能力提升了一倍；当载流能力不变的情况下，线型导电体的截面面积变小，从而节约了成本。 |  | 有较好转化前景 | 技术许可 | 面议 |  | 航天科工 | 010-68743016
先进制造 | 基本电气元件 |  | 一种插孔接触件具有弹性接触元件的电连接器 | CN201611192035.5 |  | 发明申请 | 实质审查 | 本发明公开了一种插孔接触件具有弹性接触元件的电连接器，包括插孔接触件，所述插孔接触件包括插孔主体、至少一个螺旋弹性接触元件，所述插孔主体内壁设置有容纳螺旋弹性接触元件的容纳槽，所述螺旋弹性接触元件包括多个单位螺旋环，多个单位螺旋环沿着螺旋形轨迹线依次首尾相连；所述单位螺旋环由线型导电体环绕而成，单位螺旋环的截面形状为椭圆形或者圆形；所述线型导电体包括至少两根绞制的导电丝。本发明具有良好的电接触性能，较小的插拔力，低温升，高可靠性，使用寿命长。 |  | 有较好转化前景 | 技术许可 | 面议 |  | 航天科工 | 010-68743016
先进制造 | 基本电气元件 |  | 一种带有插孔接触件的电连接器 | CN201611192882.1 |  | 发明申请 | 实质审查 | 本发明公开了一种带有插孔接触件的电连接器，包括插孔接触件，插孔接触件包括插孔主体和至少一个螺旋弹性接触元件，插孔主体的内壁设置有容纳螺旋弹性接触元件的容纳槽，螺旋弹性接触元件包括多个单位螺旋环，多个单位螺旋环沿着一条螺旋形轨迹线依次首尾相连；单位螺旋环包括：顺次相连的可形变接触部、第一过渡部、固定接触部、第二过渡部；可形变接触部设置为弯折结构，包括引导区、变形区、连接引导区和变形区的凸起，凸起位于第一过渡部的顶点与第二过渡部的顶点的连线的中垂线一侧。本发明具有较高的接触性能，其引导区同时具有引导和变形作用，因而可以使得与其配合使用的插针或者其他电连接器件能够在短行程内实现电接触。 |  | 有较好转化前景 | 技术许可 | 面议 |  | 航天科工 | 010-68743016
先进制造 | 基本电气元件 |  | 一种插孔接触件带有弹性接触元件的电连接器 | CN201611193800.5 |  | 发明申请 | 实质审查 | 本发明公开了一种插孔接触件带有弹性接触元件的电连接器，包括插孔接触件，所述插孔接触件包括插孔主体和至少一个环形弹性接触元件，所述插孔主体内壁设置有容纳环形弹性接触元件的容纳槽，所述环形弹性接触元件包括多个单位螺旋环，多个单位螺旋环沿着一条轨迹线依次首尾相连；所述单位螺旋环由线型导电体环绕而成，单位螺旋环的截面形状为椭圆形或者圆形；所述线型导电体包括至少两根绞制的导电丝。本发明具有良好的电接触性能，较小的插拔力，低温升，高可靠性，使用寿命长。 |  | 有较好转化前景 | 技术许可 | 面议 |  | 航天科工 | 010-68743016
先进制造 | 基本电气元件 |  | 带有插孔接触件的电连接器 | CN201611191397.2 |  | 发明申请 | 实质审查 | 一种带有插孔接触件的电连接器，包括插孔接触件，所述插孔接触件包括插孔主体、至少一个弹性接触元件，所述插孔主体的内壁设置有容纳弹性接触元件的容纳槽；所述弹性接触元件包括多个单位螺旋环，多个单位螺旋环沿着一条轨迹线依次首尾相连；所述单位螺旋环由线型导电体环绕而成，弹性接触元件的截面形状为双椭圆形结构；其中，所述轨迹线的形状为螺旋形。本发明提供的一种带有插孔接触件的电连接器，增加了一倍的接触点数量，当在线型导电体的截面面积不变的情况下，载流能力提升了一倍；当载流能力不变的情况下，线型导电体的截面面积变小，从而节约了成本。 |  | 有较好转化前景 | 技术许可 | 面议 |  | 航天科工 | 010-68743016
新能源与高效节能 | 发电配电装置 |  | 一种基于能量回馈的直流电机互锁保护控制电路 | CN201710780571.5 |  | 发明申请 | 实质审查 | 本发明涉及一种基于能量回馈的直流电机互锁保护控制电路，包括：状态指示与到位关断电路、上桥驱动电路、下桥驱动电路、功率主电路、过流检测电路、互锁保护电路和自回馈保护电路；本发明无需主控芯片和大体积的继电器，避免了复杂的控制电路和软件控制算法，降低了电路的体积和成本，采用状态指示与到位关断电路将电机状态进行显示并实现电机到位自动关断，采用互锁保护电路对电流过流进行保护，及时切断主电路，避免功率主电路和电机损坏，采用自回馈保护电路将电机回馈的能量进行吸收，避免对供电总电源的冲击，提升了可靠性。 |  | 有较好转化前景 | 技术许可 | 面议 |  | 航天科工 | 010-68743016
先进制造 | 基本电气元件 |  | 一种互联转接的板卡集成与散热一体化控制盒 | CN201611252369.7 |  | 发明申请 | 实质审查 | 本发明公开了一种互联转接的板卡集成与散热一体化控制盒，其特点是电路板设置在设有液冷流道和液冷翅片的盒体内且由导冷盖板封装成散热一体化控制盒，所述液冷翅片设置在设有进液口和出液口的液冷流道内；所述液冷流道设置在盒体外侧底上且由液冷盖板封装。本发明与现有技术相比具结构简单，体积小巧，气密性好，绝缘耐压值高和适用范围广的优点，可与柔性针直接对接，尤其满足与柔性针的快速插拔以及壳体的可焊性要求，巧妙地解决了电路板装配，同时也能有效的解决电路板双面散热问题，具备盲插的特点，是一种具备模块化、高效集成和散热一体化的互联转接板卡控制盒。 |  | 有较好转化前景 | 技术许可 | 面议 |  | 航天科工 | 010-68743016
先进制造 | 工业机器人 |  | 一种带有天车式喷砂机器人的喷砂房 | CN201710961505.8 |  | 发明申请 | 实质审查 | 本发明公开了一种带有天车式喷砂机器人的喷砂房，涉及喷砂领域，包括喷砂房体，喷砂房体内设置有用于容纳待喷涂工件的空间，喷砂房体的内壁设置有纵向行走轨道，纵向行走轨道上设置有喷砂机器人，纵向行走轨道的端部设置有横向行走轨道；喷砂机器人包括自上而下顺次连接的升降机构、垂直臂、连接臂、大臂、第一前臂、第二前臂和喷砂枪，升降机构与纵向行走轨道之间设置有旋转机构，旋转机构用于带动喷砂机器人旋转，升降机构用于带动喷砂机器人的其他部分上下移动，第一前臂能够相对大臂发生旋转，第二前臂能够相对第一前臂发生旋转，喷砂枪能够相对第二前臂发生旋转。本发明能够提高喷砂效率和质量。 |  | 有较好转化前景 | 技术许可 | 面议 |  | 航天科工 | 010-68743016
先进制造 | 测试测量 |  | 一种扭簧的角度及扭力的测试系统 | CN201711131356.9 |  | 发明申请 | 实质审查 | 本发明公开了一种扭簧的角度及扭力的测试系统，包括扭簧固定板(4)、扭簧压板(7)、芯轴(1)、扭簧衬套(3)和扭转试验机，所述扭簧固定板(4)和扭簧压板(7)上均设有通孔，所述芯轴(1)穿过所述通孔，所述芯轴(1)与所述扭转试验机连接，所述芯轴(1)的一端设有刻度盘(6)，所述芯轴(1)的另一端设有转动轴(10)，所述转动轴(10)上设有拨杆(8)，所述拨杆(8)与所述扭簧压板(7)底部接触，所述扭簧固定板(4)和扭簧压板(7)靠近所述刻度盘(6)一侧均设有尖角。本发明扭簧的角度及扭力的测试系统，通过扭簧压板和扭簧固定板的作用，可同时测量扭簧角度和扭力大小，并将扭簧状态进行存储。 |  | 有较好转化前景 | 技术许可 | 面议 |  | 航天科工 | 010-68743016
先进制造 | 测试测量 |  | 轮胎充气防护工装 | CN201711365235.0 |  | 发明申请 | 公开 | 本发明提供了一种轮胎充气防护工装，在进行轮胎充气保压试验时，能够对单个轮胎进行有效的安全防护，提高试验的安全性，本发明的技术方案包括防护框架、防护门、防爆固定座及滑动限位座，所述防护框架上侧开口，内部为轮胎放置区，所述防护门有两块，放置于防护框架的开口部，能够在水平方向滑动，以将防护框架开口侧开启和关闭，所述防护框架开口处固定连接有防爆固定座和滑动限位座，所述防爆固定座和滑动限位座均扣合在防护门上，防爆固定座用以防止防护门在纵向方向发生位移，滑动限位座用以限制防护门在水平方向的滑动距离。 |  | 有较好转化前景 | 技术许可 | 面议 |  | 航天科工 | 010-68743016
先进制造 | 计算机系统 |  | 基于电子标签的商场购物快捷支付方法和系统 | CN201410419572.3 |  | 发明申请 | 实质审查 | 本发明实施例提供了一种基于电子标签的商场购物快捷支付方法和系统。该方法主要包括：在商场的商品上设置电子标签，用户的移动终端读取用户选购的商品上的电子标签中的电子标签数据，电子标签数据中包括商品的标识和价格；移动终端根据读取的商品的价格，通过移动支付系统向商场的支付结算中心支付购买商品所需的价钱，将商品已经支付的信息写入到商品上的电子标签数据中；设置在商场的出口处的电子标签识别器识别出商品上的电子标签数据中的商品已经支付的信息。本发明实施例实现了消费者从选购商品、快捷支付到商品清单和发票打印的全程自助服务，大大方便了消费者购买商品，节省结算排队等候时间，提高了用户商场购物结算的效率。 |  | 有较好转化前景 | 技术许可 | 面议 |  | 航天科工 | 010-68743016
新能源与高效节能 | 发电配电装置 |  | 电源箱 | CN201611234795.8 |  | 发明申请 | 实质审查 | 本发明提供了一种电源箱，涉及电源监控技术领域。电源箱包括：箱体、设置在所述箱体上的电源输出端口、设置在所述箱体内的输出警报模块，输出警报模块用于根据所述输出端口的实时状态参数生成警报信号，以在所述实时状态参数异常时进行警报。本发明提供的电源箱，通过对输出端口进行实时监控，可以及时获取输出电压的异常情况，并及时进行警报，使电源箱的输出异常情况可以被及时发现，进而提高了电源箱的可靠性，保障了与电源箱连接的设备的安全。 |  | 有较好转化前景 | 技术许可 | 面议 |  | 航天科工 | 010-68743016
先进制造 | 基本电气元件 |  | 电连接器母端子及其加工方法 | CN201611206084.X |  | 发明申请 | 实质审查 | 本发明公开了一种电连接器母端子及其加工方法，其母端子包括圆筒形主体、内衬及外套筒，主体由导电材料制成，包括第一端、第二端和接触部，接触部为平行四边形卷圆而成的筒形，其上至少设有两个向所围成的空腔凸起的环形曲面；沿接触部轴向两端分别延伸为第一端和第二端；接触部设于内衬中，第一端和第二端向外翻折，将内衬固定；内衬外至少套有一外套筒。本发明提供的用于导通的“W”形交错结构及波浪形双叶双曲面特征端子，形成了接近双倍的接触面积，可实现一个插座配合两个插孔；并减少了接触电阻，插拔力更稳定且插拔寿命更高；在强烈的振动冲击环境中也可保持电接触的高可靠性；在接触压力和原材料不变的状态下，其载流能力更高。 |  | 有较好转化前景 | 技术许可 | 面议 |  | 航天科工 | 010-68743016
工业基础件 | 阀门 |  | 一种加油车的油路系统和油路切换阀 | CN201510459877.1 |  | 发明申请 | 实质审查 | 本发明公开了一种加油车的油路系统和油路切换阀，包括阀体和置于阀体内的阀芯，阀体上设有至少两对沿阀芯径向分布的液体流通孔，阀芯上设有径向贯穿柱形阀芯的流体切换通路，柱形阀芯的表面沿其轴向方向设置有流体切换通槽，流体切换通路与流体切换通槽相互间隔设置；当处于第一切换位置时，流体切换通路分别与阀体径向上的一对液体流通孔抵接形成第一密封通路，同时流体切换通槽与液体流通孔处于非连通状态；当处于第二切换位置时，流体切换通槽分别与阀体轴向上的一对液体流通孔抵接并形成第二密封通路，同时流体切换通路与液体流通孔处于非连通状态；该阀门能够减少阀门元件数量、降低管道布线和操作的复杂性。 |  | 有较好转化前景 | 技术许可 | 面议 |  | 航天科工 | 010-68743016
新能源与高效节能 | 发电配电装置 |  | 一种取力发电系统电能频率的PI控制方法 | CN201710696508.3 |  | 发明申请 | 实质审查 | 本发明提供了一种取力发电系统电能频率的PI控制方法；有如下步骤：①由转速传感器检测发动机的转速数据，经调理电路后由控制器采样读取；②读取的数据与给定转速进行比较；③比较后的信号送入PI运算环节运算得到比例系数，运算得到比例系数发由汽车功率驱动模块控制油门执行器的开口量，以控制汽车发动机转速来控制电能频率。本发明特别适用于负载变化大、电源要求高的场合，能大幅度地提高取力发电系统电能频率的优化控制水平，降低调试难度，获得高品质电源；通过实验证明，不仅提高了系统的控制精度，而且大大缩短了开发周期，可以很好的应用于车辆取力发电系统，有利于取力发电技术的推广。 |  | 有较好转化前景 | 技术许可 | 面议 |  | 航天科工 | 010-68743016
先进制造 | 机械加工 |  | 一种非金属圆形薄垫件高效加工工艺及加工装置 | CN201711089782.0 |  | 发明申请 | 实质审查 | 本发明提供一种非金属圆形薄垫件高效加工工艺及加工装置，包括刀架、定心锥和刀头，刀架包括刀盘和垂直固定于刀盘一端的刀柄，刀盘的另一端上开设有锥槽，且锥槽与刀柄同轴，定心锥的一端卡设于锥槽内，与之相对的另一端为用于定位的锥形结构，所述刀盘的另一端上固定设置有两个刀头，且两个刀头到锥槽中心的距离分别与待加工件的欲加工内外径尺寸相同，所述刀头为划切刀头。以解决现有加工方法受产品尺寸影响大，收缩率不好控制，需反复修模，生产周期长效率低、加工成本高的问题。本发明属于机械加工技术领域。 |  | 有较好转化前景 | 技术许可 | 面议 |  | 航天科工 | 010-68743016
先进制造 | 基本电气元件 |  | 一种实现高对比度窄线宽CPT谱线的装置 | CN201711365604.6 |  | 发明申请 | 实质审查 | 本申请公布了一种实现高对比度窄线宽CPT谱线的装置，所述装置同时具有Lin⊥Lin构型和分离振荡场技术的优点，解决了CPT谱线对比度较低，谱线较宽的问题。所述提高CPT谱线对比度的装置利用主从激光器实现两束激光的相干和Lin⊥Lin构型，消除了无用光谱和原子跃迁的极化暗态，降低了背景光能量，增加了参与CPT共振的原子数，从而提高了CPT谱线的对比度，同时利用光开关产生周期的脉冲激光，与原子相互作用实现CPT谱线的Ramsey条纹，压窄了线宽。本发明所述装置，可以用于研制高性能的CPT原子频标、磁力计等。 |  | 有较好转化前景 | 技术许可 | 面议 |  | 航天科工 | 010-68743016
先进制造 | 计算机系统 |  | 一种安全可信的实时电子支付结算商户终端、用户终端、银行前端系统及系统与方法 | CN201410849272.9 |  | 发明申请 | 实质审查 | 本发明公开了一种安全可信的实时电子支付结算商户终端、用户终端、银行前端系统及系统与方法，属于电子支付领域，包括用户终端、商户终端、银行前端系统、银行后端系统以及认证系统，不需要单独增加可信第三方保证交易安全可靠性，而是由内部系统即银行前端系统提供可靠第三方服务，减少系统负荷；为解决用户终端在线购买商品与服务时，由于网络拥堵等原因造成支付完成而结算未完成的问题，商户终端增设单独结算服务器来处理由银行反馈的成功支付信息，保证用户发出和银行返回的数据不会冲突，确保支付的实时性；在安全方面，在SET协议密码算法基础上，嵌套使用国密算法，对用户终端发送的账户信息进行加密，保证了电子支付结算的安全性。 |  | 有较好转化前景 | 技术许可 | 面议 |  | 航天科工 | 010-68743016
先进制造 | 基本电气元件 |  | 一种插针接触件中带有弹性绕线式接触元件的电连接器 | CN201611191876.4 |  | 发明申请 | 实质审查 | 本发明公开一种插针接触件中带有弹性绕线式接触元件的电连接器，所述插针接触件包括插针本体和弹性绕线式接触元件；弹性绕线式接触元件包括支撑件和多个线型的导电件；支撑件外周设有多个绕线槽，各绕线槽的两端分别延伸至支撑件两端；各导电件分别沿单个绕线槽绕于支撑件外周，且多个导电件之间相互导通；支撑件弯曲呈环形，形成环形弹性绕线式接触元件；环形弹性绕线式接触元件套接于插针本体周部。本发明利用环形弹性绕线式接触元件实现插接式电连接，提高插针接触件的电连接可靠性，弹性接触元件、插针接触件及相应的电连接器的寿命皆较长，且结构稳定性较好。 |  | 有较好转化前景 | 技术许可 | 面议 |  | 航天科工 | 010-68743016
先进制造 | 计算机系统 |  | 用于棉包仓储管理的方法和系统 | CN201410149046.X |  | 发明申请 | 实质审查 | 本发明实施例提供了一种用于棉包仓储管理的方法和系统。该方法主要包括：在棉包上设置棉包标签，所述棉包标签监测所述棉包的状态信息，通过射频信号将所述棉包的状态信息发送到棉包基站；所述棉包基站接收所述棉包的状态信息，通过有线通信网络将所述棉包的状态信息发送到监控中心，所述监控中心对所述棉包的状态信息进行处理。本发明实施例通过在棉包上设置棉包标签，通过棉包标签自动完成棉包的温度及震动等状态监测，并将监测到的信息实时上传至棉包基站和监控中心，实现了对棉包仓储内的棉包自动化监测和管理，不需要人工值守，提高了棉包的管理效率。 |  | 有较好转化前景 | 技术许可 | 面议 |  | 航天科工 | 010-68743016
先进制造 | 基本电气元件 |  | 一种快锁高屏蔽的射频同轴连接器 | CN201711202889.1 |  | 发明申请 | 实质审查 | 本发明公开了一种快锁高屏蔽的射频同轴连接器，包括插头及插座；本发明采用在插座的解锁套与插座外导体之间设置了弹性卡爪，将解锁套在弹性卡爪上作轴向移动，通过解锁套的第一内孔释放或压迫弹性卡爪，使弹性卡爪的内止口与插头外导体的凹槽脱离或啮合，从而实现本发明插头与插座的快速锁合与解锁；本发明采用在插座外导体上设置导电橡胶垫，当插头与插座插接时，插头外导体经导电橡胶垫与插座外导体挤压触及，改善外导体的接触效率，从而实现本发明射频同轴连接器的高屏蔽特性。 |  | 有较好转化前景 | 技术许可 | 面议 |  | 航天科工 | 010-68743016
先进制造 | 医疗装备 |  | 一种基于表面肌电的肘关节动作连续辨识方法 | CN201710801534.8 |  | 发明申请 | 实质审查 | 本发明涉及一种基于表面肌电的肘关节动作连续辨识方法，该方法的步骤为：肘关节动作相关肌电信号采集与预处理，得到某一时刻的肱二头肌肌电信号、肱三头肌肌电信号；对该时刻的肘关节肱二头肌和肱三头肌的肌电能量特征进行计算，得到该时刻的肘关节肱二头肌肌电能量特征、该时刻的肘关节肱三头肌肌电能量特征；根据该时刻的肘关节肱二头肌、肱三头肌肌电能量特征进行该时刻肘关节动作辨识；返回至第二步，进行下一时刻的肘关节动作识别，直至整个辨识过程结束。本发明具有算法简单、准确度和鲁棒性高等优势特点。可以让穿戴者根据上肢实时体力等状况，随时决定上肢肘关节的屈伸运动幅度，并达到更佳的助力效果与人机体验。 |  | 有较好转化前景 | 技术许可 | 面议 |  | 航天科工 | 010-68743016
先进制造 | 基本电气元件 |  | 一种U型射频同轴连接器 | CN201710761990.4 |  | 发明申请 | 实质审查 | 本发明公开了一种U型射频射频同轴连接器，所述U型射频射频同轴连接器包括：外导体一、外导体二，以及介质体一、介质体二、介质体三，以及内导体，所述内导体为“U”形，内导体贯穿在介质体一、介质体二、介质体三之间的内部空间，所述介质体一、介质体二、介质体三容纳在外导体一、外导体二组成的腔体内，所述外导体一、外导体二拼接在一起形成“U”形，所述内导体所在的中心平面与外导体一、外导体二拼接形成“U”形的中心平面平行，且内导体中心线与外导体一、外导体二拼接形成“U”形的中心线平行。本发明所述U型射频同轴连接器，通过合理转换，将其安装空间转移，可以满足实际使用需求，实施效果好。 |  | 有较好转化前景 | 技术许可 | 面议 |  | 航天科工 | 010-68743016
先进制造 | 基本电气元件 |  | 用于免焊互连的射频弹性接触结构 | CN201710762344.X |  | 发明申请 | 实质审查 | 本发明公开了用于免焊互连的射频弹性接触结构，所述射频弹性接触结构与PCB板插合匹配，PCB板上设置电镀通孔，所述射频弹性接触结构包括铜基合金材质制成的壳体，壳体直接与PCB板上的电镀通孔接触，在壳体内部中心位置设置绝缘材质的介质体，介质体通过过盈配合直接压入壳体内，在介质体内部中心位置设置盲孔，在盲孔内设置有内导体，所述内导体为弹性接触件；所述壳体、介质体、内导体形成射频同轴结构。本发明所述结构，壳体相当于现有射频连接器的外导体，且壳体直接与PCB板上的电镀通孔插合匹配，因此，其安装空间要求已经降到最低，不仅减轻重量，且不占用多余的安装空间，可以实现多次无损免焊互联安装与拆卸，装卸方便，便于后续维护与更换。 |  | 有较好转化前景 | 技术许可 | 面议 |  | 航天科工 | 010-68743016
先进制造 | 应急救援装备 |  | 带有实时监控功能的全自动消防系统 | CN201611108804.9 |  | 发明申请 | 实质审查 | 本发明公开了一种带有实时监控功能的全自动消防系统，包括：消防管道；多个喷淋头；由记忆合金件控制开启和关闭的多个无源自动喷淋阀；具有水流感应功能的管道水流监测装置，管道水流监测装置在邻近的无源自动喷淋阀开启时感应到水流变化并向外发出报警信息；消防监控服务器，消防监控服务器与管道水流监测装置连接，以接收管道水流监测装置发出的报警信息并根据报警信息对管道水流监测装置的位置进行定位；和监管服务器。根据本发明的带有实时监控功能的全自动消防系统，在自动灭火的同时，由于可以对消防管道内的水流进行实时监测，并发出报警，还可以准确地获报警处的位置信息，有关人员可以快速做出反应。 |  | 有较好转化前景 | 技术许可 | 面议 |  | 航天科工 | 010-68743016
先进制造 | 基本电气元件 |  | 一种内置液冷介质的弹性接触元件为螺旋结构的电接触件 | CN201611193817.0 |  | 发明申请 | 实质审查 | 本发明公开了一种内置液冷介质的弹性接触元件为螺旋结构的电接触件，包括弹性接触元件和液冷导管，液冷导管设于弹性接触元件内部；所述弹性接触元件包括多个单位螺旋环，多个单位螺旋环沿着螺旋形轨迹线依次首尾相连；所述单位螺旋环由线型导电体环绕而成，单位螺旋环的截面形状为椭圆形或者圆形；所述线型导电体包括至少两根绞制的导电丝。本发明具有良好的电接触性能，较小的插拔力，低温升，高可靠性，使用寿命长。 |  | 有较好转化前景 | 技术许可 | 面议 |  | 航天科工 | 010-68743016
先进制造 | 基本电气元件 |  | 一种带有多触点弹性接触元件的电连接器 | CN201611193782.0 |  | 发明申请 | 实质审查 | 本发明公开了一种带有多触点弹性接触元件的电连接器，包括导电插针本体、至少一个凸鼓形多触点弹性接触元件，所述导电插针本体外壁设有用于安装凸鼓形多触点弹性接触元件的安装槽，凸鼓形多触点弹性接触元件的顶部和底部分别与导电插针本体的安装槽的内壁形成多触点电连接；所述凸鼓形多触点弹性接触元件由若干个线型导电件经交叉编织后形成；各个线型导电件均为波纹形；凸鼓形多触点弹性接触元件为两头小中间大的结构；其中，各线型导电件的波峰形成凸鼓形多触点弹性接触元件的外包络面，各线型导电件的波谷形成凸鼓形多触点弹性接触元件的内包络面。本发明提供的多触点网状接触件，其结构方式稳定，保证了接触可靠性、温升低、更高使用寿命需求的电连接。 |  | 有较好转化前景 | 技术许可 | 面议 |  | 航天科工 | 010-68743016
先进制造 | 基本电气元件 |  | 插孔接触件中带有螺旋形弹性绕线式接触元件的电连接器 | CN201611192698.7 |  | 发明申请 | 实质审查 | 本发明公开一种插孔接触件中带有螺旋形弹性绕线式接触元件的电连接器，所述插孔接触件包括插孔本体和螺旋形弹性绕线式接触元件；螺旋形弹性绕线式接触元件包括支撑件和多个线型的导电件；支撑件外周设有多个绕线槽，各绕线槽的两端分别延伸至支撑件两端；各导电件分别沿单个绕线槽绕于支撑件外周，且多个导电件之间相互导通；支撑件弯曲呈螺旋形，形成螺旋形弹性绕线式接触元件；螺旋形弹性绕线式接触元件可拆卸固定于插孔本体的内孔中，且螺旋形绕线式接触元件与插孔本体的内孔为同轴设置本发明利用螺旋形绕线式接触元件实现插接式电连接，提高插孔接触件的电连接可靠性，接触件及插孔连接器的寿命接较长，且结构稳定性较好。 |  | 有较好转化前景 | 技术许可 | 面议 |  | 航天科工 | 010-68743016
先进制造 | 基本电气元件 |  | 一种具有多触点弹性接触元件的电连接器 | CN201611193815.1 |  | 发明申请 | 实质审查 | 本发明公开了一种具有多触点弹性接触元件的电连接器，包括：导电插孔本体、至少一个凹鼓形多触点弹性接触元件，所述导电插孔本体内壁设有容纳凹鼓形多触点弹性接触元件的容纳槽；所述凹鼓形多触点弹性接触元件的顶部和底部与导电插孔本体的容纳槽的内壁形成多触点电连接；所述凹鼓形多触点弹性接触元件由若干个线型导电件经交叉编织后形成；各个线型导电件为波纹形；凹鼓形多触点弹性接触元件为两头大中间小结构；其中，各导电件的波峰形成凹鼓形多触点弹性接触元件的外包络面，各导电件的波谷形成凹鼓形多触点弹性接触元件的内包络面。本发明其结构方式稳定，保证了接触可靠性、温升低、更高使用寿命需求的电连接。 |  | 有较好转化前景 | 技术许可 | 面议 |  | 航天科工 | 010-68743016
先进制造 | 基本电气元件 |  | 一种电接触件 | CN201611192875.1 |  | 发明申请 | 实质审查 | 本发明公开了一种电接触件，包括弹性接触元件，所述弹性接触元件包括多个单位螺旋环，多个单位螺旋环沿着一条轨迹线依次首尾相连；所述单位螺旋环由线型导电体环绕而成，单位螺旋环的截面形状为椭圆形或者圆形；所述线型导电体包括至少两根绞制的导电丝。本发明具有良好的电接触性能，较小的插拔力，低温升，高可靠性，使用寿命长。 |  | 有较好转化前景 | 技术许可 | 面议 |  | 航天科工 | 010-68743016
工业基础件 | 工程元件 |  | 一种双稳态壳结构及其制造方法 | CN201611116667.3 |  | 发明申请 | 实质审查 | 本发明涉及一种双稳态壳结构及其制造方法。本发明的所述双稳态壳结构包括壳本体和筋结构；所述筋结构埋覆于所述壳本体内部或凸出于所述壳本体至少一个表面上。本发明的所述方法包括筋结构成型和壳本体成型；其中，所述筋结构成型的方法包括预埋材料成型或通过模具预成型；本发明的所述双稳态壳结构能有效提高双稳态壳结构的刚度、强度和形态转变效率，而且因为是局部设置的筋结构，也不会大幅度增加双稳态壳结构的重量。 |  | 有较好转化前景 | 技术许可 | 面议 |  | 航天科工 | 010-68743016
先进制造 | 基本电气元件 |  | 一种带有多触点螺旋弹性接触元件的电连接器 | CN201611191852.9 |  | 发明申请 | 实质审查 | 本发明公开了一种带有多触点螺旋弹性接触元件的电连接器，包括导电插针本体、多触点螺旋弹性接触元件，导电插针本体外壁设有安装槽，多触点螺旋弹性接触元件与安装槽形成多触点电连接；若干个线型导电件；线型导电件交叉编织后形成多触点弹性接触元件, 多触点弹性接触元件沿螺旋形轨迹线形成多触点螺旋弹性接触元件；线型导电件均为波纹形；各线型导电件的波峰形成多触点螺旋弹性接触元件的外包络面，波谷形成内包络面。本发明的电连接器结构方式稳定，保证了接触可靠性、温升低、更高使用寿命需求的电连接。 |  | 有较好转化前景 | 技术许可 | 面议 |  | 航天科工 | 010-68743016
先进制造 | 基本电气元件 |  | 一种AISG连接器插座 | CN201511009307.9 |  | 发明申请 | 实质审查 | 一种AISG连接器插座，包括插座外壳、防水O型圈、锁紧螺母、基座、插孔、密封垫，插座外壳外侧设有外螺纹，基座置于插座外壳中，基座上开有满足数据传输要求的插孔，在插座外壳内，还有密封垫置于插座外壳的底部，基座被密封垫包于其中，插座外壳的内侧顶端设有内螺纹，内螺纹的大小与AISG螺纹接头的外螺纹相适应，在内螺纹的底部，插座外壳的内侧还开有卡扣槽，卡扣槽的大小与AISG接头的快锁结构相适应。本发明保留原标准插座中的螺纹结构，使其插座即可配合使用快锁结构的插头，同时也可兼容市场中满足AISG连接器要求的带螺纹锁紧结构的插头，在产品占用空间不变的前提下，满足IP67防护要求。 |  | 有较好转化前景 | 技术许可 | 面议 |  | 航天科工 | 010-68743016
先进制造 | 计算机系统 |  | 物品流通量追踪方法及系统 | CN201510781586.4 |  | 发明申请 | 实质审查 | 本发明提供了一种物品流通量追踪方法及系统。物品流通量追踪方法包括：从增值税电子发票库中获取各增值税电子发票中的项目名称；将提取的项目名称与待追踪物品关键字库中的名称信息进行匹配，以确定该项目名称是否为待追踪物品；当确定该项目名称为待追踪物品时，提取该增值税电子发票中的税控信息，根据税控信息得到购方和销方所在地域，以确定待追踪物品的地域流通方向；按照地域流通方向，对各增值税电子发票中提取的信息进行分类。本发明中依据增值税电子发票的追踪结果，不仅发挥了增值税电子发票的监管严厉、数据真实可靠、数据采集较为容易等优点，而且保证了追踪数据具有较高的可信度。 |  | 有较好转化前景 | 技术许可 | 面议 |  | 航天科工 | 010-68743016
工业基础件 | 工程元件 |  | 一种防转型钩头锁键螺栓连接件及其制造方法 | CN201711089784.X |  | 发明申请 | 实质审查 | 本发明提供一种防转型钩头锁键螺栓连接件及其制造方法，包括螺栓杆本体，螺栓杆本体的一端为螺栓D型头，螺栓杆本体的中部为表面光滑的光杆段，螺栓杆本体的另一端为带有外螺纹的螺纹杆段，光杆段与螺栓D型头之间设置有越程槽，光杆段与螺纹杆段之间设置有外螺纹越程槽，螺纹杆段的外端设置有螺纹端面倒角，螺栓D型头的一侧延伸有钩头锁键，钩头锁键向螺纹杆段所在方向延伸的弯折部。以解决困扰飞行器设计的最大难题之一的减轻重量问题。同时提高产品强度，增加预紧力可靠性、可控性能。解决机械紧可控预紧力轻型连接领域的可靠机械连接问题，克服现有技术存在的上述不足。本发明属于螺栓加工领域。 |  | 有较好转化前景 | 技术许可 | 面议 |  | 航天科工 | 010-68743016
先进制造 | 应急救援装备 |  | 一种消防用穿透式破拆喷雾装置 | CN201710220489.7 |  | 发明申请 | 实质审查 | 本发明涉及一种消防用穿透式破拆喷雾装置，该消防用穿透式破拆喷雾装置包括：吸盘、穿刺杆、液压顶进缸、水带接口、喷水孔；吸盘设置在液压顶进缸的侧面周围；穿刺杆安装在液压顶进缸的前端，并通过液压顶进缸向前顶进；水带接口设置在穿刺杆的侧面，喷水孔设置在穿刺杆的侧面、尖部的后侧。本发明的消防用穿透式破拆喷雾装置采用多孔式喷雾，具有雾化效果好、喷雾范围大、结构简单、成本较低的优点。穿透普通客机舱壁时间不超过30秒，在额定工作压力0.35MPa的情况下，喷雾半径超过5.5米，额定流量不低于5升每秒。 |  | 有较好转化前景 | 技术许可 | 面议 |  | 航天科工 | 010-68743016
先进制造 | 基本电子电路 |  | 一种光电振荡器的宽带频率扩展装置 | CN201711435135.0 |  | 发明申请 | 实质审查 | 本发明公开一种光电振荡器的宽带频率扩展装置，包括：窄带光电振荡器、分频器、第一锁相环、第二锁相环，其中，窄带光电振荡器分别与分频器、第一锁相环的输入端连接；第二锁相环的输入端分别与第一锁相环、分频器的输出端连接；窄带光电振荡器输出的信号分别通过第一锁相环、第二锁相环变频后输出。本发明解决了传统频率合成的参考源相位噪声无法满足量传要求；通过多环频率扩展技术，解决了光电振荡器的输出频率窄，无法满足宽带的校准需求。 |  | 有较好转化前景 | 技术许可 | 面议 |  | 航天科工 | 010-68743016
先进制造 | 测试测量 |  | 一种声表面波多参数传感器集成封装方法 | CN201611219222.8 |  | 发明申请 | 实质审查 | 本发明公开了一种声表面波多参数传感器集成封装方法，通过集成封装声表面波温度、压力传感器结构，集成封装声表面波温度、湿度、压力传感器结构，解耦声表面波温度、湿度、压力传感器信号三部分完成。该方法能够解决传统的封装方法需要外界提供较多的接口、引线复杂、多物理量干扰对传感器芯片测试结果的影响等问题，提高了测量结果的准确性。 |  | 有较好转化前景 | 技术许可 | 面议 |  | 航天科工 | 010-68743016
先进制造 | 电热装置 |  | 长时超高温结构热试验用石英灯 | CN201610022187.4 |  | 发明申请 | 实质审查 | 本发明提供一种长时超高温结构热试验用石英灯，包括石英灯管和发热丝，石英灯管内设有第一腔体和第二腔体，发热丝设置在第一腔体内，第二腔体用于通入冷却介质以对所述第一腔体进行冷却，通过设置第二腔体作为冷却介质通道，冷却介质流过时带走热量为石英灯管进行冷却，防止在长时超高温环境导致石英灯管损坏，满足长时间超高温试验的加热需求。 |  | 有较好转化前景 | 技术许可 | 面议 |  | 航天科工 | 010-68743016
新材料及先进工艺应用 | 气凝胶 | 轻；隔热；制备方法 | 一种常压干燥法制备酚醛气凝胶的方法及制得的酚醛气凝胶 | CN201810331156.6 |  | 发明申请 | 公开 | 本发明涉及一种常压干燥法制备酚醛气凝胶的方法及制得的酚醛气凝胶。所述方法包括如下步骤：(1)配制包含酚醛前驱体、硅烷偶联剂、催化剂和有机溶剂的前驱体溶液；(2)将所述前驱体溶液进行溶胶‑凝胶反应，得到酚醛凝胶；和(3)将所述酚醛凝胶常温晾置，然后在两个以上不同温度阶段进行常压干燥，制得酚醛气凝胶。本发明方法制备酚醛气凝胶的成本低、周期短以及工艺简单。本发明制得的酚醛气凝胶具有比表面积大且孔径小等优点，综合性能优异。 |  | 有较好转化前景 | 技术许可 | 面议 |  | 航天科工 | 010-68743016
先进制造 | 基本电气元件 |  | 一种带有多触点环形弹性接触元件的电连接器 | CN201611191851.4 |  | 发明申请 | 实质审查 | 本发明公开了一种带有多触点环形弹性接触元件的电连接器，包括导电插针本体、多触点环形弹性接触元件，导电插针本体外壁设有安装槽，多触点环形弹性接触元件的内壁分别与导电插针本体的安装槽的外壁形成多触点电连接；若干个线型导电件；所有线型导电件经交叉编织后形成多触点弹性接触元件, 多触点弹性接触元件沿着设定的环形轨迹线形成所述多触点环形弹性接触元件；其中，各线型导电件的波峰形成接触元件的外包络面，波谷形成内包络面。本发明提供的电连接器，其结构方式稳定，保证了接触可靠性、温升低、更高使用寿命需求的电连接。 |  | 有较好转化前景 | 技术许可 | 面议 |  | 航天科工 | 010-68743016
先进制造 | 基本电气元件 |  | 一种短期频率稳定度标准的生成装置 | CN201510955523.6 |  | 发明申请 | 实质审查 | 本发明公开了一种短期频率稳定度标准的生成装置，包括：激光谐振环路和信号输出环路，其中，激光谐振环路包括：激光器、谐振腔以及锁频环路，激光器的输出端与谐振腔连接，谐振腔与锁频环路连接，锁频环路与激光器连接，形成激光谐振环路；激光器用于输出激光，锁频环路将激光稳频锁定在谐振腔的模式上，得到设定线宽的激光，设定线宽的激光经过信号输出环路的处理后，输出微波信号。通过本发明实施例中的短期频率稳定度标准的生成装置可以解决激光器的噪声影响，采用光子滤波器可以大幅抑制边模，改善起振的稳定性，不仅频率稳定度要优于传统的高稳晶振两个数量级以上，可以在计量上满足三倍的量传关系，而且其频率很高可以直接作为射频时基。 |  | 有较好转化前景 | 技术许可 | 面议 |  | 航天科工 | 010-68743016
先进制造 | 基本电气元件 |  | 一种平行板间多层堆叠模块化高速电连接器 | CN201711089347.8 |  | 发明申请 | 实质审查 | 本发明公开了一种平行板间多层堆叠模块化高速电连接器，包括插座终端、插头终端及中间叠层。本发明采用将插座连接器插接在第一印制板上构成插座终端，将插头连接器插接在第二印制板上构成插头终端，将插座连接器及插头连接器分别插接在第三印制板的两面构成中间叠层，通过插座终端与中间叠层的插接，中间叠层与插头终端的插接，实现插座终端、中间叠层及插头终端上第一印制板、第二印制板及第三印制板之间的叠层插接，完成多层平行的印制板间的堆叠，实现多层印制板间的模块化、集成式连接，以满足多路高速信号互联的要求。具有装配便捷、集成度高、耐振动冲击、电性能安全可靠的优点。 |  | 有较好转化前景 | 技术许可 | 面议 |  | 航天科工 | 010-68743016
先进制造 | 计算机系统 |  | 一种基于AOE网络的物流模型及方法 | CN201511001569.0 |  | 发明申请 | 实质审查 | 本发明实施例提供了一种基于AOE网络的物流模型及构建、物流统计、追溯、优化方法。通过抽象物流中的实体为AOE网络中的节点，对AOE网络中的节点和边与现实的物流模型进行相互映射，抽象了边的权重集合并映射为物流模型的多个属性，构建了基于AOE网络的物流模型，并提供了基于AOE网络的物流模型的统计、追溯、优化等方法和策略，实现其统计、追溯，查询，可以有效做到物流成本、线路的优化，达到负载均衡的目的。 |  | 有较好转化前景 | 技术许可 | 面议 |  | 航天科工 | 010-68743016
先进制造 | 基本电气元件 |  | 一种高载流的冠簧端子 | CN201710845492.8 |  | 发明申请 | 实质审查 | 本发明公开了一种高载流的冠簧端子，该端子为矩形片卷曲而成的筒状体，本发明采用在矩形片上冲压出数组弹性悬臂梁及数条弹性简支梁，并在矩形片上每条弹性悬臂梁的第一凹陷区上设置凸圆的第一触点，在每条弹性悬臂梁的自由端上设置折弯的第二触点、固定端上设置凸圆的第三触点，并在每条弹性简支梁的两端设置凸圆的第四触点，矩形片卷曲成筒状体的冠簧端子。本发明具有接触点多、导通能力强、寿命更长的优点，以满足高性能、高精度电器设备的需求。 |  | 有较好转化前景 | 技术许可 | 面议 |  | 航天科工 | 010-68743016
工业基础件 | 机床 |  | 一种坡度状态下的金属管道全位置焊接方法 | CN201711056261.5 |  | 发明申请 | 实质审查 | 本发明公开了一种坡度状态下的金属管道全位置焊接方法，适用于在坡度起伏地貌条件下的大通径油气长输管道的户外焊接施工工序。包括CMT外根焊、填充焊和盖面焊，针对坡度状态下的管道全位置焊接施工条件，采用了一致的坡口形式和“倒三角”的焊枪横摆模式，消除了管道在坡度状态下焊接熔池下淌的趋势，焊道成型平整，有效解决了因熔池下淌而产生未融合缺陷的问题，进而解决了解决了坡度状态下管道自动焊的难题，大大提高了焊接效率和质量。 |  | 有较好转化前景 | 技术许可 | 面议 |  | 航天科工 | 010-68743016
新材料及先进工艺应用 | 输送、包装、贮存 |  | 智能卡个人化制证机 | CN201511026870.7 |  | 发明申请 | 实质审查 | 本发明公开了一种智能卡个人化制证机，包括控制平台和机座平台，机座平台上设置有传送机构(5)以及沿传送机构的传送方向依次设置的进卡模块(1)、打印模块(2)、覆膜模块(3)和检验分拣模块(4)，进卡模块用于对智能卡进行发卡和边距识别；打印模块用于对智能卡的芯片进行读写并对智能卡的正面和/或背面进行个人化信息打印；覆膜模块用于对智能卡的表面覆盖防伪膜；检验分拣模块用于验证智能卡和芯片的数据并分类收集制证完成的智能卡；其中，在控制平台的控制下，来自进卡模块的智能卡能够经由传送机构依次通过打印模块、覆膜模块和检验分拣模块，以完成智能卡的制证。该智能卡个人化制证机能够大大提高制证效率，节省人力成本。 |  | 有较好转化前景 | 技术许可 | 面议 |  | 航天科工 | 010-68743016
先进制造 | 计算机系统 |  | 一种订单支付管理方法和系统 | CN201611251226.4 |  | 发明申请 | 公开 | 本发明实施例提供了一种订单支付管理方法和系统。本发明实施例通过终端根据所述终端绑定的商户信息向后台服务器申请预交易订单号；终端向后台服务器发起所述交易请求时，终端根据应用业务流程选择商品相关支付信息绑定到所述预交易订单号，生成交易订单，并标记所述交易订单未支付，并根据所述交易订单向后台服务器发起交易订单号申请，终端将未支付的交易订单根据已获取的主密钥进行MAC运算向后台服务器发起支付请求，所述终端接收所述支付结果。通过此方法解决了交易订单异常时，快速的确认交易结果是否成功，给商户和用户都带来了便利，保障交易流程的闭环性。 |  | 有较好转化前景 | 技术许可 | 面议 |  | 航天科工 | 010-68743016
工业基础件 | 波纹管道 |  | 一种波纹管用带泄漏检测功能阀门 | CN201610345438.2 |  | 发明申请 | 实质审查 | 本发明提供了一种波纹管用带泄漏检测功能阀门，包括通过底座安装在固定件上的阀体和安装在阀体上的旋转手柄，所述阀体具有进气口和出气口，所述进气口和出气口之间的流道中装有与旋转手柄固连的阀芯球体；所述球体具有由进气孔至出气孔的水平通孔。本发明配备有专用泄漏检测口，可快速连接泄漏检测工具对燃气管道泄漏情况进行判定，操作简便，检漏效率高；阀门气密性好，安全可靠，适配刚性、柔性管道，用途广泛，适合推广。 |  | 有较好转化前景 | 技术许可 | 面议 |  | 航天科工 | 010-68743016
新能源与高效节能 | 发电配电装置 |  | 抽油机状态监测模块供电装置 | CN201610510762.5 |  | 发明申请 | 实质审查 | 本发明涉及油田抽油机，特别涉及一种抽油机状态监测模块供电装置，包括：抽油机游梁、往复运动单元及发电机。往复运动单元与抽油机游梁固定连接，抽油机游梁驱动往复运动单元做往复直线运动；往复运动单元与发电机连接，往复运动单元驱动发电机的转子做往复直线运动；发电机与抽油机状态监测模块连接，为抽油机状态监测模块供电。本发明提供的抽油机状态监测模块供电装置，解决了现有技术中抽油机状态监测模块容易造成断电事故的技术问题，实现了对抽油机状态监测模块的长期稳定供电。 |  | 有较好转化前景 | 技术许可 | 面议 |  | 航天科工 | 010-68743016
工业基础件 | 工程元件 |  | 一种用于变速器的整体式离合器活塞 | CN201711420267.6 |  | 发明申请 | 实质审查 | 一种用于变速器的整体式离合器活塞，活塞为圆盘形，包括骨架与密封体，骨架设有外模侧端、外突出部、储油腔体、内摩擦端以及内突出部，其中，骨架的摩擦部分由内摩擦端与外模侧端两个环形端面组成，储油腔体的一侧为外模侧端，另一侧为内摩擦端，内突出部位于内摩擦端与外模侧端之间，与外模侧端以及内摩擦端相连并向油侧凸起；外突出部位于外模侧端上，承受回位部件压力；密封体将外突出部、内摩擦端以及内突出部包裹于其中。本发明具有良好的强度、耐磨损、耐高温、耐高压、抗冲击、密封性强，自重轻，装配性好，可靠性强，适用范围广，使用寿命长，利于大批量生产。 |  | 有较好转化前景 | 技术许可 | 面议 |  | 航天科工 | 010-68743016
先进制造 | 基本电气元件 |  | 一种具有防护帽的射频同轴电连接器 | CN201610001044.5 |  | 发明申请 | 实质审查 | 本发明涉及连接器技术领域，尤其涉及一种实现防护帽与连接器外导体之间固定安装的射频同轴电连接器。本设计解决了现有技术中防护帽加工难度大，成本高，操作复杂的问题，能实现快速插合与拆卸。本发明是通过施加在防护帽上的轴向力，该轴向力通过卡圈传递到解锁套上，实现连接器的快插和快拆。插头与插座对接后，插头防护帽的第一内孔腔通过挤压插座上的第三密封圈实现端部的密封功能，插头防护帽的第四内孔腔通过挤压插头的第一密封圈实现尾端的密封功能。本发明通过结构的设计，实现低成本的要求，具有操作方便、连接可靠的优点。 |  | 有较好转化前景 | 技术许可 | 面议 |  | 航天科工 | 010-68743016
工业基础件 | 传动装置 |  | 一种数据输出传动机构 | CN201710945547.2 |  | 发明申请 | 实质审查 | 本发明公开了一种数据输出传动机构，包括数据输出轴、数据输出齿轮、数据采集器连接拨叉以及动力输入轴，所述的数据输出轴以及动力输入轴均为薄壁套筒状零件，动力输入轴套在数据输出轴上，数据输出轴上端和下端分别经轴承安装在动力输入轴上下两端的内孔中；在动力输入轴中部设有动力输入齿轮，动力输入齿轮与动力输入轴经孔轴配合后通过螺钉和定位销轴向固定连接；动力输入轴上下两端分别经轴承安装在上支撑座和下支撑座的内孔中。本发明在利用齿轮传动获取方位机构的空间旋转角度信息时，不但采用了消隙齿轮结构消除了齿轮啮合侧隙，而且数据输出采用的是增速传动方式。 |  | 有较好转化前景 | 技术许可 | 面议 |  | 航天科工 | 010-68743016
新能源与高效节能 | 分离装置 |  | 一种新型多层过滤装置 | CN201711294817.4 |  | 发明申请 | 公开 | 本发明提供了一种新型多层过滤装置，能够对清洗液进行多次过滤，提高过滤效果，避免过滤网堵塞，本发明的技术方案包括箱体组件、上过滤组件、积液箱体组件；箱体组件包括箱体，箱体上部和底部开口，开口处设置上过滤组件，上过滤组件下方设置积液箱体组件；上过滤组件包括过滤板，设于箱体底部开口处，所述过滤板包括过滤区和非过滤区，所述非过滤区位于过滤板中央，过滤区设有多个过滤孔，所述过滤孔环绕非过滤区外侧均匀分布；积液箱体组件包括漏斗、过滤网及积液板，所述漏斗上端连接于箱体底部开口处，漏斗底部开口，过滤网设于漏斗底部开口处，积液板设于漏斗底部开口下端。 |  | 有较好转化前景 | 技术许可 | 面议 |  | 航天科工 | 010-68743016
先进制造 | 计算机系统 |  | 一种用于对视频监控系统性能进行评价的方法及系统 | CN201710817859.5 |  | 发明申请 | 实质审查 | 本发明公开了一种用于对视频监控系统性能进行评价的方法，所述方法包括：通过对视频监控系统进行分析确定性能评价指标体系，其中所述性能评价指标体系包括：系统级指标体系和设备级指标体系；根据所述性能评价指标体系中的各指标获取对应的数据信息；根据所述性能评价指标体系中的各指标对应的数据信息确定所述评价指标体系中个指标的权重值；根据所述评价指标的权重值对视频监控系统的性能进行评价，并对评价结果进行分析。本发明的实施方式有效地解决了视频监控系统的性能评价不准确问题，提高了有效性与准确性，为安全防范体系中的视频监控系统的设计和实施提供一个科学有效的评估办法，为安全专家评估视频监控系统性能提供了客观依据。 |  | 有较好转化前景 | 技术许可 | 面议 |  | 航天科工 | 010-68743016
先进制造 | 基本电气元件 |  | 一种快速锁紧连接器 | CN201711455594.5 |  | 发明申请 | 实质审查 | 本发明公开了一种快速锁紧连接器，包括插头和插座，其特点是插头与插座插接后由设置在插头外壳上的扳手与插座两侧的凸起圆柱扣接将其锁紧，所述插头由插头基座与插头外壳、界面密封垫、扳手、挡块、弹簧、插头接触端子、螺帽和线缆密封圈套装而成，所述插头外壳内设有插头加强块；所述插座由插座基座、插座接触端子、密封垫和插座加强块组成；所述插座基座由设置在法兰两侧的机柜外壳体和机柜内壳体组成；所述插座加强块为设置在插座端口内的矩形套，其上设有凸头和通孔。本发明与现有技术相比具有快速实现插头与插座的锁紧和分离，安装方便，连接可靠，密封性能好，结构简单，占用空间小，尤其适合列向多个连接器排布的大电流传输。 |  | 有较好转化前景 | 技术许可 | 面议 |  | 航天科工 | 010-68743016
先进制造 | 医疗装备 |  | 一种用于麻醉机气路系统的密封圈 | CN201610757153.X |  | 发明申请 | 公开 | 本发明提供一种用于麻醉机气路系统的密封圈，包括一橡胶圆环，所述橡胶圆环设有两个平面，在其中一个平面上，设两个与橡胶圆环同轴的环形凸起，两个环形凸起间有一定间距。密封圈置于锁紧环底部，当锁紧环与筒体式拧紧时，使密封圈的两个环形凸起受挤压变形，从而实现可靠密封。 |  | 有较好转化前景 | 技术许可 | 面议 |  | 航天科工 | 010-68743016
先进制造 | 基本电气元件 |  | 一种柔性天线安装防护装置 | CN201710366241.1 |  | 发明申请 | 实质审查 | 一种柔性天线安装防护装置，属于飞行器与运载火箭结构技术领域；该装置包括舱体、防护罩和天线，舱体为筒状，舱体的外壁上设有环形凹槽；天线为固定环绕在上述凹槽的底部的柔性布带状，防护罩覆盖在天线上，其周向固定在舱体上。本发明装置天线安装、拆卸、维修、更换方便，拆卸时不破坏舱体结构。天线位于密闭环形空间内，可以起到很好的保护作用。本发明装置还具有可拆卸的保护层(防护罩)，可以满足耐高温、透波等电性能要求。 |  | 有较好转化前景 | 技术许可 | 面议 |  | 航天科工 | 010-68743016
先进制造 | 电气元件 |  | 一种具有导热和复位功能的锁紧装置 | CN201610722982.4 |  | 发明申请 | 实质审查 | 本发明公开了一种具有导热和复位功能的锁紧装置，其包括第一、第二固定块、锁紧块、复位钢丝、连动块、标准销、支座、滑动块和锁紧螺钉，支座上设置有工字型导轨，第一、第二固定块分别固定在支座两端，连动块可活动连接在支座上，锁紧螺钉螺纹连接在第二固定块中，锁紧螺钉的杆部伸出第二固定块并与连动块相连，滑动块和锁紧块均包括楔形大端和楔形小端，滑动块的楔形大端和楔形小端分别连接锁紧块的楔形小端和楔形大端，多个滑动块和多个锁紧块相互交替排列成一列，该列设置在支座上并能来回滑动，复位钢丝同时穿过所述列，复位钢丝的两端分别与第一固定块和连动块通过标准销形成铰链连接。本发明装置具有解锁和锁紧方便、导热性能好的优点。 |  | 有较好转化前景 | 技术许可 | 面议 |  | 航天科工 | 010-68743016
工业基础件 | 机床 |  | 一种用于圆弧面与垂直面相交处清角的夹具 | CN201711411527.3 |  | 发明申请 | 实质审查 | 一种用于圆弧面与垂直面相交处清角的夹具，包括夹具体和清角零件，所述夹具体为圆盘状，中间设有限位腔；夹具体边缘处设有定位支耳，定位支耳为凸起的矩形块；所述清角零件为圆轴状，中部设有圆盘，圆盘上设有矩形突出部，待清角处位于圆盘与矩形突出部的相交处。本发明提供的用于圆弧面与垂直面相交处清角的夹具，仅需通过两个相同夹具体、并将两个夹具体夹装零件后夹紧于平口钳上即能完成圆弧曲面与垂直截面交接处多处清角工件的固定，并进行清角；结构简单，制造成本低，操作方便, 进而提升了清角效率，进而有效提升了正品品质，避免大量次品和废品的出现，大大降低了生产成本。 |  | 有较好转化前景 | 技术许可 | 面议 |  | 航天科工 | 010-68743016
新材料及先进工艺应用 |  |  | 一种耐高温屏蔽涂料及其制备方法 | CN201611083241.2 |  | 发明申请 | 实质审查 | 本发明公开了一种耐高温屏蔽涂料及其制备方法，涉及电磁波屏蔽涂料领域，按质量百分比，包括以下成分：10～9.0％耐高温树脂基体、40.0～85.0％耐高温填料、1.5～5％添加剂、15.0～25.0％溶剂其中，所述耐高温树脂基体为有机硅树脂、改性有机硅树脂、聚酰亚胺中的至少一种；所述耐高温填料为带有包覆层的磁性材料，所述包覆层为SiO2、Al2O3、BN或石墨烯，所述磁性材料为铁氧体、羰基铁粉、铁硅铝或铁硅铬中的至少一种；所述添加剂为增韧剂、防沉剂、抗氧剂、消泡剂、分散剂、流平剂中的至少一种。本发明的涂料长期在高温下仍然比较稳定，且耐高温和屏蔽效果均较好。 |  | 有较好转化前景 | 技术许可 | 面议 |  | 航天科工 | 010-68743016
先进制造 | 电气元件 |  | 一种电磁兼容屏蔽机箱 | CN201711473564.7 |  | 发明申请 | 实质审查 | 本发明专公开了一种电磁兼容屏蔽机箱，其特点是该机箱采用机箱的前下进风与后上出风的通道以及内嵌通风波导窗和透明屏蔽门结构，风机组合将抽至上部的进风经后面板上部的若干风道吹出，所述后面板上部设有出风口，进风口与出风口处均内嵌通风波导窗并通过压条加固；所述前面板设有透明屏蔽门；所述机箱所有面与面接触处均设有导电橡胶圈。本发明与现有技术相比具有防止风流在后插板导轨上方形成涡流，透明屏蔽门方便打开和关闭，不但满足观察状态，又满足了电磁屏蔽要求，防电磁泄露性能好，大大提高了散热效果。 |  | 有较好转化前景 | 技术许可 | 面议 |  | 航天科工 | 010-68743016
先进制造 | 基本电气元件 |  | 一种防爆电容器及电容器防爆方法 | CN201610978304.4 |  | 发明申请 | 实质审查 | 本发明提出一种防爆电容器及电容器防爆方法，通过在电容器壳体上加工薄弱结构来防止电容器过载、过热爆炸。本发明通过在电容器外壳上加工一个薄弱结构的方法，使电容器在使用过程中出现过热的情况使内部压力达到一定量值时，薄弱结构破裂，压力和热量释放，只失去电容的滤波特性和储能特性而不会产生烧毁或爆炸等危害更大的故障，不会引起周边电路的连带故障。 |  | 有较好转化前景 | 技术许可 | 面议 |  | 航天科工 | 010-68743016
工业基础件 | 弹簧 |  | 一种钢板弹簧平衡悬架 | CN201710373178.4 |  | 发明申请 | 实质审查 | 本发明公开了一种钢板弹簧平衡悬架，包括：左平衡轴和右平衡轴，左平衡轴和右平衡轴分别固连在各自的平衡轴安装座上；左平衡轴壳和右平衡轴壳，左平衡轴壳通过轴承可转动安装在左平衡轴上，右平衡轴壳通过轴承可转动安装在右平衡轴上；连接横梁，连接横梁包括横梁主体和设置在横梁主体左右两侧的底座，底座的底部与平衡轴安装座固连，底座的顶部与H型车架固连；多个横梁连接支架，所有横梁连接支架连接横梁主体和H型车架的腹板。本发明提供的钢板弹簧平衡悬架可安装在车架为“H”型的宽体特种专用车上，满足了使用者在该特种专用车上装设备的作业性能要求，也可满足一般重型车辆的越野运输性能。 |  | 有较好转化前景 | 技术许可 | 面议 |  | 航天科工 | 010-68743016
先进制造 | 基本电气元件 |  | 准八木天线阵装置 | CN201410148855.9 |  | 发明申请 | 实质审查 | 本发明实施例提供了一种准八木天线阵装置。该装置主要包括：基板、激励单元、反射器单元、引向器单元，所述激励单元和所述反射器单元安装在所述基板上，所述激励单元包括信号的馈入单元，该馈入单元与所述准八木天线阵装置的同轴线相连。本发明实施例提供了一款增益高，定向性强，工作频带宽，结构紧凑，占用空间较小的准八木天线阵，该准八木天线阵可以应用于超高频手持式读写器等手持式读写器，大大提高了手持式读写器的射频性能，适用于远距离读取的RFID系统。 |  | 有较好转化前景 | 技术许可 | 面议 |  | 航天科工 | 010-68743016
先进制造 | 测试测量 |  | 一种呼吸机传感器的自动校准方法 | CN201611009999.1 |  | 发明申请 | 公开 | 一种呼吸机传感器的自动校准方法，将气流分析仪和呼吸机气路相连接，将气流分析仪和PC机通讯相连，呼吸机和PC机通讯相连，设定多个数据采样点，在每个数据采样点，通过计算机端下发校准指令，气流分析仪和呼吸机端收到校准指令后自动回复监测到的参数值，计算机对接收到的采样点数据和呼吸机端AD值进行分析处理，自动描绘出一条校准曲线，并把最终的校准结果下发到呼吸机端。 |  | 有较好转化前景 | 技术许可 | 面议 |  | 航天科工 | 010-68743016
先进制造 | 基本电气元件 |  | 一种可拆卸的毛纽扣射频同轴连接器 | CN201711415557.1 |  | 发明申请 | 实质审查 | 本发明公开了一种可拆卸的毛纽扣射频同轴连接器，其特点是外接触件的尾端为设有开槽和弹性凸缘的筒体，其内圆孔上设有台阶孔和环形槽与设有中心接触件的绝缘体套装，所述中心接触件翻铆组装毛纽扣和接触帽；所述绝缘体与外接触件和中心接触件为同心圆套装，中心接触件由倒刺将其固定在绝缘体的通孔上，绝缘体套装在外接触件的内圆孔内，其台阶孔和环形槽与绝缘体的凸缘为过盈配合。本发明与现有技术相比具有阻抗匹配不变，信号一致性好、信号传输频带宽、可靠性高等优点，并实现与微带线进行免焊互连，结构简单，可快速安装和拆卸，装配方便，制造成本低，极大地满足产品结构布局的需要。 |  | 有较好转化前景 | 技术许可 | 面议 |  | 航天科工 | 010-68743016
先进制造 | 应急救援装备 |  | 狭小空间消防设备 | CN201611224366.2 |  | 发明申请 | 实质审查 | 本发明公开一种狭小空间消防设备，包括：罐体、泄压阀、至少一个喷淋头以及罐内压力提示装置，泄压阀与罐体连通，喷淋头与罐体通过管路连接，罐内压力提示装置包括；与罐体连接的座体、设在座体内的活塞和设在座体内的弹性件，座体内形成有沿上下方向延伸的腔体，腔体的下端与罐体连通，腔体的上端设有限制部，限制部上设有与腔体连通的伸出孔，活塞可以在腔体内沿上下方向往复移动，活塞的上端设有至少一部分可从伸出孔伸出的伸出杆，伸出杆上设有标记部，弹性件设在活塞的上端与限制部之间。根据本发明的狭小空间消防设备，读取方便，便于对罐体状态的监控，且可靠性更高，适用的范围更广。 |  | 有较好转化前景 | 技术许可 | 面议 |  | 航天科工 | 010-68743016
工业基础件 | 工程元件 |  | 一种用于吊挂投影机的三轴调节挂臂关节 | CN201610576682.X |  | 发明申请 | 实质审查 | 一种用于吊挂投影机的三轴调节挂臂关节，包括挂臂固定盘、投影机固定盘和三轴调节机构，三轴调节机构包括上U形架、下U形架以及安装在上/下U形架内的X轴调节组件、Y轴调节组件和Z轴调节组件；上U形架与下U形架通过十字转轴组件上的相互垂直的X轴和Y轴连接；X轴调节组件安装在上U形架一侧，Y轴调节组件安装在下U形架一侧，下U形架与投影机固定盘连接，Z轴调节组件安装在上U形架顶面，其Z轴与挂臂固定盘固定连接。该挂臂关节具有良好的稳定性和抗冲击性，角度调节精细，调节简便、快速、精准、省力，可自锁定位。 |  | 有较好转化前景 | 技术许可 | 面议 |  | 航天科工 | 010-68743016
先进制造 | 基本电气元件 |  | 一种转动互连的微矩型射频连接器 | CN201711089273.8 |  | 发明申请 | 实质审查 | 本发明公开了一种转动互连的微矩型射频连接器，包括第一射频插座、第二射频插座、弯式连接件、第一PCB板、第二PCB板及扭簧；本发明采用将第一射频插座与第一PCB板插接，第二射频插座与第二PCB板插接，将弯式连接件与第一射频插座铰接，通过弯式连接件与第二射频插座的卡接或脱离的方式，实现第一PCB板与第二PCB板之间的射频信号的导通或断开，本发明具有装配快捷简便，连接器的导通状态与断开状态易自由切换，机械性能可靠及电气性能良好的优点。 |  | 有较好转化前景 | 技术许可 | 面议 |  | 航天科工 | 010-68743016
新材料及先进工艺应用 | 复合材料 |  | 一种树脂基复合材料及制备方法 | CN201710687177.7 |  | 发明申请 | 实质审查 | 本发明提供一种树脂基复合材料及制备方法，该方法采用外在的电或磁力促使改变基体内部分子链的排列方向，形成一系列贯穿于纤维布层、具有相同取向的分子链簇，从而提高层间强度和阻抗，改善层间性能，该方法遵循将基体改变为各向异性结构的思想，并作为一种改良的路径。本发明的方法提高了复合材料的抗损伤能力，延长了材料的使用寿命；同时本发明有效的克服复合材料受到低能量冲击导致的多个界面层脱开的现象，拓宽复合材料的使用范围和使用条件。 |  | 有较好转化前景 | 技术许可 | 面议 |  | 航天科工 | 010-68743016
新材料及先进工艺应用 | 金属机械加工 |  | 一种用于清除元器件引线表面氧化层的柠檬酸溶液 | CN201610894705.1 |  | 发明申请 | 实质审查 | 本发明公开了一种用于清除元器件引线表面氧化层的柠檬酸溶液，其中含有如下重量份的组分：水1000，柠檬酸130—145，二水合柠檬酸三钠10—20。本发明增加了去金属离子的综合能力，它有效的解决了元器件引线受污染的问题，使元器件搪锡的质量得到保证、浸泡时间缩短，且又不损伤元器件自身。 |  | 有较好转化前景 | 技术许可 | 面议 |  | 航天科工 | 010-68743016
先进制造 | 医疗装备 |  | 一种麻醉机供氧控制装置 | CN201610177181.4 |  | 发明申请 | 公开 | 一种麻醉机供氧控制装置，包括一个三通管和一阀体，所述三通管包括一氧气进口、一麻醉气体进口、一麻醉混合气体出口；所述阀体上设置有麻醉气体喷管，所述麻醉气体喷管的管壁上有至少一个与喷管内腔相通的通孔；所述麻醉气体喷管一端与阀体固定连接并与阀体内腔相通，另一端设置一与麻醉气体喷管轴向垂直的压力缓冲片，所述压力缓冲片的面积大于所述麻醉气体喷管的横截面积；所述阀体与三通管通过连接管连接，阀体上的麻醉气体喷管与三通管上的麻醉气体进口均位于连接管内，阀体和三通管与连接管之间的缝隙通过密封圈密封。 |  | 有较好转化前景 | 技术许可 | 面议 |  | 航天科工 | 010-68743016
先进制造 | 医疗装备 |  | 一种麻醉机潮气量控制方法 | CN201611009870.0 |  | 发明申请 | 公开 | 一种麻醉机潮气量控制方法，在麻醉机驱动气体控制器出入口设置流量传感器监测驱动气体出入口流入流出的气体流量，并将监测流量传送到麻醉机控制器；对麻醉机流量计输出流量进行监测，并将监测流量传送到麻醉机控制器；根据驱动气体出入口流入流出的气体流量以及流量计输出的流量，计算出供给患者的流量以及患者排出的流量；并在每次开机时自检外回路顺应性C值，将外回路顺应性参数应用于外回路补偿控制算法中对输入输出数据进行补偿。 |  | 有较好转化前景 | 技术许可 | 面议 |  | 航天科工 | 010-68743016
先进制造 | 医疗装备 |  | 一种高可靠性麻醉呼吸机通气方法 | CN201611010016.6 |  | 发明申请 | 公开 | 本发明提出一种高可靠性麻醉呼吸机通气方法，在开机时对麻醉机和呼吸机进行管路顺应性自检；呼吸控制启动时，在未正确监测出患者R、C值时，采用容量通气模式，并且监测此次通气周期下的患者R、C值；如正确监测出患者R、C值，利用顺应性补偿容量保障方法，对吸气周期的患者吸入容量进行监测，在达到设定容量后，进行容量保障处理；同时计算系统标准控制压力值P，根据P值进行吸气阀和呼气阀协同压力控制，并在呼气阶段计算患者呼气潮气量、容量差值及压力差值ΔP，根据ΔP，对计算出的P值进行反馈补偿控制，以达到容量和压力双重保障。 |  | 有较好转化前景 | 技术许可 | 面议 |  | 航天科工 | 010-68743016
先进制造 | 医疗装备 |  | 一种麻醉呼吸机比例阀流量控制方法 | CN201611009897.X |  | 发明申请 | 公开 | 一种麻醉呼吸机比例阀流量控制方法，将比例阀开口控制曲线所对应的流量值存入控制器中的可读写存储器，利用流量传感器和比例阀构成PID控制系统，通过调节PID控制参数计算出反馈控制流速，通过查询存储器内对应的比例阀开口曲线所对应的流速值，确定比例阀开口大小，通过流量传感器监测循环反馈；为不同所需控制流量分档设定PID控制参数，各档参数通过线性拟合的方式平滑过渡；在10LPM以下的小流量控制中，对每次从0LPM流量建立到所需流量的起始时刻添加一个可调节的短时间大电流冲击，利用此短时大电流将比例阀中阀芯冲开，实现比例阀快速调节。 |  | 有较好转化前景 | 技术许可 | 面议 |  | 航天科工 | 010-68743016
先进制造 | 医疗装备 |  | 一种麻醉蒸发器输出浓度控制装置 | CN201611009998.7 |  | 发明申请 | 公开 | 一种麻醉蒸发器输出浓度控制装置，包括一底部向下凹陷的基座和安装在基座上的盖板，基座和盖板间形成一个密闭的温控腔；基座的一侧边缘上设有输入气体进气口，输入气体进气口连接两条输气管路，一条是载路，通向蒸发腔，一条是旁路，与设置在温控腔内、基座底部的第一旁路气出口连通；第一旁路气出口的上方，安装有一活动板，活动板的两端通过弹性装置活动安装在基座底部；温控腔内还设置有一双金属片，其一端固定在基座底部，另一端为自由端，该自由端位于活动板的下方；在温控腔内，还设置有第二旁路气出口，与设置在基座另一侧边缘上的第三旁路气出口连通。 |  | 有较好转化前景 | 技术许可 | 面议 |  | 航天科工 | 010-68743016
先进制造 | 基本电气元件 |  | 一种纽扣端子的电连接器 | CN201710685689.X |  | 发明申请 | 实质审查 | 本发明公开了一种纽扣端子的电连接器，包括插孔、护套及插针，本发明采用插孔、护套及插针的结构，在插孔上设置了簧片及凸点，在插针上设置了纽扣插头及斜面凹槽；插针的纽扣插头插接于插孔的簧片内，且凸点与斜面凹槽吻合，护套套装于插孔上筒状体的外侧，既增强了簧片与插孔的连接强度，又限定了簧片的变形范围，具有结构简单，连接强度好，防斜插能力强，使用范围广的优点。 |  | 有较好转化前景 | 技术许可 | 面议 |  | 航天科工 | 010-68743016
先进制造 | 基本电气元件 |  | 一种双联的波导转同轴电缆组件 | CN201710107090.8 |  | 发明申请 | 实质审查 | 本发明公开了一种双联的波导转同轴电缆组件，包括双联波导、四联插座、射频同轴电缆及波导绝缘体，所述双联波导上设有电缆孔，所述四联插座设有四个连接器座，电缆一端设有波导接头、另一端设有插座接头；所述波导绝缘体设于双联波导内，波导接头与电缆孔连接，插座接头与连接器座连接。本发明在双联波导的矩形波导内设置了波导绝缘体，由于波导绝缘体的介电常数大于空气介质，并使得内导体与矩形波导的相对设置的位置确定性大幅提高，构成理想的低回波损耗的高次模接头；采用双联波导及四联插座的波导转同轴电缆组件，还具有小型化、结构紧凑及重量轻的优点。 |  | 有较好转化前景 | 技术许可 | 面议 |  | 航天科工 | 010-68743016
先进制造 | 计算机系统 |  | 一种多出入口危险作业场所的定员计数方法 | CN201510887870.X |  | 发明申请 | 公开 | 一种多出入口危险作业场所的定员计数方法，采用感知设备采集进出人数信息；采用信息管理系统作为智能化的人员计数信息平台，与感知设备设备进行协议对接，采集进出人数信息；将人员计数信息与厂房要求人员临界数进行分析比对，当发现超员情况时，通过报警灯进行声光提示，并在系统中生成报警记录供用户查询。 |  | 有较好转化前景 | 技术许可 | 面议 |  | 航天科工 | 010-68743016
工业基础件 | 机床 |  | 一种超深孔精密镗削刀具 | CN201710522386.6 |  | 发明申请 | 实质审查 | 本发明公开了一种超深孔精密镗削刀具及其加工和使用方法。超深孔精密镗削刀具包括无扁尾和有扁尾两种。无扁尾刀由无扁尾刀柄(1)、耐磨支撑块(2)、可转位微调精镗头(3)、刀片(4)、垫板(5)、拉杆(6)、导向块(7)、螺母(8)等组成。有扁尾刀具由有扁尾刀柄(9)、耐磨支撑块(2)、可转位微调精镗头(3)、刀片(4)、支撑板(10)、锁板(11)等组成。本发明为最终精加工刀具，可提高在普通车床、铣床、镗床、钳床等这类普通设备上加工长径比大于8倍的高精度深通孔或盲孔的能力，提高精加工质量的稳定性和可控性，满足孔加工质量的正态分布要求，扩展了这类设备的应用范围；本发明结构简单，生产成本低，使用方便。 |  | 有较好转化前景 | 技术许可 | 面议 |  | 航天科工 | 010-68743016
先进制造 | 计算机系统 |  | 一种基于LDA的电子商务的用户消费预测方法 | CN201511001324.8 |  | 发明申请 | 实质审查 | 本发明提供了一种基于LDA的电子商务的用户消费预测方法，挖掘当前消费行为与历史消费行为相关性，用户的浏览商品的轨迹，用户的消费信息，商家对用户的评论信息，用户的个人信息等用户与商品的双重信息，使用狄利克雷分布关系，利用LDA话题模型对用户的消费行为与产品进行建模，构造商品、用户以及二者之间的概率模型，根据得到的概率分布模型对新的消费行为进行分析，从而实现电子商务平台的消费预测。 |  | 有较好转化前景 | 技术许可 | 面议 |  | 航天科工 | 010-68743016
先进制造 | 基本电气元件 |  | 一种模块化设计的矩阵式电连接器 | CN201710217469.4 |  | 发明申请 | 实质审查 | 本发明公开了一种模块化设计的矩阵式电连接器，包括标准插座及由接触件座与插头壳体构成的插头：其中，插头壳体由支架、盖板及锁紧卡钩构成，将一件或以上接触件座依次并排设于支架上构成不同芯数的插头，插头设于标准插座的上方，插头上的接触件按行及列插接在标准插座的插座孔内。本发明采用一个呈矩阵状排列的标准插座，其上可以与由一个接触件座或多个接触件座构成的插头插接，实现一个标准插座同时可与多个插头插接的技术效果，即不同芯数的插头能与插座选择性的对接，解决了产品测试连线繁杂、不易管理及维护困难的难题，提高了电子产品测试的生产效率。 |  | 有较好转化前景 | 技术许可 | 面议 |  | 航天科工 | 010-68743016
先进制造 | 机械加工 |  | 一种在线测量固体发动机振动的系统及其方法 | CN201510252395.9 |  | 发明申请 | 实质审查 | 本发明公开了一种在线测量固体发动机振动的系统及其方法，涉及机械加工制造以及光学测量领域。该系统是利用暗箱与挡片组成的测量模块来进行测量。暗箱内部包含发光二极管阵列、灯盒以及线阵CCD传感器。通过调节发光二极管的电流可以获得不同的发光亮度。灯盒正面有一条竖直狭缝，可以将发光二极管阵列发出的光变为线偏振光。线阵CCD传感器用来接收灯盒发出的光，最终通过被线阵CCD传感器接收的光信号来达到在线测量的目的。本发明克服了现有很多压电加速度计所不能避免的缺陷，同时也从根本上提高了测量精度，提高了测量效率。 |  | 有较好转化前景 | 技术许可 | 面议 |  | 航天科工 | 010-68743016
先进制造 | 测试测量 |  | 融合多种定位传感器数据的AGV定位方法 | CN201611082338.1 |  | 发明申请 | 实质审查 | 本发明涉及一种融合多种定位传感器数据的AGV定位方法，属于导航与控制技术领域。本发明提出的定位方法，融合了激光传感器加反光条、相机识别码带、电机编码器反馈值三种传感器的数据实现AGV的定位。AGV在自主导航过程中，通过设置优先级的方式综合利用三种传感器的优点进行定位，最终形成了一种数据稳定，精度高的定位方法。 |  | 有较好转化前景 | 技术许可 | 面议 |  | 航天科工 | 010-68743016
先进制造 | 计算机系统 |  | 一种物料管理系统及物料管理方法 | CN201710274162.8 |  | 发明申请 | 实质审查 | 一种物料管理系统及物料管理方法，属于物料管理领域，解决了现有贴片机的上料检查方式的准确性低的问题。本发明通过扫描将要进、出物料库人员的工牌上的二维码的方式验证其身份，并仅允许具有物料管理权限的人员进、出物料库。当进、出物料库人员携带有物料时，通过扫描物料盘上的条形码的方式记录物料的种类和数量，并实时统计物料库内物料的种类和数量。在上料之前，通过扫描并比对物料盘上的条形码与物料架上的条形码的方式有效地防止错误上料现象的发生。本发明适用于物料的管理。 |  | 有较好转化前景 | 技术许可 | 面议 |  | 航天科工 | 010-68743016
新能源与高效节能 | 发电配电装置 |  | 一种电池组充电、放电以及对外供电控制方法 | CN201611021002.4 |  | 发明申请 | 实质审查 | 本发明实施例公开的一种电池组充电、放电以及对外供电控制方法，涉及电池组的控制技术，能够同时解决不充电时充电接口有电压；不放电时放电接口有电压；不充电、不放电时，电池组控制电路消耗电池本身电量的问题。当不充电时，充电接口的正线与正母线之间被一个双向固态继电器阻隔，当不放电时，放电接口与正母线之间被一个单向固态继电器阻隔，充电接口没有电压，同时放电控制接口中的1、2两点之间没有短接，该电路用于电池组充电、放电以及对外供电控制。 |  | 有较好转化前景 | 技术许可 | 面议 |  | 航天科工 | 010-68743016
工业基础件 | 工程元件 |  | 一种十二角花键齿防转自锁挡圈 | CN201711019581.3 |  | 发明申请 | 实质审查 | 本发明公开了一种十二角花键齿防转自锁挡圈，包括零件本体（1），零件本体（1）的形状为一端封闭的短管状，短管封闭一端设有与短管中轴线重合的十二角花键齿孔（2），短管的外圆柱面上设有外螺纹（4），短管的内壁上设有沿圆周均布的凹陷变形坑（3）；短管未封闭一端的端面上设有沿圆周均布的旋拧缺口（5）。本发明不仅具有自锁功能的优点，而且还具有防止转动的能力的优点。本发明强度足够、连接牢固可靠，特别适合于孔内零件装配后，对零件在孔内的轴向位置进行限位，并可用于其它具有较大轴向载荷的场合。 |  | 有较好转化前景 | 技术许可 | 面议 |  | 航天科工 | 010-68743016
新材料及先进工艺应用 | 材料分析 |  | 一种钛合金防腐蚀性能测试装置 | CN201711215231.4 |  | 发明申请 | 实质审查 | 本发明提出了一种钛合金防腐蚀性能测试装置，属于航空航天医疗技术领域。所述测试装置包括电极阵列装置、温度控制箱和钛束电极腐蚀监测仪；所述测试装置适用于钛金属或钛合金腐蚀检测领域，能够有效减小因钛合金腐蚀给人们带来的安全隐患。 |  | 有较好转化前景 | 技术许可 | 面议 |  | 航天科工 | 010-68743016
新材料及先进工艺应用 | 材料分析 |  | 一种多层粘接构件的无损检测方法 | CN201810011200.5 |  | 发明申请 | 实质审查 | 本发明涉及一种多层粘接构件的无损检测方法，用于检测金属壳体‑衰减材料层‑复合材料层组成的被检件，包括：通过高能超声穿透法从复合材料层一侧检测被检件，确定缺陷，并在判为缺陷处的外侧做缺陷标记；通过多次脉冲反射法从金属壳体一侧检测被检件，确定金属壳体‑衰减材料层的界面处粘接质量，并在判为脱粘缺陷处的内侧做脱粘缺陷标记；结合被检件内、外侧的标记和敲击法确定缺陷所在位置。本发明采用高能激励技术，解决了普通超声检测方法无法检测高声衰减层和缠绕工艺制备的复合材料的问题；结合从多次脉冲反射法和敲击法，解决了超声穿透法无法区分不同深度缺陷的问题；可为被检件的返修提供准确的位置，降低生产成本。 |  | 有较好转化前景 | 技术许可 | 面议 |  | 航天科工 | 010-68743016
先进制造 | 热交换技术 |  | 一种用于三种以上流体热交换的换热器芯部 | CN201610929696.5 |  | 发明申请 | 实质审查 | 本发明提出了一种用于三种以上流体热交换的换热器芯部，属于换热设计技术领域。该换热器芯部包括n个换热板片组，并由n个换热板片组交替叠放而成，n个换热板片组承载n种热交换流体；换热板片包括过孔换热板片和通孔换热板片；过孔换热板片包括过孔基体、两个流体过孔和通过化学蚀刻在过孔基体上加工出的换热流道；通孔换热板片包括冷板和热板；冷板包括冷板基体、流体通孔和通过化学蚀刻在冷板基体上加工出的换热流道；热板包括热板基体、流体通口和通过化学蚀刻在热板基体上加工出的换热流道；每个换热板片组包括一个以上的冷板或热板。本发明提出的一种用于三种以上流体热交换的换热器芯部具有降温效率高等特点。 |  | 有较好转化前景 | 技术许可 | 面议 |  | 航天科工 | 010-68743016
新能源与高效节能 | 天然气装备 |  | 一种新型换热器芯部 | CN201610930911.3 |  | 发明申请 | 实质审查 | 本发明提供一种新型换热器芯部，包括盖板、第1换热板片组、第2换热板片组…第n换热板片组，换热板片组交替叠放，盖板叠放于换热板片组外侧，每个换热板片组包括一个以上相同的换热板片；换热板片由基体和通过化学蚀刻在基体上加工出的换热流道组成，不同换热板片组的流体进、出口在垂直于换热板片方向的投影不互相重叠；换热流道由交替设置的直流道和椭圆形流道组成；直流道和椭圆形流道相通；椭圆形流道的长轴与直流道沿液体流动方向的中心轴位于同一直线上；n为不小于3的正整数。本发明换热器芯部采用渐缩渐阔流道，避免流道堵塞，特别适用于海上工作平台的天然气的冷却工序。 |  | 有较好转化前景 | 技术许可 | 面议 |  | 航天科工 | 010-68743016
新能源与高效节能 | 天然气装备 |  | 一种新型换热器芯部 | CN201610934542.5 |  | 发明申请 | 实质审查 | 本发明提供一种新型换热器芯部，包括盖板、第1换热板片组、第2换热板片组…第n换热板片组，换热板片组交替叠放，盖板叠放于换热板片组外侧，每个换热板片组包括一个以上由基体和化学蚀刻在基体上的换热流道组成的换热板片；不同换热板片组的流体进、出口在垂直于板片方向的投影不重叠；换热流道由交替设置的相通的直流道和椭圆形流道组成；基体上对应换热流体的进、出口位置的边缘处有凹口；同一换热板片组上的凹口在垂直于换热板片方向的投影相互重叠；n为不小于3的正整数。本发明换热器芯部采用渐缩渐阔流道，避免流道堵塞，同时凹口设计可以减少使用过程中的开焊现象，特别适用于海上工作平台的天然气的冷却工序。 |  | 有较好转化前景 | 技术许可 | 面议 |  | 航天科工 | 010-68743016
新材料及先进工艺应用 | 复合材料 |  | 一种C/C复合材料的制备方法 | CN201510946492.8 |  | 发明申请 | 实质审查 | 本发明提供一种C/C复合材料的制备方法，通过将低密度C/C复合材料浸入酚醛树脂溶液内进行真空浸渍，浸渍结束后在密闭容器中进行升温固化，利用乙醇溶剂在加热固化过程中所形成的饱和蒸汽压，实现加压固化过程，提高浸渍效率，同时利用了过量乙醇溶剂在酚醛树脂固化过程中占位作用，获得纳米尺度的颗粒状碳基体。本发明制备的C/C复合材料基体由纳米碳颗粒构成，反应活性较高，有利于表面生物活性层的制备以及细胞的增殖生长。 |  | 有较好转化前景 | 技术许可 | 面议 |  | 航天科工 | 010-68743016
新能源与高效节能 | 核技术 |  | 一种放射性废树脂真空干燥方法 | CN201610905494.7 |  | 发明申请 | 实质审查 | 本发明提供一种放射性废树脂真空干燥方法，其包括：通过水力输送的方式将放射性废树脂送至干燥器内；利用气动隔膜泵除去干燥器内大部分的游离水；利用热油对干燥器加热，在负压条件下对放射性废树脂进行干燥处理，并对干燥器壁面和中心处的树脂温度进行监控；待干燥器内物料温度达到预定值，停止干燥，进行卸料。本发明提供的放射性废树脂真空干燥方法，主要利用负压环境下水分蒸发温度低、蒸发速率快、树脂不易分解和结块、干燥减容效果好等优点，从而取代国内核电厂放射性废树脂处理领域常用的水泥固化工艺。 |  | 有较好转化前景 | 技术许可 | 面议 |  | 航天科工 | 010-68743016
新材料及先进工艺应用 | 复合材料 |  | 玻璃钢复合材料在中间介质汽化器上的应用 | CN201610984570.8 |  | 发明申请 | 实质审查 | 本发明公开了玻璃钢复合材料在中间介质汽化器上的应用，本发明从结构上充分考虑到了LNG气化器的应用环境以及构造，将上述玻璃钢复合材料应用于中间介质汽化器上，即：将第一扩展段、第二扩展段两部分全部改换为专用玻璃钢复合材料，而在海水出口段采用碳钢作为基材，内表面采用专用玻璃钢复合材料。随着科技的发展，采用本发明的玻璃钢新型复合材料替代IFV中接触海水的碳钢部分，达到防腐蚀、延长设备的使用寿命，同时可以减轻设备的总体重量。本发明可以应用于大、中型LNG接收站的中间介质气化器设备上，并且是以海水作为热源进行换热的工况之下。 |  | 有较好转化前景 | 技术许可 | 面议 |  | 航天科工 | 010-68743016
工业基础件 | 机床 |  | 锂电池箱焊接工装和锂电池箱焊接方法 | CN201710853754.5 |  | 发明申请 | 实质审查 | 本发明涉及薄壁钣金件焊接工艺技术领域，尤其涉及锂电池箱焊接工装，包括顶盖筒体焊接工装；顶盖筒体焊接工装包括顶盖筒体焊接工装本体、固定胎模、运动胎模和楔形涨紧机构；顶盖筒体焊接工装本体包括横梁、运动胎模托板、定位键、运动胎模压板和第一底座；横梁固定在第一底座上，运动胎模托板和定位键设置在横梁的端部，运动胎模压板固定在定位键的顶部；楔形涨紧机构设置在横梁的中部；固定胎模和运动胎模均设置在顶盖筒体焊接工装本体上，楔形涨紧机构位于固定胎模和运动胎模之间；运动胎模的外形与固定胎模的外形相同，运动胎模的中心具有方形台阶孔，方形台阶孔上部的截面大于方形台阶孔下部的截面，定位键在方形台阶孔下部内进行横向移动。 |  | 有较好转化前景 | 技术许可 | 面议 |  | 航天科工 | 010-68743016
工业基础件 | 机床 |  | 低温管道插接钎焊评定方法 | CN201710597353.8 |  | 发明申请 | 实质审查 | 本发明公开了一种低温管道插接钎焊评定方法，包括如下步骤：1)工件预处理：对低温管道插接钎焊的接头进行清洁，保证接头表面无杂物；2)渗透检测：采用着色法对低温管道插接钎焊的接头外表面进行渗透检测；3)氦质谱检漏：采用氦质谱检漏仪对低温管道插接钎焊的接头进行氦质谱检漏，测定接头的漏率；4)钎料填缝长度检测：采用机械切割方法将低温管道沿径向切开，测定钎料填缝长度；5)拉伸性能检测：采用拉升试验机对试样进行拉伸实验，测定接头的抗拉强度；6)综合评定：对步骤2)～步骤5)测定的各项性能指标进行评定。本发明能够全面地对低温管道插接钎焊的接头进行评定，保证了钎焊接头的焊接性能达到预期的性能指标。 |  | 有较好转化前景 | 技术许可 | 面议 |  | 航天科工 | 010-68743016
新材料及先进工艺应用 | 材料分析 |  | 金属反射型保温块导热性能的测量控制系统及测量方法 | CN201610270787.2 |  | 发明申请 | 实质审查 | 本发明涉及一种金属反射型保温块导热性能的测量控制系统及测量方法，包括圆管加热装置、平板加热装置、圆管PLC系统、平板PLC系统和PC显控系统，圆管加热设备分为计量段加热管和两个防护段加热管，平板加热设备分为计量箱和防护箱，圆管PLC系统用于圆管加热设备的加热控制和温度信号测量，平板PLC系统用于平板加热设备的加热控制和温度信号测量，PC显控系统可以对温度数据计算处理，并发送加热控制信号，本发明解决了金属反射型保温块导热性能检测的问题，不仅可以对加热设备及被测保温块进行实时温度监控和存储，也可以直接得出保温块的热传导率数据，极大的减轻了实验人员的工作量，使金属反射型保温块导热性能检测实验操作方便，自动化程度高。 |  | 有较好转化前景 | 技术许可 | 面议 |  | 航天科工 | 010-68743016
新材料及先进工艺应用 | 有机高分子化合物 |  | 用于复合固体推进剂的氰乙基接枝氨烃基硅油及合成方法 | CN201710988497.6 |  | 发明申请 | 实质审查 | 本发明的用于复合固体推进剂的氰乙基接枝氨烃基硅油，化学分子式为Cn+14H3n+26On+2N4Sin+2或Cn+24H3n+42On+2N8Sin+2或Cn+34H3n+58On+2N12Sin+2；n＝10～100, 优选n＝20～50。其合成方法，包括：一定量的氨基硅氧烷中搅拌状态下缓慢滴加丙烯腈，加热条件下反应一段时间步骤；加入一定量的端羟基硅氧烷及碱性催化剂，升温后缩合反应一段时间步骤；缩合反应结束后加入丙酸中和，加入一定量的有机溶剂萃取步骤；收集有机相，加入适量干燥剂，静置过夜步骤；减压蒸馏除去低沸物步骤，得到所述的氰乙基接枝氨烃基硅油；上述步骤按顺序进行。本发明提供的氰乙基接枝氨烃基硅油助剂，在复合固体推进剂配方中优选地添加0.03％～0.08％，能够显著改善固体颗粒与粘合剂体系界面的湿润状态，使固体颗粒静摩擦因数下降且易于分散。 |  | 有较好转化前景 | 技术许可 | 面议 |  | 航天科工 | 010-68743016
先进制造 | 基本电气元件 |  | 密封金属柜中的RFID读写器外置天线 | CN201610855553.4 |  | 发明申请 | 实质审查 | 本发明公开了一种密封金属柜中的RFID读写器外置天线，其中，包括：天线本体以及天线缝隙；天线缝隙开设在天线本体的一侧面；天线本体成矩形的盒状；天线缝隙包括：第一镂空部、第二镂空部、第三镂空部、第四镂空部以及第五镂空部；第一镂空部与第五镂空部平行矩形的长边对称开设，第二镂空部与第一镂空部的一端连接，第四镂空部与第五镂空部的一端连接，第二镂空部与第一镂空部之间具有第一夹角，第四镂空部与第五镂空部具有第二夹角，第二镂空部与第四镂空部对称。本发明的密封金属柜中的RFID读写器外置天线，在有金属箱体外壳的情况下，依然能够覆盖所需的工作电磁波频段，实现读写器的收发通信。 |  | 有较好转化前景 | 技术许可 | 面议 |  | 航天科工 | 010-68743016
工业基础件 | 机床 |  | 一种三角形零件焊接工装及焊接方法 | CN201610554111.6 |  | 发明申请 | 实质审查 | 本发明涉及一种三角形零件焊接工装及焊接方法，三角形零件焊接工装包括底座、转盘、紧固件、限位件及定位件，底座上设置有与转盘相配合的凹槽，转盘通过固定件与底座固定连接。限位件固定在转盘上，定位件通过转盘与底座固定连接。三角形零件焊接方法包括：将骨架与所述蒙皮组合为三角形零件；将三角形零件固定在三角形零件焊接工装上；采用搅拌摩擦焊分别对三角形零件的三个角部位置进行定位焊；采用搅拌摩擦焊分别对所述三角形零件的边部进行焊接等步骤。本发明提供的三角形零件焊接工装及焊接方法，可实现三角形零件的有效固定，便于对三角形零件进行焊接，满足焊接时的位置及角度要求，提高了焊接效率及焊接质量。 |  | 有较好转化前景 | 技术许可 | 面议 |  | 航天科工 | 010-68743016
先进制造 | 测试测量 |  | 一种基座不调平倾斜角自主补偿方法及系统 | CN201610553200.9 |  | 发明申请 | 实质审查 | 本发明涉及一种基座不调平倾斜角自主补偿方法及系统，所述方法包括步骤：建立发射坐标系，并计算目标在所述发射坐标系下的坐标；建立水平坐标系，并根据基座的倾斜角度将所述目标在发射坐标系下的坐标转化为目标在所述水平坐标系下的坐标；根据所述目标在水平坐标系下的坐标解算在水平坐标系下的射击诸元；将所述水平坐标系下的射击诸元计算转化为所述发射坐标系下的射击诸元；所述系统具有固定在所述基座上的倾角传感器，通过通信总线与所述倾角传感器连接的控制计算机。该方法和系统避免了装备在非预设阵地的调节操作，缩短了装备展开的准备时间，提高了装备的快速响应能力。 |  | 有较好转化前景 | 技术许可 | 面议 |  | 航天科工 | 010-68743016
先进制造 | 测试测量 |  | 一种适用于直通式截止阀的气密性检测装置及检测方法 | CN201710630774.6 |  | 发明申请 | 实质审查 | 本发明公开了一种适用于直通式截止阀的气密性检测装置及检测方法，属于阀门检测技术领域，其包括第一接头、第二接头、支架、锁紧螺母和堵头，通过在第一接头和第二接头上设置与截止阀进气口和出气口分别对应密封的O型圈来实现截止阀进气口和出气口的密封，并结合堵头的拆装以及阀门的开合来实现截止阀外漏和/或内漏的检测。本发明的适用于直通式截止阀的气密性检测装置及检测方法，不仅结构简单，易于拆装，能有效提升直通式截止阀的气密性检测效率，还能有效提升直通式截止阀的气密性检测准确性，确保直通式截止阀的使用安全，同时，本发明的气密性检测装置及检测方法能很好适用于进气口焊接有光管的直通式截止阀的气密性检测。 |  | 有较好转化前景 | 技术许可 | 面议 |  | 航天科工 | 010-68743016
先进制造 | 基本电子电路 |  | 一种微波频率源 | CN201710214816.8 |  | 发明申请 | 实质审查 | 本发明公开了一种微波频率源，解决了现有低温蓝宝石微波频率源输出的微波信号漂移率大、频率稳定度低和相位噪声差的问题，所述微波频率源包括低温蓝宝石微波源、铯束管、伺服控制电路、变频模块；所述低温蓝宝石微波源，用于产生微波输出信号；所述变频模块，用于采集一部分微波输出信号功率、进行变频处理、产生扫频信号；所述铯束管，用于接收所述扫频信号，产生Ramsey干涉条纹；所述伺服控制电路，用于根据所述Ramsey干涉条纹峰值输出压控信号；所述低温蓝宝石微波源包含压控移相器；所述压控信号用于控制所述压控移相器，改变所述低温蓝宝石微波源的微波输出信号频率。 |  | 有较好转化前景 | 技术许可 | 面议 |  | 航天科工 | 010-68743016
先进制造 | 测试测量 |  | 一种惯组光学瞄准棱镜安装误差的标定方法 | CN201610302867.1 |  | 发明申请 | 实质审查 | 本发明提供了一种惯组光学瞄准棱镜安装误差的标定方法。该标定方法通过绕惯组光学瞄准棱镜的棱线转动几个位置，各个位置上使用固定在一处位置的自准直经纬仪与惯组光学瞄准棱镜准直。惯组的相对姿态依靠惯性导航解算提供，经纬仪视准轴的相对姿态可由码盘读数计算获得。依据各个位置上经纬仪与惯组光学瞄准棱镜准直的初始条件，建立包含惯组光学瞄准棱镜安装误差Z0(偏转量)、Y0(倾斜量)的多元超定方程组，求解多元超定方程组即可获取惯组光学瞄准棱镜的安装误差Y0、Z0。本发明的惯组转动过程中的姿态由惯性导航解算给出，转动过程可在普通平台上手动完成，对测试设备要求低，易于实现，标定参数全面，具有较强的通用性。 |  | 有较好转化前景 | 技术许可 | 面议 |  | 航天科工 | 010-68743016
工业基础件 | 机床 |  | 一种手摇小螺纹攻丝机 | CN201611124305.9 |  | 发明申请 | 实质审查 | 一种手摇小螺纹攻丝机，包括工作结构和固定结构：所述工作结构包括支架、主轴、键、上锥形齿轮、下锥形齿轮、主动齿轮和手柄，所述固定结构包括工作台、立柱和摇臂。本发明所提供的攻丝机为手摇式且设计有直齿锥形齿轮传动机构，通过手柄可感知丝锥工作状态并可以计算所攻螺纹深度，攻丝机可通过停转或反转手柄随时停止工作或退刀、断屑，尤其适用于丝锥易损坏的铸件工件的小规格螺纹的螺纹加工。本发明能够克服机床攻丝遇到工件材料硬杂质或丝锥损坏时不能及时停机造成工件损毁的缺点，同时兼具降低劳动强度和提高生产效率等优点。 |  | 有较好转化前景 | 技术许可 | 面议 |  | 航天科工 | 010-68743016
工业基础件 | 机床 |  | 一种深窄环形槽辅助加工装置 | CN201610721583.6 |  | 发明申请 | 实质审查 | 本发明公开了一种提供了一种深窄环形槽辅助加工装置，其包括电机、锥齿轮、轴承、基座、传动轴、转动盘、顶尖以及手柄，基座包括两个翼板部和连接两个翼板部的腹板部，其中一侧的翼板部中设置有台阶状通孔，另一侧的翼板部中设置有通孔，电机设置在基座一侧的翼板部上，电机的输出轴端部安装有锥齿轮，传动轴通过轴承安装在一侧的翼板部的台阶状通孔内，传动轴在靠近电机的端部处也安装有锥齿轮，安装在电机上的锥齿轮和安装在传动轴的锥齿轮相啮合，传动轴另一端安装有转动盘。传动轴的端部穿出转动盘并能抵接顶尖，顶尖安装在通孔内，手柄与顶尖相连。本发明装置使深窄环形槽的加工得以简单实现，能提高加工效率，降低加工成本。 |  | 有较好转化前景 | 技术许可 | 面议 |  | 航天科工 | 010-68743016
先进制造 | 等离子体技术 |  | 一种用于食品消毒保鲜的低温等离子体装置 | CN201710494643.X |  | 发明申请 | 实质审查 | 一种用于食品消毒保鲜的低温等离子体装置，包括放置食品的托板、等离子体发生装置、外壳、门、电路控制模块。托板与等离子体发生装置通过绝缘介质连接，等离子体发生装置的放电针焊接在金属板上，金属板和地电极之间通过绝缘介质连接，放电针设置在地电极圆孔中心的位置，金属板与接高压电源的高压端相连，地电极接地。该装置通过特殊的放电结构产生等离子体，利用离子风驱动空气的流动，等离子体中的一些活性成分与食物表面的微生物反应，杀灭微生物，活性成分与食物内部的一些酶反应，抑制酶的活性，减缓有机物的分解速率，对食品和日常用具进行消毒，并能够延长食品的保质期，实现在低温条件下对食物的消毒保鲜。 |  | 有较好转化前景 | 技术许可 | 面议 |  | 航天科工 | 010-68743016
先进制造 | 基本电子电路 |  | 一种用于快沿脉冲发生器上升时间校准的方法 | CN201711423104.3 |  | 发明申请 | 实质审查 | 本发明公开一种用于快沿脉冲发生器上升时间校准的方法，包括：取样示波器测量被校快沿脉冲发生器波形，测得上升时间τ(y)’；取样示波器作为标准设备，获取上升时间τ(a)’，求得τ(y)’/τ(a)’值；获取修正因子的均值曲线；根据τ(y)’/τ(a)’值和修正因子的均值曲线，查找得到对应的修正因子均值C’以及标准偏差σ’；获得被校快沿脉冲发生器上升时间校准结果τ(x)’＝τ(y)’×C’，不确定度分量u’＝τ(y)’×σ’。本发明方法可用于上升时间小于10ps设备的校准之中，获得误差很小的校准结果，并可给出对应的不确定度。 |  | 有较好转化前景 | 技术许可 | 面议 |  | 航天科工 | 010-68743016
工业基础件 | 工程元件 |  | 一种LNG加注用集成式快速接头 | CN201710789964.2 |  | 发明申请 | 实质审查 | 本发明涉及一种LNG加注用集成式快速接头，包括公头和母头，公头包括公头壳体和滑动设置在公头壳体腔体前端的公头阀芯，在位于公头阀芯的后方的公头壳体腔体中固定设置有弹簧座，在公头阀芯与弹簧座之间设置有公头复位弹簧，在公头壳体前端的外侧壁上套设有公头隔热套，在公头隔热套前端的内侧壁上沿周向设置有多个滚子，在公头壳体腔体后部转动设置有公头法兰，母头包括母头后壳体和通过致断螺栓固定连接在母头后壳体前端的母头前壳体，母头后壳体上设置有多个与滚子相配合的螺旋导槽，母头前壳体腔体的后端滑动设置有母头阀芯，母头前壳体腔体的前端设置有母头法兰，在母头阀芯和母头法兰之间设置有母头复位弹簧。 |  | 有较好转化前景 | 技术许可 | 面议 |  | 航天科工 | 010-68743016
先进制造 | 测试测量 |  | 一种模拟复杂电磁环境的高压方波脉冲源 | CN201810132010.9 |  | 发明申请 | 实质审查 | 本发明属于强电磁脉冲领域，具体涉及一种模拟复杂电磁环境的高压方波脉冲源。所述高压方波脉冲源包括：直流高压发生装置、充电电阻、储能电缆、高压开关K和无线遥控；与现有技术相比较，本发明通过实施上述技术方案，解决了在实验室环境中模拟产生电压高(100V～50000V)、上升时间快(小于1ns)、带宽宽(大于1000MHz)的高压方波脉冲信号，可用于进行元器件限幅响应时间和过冲峰值电压测试。 |  | 有较好转化前景 | 技术许可 | 面议 |  | 航天科工 | 010-68743016
先进制造 | 医疗装备 |  | 一种综合急救模块 | CN201511018584.6 |  | 发明申请 | 实质审查 | 本发明提供了一种综合急救模块，充分利用直升机内部现有空间，并考虑医务人员操作方便快捷，采用箱仪一体化结构形式，配备急救设备，可实施气管切开、除颤起搏、气胸封闭引流、心电和呼吸监护、输液供氧等紧急救治，使得被运送的病人可以接受第一时间救治。其包括底部担架台，所述底部担架台紧固于直升机的仓体内，所述底部担架台的内侧长边侧面布置有垂直向的卡槽结构，所述底部担架台的内腔分隔并设置有支撑立柱放置腔、供氧装置放置腔、若干个急救设备放置腔、急救设备带放置腔，每个放置腔的外侧均设置有的外翻门结构，所述支撑立柱放置腔内放置有支撑立柱，所述急救设备带放置腔内放置有急救设备带。 |  | 有较好转化前景 | 技术许可 | 面议 |  | 航天科工 | 010-68743016
工业基础件 | 阀门 |  | 一种具有控温功能的迷宫调节阀阀芯 | CN201610503780.0 |  | 发明申请 | 公开 | 本发明公开了一种具有控温功能的迷宫调节阀阀芯，属于调节阀技术领域。该阀芯包括顶盖，控温介质盘片，高压介质盘片和底座；其中：顶盖位于最顶端；底座位于最底端；控温介质盘片和高压介质盘片相互交替叠置于顶盖与底座之间；顶盖、控温介质盘片、高压介质盘片和底座均为呈圆环形的盘片结构，且尺寸相互匹配，共同组成空心圆柱结构；顶盖、控温介质盘片、高压介质盘片和底座的中心空孔均为高压介质输送口。本发明提高了换热阀芯在运行过程中的配合精度，并通过控制控温介质的流量可以控制减压阀内减压过程中的能量变化，从而使减压阀的出口压力在小范围内进行精细调整。 |  | 有较好转化前景 | 技术许可 | 面议 |  | 航天科工 | 010-68743016
先进制造 | 计算机系统 |  | 税务监控方法及装置 | CN201510520367.0 |  | 发明申请 | 实质审查 | 本发明公开了一种税务监控方法和装置，用以解决现有技术中税务监控效率低下、需要较多人员的问题。所述方法包括：获取各个企业的入库信息以及出库信息，并存储在进销存数据库中；从所述进销存数据库中调取与待审查企业相关的入库信息以及出库信息；判断所述待审查企业相关的入库信息以及出库信息是否符合预设规定，若不符合，确定所述待审查企业为问题企业。本发明通过从企业端的进销存系统获取对应的入库信息以及出库信息，并结合与该企业相关的上游企业的出库信息和下游企业的入库信息，更全面的对企业的税务情况进行监控，同时，这些操作大部分是由计算机来完成的，节省了人力物力。 |  | 有较好转化前景 | 技术许可 | 面议 |  | 航天科工 | 010-68743016
先进制造 | 基本电子电路 |  | 一种恒流电离激发电路 | CN201610899742.1 |  | 发明申请 | 实质审查 | 本申请公开了一种恒流电离激发电路，包含振荡器和恒流源，所述振荡器包含激发线圈，用于对电离源进行激发发光；所述恒流源为所述振荡器提供工作电流，所述振荡器的激发功率小于5W。在激发电路中加入一个由运算放大器为核心的恒流源，维持振荡电路的电流稳定，提高振荡信号的稳定性，从而稳定光谱灯或电离源的射频激发功率。运用运算放大器，使环路获得较高的闭环增益，提升原子钟的稳定度。 |  | 有较好转化前景 | 技术许可 | 面议 |  | 航天科工 | 010-68743016
先进制造 | 基本电气元件 |  | 一种射频同轴连接器 | CN201610440421.5 |  | 发明申请 | 实质审查 | 本申请公开了一种射频同轴连接器，包括：第一绝缘支撑通过射频同轴连接器的内导体上的第一限位台阶固定在射频同轴连接器的内导体的第一端；第二绝缘支撑通过射频同轴连接器的内导体上的第二限位台阶固定在射频同轴连接器的内导体的第二端，第二绝缘支撑用于将射频同轴连接器的内导体与射频同轴电缆的外导体进行隔离；射频同轴连接器的内导体与射频同轴电缆的内导体连接，有效解决由于射频同轴电缆的外导体与射频同轴连接器的内导体接触而造成短路的问题，有效改善射频信号在射频传输系统中的传输。 |  | 有较好转化前景 | 技术许可 | 面议 |  | 航天科工 | 010-68743016
工业基础件 | 气动元件 |  | 一种气动热检测装置及其制造方法 | CN201710849857.4 |  | 发明申请 | 实质审查 | 本发明公开了一种气动热检测装置及其制造方法，包括：在测温量块的下端面形成有镍合金过渡层；隔热环套设于测温量块的外壁上部；加紧套套设于测温量块的外壁下部；空心螺钉设置于测温量块的下方，加紧套的外锥面压在空心螺钉上端的端面内锥面孔；外套的上部套设于隔热环的外壁，外套下部的外螺纹与空心螺钉上部的外螺纹连接，外套上部通过锁紧螺钉锁紧在测温量块上；隔热垫设置于空心螺钉的直孔区域，隔热垫的一面与测温量块的下端面和加紧套的下端面接触；第一胶层形成在隔热垫的另一面；热电偶丝的第一端固定连接于镍合金过渡层。本发明通过测温量块上以镍合金过渡层作为热电偶丝与测温量块之间的过渡，达到可靠连接热电偶丝与测温量块。 |  | 有较好转化前景 | 技术许可 | 面议 |  | 航天科工 | 010-68743016
先进制造 | 基本电气元件 |  | 一种激光烧蚀清障装置 | CN201711068047.1 |  | 发明申请 | 实质审查 | 本发明提供一种激光烧蚀清障装置，其结构包括：低功率光纤激光器、指示激光器、高透射高反射镜、第一圆月弯透镜以及第二圆月弯透镜。其中低功率光纤激光器包括激光种子源、光纤预放大级（半导体激光抽运源、光束耦合器以及第一增益介质光纤）以及光纤功率放大级（半导体激光抽运源、光束耦合器以及第二增益介质光纤）。将该激光烧蚀清障装置通过减震螺栓吊装在无人机上可远距离灼烧掉高空输电线路上的异物。 |  | 有较好转化前景 | 技术许可 | 面议 |  | 航天科工 | 010-68743016
工业基础件 | 工程元件 |  | 一种宇航结构用抗剪型十二角自锁螺母及其加工工艺 | CN201710458031.5 |  | 发明申请 | 实质审查 | 本发明提供了一种宇航结构用抗剪型十二角自锁螺母及其加工工艺，包括收口台、十二角支撑台和内螺纹孔，所述收口台为带锥度的收口台，收口台的广口端与十二角支撑台连接，且收口台与十二角支撑台同轴，以该轴线为轴心的收口台上开有内螺纹孔，且内螺纹孔贯穿十二角支撑台。本发明所述的抗剪型十二角自锁螺母具有扳拧力矩大、结构尺寸小、重量轻、防松可靠、强度高、耐热耐蚀性能好、抗疲劳性能优异等优点，可推广应用于航空航天、发动机、船舶、核能等武器装备领域的重要承剪结构中。 |  | 有较好转化前景 | 技术许可 | 面议 |  | 航天科工 | 010-68743016
先进制造 | 测试测量 |  | 一种间断供电条件下无人值守自动测试装置 | CN201711474859.6 |  | 发明申请 | 实质审查 | 本发明公开了一种间断供电条件的无人值守自动测试装置，该装置由仪器功能电路、主控单元、电源侦测电路、电源电路和电能储存装置组成，该装置通过电源侦测电路感知当前供电条件，在断电时，电源电路将供电装置自动切换成电能储存装置，由电能储存装置继续供电，主控单元按照用户的程式化设置控制装置完成规定任务后关闭装置。应用一种间断供电条件的无人值守自动测试装置可以让自动测试装置能够在间断供电条件下自动侦测电源状态，并针对不同的电源状态进行预设的程式化操作，可以在无人值守的情况下按照设定工作程序自动进行测试检测任务，过程中不需要测试人员进行额外操作，减轻测试人员工作负担，提高测试效率，降低总体测试成本。 |  | 有较好转化前景 | 技术许可 | 面议 |  | 航天科工 | 010-68743016
先进制造 | 测试测量 |  | 一种多功能示波器 | CN201611233451.5 |  | 发明申请 | 实质审查 | 本发明公开了一种多功能示波器，本发明通过设置内机笼，并将示波器的各个功能部件进行合理布局设计，使得示波器的结构更加紧凑，散热好，并通过可扩展PXI/PXI?E模块来增加示波器功能，从而有效解决了现有技术中示波器的功能不能扩展且体积偏大的问题。 |  | 有较好转化前景 | 技术许可 | 面议 |  | 航天科工 | 010-68743016
先进制造 | 测试测量 |  | 吊舱数传模拟器 | CN201611191576.6 |  | 发明申请 | 实质审查 | 本发明公开了一种吊舱数传模拟器，所述模拟器采用合成仪器的分块式硬件结构，在PXI总线系统机箱内设置零槽控制器和各频段功能模块；所述各频段功能模块包括含本振的下变频模块、正交下变频模块、图像指令模块、基带处理模块和上变频模块。本发明基于合成仪器架构的数传模拟器的设计，解决了吊舱自动化测试设备的小型化、通用化的问题。 |  | 有较好转化前景 | 技术许可 | 面议 |  | 航天科工 | 010-68743016
工业基础件 | 模具 |  | 一种用于丝材缩扁的模具 | CN201710463579.9 |  | 发明申请 | 实质审查 | 本发明创造提供一种用于丝材缩扁的模具，包括中间具有通道的挤压套筒、活动缩扁模、固定缩扁模和固定套筒；所述活动缩扁模为对称设置的两个半模，所述半模的顶面为设有滑轨的斜面，所述半模的底面为至少具有一段斜面的过渡面；所述固定套筒的一端自内向外设有固定型腔和活动型腔；所述固定型腔能够与所述固定缩扁模间隙配合；所述活动型腔的部分侧壁为对称设置的倾斜壁，所述倾斜壁的倾斜方向为沿轴向自内向外倾斜；所述倾斜壁上设有能够与所述活动缩扁模的滑轨匹配的滑槽。本发明创造能够解决带材生产困难，改制困难的问题。 |  | 有较好转化前景 | 技术许可 | 面议 |  | 航天科工 | 010-68743016
先进制造 | 计算机系统 |  | 全国居民身份证信息维护平台 | CN201610974666.6 |  | 发明申请 | 实质审查 | 本发明公开一种全国居民身份证信息维护平台，包括：历史数据初始化模块，用于收集省级单位系统中的居民身份证制证信息的历史数据，进行数据抽取生成XML文件，然后将所述XML文件同步到部级单位系统中进行数据解析和入库操作；增量数据维护模块，用于定时从各省级系统视图中抽取居民身份证制证信息的增量数据，生成XML文件传输到部级系统；数据对账模块，用于管理部级系统、省级系统以及地市级系统的对账申请的提出及审核，处理差异数据，统计对账结果；维护日志管理模块，用于查询身份证制证信息的维护情况和数据对账任务的执行情况；视图格式检查模块，用于对上报的省级系统开放的关于身份证制证信息的视图数据进行格式检查。 |  | 有较好转化前景 | 技术许可 | 面议 |  | 航天科工 | 010-68743016
先进制造 | 计算机系统 |  | 一种全国居民身份证申领信息标注方法 | CN201610974737.2 |  | 发明申请 | 实质审查 | 本发明公开一种全国居民身份证申领信息标注方法，包括以下步骤：S1：根据质量回馈信息和制证回馈信息对身份证申领信息项目进行有效证件标注；S2：对于有制证回馈记录和没有任何回馈记录的所述身份证申领信息项目，通过查询户籍信息数据库的记录，进行户籍信息匹配标注；S3：对于同一身份证号码存在多次身份证申领情况的，根据身份证的有效时间顺序，区分为历史证件和当前最新有效证件，对历史证件进行历史证信息标注；S4：根据公民的身份证号码及其名称查询该公民的户籍基本信息，户籍基本信息已注销的，对该身份证申领信息项目进行户籍注销标注；S5：查找居民身份证受理号、公民身份号码、姓名都相同的多条记录，保留其中一条记录，对其余记录进行重复证件标注。 |  | 有较好转化前景 | 技术许可 | 面议 |  | 航天科工 | 010-68743016
新能源与高效节能 | 发电配电装置 |  | 一种用于飞轮控制的滑模方法 | CN201610629062.8 |  | 发明申请 | 实质审查 | 本发明涉及一种用于飞轮控制的滑模方法，通过建立基于开关变换器的三相六状态无刷直流电机等效拓扑结构，计算得到飞轮的瞬时模型，并根据状态空间平均方法计算得到飞轮状态空间模型，通过选择滑模面方程，解析计算得到飞轮的等效控制律。该方法有效地改善了飞轮的动静态性能和鲁棒性，具有良好的速度调节特性和较强的抗干扰能力，显著提高了飞轮输出力矩和转速跟踪精度。 |  | 有较好转化前景 | 技术许可 | 面议 |  | 航天科工 | 010-68743016
工业基础件 | 机床 |  | 超深异型曲面回转型腔零件的加工方法及专用设备 | CN201710532396.8 |  | 发明申请 | 实质审查 | 本发明公开了一种超深异型曲面回转型腔零件加工的专用设备，包括卧式数控车床、安装在所述卧式数控车床X轴托板上镗孔轴、安装在所述镗孔轴端部的数控U轴及用于支持所述镗孔轴的镗孔轴支撑。在镗孔轴端部设置数控U轴‑‑即设置在横向方向上，与卧式数控车床的Z轴两轴联动，解决了传统的深孔加工方法只能加工圆柱体型腔、不能加工异性曲面回转体型腔的问题。采用该专用设备加工超深异型曲面回转型腔零件的方法，其加工精度高，加工误差小于0.02mm；加工表面质量好，无接刀台阶，表糙度小于1.6μm；加工效率高，是传统成型刀加工效率的2～3倍，且加工成本低。 |  | 有较好转化前景 | 技术许可 | 面议 |  | 航天科工 | 010-68743016
先进制造 | 计算机系统 |  | 一种发票开具及上传方法和系统 | CN201611200818.3 |  | 发明申请 | 实质审查 | 本发明公开了一种发票开具及上传方法和系统，所述方法，包括：接收开票客户端发送的业务请求，所述业务请求包括内层业务信息和外层业务信息；解析所述外层业务信息，获得所述业务请求的业务标识；并根据所述业务标识，以及业务标识与工作线程的对应关系，将所述内层业务信息对应的内层业务上传至所述业务标识对应的工作线程；以及触发所述工作线程对应的业务处理模块处理所述内层业务信息对应的内层业务。待业务处理完成后，将处理结果经协议发送模块反馈给开票客户端。采用本发明提供的方法，实现了发票开具和发票上传的并行处理，确保了既能够快速完成发票开具和发票上传，同时还能够在网络传输不畅通的情况下，使发票上传不影响发票开具速度。 |  | 有较好转化前景 | 技术许可 | 面议 |  | 航天科工 | 010-68743016
先进制造 | 计算机系统 |  | 一种通过顶版开票率监控企业虚开发票的方法和系统 | CN201611198516.7 |  | 发明申请 | 公开 | 本发明涉及一种通过顶版开票率监控企业虚开发票的方法和系统，所述方法包括：步骤1、获取发票信息数据库中的发票，使用分析工具sparkSQL计算纳税人以月为粒度的开票金额，并且将所述以月为粒度的开票金额存入数据仓库；步骤2、获取纳税人指定开票金额字段，进行抽取‑转换‑加载ETL过程，将处理后的纳税人指定开票金额存入数据仓库；步骤3、当每张发票的开票金额与所述纳税人指定开票金额的比值大于或等于第一预定值时，确定所述发票为顶版开票，使用sparkSQL计算出每个纳税人以月为粒度的纳税人顶版开票数量；步骤4、使用sparkSQL计算顶版开票率；步骤5、当纳税人的顶版开票率大于第二预定值时，判定该疑点纳税人为高危疑点纳税人。 |  | 有较好转化前景 | 技术许可 | 面议 |  | 航天科工 | 010-68743016
先进制造 | 计算机系统 |  | 一种税务功能自动处理方法及装置 | CN201611200122.0 |  | 发明申请 | 实质审查 | 本发明公开了一种税务功能自动处理方法及装置，该方法包括：检测数据库中的发票信息表中是否存在开票成功且未上传的发票；若存在，则将检测到的所述发票对应的发票信息上传至税务局服务器。本发明实施例提供的方法，通过实时检测数据库中的发票信息表中是否存在开票成功且未上传的发票，保证了发票信息的及时上传，实现了发票上传功能的自动化，可以快速将大量离线发票的发票信息上传至税务局服务器，减少了客户的开发票的时间，避免了由于存在过多的离线发票导致的下一个征期无法完成网络抄报税。 |  | 有较好转化前景 | 技术许可 | 面议 |  | 航天科工 | 010-68743016
先进制造 | 测试测量 |  | 一种基于差分MEMS陀螺仪的高精度测量方法 | CN201510363439.5 |  | 发明申请 | 实质审查 | 本发明提供了一种基于差分MEMS陀螺仪的高精度测量方法，包括：选取陀螺仪构建至少两个差分对；采集正向陀螺仪的各阶系数和反向陀螺仪的各阶系数；依据正向陀螺仪的各阶系数和反向陀螺仪的各阶系数，计算各阶拟合系数；依据各个各阶拟合系数，计算各个各阶拟合系数的平均数；计算各阶拟合系数方差；选取各阶拟合系数方差最小的差分对，测量输入角速度。通过本发明提供的方法，选取各阶拟合系数方差最小的差分对，消除环境因素对陀螺造成的误差，提高陀螺测量精度，这就把目前难度很大的通过改善陀螺仪加工工艺的方法来提高陀螺仪精度的问题，转化为了难度不大的通过消除相似陀螺误差的方法来提高陀螺仪精度的问题，提高了陀螺仪的精度。 |  | 有较好转化前景 | 技术许可 | 面议 |  | 航天科工 | 010-68743016
先进制造 | 计算机系统 |  | 一种分布式移动开票与管理系统及方法 | CN201410610317.7 |  | 发明申请 | 实质审查 | 本发明公开了一种分布式移动开票与管理系统及方法，属于税控技术领域，包括开票设备、移动智能终端设备，开票设备通过有线网接入中心路由器获得固定的IP地址，开票设备在所述IP地址上创建server服务；移动智能终端设备通过无线接入由中心路由器和至少一个无线热点组成的内部局域网，与开票设备处于同一网段，移动智能终端设备访问到开票设备的server服务。开票设备包括：开启socket服务模块；接收请求模块；处理模块。移动智能终端设备包括：无线连接模块；下载模块；录入模块；发送模块。该系统及方法实现了开票信息快速录入并远程控制开票设备开出发票，提高了效率、节省了时间、减少了出错的几率。 |  | 有较好转化前景 | 技术许可 | 面议 |  | 航天科工 | 010-68743016
先进制造 | 测试测量 |  | 一种基于多种外部导航设备的导航显示控制系统和方法 | CN201610974591.1 |  | 发明申请 | 实质审查 | 本发明涉及一种基于多种外部导航设备的导航显示控制系统及方法，所述系统包括外部导航设备、导航计算机、显示控制终端；其中，所述外部导航设备进一步包括惯性导航设备、卫星导航设备、高程计、里程计、寻北仪和视频采集器，各外部导航设备将导航信息传送至导航计算机；所述导航计算机用于采集外部导航设备的数据，并采用组合导航算法进行组合导航解算和信息处理；所述显示控制终端用于进行输入和输出。本系统和方法采用了多种数据源，提高了导航精度，能发挥多种导航数据源的优势，且人机操作界面友好。 |  | 有较好转化前景 | 技术许可 | 面议 |  | 航天科工 | 010-68743016
先进制造 | 飞行器 |  | 飞行器内置式发动机安装结构及其移步装配方法 | CN201610951439.1 |  | 发明申请 | 实质审查 | 本发明公开了一种飞行器内置式发动机安装结构及其移步装配方法。该安装结构包括防护罩、以及固定安装在防护罩内腔中的发动机，防护罩的前部设置有端面安装框，发动机的头部设置有端面连接框，两者通过第一螺钉组件紧密贴合相连从而将发动机的头部固定在防护罩前部内腔中；防护罩后部设置有轴段支承框，发动机的尾部座落在轴段支承框上，轴段支承框的上方设置有紧固卡箍，从而将发动机的尾部紧箍在防护罩的后部内腔中。本发明还提供一种所述飞行器内置式发动机安装结构的移步装配方法。实践证明，该安装结构的结构简单、操作方便、可靠性高，其移步装配方法能够有效实现飞行器内置动式发动机在一般设施条件下的快速、精准、稳定装配。 |  | 有较好转化前景 | 技术许可 | 面议 |  | 航天科工 | 010-68743016
新材料及先进工艺应用 | 气凝胶 | 轻；隔热；制备方法 | 一种高马赫环境下姿控喷管防热导流一体化装置 | CN201610864195.3 |  | 发明申请 | 实质审查 | 本发明公开了一种高马赫环境下姿控喷管防热导流一体化装置，其包括气凝胶协调圈、导流筒、防热罩外防热层、姿控防热罩，底盖板防热层以及底盖板，姿控发动机安装在底盖板上，底盖板防热层铺设在底盖板上，姿控防热罩倒扣在底盖板防热层上，姿控防热罩外还包套有防热罩外防热层，在姿控防热罩和防热罩外防热层上的对应于姿控发动机喷管处均设置有导流口，导流口处安装有导流筒，在导流筒和姿控发动机喷管之间设置有气凝胶协调圈。本发明装置通过增设各种防热层以及设计导流筒，从各个可能的角度对姿控发动机进行了热防护或者热导流，防止其受高温影响，提高了姿控系统工作的可靠性。 |  | 有较好转化前景 | 技术许可 | 面议 |  | 航天科工 | 010-68743016
先进制造 | 测试测量 |  | 一种电流探头校准夹具 | CN201710840973.X |  | 发明申请 | 实质审查 | 本申请公开了一种电流探头校准夹具，包括N型接头、侧面板、顶面板、中心导体和匹配段导体；所述匹配段导体包括匹配段外导体和匹配段内导体，所述匹配段外导体固定在所述侧面板外侧中央，所述匹配段内导体位于所述匹配段外导体内部中心；所述中心导体位于夹具中心，与所述匹配段内导体可拆卸同轴连接；所述顶面板垂直可拆卸连接在侧面板内侧边缘，与侧面板共同构成夹具框架；N型接头固定连接在所述匹配段外导体上，用于接收标准电流信号；所述校准夹具为对称结构，两侧采用相同结构。本发明解决了传统夹具结构无法满足环形闭合电流探头校准需求，适用于不同尺寸的探头，具有良好的通用性，提高电流探头校准工作的效率。 |  | 有较好转化前景 | 技术许可 | 面议 |  | 航天科工 | 010-68743016
先进制造 | 计算机系统 |  | 一种多功能发票管理方法及其管理系统 | CN201310652990.2 |  | 发明申请 | 实质审查 | 本发明提出一种多功能发票管理方法，包括：S1：身份识别；S2：购买发票；S3：选择发票开具方式；S4：录入发票数据信息；S5：对录入的发票数据进行加密处理；S6：打印发票；S7：对密码区数据进行解密，完成发票认证；S8：完成增值税发票的抵扣功能。同时本发明还提出一种多功能发票管理系统，包括：票源控制单元，用于验证纸质发票的真伪；身份识别单元，用于识别开票方的身份信息；开票单元，用于录入发票数据信息，开具发票；加密单元，用于对开具的发票进行加密；打印单元，对经过加密的发票进行打印；认证单元，对经过加密的发票进行解密，实现双向认证；抵扣单元，用以完成增值税发票的抵扣。 |  | 有较好转化前景 | 技术许可 | 面议 |  | 航天科工 | 010-68743016
工业基础件 | 工程元件 |  | 一种双金属盲孔螺栓 | CN201610224549.8 |  | 发明申请 | 实质审查 | 本发明创造提供一种双金属盲孔螺栓，包括由不同金属材料制成的头部和杆部，所述头部和杆部之间通过惯性摩擦焊接方法连接在一起。本发明创造能够很好的解决在航空航天器中要求的高承载、盲孔、头部平齐与基体紧固连接安装。 |  | 有较好转化前景 | 技术许可 | 面议 |  | 航天科工 | 010-68743016
新材料及先进工艺应用 | 材料分析 |  | 一种可用于拉伸试样标距及测量的装置 | CN201611129500.0 |  | 发明申请 | 实质审查 | 一种可用于拉伸试样标距及测量的装置，属于拉伸试验技术领域，本发明为了解决拉伸试验的标距及断后测量不能实现机械化、手动测量精度低的问题。固定支架固定在底座上，滑轨固定在固定支架的内壁上，滑动支架安装在底座上的同时套装在滑轨上，蜗杆通过蜗杆固定盖安装在滑动支架上，齿条固定在滑轨的侧壁上，蜗杆与齿条啮合；游标卡尺座安装在滑轨上，游标卡尺安装在游标卡尺座上；两个试样固定件穿设在固定支架和滑动支架上，试样固定件的装夹端位于固定支架与滑动支架的内侧，试样固定件的螺纹端位于固定支架与滑动支架的外侧。本发明的一种可用于拉伸试样标距及测量的装置能对拉伸试样进行标距及断后的测量。 |  | 有较好转化前景 | 技术许可 | 面议 |  | 航天科工 | 010-68743016
先进制造 | 基本电子电路 |  | 一种耦合系数调节蓝宝石微波源和调节方法 | CN201710214810.0 |  | 发明申请 | 实质审查 | 本申请公开了一种耦合系数调节蓝宝石微波源和调节方法。蓝宝石微波源包括带耦合孔的微波腔、步进电机、活动探头、步进控制模块和Q值监控模块。步进电机、探头、微波腔位于低温装置内部；其余组合位于低温装置外。步进控制模块，通过控制线缆与电机连接，用于控制电机的步进方向。Q值监测模块，通过监测线缆与探头连接，用于监测微波腔的Q值。方法步骤为：分别安装两个探头；微波腔处于预定的低温区后，单向移动活动探头，监测Q值。根据Q值的变化，将探头移动到Q值最大点位置。本发明微波源能够在低温下直接调节微波腔的耦合系数，解决了目前耦合系数调节需要在常温低温切换的问题。 |  | 有较好转化前景 | 技术许可 | 面议 |  | 航天科工 | 010-68743016
先进制造 | 计算机系统 |  | 一种红字发票信息表处理方法和处理系统 | CN201610052990.2 |  | 发明申请 | 实质审查 | 本发明涉及税务领域的一种红字发票信息表的批量处理方法，包括：客户端系统选中待处理的红字发票信息表，并生成本次请求标识号；客户端系统将待处理的红字发票信息表和本次请求标识号压缩、加密后发送给局端系统，本次请求标识号由业务代码和企业识别号、申请时间组成；局端系统对收到的数据进行解压、解密处理，并根据本次请求标识号识别业务类型，并调取相应的接口进行处理，对处理结果进行压缩、加密后发送给客户端系统；客户端系统接收返回信息后，根据处理结果进行解压、解密处理，进行红字发票开具或同步本地数据库。本发明可使企业批量申请红字发票信息表，减少请求次数；对数据传输的加密处理可防止数据传输过程中被篡改，保证了客户端和局端数据的一致性。 |  | 有较好转化前景 | 技术许可 | 面议 |  | 航天科工 | 010-68743016
先进制造 | 计算机系统 |  | 一种基于税控系统的发票分票网络处理方法 | CN201610053544.3 |  | 发明申请 | 实质审查 | 本发明涉及税务领域的一种基于税控系统的发票分票网络处理方法，包括：主企业客户端启动网络分票流程，从税控设备中读取未开具、待分配给分企业客户端的发票电子信息并进行显示，从中选取需要分配的发票信息；所述主企业客户端向局端受理系统发送分票请求；所述局端受理系统接收后校验请求参数，校验通过后存入局端数据库分票数据表中，并置状态为初始状态，同时把分票成功信息发送给所述主企业客户端，并允许指定的所述分企业客户端从所述分票数据表中获取待分配的分票信息；所述主企业客户端接收所述局端受理系统的分票成功信息后，调用所述税控设备提供的网络分票清除接口清除底层缓存区域中的发票信息。 |  | 有较好转化前景 | 技术许可 | 面议 |  | 航天科工 | 010-68743016
新材料及先进工艺应用 |  |  | SrTiO3/石墨烯复合催化剂及制备方法和应用 | CN201610264438.X |  | 发明申请 | 实质审查 | 本发明公开了一种光催化分解水用SrTiO3/石墨烯复合催化剂及制备方法和应用。SrTiO3/石墨烯复合催化剂由SrTiO3和石墨烯组成，其中，所述SrTiO3负载在石墨烯的表面。该催化剂的方法首先将钛酸丁酯加入到氧化石墨烯分散液中，再加入冰乙酸，搅拌溶解，得到溶液A；称取硝酸锶加入去离子水中，搅拌溶解得到溶液B；将溶液B逐滴加入到溶液A中，搅拌均匀后，继续超声分散形成均质溶胶；调节pH值至13～14；将均质溶胶转移到高压反应釜中，高温处理后冷却得到SrTiO3/石墨烯复合催化剂。SrTiO3/石墨烯复合催化剂组合了SrTiO3的光催化活性、石墨烯的高的比表面积、化学稳定性、吸附性能，高的导电性能。 |  | 有较好转化前景 | 技术许可 | 面议 |  | 航天科工 | 010-68743016
先进制造 | 飞行器 |  | 一种兼容雷达隐身与红外隐身的耐高温进气道及其制备方法 | CN201710890901.6 |  | 发明申请 | 实质审查 | 本发明公开一种兼容雷达隐身与红外隐身的耐高温进气道及其制备方法。从内而外由雷达隐身与红外隐身兼容区涂层、陶瓷涂层、吸波承载一体化层、电磁屏蔽层、陶瓷涂层和低发射率红外隐身涂层组成。雷达隐身与红外隐身兼容区涂层具有周期性图案，是由贵金属和SiO2粘结而成；陶瓷涂层由玻璃层或莫来石层构成；吸波承载一体化层由纤维增强耐高温陶瓷基吸波复合材料构成；电磁屏蔽层由高电导率的碳纤维或碳化硅纤维构成；红外隐身区涂层由低发射率贵金属镀膜构成。该耐高温进气道具有工作温度高、可设计性强，同时兼容雷达隐身与红外隐身等优点，可解决高超声速飞行器进气道在剧烈气动加热条件下的雷达隐身和红外隐身问题。 |  | 有较好转化前景 | 技术许可 | 面议 |  | 航天科工 | 010-68743016
新能源与高效节能 | 发电配电装置 |  | 一种非线性压电‑电磁复合式宽频带俘能器 | CN201710476034.1 |  | 发明申请 | 实质审查 | 本发明公开了一种非线性压电‑电磁复合式宽频带俘能器，主要包括低频压电复合梁、高频压电复合梁、动磁体、静磁体和线圈，所述低频压电复合梁的一端与所述动磁体的一端相串连，所述高频压电复合梁位于所述低频压电复合梁与所述动磁体的上方，所述线圈位于所述动磁体的下方，所述静磁体固定于所述动磁体另一端的一侧，所述静磁体与所述动磁体另一端平行放置。本发明的有益效果为：通过将低频压电复合梁、高频压电复合梁和线圈同时集成在同一结构上，实现压电‑电磁复合式俘能，俘能器同时输出较大的电压和电流、拓展最佳负载应用范围；通过动磁体与静磁体之间的非线性磁力作用，实现低频压电复合梁、高频压电复合梁、线圈在宽频带范围俘能。 |  | 有较好转化前景 | 技术许可 | 面议 |  | 航天科工 | 010-68743016
新能源与高效节能 | 发电配电装置 |  | 一种民用拦截弹电起爆控制器 | CN201610958126.9 |  | 发明申请 | 实质审查 | 本发明涉及一种民用拦截弹电起爆控制器，其特征在于，包括：MCU微处理器、充电模块、装订模块、点火模块和惯性保险机构；所述充电模块与装订模块、MCU微处理器和点火模块电连接，用于为装订模块、MCU微处理器和点火模块供电，使得电起爆器处于待激发状态；所述装订模块用于将光电瞄准装置发送的目标信息参数装订到MCU微处理器；所述MCU微处理器用于接收装订模块装订的目标信息参数，通过点火模块进行点火输出。所述民用拦截弹电起爆控制器使用充电电容作为能源，可重复使用、存储使用寿命长、保证了低温情况下的点火成功率；使用MOS管来控制火工品发火，抗震动性强、输出电流能力强。 |  | 有较好转化前景 | 技术许可 | 面议 |  | 航天科工 | 010-68743016
先进制造 | 测试测量 |  | 一种通用光学自主导航系统 | CN201611115949.1 |  | 发明申请 | 实质审查 | 本发明公开了一种通用光学自主导航系统，包括：轨道设计模块(1)、算法设计模块(2)、图像生成模块(3)、图像采集和处理模块(4)及设计效果实时反馈模块(5)。轨道设计模块(1)提供目标轨道信息；算法设计模块(2)完成算法设计工作；图像生成模块(3)显示对应图像；图像采集和处理模块(4)获得观测量并传递给算法设计模块(2)，实现系统的闭环。设计效果实时反馈模块(5)实时反馈。本发明具有简化设计，缩短设计周期、提高容错性的优点。 |  | 有较好转化前景 | 技术许可 | 面议 |  | 航天科工 | 010-68743016
先进制造 | 飞行器 |  | 一种多自由度调节货物装载装置 | CN201710419264.4 |  | 发明申请 | 实质审查 | 本发明涉及一种多自由度调节货物装载装置，属于货运飞船货物装载技术领域。本发明通过微调机构、角度调整机构、升降机构、前移机构的结构设计及协同配合工作，使得该装置具有前后、左右、高度、角度等多个自由度的调整功能，且可以实现货物沿设定角度进行移动和升降，从而使得该装置能够将多种不同形式的货物装载到货运飞船上，可以减少操作人员，减少操作时间，提高操作效率。 |  | 有较好转化前景 | 技术许可 | 面议 |  | 航天科工 | 010-68743016
新材料及先进工艺应用 | 材料分析 |  | 一种离子交换树脂真空干燥试验方法及装置 | CN201610905277.8 |  | 发明申请 | 实质审查 | 本发明提供一种离子交换树脂真空干燥试验方法，其包括：将装有少量树脂样品的样品池放在油浴锅内加热；树脂加热一定时间后，产生的水蒸气通过放置于冰水浴内的U型管冷凝收集，少量不凝性气体则通过三口烧瓶收集；采用气相色谱仪分析冷凝液和不凝性气体的成分及含量，测定树脂样品的残留含水量，从而得到不同温度和加热时间下树脂样品的受热分解程度和干燥效果。本发明提供的离子交换树脂真空干燥试验方法及装置，模拟负压环境下离子交换树脂的干燥过程，分析其受热分解行为。 |  | 有较好转化前景 | 技术许可 | 面议 |  | 航天科工 | 010-68743016
新材料及先进工艺应用 | 其他 |  | 一种无机玻璃基复合铁氧体吸波材料及其制备方法 | CN201810083925.5 |  | 发明申请 | 实质审查 | 一种无机玻璃基复合铁氧体吸波材料及其制备方法，所述材料主要由无机玻璃原料氧化物和铁氧体预烧料制成，所述无机玻璃原料氧化物与铁氧体预烧料的质量比为1 : 0.2～1.0。所述方法，包括以下步骤：（1）将无机玻璃原料氧化物和铁氧体预烧料采用干混的方式混合后，加热熔融，得熔融液体；（2）将熔融液体直接倒入冷水中，得固体颗粒；（3）将固体颗粒筛分后，热处理，即成。本发明材料兼具亚铁磁及介电半导体性质，在2～18GHz频段吸波性能优良，吸波频率范围可调；轻质、层薄、密度低，且热稳定性、耐候性及耐腐蚀性好，可用于建筑物吸波材料；本发明方法工艺过程简单，适宜于工业化生产。 |  | 有较好转化前景 | 技术许可 | 面议 |  | 航天科工 | 010-68743016
先进制造 | 测试测量 |  | 一种检测双轴水平精度的方法及装置 | CN201710243754.3 |  | 发明申请 | 实质审查 | 本发明涉及一种检测双轴水平精度的方法，根据被测物的调平精度要求及测量基准面安装条件选择测量元器件；将选择好的除水平传感器外的测量元器件进行布局组装到外壳中形成测量装置本体；测量装置本体与水平传感器采用电缆连接；将水平传感器安装于底座上，放置于测量基准面上，水平传感器将采集的模拟信号经电缆远距离传输给测量装置本体进行数据处理并显示，实现水平测量。本发明方法能够在严苛条件下实时检测双轴水平精度值，能够满足狭窄空间的测量，且当测量基准面较高时，操作人员无需登高即可测量基准面水平精度，提高了被测物水平精度的检测速度，提高了操作的安全性。 |  | 有较好转化前景 | 技术许可 | 面议 |  | 航天科工 | 010-68743016
先进制造 | 测试测量 |  | 惯导系统测试方法及测试系统 | CN201510938695.2 |  | 发明申请 | 实质审查 | 本发明提供了一种惯导系统测试方法，包括步骤：设置控制命令配置内容以配置惯导系统的控制命令，设置流程控制配置内容以配置不同的测试控制流程，调用流程控制配置内容用以设置测试惯导系统的控制流程；根据设置的控制流程调用控制命令配置内容。本发明还提供了一种惯导系统测试系统，包括：控制命令配置文件，用以存储包含有用以配置惯导系统的控制命令的控制命令配置内容；测试控制流程内容配置文件，用以存储包含有用以配置不同的测试控制流程的流程控制配置内容；测试平台，用以调用并运行控制命令配置文件以及测试控制流程内容配置文件。采用本发明的技术方案可以在不改变软件代码、硬件设备的情况下实现惯导系统测试中流程的控制。 |  | 有较好转化前景 | 技术许可 | 面议 |  | 航天科工 | 010-68743016
先进制造 | 基本电气元件 |  | 一种用于通信系统电磁脉冲防护的电磁能量自适应表面 | CN201710373232.5 |  | 发明申请 | 实质审查 | 本发明公开了一种用于通信系统电磁脉冲防护的电磁能量自适应表面，其中，包括多个结构体，设置在印制电路板；结构体的边缘为导体，六个导体边缘的形状组成菱形；该结构体包括：阻抗自适应单元以及导体边缘，每个导体边缘设置有一阻抗自适应单元；多个结构体两两相邻，每个结构体的菱形的一导体边缘与另一相邻的结构体的菱形的一导体边缘共用，并共用导体边缘的阻抗自适应单元。本发明的用于通信系统电磁脉冲防护的电磁能量自适应表面，实现通信系统通信和防护的双重需求，从而提升通信系统实战化的抗打击能力。 |  | 有较好转化前景 | 技术许可 | 面议 |  | 航天科工 | 010-68743016
先进制造 | 基本电气元件 |  | 制作无极灯发光泡的方法和实现该方法的设备 | CN201611151291.X |  | 发明申请 | 实质审查 | 本发明公开一种制作无极灯发光泡的方法和实现该方法的设备，该设备包括管状支架、泡架、真空计、多路阀门、抽真空装置和缓冲气体装置，所述泡架包括玻璃管和与玻璃管连通的L型玻璃弯管，所述玻璃管的一端与管状支架连通，另一端连接蓝宝石晶体制成的泡体，所述管状支架的一端封闭，另一端通过转接阀与真空计连接，真空计的另一端与多路阀门连接，抽真空装置通过真空规与多路阀门连接，缓冲气体装置通过气阀与多路阀门连接。本发明的设备有效减少对工作物质的损耗提高无极灯寿命。同时能够精确控制发光泡内的缓冲气体和工作物质。 |  | 有较好转化前景 | 技术许可 | 面议 |  | 航天科工 | 010-68743016
工业基础件 | 机床 |  | 一种固体火箭发动机电缆座的装配定位工装及方法 | CN201611172728.8 |  | 发明申请 | 公开 | 本发明涉及一种固体火箭发动机电缆座的装配定位工装，由首组电缆座定位板和后续电缆座定位板组成，首组电缆座定位板用于固体火箭发动机燃烧室壳体的第一组电缆座的装配定位，首组电缆座定位板以固体火箭发动机燃烧室壳体的前端面为基准端面A进行装配；后续电缆座定位板以前一组定位好的电缆座为基准装配后一组电缆座。本发明通过工装快速、精确确定电缆座位置，代替手工划线装配的方法迅速装配后进行定位焊接，由工装将电缆座卡紧，减小焊缝收缩引起的电缆座位置偏移，提高生产效率和装配精度。 |  | 有较好转化前景 | 技术许可 | 面议 |  | 航天科工 | 010-68743016
工业基础件 | 机床 |  | 固体火箭发动机大喷管粘接压配工艺 | CN201710729330.8 |  | 发明申请 | 实质审查 | 本发明公开了一种固体火箭发动机大喷管粘接压配工艺，所述固体火箭发动机大喷管为组合式回转体结构，包括喷管壳体、扩散段绝热层、喉衬体及倒锥体绝热层；粘接压配工艺包括如下步骤：加工喷管壳体、加工扩散段绝热层毛坯、粘接喷管壳体与扩散段绝热层、粘接成形为喷管组件、加工喉衬体、粘接形成喷管。采用分段粘接方式保证喷管各部件粘接质量高，即贴合良好、气密性高、装配精度高，以及粘接过程可靠、方便。 |  | 有较好转化前景 | 技术许可 | 面议 |  | 航天科工 | 010-68743016
先进制造 | 基本电子电路 |  | 一种微波幅度调节器 | CN201711112007.2 |  | 发明申请 | 实质审查 | 本申请公开了一种微波幅度调节器，解决了微波信号高稳定度、高精度、超宽带输出问题。所述微波幅度调节器包括第一增益控制单元、第一功率放大器、第一耦合器和第一程控衰减器，所述第一增益控制单元用于对输入的第一微波信号进行自动增益控制，得到第一增益信号，输出到所述第一功率放大器；所述第一功率放大器用于对接收的所述第一增益信号进行功率放大，得到第一高频信号，输出到所述第一耦合器；所述第一耦合器用于对接收的所述第一高频信号进行耦合，得到第一耦合信号，输出到所述第一程控衰减器；所述第一程控衰减器用于程控功率衰减，接收所述第一耦合信号，输出第一射频信号。本发明具有输出的微波信号高稳定度、高精度、超宽带的优点。 |  | 有较好转化前景 | 技术许可 | 面议 |  | 航天科工 | 010-68743016
新材料及先进工艺应用 | 钛合金 |  | 一种钛合金砂型铸造翻箱用的专用工装 | CN201711182263.9 |  | 发明申请 | 实质审查 | 一种钛合金砂型铸造翻箱用的专用工装，属于钛合金砂型铸造造型工艺技术领域，该钛合金砂型铸造翻箱用专用工装，包括L型平板1、L型平板2、长螺栓，翻箱用专用工装用于钛合金砂型铸造造型时翻转砂型，保证砂箱平稳180°翻转，砂型型腔结构完整、清晰。 |  | 有较好转化前景 | 技术许可 | 面议 |  | 航天科工 | 010-68743016
新材料及先进工艺应用 | 钛合金 |  | 一种用于防止钛合金补焊时变形的专用工装 | CN201711225886.X |  | 发明申请 | 实质审查 | 本发明提出了一种用于防止钛合金补焊时变形的专用工装，属于大型复杂薄壁钛合金铸件变形控制与修复工艺技术领域。所述专用工装为高热导率金属制的实心工装，由六个侧壁面、弧形上表面和平面下表面构成。所述专用工装适用于钛合金铸件补焊修复领域，具有防止钛合金铸件补焊过程中变形的优点。 |  | 有较好转化前景 | 技术许可 | 面议 |  | 航天科工 | 010-68743016
先进制造 | 基本电气元件 |  | 一种多芯屏蔽式电连接器 | CN201810040288.3 |  | 发明申请 | 实质审查 | 本发明公开一种多芯屏蔽式电连接器，其包括外壳、屏蔽管、插针组件和屏蔽环；外壳包括柱状壳体，柱状壳体的主承压端外周设有台阶法兰，次承压端周部设有导向环，内部设有多个插针孔；两个屏蔽管以柱状壳体为中心对称，分别连接于主承压端和次承压端上；屏蔽管朝向外壳一端的内环周部设有屏蔽环槽，另一端上设有用于连接外部设备的螺纹；以屏蔽管在柱状壳体上的轴向投影所在圆周为界，投影所在圆周内外皆设有1个以上插针孔；插针组件包括环形插针基座和插针，插针基座贯穿插针孔，插针贯穿插针基座内部，且插针一端穿出台阶法兰外端面，另一端位于柱状壳体外的长度小于导向环轴向长度；屏蔽环嵌入屏蔽环槽内。本发明抗电磁干扰性能较强，能够适应强低频环境中信号的传输需求。 |  | 有较好转化前景 | 技术许可 | 面议 |  | 航天科工 | 010-68743016
工业基础件 | 工程元件 |  | 一种快卸螺栓组件 | CN201810296209.5 |  | 发明申请 | 公开 | 本发明提供一种快卸螺栓组件，快卸螺栓组件，由栓体、卡环和弹簧组成，所述栓体的杆部的外表面设有螺纹，所述杆部的末端设有向内凹陷的环槽、以及尾部凸体，所述杆部的外表面上设有与螺栓轴向平行的长槽，所述长槽的末端与所述环槽连通，所述卡环的内环表面设有能够与所述长槽配合的凸起，所述卡环通过所述凸起和长槽之间的匹配作用滑动套装于所述栓体的杆部上，所述弹簧卡装于所述环槽上并被环槽限位，所述环槽的外径小于所述卡环的凸起的内接圆直径，所述尾部凸体上开设有能够供所述卡环的凸起自外部进入环槽内的开槽，所述尾部凸体的外径小于所述卡环的内径。本发明具有良好的防松防脱能力。 |  | 有较好转化前景 | 技术许可 | 面议 |  | 航天科工 | 010-68743016
先进制造 | 飞行器 |  | 一种用于小型无人机的吊舱收放装置 | CN201711404576.4 |  | 发明申请 | 实质审查 | 本发明公开了一种用于小型无人机的吊舱收放装置，包括上固定板、底座板、用于固定吊舱的吊舱安装板，以及固定在上固定板和底座板之间的丝杠螺母；所述上固定板呈圆环形，下表面设有上限位开关；所述底座板，呈矩形，中心处设有大于吊舱外径的圆孔；底座板上设有安装孔，底座板设置在无人机的机体底部；在圆孔和矩形之间设有盛放驱动机构的箱体，箱体上设有下限位开关；所述丝杠螺母的旋转方向相同；所述吊舱安装板，呈圆环形，设置在上固定板和箱体之间，吊舱安装板与丝杠螺母连接；所述驱动机构带动丝杠螺母旋转，进而带动吊舱安装板上下移动。所述吊舱收放装置结构简单、体积小巧、自重较小、可靠性高，适用于机舱尺寸较小的无人机使用。 |  | 有较好转化前景 | 技术许可 | 面议 |  | 航天科工 | 010-68743016
先进制造 | 基本电子电路 |  | 一种低相位噪声的频率源 | CN201510918098.3 |  | 发明申请 | 实质审查 | 本发明公开一种低相位噪声的频率源，包括：低相位噪声参考源，向DDS及控制模块发送低相位噪声的400MHz和1000MHz参考信号，并向谐波产生模块发送低相位噪声的400MHz激励信号；DDS及控制模块，向输出模块发送低相位噪声的基带信号，并分别向输出模块和谐波产生模块发送控制信号；谐波产生模块，向输出模块发送低相位噪声的本振信号；输出模块，将基带信号和本振信号进行混频、滤波、分频后，得到低相位噪声的5MHz～1000MHz信号，作为输出信号。本发明实现了低相位噪声的频率源，且同时保证了宽带、低杂散、细分辨等优点。 |  | 有较好转化前景 | 技术许可 | 面议 |  | 航天科工 | 010-68743016
先进制造 | 计算机系统 |  | 获得可用量数据的方法 | CN201410553282.8 |  | 发明申请 | 实质审查 | 本发明公开了一种获得可用量数据的方法，该方法包括：创建计算可用量数据的函数，该函数中包括项目类型参数以及项目类型运算符；根据项目类型参数获取业务单据；基于业务单据数据执行针对项目类型的一个或多个操作；根据操作结果在项目类型库中更新相关项目类型的计算数量，其中项目类型库用于存储全部项目类型的每一个的计算数量；以及从项目类型库中为项目类型参数取值并利用函数计算可用量数据。通过上述技术方案，利用与可用量数据计算相关的项目类型的计算数量和函数关系可以快捷地计算可用量数据。 |  | 有较好转化前景 | 技术许可 | 面议 |  | 航天科工 | 010-68743016
先进制造 | 计算机系统 |  | 货运专票开具的方法 | CN201511001713.0 |  | 发明申请 | 实质审查 | 本发明实施例提供了一种货运专票开具的方法。该方法主要包括：在运输单数据表中查询未开具发票的运输单数据，根据所述运输单数据形成运输单数据集，在运输单数据集中，根据运输单号从运输单明细数据表中查询全部运输单明细数据，形成运输单明细数据集；根据开票限额和发票行数限制，将运输单明细数据集拆分成若干个待开发票数据集；将待开发票数据集发送给防伪税控提供的接口，以完成发票开具。本发明实施例对企业生产经营业务系统产生的运输单，在合并开具发票的时候明确了数据校验，促进企业合法规范经营和正常的发票开具；提高企业的发票开具效率，提高企业的财务管理水平，对企业的生产经营和管理产生有益效果。 |  | 有较好转化前景 | 技术许可 | 面议 |  | 航天科工 | 010-68743016
工业基础件 | 机床 |  | 拆卸式半环真空吸附夹具 | CN201711398807.5 |  | 发明申请 | 实质审查 | 本发明涉及一种拆卸式半环真空吸附夹具。包括用于真空泵的管路连接筒、外形为球面的支撑胎、具有中心孔的连接法兰以及具有径向紧固螺栓的半圆环；连接筒穿过连接法兰的中心孔并凸出于连接法兰端面，支撑胎通过连接螺栓与法兰连在一起，半圆环通过径向紧固螺栓使两个半环连在一起形成一个圆环。在胎具的表面上均布着很多的小孔，通过真空泵的吸附，使工件内型面、胎具腔、与连接筒之间形成密闭的真空通道，通过吸附，使胎具与待加工零件之间能够形成良好的固定状态，能够固定2mm以内的球形工件，同时由于工件内型面与胎具外型面相同或相近，因此能够避免加工时零件产生的变形。 |  | 有较好转化前景 | 技术许可 | 面议 |  | 航天科工 | 010-68743016
先进制造 | 计算机系统 |  | 一种装备智能管控系统 | CN201611051792.0 |  | 发明申请 | 实质审查 | 本发明公开了一种装备智能管控系统，其中，包括：应用系统、识读设备以及终端设备；该终端设备包括RFID标签以及无线通信模块，该终端设备设置在装备上，该RFID标签存储装备的ID号码，该无线通信模块用于与该识读设备进行无线通信；该识读设备用于读取该RFID标的信息以及与该终端设备进行无线通信；应用系统用于存储装备的ID号码对应的装备信息，并获取该识读设备的ID号，以完成装备的盘点。本发明的装备智能管控系统，解决了现有装备管控中需要耗费大量的人力、盘点效率较低、资源共享难度大、装备的统一管控将受到很大限制等问题，能够实现装备的“一体化”、“精细化”、“智能化”、“实时化”管控。 |  | 有较好转化前景 | 技术许可 | 面议 |  | 航天科工 | 010-68743016
先进制造 | 基本电子电路 |  | 一种原子频标设备温度系数补偿装置和方法 | CN201610922073.5 |  | 发明申请 | 实质审查 | 本申请公开了一种原子频标设备温度系数补偿装置和方法，解决原子频标设备温度系数不易调试、不易控制的问题。所述原子频标设备温度系数补偿装置包括热敏电阻、恒压源电路、补偿电路、C场电路；热敏电阻位于所述原子频标设备的温度敏感区；恒压源电路与热敏电阻相连，输出恒定电压用于热敏电阻，产生温度检测电流；所述补偿电路用于将温度检测电流转换为补偿电流；所述C场电路包含C场线圈，用于对原子钟频率标准信号进行调整；所述C场电路输入补偿电流，改变所述C场线圈的工作电流，校正所述频率标准信号。本发明一次定量地将整机残余温度系数调整到零，可大大缩短调试周期、提升指标、降低成本、提高整机长期稳定度指标。 |  | 有较好转化前景 | 技术许可 | 面议 |  | 航天科工 | 010-68743016
先进制造 | 基本电子电路 |  | 一种原子频标设备温度系数补偿装置和方法 | CN201610922075.4 |  | 发明申请 | 实质审查 | 本申请公开了一种原子频标设备温度系数补偿装置和方法，解决原子频标设备温度系数不易调试、不易控制的问题。所述原子频标设备温度系数补偿装置包括热敏电阻、恒流源电路、补偿电路、C场电路；热敏电阻位于所述原子频标设备的温度敏感区；恒流源电路与热敏电阻相连，输出恒定电流用于所述热敏电阻产生温度检测电压；所述补偿电路用于将温度检测电压转换为补偿电流；所述C场电路包含C场线圈，用于对原子钟频率标准信号进行调整；C场电路输入所述补偿电流，改变C场线圈的工作电流，校正所述频率标准信号。本发明一次定量地将整机残余温度系数调整到零，可大大缩短调试周期、提升指标、降低成本、提高整机长期稳定度指标。 |  | 有较好转化前景 | 技术许可 | 面议 |  | 航天科工 | 010-68743016
新材料及先进工艺应用 | 钛合金 |  | 一种薄壁钛合金管材高精度折弯的成型方法 | CN201510570637.9 |  | 发明申请 | 实质审查 | 本发明公开了一种薄壁钛合金管材高精度折弯的成型方法，属于金属加工成形技术领域。本发明所提供的方法是通过模具密封管材的端部，通过模具上的气孔排空管材内的空气，并充入惰性气体，将管材置于凹模上，加热至工作温度后利用凸模对管材施加弯折力，同时管材的一端或两端进给补料并控制内部惰性气体的压力，合模完成后保压一段时间后降低气体压力，按退火曲线降温，当温度低于100℃时，卸载气压，开模取件。本发明所提供的方法具有加工效率高、加工精度高、成品率高但成本低的特点，利用本发明的方法可以有效避免弯折过程中弯角处减薄过度，内角起皱等问题。 |  | 有较好转化前景 | 技术许可 | 面议 |  | 航天科工 | 010-68743016
先进制造 | 发动机 |  | 一种用于提高燃气轮机发电机组供油能力的供油增压系统 | CN201711262774.1 |  | 发明申请 | 实质审查 | 本发明涉及一种用于提高燃气轮机发电机组供油能力的供油增压系统，包括增压泵、电磁阀、法兰盘、转接头及过滤器；所述的增压泵置于燃油箱内，增压泵的进油口通过不锈钢钢管连接过滤器，增压泵的出油口通过不锈钢钢管连接到法兰盘上的转接头，转接头与油箱外部的不锈钢软管的一端连通，不锈钢软管的另一端通过三通连接两个电磁阀，两个电磁阀的出油端分别连接燃气轮机发电机组的进油口。本发明结构简单、成本低、安装操作简便，接口可靠，提高了机组燃油的入口压力，改善了供油情况。 |  | 有较好转化前景 | 技术许可 | 面议 |  | 航天科工 | 010-68743016
先进制造 | 工业机器人 |  | 一种机器人关节驱动装置 | CN201610950263.8 |  | 发明申请 | 实质审查 | 本发明提供了一种机器人关节驱动装置，包括：伺服电机、减速器、轴、超越离合器、电磁离合器动圈、电磁离合器定圈、电磁离合器支座、传动盘、钢丝绳；伺服电机与减速器输入端相连接；减速器的输出轴与轴的输入端连接；轴外表面依次穿过超越离合器、电磁离合器动圈、电磁离合器支座和传动盘；电磁离合器定圈的内圈与电磁离合器支座的外圈相连接；传动盘外圆周面上安装钢丝绳；电磁离合器动圈的离合作用面与电磁离合器定圈的离合作用面相对安装。本发明采用超越离合器和电磁离合器两种器件，既能保证工作处于一般状态时能够提升重物，又能保证断电状态重物保持抬升后的高度，既降低了能耗，又保证重物不会下落，安全性高。 |  | 有较好转化前景 | 技术许可 | 面议 |  | 航天科工 | 010-68743016
先进制造 | 测试测量 |  | 一种光谱合成系统的性能测试装置及方法 | CN201711430293.7 |  | 发明申请 | 实质审查 | 本发明公开了一种光谱合成系统的性能测试装置，包括顺次在光谱合成光路的光轴上放置的多个并列排放的光源、准直镜和光栅，还包括顺次在测试光路的光轴上放置的光栅、功率衰减器和哈特曼波前传感器，光栅位于这两条光轴的交汇处，是光谱合成光路(光轴)的光线入射点，也是测试光路(光轴)的光线出射点，哈特曼波前传感器包括微透镜阵列和阵列探测器，光栅出射的光线沿测试光路的光轴顺次经过功率衰减器、微透镜阵列和阵列探测器，阵列探测器位于微透镜阵列的聚焦焦点处。本发明可对各路合成激光进行测试，得到它们的倾斜、离焦和入射光栅时的位置偏差信息，从而对光谱合成性能进行评价；本发明的性能测试装置原理简单，操作方便，环境适应性强。 |  | 有较好转化前景 | 技术许可 | 面议 |  | 航天科工 | 010-68743016
先进制造 | 基本电子电路 |  | 一种石英谐振器 | CN201610268746.X |  | 发明申请 | 实质审查 | 本申请公开了一种石英谐振器，包括：通过石英晶片与镀有金属膜的下电极之间悬离；和/或，石英晶片与镀有金属膜的上电极之间悬离，使得石英谐振器中石英晶片与上下电极上的金属膜分离，有效地解决了由于石英谐振器中上、下电极对应的金属膜被附着在石英晶片表面使得金属膜内表面和石英晶体外表面形成内应力进而该内应力引发石英谐振器的振荡频率发生漂移的问题，提升石英谐振器输出振荡频率的稳定性。 |  | 有较好转化前景 | 技术许可 | 面议 |  | 航天科工 | 010-68743016
先进制造 | 基本电气元件 |  | ITER磁体支撑高效传热直冷流道结构 | CN201611147311.6 |  | 发明申请 | 实质审查 | 一种ITER磁体支撑高效传热直冷流道结构，本发明涉及冷却管路系统技术领域，磁体支撑主体零部件内设有五次回还的流道，流道由纵向直段、横向直段和转角构成，转角的两端分别设有纵向直段和横向直段，转角、纵向直段和横向直段均为的相等通径，所述的转角内壁以圆形空腔圆滑过渡至纵向直段和横向直段的内壁，所述的流道的两端分别焊接有入口管嘴和出口管嘴。采用液氦冷却液直接流经上板和下板发热体上的回绕流道，且冷却液流程是原设计的4倍，能直接、高效带走极向场线圈支撑在涡流中产生的大量热量，满足设备设计运行温度要求，能阻止热量大量聚集，造成不可挽回的巨大损失。 |  | 有较好转化前景 | 技术许可 | 面议 |  | 航天科工 | 010-68743016
新能源与高效节能 | 发电配电装置 |  | 一种超小型预充电装置及预充电方法 | CN201710518291.7 |  | 发明申请 | 实质审查 | 本发明一种超小型预充电装置及预充电方法，装置由控制单元、电流传感器、电压变送器、IGBT模块、负温度系数电阻以及锁定继电器组成，通过对IGBT模块的占空比控制以适应不同的电压平台，并利用负温度系数电阻的特性减少无用的电流损耗，大大减小预充电装置的体积，并对接触器的输出进行锁定维持，提高配电的可靠性。 |  | 有较好转化前景 | 技术许可 | 面议 |  | 航天科工 | 010-68743016
先进制造 | 测试测量 |  | 高温环境下材料介电常数的获取系统及方法 | CN201510683127.2 |  | 发明申请 | 实质审查 | 本发明公开一种高温环境下材料介电常数的获取系统及方法，该方法包括如下步骤：S1、不启动高温箱，对高温环境下材料介电常数的获取系统进行校准，并获取常温环境下收、发天线间的直通S参数；S2、将待测材料放入测量夹具中并利用高温箱加热使待测材料处于高温环境中，测量高温环境下待测材料的S参数，并根据常温环境下的直通S参数修正高温环境下待测材料的S参数的高温误差；S3、对高温误差修正后待测材料的S参数进行相位修正，得到传输相位修正后的待测材料的S参数；S4、根据传输相位修正后的待测材料的S参数计算并获取待测材料介电常数。本发明所述技术方案可在室温～1500℃温度范围获取准确可靠的材料介电常数。 |  | 有较好转化前景 | 技术许可 | 面议 |  | 航天科工 | 010-68743016
先进制造 | 基本电气元件 |  | 一种高转换效率的长波红外光学参量振荡器 | CN201711487633.X |  | 发明申请 | 实质审查 | 本发明公开了一种高转换效率的长波红外光学参量振荡器，包括泵浦激光器、第一光束耦合系统、设置有第一非线性晶体的中波红外光学参量振荡器、第一分束镜、激光偏振调整系统、第二光束耦合系统、设置有第二非线性晶体的长波红外光学参量振荡器、第二分束镜；泵浦激光器产生泵浦激光输出，经过第一非线性晶体频率转换和中波红外光学参量振荡器的光学谐振腔振荡，实现中波红外激光输出；中波红外激光经过经过第二非线性晶体频率转换和长波红外光学参量振荡器的光学谐振腔振荡，实现长波红外激光输出。本发明采用中波红外激光作为长波红外光学参量振荡器的基频光，并通过第一分束镜分光作用过滤中波红外激光，实现长波红外激光输出。 |  | 有较好转化前景 | 技术许可 | 面议 |  | 航天科工 | 010-68743016
工业基础件 | 工程元件 |  | 一种高强度调节螺栓 | CN201710463577.X |  | 发明申请 | 实质审查 | 本发明提供了一种高强度调节螺栓，包括同中心轴线设置的支承段、螺纹段以及扳拧段；所述支承段为圆柱状，其直径小于所述螺纹段的直径，且两者之间通过锥面过渡；所述扳拧段的外壁呈六方头，其内部为内六角孔，且内六角孔与扳拧段中心轴线重合；所述螺纹段与扳拧段之间设有过渡段；且过渡段的最大外径大于螺纹段的外径。本发明所述的螺栓具有强度高、调节距离大、支承力大、安装适应能力强、安拆方便等优点。 |  | 有较好转化前景 | 技术许可 | 面议 |  | 航天科工 | 010-68743016
新能源与高效节能 | 天然气装备 |  | 一种径向热管式液化天然气汽化器 | CN201710253818.8 |  | 发明申请 | 实质审查 | 本发明涉及液化天然气汽化技术领域，尤其涉及一种径向热管式液化天然气汽化器，包括汽化器罐体、换热管、换热管弯头和换热管固定板；汽化器罐体上端设置有进水口，下端设置有出水口，其内部两侧竖直设置有两个换热管固定板，两个换热管固定板之间设置有若干个换热管，每一列的换热管通过换热管弯头首尾依次连接，形成弯曲的蛇形管路；换热管包括换热管外管、换热管内管和换热介质。本发明利用了换热管高效传热的特性，且换热管内管与换热管外管采用偏心设置，增大了换热管加热段的受热面积，增加了总的换热量，同时减小了冷却段的换热面积，大幅度提高了换热效率。作为热源的水与要加热的液态天然气分开，有效的避免了结冰。 |  | 有较好转化前景 | 技术许可 | 面议 |  | 航天科工 | 010-68743016
新能源与高效节能 | 发电配电装置 |  | 一种高效率低噪声的电能发射和电能拾取装置 | CN201610462892.6 |  | 发明申请 | 实质审查 | 本发明的属于一种高效率低噪声的电能发射和电能拾取装置，它包括内磁钢组件和外磁钢组件。内磁钢组件结构部分包括内磁钢、内磁条，外磁钢组件包括外磁钢、外磁条。初级磁芯的线圈部分可以分为n(n≥2)部分，两侧边缘的磁芯是中间磁芯的一半，外磁钢组件采用线圈外绕方式，线圈与磁芯都位于结构件外围。本发明的优点是：减少漏磁，易于加工和安装，振动级别较大的恶略环境不易损坏，增加旋转导向工具的可靠性。两侧边缘的磁芯是中间磁芯的一半，这种结构会使初级磁芯和次级磁芯的磁阻为现有非接触电能传输装置的1/N，磁路长度为现有非接触电能传输装置的1/N，磁机构上下部分漏出去的磁场互相抵消，减小非接触电能传输过程中对外部干扰噪声。 |  | 有较好转化前景 | 技术许可 | 面议 |  | 航天科工 | 010-68743016
先进制造 | 机械加工 |  | 大型双耳U形锻件成型用的坯料 | CN201610243543.5 |  | 发明申请 | 实质审查 | 本发明涉及一种大型双耳U形锻件成型用的坯料，所述坯料为中部带有两呈间隔分布的三角形凸起且两端分别带有一矩形凸起的长条状坯料，所述三角形凸起与矩形凸起位于坯料的同一侧，所述三角形凸起到与其相邻的矩形凸起的距离相等。本发明所涉及的大型双耳U形锻件成型用的坯料，其尺寸更加接近最终成品尺寸，能够有效减少机械加工的工时，降低板坯弯曲成型中的变形抗力，降低对成型液压机吨位的要求，因此，与本发明相关的大型双耳U形锻件的弯曲成型技术具有更加广泛的应用空间。 |  | 有较好转化前景 | 技术许可 | 面议 |  | 航天科工 | 010-68743016
工业基础件 | 工程元件 |  | 一种六角开槽自锁螺母 | CN201711274777.7 |  | 发明申请 | 实质审查 | 本发明提供一种六角开槽自锁螺母，螺母体围绕于中轴构成沿轴的中央通孔，所述中央通孔内设有螺纹，所述螺母体尾部为由六个六方瓣构成的锁紧部，所述六方瓣绕轴均布，相邻六方瓣之间形成间隔槽，所述六方瓣内侧面设置有所述螺纹，所述六方瓣外周面合围成的立体的截面形状类似六方形，所述间隔槽在所述截面上的位置位于所述六方形的角部，所述六方瓣自根部至末端向中轴侧倾斜收紧。进一步，所述截面上六方瓣中部具有朝向内侧的凸起。本发明具有高周期循环锁紧能力、高耐振动能力，且对安装部位适应性强。 |  | 有较好转化前景 | 技术许可 | 面议 |  | 航天科工 | 010-68743016
工业基础件 | 工程元件 |  | 一种密封设备及系统 | CN201710948552.9 |  | 发明申请 | 实质审查 | 本发明实施例提供了一种密封设备及系统，设备包括：密封垫，安装在酒槽顶部四周，密封垫为双中空补偿浮动密封垫；密封盖，压在密封垫上部；如此，当密封盖落到密封垫上时，密封垫在密封盖的压缩下会有一定的变形，密封盖随之下沉，酒槽内的粮食在发酵过程中会产生大量的二样化碳气体，二氧化碳气体又会将密封垫顶起，密封盖随着密封垫上升，二氧化碳气体经过密封盖与密封垫间的微小间隙排出酒槽外部，当气体排尽后，酒槽内部与外部气压相同，密封垫在密封盖的重力作用下继续下沉，密封垫又被密封盖压紧，外界的氧气无法进入密封槽内部，这样就确保了密封性能，由于酒槽内一直处于干燥状态，发酵周期过后，粮食不出现发霉状态，确保了原酒质量。 |  | 有较好转化前景 | 技术许可 | 面议 |  | 航天科工 | 010-68743016
先进制造 | 测试测量 |  | 一种星敏感器全天球快速星图识别方法 | CN201710793026.X |  | 发明申请 | 实质审查 | 本发明公开了一种星敏感器全天球快速星图识别方法，包括构建一种导航三角形的形状因子和角距值的导航特征库；根据星敏感器视场内观测星的数量，择优选择其中的四颗观测星，组成两个目标观测三角形；计算两个目标观测三角形的形状因子和角距值，将其与导航特征库进行匹配，获得作为后续待匹配的导航三角形；根据待匹配的导航三角形信息，生成一幅局部天区的参考星图，将参考星图与当前观测星图进行星点匹配四个步骤。能够降低对导航特征库存储空间的要求，在匹配识别过程中，可以根据观测三角形的特征快速找到“唯一的”导航三角形，解决了传统三角形方法在匹配时存在导航三角形冗余多的难题，具有匹配识别时间短、识别成功率高、鲁棒性好等优点。 |  | 有较好转化前景 | 技术许可 | 面议 |  | 航天科工 | 010-68743016
工业基础件 | 工程元件 |  | 一种用于丝杠螺母副的消间隙装置和方法、丝杠螺母副 | CN201710453803.6 |  | 发明申请 | 实质审查 | 本发明涉及一种丝杠螺母副结构，尤其涉及一种用于丝杠螺母副的消间隙装置和方法、丝杠螺母副，在消除丝杠与主螺母之间的传动间隙的前提下，减小主螺母的螺牙与丝杠的螺牙之间、调整螺母的螺牙与丝杠的螺牙之间的挤压变形。丝杠螺母副包括丝杠和主螺母，消间隙装置包括调整螺母、调整螺栓和调隙螺栓；主螺母和调整螺母与丝杠配合连接，主螺母与调整螺母之间具有调整间隙；调整螺栓与主螺母和调整螺母配合连接，调隙螺栓抵在调整螺母与主螺母之间。丝杠螺母副包括上述用于丝杠螺母副的消间隙装置。本发明提供的用于丝杠螺母副的消间隙装置用于消除丝杠螺母副的丝杠与主螺母之间的传动间隙。 |  | 有较好转化前景 | 技术许可 | 面议 |  | 航天科工 | 010-68743016
新能源与高效节能 | 发电配电装置 |  | 一种电机相序自调整控制装置 | CN201610781381.0 |  | 发明申请 | 公开 | 本发明公开了一种电机相序自调整控制装置，由直流启动电路、相序检测电路、相序自动控制电路组成，本发明采用相序继电保护器、继电器、接触器等元件组成电机相序自调整控制装置，无需人工操作即可自动检测输出，具有检测快捷、结构简单、安全可靠等优势，能快速准确地检测三相交流电源相序，实现了相序的自动调整和控制，可保证电机按照工艺要求的方向转向正常稳定地工作，装置结构简单，操作自动化，安全可靠，特别适用于水泵电机等不允许出现逆向相序的场合。 |  | 有较好转化前景 | 技术许可 | 面议 |  | 航天科工 | 010-68743016
新材料及先进工艺应用 | 钛合金 |  | 一种TA15钛合金产品的渗氧方法 | CN201610155497.3 |  | 发明申请 | 实质审查 | 本发明公开了一种TA15钛合金产品的渗氧方法。本发明采用氧化渗氧工艺+分解渗氧工艺，氧化渗氧工艺参数：低于100℃入炉，加热升温至870℃，保温540min，空冷；分解渗氧工艺参数：600～800℃入炉，保温温度800～900℃，保温960min，空冷；以保证产品渗氧面要求α处理层深至少0.035mm、硬度≥500HV0.3。本发明成功解决了TA15钛合金产品因常规渗氧导致产品α处理层深和硬度不达标的技术难题，可应用于钛合金领域的渗氧方法上。 |  | 有较好转化前景 | 技术许可 | 面议 |  | 航天科工 | 010-68743016
先进制造 | 测试测量 |  | 一体化单轴自标定惯导控制系统 | CN201710624996.7 |  | 发明申请 | 实质审查 | 本发明公开了一种一体化单轴自标定惯导控制系统，包括惯导控制器(1)和转位机构(2)，所述惯导控制器(1)包括本体(3)、单轴陀螺(4)、IF模块(6)、加速度计组(7)及转接板(8)，所述转位机构(2)包括基座(9)、锁紧组合(15)、锁紧电机(17)、齿轮(18)、锁紧涡轮(19)、锁紧蜗杆(20)、锁紧杆(21)、限位端盖(22)及锁紧壳体(23)。本发明的控制系统，通过集成化设计，合理优化和布局，将惯导控制器与转位机构集成设计，具备集成度高、体积小、零位重复定位精度可以控制在0°0′19″内、安装精度高、可靠性高等优点。 |  | 有较好转化前景 | 技术许可 | 面议 |  | 航天科工 | 010-68743016
先进制造 | 喷气推进装置 |  | 一种高性能侧置喷管固体火箭发动机 | CN201710370700.3 |  | 发明申请 | 实质审查 | 本发明公开了一种高性能侧置喷管固体火箭发动机，包括燃烧室壳体为空心圆柱体的装药燃烧室、点火装置和喷管，其特征在于，所述喷管固定密封安装于燃烧室壳体外侧的开口处，所述喷管的轴线与燃烧室壳体的圆柱体轴线间的夹角为10°～90°。通过喷管侧置解决了固体火箭发动机在小的使用结构空间内实现大推力、大总冲的需求，通过设计异形喷管壳体解决了喷管侧置的密封安装问题，通过设计异形喷管喉衬解决了喷管侧置带来的装药燃烧室内燃气形成贴壁流动，对喷管密封安装结构处的烧蚀、冲刷带来了根本性的改善，使得喷管密封安装结构处的防热、受力、连接密封设计可靠性提高，保证发动机工作结构完整性，内弹道到性能的一致性。 |  | 有较好转化前景 | 技术许可 | 面议 |  | 航天科工 | 010-68743016
新能源与高效节能 | 石油装备 |  | 适用富氧助燃稠油井注气热采工艺的抑制氧腐蚀装置及其方法 | CN201710978159.4 |  | 发明申请 | 实质审查 | 本发明公开了一种适用富氧助燃稠油井注气热采工艺的抑制氧腐蚀装置及其方法，包括第一混合器、第二混合器、第一药剂罐、第一药剂泵、多元热流体发生器、第二药剂罐和第二药剂泵；第一药剂罐经过第一药剂泵与第一混合器的进液口相连，多元热流体发生器的出气口与第一混合器的进气口相连，第一混合器的出口与第二混合器的进口相连，第二药剂罐经过第二药剂泵与第二混合器的进液口相连，第二混合器的出口与油井相连。本发明的抑制氧腐蚀装置及方法既能有效地抑制注热管柱的氧腐蚀，又能防止多元热流体中其它酸性气体如CO2、SO2、SO3等对注热管柱及井下其它工具的腐蚀，是一种综合性防腐装置和防腐方法。 |  | 有较好转化前景 | 技术许可 | 面议 |  | 航天科工 | 010-68743016
先进制造 | 测试测量 |  | 一种用于水下垂直发射试验的试验水池 | CN201711002516.X |  | 发明申请 | 实质审查 | 本发明提供了一种用于水下垂直发射试验的试验水池，属于飞行器水下垂直发射试验技术领域。本发明采用蓄水池和试验水池相互调水过滤系统实现水重复使用且能保持水质优良，试验水池作为固定设施，可以按照需要模拟不同装载平台特性，实用范围广；施工时可在干燥环境下进行，便于安全操作。水深可调，试验用水可多次试验使用，且保持清洁，便于水下测试。 |  | 有较好转化前景 | 技术许可 | 面议 |  | 航天科工 | 010-68743016
先进制造 | 其他 |  | 车辆电磁屏蔽装置 | CN201610919458.6 |  | 发明申请 | 实质审查 | 本发明提供一种车辆电磁屏蔽装置，本车辆电磁屏蔽装置位于配电箱，所述配电箱内设有第一配电模块、第二配电模块、电源模块、相序保护器、断路器、防雷器、以及滤波器；本车辆电磁屏蔽装置包括中间隔板、可拆卸面板、以及由该中间隔板和可拆卸面板组成的封闭区域，所述相序保护器、断路器、防雷器、以及滤波器位于该封闭区域内。本车辆电磁屏蔽装置安装于方舱内部，由配电箱内的中间隔板及可拆卸面板构成封闭区域，实现电磁的屏蔽功能要求，相序保护器、断路器、防雷器、以及滤波器被屏蔽在该封闭区域内；供电系统采用电连接器方式输入到配电箱内部，完成系统供配电过程；本发明整体结构紧凑合理，电磁兼容性能良好，且屏蔽效能佳。 |  | 有较好转化前景 | 技术许可 | 面议 |  | 航天科工 | 010-68743016
工业基础件 | 机床 |  | 一种全自动电机垂直度检测与装配方法及系统 | CN201710271270.X |  | 发明申请 | 实质审查 | 一种全自动电机垂直度检测与装配方法及系统，涉及电机垂直度检测与装配技术领域。本发明是为了解决现有汽车组合仪表的装配与检验过程中，不对电机的垂直度进行检测，导致产品不合格，且采用人工装配，导致焊接质量下降的问题。本发明所述的一种全自动电机垂直度检测与装配方法及系统首先对电机进行机械定位，将印制板和电机进行配合定位，然后检测电机垂直度，当垂直度符合要求时在进行机械焊接，不会出现额外损失，保证了焊接质量。本发明是用于对电机进行垂直度检测与装配。 |  | 有较好转化前景 | 技术许可 | 面议 |  | 航天科工 | 010-68743016
新材料及先进工艺应用 | 碳纤维 |  | 轻型方舱框架结构的碳纤维矩形管连接装置 | CN201710106053.5 |  | 发明申请 | 实质审查 | 本发明公开了一种轻型方舱框架结构的碳纤维矩形管连接装置，包括两个垂直端面矩形框架、两个垂直侧面矩形框架和两个水平面矩形框架，每个矩形框架的四边采用碳纤维矩形管固定连接而成，六个矩形框架固定连接成长方体形的轻型方舱框架结构，碳纤维矩形管端头分别设有金属连接机构，轻型方舱框架结构八个角分别通过角组件、L形连接板和金属连接机构固定连接六个矩形框架。本发明大大提高了方舱框架角部连接的可靠性，解决了以碳纤维矩形管作为板片骨架时，六片矩形框架角部连接牢固的难题，其强度远超采用粘接方式来连接轻型方舱框架结构，而且结构较为简单紧凑，符合方舱轻量化的要求。 |  | 有较好转化前景 | 技术许可 | 面议 |  | 航天科工 | 010-68743016
先进制造 | 金属机械加工 |  | 一种标记管路弯曲段轴线中点的装置 | CN201710244275.3 |  | 发明申请 | 实质审查 | 本发明提供了一种标记管路弯曲段轴线中点的装置，包括加工件A、加工件B、加工件C、加工件D，还包括一根拉线；加工件A和加工件B长度相同，加工件C和加工件D长度相同；加工件A一端与加工件B的一端活动连接，另一端与加工件D的一端活动连接；加工件D的另一端与加工件C的一端活动连接，加工件C的另一端与加工件B的另一端活动连接；拉线一端固定于加工件C、D的连接处，另一端为自由端。本装置利用筝形不相等的一对角的对角线所在直线为对称轴的特性，实现了管路弯曲段轴线中点的高效、精确的标记，解决了人员目测标记管路弯曲段中线效率较低，精度较差的问题，尤其是拉线的方式，可对不同直径的管路准确的标记管路弯曲段轴线中点。 |  | 有较好转化前景 | 技术许可 | 面议 |  | 航天科工 | 010-68743016
先进制造 | 弹药 |  | 一种低刚度执行装置以及弹上位置伺服系统 | CN201710475072.5 |  | 发明申请 | 实质审查 | 本发明涉及一种低刚度执行装置以及位置伺服系统，属于执行装置技术领域，在保证响应快速准确以及足够的结构强度和负载能力的前提下，解决了现有技术中由于执行装置的刚度过高、执行装置的扭转频率易与弹体其它频率或伺服系统的弯曲频率耦合而产生伺服系统振幅不衰减的破坏性气动颤振的问题。该低刚度执行装置包括拨叉、电机、与电机的输出轴连接的丝杠轴以及与丝杠轴套合的丝杠螺母，低刚度执行机构还包括与丝杠螺母固接的支承套；支承套位于拨叉的叉脚内，叉脚通过叉脚弹性层和叉脚金属层与支承套滑动接触；使用时，拨叉的轴套与舵翼固定接触。本发明提供的低刚度执行装置可用于弹上位置伺服系统的位置传动。 |  | 有较好转化前景 | 技术许可 | 面议 |  | 航天科工 | 010-68743016
先进制造 | 计算机系统 |  | 电子发票赋码管理系统及方法 | CN201410855548.4 |  | 发明申请 | 实质审查 | 本发明公开了一种电子发票赋码管理系统及方法，其中该系统包括：初始化管理装置，用于对所述赋码管理系统进行初始化操作，其中所述初始化操作包括为所述赋码管理系统标识唯一编码并存储所述唯一编码和初始化时间；以及赋码生成装置，与所述初始化管理装置连接，用于根据所述唯一编码、初始化时间和预先存储的税务机关代码生成发票赋码。使用上述的电子发票赋码管理系统及方法，通过执行初始化操作对赋码管理系统标识唯一编码进而生成发票赋码，不再需要使用传统的发票代码和发票号码进行发票赋码管理，同时还可以省去分配、分发、申领等环节，提高了发票赋码的效率，且降低了成本。 |  | 有较好转化前景 | 技术许可 | 面议 |  | 航天科工 | 010-68743016
先进制造 | 计算机系统 |  | 电子发票的生成和验证方法及系统 | CN201410856899.7 |  | 发明申请 | 实质审查 | 本发明公开一种电子发票的生成和验证方法，包括：在生成的电子发票中附加电子签章信息，并形成PDF格式的电子发票文件；收到验证请求后，电子发票服务平台将根据PDF格式规范解析已签章的PDF格式的电子发票数据，获取电子签章和已签章的待验证原文数据，进行电子发票的真伪验证。本发明方法通过使用PDF格式文件并加盖电子签章的技术，保证了电子发票内容的真实性、完整性和不可抵赖性，并提供了更便捷，更安全，低成本的全票面信息的验证方法。 |  | 有较好转化前景 | 技术许可 | 面议 |  | 航天科工 | 010-68743016
先进制造 | 计算机系统 |  | 一种兼容性的发票开具方法及其系统 | CN201410854435.2 |  | 发明申请 | 实质审查 | 公开一种兼容性的发票开具方法，包括：检测到用户终端发出的开票业务请求后发送开票业务列表；通过开票业务列表选择某种发票的开票业务，并且检测到开具业务列表发送开票业务，确定与所选开票业务对应的发票模板，并且发送开票业务对应发票的流式文件；检测到开票信息后, 根据开票种类将开票信息分发至对应的开票业务子服务上，以通过相应的开票业务子服务完成开具该类发票。公开的兼容性的发票开具方法，能够统一发票数据采集流程，屏蔽不同发票开具服务的技术差异，提供拓展强，升级便捷的发票开具服务, 可以在网络发票向电子发票转型阶段很好的兼顾网络发票和电子发票的开票优点。 |  | 有较好转化前景 | 技术许可 | 面议 |  | 航天科工 | 010-68743016
先进制造 | 计算机系统 |  | 网上报税终端、接收终端、报税系统和报税方法 | CN201410854431.4 |  | 发明申请 | 实质审查 | 一种网上报税系统，包括一位于纳税单位端的报税终端，所述报税终端上插接一存储有报税信息的信息安全盘，所述报税终端连接到互联网，所述信息安全盘内设置了一锁死期，所述信息安全盘和所述报税终端对所述报税信息进行加密而生成一加密文件，所述报税终端将所述加密文件通过互联网传输到一报税信息接收处理系统，报税信息接收处理系统对所述加密文件进行解密和核对，将核对正确的数据存储起来，并将一清卡包传送给所述报税终端，所述报税终端通过所述清卡包清除所述信息安全盘上的报税信息，并将所述锁死期往后延迟一个征税期。本发明还包括一种网上报税方法。本发明网上报税系统和方法可让纳税单位端在报税终端通过互联网方便地报税，不必到税务局端排队等候，报税高效快捷。 |  | 有较好转化前景 | 技术许可 | 面议 |  | 航天科工 | 010-68743016
先进制造 | 计算机系统 |  | 一种提升网络发票系统中数据交互稳定性的方法及系统 | CN201410781894.2 |  | 发明申请 | 实质审查 | 本发明公开了一种提升网络发票系统中数据交互稳定性的方法及系统，所述方法包括：在网络发票系统的客户端内存中设置缓冲区；将待存入所述客户端的交互数据以队列方式存储在所述缓冲区；检测网络发票系统中的客户端和服务器之间的网络状态；以及在网络处于连通状态时，将缓冲区的交互数据按队列顺序上传给所述服务器。本发明在网络发票系统的数据交互环节，增加了任务队列和缓冲区存储的中间环节，使得底层网络操作细节对上层应用是透明的，既给了用户良好的软件操作体验，也保证了交互数据的正确性和业务逻辑的正确性。 |  | 有较好转化前景 | 技术许可 | 面议 |  | 航天科工 | 010-68743016
先进制造 | 计算机系统 |  | 一种汇总纳税申报管理系统及方法 | CN201410746574.3 |  | 发明申请 | 实质审查 | 本发明公开了一种汇总纳税申报管理系统及方法，所述汇总纳税申报管理系统包括：应用服务器，其用于提供汇总纳税申报的功能界面；处理服务器，其用于处理从所述应用服务器获得的数据访问请求，并向所述应用服务器传输与该数据访问请求相对应的数据；以及客户端，其用于根据所述应用服务器提供的汇总纳税申报的功能界面，向所述处理服务器提出数据访问请求和接收所述处理服务器传输的与该数据访问请求相对应的数据，再基于接收的数据在所述应用服务器提供的汇总纳税申报的功能界面进行纳税申报。利用本发明的方案，企业可以方便地从手工编制报表提高到利用信息化手段完成相关工作，提高了企业的办公效率和汇总报表的管理能力。 |  | 有较好转化前景 | 技术许可 | 面议 |  | 航天科工 | 010-68743016
先进制造 | 计算机系统 |  | 一种企业纳税申报管理系统及方法 | CN201410749227.6 |  | 发明申请 | 实质审查 | 本发明公开了一种企业纳税申报管理系统及方法，所述企业纳税申报管理系统包括：应用服务器，其用于提供纳税申报的功能界面；处理服务器，其用于处理从所述应用服务器获得的数据访问请求，并向所述应用服务器传输与该数据访问请求相对应的数据；以及客户端，其用于根据所述应用服务器提供的纳税申报的功能界面，向所述处理服务器提出数据访问请求和接收所述处理服务器传输的与该数据访问请求相对应的数据，再基于接收的数据在所述应用服务器提供的纳税申报的功能界面进行纳税申报。利用本发明的方案，企业可以方便地从手工编制报表提高到利用信息化手段完成相关工作，提高了企业的办公效率和汇总报表的管理能力。 |  | 有较好转化前景 | 技术许可 | 面议 |  | 航天科工 | 010-68743016
先进制造 | 电气元件 |  | 一种用于实现与PCB板免焊互连的芯片封装结构 | CN201610999963.6 |  | 发明申请 | 实质审查 | 本发明公开了一种用于实现与PCB板免焊互连的芯片封装结构，包括多个芯片体和PCB板，芯片体安装固定在PCB板上，所述PCB板上对称设置有多个第一螺套和第二螺套，所述芯片体通过第一螺套和第二螺套固定安装在PCB板上，所述芯片封装结构还包括多个锁紧螺钉，锁紧螺钉分别与第一螺套和第二螺套配合，将芯片体安装锁紧在PCB板上。本发明所述一种用于实现与PCB板免焊互连的芯片封装结构，该结构直接将芯片体安装固定锁紧在PCB板，不再需要焊接，且从结构上同时实现定位、导向、锁紧与防错插，可以实现多次无损安装与拆卸，安装结构可靠，利于实现小型化、轻质化，符合行业和技术发展趋势。 |  | 有较好转化前景 | 技术许可 | 面议 |  | 航天科工 | 010-68743016
工业基础件 | 阀门 |  | 一种三通合流调节阀 | CN201710612377.6 |  | 发明申请 | 实质审查 | 本发明公开了一种三通合流调节阀，包括阀体(1)和阀座(3)，所述阀体(1)的顶端设有电机(7)，所述阀体(1)内部开有阶梯状圆柱形槽，所述阀座(3)设于所述阶梯状圆柱形槽内并与所述电机(7)实现电连接，所述电机(7)用于驱动所述阀座(3)转动，所述阀体(1)上设有第一开口、第二开口和第三开口，所述阀座(3)自上而下依次设有阀座进口Ⅰ(301)、阀座出口(302)和阀座进口Ⅱ(303)。本发明的三通合流调节阀，阀座转动时，一个进口进料量增大，另一进口进料量减少，或一端进口打开一端进口关闭，通过改变两路进口的流通面积改变介质流量，结构简单紧凑、可靠性高。 |  | 有较好转化前景 | 技术许可 | 面议 |  | 航天科工 | 010-68743016
先进制造 | 喷气推进装置 |  | 一种液体火箭发动机燃烧室 | CN201610985124.9 |  | 发明申请 | 实质审查 | 本发明公开了一种液体火箭发动机燃烧室，其包括金属内壁、粘接层、非金属外壁、推进剂入口接头、推进剂出口接头、后端法兰、前端法兰、尾端承载板、前端承载板，非金属外壁通过粘结层与金属内壁形成整体，金属内壁外表面具有沿周向布置的多个冷却槽，前端承载板和尾端承载板分别与金属外壁前端外壁面和尾端外壁面形成环形空腔状的出口集合器和入口集合器，前端法兰和后端法兰分别与前端承载板和尾端承载板固定，并使得出口集合器和入口集合器形成封闭空腔，推进剂入口接头和推进剂出口接头分别连同入口集合器和出口集合器。本发明的燃烧室具有结构及成型工艺简单，操作方便，制造成本低，制造周期短的优点。 |  | 有较好转化前景 | 技术许可 | 面议 |  | 航天科工 | 010-68743016
工业基础件 | 工程元件 |  | 一种滚珠丝杠副 | CN201610756718.2 |  | 发明申请 | 实质审查 | 本发明涉及一种滚珠丝杠副，包括：丝杠(1)和通过螺纹套设在丝杠(1)外的丝杠螺母(5)，所述丝杠(1)具有同轴通孔，所述通孔内设置有连接交变电压的初级线圈(6)和两个次级线圈；所述丝杠螺母(5)中心同轴安装有铁芯(4)，所述铁芯(4)随丝杠螺母(5)在所述初级线圈(6)和两个次级线圈内做直线运动；所述两个次级线圈将所述铁芯(4)在所述两个次级线圈内的位置及运动方向感应为电压，根据所述感应的电压确定所述丝杠螺母(5)位置及运动方向。该丝杠副将位移传感器与丝杠集成安装，结构紧凑，同时提高了测量精度，降低了加工和安装难度，提高了产品的可靠性。 |  | 有较好转化前景 | 技术许可 | 面议 |  | 航天科工 | 010-68743016
重工装备与船艇 | 船艇 |  | 一种基于多层卷积神经网络的舰船目标识别方法 | CN201710893876.7 |  | 发明申请 | 实质审查 | 本发明公开了一种基于多层卷积神经网络的舰船目标识别方法包括：S1、舰船样本库采用已有的图像、参数和模型数据构建，并在使用过程中，通过检测目标数据采集不断的进行丰富；S2、舰船目标特征训练是在卷积神经网络的框架下，通过对舰船样本库的识别训练，形成可见光/红外和二维/三维融合的舰船特征知识库，用于进行舰船目标分类识别；S3、舰船目标数据采集用于对海上舰船目标的可见光或红外视频数据进行实时高分辨率的采集；S4、对海上舰船目标进行检测；S5、对舰船目标图像粗分类；S6、基于舰船目标特征训练完成的深度神经网络模型开展舰船目标的细分类识别工作，准确的识别出舰船的类型。解决了舰船目标识别的难题。 |  | 有较好转化前景 | 技术许可 | 面议 |  | 航天科工 | 010-68743016
新能源与高效节能 | 发电配电装置 |  | 基于集成固态继电器模块的飞行器电源配电系统 | CN201710887876.6 |  | 发明申请 | 实质审查 | 本发明涉及一种基于集成固态继电器模块的飞行器电源配电系统，其包括DSP处理器和多个电源配电固态继电器模块，每个电源配电固态继电器模块包括四个固态继电器，所述固态继电器包括光伏隔离器件、光耦、MOSFET管和触发器，固态继电器的输入包括偏置端、控制关断端、控制接通端和状态端，偏置端与光伏隔离器件连接，控制关断端和控制接通端与触发器连接，状态端与光耦连接；其中，控制接通端、控制关断端和状态端分别与DSP处理的I/O连接；本发明系统将固态继电器在飞行器电源配电系统集成应用，实现飞行器电源配电，硬件自保、转电、断电、火工品母线电压管制和配电状态回采等功能，满足飞行器供配电和安全管制需要。 |  | 有较好转化前景 | 技术许可 | 面议 |  | 航天科工 | 010-68743016
工业基础件 | 模具 |  | 自润滑关节轴承挤压成型模具及工艺 | CN201610090975.7 |  | 发明申请 | 实质审查 | 本发明提供一种自润滑关节轴承挤压成型模具及工艺，上模型腔内壁、下模型腔内壁均为球面状结构，上模朝向下模运动至上模与下模相抵接位置时，上模型腔内壁和下模型腔内壁位于同一球面上。挤压成型过程中，外圈在型腔共同作用向内缩，由于型腔内壁为球面结构，因此外圈发生变形的部分始终为球面形状，内圈的外球面在挤压变形过程中的参与度大大降低，外圈内球面与内圈外球面的球面接触均匀，提高了自润滑关节轴承的五点均匀性，从而提高了自润滑关节轴承寿命和可靠性；同时，挤压过程中，外圈呈球面状变形，相较于锥面挤压变形，外圈靠近端部的部分受力变化情况更加均匀和平缓，不易造成“过压”现象，不易对衬垫造成损伤。 |  | 有较好转化前景 | 技术许可 | 面议 |  | 航天科工 | 010-68743016
先进制造 | 测试测量 |  | 一种生成标准非线性S参数的装置 | CN201711428799.4 |  | 发明申请 | 实质审查 | 本发明公开一种生成标准非线性S参数的装置，包括射频电路部分和直流偏置电路部分，其中射频电路部分包括C类放大器，基于C类放大器生成具有多次谐波的非线性S参数，直流偏置电路部分用于控制所生成的非线性S参数的幅值保持恒定。 |  | 有较好转化前景 | 技术许可 | 面议 |  | 航天科工 | 010-68743016
新材料及先进工艺应用 | 材料分析 |  | 航天器复合材料紧固件连接强度的评价方法 | CN201711268634.5 |  | 发明申请 | 实质审查 | 本发明涉及一种航天器复合材料紧固件连接强度的评价方法，涉及航天器结构损伤检测技术领域。本发明基于声发射技术的优势，提出了一种航天器复合材料紧固件连接强度的评价方法，信号来源于损伤本身，能用于实时监测整个物理动态变化过程，检测范围广，少量的声发射传感器便可满足大面积探测的需求，且其检测精度高，且使用的结构简单、布置方便，可以应用于航天器相关复合材料结构件的损伤监测和评价需求。 |  | 有较好转化前景 | 技术许可 | 面议 |  | 航天科工 | 010-68743016
先进制造 | 计算机系统 |  | 一种分布式税控开票服务器及系统 | CN201510997050.6 |  | 发明申请 | 实质审查 | 本发明公开了一种分布式税控开票服务器及系统。该开票服务器包括多个嵌入式服务器单元，每个嵌入式服务器单元包括嵌入式控制板及与嵌入式控制板相连的基本税控设备，嵌入式控制板包括MCU、USB模块、存储模块和网络模块，其中：USB模块，用于连接基本税控设备和MCU，完成基本税控设备与MCU之间的控制信息的数据传递；网络模块，用于建立嵌入式控制板与开票客户端之间的网络通信，将从开票客户端接收到的开票信息发送给MCU；MCU，用于根据基本税控设备的控制信息，接收从网络模块接收到的开票信息完成票源下载、发票开具和上传、抄报、完税操作；存储模块，用于存储MCU运行所需要的程序。本发明可实现分布式的开票管理。 |  | 有较好转化前景 | 技术许可 | 面议 |  | 航天科工 | 010-68743016
先进制造 | 计算机系统 |  | 税控设备、移动终端和税控数据处理方法 | CN201511001226.4 |  | 发明申请 | 实质审查 | 本发明实施例公开了一种税控设备、一种移动终端和一种税控数据处理方法，其中，所述税控设备包括集成在一起的控制器、税控盘、数据传输装置；其中，所述控制器，用于控制所述数据传输装置从移动终端获取指令和/或数据，并根据所述指令和/或数据访问税控盘，获得税控数据，以及，通过所述数据传输装置向所述移动终端反馈所述税控数据；所述税控盘，用于根据所述控制器发送的所述指令和/或数据，反馈所述税控数据。通过本发明，既有效减小了税控设备尺寸，提高了税控设备集成度和便携性，也不必依赖于个人电脑，提高了操作了灵活性，方便使用，同时也大大降低了税控成本。 |  | 有较好转化前景 | 技术许可 | 面议 |  | 航天科工 | 010-68743016
先进制造 | 计算机系统 |  | 基于网络的发票购买方法及装置 | CN201511001574.1 |  | 发明申请 | 实质审查 | 本发明提供了一种基于网络的发票购买方法及装置。其中，发票购买方法包括如下步骤：接收纳税人通过VPDN拨号网络发送的购票申请；判断购票申请是否符合要求；在判断购票申请符合要求时，从电子柜台库存中提取发票代码和号码段分配给购票申请；接收纳税人在接收到纸质发票后的购票反馈；购票反馈包括纳税人接受纸质发票和拒绝纸质发票；在接收到纳税人接受纸质发票的购票反馈时，确认购票申请购买发票成功；在接收到纳税人拒绝纸质发票的购票反馈时，确认购票申请购买发票失败。本发明中，纳税人可以通过VPDN拨号网络从税务机关购买纸质发票，由于VPDN拨号网络为相对安全的虚拟专网，保证了数据传输的安全性和可靠性。 |  | 有较好转化前景 | 技术许可 | 面议 |  | 航天科工 | 010-68743016
先进制造 | 计算机系统 |  | 一种发票开具及叫号综合系统 | CN201511001856.1 |  | 发明申请 | 实质审查 | 本发明公开了一种发票开具及叫号综合系统。该系统包括：主控单元，用于为消费者分配排队编号；输入装置，连接到所述主控单元，用于向所述主控单元输入消费者的消费金额，并将所述消费金额与消费者的排队编号关联；打印机，连接到所述主控单元，用于从所述主控单元接收消费者的排队编号和/或开票信息并打印。本发明在传统叫号机的基础上，添加了发票开具功能，除低了商家采购设备的成本，并减少了设备的占用空间。同时提高了开具发票的效率，节约了商家和消费者的时间。并且支持由消费者自助开具发票。 |  | 有较好转化前景 | 技术许可 | 面议 |  | 航天科工 | 010-68743016
先进制造 | 计算机系统 |  | 移动开票方法及装置 | CN201511004751.1 |  | 发明申请 | 实质审查 | 本发明提供一种移动开票方法及装置，该方法包括：在移动存储装置与电脑连接时，在所述电脑的系统中配置所述移动存储装置中预设的税控盘开票应用的运行环境，运行所述移动存储装置中预设的税控盘开票应用；所述税控盘开票应用根据开票指令执行开票操作，所述税控盘开票应用为税控盘应用。本发明能实现移动开票作业，提升开票作业的效率和灵活度。 |  | 有较好转化前景 | 技术许可 | 面议 |  | 航天科工 | 010-68743016
先进制造 | 计算机系统 |  | 移动开票方法及装置 | CN201511005892.5 |  | 发明申请 | 实质审查 | 本发明提供一种移动开票方法及装置，该方法包括：在移动存储装置与电脑连接时，在所述电脑的系统中配置所述移动存储装置中预设的金税盘开票应用的运行环境，运行所述移动存储装置中预设的金税盘开票应用；所述金税盘开票应用根据开票指令执行开票操作，所述金税盘开票应用为金税盘应用。本发明实现移动开票作业，提升开票作业的效率和灵活度。 |  | 有较好转化前景 | 技术许可 | 面议 |  | 航天科工 | 010-68743016
先进制造 | 计算机系统 |  | 基于税控设备的发票发售管理方法及系统 | CN201511010096.0 |  | 发明申请 | 实质审查 | 本发明涉及通信领域，具体地，涉及一种基于税控设备的发票发售管理方法及系统。方法包括：接收企业端发送的购票请求，该购票请求中包括请求参数，该请求参数包含以下至少之一：企业纳税识别号、业务流水号、主分机标识以及税控设备编号；对所述请求参数的有效性进行校验；校验通过后，确认与所述企业端对应的发票领购信息是否为空；在存在所述发票领购信息的情况下，将输出参数发送回所述企业端，其中所述输出参数包括：所述业务流水号、所述税控设备编号以及所述发票领购信息。通过上述技术方案，通过企业端与局端的通信交互，能够实现在线购票，同时降低发票发售风险，并且利于票源管理。 |  | 有较好转化前景 | 技术许可 | 面议 |  | 航天科工 | 010-68743016
工业基础件 | 工程元件 |  | 一种可调控三通风管和通风装置 | CN201710053210.0 |  | 发明申请 | 实质审查 | 本发明提供了一种可调控三通风管和通风装置，属于建筑领域，可调控三通风管包括通风管主体和调风装置，通风管主体设置有主风口、第一副风口和第二副风口，第一副风口和第二副风口分别与主风口连通，调风装置安装在第一副风口内，调风装置用于调节第一副风口的通风量；通风装置包括如上的可调控三通风管。本发明提供的可调控三通风管在通风管主体上设置有可以调节第一副风口的通风量的调风装置，通过改变第一副风口的通风量来改变第一副风口和第二副风口的通风比例，这样就可以轻松调节分流比例。 |  | 有较好转化前景 | 技术许可 | 面议 |  | 航天科工 | 010-68743016
新材料及先进工艺应用 | 材料分析 |  | 一种平板扭曲试验夹具 | CN201611172903.3 |  | 发明申请 | 公开 | 本发明涉一种平板扭曲试验夹具，由上模组件和下模组件组成，下模组件包括下模顶尖、支撑座和底座，底座开设有支撑座配合槽和固定螺钉槽；支撑座开设有固定螺钉孔、顶尖配合槽和调整螺钉孔；下模顶尖安装在支撑座的顶尖配合槽中；上模组件包括上连接板、下连接板和上模顶尖，上连接板开设有上连接板连接孔和配合柱面，配合柱面中心开设有转接孔；下连接板开设有顶尖孔、下连接板连接孔和配合凹柱面。本发明解决了测试平板试样剪切模量的问题，平板试样对于模压塑料和纤维增强塑料的复合材料平板试样比模压哑铃试验、梁试样或环形缠绕管更密切的代表产品的性能。结果代表了在一个相对大的区域内的剪切影响，平均化了整个平板的微观结构的变化。 |  | 有较好转化前景 | 技术许可 | 面议 |  | 航天科工 | 010-68743016
工业基础件 | 液压件 |  | 一种液压支腿机械锁紧装置 | CN201711128248.6 |  | 发明申请 | 实质审查 | 本发明公开了一种液压支腿机械锁紧装置，包括液压缸体、设置于所述液压缸体内部的滑动螺旋传动机构、设置于液压缸体内部并与所述滑动螺旋传动机构链接的转动支撑机构以及用于对所述转动支撑机构提供动力的手动驱动机构或自动驱动机构，在所述手动驱动机构或自动驱动机构的作用下，所述转动支撑机构带动所述滑动螺旋传动机构移动至预定位置实现液压支腿的锁紧或解锁。 |  | 有较好转化前景 | 技术许可 | 面议 |  | 航天科工 | 010-68743016
先进制造 | 喷气推进装置 |  | 一种四级固体发动机点火装置 | CN201710410741.0 |  | 发明申请 | 实质审查 | 本发明公开了种四级固体发动机点火装置，包括点火器、点火药盒、第一级点火发动机和第二级点火发动机，其特征在于，所述点火器点燃点火药盒，所述点火药盒点燃第一级点火发动机，所述第一级点火发动机点燃第二级点火发动机，所述第二级点火发动机点燃主发动机，所述第一级点火发动机和第二级点火发动机均与顶盖密封连接，所述第二级点火发动机通过其装药燃烧室的壳体的一端的开口部位与顶盖连接，所述顶盖为椭球型。本发明通过改顶盖为椭球型，与顶盖连接的开口部位的开口直径小于所述壳体柱段内径，顶盖与主发动机采用双头螺柱自锁螺母连接，采用双O型圈密封结构，增加承载能力的裕度，提高壳体强度和密封可靠性。 |  | 有较好转化前景 | 技术许可 | 面议 |  | 航天科工 | 010-68743016
先进制造 | 基本电子电路 |  | 一种单线通讯总线双向隔离电路 | CN201711435296.X |  | 发明申请 | 实质审查 | 本发明公开了一种单线通讯总线双向隔离电路，能够对单线通讯总线进行双向光电隔离，实现一种可以防雷抗干扰的单线通讯总线。本发明提供的电路由控制电路依次与第一总线驱动器、光耦器件、第二总线驱动器连接，最终与单总线器件相连。并利用控制电路发出的使能信号实现本电路的分时双向收发。 |  | 有较好转化前景 | 技术许可 | 面议 |  | 航天科工 | 010-68743016
先进制造 | 测试测量 |  | 一种冷阴极气体放电管噪声源 | CN201510161106.4 |  | 发明申请 | 实质审查 | 本发明公开一种冷阴极气体放电管噪声源，冷阴极气体放电管穿过并固定在波导传输线上；匹配负载吸收体放置在波导传输线内部并靠近一侧端口，其尖劈的尖端朝向另一侧波导传输线输出端口；端盖用螺钉固定在波导传输线放置匹配负载吸收体一侧的口面上；电源组件用固定件固定在波导传输线的顶部；温度测量组件用螺钉固定在外壳；铂电阻温度传感器表面涂覆导热酯并分别固定在波导传输线两侧的安装孔内和匹配负载吸收体尾部的安装孔内；电源插座用螺母固定在外壳的尾部；外壳用螺钉固定在波导传输线上；波导转接头用螺钉固定在波导传输线的输出端面上。该噪声源解决了毫米波频段尤其是50GHz以上毫米波频段噪声参数测量成本高昂的问题。 |  | 有较好转化前景 | 技术许可 | 面议 |  | 航天科工 | 010-68743016
先进制造 | 基本电气元件 |  | 一种激光处理方法及装置 | CN201510974419.1 |  | 发明申请 | 实质审查 | 本申请实施例提供一种激光处理方法及装置，该方法通过电子时序控制器根据分别获取到的两台脉冲激光发射器的脉冲发射重复频率，确定出向第一脉冲激光发射器和第二脉冲激光发射器发送触发信号的发送频率，并根据发送频率，同步向第一脉冲激光发射器和第二脉冲激光发射器发送触发信号，使两台脉冲激光发射器在接收到触发信号后，同步发射基频脉冲激光，并使得所述基频脉冲激光同步射入非线性介质，以得到所需脉冲激光。与现有技术相比，电子时序控制器可使脉冲发射重复频率不同的两台脉冲激光发射器发射的两束基频脉冲激光同步射入到非线性介质中，从而可有效增加脉冲激光发射器的选择范围，进而可更加容易获取新波段的脉冲激光。 |  | 有较好转化前景 | 技术许可 | 面议 |  | 航天科工 | 010-68743016
工业基础件 | 液压件 |  | 一种双缸液压同步起竖系统及其控制方法 | CN201510462659.3 |  | 发明申请 | 实质审查 | 一种双缸液压同步起竖系统，所述控制系统包括控制器，所述控制器与安装在电气系统中的两个角度传感器感应连接，所述控制器与所述液压系统内的整流板、电磁换向阀一、电磁换向阀二连接。以实时采集角度，便于控制器实时调节，当两个液压缸出现位置误差时，自动控制系统就会发出信号，调节比例阀的开度，实现同步，以及所采用的平衡阀，极大地缓解了压力波动对系统的影响；同步起竖系统通过调速阀回路和补油回路，从源头上达到了双缸同步控制的目的；同步起竖系统采用“主从动”和“分级PID”相结合的控制方式，从控制策略层面大大提高了系统的同步精度；整套系统的液压控制原理可靠合理，电气控制难度小，实施操作简单，成本低等诸多优点。 |  | 有较好转化前景 | 技术许可 | 面议 |  | 航天科工 | 010-68743016
新材料及先进工艺应用 | 相变材料 |  | 一种基于相变材料的散热器 | CN201711015381.0 |  | 发明申请 | 实质审查 | 本发明涉及一种基于相变材料的散热器，所述散热器包括相变装置，至少一根热管，多片散热翅片和风扇；所述相变装置包括外壳和位于所述外壳内的用于填充相变材料的内腔；所述外壳设有位于所述内腔外的过孔，所述热管具有吸热段和放热段，吸热段穿过所述过孔并且放热段向上延伸；所述热管的放热段套装多片散热翅片；所述多片散热翅片的一侧加装风扇。本发明提供的散热器密封性好、散热能力强、散热稳定性好，能延长CPU等电子元器件的工作时间，提高电子元器件工作的可靠性、稳定性及使用寿命。 |  | 有较好转化前景 | 技术许可 | 面议 |  | 航天科工 | 010-68743016
新能源与高效节能 | 金属冶炼 |  | 一种固溶时效热处理装置 | CN201610536388.6 |  | 发明申请 | 实质审查 | 本发明公开了一种固溶时效热处理装置, 包括：上承力支架、四个承力杆和下承力支架，上承力支架和下承力支架结构、尺寸相同且对称布置；四个承力杆对称分布，连接上承力支架和下承力支架；上承力支架包括横梁、纵梁、两个起吊杆、八个第一加强板、四个第二加强板；横梁与纵梁纵横交叉连接成十字形骨架；两个起吊杆垂直于横梁，且关于横梁中心对称；起吊杆与横梁之间对称设有第一加强板，八个第一加强板分为两组，每四个第一加强板为一组各绕一个起吊杆与横梁的交点组成菱形结构；在横梁与纵梁之间设有第二加强板，四个第二加强板绕横梁与纵梁的交点组成菱形结构。此装置在正、反使用时能够消除之前使用状态遗留的变形应力，从而大大延长使用寿命。 |  | 有较好转化前景 | 技术许可 | 面议 |  | 航天科工 | 010-68743016
先进制造 | 测试测量 |  | 一种直流电源对地绝缘电阻快速测量装置及方法 | CN201710453895.8 |  | 发明申请 | 实质审查 | 本发明提供一种直流电源对地绝缘电阻快速测量装置及方法，装置包括分压电阻R1、电压采样电阻R2、第一可控继电器触点K1、第一比较电阻R4、第二可控继电器触点K3、第二比较电阻R3、第三可控继电器触点K2和采样电压测量单元，分压电阻连接待测直流电源正母线，电压采样电阻与分压电阻串联，第一比较电阻与第一可控继电器触点K1串联，两者与电压采样电阻并联；第二可控继电器触点K3与第三可控继电器触点K2串联，两者与电压采样电阻并联，第二比较电阻R3与第三可控继电器触点并联；采样电压测量单元与电压采样电阻并联，用于测量其两端电压。本发明克服了电桥平衡法、低频交流信号法和漏电流法的不足，检测精度高、速度快。 |  | 有较好转化前景 | 技术许可 | 面议 |  | 航天科工 | 010-68743016
先进制造 | 电热装置 |  | 一种CAN总线仪表指示灯装置 | CN201710860493.X |  | 发明申请 | 实质审查 | 本发明公开了一种CAN总线仪表指示灯装置，包括壳体、控制电路板、N个指示灯；其中，N个指示灯连接在控制电路板上，控制电路板安装于壳体底部并和N个指示灯位置对应；而控制电路板包括控制器，控制器接收和读取CAN总线信息，判断并驱动相应的指示灯亮灭。由此可见，本申请利用控制电路板上集成的控制器来接一组CAN总线，将指示灯布置在控制线路板上。取消了各个总成连接到现有仪表指示灯的线束，大幅减少了现有仪表指示灯的接线数量，解决装配接线复杂、故障率高的问题。并且，可以解决现有车辆仪表指示灯无法直接进行CAN通信的问题，可以直接根据CAN总线信息自动控制指示灯实现亮灭。 |  | 有较好转化前景 | 技术许可 | 面议 |  | 航天科工 | 010-68743016
先进制造 | 飞行器 |  | 四涵道螺旋桨动力方式的可垂直起降固定翼无人飞行器 | CN201711242133.X |  | 发明申请 | 实质审查 | 本发明公开了一种四涵道螺旋桨动力方式的可垂直起降固定翼无人飞行器，属于无人飞行器领域，其包括结构单元、动力单元、飞行控制和航电单元，其中，结构单元包括机身、机翼、舵面以及尾撑杆，机身位于整个无人飞行器的中心位置，机身上固定有四个机翼，四个机翼互为90°夹角，四个机翼的梢部上均设置了动力单元，四个机翼上均设置有舵面，尾撑杆设置在每个机翼上，动力单元包括四套涵道螺旋桨，每个机翼上均分别设置有一套涵道螺旋桨，飞行控制和航电单元安装于机身内部腔体内。本发明的飞行器系统整体动力冗余度较低，使用效率较高，可实现垂直起降、空中定点悬停与高效巡航平飞。 |  | 有较好转化前景 | 技术许可 | 面议 |  | 航天科工 | 010-68743016
新材料及先进工艺应用 | 材料分析 |  | 一种点聚焦式线性阵列相控阵检测装置 | CN201710002076.1 |  | 发明申请 | 实质审查 | 本发明公开了一种点聚焦式线性阵列相控阵检测装置，包括相控阵探头和曲面声楔块；其中，所述曲面声楔块两侧面互为平行，且安装有所述相控阵探头的侧面高于另一侧；而且，所述曲面声楔块底面呈水平，且上端面呈曲面。因此，本发明能够不用水浸耦合方式，而是通过接触法实现线性阵列相控阵探头在两个维度上实现聚焦，从而解决了超声波能量不集中、信噪比差、扫描图像有畸变的问题。 |  | 有较好转化前景 | 技术许可 | 面议 |  | 航天科工 | 010-68743016
先进制造 | 测试测量 |  | 一种测试装置及方法 | CN201611103490.3 |  | 发明申请 | 实质审查 | 本发明提供了一种测试装置及方法，所述装置包括：第一驱动部件，所述第一驱动部件与变速器的一端相连，所述变速器与缓速器集成为一体；缓速器，所述缓速器的一端与第一转速测量部件的一端相连；第一转速测量部件，所述第一转速测量部件的另一端与第一扭矩测量部件的一端相连；第一扭矩测量部件，所述第一矩测量部件与所述第二驱动部件相连；热交换器，所述热交换器的第一端与所述变速器的入油口相连、所述热交换器的第二端与所述变速器的油出口相连；冷却塔，所述冷却塔的一端与所述热交换器的第三端及所述缓速器的冷却水入口相连；所述冷却塔的另一端与所述热交换器的第四端及所述缓速器的冷却水出口相连。 |  | 有较好转化前景 | 技术许可 | 面议 |  | 航天科工 | 010-68743016
工业基础件 | 工程元件 |  | 一种可用于斜面安装的自锁螺母 | CN201710462944.4 |  | 发明申请 | 实质审查 | 本发明提供了一种可用于斜面安装的自锁螺母，依次包括安装驱动部、定力矩部、带有内螺纹的拆卸驱动部及螺母头部；所述螺母头部的外部直径大于拆卸驱动部的外部直径，且螺母头部的内部包括过渡部、容纳部以及结合部，容纳部位于过渡部以及结合部之间，所述过渡部以及结合部的侧壁均为内凹球面，所述容纳部的侧壁呈圆柱状；所述拆卸驱动部上设有锁紧部。本发明所述的自锁螺母是一种带自锁、定力矩安装的螺母，其可以实现平面和不同倾角的斜面上安装的功能。 |  | 有较好转化前景 | 技术许可 | 面议 |  | 航天科工 | 010-68743016
先进制造 | 测试测量 |  | 一种晶体振荡器的固定装置及监测系统 | CN201510975344.9 |  | 发明申请 | 实质审查 | 本发明实施例公开了一种晶体振荡器的固定装置及监测系统。该晶体振荡器的固定装置是由底座、加电测试电路、固定基板和固定压条依次构成；其中，所述底座，用于安装加电测试电路、固定基板和固定压条；所述加电测试电路，用于对晶体振荡器进行加电，使所述晶体振荡器产生相应的频率；所述固定基板，用于将所述晶体振荡器固定在所述底座上；所述固定压条，用于将所述晶体振荡器固定在所述固定基板上。应用本发明实施例提供的晶体振荡器的加固装置，在该固定装置中加入了多路测试电路，使得该晶体振荡器的固定装置在进行振动试验时，不仅可以刚性的固定晶体振荡器，而且可以批量的对晶体振荡器进行实时地监测。 |  | 有较好转化前景 | 技术许可 | 面议 |  | 航天科工 | 010-68743016
工业基础件 | 阀门 |  | 内调试可调KV值恒温阀 | CN201710870269.9 |  | 发明申请 | 公开 | 本发明公开了一种内调式可调KV值恒温阀，包括：阀体；阀座；阀盖，阀盖内形成有截面横截面为多边形的内腔，内腔的开口朝下；连动杆；活塞；复位簧；导向冒，导向冒上设在腔体内，且导向冒设有沿上下方向延伸的第三通孔，导向冒与复位簧的上端相抵，连动杆从第三通孔向上伸出；螺母，螺母设在内腔内，螺母的外横截面与内腔的横截面匹配，且螺母可在所述内腔内上下移动；调节柱，调节柱的下端设有与螺母匹配的螺纹端，调节柱的上端由第二通孔向上伸出。根据本发明的内调式可调KV值恒温阀，由于螺母被限制转动，通过旋拧调节柱即可调节调节柱伸出到螺母内的伸出，从而改变连动杆伸入阀体内的长度结构简单、生产成本较低，实施起来更加方便。 |  | 有较好转化前景 | 技术许可 | 面议 |  | 航天科工 | 010-68743016
先进制造 | 飞行器 |  | 一种用于蒙皮对接余量去除的辅助装置 | CN201710897224.0 |  | 发明申请 | 实质审查 | 本发明公开了一种用于蒙皮对接余量去除的辅助装置，由工具主结构、划针和可调节装置组成，其中工具主结构与划针机加一体成型，划针在工具主结构的前端，可调节装置在工具主结构的末端，并通过螺母进行锁紧及限位，由锁紧结构与基准挡块组成，锁紧结构和基准挡块使用螺栓连接。有效降低了飞机桶段结构蒙皮的对封间隙划线去余量人员技能水平的要求；加强了划线精度，降低返工率，减少单位操作时间，提高了生产效率。 |  | 有较好转化前景 | 技术许可 | 面议 |  | 航天科工 | 010-68743016
先进制造 | 计算机系统 |  | 流动人口居住证签注管理系统 | CN201611063144.7 |  | 发明申请 | 公开 | 本发明公开一种流动人口居住证签注管理系统，包括：申请模块，用于供居住证持证人录入要办理的具体事项及相关信息，并上传证明材料，所述具体事项包括居住地址变更签注、主项变更签注、非主项变更签注、到期签注和续签；核查比对模块，根据持证人上传的证明材料对持证人录入的信息进行核查，并产生一核查通过信号或核查不通过信号；更新模块，当所述核查比对模块产生的是核查通过信号时，根据持证人在申请模块中录入的信息，对相关内容进行更新。 |  | 有较好转化前景 | 技术许可 | 面议 |  | 航天科工 | 010-68743016
工业基础件 | 工程元件 |  | 一种工业快速对接锁定结构以及对接锁定与解锁方法 | CN201711182610.8 |  | 发明申请 | 实质审查 | 本发明涉及一种工业快速对接锁定结构以及对接锁定与解锁方法，涉及机械结构技术领域。本发明用于工业部件快速安全对接、快速安全锁定与解锁。当两部件需要拼接到一起时，利用力矩扳手将位于梯形通孔内的内六角螺钉拧入另一部件上的丝孔。当两部件不需要拼接时，梯形通孔可以防止螺钉先前滑出，而后方的永磁环可以防止螺钉向后滑出，并且可以吸附螺钉使其不会突出安装表面，以保证安装表面的平整。本发明简化了工业部件的拆装步骤，提高了工业部件的拆装效率；提升了部件的一体化设计，简化了工业现场的复杂度；结构简单，改造成本低，且便于日常维护。 |  | 有较好转化前景 | 技术许可 | 面议 |  | 航天科工 | 010-68743016
先进制造 | 飞行器 |  | 一种机场物资装卸平台底盘 | CN201711075381.X |  | 发明申请 | 实质审查 | 本发明公开了一种机场物资装卸平台底盘，其包括车架、动力机构以及多个轮轴；多个轮轴分别安装在车架上，且每一轮轴均包括对称分布在车架两侧的两个半轴，每一半轴上均连接有一个轮组，各半轴和车架之间分别通过一升降悬挂连接；动力机构设置在车架内，各升降悬挂分别与动力机构传动连接；车架的两侧设置有多个向车架外侧延伸的安装部，安装部设置有竖直方向的转轴，各升降悬挂和各安装部一一对应，且升降悬挂与转轴转动连接。本发明通过将升降悬挂绕转轴进行180°翻转，使得升降悬挂所对应的轮组的位置在位于车架外侧和位于车架底部之间切换。从而实现底盘的宽度可调节的效果，在满足了装卸要求的同时，也方便了对底盘本身的运载。 |  | 有较好转化前景 | 技术许可 | 面议 |  | 航天科工 | 010-68743016
先进制造 | 计算机系统 |  | 一种发票信息的生成方法、装置及系统 | CN201611229223.0 |  | 发明申请 | 实质审查 | 本申请公开了一种发票信息的生成方法、装置及系统，智能终端获取待采集用户的用户唯一标识以及用于开票的用户基本信息；将待采集用户的用户唯一标识以及用户基本信息发送给服务器存储，以使服务器将待采集用户的用户唯一标识以及用户基本信息添加到预先建立的开票信息对应关系集合中，并使服务器在接收到开票终端发送的待开票用户的用户唯一标识后，根据开票信息对应关系集合确定所述待开票用户的用户基本信息并发送给所述开票终端生成发票信息。开票终端只需获取待开票用户的用户唯一标识，就能够生成发票信息。从而使开票人员在开具发票时无需将待开票用户的用户基本信息填入开票终端中，简化了操作，减轻了开票人员的负担，提高了开票效率。 |  | 有较好转化前景 | 技术许可 | 面议 |  | 航天科工 | 010-68743016
新材料及先进工艺应用 | 材料分析 |  | 一种气体检测装置 | CN201610863505.X |  | 发明申请 | 公开 | 本发明公开了一种气体检测装置，其包括外圆柱筒、内圆柱筒、入射光源以及传感器，外圆柱筒和内圆柱筒同轴心设置，外圆柱筒的内表面和内圆柱筒的外表面组成反射腔体，外圆柱筒的内表面和内圆柱筒的外表面均为反射面，外圆柱筒的内表面和内圆柱筒的外表面组成的反射腔体间充满被检气体，外圆柱筒筒壁上设有多个开孔，用于安放入射光源和传感器，入射光源用于提供检测气体的光束，传感器用于将光信号转化为电信号，以用于气体特性分析。本发明装置尺寸较小、装调简单易操作，成本低，耐环境温度变化能力强，使用范围广，稳定性好，能同时检测不同气体、检测过程中光程可选择。 |  | 有较好转化前景 | 技术许可 | 面议 |  | 航天科工 | 010-68743016
工业基础件 | 包装件 |  | 一种奶制品质量追溯系统的生产线 | CN201610797530.2 |  | 发明申请 | 实质审查 | 本发明属于生产线设计领域，涉及到一种奶制品质量追溯系统的生产线。该生产线增加了智能传感器、报警器等智能化设备，将奶制品与其外包装进行准确关联，保证了质量追溯信息的一致性、准确性。同时，为了规避了由于设备故障所引起的问题，采取了相应的补救措施，保证了生产线安全、高效、智能化运行，实现了产品续性和精确性的生产。 |  | 有较好转化前景 | 技术许可 | 面议 |  | 航天科工 | 010-68743016
新材料及先进工艺应用 | 输送、包装、贮存 |  | 一种包装箱托架自适应脚轮翻转方法 | CN201711067852.2 |  | 发明申请 | 实质审查 | 本发明涉及一种包装箱托架自适应脚轮翻转方法，涉及包装技术领域。本发明提出了一种包装箱托架自适应脚轮翻转方法，在实现脚轮翻转的同时，还能够实现脚轮上下调节，可以让托架在任何地面环境中实现对包装箱托架的支撑和锁紧，进而使装备可以在任何复杂地面环境下实现其在包装箱内的装填和卸装操作，提高了灵动性。 |  | 有较好转化前景 | 技术许可 | 面议 |  | 航天科工 | 010-68743016
新能源与高效节能 | 核技术 |  | 一种放射性废液结晶干燥系统及其方法 | CN201810028737.2 |  | 发明申请 | 实质审查 | 本发明公开了一种放射性废液结晶干燥系统及其方法，首先设定干燥箱底部空气入口处的第三温度传感器、干燥箱顶部空气出口处的第一温度传感器和装料桶顶部用于测量气体温度的第二温度传感器的参数值。本发明系统及其方法是使放射性废液在装料桶内保持饱和温度下的无沸腾蒸发状态，水蒸气从汽化开始就能避免夹带含污液滴，在无后续处理设施的前提下能达到排放要求，减少了受污染的装置。 |  | 有较好转化前景 | 技术许可 | 面议 |  | 航天科工 | 010-68743016
工业基础件 | 机床 |  | 一种CAN总线协议控制器测试方法 | CN201810054179.7 |  | 发明申请 | 实质审查 | 本发明公开了一种CAN总线协议控制器测试方法，包括：对CAN总线协议控制器进行复位功能测试，获得复位功能测试结果；对CAN总线协议控制器进行内部寄存器测试，获得内部寄存器测试结果；对CAN总线协议控制器进行复位操作，通过配置时钟分频寄存器进入基本模式，通过模式引脚的电平选择分别进入至少两种工作模式，对接收功能、发送功能、中断功能进行测试，获得基本模式测试结果；对CAN总线协议控制器进行复位操作，通过配置时钟分频寄存器进入扩展模式，通过模式引脚的电平选择分别进入至少两种工作模式，对接收功能、发送功能、中断功能进行测试，获得扩展模式测试数据。本发明的测试方法具有实用性强，使用简便，运行可靠的优点。 |  | 有较好转化前景 | 技术许可 | 面议 |  | 航天科工 | 010-68743016
先进制造 | 测试测量 |  | 一种用于角加速度测量的装置 | CN201610510913.7 |  | 发明申请 | 实质审查 | 本发明实施例公开的一种用于角加速度测量的装置，涉及角加速度测量技术，能够降低石英挠性加速度计进行角加速度测量时高昂的标定成本和时间成本。该装置两只石英挠性加速度计敏感轴平行安装，两只石英挠性加速度计质心之间的距离通过精密角振动台精确标定得出，两只石英挠性加速度计，敏感到的线加速度可分解为指向旋转轴方向的向心加速度a向和垂直于向心加速度的切向加速度a切两个分量，通过两只石英挠性加速度计输出值的差值与标定距离的比值计算得到被测运动载体的角加速度，用于角加速度测量。 |  | 有较好转化前景 | 技术许可 | 面议 |  | 航天科工 | 010-68743016
新材料及先进工艺应用 | 材料分析 |  | 一种基于激光振动检测金属波纹管缺陷的方法 | CN201510845812.0 |  | 发明申请 | 实质审查 | 本发明涉及一种基于激光振动检测金属波纹管缺陷的方法，属于无损检测技术领域。该方法包括振动激励、确定频率、沿线扫描、得到坐标等步骤，由边界效应理论处理两条相互垂直的操作变形振型(ODS)扫描曲线，获取用于评判缺陷位置的10个损伤指标。本发明利用激光测振的多普勒效应理论，可以方便快捷获取金属波纹管的振动信息，具有灵敏精确、效率提高、数据可靠、结果直观、精度可控、可在线检测、远程控制等显著优点。 |  | 有较好转化前景 | 技术许可 | 面议 |  | 航天科工 | 010-68743016
工业基础件 | 包装件 |  | 一种奶制品质量追溯系统的生产线应用方法 | CN201610797510.5 |  | 发明申请 | 实质审查 | 本发明属于生产线设计领域，涉及到一种奶制品质量追溯系统的生产线应用方法。该生产线增加了智能传感器、报警器等智能化设备，将奶制品与其外包装进行准确关联，保证了质量追溯信息的一致性、准确性。同时，为了规避了由于设备故障所引起的问题，采取了相应的补救措施，保证了生产线安全、高效、智能化运行，实现了产品续性和精确性的生产。 |  | 有较好转化前景 | 技术许可 | 面议 |  | 航天科工 | 010-68743016
先进制造 | 热交换技术 |  | 一种用于三种以上流体热交换的换热器芯部 | CN201610791017.2 |  | 发明申请 | 实质审查 | 本发明涉及一种用于三种以上流体热交换的换热器芯部，由第1换热板片组、第2换热板片组…第n换热板片组交替叠放而成，其中每组换热板片组承载一种换热流体…第n换热板片组承载第n种热交换流体；所述换热板片由基体和通过化学蚀刻在基体上加工出的换热流道组成，换热流道两端位于基体的侧边上、分别为换热流体的进、出口；每组换热板片包括一个以上相同的换热板片；不同换热板片组的流体进、出口在垂直于换热板片方向的投影上彼此错开、不互相重叠；其中n为不小于3的正整数。本发明通过对换热版的流道和进出口的合理布置，实现多种流体同时换热并且换热板片和流道结构可以设计成任意形状、任意尺寸，以满足换热需求。 |  | 有较好转化前景 | 技术许可 | 面议 |  | 航天科工 | 010-68743016
工业基础件 | 工程元件 |  | 一种电动缸用双向手动输入结构 | CN201710253049.1 |  | 发明申请 | 实质审查 | 本发明公开了一种电动缸用双向手动输入结构，包括转接板、齿轮、齿轮箱、上轴承压板、下轴承压板、上轴承、下轴承、盖板、压板、手动输入轴、大锥齿轮、小锥齿轮、调整垫圈、轴承套和手动壳体；通过在齿轮箱后部通过减速器或电机输出轴以及连接齿轮增加了双向手动输入结构，实现了小空间内集成手动功能，且该手动结构具备输入方向选择功能；该结构充分利用折返式电动缸后支耳侧空间尺寸实现手动功能，该结构的手动输入轴与电动缸后铰轴同轴，易于实现手动功能；该结构具有结构紧凑、重量低的特点，不增加电动缸的轴向长度；具有水密结构，适应室外使用环境要求。 |  | 有较好转化前景 | 技术许可 | 面议 |  | 航天科工 | 010-68743016
新能源与高效节能 | 发电配电装置 |  | 一种数字电源控制电路及方法 | CN201610985144.6 |  | 发明申请 | 实质审查 | 本发明提供了一种数字电源控制电路及方法，包括：EMI滤波器、滤波电容、移相全桥变换器、高频变压器、整流滤波电路、驱动保护电路和DSP控制电路；移相全桥变换电路根据所述母线电压输出脉宽可调的高频交流方波电压；高频变压器用于实现电气隔离和升压；DSP控制电路用于对输出电压和输出电流进行采样，并与参考值进行比较，根据比较结果输出一定占空比的PWM控制信号；驱动保护电路用于根据所述PWM控制信号驱动移相全桥电路中的开关管工作；当电源出现过压、过流或过温故障时，驱动保护电路根据所述DSP控制电路输出的PWM控制信号关闭移相全桥电路中的开关管，实现功率器件的保护。 |  | 有较好转化前景 | 技术许可 | 面议 |  | 航天科工 | 010-68743016
先进制造 | 光学元件 |  | 一种目标跟踪控制系统 | CN201610902481.4 |  | 发明申请 | 实质审查 | 本发明提供一种目标跟踪控制系统，包括跟踪探测与处理单元、快速倾斜镜、跟踪控制单元和倾斜镜致动单元；跟踪探测与处理单元包括光学镜头、相机和图像处理装置，光学镜头用于调节成像焦距，相机用于采集目标图像，图像处理装置用于从目标图像中提取脱靶量信息；快速倾斜镜用于调节光轴角度和反馈角度信息；跟踪控制单元用于接收跟踪探测与处理单元输出的脱靶量信息和快速倾斜镜反馈的角度信息，依据脱靶量和角度信息产生倾斜镜驱动指令；倾斜镜致动单元用于接收跟踪控制单元输出的驱动指令。本发明通过接收目标的脱靶量信息和快速倾斜镜的位置反馈，经过处理后输出给致动器驱动快速倾斜镜摆动，实现对目标稳定高精度实时跟踪。 |  | 有较好转化前景 | 技术许可 | 面议 |  | 航天科工 | 010-68743016
先进制造 | 测试测量 |  | 一种光纤环绕制方法、光纤传感装置及光纤陀螺 | CN201710910682.3 |  | 发明申请 | 实质审查 | 本发明公开了一种光纤环绕制方法、光纤传感装置及光纤陀螺，绕制方法实现过程如下：设光纤中点两端分别是A和B端，在第二个隔热温室，绕制时，从整段光纤中点开始向着A端按照柱形绕法顺时针绕制，绕制到A半段光纤线圈的一半时，使得光纤进入到第一个隔热温室，并继续按照柱形绕法逆时针绕制直至A端绕制结束；同理在第三个隔热温室，B端靠近光纤中点的一半依然按照柱形绕法逆时针方向绕制，绕制到B半段光纤的一半后，使得光纤进入第四个隔热温室，再开始按照顺时针方向绕制光纤直至结束。本发明能保证光纤环中点两侧的光纤在空间位置上拥有良好的对称性，同时保证温度在光纤环上的均质化传递。 |  | 有较好转化前景 | 技术许可 | 面议 |  | 航天科工 | 010-68743016
新能源与高效节能 | 发电配电装置 |  | 一种基于映射阻抗变化实现无线电能和信号的同步传输装置 | CN201610765027.9 |  | 发明申请 | 实质审查 | 本发明公开了一种基于映射阻抗变化实现无线电能和信号的同步传输装置，其解决了现有技术中无线电能和信号传输采用两组线圈进行电能和信号的传输，并且减小了非接触电能和信号传输的体积和变压器的输入输出接头。信号传输由次级向初级传输，通过调节控制次级的补偿电容或补偿电感或电容和电感构成的网络，使初级线圈上的电压减小，同理，信息由初级向次级传输，通过调节控制初级的补偿电容或补偿电感或电容和电感构成的网络，使次级线圈上的电压减小。 |  | 有较好转化前景 | 技术许可 | 面议 |  | 航天科工 | 010-68743016
先进制造 | 测试测量 |  | 一种通用便携远端大功率舵机电压、电流测量与校准装置 | CN201610569568.4 |  | 发明申请 | 实质审查 | 本发明涉及一种通用便携远端大功率舵机电压、电流测量与校准装置，该装置包括：供电模块、总线通讯模块、远端距离/峰值电流判断模块、电压电流量程范围选通模块、信号调理/采集/转换/输出模块、上位机测试系统接口模块。本发明体积较小、接口齐全，便于携带至各处测试现场使用，适用在较远距离处对峰值电流和额定电压较大的待测舵机的电流与电压进行测量和校准，并设有多档测量输出范围，具备多种接口设备，通用性较高。 |  | 有较好转化前景 | 技术许可 | 面议 |  | 航天科工 | 010-68743016
先进制造 | 基本电子电路 |  | 一种自动分流I/F转换电路的退出分流控制电路及方法 | CN201611170809.4 |  | 发明申请 | 实质审查 | 本发明提供一种自动分流I/F转换电路的退出分流控制电路及方法，采用FPGA或CPLD实现，其组成包括时钟管理单元、直接转换状态同步D触发器、分流转换状态低频同步D触发器、分流转换状态高频同步D触发器、计数输入逻辑与门、计数清零逻辑或门、同步加法计数器、退出分流控制逻辑运算单元、退出分流控制锁存及解锁单元以及退出分流控制同步输出D触发器。本发明通过输入电流积分段计时监测输入电流的大小，通过改变分流控制逻辑运算单元，即可改变退出分流点，退出分流点设置灵活，与进入分流点的滞后量可根据需要任意调整；无需增加外围模拟电路，有利于自动分流电流/频率转换电路的小型化，使其应用范围更广。 |  | 有较好转化前景 | 技术许可 | 面议 |  | 航天科工 | 010-68743016
先进制造 | 信号装置 |  | 单轴旋转惯导信号传输装置及单轴旋转惯导信号传输方法 | CN201410415084.5 |  | 发明申请 | 实质审查 | 本发明提供了一种单轴旋转惯导信号传输装置，其在旋转惯导系统的固定端以及旋转端均设置信号转换模块；固定端处的信号转换模块与旋转端处的信号转换模块为无线光通信连接；信号转换模块设置有电/光转换单元以及光/电转换单元以实现光信号与电信号之间的相互转换。本发明还提供了一种单轴旋转惯导信号传输方法，包括步骤：S1、将待传输的电信号转换为光信号；S2、将步骤S1中转换得到的光信号通过无线光通信方式在旋转惯导系统的固定端以及旋转端之间传输；S3、将步骤S2中传输得到的光信号转换为电信号。采用本发明的技术方案有效避免了接触性摩擦可能会引起的设备损耗的现象的发生，且抗电磁干扰性强、传输速度快、传输频带宽。 |  | 有较好转化前景 | 技术许可 | 面议 |  | 航天科工 | 010-68743016
工业基础件 | 气动元件 |  | 一种考虑减速伞气动力影响的风速风向探测方法 | CN201510242729.4 |  | 发明申请 | 实质审查 | 本发明公开了一种风速风向探测方法，将探空仪携带至预定高度及位置，精确投放后，探空仪在减速伞带动下自高空下落，实时测得高空至海平面的风速风向，测量过程中考虑减速伞气动力影响，对该影响产生的风速风向误差进行补偿，提高了精度。应用本发明方法探测范围精确可控，测风高度可根据需求设置，不仅可在陆地等空旷场地测风，还可至海上等从地面释放气球后其不易抵达的地方进行测风。 |  | 有较好转化前景 | 技术许可 | 面议 |  | 航天科工 | 010-68743016
先进制造 | 基本电气元件 |  | 一种一维多光束高占空比装置 | CN201510628838.X |  | 发明申请 | 实质审查 | 本发明涉及一种一维多路激光光束高占空比装置，构型为阶梯型构型，由对激光高透过性的材料加工而成，阶梯面之间互相平行。不同波长的激光器输出的激光束以相同的角度平行入射到装置的阶梯型面上，发生折射，由于激光束在阶梯型装置中经过的光程不一致导致偏折量不一致，然后形成不同的激光束以相同的角度从装置出射，光束之间的间距减小。该装置可以实现多束激光束在一维方向的高占空比排列，从而提高光纤激光器双光栅光谱合成后的激光的光束质量，降低对单束激光线宽的要求，该装置具有占空比高，结构简单紧凑，体积小，稳定性好等特点。 |  | 有较好转化前景 | 技术许可 | 面议 |  | 航天科工 | 010-68743016
先进制造 | 基本电气元件 |  | 微带天线装置 | CN201410641671.6 |  | 发明申请 | 实质审查 | 本发明实施例提供了一种微带天线装置。该装置主要包括：导电辐射贴片、金属匹配柱、天线激励探针、天线罩金属外壳，所述导电辐射贴片设置在所述微带天线装置的内部，所述金属匹配柱与导电辐射贴片天线相连接，位于所述导电辐射贴片和天线罩金属外壳的地线之间，所述天线激励探针与所述金属匹配柱连接，所述天线激励探针馈入天线信号。本发明实施例的微带天线装置提供了一种小型化且不易受周边环境影响的天线设计方案，通过设置金属匹配柱使得调试天线的输入阻抗的手段多样，易调试，可实现天线的小型化和多频带；减小了天线周边环境对天线本身性能的影响；可应用于复杂环境或者金属环境下。 |  | 有较好转化前景 | 技术许可 | 面议 |  | 航天科工 | 010-68743016
工业基础件 | 气动元件 |  | 一种模拟气动加热环境下弹载天线电性能测试系统 | CN201710583215.4 |  | 发明申请 | 实质审查 | 本发明公开了一种模拟气动加热环境下弹载天线电性能测试系统，包括：移动装置(导轨、滑轨和位于导轨上可沿导轨移动的箱车)、模拟气动加热系统(加热设备和加热控制系统)、信号发射系统(信号源、射频电缆、发射喇叭和信号控制系统)、信号接受系统(接受喇叭、射频电缆、频谱仪及接收数据处理分析系统)、弹载天线试验件(舱段模拟件、弹载天线)、测试工装，本发明可有效解决弹载天线的气动加热环境下的电性能测量难题，检验弹载天线热防护设计的可靠性。 |  | 有较好转化前景 | 技术许可 | 面议 |  | 航天科工 | 010-68743016
工业基础件 | 工程元件 |  | 电动缸用导向套润滑沟槽结构及润滑脂加注方法 | CN201611026901.3 |  | 发明申请 | 实质审查 | 本发明涉及一种电动缸用导向套润滑沟槽结构及润滑脂加注方法，属于结构优化设计技术领域。本发明中，在导向套内导向环、密封圈和防尘圈安装沟槽之间布置两道润滑脂沟槽，该沟槽与电动缸缸筒外侧相通。在不拆解电动缸的情况下，可以快速完成电动缸导向套内润滑脂的加注，有效提高电动缸产品的维修性，显著降低了维修成本。同时有效避免由于润滑不足造成的磨损、卡滞及异响等故障问题，有效提高电动缸的可靠性。 |  | 有较好转化前景 | 技术许可 | 面议 |  | 航天科工 | 010-68743016
工业基础件 | 机床 |  | 一种硬管内窥镜光学系统 | CN201410285816.3 |  | 发明申请 | 实质审查 | 本发明属于硬管内窥镜技术领域，具体涉及一种硬管内窥镜光学系统。本发明的硬管内窥镜光学系统沿光路方向依次包括物镜、光学转像系统、视频系统和CCD靶面：物镜对物体成倒像；光学转像系统对所述倒像进行转像，在视频系统的物方焦面上成正立实像；视频系统将所述正立实像成像到CCD靶面上。本发明解决了现有硬管内窥镜光学系统使用透镜数量过多、生产成本过高的技术问题，采用视频系统补偿成像畸变，使用透镜数量和胶合面显著减少，大幅节约光学系统加工成本。 |  | 有较好转化前景 | 技术许可 | 面议 |  | 航天科工 | 010-68743016
先进制造 | 起重设备 |  | 一种多功能罐体链驱动设备 | CN201610693261.5 |  | 发明申请 | 实质审查 | 本发明涉及一种多功能罐体链驱动设备，行走底架底部均匀安装有多个底架车轮用于移动，行走底架内部安装有链传动装置，行走底架上部两侧均敷设有滑轨；推动装置设置在滑轨上部，托举装置设置在滑轨上部。本发明的有益效果为：实现了链传动装置的无级变速、稳定运行；托举装置用于托送罐体设备，另用于实现对罐体的精确定位，托举装置采用螺旋副结构，实现了罐体的举升高度调整和周向角度调整；整体上通过将驱动设备各部件集成在行走底架，实现了驱动设备的现场位置调整。链传动装置可以实现无级变速，正反向均可提供动力，便于罐体的设备存放或取出；设备工作过程平稳可靠，安全性大大提高。 |  | 有较好转化前景 | 技术许可 | 面议 |  | 航天科工 | 010-68743016
先进制造 | 喷气推进装置 |  | 一种整体成型的一体化喷管及其制造方法 | CN201710318775.7 |  | 发明申请 | 实质审查 | 本发明涉及一种整体成型的一体化喷管及其制造方法，包括喉衬、耐烧蚀层、隔热层、壳体承力层及固定于喉衬喉颈处的堵盖，所述喉衬外型面作为起始层面，耐烧蚀层、隔热层及壳体承力层依次由内向外整体成型为一体化喷管，所述的喉衬可以是整体结构的回转体，也可以是分块结构组合而成的回转体，所述喉衬为碳/碳复合材料喉衬。与现有技术相比，避免了传统喷管的复杂的零部件装配工艺，减少了喷管内部间隙，与传统的喉衬外壁轮廓为一段折线相比，喉衬外壁轮廓改为两段折线，使得喉衬的热应力水平大幅降低，利用上下游的折线角度，使作用在喉衬上、下游表面的合力相互抵消，降低了喉衬对内烧蚀层表面的作用力，提高了喷管的使用可靠性。 |  | 有较好转化前景 | 技术许可 | 面议 |  | 航天科工 | 010-68743016
先进制造 | 基本电气元件 |  | 作用在C波段及Ku波段的超材料频选天线罩及天线系统 | CN201611247491.5 |  | 发明申请 | 实质审查 | 本发明公开了一种作用在C波段及Ku波段的超材料频选天线罩及天线系统，涉及超材料领域。该天线罩主要工作在C波段及Ku波段，该天线罩包括1～3层超材料片层，每一超材料片层包括介质基板和阵列排布在所述介质基板上的多个尺寸相同的人造微结构；所述人造微结构的横截面为十字分形单元，通过改变十字分形单元的阶数、尺寸以及位置，来调整超材料的谐振频率。本发明通过在基板上附着特定形状的人造微结构，得到所需的电磁响应，使得超材料的频选特性及透波性能增强。本发明的超材料频选天线罩工作频带在很宽的频率范围内可调，且在此频带外透波效率很高，损耗较小。而且，电磁波以一定角度入射时，仍然具有很好的频选性能。 |  | 有较好转化前景 | 技术许可 | 面议 |  | 航天科工 | 010-68743016
先进制造 | 计算机系统 |  | 一种发票异步下载的方法和下载系统 | CN201510792662.1 |  | 发明申请 | 实质审查 | 本发明涉及税务领域，尤其涉及一种发票异步下载方法，包括：客户端将含有待下载数据和用户签名的下载请求发送给税局系统的受理端；所述税局系统的受理端判断收到的下载请求是否满足其业务规则要求；对于满足业务规则要求的下载请求，所述税局系统的受理端将其转给数据处理单元进行处理；所述数据处理单元将签名提交到签名验签服务单元进行校验，验证通过后将该下载请求加入到处理队列中并为其生成下载令牌，并将该下载令牌返回给所述受理端；所述受理端根据收到的下载令牌生成下载地址，并将该下载地址返回给所述客户端；所述客户端根据下载地址进行数据下载。本发明可获得良好的用户体验。 |  | 有较好转化前景 | 技术许可 | 面议 |  | 航天科工 | 010-68743016
先进制造 | 计算机系统 |  | 一种增值税发票一号多名的检测方法及其系统 | CN201310547638.2 |  | 发明申请 | 实质审查 | 本发明公开一种增值税发票一号多名的检测方法及其系统，其包括：进行数据准备，执行数据查询，在进项发票数据中，逐条取出未做一号多名处理的进项发票数据；建特殊字符字典表；取销方企业的纳税人识别号和企业中文名称；根据纳税人识别号取其在税务机关注册登记的企业中文名称；计算上述纳税人的企业中文名称和注册登记的企业中文名称的相似度；进行一号多名判定。本发明的方法能够检测出增值税发票一号多名的疑点，即：企业在开具增值税发票的时候，如果出现一个销方税号对应多个销方名称的企业即列为一号多名疑点。此方法能够跟踪监控企业是否有代开发票和虚开发票的行为，为税务机关提供参考，避免企业的违法违规经营。 |  | 有较好转化前景 | 技术许可 | 面议 |  | 航天科工 | 010-68743016
先进制造 | 工业机器人 |  | 机器人隔板放置设备 | CN201710380166.4 |  | 发明申请 | 实质审查 | 本发明公开了一种机器人隔板放置设备，包括用于传输隔板的隔板传输机、用于从所述隔板传输机的输出端取所述隔板并展开装入物品箱的隔板展开机构、用于将所述隔板压入所述物品箱内的隔板压置机构、机架和用于传输所述物品箱的物品箱传输机，所述物品箱传输机布置在所述机架下部，所述隔板展开机构和所述隔板压置机构沿所述物品箱传输机的传输方向依次布置在所述机架上部，所述隔板传输机的输出端与所述隔板展开机构对接。适用于隔板的自动放置。 |  | 有较好转化前景 | 技术许可 | 面议 |  | 航天科工 | 010-68743016
工业基础件 | 模具 |  | 一种厚壁圆弧零件成形模具及成形方法 | CN201611152530.3 |  | 发明申请 | 实质审查 | 本发明涉及机械零件加工技术领域，特别涉及一种厚壁圆弧零件成形模具及成形方法，模具包括上模、下模及限位块；上模的作用端设置为凸面结构；下模的作用端设置为与上模的作用端相配合的凹面结构；上模的作用端与下模的作用端相对设置，限位块固定在下模的凹面结构上。方法包括：将坯料划分为若干等分，并在坯料上标注等分分割线；将限位块固定在下模的宽度中心位置；将坯料放在下模及限位块上，分别将坯料上的等分分割线对齐下模的宽度中心，并控制液压机带动上模下行，将坯料分段压制为圆弧形状。本发明提供的厚壁圆弧零件成形模具及方法，可有效消除圆弧零件两端形成直线段，提高了圆弧零件的产品质量，降低了圆弧零件的加工难度。 |  | 有较好转化前景 | 技术许可 | 面议 |  | 航天科工 | 010-68743016
先进制造 | 测试测量 |  | 一种救援人员室内搜救方法 | CN201611044178.1 |  | 发明申请 | 实质审查 | 本发明涉及一种救援人员室内搜救方法，包括步骤：设备初始化；响应于救援目标建筑物的特征信息，指挥装置建立并在界面上显示目标场所的三维地图；指挥装置自动根据需要搜救的区域、救援人员的实时位置以及建筑物三维模型，计算出最佳搜救策略；救援人员根据指挥装置发出的指示，按照所述最佳搜救策略进行搜救；指挥装置根据携带装置传输的信息更新救援人员状态、运动轨迹，预测完成任务的时间并准备救助。所述方法采用救援人员室内搜救系统与指挥装置引导相结合的方式，根据计算的最佳搜救策略，对搜救人员指挥调度，根据人员的生理信息及现场搜救实际环境保障人员的安全。 |  | 有较好转化前景 | 技术许可 | 面议 |  | 航天科工 | 010-68743016
工业基础件 | 工程元件 |  | 一种铆接方法 | CN201510885050.7 |  | 发明申请 | 实质审查 | 本发明提供一种铆接方法，包括以下步骤：1)抽芯铆钉的组装；2)将组装好的抽芯铆钉插入待铆接部件事先准备好的铆接孔中；3)启动铆枪，形成一个鼓包；4)锁紧；5)断裂，最终完成了铆接锁紧过程。本发明的有益效果是：本方案结构简单、便于安装与检验，通过锁紧的方式，增加了结构的强度，不易变形，铆接效果更好。 |  | 有较好转化前景 | 技术许可 | 面议 |  | 航天科工 | 010-68743016
新材料及先进工艺应用 | 碳纤维 |  | 一种碳纤维刚性隔热瓦及其制备方法 | CN201611100591.5 |  | 发明申请 | 实质审查 | 本发明涉及一种碳纤维刚性隔热瓦，包括构成骨架的短切碳纤维，以及用于粘接所述短切碳纤维的Si/C/O玻璃粘接相。本发明还提供了该碳纤维刚性隔热瓦的制备方法。本发明使用硅树脂制备碳纤维之间的粘接相，在碳化裂解时生成Si/C/O玻璃粘接相，起到粘接短切碳纤维骨架的作用，并且由于Si/C/O玻璃粘接相在高温有氧环境下氧化后，表面会生成一层二氧化硅玻璃膜，从而阻止氧原子进一步氧化内部的物质，因此具有较强的抗氧化性，并且硅树脂在惰性气氛下裂解的残炭率高，与使用淀粉作为粘结剂相比，力学强度也更高。 |  | 有较好转化前景 | 技术许可 | 面议 |  | 航天科工 | 010-68743016
先进制造 | 计算机系统 |  | 多类别编码管理系统 | CN201510993256.1 |  | 发明申请 | 实质审查 | 本发明公开了一种多类别编码管理系统，其中，包括：预定义库，用于存储对编码的预定义信息；编码申请模块，用于提供用户介面，接收用户输入的信息；编码生成模块，用于根据用户输入的信息，根据预定义库中的，调取预定义库中的预定义信息生成编码；编码库，用于存储生成的编码。本发明多类别编码管理系统，采用统一编码系统，可提高企业管理、采购、生产、流通各环节的数据处理、数据交换和数据共享效率，可减少人为错误的发生及人工成本，提高行业管理、市场流通、企业应用的效率；保证信息编码的可靠性、规范性和标准性，为信息集成应用与信息资源共享提供良好基础。 |  | 有较好转化前景 | 技术许可 | 面议 |  | 航天科工 | 010-68743016
先进制造 | 计算机系统 |  | 发票开具系统及方法 | CN201511001379.9 |  | 发明申请 | 实质审查 | 本发明实施例提供一种发票开具系统及方法。其中，该系统包括自助开票终端、企业服务器和企业税控设备；自助开票终端，用于将获取到的用户开票的识别码传输至所述企业服务器；企业服务器包括购物流水信息获取模块，用于根据识别码和预设的识别协议获得用户购物流水信息；发票基础数据生成模块，用于根据购物流水信息生成发票基础数据；企业税控设备用于根据发票基础数据和预设算法生成发票真实数据；自助开票终端，还用于将发票真实数据打印成纸质发票。对企业用户来说，减少了企业发票管理的各项成本开销，提升了企业营运效率；对消费者来说，通过良好的人机交互方式，减少了用户的发票开具流程，节省了时间和精力。 |  | 有较好转化前景 | 技术许可 | 面议 |  | 航天科工 | 010-68743016
先进制造 | 测试测量 |  | 一种组合零件内部间隙检测方法 | CN201710861176.X |  | 发明申请 | 实质审查 | 本发明涉及一种组合零件内部间隙检测方法，该方法的步骤为：将空气轴承座、空气轴承盖和空气轴承进行预安装；使用相机和远心镜头测量空气轴承座端面和空气轴承盖端面距离L；通过与空气轴承盖零件上的尺寸M和空气轴承在空气轴承盖与空气轴承座间的间隙X，计算得出垫片厚度N；选取相应垫片规格及数量，将空气轴承座、空气轴承盖和空气轴承安装到位；验证垫片安装到位，否侧重新安装垫片。本发明简化了测量过程、缩短了测量时间；在到位安装后，进行了间隙的确认，保证了到位安装后的间隙的准确性，测量精度在0.01m以内，保证同一批次的进气组件具有良好的一致性。 |  | 有较好转化前景 | 技术许可 | 面议 |  | 航天科工 | 010-68743016
工业基础件 | 液压件 |  | 一种多级液压缸换级点起竖角度测量系统及测量方法 | CN201710485849.6 |  | 发明申请 | 实质审查 | 一种多级液压缸换级点起竖角度测量系统及测量方法，所述系统包括多级液压缸、起竖装置、角度传感器、数据采集装置和激光测距仪。本发明采用激光测距仪测量多级液压缸伸出位移数据，同时采用角度传感器测量起竖角度数据，通过数据采集卡同时采集多级液压缸伸出位移数据和起竖角度数据，确定换级点起竖角度。本方法可以精确确定换级点的起竖角度，具有自动化程度高、操作简单、换级点起竖角度测量精度高，应用灵活方便等优点，为稳定快速的多级液压缸起竖控制方法提供依据，缩短起竖时间，使得起竖装置在起竖过程和回平过程更平稳，解决通过人工判读和间接计算得到换级点起竖角度不准确的问题。 |  | 有较好转化前景 | 技术许可 | 面议 |  | 航天科工 | 010-68743016
先进制造 | 电机 |  | 一种超低频俘能器 | CN201710859808.9 |  | 发明申请 | 实质审查 | 本发明涉及一种超低频俘能器，属于俘能技术技术领域，解决了现有技术中俘能器的输出能量小以及俘能频率低、俘能频带窄、负载应用范围小的问题。其包括类单摆组件、压电复合梁、定磁体、动磁体、连接轴和封装壳体；类单摆组件的转动端与连接轴转动连接，类单摆组件的摆动端沿垂直于连接轴的轴向方向自由摆动，摆动端设有定磁体；压电复合梁的固定端与连接轴固定连接，压电复合梁的悬空端设有动磁体。本发明提供的超低频俘能器可用于将运动过程中产生的机械能转化为电能。 |  | 有较好转化前景 | 技术许可 | 面议 |  | 航天科工 | 010-68743016
工业基础件 | 机床 |  | 一种倒内锥孔加工装置以及加工检测方法 | CN201610916285.2 |  | 发明申请 | 实质审查 | 本发明公开了一种倒内锥孔加工装置及其加工检测方法，其包括组合夹具、定制刀具、研磨锥棒、定制量具、检验锥棒，组合夹具包括压板、拉杆、螺母、配重块、V型定位块、支撑块、圆形基础板，拉杆和V型定位块固定在圆形基础板，V型定位块用于夹持固定工件，拉杆和压板具有多个，压板上具有开孔，以穿插在拉杆上，压板用于压紧配重块、工件以及支撑块，螺母螺接在拉杆上以用于压紧压板，定制刀具用于镗孔，研磨锥棒锥面上均匀涂抹研磨膏，用于研磨倒内锥孔，定制量具用于测量倒内锥孔，检验锥棒用于检测倒内锥孔。本发明还提供了倒内锥孔加工的方法。本发明解决了倒内锥孔加工尺寸精度难于保证、表面粗糙、产品合格率低、成本高的问题。 |  | 有较好转化前景 | 技术许可 | 面议 |  | 航天科工 | 010-68743016
先进制造 | 测试测量 |  | 一种电连接器泄漏电流和绝缘电阻测量装置及其测量方法 | CN201810039711.8 |  | 发明申请 | 实质审查 | 本发明公开一种电连接器泄漏电流和绝缘电阻测量装置及其测量方法，装置包括控制器、输入单元、显示单元、电源模块、待测部位连接端以及检测电路模块；检测电路模块包括待测部位连接端、串联分压电路和信号调理电路；串联分压电路包括依次串接的电压可调电源、标准电阻a和数字电位器a；控制器控制电压可调电源的电压输出，以及数字电位器a串入串联分压电路中的电阻值；标准电阻a的两端并接有可控短接开关，控制器控制可控短接开关的闭合或断开，从而控制标准电阻a被短接或接入串联分压电路；信号调理电路的输入端电连接在待测部位连接端与数字电位器之间的线路上，并将采集到的模拟电压信号转换为数字电压信号传输至控制器。 |  | 有较好转化前景 | 技术许可 | 面议 |  | 航天科工 | 010-68743016
工业基础件 | 工程元件 |  | 超长导向键结构 | CN201611054948.0 |  | 发明申请 | 实质审查 | 本发明涉及一种超长导向键结构，属于机械结构技术领域。本发明设计的超长导向键通过榫、卯、及延伸键之间的配合解决了超长导向键加工受限问题，可以根据行程需要，增加延伸键数量，可以无限延伸导向行程；其中通过导向面上所设倒角，消除咬合公差，以实现双侧的精密导向。本发明既可用于缸筒内推杆导向，也可用于导轨导向。 |  | 有较好转化前景 | 技术许可 | 面议 |  | 航天科工 | 010-68743016
先进制造 | 机械加工 |  | 一种新型换热器芯部 | CN201610930532.4 |  | 发明申请 | 实质审查 | 本发明公开了一种新型换热器芯部，属于机械设计技术领域。该换热器芯部包括第一流体换热板片和第二流体换热板片；n个第一流体换热板片和m个第二流体换热板片交替放置；第一流体换热板片承载第一种热交换流体；第二流体换热板片承载第二种热交换流体；第一流体换热板片和第二流体换热板片上均蚀刻有蚀刻流道；蚀刻流道包括换热流道和导流流道，换热流道包括交替设置的直流道和椭圆形流道；所述直流道和椭圆形流道相通；椭圆形流道的长轴与直流道沿液体流动方向的中心轴位于同一直线上；导流流道连接换热流道并延伸至板片边缘。本发明换热器芯部流道采用渐缩渐扩结构，可满足工质清洁度不高的使用工况，降低对流体工质清洁度的要求。 |  | 有较好转化前景 | 技术许可 | 面议 |  | 航天科工 | 010-68743016
工业基础件 | 工业泵 |  | 一种全自动泵机械密封持续冲洗系统 | CN201710679454.X |  | 发明申请 | 实质审查 | 本发明公开了一种全自动泵机械密封持续冲洗系统，属于机械泵技术领域。包括用于在泵体内有液体介质通过状态下冷却泵两端机械密封的一级冲洗回路、用于在泵体内无液体介质通过状态下冷却泵两端机械密封的二级冲洗回路、补液回路以及用于监控冲洗系统运行状态、控制系统运行的控制系统，采用这种冲洗系统，不仅可利用自身介质冷却，无需依靠外界冷却源，并且无论泵内有无介质通过，均可全自动持续对泵两端的机械密封冲洗冷却，防止泵损坏。 |  | 有较好转化前景 | 技术许可 | 面议 |  | 航天科工 | 010-68743016
新材料及先进工艺应用 | 复合材料 |  | 降低蒙皮夹心复合材料整体成型产品表面孔隙率的方法 | CN201710657349.6 |  | 发明申请 | 实质审查 | 本发明涉及降低蒙皮夹心复合材料整体成型产品表面孔隙率的方法，包括，步骤1：将定型剂均匀刷涂在矩形碳布上，将刷涂了定型剂的碳布预热，保证可挥发溶剂完全挥发，将涂有定型剂的碳布逐层铺层在产品的泡沫夹心表面，形成预成型体；步骤2：将预成型体装入产品工装模具的型腔中，并将产品工装模具的型腔进行密封；步骤3：将产品工装模具进行预热，并对产品工装模具进行抽真空处理，往产品工装模具的模具型腔中浇筑液态树脂，然后根据树脂的固化制度进行固化；步骤4：在固化结束后，进行脱模处理。本发明制作的蒙皮夹心复合材料产品表面没有微小的孔隙。 |  | 有较好转化前景 | 技术许可 | 面议 |  | 航天科工 | 010-68743016
先进制造 | 测试测量 |  | 一种具有计时功能的全自动测试系统 | CN201611187722.8 |  | 发明申请 | 实质审查 | 本发明提供一种具有计时功能的全自动测试系统，包括具有运算功能的工控机，工控机设置电源程控接口、接口工装程序接口、仪表程控接口、产品程控接口、产品上电实时控制接口和时间控制单元，系统还包括接口工装、信号源、频谱仪、供电电源；其中接口工装的控制端连接于接口工装程序接口，输入端若干且分别与不同待测产品连接，输出端分别与信号源和频谱仪的输入端连接，供电电源若干，每一供电电源的控制端接电源程控接口、输出端接一唯一待测产品，信号源和频谱仪输出端接仪表程控接口，待测产品还分别与产品程控接口、产品上电实时控制接口连接，时间控制单元依一固定周期发出信号控制测试过程。 |  | 有较好转化前景 | 技术许可 | 面议 |  | 航天科工 | 010-68743016
先进制造 | 基本电气元件 |  | 一种电连接器接触件固定结构 | CN201611096573.4 |  | 发明申请 | 实质审查 | 本发明提供一种电连接器接触件固定结构，包括绝缘体面板、绝缘体盖板以及接触件组件，所述接触件组件包括接触件本体和固定爪簧，所述接触件本体上设有凹槽，用于配合固定所述固定爪簧，所述绝缘体面板设有第一安装孔，所述绝缘体盖板设有第二安装孔，所述绝缘体面板和所述绝缘体盖板固定连接，所述第一安装孔和第二安装孔的连接处形成内槽，所述接触件组件装入所述第一安装孔和第二安装孔时所述固定爪簧卡入所述内槽中实现固定；在接触件上设计凹槽配合固定簧爪，在保证接触件电性能不降低的前提下，有效减小接触件外径，节约原材料。 |  | 有较好转化前景 | 技术许可 | 面议 |  | 航天科工 | 010-68743016
工业基础件 | 气动元件 |  | 一种多功能电磁气动截止阀试验台 | CN201810027125.1 |  | 发明申请 | 实质审查 | 本发明公开了一种多功能电磁气动截止阀试验台，包括主通路管路系统、控制气路系统、氦气管路系统、低温管路系统和测控系统，所述主通路管路系统包括第一减压阀(4)、第二截止阀(7)、第一压力传感器(12)、试验工位(20)和第二压力传感器(13)，所述控制气路系统一端设在所述第一减压阀(4)之前的主通路管路中，另一端与所述试验工位(20)连接，所述低温管路系统和氦气管路系统出口连在所述第二截止阀(7)和第一压力传感器(12)之间的主通路管路中，所述测控系统包括信号采集器和PLC控制器。本发明多功能电磁气动截止阀试验台，能够同时满足电磁气动截止阀的常温气密试验、常温功能试验、低温气密试验、低温功能试验和响应时间测试。 |  | 有较好转化前景 | 技术许可 | 面议 |  | 航天科工 | 010-68743016
先进制造 | 光学元件 |  | 一种激光半主动探测变焦式光学接收系统 | CN201610962279.0 |  | 发明申请 | 实质审查 | 本发明提供了一种激光半主动探测变焦式光学接收系统，沿光入射的方向依次包括光学头罩、第一透镜、第二透镜、窄带滤波片、第三透镜和第四透镜，第三透镜与第四透镜的间距为1mm至17mm可调。本发明只需移动第三片透镜与第四片透镜的距离1mm至17mm便可实现20mm至50mm范围内的连续变焦，相当于由无数个定焦系统组成，实现了系统最大视场角的连续改变，可在大视场范围捕获目标，在小视场范围对目标进行精确跟踪。 |  | 有较好转化前景 | 技术许可 | 面议 |  | 航天科工 | 010-68743016
新能源与高效节能 | 分离装置 |  | 一种MVR蒸发系统及其启动预热方法 | CN201710361465.3 |  | 发明申请 | 实质审查 | 本发明涉及一种MVR蒸发系统, 包括蒸汽压缩机以及旋风分离器和管壳换热器；蒸汽压缩机的出口通过设有第一阀门的第一管路接至所述换热器底部的管程进口，同时通过设有第二阀门的第二管路接至所述换热器底部的壳程进口；换热器的壳程接设有第四阀门的排气支路, 所述换热器上部的管程出口接至旋风分离器分离进口；旋风分离器的上部分离出口和下部分离出口分别接至蒸汽压缩机的入口和换热器下方的管程进口通过合理设置直接加热管路、换热管路、排不凝气体管路及补水管路等，在蒸发工况前用来把料液加热至蒸发温度，摒弃了通用MVR系统流程中的辅助电加热器、蓄能水箱、外界蒸汽等设备，简化了系统结构，提升了系统独立运行能力。 |  | 有较好转化前景 | 技术许可 | 面议 |  | 航天科工 | 010-68743016
新能源与高效节能 | 发电配电装置 |  | 一种无人机的地面充电设备 | CN201611069374.4 |  | 发明申请 | 实质审查 | 公开一种无人机的地面充电设备，其能够解决大容量锂聚合物电池组充电时间较长问题，大幅提升无人机动力电池组充电效率，提高无人机系统的作业效率；同时兼容不同规格的锂聚合物电池组(3S?6S)，减小充电器品种和数量，降低成本。这种无人机的地面充电设备，其包括直流稳压源、充电器、并联充电板；220V交流电经过直流稳压源输出2900W、48V的直流电到充电器，充电器使用并联模式设置，充电器输出最高70A的电流到并联充电板，通过并联充电板扩展出四个充电接口。 |  | 有较好转化前景 | 技术许可 | 面议 |  | 航天科工 | 010-68743016
工业基础件 | 机床 |  | 管系桁架焊接及热处理定位装置和定位方法 | CN201711259031.9 |  | 发明申请 | 实质审查 | 本发明涉及一种管系桁架焊接及热处理定位装置和定位方法，其包括安装底板、支撑梁、主梁、支撑梁固定杆及安装底板固定杆，安装底板的上方设置支撑梁，安装底板和支撑梁之间设置主梁，支撑梁的两端与安装底板之间分别安装支撑梁固定杆，安装底板与主梁之间设置安装底板固定杆；所述的安装底板的端头设置相互垂直的X轴限位块、Y轴限位块及底板Z轴限位块。本发明完成了管系桁架高质量的焊接，避免产生裂纹，保证桁架的尺寸精度及尺寸稳定性。 |  | 有较好转化前景 | 技术许可 | 面议 |  | 航天科工 | 010-68743016
先进制造 | 测试测量 |  | 一种基于转移阻抗的小型结构体屏蔽效能测试方法 | CN201711262972.8 |  | 发明申请 | 实质审查 | 本发明公开了一种基于转移阻抗的小型结构体屏蔽效能测试方法，通过包括：50欧姆匹配电阻、混响室、接收天线和频谱仪构建的基于转移阻抗的小型结构体屏蔽效能测试系统实现。被测设备置于混响室内，调整混响室发射功率，当接收天线接收功率达到稳定时，读取接收天线接收功率PREP与被测设备接收功率PEUT；改变混响室发射电磁波频率，重复进行测量线缆损耗值和测试接收天线与被测设备接收功率步骤，获取全部预设频点的PREP和PEUT后根据测试结果计算小型结构体屏蔽效能。本发明重复测试准确性高，测量便利，受测量器材的制约小，对结构体更改小，且不受被测屏蔽体尺寸限制。 |  | 有较好转化前景 | 技术许可 | 面议 |  | 航天科工 | 010-68743016
先进制造 | 计算机系统 |  | 一种结账和发票开具一体化的方法及其系统 | CN201310642250.0 |  | 发明申请 | 实质审查 | 本发明提供一种结账和发票开具一体化的方法，包括以下步骤：S1：利用基于Android系统的结算平台进行消费结算；S2：消费者根据消费金额进行支付；S3：系统直接跳转至发票开具平台，并将消费金额自动加载入开票界面；S4：录入发票的其他相关信息，经确认后开具并打印出发票。本发明还提出一种结账和发票开具一体化的系统，包括：中央处理单元，用于协调各模块之间的分工运行；结算模块，对消费金额进行计算存储；支付模块，根据消费金额进行金融支付；开票模块，在完成支付后直接跳转至发票开具程序，并自动加载消费金额；通信模块，完成所述开票模块与税务局后台管理系统之间的数据交互；打印模块，实现发票的打印功能；显示模块，实现显示功能。 |  | 有较好转化前景 | 技术许可 | 面议 |  | 航天科工 | 010-68743016
先进制造 | 计算机系统 |  | 一种信用等级评价系统及其评价方法 | CN201310643286.0 |  | 发明申请 | 实质审查 | 本发明提供一种信用等级评价系统，包括：数据库，用于存储与被评价人的信用资料相关的数据；规则设置模块，根据所述数据库中存储的数据提取指标因子，设置相应的评价规则；分值计算模块，用于监控评定周期线程以及根据所述规则设置模块制定的规则计算被评价人的所得分值，给出信用等级评价结果。同时本发明还提供一种信用等级评价方法，包括步骤：S1：根据评分规则确定参与评定的评定项目大类、评定项目小类、指标细项以及指标因子；S2：设置指标细项计算公式，确定包含具体指标细项、评定项目小类、评定项目大类的三级树形结构；S3：计算被评价人的所得分值，输出信用等级评定结果。 |  | 有较好转化前景 | 技术许可 | 面议 |  | 航天科工 | 010-68743016
先进制造 | 其他 |  | 一种用于烧结耐高温材料的装置及其应用 | CN201611030435.6 |  | 发明申请 | 实质审查 | 本发明涉及一种用于烧结耐高温材料的装置及其应用。所述装置包括由碳化硅制得的侧部面板、顶部面板和底部面板，顶部面板具有至少四个顶槽，左、右顶槽是贯通槽，所述底部面板具有前、后底槽，前部面板和后部面板分别插接于前、后底槽中，左、右侧面板在靠近底部面板的左、右侧部位置与底部面板连接，侧部面板具有多个通孔，并且任意两个相邻的侧部面板之间存在缝隙，顶部面板和底部面板的内壁上分别铺设有由石英布形成的防粘部。本发明还提供了所述装置在烧结耐高温材料中的应用。本发明装置具有结构简单，使用方便，耐高温，导热性和防粘性好，温度均匀，材料形状、尺寸、外观和微观结构可控等优点。 |  | 有较好转化前景 | 技术许可 | 面议 |  | 航天科工 | 010-68743016
工业基础件 | 工程元件 |  | 一种差速器 | CN201710436453.2 |  | 发明申请 | 实质审查 | 本发明公开了一种差速器，属于底盘传动技术领域。所述差速器包括 : 第一壳体；第二壳体第一端与第一壳体连接，第二端设置有端盖；轴承与第二壳体连接；若干行星齿轮组设置在第二壳体内；第一传动装置设置在第一壳体内，第一传动装置与若干行星齿轮组一端啮合；第二传动装置设置在第二壳体内，第二传动装置与若干行星齿轮组另一端啮合；电磁装置设置在轴承外圈；锁止装置设置在第二壳体内，电磁装置吸附锁止装置的第一端；伸缩装置一端设置在第二壳体内，另一端与锁止装置的第二端连接。本发明差速器提高了限滑能力，结构布置简单紧凑，占用空间小，通用化程度高，对空间尺寸和车桥的结构要求降低，可以更好的应用于各种底盘。 |  | 有较好转化前景 | 技术许可 | 面议 |  | 航天科工 | 010-68743016
先进制造 | 测试测量 |  | 一种加速度计隔离环的粘接装置及粘接方法 | CN201610765018.X |  | 发明申请 | 实质审查 | 本发明提供一种加速度计隔离环的粘接装置及粘接方法，所述加速度计隔离环的粘接装置包括隔离环、表芯和隔离环粘接工装，所述隔离环粘接工装包括安装基座和螺纹顶杆，所述安装基座包括表芯基座和顶杆螺纹孔，螺纹顶杆包括旋钮、螺杆、隔离环支撑面，隔离环支撑面通过粘接剂固定于螺杆上。本发明通过改善粘接剂的渗透性，可提高加速度计吊装质量的可靠性，尤其是适用于粘接剂黏度大、流动性差的加速度计的吊装过程。 |  | 有较好转化前景 | 技术许可 | 面议 |  | 航天科工 | 010-68743016
先进制造 | 基本电子电路 |  | 一种恒流电离激发电路和控制方法 | CN201610896223.X |  | 发明申请 | 实质审查 | 本申请公开了一种恒流电离激发电路和控制方法，所述电路包含第一三极管、激发线圈、所述恒流源包含第二三极管、第一电阻；所述第一三极管为大功率射频NPN三极管，用于起振；第二三极管为PNP三极管，用于稳流；所述第一电阻连接于所述PNP三极管的发射极和直流电压源之间、还连接于所述NPN三极管的集电极和所述直流电压源之间。所述控制方法是，如果电离源未发光，则向所述切换电路输入高电平信号使激发线圈大功率值工作使电离源受激发光；如果电离源发光，则向所述切换电路输入低电平信号使激发线圈小功率值工作使电离源保持发光状态。本发明可在较大功率状态下提高振荡稳定性，改善电离稳定性。 |  | 有较好转化前景 | 技术许可 | 面议 |  | 航天科工 | 010-68743016
先进制造 | 光学元件 |  | 基于六轴机械手平台的TFT液晶屏装配方法及系统 | CN201710271804.9 |  | 发明申请 | 实质审查 | 基于六轴机械手平台的TFT液晶屏装配方法及系统，涉及汽车组合仪表装配技术领域。本发明是为了解决现有汽车组合仪表装配过程工位多，人工装配误差大的问题。本发明所述的基于六轴机械手平台的TFT液晶屏装配方法及系统，首先分别对未装配液晶屏的汽车组合仪表和液晶屏进行定位，然后将连接端进行插接，并确定插接深度是否到位，最后再将连接好的液晶屏嵌入安装槽内。本发明效率高，涂胶效果好，减小了插接误差，降低线缆脱落的风险，提高了生产效率和成品率，适用于液晶屏装配技术中。 |  | 有较好转化前景 | 技术许可 | 面议 |  | 航天科工 | 010-68743016
先进制造 | 测试测量 |  | 一种可临机投放式光学侦察装置 | CN201611190998.1 |  | 发明申请 | 实质审查 | 本发明公开一种可临机投放式光学侦察装置，包括：球壳(1)、电源分系统、太阳能薄膜贴片(3)、控制模块、相机、数据分析模块、压缩模块、通信天线(8)、无线通信模块、定位天线(10)和定位模块；可临机投放式光学侦察装置能够采集全向的图像信息，并对采集到的图像信息进行目标检测，一旦发现目标则将包含目标的图像上传，还能够等间隔的上传自身位置信息，同时能够根据指令实现待机和重新启动，此外可临机投放式光学侦察装置还能够利用太阳能对自身的电池进行充电。本发明无需考虑系统安放角度，能够被远距离投掷、抛洒，无需记录落点，在很大程度上提高了系统的环境条件适应性及布设效率，实现对布撒点周围长时间的稳定监视。 |  | 有较好转化前景 | 技术许可 | 面议 |  | 航天科工 | 010-68743016
先进制造 | 测试测量 |  | 一种振动传感器的防火套 | CN201710939170.X |  | 发明申请 | 公开 | 本发明涉及一种振动传感器的防火套，包括套体、套口和套底，套体由一块长方形无碱布沿两个长边对折固定在一起，做成一个无底、无盖的圆柱体状套口沿套体做成的圆柱体的上口边沿平行地从圆柱体内部向下折叠固定，使圆柱体上口边沿形成一个圆形管道，管道中穿入一根长度大于圆柱体上口周长、质地柔软的绑线，通过拉动绑线控制套口的大小；套底和套口的做法一致。本发明能够满足不同测试方向振动传感器的防火保护，避免由于防火布沿传感器、线缆缠绕造成传感器与测试线缆连接处松动现象，不受操作空间限制、不会改变原有线缆接头连接状态、方便、快捷的传感器防火保护。缩短试验周期，提高试验可靠性。 |  | 有较好转化前景 | 技术许可 | 面议 |  | 航天科工 | 010-68743016
先进制造 | 测试测量 |  | 一种用于电磁兼容诊断的模拟骚扰源 | CN201710893860.6 |  | 发明申请 | 实质审查 | 本发明公开了一种用于电磁兼容诊断的模拟骚扰源，其中，包括：梳状信号发生器以及模拟辐射体；模拟辐射体包括：SMB射频接口、功率放大器、辐射单元、AC电源接口以及AC/DC模块；模拟辐射体的SMB射频接口接收梳状信号发生器的梳状信号，AC电源接口接收220V电源，并由AC/DC模块进行交直流和变压，并将直流转换后的电流发送给功率放大器，功率放大器放大梳状信号给辐射单元；辐射单元用于产生辐射，信号/电源输出接口用于给另一个模拟辐射体提供梳状信号和电源信号。本发明用于电磁兼容诊断的模拟骚扰源，在于电磁兼容诊断中模拟真实电路板的电磁辐射，可实现模拟实际电路板在不同工作状态下的电磁辐射。 |  | 有较好转化前景 | 技术许可 | 面议 |  | 航天科工 | 010-68743016
先进制造 | 基本电气元件 |  | 热电池组接线片结构 | CN201611091264.8 |  | 发明申请 | 实质审查 | 本发明提供一种热电池组接线片结构，包括由导电材料制成的接线片端子和接线片体，所述接线片端子与所述接线片体连接，所述接线片端子设有通孔和焊杯，所述通孔与焊杯连通，所述接线片端子通过所述通孔和焊杯与热电池的接线柱进行焊接，所述接线片体用于连接外部导线，所述外部导线通过所述接线片体和接线片端子与所述热电池的接线柱实现电连接；本发明提供的热电阻接线片结构，结构简单，通用性强，有效扩展了导线与接线柱的焊接空间，保证了热电池组性能输出的安全可靠性。 |  | 有较好转化前景 | 技术许可 | 面议 |  | 航天科工 | 010-68743016
新材料及先进工艺应用 | 钛合金 |  | 钛或钛合金翅片管的成形装置 | CN201410329121.0 |  | 发明申请 | 实质审查 | 本发明提供一种钛或钛合金翅片管的成形装置，包括：内芯头，用于固定钛或钛合金母管；与所述内芯头配合设置的第一刀片组和第二刀片组，所述第一刀片组用于对所述钛或钛合金母管进行预加工，形成钛或钛合金预成形管；所述第二刀片组用于对钛或钛合金预成形管进行增量加工，形成钛或钛合金翅片管；结构简单，使得硬度较大的钛或钛合金母管易于加工，有效简化生产流程，提高生产效率。 |  | 有较好转化前景 | 技术许可 | 面议 |  | 航天科工 | 010-68743016
先进制造 | 测试测量 |  | 一种适用于带骨架光纤环的绕环装置及绕环系统 | CN201711117285.7 |  | 发明申请 | 实质审查 | 本发明公开了一种适用于带骨架光纤环的绕环装置及绕环系统，属于光纤环绕制工具技术领域，包括由固定板和挡板组成的绕环装置，通过固定板和挡板可将环体骨架有效连接稳固，连接稳固后的绕环装置不仅可与芯轴连接后由绕环机主轴和尾座分别顶紧，再由绕环机主轴带动绕环装置转动以实现带骨架光纤环的绕制，且连接稳固后的绕环装置还可通过固定板与绕环机法兰稳固连接的方式实现与绕环机的匹配连接。本发明的适用于带骨架光纤环的绕环装置，其可有效兼容两种不同的连接方式，大大提高了带骨架光纤环绕环装置的兼容性和通用性，提升了带骨架光纤环的绕制效率，降低了带骨架光纤环的绕制成本，推动了带骨架光纤环的发展与应用。 |  | 有较好转化前景 | 技术许可 | 面议 |  | 航天科工 | 010-68743016
先进制造 | 测试测量 |  | 一种基于信息熵的MEMS陀螺性能评价方法 | CN201711080609.4 |  | 发明申请 | 实质审查 | 本发明公开了一种基于信息熵的MEMS陀螺性能评价方法，包括采集陀螺输出数据，构建陀螺输出数据集；对陀螺输出数据集中的数据进行预处理，去除噪声数据；计算陀螺输出数据的均值，获取陀螺的随机误差，构建陀螺随机误差数据集；对陀螺随机误差数据集进行数据分类，根据分类结果获得陀螺随机数据集中每类数据所占比例，所述比例作为陀螺随机误差的隐性特征向量；根据陀螺随机误差的隐性特征向量，计算陀螺随机误差的信息熵，根据信息熵对陀螺性能进行评价。本发明技术方案的方法，针对现有技术中的MEMS陀螺精度性能评价问题，采用信息熵对MEMS陀螺的随机误差进行评价，可以对不同陀螺随机误差的不确定性进行定量描述。 |  | 有较好转化前景 | 技术许可 | 面议 |  | 航天科工 | 010-68743016
工业基础件 | 工程元件 |  | 可预防及治疗颈椎病的支架以及具有该支架的显示器 | CN201511019357.5 |  | 发明申请 | 实质审查 | 本发明涉及一种可预防及治疗颈椎病的支架以及具有还支架的显示器，包括底座以及设置在所述底座上的支撑架，所述支撑架沿竖直方向设有第一轨道，所述第一轨道上设有可沿第一轨道滑动的移动装置，所述移动装置与第一驱动机构相连，所述第一驱动机构通过控制器与通讯模块相连，所述通讯模块用于从智能设备接收指令并发送给控制器，所述控制器用于根据所述指令控制所述第一驱动机构驱动移动装置在第一轨道上滑动。本发明将颈椎健康理念融入电脑信息时代，有利于都市人更好的保护自己的颈椎。 |  | 有较好转化前景 | 技术许可 | 面议 |  | 航天科工 | 010-68743016
新能源与高效节能 | 核技术 |  | 一种自动识别红字信息表开具原因的方法及系统 | CN201611247882.7 |  | 发明申请 | 公开 | 本发明针对大厅税务人员开具红字信息表因无法准确快速的选择开局原因导致红字信息表填写过程繁琐、效率底下的问题，提出了一种自动识别红字信息表开具原因的方法。通过本发明设计实现的自动识别红字信息表开具原因的方法，可以实现红字信息表的填写过程简化，避免因选错或未知开具原因而在审核过程中校验不通过的麻烦，提高了工作的效率，提高了操作的准确性。 |  | 有较好转化前景 | 技术许可 | 面议 |  | 航天科工 | 010-68743016
先进制造 | 武器 |  | 一种无人机机载催泪弹的控制装置 | CN201611113434.8 |  | 发明申请 | 实质审查 | 公开一种无人机机载催泪弹的控制装置，其能够实现对无人机机载催泪弹的远程控制，具备经济、简单、通用和小型化的特点。其包括催泪弹控制单元、催泪弹激发单元；催泪弹控制单元包括控制器、N个光耦继电器；催泪弹激发单元包括N个催泪弹激发模块，每个催泪弹激发模块安装一个催泪弹；控制器提取无人机机载输入的PWM控制信号脉宽来判断地面控制指令类型，当判断地面控制指令类型为发射n#催泪弹时，控制器控制光耦继电器n为接通状态，n#催泪弹激发装置获取持续电源供应，当电源供应时间满足激发条件，n#催泪弹发射，控制器关断光耦继电器n，n#催泪弹激发装置停止供电，由此完成n#催泪弹的发射，其中N为大于1的整数，n为1?N的整数。 |  | 有较好转化前景 | 技术许可 | 面议 |  | 航天科工 | 010-68743016
先进制造 | 测试测量 |  | 一种水下轴用霍尔传感器 | CN201710421780.0 |  | 发明申请 | 实质审查 | 一种水下轴用霍尔传感器，包括转轴、支撑板、螺钉、轴承座、霍尔芯片电路板和磁环；所述的转轴的一端与磁环相连，转轴与磁环相连的一端穿过支撑板上的孔与轴承座内置的轴承相配合；轴承座通过螺钉固定在支撑板上，霍尔芯片电路板通过螺钉固定在轴承座上。本发明的优点为：价格低廉，性能可靠，可工作在水下环境中，较精确测得转轴角位移信息。 |  | 有较好转化前景 | 技术许可 | 面议 |  | 航天科工 | 010-68743016
新材料及先进工艺应用 | 金属机械加工 |  | 烧结钕铁硼磁体表面酸性化学镀镍磷溶液及其镀镍磷工艺 | CN201510886694.8 |  | 发明申请 | 实质审查 | 烧结钕铁硼磁体表面酸性化学镀镍磷溶液及其镀镍磷工艺，所述化学镀镍磷溶液的pH值为4.5～5.0，其组成为：可溶性镍盐、还原剂、复合络合剂、缓冲剂、促进剂和稳定剂。所述镀镍磷工艺，包括以下步骤：（1）将烧结钕铁硼磁体超声酸洗20～40s，再经超声水洗，常规水洗；（2）在55～60℃下，超声碱洗5～12min，再经超声水洗，常规水洗；（3）室温下，超声活化20～40s；（4）置于所述镀镍磷溶液中，超声施镀60～180min，水洗，吹干，即成。所述镀镍磷溶液环保，对环境污染小，所得镀层厚薄均匀，孔隙率低，无磁性损失率，具有优良的耐腐蚀性能；所述镀镍磷工艺流程简单，成本低，镀层与基体的结合力强。 |  | 有较好转化前景 | 技术许可 | 面议 |  | 航天科工 | 010-68743016
先进制造 | 计算机系统 |  | 一种发票查验与管理的方法及系统 | CN201310653121.1 |  | 发明申请 | 实质审查 | 本发明公开一种发票查验与管理的方法，包括以下步骤：获取待查验发票票面的二维码信息；对所获取的二维码信息进行解析后发送至税局查验平台进行查验，并接收税局查验平台返回的反馈信息；将所述反馈信息中合法发票的详细信息存储在数据库中；接收用户输入的发票查询信息进行查询，并将查询结果展现给用户。本发明还公开一种发票查验与管理的系统，包括：扫描设备监控模块，用于获取待查验发票票面的二维码信息；发票查验模块，用于对所获取的二维码信息进行解析后发送至税局查验平台进行查验，并接收税局查验平台返回的反馈信息；数据库管理模块，用于将合法发票的详细信息存储在数据库中；人机交互模块，用于用户查询发票信息。 |  | 有较好转化前景 | 技术许可 | 面议 |  | 航天科工 | 010-68743016
先进制造 | 计算机系统 |  | 一种针对大企业的分布式发票管理系统 | CN201310647966.X |  | 发明申请 | 实质审查 | 本发明公开一种针对大企业的分布式发票管理系统，其包括：发票管理子系统，其包括至少一台服务器，放置于企业总部，相关人员能通过浏览器进行相应的业务操作；分布式管理子系统，用于对分布在各个分散办公地点的开票机进行集中管理并开具发票，包括发票开具模块及负载均衡管理模块，所述发票模块为基础单元，用于对各个开票机的纸质发票进行管理，所述的负载均衡管理模块，用于进行负载均衡管理，以使开票机均衡使用；一接口，是用于同其他OA/ERP业务系统进行交互的接口。本发明在发票集中管理的基础上，各个开票机构按照一定的规则对发票开具有序进行，并共享开票机资源。 |  | 有较好转化前景 | 技术许可 | 面议 |  | 航天科工 | 010-68743016
先进制造 | 计算机系统 |  | 一种安卓平台下任意输入框中获取二维码数据的方法 | CN201310652992.1 |  | 发明申请 | 实质审查 | 本发明公开了一种安卓平台下任意输入框中获取二维码数据的方法，包括以下步骤：对按键队列中的每一按键值进行拦截并对其进行判断，如果按键值对应扫描键则启动二维码采集模块，并开始监听二维码采集模块发出的数据采集成功广播；当监听到二维码采集模块发出的数据采集成功广播时，获取二维码采集模块采集的二维码关键信息，并将二维码关键信息存储在临时变量中；通过进程间的通信机制，将临时变量传递给窗口管理器；通过窗口管理器获取当前窗口，获取当前窗口中输入框的焦点，并将临时变量放置在输入框中。本发明无需增加系统接口，可方便的在安卓平台下的任意输入框中获取二维码中包含的数据，极大的改善了用户体验。 |  | 有较好转化前景 | 技术许可 | 面议 |  | 航天科工 | 010-68743016
先进制造 | 计算机系统 |  | 一种基于支持向量机的增值税专票疑点纳税人监控方法 | CN201511001568.6 |  | 发明申请 | 实质审查 | 本发明公开了一种基于支持向量机的增值税专票疑点纳税人监控方法和系统，所述方法根据现有数据和相关标准建立学习过程表，通过学习而建立支持向量机模型；而后利用所建立的支持向量机模型对待测数据表中的物品信息进行处理，对所述物品进行分类，通过支持向量机模型的建立和使用提高分类效率和质量。再对分类后的物品信息进行比对，从而分析出疑点纳税人，有效监控和分析不法企业偷逃税款、保障税务收入，提高了税务机关纳税评估、税务稽查等方面的工作效率；同时，减少不规范开具发票的风险，促进企业的合法规范经营，有效地遏制不法企业虚开增值税发票、获得未开票收入等行为，减少企业偷逃税款现象的发生。 |  | 有较好转化前景 | 技术许可 | 面议 |  | 航天科工 | 010-68743016
新材料及先进工艺应用 | 有机高分子化合物 |  | 一种石墨烯复合导电材料及制备方法 | CN201510861213.8 |  | 发明申请 | 实质审查 | 本发明提出一种石墨烯复合导电材料及制备方法，包括导电聚合物单体、石墨烯、分散剂、引发体系和去离子水，所述的导电聚合物单体为3，4-乙烯二氧噻吩，分散剂为聚苯乙烯磺酸钠盐。本发明实现了石墨烯在复合水溶性导电材料中的充分分散，并且通过独特的原位聚合法，可以在聚3，4-乙烯二氧噻吩与石墨烯之间构造出具有紧密相互作用的微观结构，使得体系中加入少量石墨烯即可以显著提升复合导电墨水的电性能指标，其中电导率与seebeck系数与未加入石墨烯前相比均大幅提升。 |  | 有较好转化前景 | 技术许可 | 面议 |  | 航天科工 | 010-68743016
新能源与高效节能 | 金属冶炼 |  | 一种GH159螺栓头部加工方法 | CN201710528852.1 |  | 发明申请 | 实质审查 | 本发明公开了一种GH159螺栓头部加工方法，该方法是先对螺栓需要成型的部位采用高频感应加热固溶水冷处理，然后采用高频感应低温加热镦压头部成型，头部成型后螺栓按标准进行时效处理。本发明成功解决了采用常规的一次高频感应加热后热镦加工方法不能保证1795Mpa级别GH159(MP159)螺栓拉伸试验σb≥1795MPa，特别是头部厚度较薄螺栓的室温拉伸强度不达标的技术难题。因此，本发明可在航空用GH159(MP159)螺栓制造加工领域进行推广。 |  | 有较好转化前景 | 技术许可 | 面议 |  | 航天科工 | 010-68743016
新能源与高效节能 | 金属冶炼 |  | 一种45#材料棒材锻件综合力学性能的热处理方法 | CN201711077737.3 |  | 发明申请 | 实质审查 | 一种45#材料棒材锻件综合力学性能的热处理方法，包括奥氏体化淬火及高温回火；该方法还包括在奥氏体淬火与高温回火之间增加一次亚温淬火；所述亚温淬火是将锻件在奥氏体化淬火温度840±10℃保温结束并水冷结束之后，再把锻件加热升温到保温温度810±10℃，保温时间1.50+0.5小时，然后出炉水冷，水冷到200℃以下即成。本发明在常规淬火加回火中间增加一次亚温淬火，通过将锻件在Ac1～Ac3区间加热即亚温状态下进行淬火，能获得适量均匀分布的小铁素体组织等，能显著提高钢的韧性，降低回火脆性转变温度，减少高温回火脆性；有效的解决了核级锻件用45#紧固件用棒料综合性力学性能冲击低的问题。 |  | 有较好转化前景 | 技术许可 | 面议 |  | 航天科工 | 010-68743016
先进制造 | 测试测量 |  | 一种电流互感无线计时器及计时方法 | CN201710859343.7 |  | 发明申请 | 实质审查 | 本发明涉及一种电流互感无线计时器及计时方法，所述电流互感无线计时器包括电流互感器、采集计时板、显示屏和无线通信模块。所述电流互感器套接在用电设备的电源线上，感应设备的供电导线内的电流变化，所述采集计时板采集所述电流互感器输出的感应电流，根据设置的工作状态阈值，判断设备用电状态，累积用电时间，输出用电时间到显示屏显示和无线通信模块发送。所述计时器通过电流互感的形式进行检测，与设备电路非接触，保证了设备工作可靠性；通过对电流阈值判别，准确获得设备用电工作状态，提升了用电时间统计精度；通过无线通信接口，提供了远程监测记录渠道。 |  | 有较好转化前景 | 技术许可 | 面议 |  | 航天科工 | 010-68743016
先进制造 | 计算机系统 |  | 一种支持多种纳税申报方式的申报系统和方法 | CN201611247854.5 |  | 发明申请 | 公开 | 本发明涉及一种支持多种纳税申报方式的申报系统和方法，所述系统包括：税种筛选单元，其用于在纳税人登录后从多个税种中筛选得到纳税人需要申报的税种；申报数据填报单元，其用于为纳税人根据需要申报的税种填入申报数据提供填报服务，所述申报数据填报包括现场填报和非现场填报后存入U盘；申报数据自动填充单元，其用于根据纳税人填入的申报数据，计算与所填入的申报数据具有对应关系的申报数据，并进行自动填充；申报数据自动验证单元，其用于对纳税人的申报数据进行合法验证；申报数据提交单元，其用于将通过申报数据自动验证单元合法性验证的纳税人的申报数据提交至税务管理系统。 |  | 有较好转化前景 | 技术许可 | 面议 |  | 航天科工 | 010-68743016
先进制造 | 计算机系统 |  | 一种粮食收购业务管理方法及系统 | CN201611262820.3 |  | 发明申请 | 实质审查 | 本发明实施例提供一种粮食收购业务管理方法及系统，属于粮食收购管理技术领域。所述方法包括：根据待检测的粮食收购业务信息确定用于进行异常点识别的指标以及对应的业务数据，利用基于正态分布的一元离群点检测方法对该指标对应的业务数据进行检测得到异常业务数据，然后采用决策树与二折交叉验证结合的方法将剩余业务信息均分为两组数据，并利用两组数据分别训练得到两个对应的决策树模型，然后利用这两个模型对两组数据进行交叉检测得到异常业务数据再求并，最后根据异常业务数据生成相应的粮食收购业务管理策略进行粮食收购业务管理。本发明实施例能够及时、准确地发现异常业务数据，并可据此实现对粮食收购业务的有效管理。 |  | 有较好转化前景 | 技术许可 | 面议 |  | 航天科工 | 010-68743016
先进制造 | 计算机系统 |  | 一种通过详见销货清单来监控企业虚开发票的方法和系统 | CN201611246545.6 |  | 发明申请 | 公开 | 本发明涉及一种通过详见销货清单来监控企业虚开发票的方法和系统，所述方法包括：步骤1、获取发票信息数据库中的发票数据，使用sparkSQL进行计算，形成进项发票表和销项发票表以及ETL进项发票明细表和销项发票明细表，并存入数据仓库；步骤3、获取纳税人信息数据库中的纳税人信息以形成纳税人维表；步骤4、对ETL进项发票表和销项发票表进行查询，以获取物品名称为详见销货清单的发票代码和发票号码；步骤5、通过发票代码和发票号码组合形成的关键字KEY去查询ETL进项发票明细表和销项发票明细表，筛选出所述发票明细表中物品名称为详见销货清单的纳税人识别号；以及步骤6、根据步骤5筛选出的纳税人识别号来关联纳税人维表，确定疑点纳税人信息。 |  | 有较好转化前景 | 技术许可 | 面议 |  | 航天科工 | 010-68743016
先进制造 | 应急救援装备 |  | 一种消防摩托艇 | CN201610208982.2 |  | 发明申请 | 实质审查 | 本发明属于船艇技术领域，公开了一种消防摩托艇，包括：船体、推进系统以及消防系统；所述推进系统为动力源，固定在所述船体上；所述消防系统固定在所述船体上，与所述推进系统的输出端相连，获取喷射水流；其中，所述消防系统获取由所述推进系统喷射出的水流后，经内部导流向外喷射，执行消防操作。本发明提供的消防摩托艇实现了消防船只的机动化，轻量化，操作便捷化的效果。 |  | 有较好转化前景 | 技术许可 | 面议 |  | 航天科工 | 010-68743016
先进制造 | 武器 |  | 一种发射车与发射台分离联接锁紧装置 | CN201610834292.8 |  | 发明申请 | 实质审查 | 本发明提出了一种发射车与发射台分离联接锁紧装置，包括：2件安装座I、2件轴I、2件拉杆I、2件安装座II、2件轴II、2件拉杆II、2件锁紧轴、2套传动机构和2套对接盘。两套安装座I与拉杆I、拉杆II、安装座II分左右两侧连接发射车与发射台，构成三角形稳定结构将发射车与发射台联接支撑与锁紧。左右安装在发射车背后的2套传动机构马达(电机)工作通过变速箱带动螺旋传动机构使伸缩杆伸出顺着对接盘的喇叭口插入支撑盘内，使发射台与发射车相互联接支撑锁紧在一起。该装置能够在发射时使发射台与发射车分离，在撤收和运输时使发射台与发射车锁紧在一起。 |  | 有较好转化前景 | 技术许可 | 面议 |  | 航天科工 | 010-68743016
新材料及先进工艺应用 | 钛合金 |  | 一种辨别钛合金热处理状态的金相腐蚀剂 | CN201711280556.0 |  | 发明申请 | 实质审查 | 本发明提供一种钛合金金相腐蚀剂，由下述溶液组成：溶液A：含有氟离子的酸溶液或盐溶液；优选为氟酸溶液、氟盐溶液、或氟酸和氟盐的混合溶液；溶液B：含有草酸根的酸溶液或盐溶液；优选为草酸溶液、草酸盐溶液、或草酸和草酸盐的混合溶液；所述溶液A中可电离出的F+质量浓度为38％±5％，所述溶液B中可电离出的C2O42‑质量浓度为8％～13％；所述溶液A和溶液B的体积比为2：(85‑99)。本发明的金相腐蚀剂，能够有效分辨钛合金中两相结构，从而为钛合金产品失效分析提供可靠依据。 |  | 有较好转化前景 | 技术许可 | 面议 |  | 航天科工 | 010-68743016
新材料及先进工艺应用 | 复合材料 |  | 一种单向碳布复合材料及其制备方法 | CN201711136174.0 |  | 发明申请 | 实质审查 | 本发明涉及一种单向碳布复合材料及其制备方法。所述制备方法包括如下步骤：(1)将单向碳布制成单向碳布预成型体；(2)在所述单向碳布预成型体0度方向的两端分别涂覆胶黏剂，得到单向碳布预成型体，并对所述单向碳布预成型体进行固化；(3)将固化后的单向碳布预成型体放入RTM模具中，依次进行合模、密封、树脂注射，从而得到所述单向碳布复合材料。本发明采用胶黏剂用作封边剂，对单向碳布平板预成型体的0度方向的两端进行封边处理，利用固化后的胶黏剂将0度纤维进行约束固定，避免在RTM工艺中树脂流动导致0度碳纤维冲刷变形，从而大幅提高单向碳布复合材料的拉伸性能。 |  | 有较好转化前景 | 技术许可 | 面议 |  | 航天科工 | 010-68743016
先进制造 | 计算机系统 |  | 一种常态化在线清仓查库系统 | CN201611264828.3 |  | 发明申请 | 实质审查 | 本发明实施例提供一种常态化在线清仓查库的系统，属于粮库管理技术领域。所述系统包括：仓库信息模块、货位储粮信息模块、粮情管理模块、视频监控模块、统计展示模块以及标准数据接口模块；其中，仓库信息模块、货位储粮信息模块、粮情管理模块、视频监控模块用于接收各企业的数字粮库系统上报的相关信息并提供相关信息的存储、查询和展示功能；统计展示模块则用于提供对上述模块所收到的信息进行统计分析，并生成统计报表进行展示的功能；标准数据接口模块则用于为上述模块提供与各企业的数字粮库系统中对应子系统的通讯连接功能。本发明实施例能够让用户实时、准确、直观掌握全国储备粮存储保管情况，实现常态化在线清仓查库。 |  | 有较好转化前景 | 技术许可 | 面议 |  | 航天科工 | 010-68743016
先进制造 | 测试测量 |  | 一种无骨架光纤环绕环装置 | CN201611202190.0 |  | 发明申请 | 实质审查 | 本发明公开了一种无骨架光纤环绕环装置，包括：两相对且间隔布置的挡板，其表面上开有与挡板轴向通孔同轴的环形槽，槽底开设有贯通挡板厚度的定位孔；整体呈中空环形柱体的型芯，设置在两挡板之间，该型芯由两个大型芯和两个小型芯在环向上拼装而成，其中两大型芯相对间隔且对称设置而两小型芯对称设置在两大型芯之间；大型芯上设置有与所述环形槽槽底的定位孔相通的通孔，可通过螺栓穿过该定位孔及通孔后将两侧挡板与所述型芯固定以实现同步转动；以及呈杆状的拉杆，用于在轴向上穿过两挡板的中心轴向通孔并与其配合，从而将使得两者可同步转动。本发明装置可以实现对光纤环的绕制，该绕环装置结构简单、脱模方便，可以适应不同宽度的光纤环。 |  | 有较好转化前景 | 技术许可 | 面议 |  | 航天科工 | 010-68743016
先进制造 | 机械加工 |  | 利用立式加工中心保证轴类零件同轴及垂直度的加工方法 | CN201710659217.7 |  | 发明申请 | 实质审查 | 本发明利用立式加工中心保证轴类零件同轴及垂直度的加工方法，涉及机械加工技术领域，包括以下步骤：（一）选择装夹待加工轴类零件的工装组合：选定一套可直接连接在机床主轴下的原配刀柄装置作为待加工轴类零件的装夹工装；（二）装夹待加工轴类零件：将加工轴类零件装夹到原配刀柄装置中，将装夹有待加工轴类零件的刀柄锥柄直接装夹到机床主轴上；（三）装夹刀具：刀具装夹在新刀具夹具中，将装夹有刀具的新刀具夹具固定在用立式加工中心的工作台上；（四）启动机床对刀、加工待加工轴类零件。该方法利用现有普通立式加工中心就能很好的保证轴类零件的同轴度和垂直度，操作简单，成本低，对机床要求不高，能保证公差不超过0.003mm。 |  | 有较好转化前景 | 技术许可 | 面议 |  | 航天科工 | 010-68743016
先进制造 | 飞行器 |  | 无人机保护筒后盖 | CN201710690721.3 |  | 发明申请 | 实质审查 | 本发明涉及一种无人机保护筒后盖，属于发射技术领域。本发明设计的一种无人机保护筒后盖，后盖与保护筒其他部分相配合，实现了保护筒的水密；后盖冲破部位在助推器燃气压力的作用下可快速、可靠、安全地开启，实现燃气流排导，冲破部分沉入水中，水面上没有残留物；后盖其余部分能够承受燃气流载荷作用，发射过程中状态完好；后盖上设置有四片对称布置的尾鳍，利用尾鳍使保护筒姿态保持稳定。 |  | 有较好转化前景 | 技术许可 | 面议 |  | 航天科工 | 010-68743016
工业基础件 | 工程元件 |  | 一种对地拍照相机对地距离保持机构 | CN201711001003.7 |  | 发明申请 | 实质审查 | 本发明涉及一种对地拍照相机对地距离保持机构，涉及全向车技术领域。本发明通过巧妙的机械结构设计使得对地拍照相机与地面的距离可以保持不变，并且相机还可以有两个自由度方向的运动。 |  | 有较好转化前景 | 技术许可 | 面议 |  | 航天科工 | 010-68743016
先进制造 | 计算机系统 |  | 一种设备主动维修保障协同方法 | CN201711052317.X |  | 发明申请 | 实质审查 | 本发明涉及一种设备主动维修保障协同方法，涉及设备故障诊断技术领域。包括步骤：(1)传感器感知设备的多维原始数据，并保存在本地；(2)数据经采样后，选择部分数据定期上传并保存在设备维修保障管理云端；(3)根据上传数据及历史数据，评估设备状态，生成初步设备维修保障计划，记录相应结果，并将结果发送到设备维修保障移动终端；(4)将维修保障移动终端与设备相连，读取设备原始数据，进一步诊断和验证设备状态；(5)进行设备维修，通过移动终端与远程专家进行协同交互，实现装备主动和协同维修保障。本发明能有效提高设备、维修保障人员的协同效率，实现分布式、协同式的主动维修保障。 |  | 有较好转化前景 | 技术许可 | 面议 |  | 航天科工 | 010-68743016
工业基础件 | 机床 |  | 一种弯管接头的夹具及加工方法 | CN201710459532.5 |  | 发明申请 | 实质审查 | 本发明提供了一种弯管接头的夹具，包括两个相互配合的装夹单元，两个装夹单元相对的侧面上设有用于放置弯管接头的装夹槽，装夹槽的上端开口，所述装夹单元的底部设有安装齿，装夹单元上在竖直方向设有沉孔。还提供一种加工方法。本发明所述的弯管接头的夹具及加工方法具有以下优势：仅需将该夹具的装夹槽设计成产品所需的角度，即可轻松完成不同角度管接头的车削加工，保证了工件各尺寸及形位公差，解决了必须采用五轴加工中心等设备加工该类产品的局限性，具有简便、快捷、通用性强、劳动生产率高等特点，结构简单、设计合理，节省安装时间，合理利用现有设备，降低生产成本。 |  | 有较好转化前景 | 技术许可 | 面议 |  | 航天科工 | 010-68743016
先进制造 | 测试测量 |  | 一种N相电压缺相及逆相序检测方法 | CN201610959203.2 |  | 发明申请 | 实质审查 | 本发明涉及一种N相电压缺相与逆相的检测方法，包括步骤：将N相交流电压进行调理获得到边沿特性较好的N相方波脉冲信号；将N相方波脉冲信号进行缺相检测；将N相方波脉冲信号进行逆相序检测；将检测结果与正常情况下的参考结果比较，得到检测结论。上述方法具有逻辑判断简单、元器件较少的优点，利用逻辑代数分析、化简、设计线路，实现了缺相与逆相序检测，低功耗，抗干扰性能强，运算速度快，输出适应性能高，同时降低了成本，不需要对N相电压都进行模拟?数字转换采集，不需要复杂的软件算法。 |  | 有较好转化前景 | 技术许可 | 面议 |  | 航天科工 | 010-68743016
先进制造 | 信号装置 |  | 一种地下管线传感信号采集定位设备和系统 | CN201611046611.5 |  | 发明申请 | 实质审查 | 本申请公开了一种地下管线传感信号采集定位设备和系统，所述设备接收传感器数据、接收导航卫星的载波相位信号；分析传感器数据获取管线位置信息和运行状态信息，根据设备导航定位信息和实际位置信息计算位置修正信息；向服务器发送管线位置信息、运行状态信息和位置修正信息。地下管线传感信号采集定位系统包含地下管线传感信号采集定位设备、传感器网络、服务器、移动终端；传感器网络用于采集管线运行状态，产生传感数据；服务器接收位置修正信息，发送到移动终端；移动终端接收导航卫星的载波相位信号，再根据所述位置修正信息，计算移动终端实际位置，进而定位管线监测点。发明解决无法及时、精确定位管线位置的问题。 |  | 有较好转化前景 | 技术许可 | 面议 |  | 航天科工 | 010-68743016
新材料及先进工艺应用 | 气凝胶 | 轻；隔热；制备方法 | 一种利用正硅酸甲酯制备气凝胶复合材料的方法 | CN201510846175.9 |  | 发明申请 | 公开 | 本发明提供了一种利用正硅酸甲酯制备气凝胶复合材料的方法，其中，所述方法包括如下步骤：(1)硅溶胶的制备：以正硅酸甲酯和水作为原料，以醇溶剂作为溶剂制得硅溶胶；(2)溶胶浸胶：在-40℃至0℃的温度使用所述硅溶胶浸渍纤维材料，得到纤维材料/溶胶体系。采用所述方法可方便地选择制备平面、异型面、多种尺寸的材料，并且凝胶时间可控、无需催化剂、原材料种类少、操作简便、对环境污染小。所述材料的材料隔热性能优异，在民用工业、航天航空工业、军事工业等领域具有广泛应用前景。 |  | 有较好转化前景 | 技术许可 | 面议 |  | 航天科工 | 010-68743016
先进制造 | 测试测量 |  | 一种机场跑道异物检测设备和方法 | CN201510901024.9 |  | 发明申请 | 实质审查 | 本发明提供了一种机场跑道异物检测设备和方法，包括：数据采集单元，用于对机场跑道进行图像采集得到图像采集数据，对机场跑道进行雷达扫描得到雷达扫描数据，并将图像采集数据和雷达扫描数据发送至异物检测单元；异物检测单元，用于接收数据采集单元发送的图像采集数据以及雷达扫描数据，并对图像采集数据以及雷达扫描数据进行处理，得到机场跑道异物的位置信息；显示单元，用于接收异物检测单元得到的机场跑道异物的位置信息，并显示机场跑道异物的位置。通过将图像采集技术和雷达扫描技术相结合，并根据图像采集结果和雷达扫描结果确定机场跑道异物的位置信息，可以有效提高检测机场跑道中出现异物的准确度。 |  | 有较好转化前景 | 技术许可 | 面议 |  | 航天科工 | 010-68743016
先进制造 | 金属机械加工 |  | 一种带内环向加强筋长筒体多道次旋压成形方法 | CN201711327159.4 |  | 发明申请 | 实质审查 | 本发明属于旋压成形技术领域，为一种带内环向加强筋长筒体多道次旋压成形方法，其采用内旋压技术结合张力旋压技术，仅使用一组内径尺寸不同、长度400mm的环状芯模实现多模具、多道次旋压成形带有多个内环向加强筋的、长度2m以内的长筒形零件，且可以保证零件加强筋位置和尺寸精度。该方法通过旋压毛坯设计、旋压毛坯加工、去应力处理、毛坯安装调整、多道次旋压、车削加工、去应力处理等步骤实现。本发明实现了带有内环向加强筋、长筒体的多道次、低成本成形，大幅提高了材料利用率，与传统工艺相比，降低了工艺风险和多道次准确成形内环向加强筋的难度，降低了材料成本，提高了产品质量。 |  | 有较好转化前景 | 技术许可 | 面议 |  | 航天科工 | 010-68743016
新材料及先进工艺应用 | 材料分析 |  | 一种塑封器件分层缺陷的分级风险评价方法 | CN201710008034.9 |  | 发明申请 | 实质审查 | 本发明公开了一种塑封器件分层缺陷的分级风险评价方法，包括：对器件进行质量一致性分析，检查所述器件的表面质量和内部质量；在通过所述质量一致性分析的所述器件的批次中，以预设样本容量进行抽样，获得待评价器件；通过超声扫描显微镜检查法确定所述待评价器件的分层缺陷类型；通过湿气敏感度定级试验确定所述待评价器件的湿气敏感等级；根据所述分层缺陷类型和湿气敏感等级，确定所述待评价器件的分层缺陷等级；对所述待评价器件进行界面疲劳加速试验；根据所述界面疲劳加速试的试验结果，生成所述待评价器件的评价结论；本发明流程清晰，判据明确，易于实施，评价结果对用户的使用具有直观的指导价值。 |  | 有较好转化前景 | 技术许可 | 面议 |  | 航天科工 | 010-68743016
工业基础件 | 复合管 |  | 一种大口径钢骨架塑料复合管道内成型冷却系统 | CN201610480179.4 |  | 发明申请 | 实质审查 | 本发明涉及一种大口径钢骨架塑料复合管道内成型冷却系统，其包括活塞装置、排气装置、进出水装置和成型冷却装置，活塞装置通过进出水装置与成型冷却装置连接并可做伸缩运动，当活塞装置伸出后与成型冷却装置之间的钢骨架塑料复合管道内壁中充满冷却循环水，形成“冷却水轴”，排气装置固定于冷却循环装置上，可将冷却循环水液面之上的空气导出，进出水装置为活塞装置提供伸缩动力并为整个冷却循环系统提供进水口和出水口，成型冷却装置在塑料管道的生产中起到内径定型和冷却的作用。本发明在改善内成型冷却系统的冷却效果的同时解决“冷却水轴”的排气问题，从而达到在保证钢骨架塑料复合管内壁质量的前提下提高生产效率。 |  | 有较好转化前景 | 技术许可 | 面议 |  | 航天科工 | 010-68743016
先进制造 | 医疗装备 |  | 一种脑电采集支架 | CN201710860702.0 |  | 发明申请 | 实质审查 | 本发明涉及一种脑电采集支架，属于干式脑电采集系统技术领域，解决了现有技术中的脑电采集支架无法保证在脑电采集过程中脑电极与头皮的接触稳定性的问题。其包括用于容纳脑电测试对象的测试部位的预紧罩、位于预紧罩的顶部的顶部电极座以及位于预紧罩的周边的周向电极座；预紧罩包括第一弹性预紧环和多个悬臂杆，多个悬臂杆沿预紧罩的经向布置，多个悬臂杆通过第一弹性预紧环串联；悬臂杆的一端与顶部电极座的外缘连接，另一端与周向电极座连接。本发明提供的脑电采集支架可用于脑电采集。 |  | 有较好转化前景 | 技术许可 | 面议 |  | 航天科工 | 010-68743016
先进制造 | 应急救援装备 |  | 一种化学氧应急自救呼吸装置 | CN201610556097.3 |  | 发明申请 | 实质审查 | 本发明涉及一种化学氧应急自救呼吸装置，包括：面罩(1)，呼吸气囊(11)，空气再生罐(5)，形成依次经过面罩(1)、单向出气口(4)、空气再生罐(5)、呼吸气囊(11)、单向进气口(2, 3)和面罩(1)的气体回路；所述空气再生罐(5)内设置有多个支架(7)，所述支架(7)水平固定在所述空气再生罐(5)内壁上，将所述空气再生罐(5)分割为多个体积相近、互相连通的子空间，在所述多个子空间内填充有空气再生剂(8)。该装置设置有多个支架，能够迅速的将化学反应热传导至空气再生罐外壁改善循环气路热平衡，控制空气再生过程的可靠性、降低新鲜空气的温度，增加人员的使用舒适度。 |  | 有较好转化前景 | 技术许可 | 面议 |  | 航天科工 | 010-68743016
先进制造 | 电机 |  | 车载发电机组托架 | CN201510610049.3 |  | 发明申请 | 实质审查 | 本发明公开了一种车载发电机组托架，包括移动平台、一对移动平台支撑座、一对重载导轨、移动平台驱动装置和移动平台收回锁定装置，一对移动平台支撑座对称固定在舱内地板或舱外平台上，移动平台两侧通过一对重载导轨支撑在一对移动平台支撑座上。移动平台驱动装置的传动机构包括依次衔接的输入啮合齿轮副、输出啮合齿轮副和丝杠传动副，移动平台收回锁装置设置在移动平台和舱内地板或舱外平台之间。本发明单人操作就能实现将重达几百公斤的车载发电机组及其下的移动平台移到方舱或厢式车外，移动平台收回后锁定可靠，极大地方便了车载发电机组的保养与维修，提高了工作效率。 |  | 有较好转化前景 | 技术许可 | 面议 |  | 航天科工 | 010-68743016
先进制造 | 医疗装备 |  | 基于安卓界面系统的麻醉机报警上下限值调节方法 | CN201410784292.2 |  | 发明申请 | 公开 | 一种基于安卓界面系统的麻醉机报警上下限值调节方法，包括以下步骤：(1)利用canvas绘制报警上下限值的背景底图，并将其显示在操作界面上；(2)通过手势在操作界面上进行操作，选择上下限值；(3)自定义一个函数RangeSeekBar用来监听手势变化，将手势变化转变为相应监听数值；(4)通过函数Number将监听到的数值传输给imageview；(5)通过imageview开始绘制图形；(6)通过操作界面的确认键触发控制电路，按下确认键实现报警上下限值调节。 |  | 有较好转化前景 | 技术许可 | 面议 |  | 航天科工 | 010-68743016
先进制造 | 机械加工 |  | 核电热交换器用左、右筒体一体成型制造方法 | CN201711078765.7 |  | 发明申请 | 实质审查 | 核电热交换器用左、右筒体一体成型制造方法，将钢锭加热进行多次的锻压制成筒形件并等分为2个半筒形坯料；将脱模卡槽固定在双孔模座上, 双芯冲头利用燕尾与压机上砧连接，对半筒形坯料加工2个引导孔并将其加热，保温后将半筒形坯料放置在双孔模座上，并将引导孔中心和双孔模座孔中心对齐；双芯冲头中心和引导孔中心对齐，随着液压机上砧运动，双芯冲头与半筒形坯料的引导孔接触并逐渐将半筒形坯料的引导孔扩大，同时引导孔向下拉延，当双芯冲头下移到与半筒形坯料完全贴合时一体成型完毕即成。本发明能锻制不同材料、尺寸的半圆筒体与圆环相贯异形件，其纤维方向随形分布，综合性能高，且具有机械加工余量小，余料少，加工周期短，制造成本低。 |  | 有较好转化前景 | 技术许可 | 面议 |  | 航天科工 | 010-68743016
先进制造 | 测试测量 |  | 一种用于测斜的小口径光纤陀螺仪光纤环的设计方法 | CN201710329610.X |  | 发明申请 | 实质审查 | 本发明涉及一种用于测斜的小口径光纤陀螺仪光纤环的设计方法，属于光纤陀螺仪技术领域。本发明给出了测斜用光纤陀螺仪光纤环的一种优化设计方法。利用结构约束和精度约束，建立光纤环参数的约束方程组，以成本设计为目标建立了优化目标函数，通过求解约束方程组和优化目标函数，可以获得光纤环的设计参数。本发明的方法实现简单，能够有效解决测斜用光纤陀螺仪光纤环在小孔径约束下的设计问题。 |  | 有较好转化前景 | 技术许可 | 面议 |  | 航天科工 | 010-68743016
新能源与高效节能 | 发电配电装置 |  | 一种取力发电机启动监控装置及方法 | CN201610817218.5 |  | 发明申请 | 实质审查 | 本发明提出了一种取力发电机启动监控装置及方法，它由发电机监控模块、程控启动模块和操作模块构成。通过按下操作模块上的发电机开关，在程控启动模块和发电机监控模块的配合下，自动启动底盘发动机，控制取力发电机工作，实现了一键启动底盘发动机和任意工况下取力发电机可靠发电和供电的功能，同时具备取力发电机故障监测功能，操作简单、运行可靠、信息化程度高。 |  | 有较好转化前景 | 技术许可 | 面议 |  | 航天科工 | 010-68743016
先进制造 | 测试测量 |  | 一种电压闪变的检测方法 | CN201710213697.4 |  | 发明申请 | 实质审查 | 本发明涉及一种电压闪变的检测方法, 具体包括以下步骤：采集电网电压，获得高采样速率电网电压有效值序列XH与低采样速率电网电压有效值序列XL；利用加窗FFT分别计算XH与XL的原始频谱，并利用频谱修正算法对其频率与幅值进行修正，得到修正后的频谱SH' 与SL' ；利用步骤S2得到的修正后的频谱SH' 与SL' ，计算短时闪变值与长时闪变值。通过采用双采样速率傅里叶序列分析，利用低采样速率序列的傅里叶分析满足低频闪变信号的检测要求，高采样速率序列的傅里叶分析满足对高频闪变信号分析的要求显著降低电压闪变计算量以及对存储空间的要求。并通过对主导频率与短时闪变值进行插值拟合的方法，提高电压闪变测量精度。 |  | 有较好转化前景 | 技术许可 | 面议 |  | 航天科工 | 010-68743016
工业基础件 | 工程元件 |  | 一种零件的无扳拧自锁方法及无扳拧结构自锁螺套 | CN201710346243.4 |  | 发明申请 | 实质审查 | 本发明公开了一种零件的无扳拧自锁方法及无扳拧结构自锁螺套，它是在无扳拧结构自锁螺套的内螺纹周向设置2～4处向外的防转孔，使孔用挡圈的外螺纹发生螺纹变形，当变形后的外螺纹被拧入带内螺纹防转孔的基体零件时，基体零件的内螺纹紧紧抱住外螺纹被轻微变形的孔用挡圈，从而使内、外螺纹的连接处产生锁紧力矩。本发明采用无扳拧设计，三个防转孔的作用在装配的过程中，起到限位的作用，内螺纹通过变形，热处理强化，从而产品起到锁紧防松的功效。 |  | 有较好转化前景 | 技术许可 | 面议 |  | 航天科工 | 010-68743016
先进制造 | 飞行器 |  | 电收放作动筒的可靠上锁方法 | CN201711210382.0 |  | 发明申请 | 实质审查 | 本发明涉及一种电收放作动筒的可靠上锁方法，涉及机械结构技术领域。本发明提供的方案为起落架提供收起和放下的动力并通过内置锁定机构提供可靠的锁紧力，伸出状态下电收放作动筒承受拉力和推力时均可靠上锁，不受外界力干扰，提高起落架系统的可靠性，保障飞机的安全起降。 |  | 有较好转化前景 | 技术许可 | 面议 |  | 航天科工 | 010-68743016
先进制造 | 飞行器 |  | 飞行器末端开关压紧机构 | CN201610989238.0 |  | 发明申请 | 实质审查 | 本发明涉及一种飞行器末端开关压紧机构，属于发射技术领域。本发明通过转接板、转动挡板和压杆的配合，能够实现飞行器末端开关的可靠压紧，飞行器运动之后能够快速、可靠解锁，必要时能够人工实现快速解锁。该结构结构简单，操作方便，适用于对小型飞行器末端开关的压紧。 |  | 有较好转化前景 | 技术许可 | 面议 |  | 航天科工 | 010-68743016
新材料及先进工艺应用 | 输送、包装、贮存 |  | 垂直向入卡槽 | CN201710829234.0 |  | 发明申请 | 实质审查 | 本发明公开了垂直向入卡槽，包括卡槽本体，所述卡槽本体的容置腔底部设置有供卡片垂直进入送卡通道的卡片出口，所述卡片出口上方设置有进卡辊轮，所述卡槽本体内设置有用于将卡片垂直压向卡片出口的垂直弹压机构，进卡辊轮将卡片以垂直的方式送入送卡通道，由于卡片在卡槽本体中以垂直的方式排布，与倾斜叠放的方式相比，在相同体积卡槽的基础上能放置更多的卡片，实现大容量、小空间的结构，提高空间利用率，对于卡片打印机小型化有着不少的优势。另外，卡片之间采用垂直放置的方式，能大大减少卡片与卡片之间的摩擦力，卡片可利用其自重进入送卡通道，减少送卡滚轮与卡片之间所需的摩擦力，能减少送卡滚轮的磨损。 |  | 有较好转化前景 | 技术许可 | 面议 |  | 航天科工 | 010-68743016
工业基础件 | 工程元件 |  | 一种软管粘接方法 | CN201710182516.6 |  | 发明申请 | 实质审查 | 本发明属于软管加工技术领域，公开了一种软管粘接方法，将两根不同管径的软管套接连通；包括以下步骤：将第一软管的粘接段内壁和第二软管的粘接段外壁加工成粗糙面；在所述第一软管的粘接段的管壁上，自管口开始，开设轴向开口；将所述第二软管的粘接段插入所述第一软管的粘接段；在所述轴向开口处，径向抬起所述第二软管，在所述第一软管的粘接段和所述第二软管的粘接段的管壁间隙处填充粘胶；复位所述第二软管，并在所述轴向开口处填充粘胶，并压紧；其中，所述轴向开口的长度小于所述第二软管的粘接段的长度。本发明提供一种软管粘接方法，提升粘接的强度和气密性，避免粘胶堵塞管腔，保证其连通性。 |  | 有较好转化前景 | 技术许可 | 面议 |  | 航天科工 | 010-68743016
先进制造 | 基本电气元件 |  | 一种可拆卸火工品电阻的限流保护装置 | CN201710297174.2 |  | 发明申请 | 实质审查 | 本发明提供了一种可拆卸火工品电阻的限流保护装置，包括插头组件、尾罩组件，插头组件包括插头壳体，尾罩组件包括火工品电阻和尾罩，火工品电阻固定安装在所述尾罩内，尾罩组件通过分别设置在尾罩和插头壳体上的对接结构整体地与插头组件连接。采用本发明提供的技术方案，所述尾罩组件通过分别设置在所述尾罩和插头壳体上的对接结构整体地与所述插头组件连接，当限流保护装置中的火工品电阻被烧毁后，更换火工品电阻只需将尾罩组件从插头组件拧下，更换新的尾罩组件即可，组装限流保护装置时，也只需要将尾罩组件整体地进行对接并拧紧即可使用，减轻了人工操作，提高了效率，操作方便。 |  | 有较好转化前景 | 技术许可 | 面议 |  | 航天科工 | 010-68743016
先进制造 | 基本电气元件 |  | 一种用于起竖和举升收发天线的举升装置 | CN201611154888.X |  | 发明申请 | 实质审查 | 本发明公开了一种用于起竖和举升收发天线的举升装置，包括固定在底座上且为三角形的起竖固定架，起竖固定架顶端通过转轴铰接有举升机构，举升机构中部外侧安装有起竖架，底座上布置有起竖电机，起竖电机与一起竖油缸相连，起竖油缸另一端铰接在起竖架中部。本发明具有结构简单、零部件少、控制方便等优点，无需耗费大量的人力和时间进行维护，增长了使用寿命的同时还降低了使用成本。 |  | 有较好转化前景 | 技术许可 | 面议 |  | 航天科工 | 010-68743016
先进制造 | 测试测量 |  | 一种用于微波黑体表面的温差测量装置 | CN201710545745.X |  | 发明申请 | 实质审查 | 本发明公开一种用于微波黑体表面的温差测量装置，包括采集单元、固定单元和测量单元。其中，采集单元至少包括一个热电偶，热电偶一端设置为用于测量第一位置的第一测量端，另一端设置为用于测量第二位置的第二测量端；固定单元至少包括用于固定第一测量端到第一位置的第一固定部和用于固定第二测量端到第二位置的第二固定部；测量单元与热电偶两端相连，测量热电偶两端之间的电压值。本发明克服了胶粘方式易于损坏对温度传感器的问题，大量涂覆导热脂造成的测温区域温度场失真的问题，及温度传感器无法固定到黑体尖部和棱部导致的测温区域覆盖不全的影响，从而实现黑体任意两点间的温差的灵活快捷测量。 |  | 有较好转化前景 | 技术许可 | 面议 |  | 航天科工 | 010-68743016
先进制造 | 基本电气元件 |  | 一种基于液态金属微流控的超材料及其制备方法 | CN201810399529.3 |  | 发明申请 | 实质审查 | 本发明涉及一种基于液态金属微流控的超材料，属于电磁通信技术领域，解决了现有超材料设计加工完成后结构形态、材料属性不可动态调整的问题。本发明公开的超材料包括底层金属层、中间介质层和设置在所述中间介质层表面的微通道阵列。底层金属层和中间介质层为固定膜层；所述微通道中设置有液态金属，所述液态金属通过在所述微通道内流动，在所述超材料表层形成金属微结构。通过外力驱动液态金属在微通道内流动，调节金属微结构长度或宽度尺寸，实现改变所述超材料的物理属性。本发明进一步拓展了超材料的应用范围，极大地提高了超材料的实际应用性能。 |  | 有较好转化前景 | 技术许可 | 面议 |  | 航天科工 | 010-68743016
先进制造 | 计算机系统 |  | 一种岩土工程勘察外业数据采集系统 | CN201610257610.9 |  | 发明申请 | 实质审查 | 一种岩土工程勘察外业数据采集系统是利用智能终端采集并实时或离线上传勘察外业获得的钻孔土层基本数据、原位测试数据、取样数据、水位数据、图片数据及其他自定义数据，然后在服务器端生成统一格式的原始记录单及勘察需要的数据文件，该系统的应用改变了传统纸笔记录勘察数据的陈旧工作模式，显著地提高了勘察外业信息化水平，极大的降低了勘察技术人员的工作强度、提高了工作效率，同时为建设综合性信息化管理平台提供了数字化数据。 |  | 有较好转化前景 | 技术许可 | 面议 |  | 航天科工 | 010-68743016
工业基础件 | 工程元件 |  | 差速器总成 | CN201611217625.9 |  | 发明申请 | 实质审查 | 本发明公开了一种差速器总成，属于汽车传动技术领域。该差速器总成包括差速器壳体、同轴安装在差速器壳体内的第一半轴齿轮和第二半轴齿轮及安装在减速器壳体内的电磁离合装置、推动机构、锁止机构、及差速器，通过选择性地操作电磁离合装置的电磁离合器通电，控制衔铁远离或靠近电磁离合器，衔铁的移动可以带动推动机构中的拨块绕销轴转动，拨块转动可以带动锁止机构移动，进而推动锁止环及锁销向第二半轴齿轮方向移动，直至锁销插入在对应的第二半轴齿轮中的锁销孔中，使差速器处于锁止状态。本发明可以根据车辆的行驶状态自动锁止和解除锁止，能适应车辆的不同行驶状况，具有较高的适用性和通过性。 |  | 有较好转化前景 | 技术许可 | 面议 |  | 航天科工 | 010-68743016
先进制造 | 基本电气元件 |  | 一种小型S/C双波段平面锥螺旋复合天线 | CN201711004925.3 |  | 发明申请 | 实质审查 | 本发明公开了一种小型S/C双波段平面锥螺旋复合天线，包括空心锥形的介质座，放置在介质座顶部的馈电板，印制在第一基板上的锥螺旋天线，所述第一基板附着在介质座的锥形面上；印制在第二基板上的平面螺旋天线，所述第二基板放置在介质座的底座上，与第一基板的衔接处固定连接；具有中空腔体且顶部开口的金属座，介质座固定在所述金属座的顶部，所述金属座的底部开有通孔；巴伦的一端依次穿过金属座底部和介质座顶部的通孔，其金属屏蔽层和内导体分别焊接到馈电板的两个金属化通孔上。本发明将平面螺旋天线和锥螺旋天线结合设计，复合天线能够同时兼顾小型化、高效率、高增益、圆极化和较宽波束的性能需求。 |  | 有较好转化前景 | 技术许可 | 面议 |  | 航天科工 | 010-68743016
先进制造 | 计算机系统 |  | 一种粮食数据的处理方法和系统 | CN201410857068.1 |  | 发明申请 | 实质审查 | 本发明公开了一种粮食数据的处理方法和系统。该方法包括：接收粮食的多个验证参数，判断粮食的每个验证参数是否分别落入粮食的每个验证参数相对应的预设取值区间中，得到判断结果，在判断结果为粮食的每个验证参数分别落入粮食的每个验证参数相对应的预设取值区间的情况下，通过调用粮食的每个验证参数相对应的标准值来确定粮食的每个验证参数的影响因子，根据粮食的每个验证参数的影响因子来校准预先存储的粮食的原始数据，生成粮食的校准后数据。本发明解决了现有技术中如何规范化处理粮食数据的问题。 |  | 有较好转化前景 | 技术许可 | 面议 |  | 航天科工 | 010-68743016
先进制造 | 计算机系统 |  | 基于B2B电子商务平台的融资处理方法 | CN201410854447.5 |  | 发明申请 | 实质审查 | 本发明涉及一种基于B2B电子商务平台的融资处理方法，包括所述电子商务平台生成融资方和供应方之间的订单，根据所述订单在众筹融资平台上发起众筹请求，根据所述众筹请求以及所述订单生成众筹标的以及根据投资方对所述众筹标的确认投资请求将与所述确认投资请求对应的款项转入标的账户中，所述众筹融资平台上设有若干个定时器，其中第一定时器定时判断标的账户中由所述款项形成的金额是否等于融资金额, 若所述标的账户中的金额等于融资金额，则投标结束，通过第二定时器定时将所述款项直接转入所述供应方的账户。本发明所述的融资处理方法可使融资款项不经过融资方就把资金直接转到所述供应方的企业法人账户，保证了专款专用。 |  | 有较好转化前景 | 技术许可 | 面议 |  | 航天科工 | 010-68743016
新材料及先进工艺应用 | 材料分析 |  | 一种临近空间飞行器热防护结构损伤定位方法 | CN201711214193.0 |  | 发明申请 | 实质审查 | 本发明公开了一种声发射源定位方法，其中，包括：利用声发射传感器拾取断铅损伤声发射信号；在声发射信号中选取直达波；对声发射信号中的直达波进行时间域操作；对执行时间域操作之后的直达波进行频域操作；对执行频域操作之后的直达波进行位移域变换操作，将信号由频域映射到信号的波数域；对执行位移域变换操作之后的直达波的信号映射到位移空间；对映射到位移空间的信号提取峰峰幅值以及波包的长度，以得到峰峰幅值和波包的长度随相位漂移的变化规律；根据变化规律，判断是否当峰峰幅值达到最大值时，波包的长度最小；最终的时间轴维度上的平移数值为声发射源距离声发射传感器的长度，以确定声发射源的位置。 |  | 有较好转化前景 | 技术许可 | 面议 |  | 航天科工 | 010-68743016
先进制造 | 机械加工 |  | 一种端面带角度的头锥帽形整体玻璃钢舱段机械加工方法 | CN201611161536.7 |  | 发明申请 | 实质审查 | 本发明涉及一种端面带角度的头锥帽形整体玻璃钢舱段机械加工方法，包括以下步骤：通过工装将舱段装夹固定在工作台上；工装包括：凹模及凸模；凹模包括平面A和与平面A相背的平面B，平面A开设有凹槽；凹槽的表面与舱段的外形面相契合；凸模的外形面与舱段的内形面相契合；凸模的端面为平面C；找正凸模的端面；通过压板压紧凸模的端面；确定凹模的平面A为舱段的加工基准；粗铣舱段的端面及密封槽；精铣舱段的端面及密封槽。该机械加工方法转换了加工基准，容易装夹找正，保证端面的对接尺寸，提升成品合格率。 |  | 有较好转化前景 | 技术许可 | 面议 |  | 航天科工 | 010-68743016
先进制造 | 基本电气元件 |  | 一种实现快速锁线的端子座 | CN201610836402.4 |  | 发明申请 | 实质审查 | 本发明公开了一种实现快速锁线的端子座，包括外壳、手柄、锁线弹片、扭簧、“U”型部件及端子，本发明通过手柄带动锁线弹片压紧或放松导线的方式来实现锁线或解锁的目的。本发明无需借助辅助工具，使用时只要将剥掉外皮的导线插入外壳的导线插孔内，按下手柄后导线就被牢牢的锁在端子座内并与端子良好的接触，具有操作方便快捷，使用安全可靠的优点。 |  | 有较好转化前景 | 技术许可 | 面议 |  | 航天科工 | 010-68743016
先进制造 | 基本电气元件 |  | 一种带助拔机构的高密度小型化矩形连接器 | CN201711372595.3 |  | 发明申请 | 实质审查 | 本发明公开了一种带助拔机构的高密度小型化矩形连接器，包括连接器主体、助拔片及销轴，本发明采用在连接器主体的两对角上设置助拔片，借助杠杆原理，将连接器主体从连接器座上平稳撬起，分离过程避免了交变应力的产生，实现连接器主体与连接器座的垂直分离。具有结构简单、操作方便、可靠性高、不损伤接触件及使用寿命长的优点。 |  | 有较好转化前景 | 技术许可 | 面议 |  | 航天科工 | 010-68743016
工业基础件 | 模具 |  | 薄壁异形锥筒件的成型模具、其成型方法及该锥筒件 | CN201510755062.8 |  | 发明申请 | 实质审查 | 本发明公开了一种薄壁异形锥筒件的成型模具、其成型方法及该锥筒件，属于模压成型模具技术领域。该模具包括上模板、上凸模、凹模、下模板及下凸模，上模板装配至凹模的顶部，下模板及下凸模装配至凹模的底部，能够于上模板、凹模、下模板及凸模之间形成一容置腔；凹模的内表面为第一锥筒面，上凸模的外表面为第二锥筒面，上凸模容置于容置腔后，凹模与上凸模通过第一锥筒面、第二锥筒面相适配，于第一锥筒面和第二锥筒面之间形成一呈锥筒状的型腔；薄壁异形锥筒件能够形成于锥筒状型腔中。该方法基于的该模具而实现。该锥筒件由该成型模具，经过该成型方法成型制得。该模具结构简单、操作方便；该方法操作简单、易行；该锥筒件质量稳定、可靠。 |  | 有较好转化前景 | 技术许可 | 面议 |  | 航天科工 | 010-68743016
先进制造 | 计算机系统 |  | 一种基于旅游大数据的游客流量预测及峰值调控方法 | CN201611105518.7 |  | 发明申请 | 实质审查 | 本发明涉及一种基于旅游大数据的游客流量预测方法，包括：采集旅游大数据，建立预测样本；建立客流量预测模型，并基于所述预测样本求取所述客流量预测模型中的参数；由客流量预测模型计算游客流量的预测初始值；根据景区在预测日的天气预报校正游客流量的预测值。 |  | 有较好转化前景 | 技术许可 | 面议 |  | 航天科工 | 010-68743016
先进制造 | 测试测量 |  | 一种电机动子高速直线位移传感检测装置 | CN201710859856.8 |  | 发明申请 | 实质审查 | 本发明提供了一种电机动子高速直线位移传感检测装置，包括第一带轮组(6)、第二带轮组(7)、同步带(10)、旋转编码器(11)；第一带轮组(6)和第二带轮组(7)均包括带轮轴(602)和同步轮(607)；同步带(10)一端套在第一带轮组(6)的同步轮(607)上，另一端套在第二带轮组(7)的同步轮(607)上，中间部分与次级动子(5)固定；旋转编码器(11)和同步轮(607)均固定于带轮轴(602)上。该位移传感检测装置结构紧凑，不增加次级动子的惯量，实现了运行速度高于15m/s以上的高速直线电机位移传感检测。 |  | 有较好转化前景 | 技术许可 | 面议 |  | 航天科工 | 010-68743016
新能源与高效节能 | 核技术 |  | 一种耐高温吸声纤维膜及制备方法 | CN201611039849.5 |  | 发明申请 | 实质审查 | 本发明提供了一种耐高温吸声纤维膜及制备方法，所述纤维膜为具有中空结构的聚酰亚胺基压电复合纳米纤维膜，所述制备方法具体包括以下步骤：(1)制备复合压电陶瓷粉体的聚酰胺酸(PAA)溶液；(2)以PAA复合溶液为壳层纺丝液，聚苯乙烯(PS)溶液为核层纺丝液，采用同轴静电纺丝技术，制备得到具有核壳结构的PAA/PS纳米复合纤维；(3)经高温亚胺化处理，内部的PS热分解除掉，得到具有中空结构的压电纤维膜；(4)极化处理, 通过本发明方法制备的聚酰亚胺纳米纤维尺寸均一，中空结构完整，纤维膜具有较大的孔隙率，本发明提供的材料具有利于声波耗散的轻质多孔中空结构和压电粒子产生的压电效应，表现出优异的吸声性能，并兼具良好的耐高温性能和力学性能，可满足在高温环境中对吸声降噪的需求，适用于航空、航天及军事装备等领域。 |  | 有较好转化前景 | 技术许可 | 面议 |  | 航天科工 | 010-68743016
新材料及先进工艺应用 | 材料分析 |  | 一种便携式肉质检测器、系统和方法 | CN201611069298.7 |  | 发明申请 | 实质审查 | 一种便携式肉质检测器、系统和方法，解决肉质检测设备大、操作复杂、成本高的问题。便携式肉质检测器包括氨气传感器、温湿度传感器、微控制单元；微控制单元控制氨气传感器和温湿度传感器，产生氨气传感数据和温湿度传感数据。便携式肉质检测系统包含上位机和便携式肉质检测器；上位机包含无线通信接口、处理器、数据库、显示单元；接收氨气浓度数据和温湿度数据，产生浓度修正数据，比对氨气浓度修正数据和经验数据，产生肉质新鲜度标识信息。肉质检测方法包含以下步骤：用氨气传感器获得氨气浓度数据；用温湿度传感器获得温湿度数据；对氨气浓度数据进行修正；比对氨气浓度修正数据和经验数据，产生肉质新鲜度标识信息。 |  | 有较好转化前景 | 技术许可 | 面议 |  | 航天科工 | 010-68743016
先进制造 | 机械加工 |  | 核电热交换器用左、右筒体一体成型模具 | CN201711078776.5 |  | 发明申请 | 实质审查 | 核电热交换器用左、右筒体一体成型制造模具，主要由双芯冲头和双孔模座两部分组成；所述双芯冲头通过燕尾与液压机上砧连接；所述双孔模座固定在工作台上，双孔模座顶部两边各通过内六角螺栓固定设置二个脱模卡槽，在脱模卡槽内设有脱模卡销。本发明结构简单、使用方便，能锻制不同材料、不同尺寸的半圆筒体与圆环相贯异形件，使其纤维方向随形分布，综合性能高，且机械加工余料小，加工周期短，大大降低了制造成本。 |  | 有较好转化前景 | 技术许可 | 面议 |  | 航天科工 | 010-68743016
先进制造 | 起重设备 |  | 一种双向驱动装置 | CN201710860056.8 |  | 发明申请 | 实质审查 | 本发明涉及一种双向驱动装置，属于驱动机构技术领域，解决了现有技术中的双向驱动装置无法分时、独立地驱动两个部件运动的问题。该双向驱动装置包括双向驱动器、线槽以及棘轮组件，棘轮组件分为止动方向相反的两个正棘轮组件和反棘轮组件；正棘轮组件和反棘轮组件分别与双向驱动器的输出轴套接固定；线槽为两个，分别与正棘轮组件和反棘轮组件连接；双向驱动器正向转动，通过正棘轮组件驱动相应的线槽转动；双向驱动器反向转动，通过反棘轮组件驱动相应的线槽转动。本发明提供的双向驱动装置可用于分时、独立地驱动两根绳索进行运动。 |  | 有较好转化前景 | 技术许可 | 面议 |  | 航天科工 | 010-68743016
先进制造 | 计算机系统 |  | 风险等级评估方法及装置 | CN201410740437.9 |  | 发明申请 | 实质审查 | 本发明提供了一种风险等级评估方法及装置。其中，该方法包括：获取风险方案的风险总分值；根据风险总分值和预定的生成策略，生成风险等级信息，其中，生成策略包括：风险等级的数目、风险等级所占的比重；使用风险等级信息对所有风险对象进行风险等级评估。通过本发明，可以使对风险对象进行风险等级评估的结果更加具备合理性。 |  | 有较好转化前景 | 技术许可 | 面议 |  | 航天科工 | 010-68743016
先进制造 | 应急救援装备 |  | 一种强化散热的化学氧自救呼吸器 | CN201611217982.5 |  | 发明申请 | 实质审查 | 本发明公开了一种强化散热的化学氧自救呼吸器，包括呼吸头罩、产氧罐和呼吸气囊。呼吸头罩、产氧罐和呼吸气囊相互连通。呼吸头罩具备两个单向吸气口和一个单向呼气口，呼吸头罩通过头罩紧固带与人体颈部紧密贴合。产氧罐为圆柱体结构，内部装填有产氧剂。呼吸气囊底部有泄压阀，产氧罐的罐体内部设置了两层导热支架。在产氧罐的外壁面设置了多个环形散热肋片。产氧罐内部的反应热通过两层导热支架被快速传导至产氧罐外壁面。产氧罐外壁面上的环形散热肋片增大了散热面积，提高了表面散热率。设置了双层导热支架和环形散热肋片后，产氧罐外壁面单位时间散热量可以增大2.7倍以上，呼吸头罩内的吸气温度可以降低40%以上。 |  | 有较好转化前景 | 技术许可 | 面议 |  | 航天科工 | 010-68743016
工业基础件 | 机床 |  | 一种加速度计接线柱与力矩器的装配方法 | CN201510939788.7 |  | 发明申请 | 实质审查 | 本发明一种加速度计接线柱与力矩器的装配方法，属于一种加速度计激励环与接线柱的装配方法。包括如下步骤：(1)首先将激励环置于一水平面上，将绝缘子通过上述转接环上的台阶结构安装在所述激励环上，绝缘子相对激励环的装接深度由台阶结构保障；(2)通过激励环与转接环上的十字刻线调整绝缘子与激励环间的相对位置，此时绝缘子与激励环的相对位置固定；(3)采用激光焊接或电子焊接等方式连接绝缘子与激励环。其优点是，可以将绝缘子以外协加工的方式进行量产，绝缘子质量可控；装接效率高、装接可靠性高且操作简便，可重复性强。 |  | 有较好转化前景 | 技术许可 | 面议 |  | 航天科工 | 010-68743016
先进制造 | 起重设备 |  | 一种用于超重负载的吊装末端精调装置 | CN201710324687.8 |  | 发明申请 | 实质审查 | 本发明公开了一种用于超重负载的吊装末端精调装置，包括：下端面及侧壁（1）、上端面（2）、下耳片（3）和下耳片（4），还包括：起重动滑轮组（5）、定滑轮组（6）、吊装钢丝绳（7）、连接法兰（8）、电动缸（9）、减速器（10）、电机（11）和制动器（12）。用过采用动滑轮组的方式，极大的减小了驱动电机（11）、减速器（10）的选型难度，同时可以大大改善对电动缸（9）控制精度的要求。该装置不仅可以提高吊装作业的工作效率和可靠性，还能够有效保障生产安全，切实满足精调吊装的需求。 |  | 有较好转化前景 | 技术许可 | 面议 |  | 航天科工 | 010-68743016
先进制造 | 喷气推进装置 |  | 一种固体火箭发动机燃烧室壳体水压试验装置 | CN201710305949.6 |  | 发明申请 | 实质审查 | 本发明涉及一种固体火箭发动机燃烧室壳体水压试验装置，包括承力竖直平台、推力框、支撑架、水压传感器、设有前堵盖和后堵盖的燃烧室壳体，其特征在于包括卸载机构，所述卸载机构用于模拟燃烧室壳体受轴向压力的情况。与现有技术相比，增加了卸载机构用于模拟燃烧室壳体受轴向压力的情况，使水压试验在考核燃烧室壳体承受内压工况的同时能够考核燃烧室壳体承受轴向载荷的工况，去掉了考核燃烧室壳体承受轴向载荷的专项试验，使得研制周期缩短；改变传统水压试验方式无法模拟发动机喷管对壳体内压的卸载作用，过严考核而出现燃烧室壳体失效的情况。 |  | 有较好转化前景 | 技术许可 | 面议 |  | 航天科工 | 010-68743016
工业基础件 | 机床 |  | 深盲孔罩体快速测量装置及测量、补偿加工方法 | CN201711098882.X |  | 发明申请 | 实质审查 | 本发明公开了一种深盲孔罩体快速测量装置及测量、补偿加工方法，所述装置包括与机床主轴同轴布置的基座，基座的后端嵌入机床主轴，前端设置有安装盖，安装盖在基座前端形成腔体结构，安装盖的内腔前端设置有导电板，安装盖和导电板的中部均设置有供探针穿过的通孔，探针的后端穿过安装盖和导电板、伸入设置于安装盖内腔的移动板，移动板的前端面与导电板后端面贴合，移动板的后端设置有弹簧，基座的中部设置有弹簧定位台，弹簧的一端与移动板的后端连接，另一端连接弹簧定位台，导电板、移动板通过导线与二极管串联相连，二极管的输出端与机床控制电路连接。本发明利用光电测量装置实现罩体的快速测量，利用测量数据后置处理实现补偿加工的方法。 |  | 有较好转化前景 | 技术许可 | 面议 |  | 航天科工 | 010-68743016
先进制造 | 电机 |  | 一种防撞死电动舵机执行机构 | CN201710860255.9 |  | 发明申请 | 实质审查 | 本发明涉及一种防撞死电动舵机执行机构，该执行机构包括：无刷伺服电动机、齿轮组、滚珠丝杠副、拨叉、轴套；无刷伺服电动机的输出轴通过齿轮组与滚珠丝杠副的滚珠丝杠螺杆连接；轴套与拨叉固连；滚珠丝杠副的滚珠丝杠螺母侧面上设有柱状凸台，通过柱状凸台滚珠丝杠螺母拨动拨叉，带动轴套转动，将无刷伺服电动机的输出动力转换为舵机的输出动力。本发明的防撞死执行机构，结构简单紧凑、不过多占空行程，通过优化滚珠丝杠螺母外形以及滚珠丝杠螺母与角接触轴承的撞缸接触部位与接触面积，同时在结构防撞死设计的基础上采用控制方法的防饱和设计的双重保护，方法简单可靠、易于推广。 |  | 有较好转化前景 | 技术许可 | 面议 |  | 航天科工 | 010-68743016
新材料及先进工艺应用 | 材料分析 |  | 超声波信号产生方法、装置及超声无损检测方法 | CN201810011610.X |  | 发明申请 | 实质审查 | 本发明涉及一种超声波信号产生方法，通过方波发射装置产生双极性方波并输入超声换能器中，激励所述超声换能器；所述双极性方波的周期与所述超声换能器的压电晶片的谐振周期相等。本发明还涉及一种超声波信号产生装置，包括方波发射装置与超声换能器，所述方波发射装置产生双极性方波并输入所述超声换能器，激励所述超声换能器，所述双极性方波的周期与所述超声换能器的压电晶片的谐振周期相等。本发明还提供了一种超声无损检测方法。本发明能够产生频带宽且穿透能力强的超声波信号，可用于复合材料等高声衰减材料内部缺陷的检测。 |  | 有较好转化前景 | 技术许可 | 面议 |  | 航天科工 | 010-68743016
新材料及先进工艺应用 | 输送、包装、贮存 |  | 一种用于对起竖装置锁紧限位的承载横梁机构 | CN201711021273.4 |  | 发明申请 | 公开 | 本发明提供了一种用于对起竖装置锁紧限位的承载横梁机构，解决了现有横梁支撑性不好、功能单一的问题，实现起竖装置的有效支撑及安全可靠起竖、回放，本发明的技术方案包括横梁主体、支耳及锁紧装置，所述横梁主体上表面具有能够与起竖装置配合的圆弧形凹陷部，所述支耳连接于横梁主体下方，锁紧装置与支耳内孔配合进行锁紧。 |  | 有较好转化前景 | 技术许可 | 面议 |  | 航天科工 | 010-68743016
先进制造 | 测试测量 |  | 一种基于侧压法的台阶式可调节通用试验夹具 | CN201710673087.2 |  | 发明申请 | 实质审查 | 本发明涉及一种基于侧压法的台阶式可调节通用试验夹具，属于试验测试技术领域，具体涉及一种应用于试验装夹过程中，对试验件进行侧压式压紧固定的工装夹具。其特征在于包含台阶式压块(1)、楔形压板(2)、方头螺杆(3)、螺母(4)、垫圈(5)、T型槽台面(7)组件，可实现夹具在X, Y, Z三个方向调节，以适应不同试验件的尺寸和压紧位置要求，装夹过程灵活可靠，通用于大部分试验台面，能够很大程度上提高工作效率。 |  | 有较好转化前景 | 技术许可 | 面议 |  | 航天科工 | 010-68743016
先进制造 | 基本电气元件 |  | 一种多路插拔式触点转换开关 | CN201710297175.7 |  | 发明申请 | 实质审查 | 本发明提供一种多路插拔式触点转换开关，包括上盖、壳体、常闭触点装置、常开触点装置、动触点装置、转换装置以及接线装置，上盖扣合在壳体上，常闭触点装置和常开触点装置分别固定安装在上盖、壳体内，动触点装置设置于常闭触点装置与常开触点装置之间，并与转换装置连接，常闭触点装置、常开触点装置上设有插针，动触点装置上设置有插孔。使用本发明提供的技术方案，动触点与常开触点、常闭触点的电连接使用插针与插孔配合方式，使转换开关之间的导通与切断动作更加顺畅，电连接更加可靠，使多组接触触点的导通与切断动作保持一致和同步，该装置具有耐高温、耐腐蚀性、耐冲击和振动等优点，适于长期在恶劣的自然环境下稳定、可靠的使用。 |  | 有较好转化前景 | 技术许可 | 面议 |  | 航天科工 | 010-68743016
工业基础件 | 机床 |  | 带环向内加强筋筒形件旋压成形方法 | CN201711326730.0 |  | 发明申请 | 实质审查 | 本发明提供一种带环向内加强筋筒形件旋压成形方法，该方法包括如下步骤：1、采用卷板焊或挤压管材机加的方法制造结构简单的旋压毛坯，在毛坯端面预留厚度6mm左右，直径比毛坯外径大12mm左右的工艺环；2、通过退火处理消除毛坯内应力；3、采用压料环将毛坯固定在模具内，通过旋轮压下量、进给速度等参数的合理选取实现材料正向旋压，使毛坯逐点减薄并拉长，在此过程中，通过旋轮与旋压模具间隙的调整实现加强筋的成形；4、通过车削加工切去长度方向余量，使旋压后半成品达到产品长度要求。本发明的提供的成形方法中材料利用率高，成型过程容易控制，模具结构简单，生产效率高，产品精度高，材料性能高。 |  | 有较好转化前景 | 技术许可 | 面议 |  | 航天科工 | 010-68743016
先进制造 | 气体或液体的贮存或分配 |  | 一种应用于LNG瓶的加注装置 | CN201510522535.X |  | 发明申请 | 实质审查 | 本发明公开了一种应用于LNG瓶的加注装置，包括壳体，包括壳体入口和密封面，所述壳体入口设置在所述壳体的前端，所述密封面设置在所述壳体的内部；出口接口，设置在所述壳体的末端，所述出口接口与所述LNG瓶的入口匹配；阀芯组件，包括卡箍、密封件和阀芯，其中，所述卡箍设置在所述壳体内部的前部，所述密封件和所述阀芯设置在所述卡箍中，所述密封件与所述密封面相匹配；弹性件，设置在所述壳体中，所述弹性件一端固定在所述壳体内，另一端与所述阀芯组件连接。本发明提供的应用于LNG瓶的加注装置，能够提高所述加注装置的密封性能。 |  | 有较好转化前景 | 技术许可 | 面议 |  | 航天科工 | 010-68743016
先进制造 | 测试测量 |  | 一种基于卫星定向的定向经纬仪 | CN201510651405.6 |  | 发明申请 | 实质审查 | 本发明公开了一种基于卫星定向的定向经纬仪，包括：经纬仪部件、三脚架A(12)和三脚架B(18)，还包括：目标部件、主天线(10)、副天线(17)、接收机(11)、内部电缆(20)和通讯电缆(19)。通过提高卫星天线性能、改进卫星定向算法等手段，使得三倍标准差的定向精度在10m基线上达到了50″，50m基线上达到了10″，能够满足发射车定向、北向基准建立、铁路建设等领域的使用需求。定向经纬仪仅仅在传统的经纬仪上增加了一套卫星接收部件，设备成本远低于实现相同功能的陀螺经纬仪等传统定向设备，而且可靠性高，维护简单，适合在室外使用，因而具有较为广阔的应用前景。 |  | 有较好转化前景 | 技术许可 | 面议 |  | 航天科工 | 010-68743016
重工装备与船艇 | 船艇 |  | 物料装船运输控制方法、设备以及系统 | CN201511001037.7 |  | 发明申请 | 实质审查 | 本发明涉及自动控制技术领域，公开了一种物料装船运输控制方法、设备以及系统，该方法包括：设置物料运输分配信息并将所述物料运输分配信息发送给装卸车辆；接收装载车辆反馈信息；以及根据接收到的装载车辆反馈信息和所述物料运输分配信息来确定是否允许所述装卸车辆进行装载物料操作以及卸载物料操作。本发明能够实现对物料装船运输的自动化控制，形成对各个环节的闭环控制，避免了控制上的漏洞，在提高了物料运输的效率的同时，还保障了物料运输过程中的安全。 |  | 有较好转化前景 | 技术许可 | 面议 |  | 航天科工 | 010-68743016
先进制造 | 电气元件 |  | 一种新型厢式组合屏蔽装置 | CN201711451946.X |  | 发明申请 | 实质审查 | 本发明提供了一种新型厢式组合屏蔽装置，其在机柜内部安装时快速方便，维护成本低。其包括箱体、盖板、控制面板、后面板，所述箱体包括U型架、后端骨架，所述U型架由平板通过折叠弯曲成U型结构，所述U型架的前端、后端边缘处设置有对应的定位孔，所述后端骨架由上端骨架、两侧垂直骨架、下端骨架拼接成型，两侧的所述侧垂直骨架和对应的上端骨架、下端骨架分别通过螺栓固接、形成矩形结构的后端骨架，所述后端骨架的对应位置通过螺栓固接所述U型架的后端对应位置的定位孔，所述U型架的上端面为空，所述U型架的两侧边上翻、形成安装上止挡边，所述安装上止挡边上均布有对应的定位孔，所述盖板盖装于所述U型架的安装上止挡边。 |  | 有较好转化前景 | 技术许可 | 面议 |  | 航天科工 | 010-68743016
工业基础件 | 机床 |  | 一种微波组件引脚搭焊印制板的焊接方法 | CN201710438315.8 |  | 发明申请 | 实质审查 | 本发明提供了微波组件引脚搭焊印制板的焊接方法，上述焊接方法包括如下步骤：测量微波组件与印制板焊盘间的距离，依据如下原则选取镀银导线 : 使得缠绕上镀银导线后的微波组件引脚与焊盘之间的距离在微波组件引脚直径的四分之一以内；对选取的镀银导线执行绕制处理形成镀银导线线圈，将镀银导线线圈套设在微波组件引脚上并执行调整达到如下状态：镀银导线线圈距离微波组件引脚根部保留一段距离；执行镀银导线线圈及微波组件引脚的焊锡处理，之后执行微波组件引脚与印制板的焊接；按照本发明实现的焊接方法，通过圆铜线的媒介，IMC结合层面积相应增大，焊点强度相应增强。 |  | 有较好转化前景 | 技术许可 | 面议 |  | 航天科工 | 010-68743016
新材料及先进工艺应用 | 复合材料 |  | 一种基于复合材料的含空心管状叶片的成型方法 | CN201510947131.5 |  | 发明申请 | 实质审查 | 本发明提供了一种含空心管状复合材料叶片成型方法，本发明通过金属模具亦称金属假件来成型纤维增强的硅橡胶，结合柔性工装固化后胶结，来成型零件并进行胶结成最终产品。本发明应能够解决含大长径比，管内径小于6mm，长径比大于150的管状结构制件；保证胶结定位的准确性；保证均匀传热并施加压力，保证制件内部质量；本发明具有较高的可塑性，其“柔性”工装形式可使用于多种含有管状结构的制件成型。 |  | 有较好转化前景 | 技术许可 | 面议 |  | 航天科工 | 010-68743016
工业基础件 | 机床 |  | 回转类壳体零件内壁清根装置 | CN201610977638.X |  | 发明申请 | 实质审查 | 本发明公开了一种用于回转体壳体零件内壁清根装置，包括装夹部分和设置在该装夹部分上的加工部分，其中，装夹部分包括设置在底座上的下压板、与所述下压板间隔布置的上压板，两压板之间设置有支撑杆，待加工的回转体壳体零件同轴套在所述支撑杆外围并通过所述上压板和下压板压紧固定其两端面；上压板上开有缺口，所述加工部分设置在该缺口中，该加工部分包括盖板、刀头和控制刀头移动的作动机构，所述盖板固定设置在所述上压板上，所述作动机构通过该盖板安装在所述缺口中，该作动机构用于控制所述刀头移动，从而实现对回转体壳体零件内壁上的凸台的清根。本发明的装置可实现对回转体零件内壁凸台的清根加工，其结构简单、装夹找正方便，清根加工精确稳定。 |  | 有较好转化前景 | 技术许可 | 面议 |  | 航天科工 | 010-68743016
工业基础件 | 机床 |  | 一种大型薄壁舱段壳体加工方法及夹具 | CN201610963631.2 |  | 发明申请 | 实质审查 | 本发明涉及一种大型薄壁舱段壳体加工方法，包括如下步骤：铸造壳体时在壳体外形上预留基准凸台，粗加工划线基准，找平壳体前后端面，进行粗加工；根据上述第一步的加工基准，粗加工外形内腔，加工完成后进行时效处理，检测壳体的时效处理前、后形位公差变形量；根据壳体变形规律分析壳体异形端各部分余量，判断是否需要借量，完成半精加工壳体的外形和内腔，加工完成后进行时效处理；检测壳体第四步中时效处理前、后形位公差的变形量，进一步摸索壳体变形规律，完成壳体的精加工；终检壳体所有尺寸，合格后入库。本发明还涉及一种基于上述方法使用的夹具，能够大幅度提高加工效率，保证产品质量，且加工变形小，能够保证壁厚均匀性。 |  | 有较好转化前景 | 技术许可 | 面议 |  | 航天科工 | 010-68743016
工业基础件 | 弹簧 |  | 一种用于密封的弹簧蓄力式风道阀门 | CN201611219223.2 |  | 发明申请 | 实质审查 | 本发明公开了一种用于密封的弹簧蓄力式风道阀门，包括：堵盖（3）、丝杠、密封圈和电机（11），还包括：本体（1）、固定架（2）、轴瓦、球头、挡圈、拉杆和压簧。工作时，固定架（2）和本体（1）固定，丝杠相对于本体（1）伸出或收回；在伸出工况下，丝杠伸出并向下推动堵盖（3），使堵盖（3）不再压紧风道入口，风道打开；在收回工况下，在丝杠收到到位位置时，密封圈接触风道入口不再运动，同时本体（1）发出关到位信号，外部电路收到关到位信号后延迟指定的时长断电；外部电路断电后，丝杠停止运动，此时压簧处于蓄力状态，始终提供密封压紧力。本发明具有工作负荷低、密封压紧力可控的特点，作用可靠，工艺控制容易。 |  | 有较好转化前景 | 技术许可 | 面议 |  | 航天科工 | 010-68743016
工业基础件 | 机床 |  | 厚板双旋轮加热普旋成形方法 | CN201711327157.5 |  | 发明申请 | 实质审查 | 本发明提供一种厚板双旋轮加热普旋成形方法。该厚板双旋轮加热普旋成形方法在旋压时，通过尾顶杆和尾顶座的配合作用将板坯压紧在成品模具端面，采用加热系统对板坯进行预热至预定温度后，继续保持加热，同时通过镜像的设置方式进行双旋轮同步加热普旋，通过15～20个道次的旋压，每次对18‑22mm长度进行剪切旋压，使材料贴模，同时对其余部分进行普旋，使产品逐步贴模并接近最终形状，直至全部贴模为止。本发明的优点：与多成品模具、多道次剪切旋压或单旋轮普通旋压相比，本发明生产的产品精度提高100％以上，减少旋压道次数，节省成品模具费用、热处理费用和工时费用，大幅降低生产成本，累计降低成本约50％以上。 |  | 有较好转化前景 | 技术许可 | 面议 |  | 航天科工 | 010-68743016
先进制造 | 测试测量 |  | 一种介电常数高温空间校准方法 | CN201510976043.8 |  | 发明申请 | 实质审查 | 本申请公开了一种介电常数高温空间校准方法，用以解决现有技术中在高温环境测量介电常数时，测量时间长，测量误差大的问题。该方法包括：对由电磁测量系统和高温箱组建的介电常数高温空间测量系统进行全二端口校准，电磁测量系统包括测量平台、发射天线、接收天线、可拔插的测量夹具、网络分析仪、控制机，高温箱上具有低反射特性的微波窗口；通过调节高温箱的温度，对全二端口校准后的介电常数高温空间测量系统进行高温GRL校准；采用测量夹具将被测材料固定于高温箱内，通过高温GRL校准后的介电常数高温空间测量系统，确定被测材料在高温环境下的S参数；根据确定的S参数，确定被测材料在高温环境对应的温度下的介电常数。 |  | 有较好转化前景 | 技术许可 | 面议 |  | 航天科工 | 010-68743016
先进制造 | 基本电气元件 |  | 一种防松动射频同轴连接器 | CN201611087482.4 |  | 发明申请 | 实质审查 | 一种防松动射频同轴连接器，包括插头及插座，所述插头由连接螺套、插头绝缘体、插头内导体、绝缘橡胶垫、销钉、挡圈及插头外导体组成，所述销钉设于插头外导体的第二销孔内；所述插座由插座外导体、插座内导体及插座绝缘体组成，插座外导体上设有数个半圆凹穴。本发明采用在插头外导体的第二销孔内设置销钉，在插座外导体上设置半圆凹穴；当插头与插座插合压紧时，插头外导体销钉的半球头与插座外导体的半圆凹穴插合，限定了插头外导体与插座外导体相互间的径向位移，阻止了本发明在振动、冲击的环境下发生松脱的现象，具有结构简单，电气基准面的重合度好，射频信号传输可靠性高的优点。 |  | 有较好转化前景 | 技术许可 | 面议 |  | 航天科工 | 010-68743016
先进制造 | 计算机系统 |  | 从增值税普通发票中分析货物流向监控企业逃税的方法 | CN201310652602.0 |  | 发明申请 | 实质审查 | 本发明公开一种从增值税普通发票中分析货物流向监控企业逃税的方法，该方法通过从增值税普通发票数据中，提取购货方与销售方之间的发票金额和成交次数来达到分析货物流向以监控企业逃税现象的目的。本发明丰富了税务机关对不法企业偷逃税款的监控手段，提高了税务机关纳税评估、税务稽查等方面的工作效率，能够强化税源监控，保障税务收入。同时，本发明能减少企业不规范开具发票的风险，促进企业的合法规范经营和正常纳税申报，有效地遏制不法企业偷逃税款现象的发生。 |  | 有较好转化前景 | 技术许可 | 面议 |  | 航天科工 | 010-68743016
先进制造 | 计算机系统 |  | 通过增值税普通发票的金额监控企业逃税的方法和系统 | CN201310652606.9 |  | 发明申请 | 实质审查 | 本发明公开了一种通过增值税普通发票的金额监控企业逃税的方法和系统，所述方法包括如下步骤：设定第一查找条件从增值税发票数据中筛选出增值税普通发票数据集合；设定第二查找条件从增值税普通发票数据集合中筛选出疑点发票数据集合；从疑点发票数据集合中提取企业特征信息，确定有逃税疑点的企业。本发明丰富了税务机关对企业的监管手段，提高了税务机关纳税评估、税务稽查等方面的工作效率，能够强化税源监控，保障税务收入，同时还能减少企业不规范开具发票的风险，促进企业的合法规范经营和正常的发票开具，有效遏制不法企业偷逃税款现象的发生。 |  | 有较好转化前景 | 技术许可 | 面议 |  | 航天科工 | 010-68743016
先进制造 | 电气元件 |  | 一种混响室穿壁电机及屏蔽方法 | CN201710943264.4 |  | 发明申请 | 实质审查 | 本申请公开了一种混响室穿壁电机，包括电机组件部分和屏蔽层部分，所述电机组件部分包括电机、减速器、电机座、联轴器和驱动轴；所述屏蔽层部分包括第一屏蔽层、第二屏蔽层和第三屏蔽层，所述第一屏蔽层为外腔体与电机座连接缝处的密封铝箔，所述第二屏蔽层为导电橡胶屏蔽条，所述第三屏蔽层为金属屏蔽仓，密闭包围混响室外腔体外侧的所有电机组件部分。本申请还公开了一种混响室穿壁电机屏蔽方法，采用加装三层屏蔽层的方法提高电磁屏蔽效果。本发明解决了现有混响室穿壁电机过孔电磁屏蔽效能低下的问题，减少了电机组件对混响室腔体和外部环境的电磁干扰，横、竖电机组件采用模块化设计，有效提高了电机组件装配工作效率。 |  | 有较好转化前景 | 技术许可 | 面议 |  | 航天科工 | 010-68743016
先进制造 | 工业机器人 |  | 基于机器视觉的机器人自动锁付控制系统及方法 | CN201711420141.9 |  | 发明申请 | 实质审查 | 本发明公开了一种基于机器视觉的机器人自动锁付控制系统及方法，能够实现使用机器人进行待锁付螺纹孔的自动、高效、且精确的锁付。机器人为示教机器人，具有示教盒；锁付装置安装在机器人末端，用于吸附待使用螺栓，并在控制器控制下将待使用螺栓拧入待锁付螺纹孔中；送料单元对螺栓进行送料，将螺栓送至设置的定点吸附位置处；相机获取待锁付螺纹孔图像，将待锁付螺纹孔图像发送至控制器；控制器对机器人和锁付装置进行综合控制。 |  | 有较好转化前景 | 技术许可 | 面议 |  | 航天科工 | 010-68743016
先进制造 | 计算机系统 |  | 基于情境模型的粮仓智能管理方法及系统 | CN201611262527.7 |  | 发明申请 | 实质审查 | 本发明实施例公开一种基于情境模型的粮仓智能管理方法及系统。上述方法包括：获取粮仓管理所需的情境属性信息，根据情境属性信息在预设的粮仓情境模型库中选择确定该粮仓对应的粮仓情境模型，然后将情境属性信息与预设的规则库中该粮仓情境模型的管理规则集进行匹配分析，并根据匹配分析的结果确定粮仓的当前场景类型并获得粮仓在当前场景下的管理策略，最后根据该管理策略对粮仓的管理操作进行自动控制。本发明实施例能够基于粮仓情境模型实现对粮仓真实情况更准确地表达和更全面地考量，并据此实现粮仓管理决策与管理操作的一体化和自动化，大大提升粮仓管理效率。 |  | 有较好转化前景 | 技术许可 | 面议 |  | 航天科工 | 010-68743016
先进制造 | 基本电子电路 |  | 一种微波信号合成装置 | CN201610851767.4 |  | 发明申请 | 实质审查 | 本发明公开了一种微波信号合成装置，包括直接数字频率合成器、I/Q调制器、锁相环电路、环路滤波器、压控振荡器；所述微波信号合成装置接收输入参考信号，产生微波输出信号；所述直接数字频率合成器产生第一频率信号；所述压控振荡器产生所述微波输出信号；所述I/Q调制器对所述第一频率信号和所述微波输出信号进行混频产生第二频率信号；所述锁相环电路包括第一变频器、鉴相器，用于将所述第二频率信号变频、和所述输入参考信号进行频率比较；所述环路滤波器产生压控振荡器调整信号。本发明用于小型铷原子频率标准，解决传统微波信号合成装置调试复杂、温度特性差的问题，其体积小、免调试、温度特性好、相噪和杂散性能好。 |  | 有较好转化前景 | 技术许可 | 面议 |  | 航天科工 | 010-68743016
先进制造 | 测试测量 |  | 一种位置姿态调整机构和天线测试的位置姿态调整方法 | CN201710707588.8 |  | 发明申请 | 实质审查 | 本申请公开了一种位置姿态调整机构和天线测试的位置姿态调整方法，解决了转台自旋盘中心轴与反射面天线中心轴重合精度的问题。所述机构包括转动部件、平动部件、第一连接结构、第二连接结构、X轴平动装置和Y轴平动装置。所述方法包含以下步骤，调整激光源X轴和Y轴的转动和平动，使激光轨迹范围最小，并以此为基准点；调整天线安装面使基准点落在天线中心位置；安装反射镜，使自旋盘旋转时，激光通过反射镜反射在自旋盘上形成反射轨迹点；调整天线沿X轴和Y轴方向的转动，使自旋盘旋转时，所述反射轨迹范围最小。本发明机构结构简单，体积小，简化安装，方便使用，具有较强的可扩展性，本发明的方法简单方便，通用性强，应用范围广泛。 |  | 有较好转化前景 | 技术许可 | 面议 |  | 航天科工 | 010-68743016
先进制造 | 弹药 |  | 一种基于惯性的火药约束式隔离机构 | CN201710498508.2 |  | 发明申请 | 实质审查 | 本发明公开了一种基于惯性的火药约束式隔离机构，属于引信保险机构技术领域。该隔离机构包括中心开有转子孔的本体，以及同轴套嵌入转子孔中可相对本体转动的转子，转子和本体上开设有容置火药拔销器、惯性保险部件、传火部件和传爆部件的相应孔洞，通过优化孔洞的位置关系，使隔离机构具有较大的解除隔离转角，且多级保险机构的设置使得安全状态下和待发状态下的隔离机构能够锁定在对应的位置。本发明通过上述设置，一方面优化了隔离机构的部件排列形式，减小了隔离机构的空间尺寸，提高了隔离机构的适用性；另一方面，安全状态下的两级保险能有效提高隔离机构的安全性，待发状态下的两级锁定能有效保证引爆序列的对正，大大提高引爆效率。 |  | 有较好转化前景 | 技术许可 | 面议 |  | 航天科工 | 010-68743016
工业基础件 | 机床 |  | 带环向内加强筋曲母线薄壁壳体的内旋压成形工艺 | CN201711327852.1 |  | 发明申请 | 实质审查 | 本发明提供一种带环向内加强筋曲母线薄壁壳体的内旋压成形工艺，内旋压成形工艺包括如下步骤：①旋压毛坯预成形，根据装卡方式不同在旋压毛坯的大端或者是小端要成形出外凸或是内凸的工艺环；②退火，消除旋压毛坯预成形时产生的内应力；③旋压，共有两种装卡方式，旋压毛坯小端装卡固定或大端装卡固定；装卡方式不同，毛坯的形状尺寸有区别；④机加。本发明提供的内旋压成形工艺可以实现批量生产带环向内加强筋曲母线薄壁壳体，采用简单的强旋工艺代替了复杂的普旋工艺，产品的精度提高，缩短生产周期，简化机加工艺。 |  | 有较好转化前景 | 技术许可 | 面议 |  | 航天科工 | 010-68743016
工业基础件 | 工程元件 |  | 一种防脱出易搬拧的应急放油装置螺桩 | CN201710528855.5 |  | 发明申请 | 实质审查 | 本发明公开了一种防脱出易搬拧的应急放油装置螺桩，包括第一连接端(1)和第二连接端(2)，在第一连接端(1)外设有外六方结构(6)，在第一连接端(1)的内部设有沉孔结构，沉孔内设有内螺纹(4)；第二连接端(2)设有外螺纹(3)。本发明的防脱出易搬拧的应急放油装置螺桩可随时将机体拆卸，实现紧急工作需求，该种结构的螺桩在航空、航天领域大力推广。 |  | 有较好转化前景 | 技术许可 | 面议 |  | 航天科工 | 010-68743016
新材料及先进工艺应用 | 输送、包装、贮存 |  | 用于卡片的传送机构和传送系统 | CN201511010068.9 |  | 发明申请 | 实质审查 | 本发明涉及工业生产领域，具体地，涉及一种用于卡片的传送机构和传送系统，该传送机构包括旋转台(20)、平移台(30)和用于接收并固定卡片的固定台(10)，其中，所述固定台(10)设置在所述旋转台(20)的旋转底座(21)上并能随该旋转底座(21)共同旋转，所述旋转台(20)设置在所述平移台(30)的导轨(31)上，所述固定台(10)和所述旋转台(20)能够共同沿该导轨(31)平移。本发明通过单独的传送机构实现卡片的旋转和平移。通过上述技术方案，能够通过简单的结构实现卡片在多个方向的平稳运动，控制精度高，运行速度快，能够广泛应用在集成设备，生产流水线等需要将卡片或卡片状零部件传送到各种不同工位的应用场合下。 |  | 有较好转化前景 | 技术许可 | 面议 |  | 航天科工 | 010-68743016
工业基础件 | 工业泵 |  | 氨基酸专用底部带气阀的钛泵过滤器 | CN201710405728.6 |  | 发明申请 | 实质审查 | 本发明涉及一种氨基酸专用底部带气阀的钛泵过滤器。包括过滤器本体(1)、进料口、出料口(2)和滤芯，其特征在于设在过滤器本体(1)底部的出料口(2)上用三通分别连接着放料阀(3)和气阀(4)，气阀(4)另一端通过管道连接在空压机(5)上。本发明的有益效果是：通过将钛泵过滤器底部链接管道改为三通式管道，物料过滤完毕后通过空气压缩，将过滤器内的溶液全部转移，操作方便，降低物料消耗，节约生产成本。保证了产品的质量，易清洗，满足GMP管理清洗要求。 |  | 有较好转化前景 | 技术许可 | 面议 |  | 航天科工 | 010-68743016
新能源与高效节能 | 分离装置 |  | 带冲气放料阀的结晶罐 | CN201710405717.8 |  | 发明申请 | 实质审查 | 本发明涉及一种带冲气放料阀的结晶罐。一种带冲气放料阀的结晶罐，其特征在于结晶罐本体(1)底部的放料口(2)下设有向内充气的充气口(5)，在充气口(5)下设有排出结晶体的阀门(3)，在结晶罐本体(1)内的底部放料口(2)上设有搅拌结晶体的搅拌棒(4)。本发明的有益效果是：通过结晶罐本体底部放料阀后加一个气动阀，减少放料阀人为操作频率，有效解决放料过程中的堵塞现象，操作更流畅，更安全。 |  | 有较好转化前景 | 技术许可 | 面议 |  | 航天科工 | 010-68743016
工业基础件 | 阀门 |  | 一种复合式单向导通隔离阀 | CN201610685538.X |  | 发明申请 | 实质审查 | 本发明公开了一种复合式单向导通隔离阀，包括：挡板、膜片和隔热套；挡板下端面设有与高温高压工质能源系统贯通的进口流道，挡板上端面设有多个出口流道，进口流道与所有出口流道相贯通；出口流道上依次套有膜片和隔热套，隔热套作为控制气体的气路接口。本发明体积小，质量轻，结构简单，密封效果好，安全可靠，安装无方向，提高了复合式单向导通隔离阀的环境适应性和工作可靠性，通用于气动控制系统，特别适合一些高温高压的压力容器系统。 |  | 有较好转化前景 | 技术许可 | 面议 |  | 航天科工 | 010-68743016
新材料及先进工艺应用 | 金属机械加工 |  | 一种食品加工用不锈钢表面光亮剂及制备方法 | CN201611261782.X |  | 发明申请 | 公开 | 本发明涉及一种食品加工用不锈钢表面光亮剂及制备方法，包括液体石蜡15～20%；橄榄油5～10%；白凡士林2～5%；脂肪醇聚氧乙烯醚AEO?3(N=3)?2～5%；脂肪醇聚氧乙烯醚AEO?9(N=9)?3～6%；油醇聚醚?7?磷酸酯钠0.1～1%；布罗波尔0.05～0.2%；卡松?CG0.05～0.2%；去离子水55～70%；各组分质量百分比总和为100%。本发明不仅能够去除不锈钢表面的污垢，同时还起到保护不锈钢材质表面氧化膜作用，定期使用可保持不锈钢原有的光泽，同时可以修复不锈钢表面的轻度划痕。本发明是一种乳化石蜡，全部使用食品级原材料，残留不会造成食品安全隐患。 |  | 有较好转化前景 | 技术许可 | 面议 |  | 航天科工 | 010-68743016
先进制造 | 基本电子电路 |  | 一种矢量调制器的增益控制方法 | CN201510867965.5 |  | 发明申请 | 实质审查 | 本发明公开了一种矢量调制器的增益控制方法，所述方法包括粗校准测试和细校准测试；所述粗校准测试包括：设定用于粗校准测试用的I路校准边界和Q路校准边界；选取I路和Q路的粗校准步进；根据本次测试的I路校准边界和粗校准步进，以及Q路校准边界和粗校准步进，对矢量调制器的增益控制进行测试；验证本次测试得到的I路最小增益值对应的控制电压和Q路最小增益值对应的控制电压是否满足预先设定的幅度平坦度和相位偏移量指标；当验证结果为满足时，输出本次测试得到的I路和Q路最小增益值对应的控制电压；当验证结果为不满足时，进行细校准测试。本发明有效地提高了矢量调制器的性能以及校准效率。 |  | 有较好转化前景 | 技术许可 | 面议 |  | 航天科工 | 010-68743016
先进制造 | 飞行器 |  | 一种飞航导弹尾舱结构 | CN201710001468.6 |  | 发明申请 | 实质审查 | 本发明实施例公开的一种飞航导弹尾舱结构，涉及飞航导弹尾舱设计技术，能够解决尾舱内环境温度过高问题。小型涡扇发动机安放在所述尾舱内，小型涡扇发动机的滑油箱外表面和尾舱内壁面之间通过铜导索连接，铜导索将滑油箱的热量以热传导的方式导至尾舱舱体外壁，主要用于飞航导弹尾舱设计。 |  | 有较好转化前景 | 技术许可 | 面议 |  | 航天科工 | 010-68743016
新能源与高效节能 | 发电配电装置 |  | 一种双向直流微型电机断电反压抑制电路 | CN201710475533.9 |  | 发明申请 | 实质审查 | 本发明涉及一种双向直流微型电机断电反压抑制电路，包括控制系统一和控制系统二，控制系统一和控制系统二的内部电路完全相同，两个控制系统并联后均与电机两输入端相连，分别用于电机的正向和反向控制。本发明实施例的应用对象为能双向施加电压，正反转动的电机在断电时的感应电压抑制。动作灵敏、迅速，电路装置体积小，应用范围广，电路中已经设置了抗扰动措施，动作可靠性高。由于没有大容量的储能元件，可以满足电机双向快速切换，且在切换过程中迅速抑制反压的需求。 |  | 有较好转化前景 | 技术许可 | 面议 |  | 航天科工 | 010-68743016
新材料及先进工艺应用 | 复合材料 |  | 一种纤维复合材料及利用RTM成型方法生产该复合材料的方法 | CN201711136232.X |  | 发明申请 | 实质审查 | 本发明涉及一种纤维复合材料及利用RTM成型方法生产该复合材料的方法。所述方法包括：将氰酸酯树脂粉末在第一温度下分散于环氧树脂中，制得混合树脂；将所述混合树脂加热到第二温度，然后，涂覆在干态织物的表面，得到干态织物中间体；将所述干态织物中间体制成预成型体；将所述预成型体放入RTM成型模具的模腔内，合模，然后在第三温度下注射所述混合树脂，经固化成型、脱模和后处理，得到纤维复合材料；其中，所述第一温度低于所述氰酸酯树脂的熔点；所述第二温度低于所述氰酸酯树脂的熔点；所述第三温度高于所述氰酸酯树脂的熔点。该方法中的树脂体系可用于干态织物批量定型处理，还满足高纤维体积含量RTM复合材料的注胶工艺要求。 |  | 有较好转化前景 | 技术许可 | 面议 |  | 航天科工 | 010-68743016
工业基础件 | 机床 |  | 精密小孔电加工装置 | CN201510948007.0 |  | 发明申请 | 实质审查 | 本发明涉及一种精密小孔电加工装置，其结构为，床身的上方设置工作台，工作台上设置支撑柱，主轴和辅助轴设置在支撑柱上，中空管电极通过主轴、辅助轴固定并与机床电机相连，中空管电极中空的部分与主轴内的高压水管相连，导向器通过辅助轴设置在中空管电极上。本发明利用放电腐蚀的原理加工小孔，利用加装导向器来稳定细小电极在加工时的位置，利用陶瓷不导电和耐磨的特性了保证导向器的长时间使用。利用高压水来冲洗放电后的内孔，有效去除腐蚀残渣。经实际加工可以保证零件公差要求，而且提高了零件加工效率。 |  | 有较好转化前景 | 技术许可 | 面议 |  | 航天科工 | 010-68743016
先进制造 | 计算机系统 |  | 税务监控方法及其系统 | CN201310397928.3 |  | 发明申请 | 实质审查 | 本发明公开一种税务监控方法及其系统，其中该方法包括以下步骤：采集企业的进项发票数据并保存在进项发票数据集中，采集企业的销项发票数据并保存在销项发票数据集中，进项发票数据和销项发票数据分别包括发票信息和商品明细信息；根据发票号码从进项发票数据集中获取对应的进项发票数据，以及根据发票号码从销项发票数据集中获取对应的销项发票数据；判断同一发票号码对应的进项发票数据与销项发票数据是否一致，如果不一致，则该发票号码对应的发票存在阴阳票疑点，将该发票号码对应的进项发票数据和销项发票数据发送给税收专管员分析。 |  | 有较好转化前景 | 技术许可 | 面议 |  | 航天科工 | 010-68743016
先进制造 | 飞行器 |  | 适应两种大型圆柱物体的共用支撑托架 | CN201611081811.4 |  | 发明申请 | 实质审查 | 本发明提供了适应两种大型圆柱物体的共用支撑托架，属于运输保障技术领域。采用该托架能够实现减少大型圆柱物体支撑托架，两种不同类型的大型圆柱物体的共用一个支撑托架；支撑托架，其特征在于，包括托架体、支撑座、翻块；仅靠托架左右2个翻块，一种大型圆柱物体不需要翻块固定，只需要将翻块翻转，另一种大型圆柱物体需要轴向限位，仅需要将翻块翻下，翻块通过限位就限制了大型圆柱物体的前后运动。经过试验验证，本发明能快速实现两种大型圆柱物体同种支撑托架的快速转换并都可以将两种大型圆柱物体可靠固定及支撑。 |  | 有较好转化前景 | 技术许可 | 面议 |  | 航天科工 | 010-68743016
先进制造 | 测试测量 |  | 一种轴孔类部件装配间隙监控系统 | CN201610560369.7 |  | 发明申请 | 实质审查 | 本发明属于大型轴孔零件装配技术领域，公开了一种轴孔类部件装配间隙监控系统，包括：激光测量头、轮廓测量控制仪以及显示终端；所述激光测量头与所述轮廓测量仪相连；所述轮廓测量仪与所述显示终端相连；其中，在执行测量时，所述激光测量头向轴孔发射扩散激光，监测轴孔间隙的变化，实时回传给所述轮廓测量仪，并进一步显示在所述显示终端上。本发明提供了一种高效，高可靠性的监控系统。 |  | 有较好转化前景 | 技术许可 | 面议 |  | 航天科工 | 010-68743016
先进制造 | 起重设备 |  | 一种异形圆筒装配平台 | CN201711163749.8 |  | 发明申请 | 实质审查 | 本发明涉及一种异形圆筒装配平台，涉及异形圆筒类工件装配和维修工装技术领域。本发明采用全向移动平台作为异形圆筒结构在厂区的移动平台；全向移动平台上设置有立柱式悬臂起重机，其作用为吊装异形圆筒结构的翻转吊具；立柱式悬臂起重机悬臂结构采用电机带动减速机驱动装置，使悬臂完成回转，实现异形圆筒绕平台上固定立柱转动；电动葫芦在悬臂工字钢上作往返运行作业，实现异形圆筒在悬臂方向上的直线运动，平台四角设置有伸缩式平衡支腿，增大平台支撑跨度，保障平台平稳性；平台上配备吊具固定座和异形圆筒承载机构。通过悬臂吊完成设备吊装及移动，利用吊具完成翻转，实现装配。 |  | 有较好转化前景 | 技术许可 | 面议 |  | 航天科工 | 010-68743016
新能源与高效节能 | 发电配电装置 |  | 一种大位移微型作动器及其驱动方法 | CN201610994872.3 |  | 发明申请 | 实质审查 | 本发明公开了一种大位移微型作动器及其驱动方法，属于作动器技术领域。作动器包括驱动单元和壳体成，驱动单元由执行机构、连接件和锁定机构组成，执行机构由若干个片状压电陶瓷串联构成，连接件由S型平面弹簧、卡头和杆组成，锁定机构为两个高温缩短的形状记忆合金；壳体上具有若干个凹槽。本发明利用压电陶瓷逆压电效应以及锁定机构与壳体的嵌位功能，实现作动器的伸缩运动。本发明具有体积小、驱动力大、位移大、结构简单、成本低、无噪声、无磁性、便于安装等优点，可广泛应用于机电系统。 |  | 有较好转化前景 | 技术许可 | 面议 |  | 航天科工 | 010-68743016
先进制造 | 测试测量 |  | 一种双负载波导量热计的替代效率测量方法和系统 | CN201710130505.3 |  | 发明申请 | 实质审查 | 本申请公开了一种双负载波导量热计的替代效率测量方法和系统。方法包括以下步骤：向工作隔热波导传输线输入微波信号，测量热电堆输出的第一电压值；用短路片将所述传输线末端短路，再向所述传输线输入相同功率的微波信号后，测量热电堆输出的第二电压值；测量所述传输线的散射参数和负载的反射系数，计算量热计的传输效率；测量短路片反射系数；计算替代效率。测量系统包括：双负载波导量热计、信号源、功分器、隔离器、短路片、纳伏表和功率监视模块。本发明的方法步骤简洁，测量系统设计简单、成本较低，能够提高双负载波导量热计直流/微波功率复现准确度，修正工作隔热波导负载吸收微波和直流功率所引起热电堆响应差异引入的测量误差。 |  | 有较好转化前景 | 技术许可 | 面议 |  | 航天科工 | 010-68743016
先进制造 | 基本电子电路 |  | 一种基于数学拟合的硬件电路校正方法 | CN201710249513.X |  | 发明申请 | 实质审查 | 本发明涉及一种基于数学拟合的硬件电路校正方法，包括步骤：获得不同电压模拟量的实际输出值与理论输出值；对获得的数据进行拟合，得到校正补偿函数；将得到的校正补偿函数编辑到MCU中，通过软件数学拟合的方式校正补偿硬件电路。本发明针对测控系统中各系统之间经常采用隔离电压模拟量的方式来传递相关信息，克服了模拟量的实际输出值与理论输出值存在较大偏差，实现了校正后的电压输出值误差更小、线性度高的技术效果，大大提高了传输信息的准确度。 |  | 有较好转化前景 | 技术许可 | 面议 |  | 航天科工 | 010-68743016
工业基础件 | 工程元件 |  | 一种定力自锁螺母的制作方法及定力自锁螺母 | CN201610398442.5 |  | 发明申请 | 实质审查 | 本发明公开了一种定力自锁螺母的制作方法及定力自锁螺母，本发明通过多个自锁螺母共用一个旋拧头实现减小材料浪费的目的；通过设在自锁螺母与旋拧头之间的断颈槽现控制自锁螺母旋拧紧度的目的；通过自锁螺母上螺纹的收压变形实现锁紧功能；通过设在自锁螺母端面的尼龙圈实现密封功能；从而将省料、定力、锁紧和密封功能集于一个零件，最终实现降低生产成本，有效控制产品重量的目的。本发明改变了传统高锁螺母单一的锁紧结构，实现了高锁螺母的多元化功能，加工一件本发明的定力自锁螺母，装配后可同时分离出三件规格不一样或一样的高锁螺母。本发明节约了成本，有效控制了材料利用率，安全可靠性高，机械性能稳定，维护方便。 |  | 有较好转化前景 | 技术许可 | 面议 |  | 航天科工 | 010-68743016
先进制造 | 起重设备 |  | 小型发动机多功能转运装置 | CN201711359380.8 |  | 发明申请 | 公开 | 本发明涉及一种转运装置，特别涉及一种小型发动机多功能转运装置。包括支架、吊葫、液压升降系统和移动装置；所述支架包括上平台、下平台和连接上、下平台的侧向支架；所述吊葫连接于上平台，用于发动机的吊装；所述液压升降系统安装于侧向支架上，包括升降板、传动链条和液压调节杆；所述移动装置安装于下平台。本装置可实现发动机在小件试验工房的吊装、转运和入库功能，取代了转库、入库及搬运过程中的人工操作，实现了发动机吊装转运入库的机械化，提高了安全性和可靠性。 |  | 有较好转化前景 | 技术许可 | 面议 |  | 航天科工 | 010-68743016
先进制造 | 测试测量 |  | 一种高稳电流源考核方法和系统 | CN201610965827.5 |  | 发明申请 | 实质审查 | 本发明公开一种高稳电流源考核方法和系统。方法包括以下步骤：高稳电流源输出电流通过直流分流器转换成直流电压；可编程电压基准输出理想电压；测量理想电压和直流电压的差值，得出直流电压校准值；重复上述过程得出校准值随时间变化的数据。系统包含可编程电压基准、直流分流器、直流电压表、低热电势程控开关、控制计算机；可编程电压基准输出理想电压；直流分流器连接高稳电流源产生直流电压；直流电压表测量理想电压和直流电压的差值；低热电势程控开关连接可编程电压基准、直流分流器、直流电压表；控制计算机控制可编程电压基准、低热电势程控开关、读取直流电压表读数，计算直流电压校准值。本发明使高稳电流源测量不确定度改善一个量级。 |  | 有较好转化前景 | 技术许可 | 面议 |  | 航天科工 | 010-68743016
先进制造 | 计算机系统 |  | 一种具有税控功能的SIM卡及其制作方法 | CN201611226664.5 |  | 发明申请 | 公开 | 本发明公开了一种具有税控功能的SIM卡，所述SIM卡包括：接口单元，与大读卡器连接以获取安装程序，所述安装程序创建税控文件结构和证书文件结构；税控应用单元，用于实现发票的发行、购买以及开具功能，并保存已开具的发票数据；以及证书应用单元，包含税务数字证书系统颁发的数字证书文件，用于实现对发票数据的加密、解密以及签名操作。本发明通过对手机SIM卡的进行处理实现了通过手机来完成开具相关税务发票的工作，由于本发明无需购买税控盘不必利用个人电脑进行税控相关的等操作，为纳税人降低了使用成本并且更加地方便和快捷，不受时间和地点的限制即可进行操作。 |  | 有较好转化前景 | 技术许可 | 面议 |  | 航天科工 | 010-68743016
工业基础件 | 工程元件 |  | 一种升降机丝杆止转结构 | CN201710610639.5 |  | 发明申请 | 实质审查 | 本发明公开了一种升降机丝杆止转结构，包括端盖和滑键，端盖固定连接在机座上，丝杠设置有滑槽，端盖装有滑键，滑键下端与滑槽滑动配合，滑键上端嵌入端盖实现止转，滑键右端上侧设置有滑键肩部，端盖上与滑键肩部对应位置设置有与滑键肩部配合、用于插入滑键肩部的凹槽；滑键肩部左端面与凹槽抵接，滑键肩部右端面与机座抵接，实现滑键在丝杠移动方向上的定位；滑键上端面与端盖抵接，滑键下端面与滑槽抵接，实现滑键在径向上的定位。 |  | 有较好转化前景 | 技术许可 | 面议 |  | 航天科工 | 010-68743016
先进制造 | 医疗装备 |  | 一种具有双气路结构的麻醉呼吸系统 | CN201610587562.X |  | 发明申请 | 公开 | 本发明涉及一种具有双气路结构的麻醉呼吸系统，包括驱动气皮囊、钠石灰罐、新鲜气体供气端、病人呼吸端，驱动气皮囊通过驱动气体管路连接钠石灰罐的气体入口及呼气回路，新鲜气体供气端通过吸气管路连接接钠石灰罐的气体出口和病人呼吸端，吸气管路上设有吸气单向阀；病人呼吸端通过呼气回路连接驱动气体管路和钠石灰罐的气体入口，呼气回路上设有呼气单向阀；所述驱动气体管路中设有一容积腔，所述容积腔内设有曲折管路形成的气体容纳腔，驱动气体管路经容积腔连接钠石灰罐的气体入口及呼气回路。 |  | 有较好转化前景 | 技术许可 | 面议 |  | 航天科工 | 010-68743016
先进制造 | 医疗装备 |  | 一种麻醉机单向呼吸阀 | CN201610589011.7 |  | 发明申请 | 公开 | 本发明提供一种麻醉机单向呼吸阀，包括阀座，阀座设有阀腔和阀口，阀口处设有阀片，所述阀片包括一上端密封、下端开口的圆筒体，所述圆筒体的下端开口周边，设有直径大于圆筒体直径的环形凸缘，所述圆筒体的筒壁上设有螺旋形的通气口；所述阀座的阀口内径大于所述阀腔的内径，阀口与阀腔连接处形成一个环形的台阶，所述阀片的环形凸缘位于所述台阶上，一环形的阀盖通过螺纹与阀口内壁螺接，并将所述阀片的凸缘压紧在所述台阶上。 |  | 有较好转化前景 | 技术许可 | 面议 |  | 航天科工 | 010-68743016
先进制造 | 测试测量 |  | 基于声学指纹的开关设备机械状态监测系统和方法 | CN201611265307.X |  | 发明申请 | 实质审查 | 本发明涉及一种基于声学指纹的开关设备机械状态监测系统方法和装置，通过采集开关设备的振动信号判定环网的机械状态，并对环网柜机械状态进行评估的方案，产生了能快速、准确的判断出设备机械故障，避免设备操作机构在故障状态下继续转动而损坏设备的效果。又因采集处理振动信号，实现了数据资源的统一分析和管理，找到了处理振动信号提取声学指纹特征的信号分析和处理方法，方法简单，运行速度较快，准确性较高。同时，采用了设备机械状态判据智能学习的方案，所以带来了机械状态判据随着运行时间而丰富的效果和作用。 |  | 有较好转化前景 | 技术许可 | 面议 |  | 航天科工 | 010-68743016
先进制造 | 弹药 |  | 一种基于惯性的记忆合金约束式隔离机构 | CN201710498538.3 |  | 发明申请 | 实质审查 | 本发明公开了一种基于惯性的记忆合金约束式隔离机构，属于引信保险机构技术领域。该隔离机构包括中心开有转子孔的本体，以及同轴套嵌入转子孔中可相对本体转动的转子，转子和本体上开设有容置记忆合金拔销器、惯性保险部件、传火部件和传爆部件的相应孔洞，通过优化孔洞位置关系，使隔离机构具有较大的解除隔离转角，且多级保险机构的设置使得安全状态下和待发状态下的隔离机构能够锁定在对应的位置。本发明通过上述设置，一方面优化了隔离机构的部件排列形式，减小了隔离机构的空间尺寸，提高了隔离机构的适用性；另一方面，安全状态下两级保险能有效提高隔离机构的安全性，待发状态下两级锁定能有效保证引爆序列对正，大大提高引爆效率。 |  | 有较好转化前景 | 技术许可 | 面议 |  | 航天科工 | 010-68743016
新能源与高效节能 | 发电配电装置 |  | 无人机自主充电装置及充电控制方法 | CN201510885437.2 |  | 发明申请 | 实质审查 | 本发明提供一种无人机自主充电装置及充电控制方法，其中装置包括：壳体，壳体的内部用于停放无人机；设置在壳体顶部的第一太阳能电池板和第二太阳能电池板，用于将太阳能转换为电能；储能模块，用于将转换后的电能进行存储；无线充电模块，与所述储能模块连接，用于为所述无人机进行充电；控制模块，用于获取无人机发送的充电请求信息，并根据所述充电请求信息生成充电控制信号，所述充电控制信号用于控制所述无线充电模块为所述无人机进行充电；该装置和方法能够为无人机电力巡检提供保障。 |  | 有较好转化前景 | 技术许可 | 面议 |  | 航天科工 | 010-68743016
新材料及先进工艺应用 | 材料分析 |  | 用四苯砷氯盐酸盐重量法测定Ti45Nb钛合金中铌量的方法 | CN201410461680.7 |  | 发明申请 | 实质审查 | 本发明公开了一种用四苯砷氯盐酸盐重量法测定Ti45Nb钛合金中铌量的方法，该方法用盐酸、硝酸、氢氟酸和酒石酸将试料溶解，再用四苯砷氯盐酸盐与试料中的铌完全反应生成五氧化二铌沉淀物；然后用洗涤剂将沉淀物洗涤干净，将洗涤后的沉淀物放入瓷坩埚内在900℃温度下灼烧30min，反复灼烧至恒重；根据灼烧至恒重的质量值计算Ti45Nb钛合金中铌的质量分数。本发明用盐酸、硝酸、氢氟酸混合酸溶解难溶Ti45Nb钛合金试料；用氢氟酸介质酸度在9mol/L～12mol/L范围掩蔽大量钛；用酒石酸防止高价金属离子析出水合氧化物沉淀。克服现有技术中不能溶解Ti45Nb钛合金试料及不能测定高含量铌的缺陷。本发明的方法为绝对检测法，准确性、重复性好。 |  | 有较好转化前景 | 技术许可 | 面议 |  | 航天科工 | 010-68743016
先进制造 | 弹药 |  | 一种导弹弹头 | CN201510821161.1 |  | 发明申请 | 实质审查 | 一种导弹弹头，由机动末制导母弹和两架以上微型旋翼飞行器、弹头罩组成。机动末制导母弹包括主战斗部、飞行器仓、飞行器固定释放装置、导航设备、末制导系统、自动控制指挥通讯设备、智能计算机、机动飞行及姿态控制系统、飞行能源系统。微型旋翼飞行器停放在飞行器仓内，自带定位定向制导系统、自动控制指挥通讯设备、微型智能计算机、飞行动力系统和聚能炸弹。本发明一种导弹弹头，其机动末制导母弹和微型旋翼飞行器都具有自主机动飞行和姿态控制能力，微型旋翼飞行器体积小，可以超低空飞行，不易被敌方发现和拦截，而且飞行速度不用太快，制造成本低，可以大批量生产装备。 |  | 有较好转化前景 | 技术许可 | 面议 |  | 航天科工 | 010-68743016
先进制造 | 基本电气元件 |  | 一种高清音视频传输连接器 | CN201710252791.0 |  | 发明申请 | 实质审查 | 本发明公开了一种高清音视频传输连接器，包括插头及插座；所述插头由卡帽、插头壳体、插头挡圈、插头定位块、插头压紧片、防跳圈、波形圈、卡帽挡圈、垫片及HDMI接口组成；所述插座由插座壳体、插座定位块、插座压紧片、密封圈、插座挡圈、卡销及HDMI接口座组成。本发明采用定位块将HDMI接口分别固定在插头壳体及插座壳体内，通过卡帽将插头壳体与插座壳体快速连接，从而完成HDMI接口的对接，具有结构简单、抗震动、安装使用方便、信号传输稳定性好及连接可靠性高的优点。 |  | 有较好转化前景 | 技术许可 | 面议 |  | 航天科工 | 010-68743016
先进制造 | 基本电气元件 |  | 一种防水抗震的U盘安装方法 | CN201611220255.4 |  | 发明申请 | 实质审查 | 本发明公开了一种防水抗震的U盘安装方法，其具体步骤为：制作包括：灌封胶（1）、安装基座（2）、安装板（3）、紧固套筒（4）、USB插座（5）、卡箍（7）、保护帽（8）和O型密封圈（9）的U盘安装接口；将USB插座（5）的金属接线端子与导线焊接后引出，将USB插座（5）安装到安装基座（2）的限位槽内，安装基座（2）穿过安装板（3）的卡口，并用紧固套筒（4）固定，将U盘（6）从侧面套入卡箍（7）中，卡箍（7）的卡槽与U盘（6）的外形匹配，保护帽（8）套在安装基座（2）外部进行保护；至此，完成了防水防震的U盘的安装。本方法使得U盘在强震或水下等需要高防护的环境下能够正常使用，拓展了U盘的应用范围。 |  | 有较好转化前景 | 技术许可 | 面议 |  | 航天科工 | 010-68743016
工业基础件 | 模具 |  | 可释放RTM成型碳纤维复合材料翼面模具的压应力的翼尖挡块组件及制造翼面结构的方法 | CN201711227242.4 |  | 发明申请 | 实质审查 | 本发明涉及一种可释放RTM成型碳纤维复合材料翼面模具的压应力的翼尖挡块组件及利用该翼尖挡块组件制造翼面结构的方法。翼尖挡块组件包括：密封于模具一端，用以接收翼面结构因模具收缩而产生的压应力，并通过形变将压应力释放的弹性压块；密封于模具内，设置于翼面结构的翼尖和弹性压块之间，用以将压应力传递给弹性压块的楔形挡块；其中，所述楔形挡块的前端侧面的部分或者全部同翼尖尾部接触，所述楔形挡块的后端侧面的全部同所述弹性压块的一侧面贴合，且从后端至前端，所述楔形挡块的厚度逐渐变小。模具冷却过程中楔形挡块稍微受力就能发生移动，移动时将硅橡胶进行压缩，使模具收缩时翼尖挡块对翼面在展向方向的压应力得到自动释放。 |  | 有较好转化前景 | 技术许可 | 面议 |  | 航天科工 | 010-68743016
先进制造 | 测试测量 |  | 一种光纤环/Y波导直接耦合模块中分光比测量系统及方法 | CN201710671224.9 |  | 发明申请 | 实质审查 | 本发明公开了一种光纤环/Y波导直接耦合模块中分光比测量系统，该测量系统包括光源、保偏光纤分束器、光纤环/Y波导直接耦合模块和光功率计；所述光源、保偏光纤分束器以及光纤环/Y波导直接耦合模块依次连接，所述光功率计与保偏光纤分束器的信号输出端相连接；所述调制电路作用于光纤环/Y波导耦合模块中的Y波导，以对光信号相位进行调制；通过测量Y波导所分光信号干涉形成的干涉光信号光功率变化，可以计算得出Y波导的分光比大小。本发明还公开了一种光纤环/Y波导直接耦合模块中分光比测量方法。本发明技术方案中的装置及方法，采用测量Y波导所分光束干涉形成的干涉光信号光功率变化的方法，解决了直接耦合模块中分光比参数无法测量的问题。 |  | 有较好转化前景 | 技术许可 | 面议 |  | 航天科工 | 010-68743016
先进制造 | 医疗装备 |  | 一种麻醉呼吸机的单向呼吸结构 | CN201610757789.4 |  | 发明申请 | 公开 | 本发明涉及一种麻醉呼吸机的单向呼吸结构，包括一阀片，所述阀片包括一上端密封、下端开口的圆筒体，所述圆筒体的下端开口周边，设有直径大于圆筒体直径的环形凸缘，所述圆筒体的筒壁上设有螺旋形的通气口。 |  | 有较好转化前景 | 技术许可 | 面议 |  | 航天科工 | 010-68743016
先进制造 | 医疗装备 |  | 麻醉机气路流量放大装置 | CN201610757263.6 |  | 发明申请 | 公开 | 本发明涉及一种麻醉机气路流量放大装置，包括比例阀和文丘里阀，所述比例阀设有氧气出口，所述文丘里阀设有3个氧气喷嘴、3个空气引流孔和3个空氧混合腔，每个空氧混合腔连通一个氧气喷嘴和一个空气引流孔，所述比例阀的氧气出口与所述文丘里阀的3个氧气喷嘴连通。 |  | 有较好转化前景 | 技术许可 | 面议 |  | 航天科工 | 010-68743016
先进制造 | 医疗装备 |  | 一种控制麻醉机通气的机控和手动转换开关 | CN201610757875.5 |  | 发明申请 | 公开 | 本发明涉及一种控制麻醉机通气的机控和手动转换开关，包括手柄，其具有形成为直角的两个平面，可分别与底座接触；转动连杆，其一侧形成斜面与固定轴抵接；推杆，其一端与转动连杆抵接，另一端支承在滑套上；滑套，其支承推杆，使其可以沿直线运动；支承块，其固定在底座上；螺钉，其固定在底座上，使转动连杆可以围绕其中心进行转动；底座，用于与呼吸回路的储气腔连接；活塞杆，其通过固定轴与手柄连接；推杆弹簧，其收容在滑套内；两个O形密封圈，分别安装在活塞杆上的两个环形槽内；密封膜片，可分别密封手动通气进气口和机控通气进气口；活塞杆弹簧；以及固定轴，其利用推杆弹簧的预紧力与转动连杆抵接。 |  | 有较好转化前景 | 技术许可 | 面议 |  | 航天科工 | 010-68743016
新材料及先进工艺应用 | 输送、包装、贮存 |  | 一种带有湿度指示功能的干燥剂包装袋及其制备方法 | CN201410799350.9 |  | 发明申请 | 实质审查 | 本发明提供了一种带有湿度指示功能的干燥剂包装袋及其制备方法，主要通过将PVA溶液、氯化钴溶液、氯化铵溶液混合而成，再将滤纸浸湿烘干而成。将湿度指示纸黏贴在包装袋外表面，可以直观的通过湿度指示纸对湿度进行直观的判断，有利于有效判断食品包装并进行改进，同时为消费者提供了准确鉴定食品质量的优劣。 |  | 有较好转化前景 | 技术许可 | 面议 |  | 航天科工 | 010-68743016
工业基础件 | 工程元件 |  | 一种定点自锁紧机构 | CN201710538991.2 |  | 发明申请 | 实质审查 | 本发明提供了一种定点自锁紧机构，包括外筒法兰、外筒、锁定油缸、万向锁紧块、内筒；所述外筒法兰和外筒端部衔接固定，外筒内套有内筒；在外筒上固定有锁定油缸，锁定油缸的内端部位置连接有万向锁紧块，锁定油缸上设置有触发器和感应器且锁定油缸的启停可通过触发器和感应器控制；所述内筒上设置有环形卡槽，环形卡槽形状与万向锁紧块相配。本发明采用环形卡槽的方式锁紧，避免了传统插销方式因长时间受力导致插销难以拔出的问题，采用恒力开度仪检测负载的到位状态，易于控制，工作可靠。 |  | 有较好转化前景 | 技术许可 | 面议 |  | 航天科工 | 010-68743016
先进制造 | 测试测量 |  | 一种测量装置 | CN201610470788.1 |  | 发明申请 | 实质审查 | 本发明提供了一种测量装置，所述装置包括：检测架，所述检测架的一侧与待测零件相连；检测架，所述检测架的一侧与待测零件相连；检验平台，所述检验平台用于提供基准面，所述检验平台与所述检测架的另一侧相连；其中，以所述检验平台为基准面，利用角尺及百分表对所述待测零件的形位公差进行测量；如此，以所述检验平台为基准平面，只需利用角尺或百分表等设备来检测待测零件的垂直度或平行度等形位公差，测量效率高；并且该测量装置结构简单，降低测量成本。 |  | 有较好转化前景 | 技术许可 | 面议 |  | 航天科工 | 010-68743016
工业基础件 | 机床 |  | 一种绕焊电阻焊机自旋转焊轮导电机构 | CN201710857134.9 |  | 发明申请 | 实质审查 | 本发明涉及一种绕焊电阻焊机自旋转焊轮导电机构，其主要是利用圆弧形导电瓦和焊轮外圆表面贴合将电极板与焊轮导通，焊轮在旋转过程中与导电瓦是摩擦贴合。焊轮整体通过轴承安装在焊轮轴上，可达到轴定焊轮旋转的动作。本发明结构精巧，导电瓦导电性能好，焊轮的内芯与外缘部分之间通过绝缘套筒和绝缘环板进行绝缘绝热，避免了焊轮轴的发热磨损问题，传热效率低，解决了焊轮轴受热问题，从而使焊轮的寿命和产品焊接质量大大提高。 |  | 有较好转化前景 | 技术许可 | 面议 |  | 航天科工 | 010-68743016
先进制造 | 计算机系统 |  | 一种可编程接口及基于可编程接口生成电子发票的方法 | CN201611224310.7 |  | 发明申请 | 公开 | 本发明公开了一种可编程接口设备以及使用可编程接口生成电子发票的方法，包括：调用本地的可编程接口，以通过可编程接口发送XML格式的发票数据和身份认证信息到远程的防伪税控系统根据所述身份认证信息对企业客户端进行企业身份认证；对发票数据进行数据校验；如果所述XML格式的发票数据通过数据校验，那么基于通过数据校验的发票数据生成电子发票并发送给企业客户端。本发明简化了企业开具电子发票流程，提高了企业工作效率，同时实现了防伪税控系统同企业客户端的无缝对接，实现电子发票开具的实时性和易用性。 |  | 有较好转化前景 | 技术许可 | 面议 |  | 航天科工 | 010-68743016
工业基础件 | 工程元件 |  | 一种方舱密封铆接铆钉头的密封工艺 | CN201711414757.5 |  | 发明申请 | 实质审查 | 本发明提供了一种方舱密封铆接铆钉头的密封工艺，其保证方舱的舱体密封有效性，该工艺对环境温度不敏感、易于施工及操作、具有较高的密封可靠性及密封有效性。其在铝型材外包边密封铆钉的铆钉头处，通过定位固定柔性模具预留出弹性密封胶点胶空间，然后在对应的弹性密封胶点胶空间处注入弹性密封胶，待弹性密封胶初固成型后撤除柔性模具，之后让弹性密封胶完全固化即可允许产品流入下道工序。 |  | 有较好转化前景 | 技术许可 | 面议 |  | 航天科工 | 010-68743016
先进制造 | 弹药 |  | 一种介电弹性体惯性复合转子式隔离机构 | CN201710498550.4 |  | 发明申请 | 实质审查 | 本发明公开了一种介电弹性体惯性复合转子式隔离机构，属于引信保险机构技术领域。该隔离机构包括开设转子孔的本体，以及套嵌入转子孔中的转子，转子和本体上开设有容置介电弹性体推销器、惯性保险部件、锁销、转换开关、传火/传爆部件等部件的孔洞，通过优选结构部件和优化孔洞位置，既使隔离机构具有较大的解除隔离转角，又能精确识别并反馈隔离机构所处的状态，且保证其在各状态下均能锁定在该状态。本发明通过上述设置，一方面确保了安全状态下的机构安全性，保证了待发状态引爆序列的对正，大大提升了引爆效率；另一方面，转换开关等部件能有效识别隔离机构所处的状态并反馈给控制系统，能进一步提升隔离机构的安全性和引爆效率。 |  | 有较好转化前景 | 技术许可 | 面议 |  | 航天科工 | 010-68743016
新材料及先进工艺应用 | 材料分析 |  | 板材试样拉伸试验工装 | CN201510267456.9 |  | 发明申请 | 实质审查 | 本发明申请公开了一种板材试验拉伸试验工装，属于机械性能试验技术领域，包括两个相对布置的拉头，其特征在于，还包括套筒、垫块和圆柱销，所述拉头包括连接端和接头，所述接头与连接端连接；所述连接端垂直于长度方向设有通孔，所述接头远离连接端一端侧壁设有固定凹槽，所述垫块设置在固定凹槽内，所述套筒与接头过盈配合；所述圆柱销与通孔配合连接。本发明试验过程更简单，快捷，易操作而且可以对板材试样进行高温测试。 |  | 有较好转化前景 | 技术许可 | 面议 |  | 航天科工 | 010-68743016
先进制造 | 测试测量 |  | 一种双向功率检测电路 | CN201710843286.3 |  | 发明申请 | 实质审查 | 本发明提供了一种双向功率检测电路，包括滤波器、耦合器电容器和取样电路，所述耦合器有两个，分为第一耦合器和第二耦合器；所述第一耦合器与第二耦合器串联，第一耦合器的引脚一为正向功率输入端，与端口PORT1连接，引脚二与第二耦合器的引脚一连接，第一耦合器的引脚四为正向功率耦合输出端，引脚三与取样电路连接。本发明具有检测功率范围大、低插损、工作频带宽、线性度高和输出精度高的特点，采用了模块化和通用化设计，可广泛应用于大功率超短波无线通信系统，通用性强，动态范围大，为单片双通道结构，降低成本。 |  | 有较好转化前景 | 技术许可 | 面议 |  | 航天科工 | 010-68743016
先进制造 | 起重设备 |  | 一种舱体通用翻转吊具 | CN201711248041.2 |  | 发明申请 | 实质审查 | 本发明公开了一种舱体通用翻转吊具，涉及机械吊装设备技术领域，所述装置包括：吊环；第一吊索，所述第一吊索的一端与所述吊环连接；吊梁，所述吊梁与所述第一吊索的另一端连接；第二吊索，所述第二吊索的一端与所述吊环连接，其中，所述第二吊索的长度可以调节；下连接板吊板，所述下连接板吊板与所述第二吊索的另一端连接；第一上连接板，所述第一上连接板位于所述舱体上端面左端；第二上连接板，所述第二上连接板位于所述舱体上端面右端。解决了现有技术中手拉葫芦式翻转吊具不能翻转带有侧翼的舱体、结构复杂、通用性差的技术问题，达到了结构简单，通用性强，吊具工艺性好，易制造和检修的技术效果。 |  | 有较好转化前景 | 技术许可 | 面议 |  | 航天科工 | 010-68743016
先进制造 | 基本电气元件 |  | 毫米波引信天线 | CN201610571424.2 |  | 发明申请 | 实质审查 | 本发明涉及一种毫米波引信天线，它包括介质板、镀在介质板正面的交叉馈电网络、镀在介质板背面的接地面、固定在接地面上的金属背板、安装在金属背板上的馈电连接器，所述介质板的中心设有第一通孔，接地面的中心设有第二通孔，金属背板的中心设有第三通孔，所述馈电连接器的探针穿过第三通孔、第二通孔和第一通孔并与交叉馈电网络连接，所述介质板正面镀有辐射面阵，所述辐射面阵中的每个方形辐射贴片均连接交叉馈电网络。该天线抗干扰性能好、易于弹体共形、结构简单、成本低、各项电性能参数良好，易于制作优点。 |  | 有较好转化前景 | 技术许可 | 面议 |  | 航天科工 | 010-68743016
工业基础件 | 传动装置 |  | 一种大功率液力变速传动装置 | CN201710523130.7 |  | 发明申请 | 实质审查 | 本发明公开了一种大功率液力变速传动装置，包括取力器、油泵和行星变速器；行星变速器内安装有两个行星排组件、两个制动器和一个离合器，各零件之间通过花键或齿轮连接，并由一个离合器和两个制动器分别进行不同的控制，可实现3个前进挡和1个空档的挡位要求，并且可通过增加或减少行星排和制动器的数量来增加或减少挡位数，该种液力变速传动装置适用功率大，结构紧凑，容易变型，有利于整机布置。 |  | 有较好转化前景 | 技术许可 | 面议 |  | 航天科工 | 010-68743016
先进制造 | 弹药 |  | 一种惯性驱动转子式隔离机构 | CN201710498510.X |  | 发明申请 | 实质审查 | 本发明公开了一种惯性驱动转子式隔离机构，属于引信保险机构技术领域。该隔离机构包括开设转子孔的本体，以及套嵌入转子孔中的转子，转子和本体上开设有容置手动推销器、惯性保险部件、锁销、转换开关、传火部件、传爆部件等部件的孔洞，通过优选结构部件和优化孔洞位置，既使隔离机构具有较大的解除隔离转角，又能精确识别并反馈隔离机构所处的状态，且保证隔离机构在各状态下均能锁定在该状态。本发明通过上述设置，一方面确保了安全状态下的机构安全性，保证了待发状态下引爆序列的对正，大大提升了引爆效率；另一方面，转换开关等部件的应用能有效识别隔离机构所处的状态并反馈给控制系统，能进一步提升隔离机构的安全性和引爆效率。 |  | 有较好转化前景 | 技术许可 | 面议 |  | 航天科工 | 010-68743016
先进制造 | 电机 |  | 一种电动螺纹传动式限位器 | CN201510621051.0 |  | 发明申请 | 实质审查 | 本发明涉及一种电动螺纹传动式限位器，包括：外套筒，所述外套筒内部套装有内套筒，在所述内套筒内部设有螺杆，所述内套筒上开有导向键槽；电机，其安装在所述外套筒一端与所述螺杆相连接；所述外套筒中间安装有与所述导向键槽相配合的导向销。本发明的有益效果为：在外套筒内部安装内套筒，并在两者之间安装导向套，内套筒内部设有螺杆，电机安装在外套筒的一侧，电机的输出轴与螺杆固定连接；采用螺纹传动，便于调节，操作方便；结构简单紧凑，支撑可靠；零件简单，便于加工，工艺性强。 |  | 有较好转化前景 | 技术许可 | 面议 |  | 航天科工 | 010-68743016
工业基础件 | 机床 |  | 一种用于超塑成形/扩散连接的封焊方法及结构 | CN201610956130.1 |  | 发明申请 | 实质审查 | 本发明提出一种用于超塑成形/扩散连接的封焊方法及结构，需进气处的板坯在进气位置预留进气加工部位，板坯组合后，整体采用电子束焊进行封焊，在进气加工部位加工微细孔作为超塑成形/扩散连接的进气通道。本发明采用预留板坯进行微细孔加工，代替进气管，取缔了进气管与板坯对焊处的漏气现象，使得合格率得到大幅提高。 |  | 有较好转化前景 | 技术许可 | 面议 |  | 航天科工 | 010-68743016
先进制造 | 飞行器 |  | 通用型飞行器装填装置用推动机构 | CN201610966631.8 |  | 发明申请 | 实质审查 | 本发明涉及一种通用型飞行器装填装置用推动机构，属于特种车辆技术领域。本发明采用伺服电机驱动设计，能有效降低装填过程中的噪音，提高工作效率；在推杆机构与基座中间安装蜗轮螺杆升降机，通过调节蜗轮螺杆升降机的行程即满足不同型号飞行器装填或退箱的高度需要；推杆机构分为左右两组安装在上装安装座上，通过调节间距可适用于不同型号飞行器；推杆机构采用了三级伸缩臂的结构形式，通过滑轨的伸缩可满足不同型号飞行器装填或退箱的行程需要；固锁机构可根据不同型号飞行器的接口设计出多种结构形式，采用螺接的方式安装在推杆机构的前端，通过简单换装即可满足不同型号飞行器装填或退箱的接口需要。 |  | 有较好转化前景 | 技术许可 | 面议 |  | 航天科工 | 010-68743016
先进制造 | 起重设备 |  | 一种多点同步升降支撑对接装置 | CN201710411697.5 |  | 发明申请 | 实质审查 | 本发明公开了一种多点同步升降支撑对接装置，对接盘上安装有升降装置、驱动装置、张紧装置和过渡装置；升降装置包括丝杆，丝杆上安装有第一链轮和调节组件；所有第一链轮通过链条相传动，第一链轮转动带动丝杆升降，从而实现对接盘的升降；调节组件用于调节丝杆的上下位置，实现对接盘的水平调节；驱动装置包括电机和第二链轮，电机通过第二链轮带动链条转动，链条带动第一链轮转动；张紧装置包括第三链轮和张紧组件，第三链轮与链条相啮合，张紧组件用于调节第三链轮对链条的张紧力；过渡装置包括第四链轮，第四链轮与链条相啮合。本发明采用电机驱动，实现对接盘单点独立调节，操作性好，同步精度高，可实现快速升降。 |  | 有较好转化前景 | 技术许可 | 面议 |  | 航天科工 | 010-68743016
先进制造 | 计算机系统 |  | 发票信息处理装置及方法 | CN201410850803.6 |  | 发明申请 | 实质审查 | 本发明涉及一种发票信息处理装置及方法，所述发票信息处理装置包括：数据存储与处理模块、属性调用模块和方法调用模块；数据存储与处理模块存储有发票数据，并根据属性调用模块和方法调用模块的指令对发票数据进行处理；属性调用模块根据用户第一指令设置属性参数，并从数据存储与处理模块中读取或更新赋值于属性参数的第一发票数据；方法调用模块根据用户第二指令设置方法函数，并从数据存储与处理模块中读取或更新方法函数调用的所述第二发票数据。本发明采用封装技术，统一了对发票数据的操作，提高开发效率、降低维护成本，同时避免了对发票数据的任意修改，保证发票数据的一致性和完整性。 |  | 有较好转化前景 | 技术许可 | 面议 |  | 航天科工 | 010-68743016
先进制造 | 计算机系统 |  | 税控开票系统及利用该税控开票系统统计商品数据的方法 | CN201510918892.8 |  | 发明申请 | 实质审查 | 本发明涉及电子发票技术领域，公开了一种税控开票系统及利用其统计商品数据的方法。该税控开票系统包括：获取模块，其从销项发票表获取发票主体数据，依据发票主体数据中的清单标识相应地从销项发票明细表或销项清单明细表获取发票商品明细数据；折扣处理模块，其在所获取的发票商品明细数据包括折扣行且含税标识为不含税时，依据折扣行的商品名称确定折扣商品的行数N，将折扣行中的金额和税额分别平摊到折扣行之前的N行商品明细行的金额和税额中；及统计模块，用于依据折扣处理后的发票商品明细数据统计商品数据。其能够满足向税控开票系统中录入不含税发票数据的单开票点企业对开票商品进行多样化查询统计的需求。 |  | 有较好转化前景 | 技术许可 | 面议 |  | 航天科工 | 010-68743016
新材料及先进工艺应用 | 3D打印 |  | 一种用于制备3D打印耗材的浸胶装置及方法 | CN201610943222.6 |  | 发明申请 | 实质审查 | 本发明提出一种用于制备3D打印耗材的浸胶装置和方法，所述装置包括具有保温层的封闭壳体，以及依次设置在壳体内部的纤维预热口模、张力辊、导向辊、鱼梭形浸胶辊、各级导向口模和终口模，其中鱼梭形浸胶辊的设计和使用是该装置的核心部件，本装置作为耗材生产线的主要部分，可较大程度保留纤维的本体强度、改善纤维的浸胶质量，为稳定生产提供了设备保障；而且还缩短制造设备的长度，为设备进一步小型化改造提供空间。 |  | 有较好转化前景 | 技术许可 | 面议 |  | 航天科工 | 010-68743016
先进制造 | 计算机系统 |  | 基于ARMA的人口超限预警方法 | CN201610945953.4 |  | 发明申请 | 实质审查 | 本发明涉及预警模型及方法领域，公开了一种基于ARMA的人口超限预警方法，该方法包括：获取人口数据；将所获取的人口数据根据时间特性分类；当各分类之间存在趋势差异时，对每一类人口数据进行数据采样和拟合以建立拟合模型；根据所建立的拟合模型的自相关系数和偏自相关系数确定ARMA模型的阶数；以及利用已确定阶数的ARMA模型获得阈值估计。通过上述技术方案，提出了完整的人口超限预警模型，包括离线的数据采集、数据处理及数据建模，在线的数据阈值估计及趋势分析等。针对采集的时间序列数据的特征，采用ARMA模型对数据进行预测，计算潜在的影响因素，将影响人口趋势变化的潜在因素利用自相关系数和偏自相关系数计算在内，大大优化了预测精度。 |  | 有较好转化前景 | 技术许可 | 面议 |  | 航天科工 | 010-68743016
新材料及先进工艺应用 | 复合材料 |  | 一种立体织物增强酚醛树脂复合材料及制备方法 | CN201810156247.0 |  | 发明申请 | 公开 | 本发明提出一种立体织物增强酚醛树脂复合材料及制备方法，采用RTM工艺制备，在固化过程中采用阶段保温和排气，并在树脂固化温度Tgh时采用敞口方式。本发明采用特殊固化体制和流道设计，克服了酚醛树脂RTM工艺中夹杂气泡、孔隙率高的难点，能够有效提高大厚度耐烧蚀构件的RTM成型效率和制件内部质量，解决了成型工艺的关键问题。 |  | 有较好转化前景 | 技术许可 | 面议 |  | 航天科工 | 010-68743016
先进制造 | 其他 |  | 氨基酸专用搅拌反应釜 | CN201710405720.X |  | 发明申请 | 实质审查 | 本发明涉及一种氨基酸专用搅拌反应釜。其特征在于反应釜(5)内设有搅拌轴(1)，搅拌轴(1)顶端连接着提供转动动力的电机(4)，电机(4)安装在反应釜(5)外部的顶部，搅拌轴(1)底部设有U型搅拌棒(3)，搅拌轴(1)中部设有横向搅拌棒(2)，反应釜(5)底部设有放料口(6)。本发明的有益效果是：本发明结构设计简单，使用操作方便，搅拌效果好，提高了胶体的利用率，从而有效的提高了搅拌的工作效率，降低了生产成本。 |  | 有较好转化前景 | 技术许可 | 面议 |  | 航天科工 | 010-68743016
先进制造 | 弹药 |  | 一种记忆合金惯性复合转子式隔离机构 | CN201710498549.1 |  | 发明申请 | 实质审查 | 本发明公开了一种记忆合金惯性复合转子式隔离机构，属于引信保险机构技术领域。该隔离机构包括开设转子孔的本体，以及套嵌入转子孔中的转子，转子和本体上开设有容置记忆合金推销器、惯性保险部件、锁销、转换开关、传火部件、传爆部件等部件的孔洞，通过优选结构部件和优化孔洞位置，既使隔离机构具有较大的解除隔离转角，又能精确识别并反馈隔离机构所处的状态，且保证隔离机构在各状态下均能锁定在该状态。本发明通过上述设置，一方面确保了安全状态下的机构安全性，保证了待发状态下引爆序列的对正，大大提升了引爆效率；另一方面，转换开关等部件能有效识别隔离机构所处的状态并反馈给控制系统，能进一步提升隔离机构的安全性和引爆效率。 |  | 有较好转化前景 | 技术许可 | 面议 |  | 航天科工 | 010-68743016
先进制造 | 弹药 |  | 一种火药惯性复合转子式隔离机构 | CN201710498540.0 |  | 发明申请 | 实质审查 | 本发明公开了一种火药惯性复合转子式隔离机构，属于引信保险机构技术领域。该隔离机构包括开设转子孔的本体，以及套嵌入转子孔中的转子，转子和本体上开设有容置火药推销器、惯性保险部件、锁销、转换开关、传火部件、传爆部件等部件的孔洞，通过优选结构部件和优化孔洞位置，既使隔离机构具有较大的解除隔离转角，又能精确识别并反馈隔离机构所处的状态，且保证隔离机构在各状态下均能锁定在该状态。本发明通过上述设置，一方面确保了安全状态下的机构安全性，保证了待发状态下引爆序列的对正，大大提升了引爆效率；另一方面，转换开关等部件的应用能有效识别隔离机构所处的状态并反馈给控制系统，能进一步提升隔离机构的安全性和引爆效率。 |  | 有较好转化前景 | 技术许可 | 面议 |  | 航天科工 | 010-68743016
新能源与高效节能 | 发电配电装置 |  | 一种RTC时钟电路 | CN201610835496.3 |  | 发明申请 | 实质审查 | 本发明涉及一种RTC时钟电路，包括I2C总线、RTC芯片、主电源和备用电源；备用电源进一步包括超级电容C3、C4，超级电容电压平衡电阻R5、R7，充电限流电阻R4，防反二极管V1，稳压限流电阻R6和稳压管V2；超级电容C3的负极和超级电容C4的正极连接；超级电容电压平衡电阻R5和R7分别与超级电容C3和C4并联；稳压管V2阳极接地，阴极接到稳压限流电阻R6；稳压限流电阻R6与稳压管V2串联后整体与超级电容C4并联；防反二极管V1的阴极接到RTC芯片的VBAT管脚，防反二极管V1的阳极与充电限流电阻R4串联后接到主电源。解决了现有备用电源低温特性差、难以在宽温度范围内长期工作的问题。 |  | 有较好转化前景 | 技术许可 | 面议 |  | 航天科工 | 010-68743016
先进制造 | 基本电气元件 |  | 一种可自适应调节谐振频率的天线及通信终端 | CN201510019883.5 |  | 发明申请 | 实质审查 | 本发明提供了通信终端一种自适应调节谐振频率的天线及通信终端，安装于通信终端内，包括：距离传感器、射频开关、馈点、天线主体走线和第一天线走线；所述距离传感器与所述射频开关电性连接，所述馈点与所述天线主体走线连接，所述天线主体走线通过所述射频开关与所述第一天线走线连接；所述射频开关用以：响应所述距离传感器反馈的检测信息；若检测到通信终端被手握住，则将所述天线主体走线和第一天线走线断开，若检测到通信终端未被手握住，则将所述天线主体走线和第一天线走线连通。本发明通过距离传感器探测并控制射频开关接通位置，从而保证天线性能的稳定。 |  | 有较好转化前景 | 技术许可 | 面议 |  | 航天科工 | 010-68743016
先进制造 | 电气元件 |  | 一种具有主从识别功能的通讯电路板通用结构 | CN201710800272.3 |  | 发明申请 | 实质审查 | 一种具有主从识别功能的通讯电路板通用结构，所述电路板为矩形，靠近两长边的面板上设有定位安装区，定位安装区上对称设置有2组以上定位安装孔；电路板靠近两宽边的面板上，一端为对外接口安装区，另一端为定位锁紧安装区；对外接口安装区上设置有对外通讯接口，锁紧安装区上设置有锁紧安装孔，中央部分为元器件安装区，元器件安装区上设置有主从识别模块。本发明通过对电路板进行结构通用化设计，利于进行多型号产品的通用化设计，大大降低通信设备研发周期，降低研发成本；此外，本发明具备自动识别的功能，可实现即插即用，不同型号间的模块亦可相互替换使用，极大降低了备件数量，减少装备后勤保障费用，具有很好的应用前景。 |  | 有较好转化前景 | 技术许可 | 面议 |  | 航天科工 | 010-68743016
先进制造 | 基本电气元件 |  | 具备发射通道维护和模拟训练功能的脐带电缆保护插座 | CN201610830303.5 |  | 发明申请 | 实质审查 | 本发明涉及具备发射通道维护和模拟训练功能的脐带电缆保护插座，该插座包括：箱体、盖板、外部连接器插座、内部连接器插座、通道检测仪；箱体和盖板通过铰链连接，箱体的后面设有安装支耳，安装支耳通过螺钉与箱体连接并固定，内部连接器插座位于箱体的内侧且置于底面，通道检测仪通过内部连接器插座与箱体连接，外部连接器插座位于箱体的前面，并通过螺钉与箱体连接并固定。本发明具备脐带电缆保护功能的同时，还具备发射通道维护和发射模拟训练功能，一个设备解决了多种使用需求，减少了设备种类，节约了舰船内部空间。 |  | 有较好转化前景 | 技术许可 | 面议 |  | 航天科工 | 010-68743016
先进制造 | 起重设备 |  | 电梯中的播放系统及播放控制方法 | CN201710013441.9 |  | 发明申请 | 实质审查 | 本发明实施例提供一种电梯中的播放系统及播放控制方法，属于广告技术领域。该设备包括：电梯载人状态信号生成装置，与电梯载人状态信号生成装置电连接的控制装置，以及与控制装置电连接且固定在电梯轿厢内壁上的至少一个播放装置；电梯载人状态信号生成装置用于生成第一电梯载人状态信号，并将第一电梯载人状态信号发送给控制装置；控制装置用于根据第一电梯载人状态信号确定电梯载人状态，并根据电梯载人状态向播放装置发送相应播放控制信号；播放装置用于根据相应播放控制信号确定是否播放预置内容。该设备可实现根据电梯的载人状态来相应控制播放装置是否播放预置内容，从而使电梯乘员更易接受所播放的预置内容。 |  | 有较好转化前景 | 技术许可 | 面议 |  | 航天科工 | 010-68743016
先进制造 | 测试测量 |  | 一种检测工装及大直径筒段水平对接装配方法 | CN201710659667.6 |  | 发明申请 | 实质审查 | 本发明涉及大直径筒段设备，特别涉及一种大直径筒段水平对接装配方法，包括：将第一筒段及第二筒段移动至对接位置；将第一筒段调整至水平位置；将第二筒段调整至水平位置；将第一筒段的对接面及第二筒段的对接面调整至互相平行；将第一筒段及第二筒段的中心调整至重合；将第一筒段对接面上的销孔与第二筒段对接面上的销孔对正，对第一筒段及第二筒段装配固定。本发明提供的大直径筒段水平对接装配方法，采用一种低成本的方法解决大直径筒段水平对接装配不易找正的技术难题，实现了大直径筒段的快速装配，降低了单件或小批产品的水平对接装配成本。 |  | 有较好转化前景 | 技术许可 | 面议 |  | 航天科工 | 010-68743016
先进制造 | 武器 |  | 一种起竖油箱 | CN201710859178.5 |  | 发明申请 | 实质审查 | 本发明涉及一种起竖油箱，属于起竖系统技术领域，解决了现有技术中起竖油箱很难短时间内释放高压大流量油液、无法提升起竖速度的问题。该起竖油箱包括燃气发生器和油箱；油箱中设有活塞，活塞将油箱的内部空间分为推进室以及装有液油的储油室；燃气发生器的气体出口与推进室连通；使用时，储油室与起竖系统的起竖油缸的液体入口连通。本发明提供的起竖油箱可用于为起竖系统的起竖油缸供油。 |  | 有较好转化前景 | 技术许可 | 面议 |  | 航天科工 | 010-68743016
先进制造 | 基本电气元件 |  | 一种可调谐外置天线及其实现方法 | CN201510019885.4 |  | 发明申请 | 实质审查 | 本发明公开了一种可调谐外置天线及其实现方法，该可调谐外置天线包括外置天线本体，外置天线一端与通信终端的PCB板相连，另一端设置有扩展口。该实现方法包括以下步骤：在外置天线的顶端预留扩展口；将外置天线与通信终端的PCB板相连；所述扩展口闲置，所述外置天线覆盖第一频段；在所述扩展口中设置扩展辐射体，所述外置天线覆盖第二频段。本发明的可调谐外置天线及其实现方法，能覆盖多个比较接近的低频频段，使集成多个高性能的低频天线成为可能。 |  | 有较好转化前景 | 技术许可 | 面议 |  | 航天科工 | 010-68743016
新材料及先进工艺应用 | 输送、包装、贮存 |  | 一种支撑机构 | CN201710348936.7 |  | 发明申请 | 实质审查 | 本发明提供了一种支撑机构，包括前杆、本体、连接板、支撑座、后杆、竖直锁紧装置、定位销；所述支撑座水平设置，支撑座底部前方可转动固定有前杆，支撑座底部后方可转动固定有后杆，前杆和后杆均在支撑座两边分别设置各一且中线均对齐支撑座的中线，同时在前后投影上前杆和后杆不重合。本发明能有效减小冲击力和冲击破坏，使装置与包装箱接触有缓冲，此缓冲能够延长冲击力作用时间，从而减小对装置的冲击破坏，同时又能随装置向前运动而迅速倒伏并被锁定而不影响装置的运动，回转半径较小、回转角度较大、连接可靠、零件加工制造装配简单，可装备于在包装箱内，需要时也可用于其它装备上。 |  | 有较好转化前景 | 技术许可 | 面议 |  | 航天科工 | 010-68743016
新材料及先进工艺应用 | 材料分析 |  | 一种小型硬度试样的测量方法及装夹工装 | CN201510404085.4 |  | 发明申请 | 实质审查 | 本发明公开了一种小型硬度试样的测量方法及装夹工装，该方法是首先将一个布满定位安装孔的装夹工装放置在垫板上，然后将硬度试样分别装夹在装夹工装上的定位安装孔中，并以垫板的上表面作为基准将每个硬度试样固定在装夹工装上，然后将装夹工装装夹固定在磨抛机上对所有硬度试样的被测端面进行磨抛，最后将装夹工装放置在硬度试验机的工作台上，即可对装夹工装上的每个硬度试样的被测端面进行逐一测量并记录。本发明将硬度试样集中制样和检测，替代了原有的硬度检测方法中只能单间检测的方式，大大提高了检测效率，降低了检测人员的工作强度，解决了前期小型硬度试样在制备和测量过程速度极其缓慢、步骤繁琐、效率低等缺点。 |  | 有较好转化前景 | 技术许可 | 面议 |  | 航天科工 | 010-68743016
工业基础件 | 工程元件 |  | 一种用于机件或机体之间联接的拉杆螺栓 | CN201710442672.1 |  | 发明申请 | 实质审查 | 本发明公开了一种用于机件或机体之间联接的拉杆螺栓，包括螺纹部位(4)，该螺纹部位(4)的一端连接一段光杆部位(3)，光杆部位(3)连接一个法兰部位(2)，该法兰部位(2)连接一个吊耳部位(1)。本发明能够解决两种以上机件或机体之间的联接，保证螺栓与其中一机件或机体联接牢固、位置准确，在吊耳孔方向可以发生180°旋转，在吊耳孔垂直方向不发生任意转动，再通过拉杆螺栓的螺纹部位与另一机件联接配合，使两机件正常的实现工作。 |  | 有较好转化前景 | 技术许可 | 面议 |  | 航天科工 | 010-68743016
先进制造 | 喷气推进装置 |  | 一种固体火箭发动机用修复装置及其修复方法 | CN201710607372.4 |  | 发明申请 | 实质审查 | 本发明公开了一种固体火箭发动机用修复装置及其修复方法，该修复装置包括储料罐，其出料口通过软管连接金属导管；软管靠金属导管处还安装有振动电机，储料罐还连接有氮气气源。本装置采用振动、加压模式，可以有利于灌浆料的流动以及顺利灌入脱粘处，通过排气孔排气，更有利于灌浆料的流动，避免气体的影响，从而达到灌密实的目的；通过定量控制，有利于提高灌浆的准确度和效率；还可通过远程控制和防爆电机，可提高安全性。该装置彻底解决了深度脱粘缺陷修复的难题，实现了远程、定向、定量灌封的目的。 |  | 有较好转化前景 | 技术许可 | 面议 |  | 航天科工 | 010-68743016
先进制造 | 测试测量 |  | 一种微波实验炉 | CN201711418306.9 |  | 发明申请 | 实质审查 | 本发明公开了一种微波实验炉，包括炉体、设置于炉体内的中空的保温模块、设置于保温模块中空腔内的用于盛放物料的坩埚，所述坩埚和保温模块上开有测温孔，在炉体上同时安装有高温红外测温仪和低温红外测温仪，高温红外测温仪和低温红外测温仪通过测温孔接收物料表面所产生的红外射线，且两个红外测温仪的接收端的轴线在物料表面上相交于一点。本发明同时在微波炉体上安装高温红外测温仪和低温红外测温仪进行测温，可满足全温度段连续控温要求。 |  | 有较好转化前景 | 技术许可 | 面议 |  | 航天科工 | 010-68743016
新材料及先进工艺应用 | 材料分析 |  | 微波消解ICP法同时测定合成橡胶中多元素含量的方法 | CN201510712359.6 |  | 发明申请 | 实质审查 | 本发明公开了一种微波消解ICP法同时测定合成橡胶中多元素含量的方法，该方法是将试样用硝酸在微波消解仪中消解，再用硫酸、磷酸混合酸溶解消解液中的盐类，稳定试样溶液和标准溶液酸度，调整基体含量使之匹配，最后制作标准溶液曲线，在电感耦合高频等离子体原子发射光谱仪上，选择合适的分析线进行测定。本发明采用硝酸消解试料，替代了一般ICP-AES测定高温合金方法中硝酸、氢氟酸的混合酸溶解试样，避免氢氟酸腐蚀电感耦合高频等离子体原子发射光谱仪的石英进样系统，对仪器造成污染，影响测量准确性的因素。同时，本发明采用硫酸、磷酸的混合酸溶解消解液中的盐类，防止了溶液溅出伤人及引起测量偏差的不利因素。 |  | 有较好转化前景 | 技术许可 | 面议 |  | 航天科工 | 010-68743016
新能源与高效节能 | 分离装置 |  | 氨基酸生产专用结晶罐的搅拌棒 | CN201710405718.2 |  | 发明申请 | 实质审查 | 本发明涉及一种氨基酸生产专用结晶罐的搅拌棒。其特征在于反应釜(5)内的搅拌轴(1)顶端连接着提供转动动力的电机，搅拌轴(1)下部设有U型搅拌棒(3)，搅拌轴(1)底部U型搅拌棒(3)下设有用于搅拌结晶的Y型搅拌棒(4)，搅拌轴(1)中部设有横向搅拌棒(2)，反应釜(5)底部设有放料口(6)，Y型搅拌棒(4)设在放料口(6)上部。本发明的有益效果是：通过在搅棒底部增加Y型叶片搅拌棒改变搅拌的形状，棒在罐体内的搅动长度增加，底部搅拌的力度增大，在产品结晶过程中不会出现块状的结晶体，解决了放料堵塞的问题，方便操作。 |  | 有较好转化前景 | 技术许可 | 面议 |  | 航天科工 | 010-68743016
先进制造 | 基本电气元件 |  | 一种控制芯片光口位置的贴片方法 | CN201610710081.3 |  | 发明申请 | 实质审查 | 本发明公开了一种控制芯片光口位置的贴片方法，其包括如下步骤：a）、准备工作；b）、设计芯片光口的位置布局图；c）、在陶瓷基板上刻镀基板定位线；d）、在芯片上制作标示定位线；e）、粘贴芯片；f）、完成其余芯片的粘贴。本发明采用在陶瓷基板上刻镀基板定位线、在芯片上制作标示定位线，使芯片上的标示定位线与陶瓷基板的基板定位线重合，并按芯片的位置布局图，逐一完成芯片在陶瓷基板上的粘贴，具有简便易行，芯片光口的位置准确度高的优点，既节约了人力物力，又提升了产品的合格率。 |  | 有较好转化前景 | 技术许可 | 面议 |  | 航天科工 | 010-68743016
新材料及先进工艺应用 | 复合材料 |  | 一种树脂基复合材料快速成型方法 | CN201611146389.6 |  | 发明申请 | 实质审查 | 本发明提出一种树脂基复合材料快速成型方法，首先将复合材料的树脂含量分为两部分，首先一部分树脂没有添加固化剂，与纤维复合制备得到预浸料；剩余添加固化剂的树脂制备成胶膜；将复合材料产品按照一定的厚度制备产品下料样板，不含固化剂的预浸料裁剪成相同大小的几何形状，依照下料样板将胶膜裁剪成特定的形状，并按照顺序编号；在预浸料铺叠过程中首先铺敷一层不含固化剂的预浸料，然后按照铺层顺序在特定位置铺敷一层胶膜，以此类推完成产品铺层；铺敷完成后，将预制体上、下表面覆盖平板模具，按照树脂固化程序进行产品固化，最后将未固化区域去除，完成产品的制备，本发明公开的方法具有快速、低成本的优势，可广泛应用于国防工业、军事、航天及建筑等领域。 |  | 有较好转化前景 | 技术许可 | 面议 |  | 航天科工 | 010-68743016
新材料及先进工艺应用 | 复合材料 |  | 一种树脂基复合材料成型方法 | CN201611146978.4 |  | 发明申请 | 实质审查 | 本发明提出一种树脂基复合材料成型方法，属于树脂基复合材料技术领域，首先将不含固化剂的树脂与纤维复合得到预浸料，然后在预浸料铺叠过程中将树脂固化剂选择性分散在每一层需要固化区域，采用适当的成型方法减少树脂流动，保证树脂在固化成型过程中选择性固化，在没有模具限制的情况下实现对产品外形尺寸的控制，具有快速、低成本、适合复杂结构制造的优势。本发明公开的方法，可广泛应用于国防工业、军事、航天及建筑等领域。 |  | 有较好转化前景 | 技术许可 | 面议 |  | 航天科工 | 010-68743016
新材料及先进工艺应用 | 钛合金 |  | 一种带键槽的钛合金螺栓 | CN201610155501.6 |  | 发明申请 | 实质审查 | 本发明公开了一种带键槽的钛合金螺栓，包括分别连接在光杆部两端的螺纹部以及六角头，在光杆部的中心设置有贯穿的通孔，在螺纹部的两侧设置有对称的键槽。本发明在螺纹部的两侧设置对称的键槽，在螺栓连接时键槽能起到除螺纹连接副之外的紧固作用，进一步提高螺栓的连接强度；同时，本发明在光杆部的中心设置有贯穿的通孔，不仅能起到减重作用，还可以使螺栓受振动时不至于松脱，有时还可以当过油孔使用。 |  | 有较好转化前景 | 技术许可 | 面议 |  | 航天科工 | 010-68743016
工业基础件 | 工程元件 |  | 自适应、带缓冲脱插固定机构 | CN201611004863.1 |  | 发明申请 | 实质审查 | 本发明涉及一种自适应、带缓冲脱插固定机构，属于地面发射技术领域。本发明设计了一种自适应、带缓冲脱插固定机构，使脱落插头在插接工程中自动对正，避免在插接过程中，脱插插接过行程损坏脱插，同时，在运输过程中，对脱插起到缓冲，减小脱插受力，防止脱插损坏。该自适应径向分离脱插固定机构结构简单，安装容易、稳定性好，可以实现插接过程自适应，能够缓冲运输振动、过载，防止脱插损坏，适应多种地面发射设备的脱插固定，可在地面发射设备中广泛应用。 |  | 有较好转化前景 | 技术许可 | 面议 |  | 航天科工 | 010-68743016
先进制造 | 计算机系统 |  | 一种产品粮零售预测方法和装置 | CN201510792427.4 |  | 发明申请 | 实质审查 | 本申请公开了一种产品粮零售预测方法和装置，其中所述方法包括步骤：根据产品粮销售过程中与销售结果相关的人为属性构建属性集合；根据人为属性的属性状态的不同生成属性集合的属性状态集合；根据属性状态集合构建人为属性马尔可夫链模型，生成属性状态转移概率矩阵；根据销售状态集合构建销售状态马尔可夫链模型，生成销售状态转移概率矩阵；获取属性状态与销售状态间的影响因子矩阵；根据影响因子矩阵计算销售状态值的转移概率。由于在本发明实施例中，考虑了产品粮的人为属性对于销售状态的形象，增加了销售预测模型的维度，因此可以有效的提高产品粮销售的预测准确度。 |  | 有较好转化前景 | 技术许可 | 面议 |  | 航天科工 | 010-68743016
工业基础件 | 模具 |  | 包覆模具退模装置 | CN201710030855.2 |  | 发明申请 | 实质审查 | 本发明公开了一种包覆模具退模装置，包括呈圆盘状且具有中心孔的承载平台、设置在承载平台上的顶推机构、以及用于支撑承载平台的支撑座；所述顶推机构包括垂直穿设在承载平台中心孔内的螺旋杆、套设在螺旋杆上且与承载平台底端面固定连接的螺旋套管、设置在螺旋杆顶部的顶板机构、以及设置在螺旋杆底部的旋转盘；所述螺旋杆的顶部设置有与其一体成型的圆形凸台，所述圆形凸台的顶部设置有环形凹槽。本发明通过顶推机构将药柱从包覆模具内轴向向上顶出，将轴向较大的摩擦力转化为推动旋转盘的推力，既节省人工劳力，又能保护药柱及缓冲胶层的完整性，降低了安全风险。 |  | 有较好转化前景 | 技术许可 | 面议 |  | 航天科工 | 010-68743016
先进制造 | 电机 |  | 一种扁平型电动机 | CN201510853239.8 |  | 发明申请 | 实质审查 | 本发明公开了一种扁平型电动舵机的结构，属于电动伺服系统领域；现有技术中，现有电动舵机的减速机构较大的间隔、形变影响系统的稳定性、快速性；本发明提供的电动舵机采用大小齿轮、滚珠丝杠副、无间隙转换机构、摇臂输出轴等一套减速机构在扁平的狭小空间内实现“一字排开”的布局方式，合理且有效的利用了空间，使电动舵机实现了间隔小、高刚度。 |  | 有较好转化前景 | 技术许可 | 面议 |  | 航天科工 | 010-68743016
先进制造 | 电机 |  | 发电机排风箱 | CN201610792697.X |  | 发明申请 | 实质审查 | 本发明提出一种发电机排风箱，包括：箱体，所述箱体构造成上下均具有开口的框体，其中，所述箱体的前面具有贯通孔；风机，所述风机设在所述箱体内且所述风机用于将所述箱体内的空气经所述贯通孔抽送至外界。根据本发明实施例的发电机排风箱，与车载发电机配合使用，能及时为发电机散热，在发电机正常工作的情况下，发电机无过热现象。 |  | 有较好转化前景 | 技术许可 | 面议 |  | 航天科工 | 010-68743016
工业基础件 | 工程元件 |  | 一种可恢复式顶杆机构 | CN201710031296.7 |  | 发明申请 | 实质审查 | 本发明公开了一种可恢复式顶杆机构，包括顶杆、保护帽、钢球、推簧、限位螺钉、弹簧、盖体。保险机构通过顶杆限制保险位置，顶杆通过钢球限位，钢球由保护帽的上下移动控制钢球的限位与解除限位。推簧提供保护帽的回复力，限位螺钉限制保护帽在允许范围内移动，弹簧提高顶杆解除保险的作用力，盖体是整个保险机构的固定平台。本发明顶杆保险机构适用于外置手动解除保险和与其他结构关联的一种保险结构，体积小，可靠性高，便于操作。 |  | 有较好转化前景 | 技术许可 | 面议 |  | 航天科工 | 010-68743016
先进制造 | 基本电气元件 |  | 通用型可偏置式自适应机电安全锁 | CN201710016767.7 |  | 发明申请 | 实质审查 | 本发明公开了一种通用型可偏置式自适应机电安全锁，用于对特种设备进行锁定或者解锁，包括呈长方体状底部敞开的安装座，所述安装座顶壁的一端设置有沿其长度方向延伸的滑槽，所述滑槽上设置有用于对滑槽进行夹持限位的锁紧机构；所述安装座顶壁的另一端固定设置有呈中空正方体状的基座，所述基座内底部设置有解锁位置行程开关，所述基座内侧壁设置有锁定位置行程开关；所述解锁位置行程开关和锁定位置行程开关均与特种设备的控制系统电连接。本发明通过旋转手轮驱动锁定杆触发锁定位置行程开关或者解锁位置行程开关，实现对特种设备进行锁定或者解锁，操作方便、快捷。 |  | 有较好转化前景 | 技术许可 | 面议 |  | 航天科工 | 010-68743016
工业基础件 | 工程元件 |  | 一种抗冲击防松式高温密封装置 | CN201610874505.X |  | 发明申请 | 实质审查 | 本发明提供了一种抗冲击防松式高温密封装置，涉及火工能源密封技术领域，解决高温高压系统中燃气过滤难，易泄露，特别是受高频变载冲击下燃气密封不可靠的问题，本发明的技术方案包括入口法兰、出口法兰、金属过滤网、过滤骨架、密封垫圈及螺栓组件，所述入口法兰和出口法兰的大径端端面配合，通过螺栓组件锁紧，两大径端端面之间设有所述密封垫圈，所述金属过滤网和过滤骨架设于入口法兰和出口法兰形成的内腔。 |  | 有较好转化前景 | 技术许可 | 面议 |  | 航天科工 | 010-68743016
先进制造 | 基本电气元件 |  | 一种钕铁硼材料及其制备方法 | CN201611100400.5 |  | 发明申请 | 实质审查 | 一种钕铁硼材料及其制备方法，该材料由A相和B相两种合金组成，其中A相合金成分为RxFe1‑x‑y‑zByMz，其中，R为La、Ce、Pr、Nd、Dy、Ho、Tb中的一种或几种，M为Al、Cu、Co、Nb、Ga、Zr中的一种或几种，x=0.1～0.32，y=0.008～0.01，z=0.001～0.1；B相合金为RaFe1‑a‑bMb，其中R为La、Ce、Pr、Nd、Dy、Ho、Tb中的一种或几种，M为Al、Cu、Co、Nb、Ga、Zr中的一种或几种，a=0.2～0.8，b=0.001～0.1。本发明还包括钕铁硼材料的制备方法。本发明具有降低生产成本，提高生产效率等优点。 |  | 有较好转化前景 | 技术许可 | 面议 |  | 航天科工 | 010-68743016
先进制造 | 医疗装备 |  | 集成式麻醉呼吸系统 | CN201610170347.X |  | 发明申请 | 公开 | 一种集成式麻醉呼吸系统，包括石灰罐、旁路机构、转接盖、气路盖板、下层密封件、吸气接头、皮囊接头、呼气接头、气路中部、吸气单向阀、为呼气单向阀、气路上盖、压力调节阀、手自动转换开关、气路上层密封、呼吸机进气模块组成，主气路部分由直接安装在阀座内，通过螺钉连接固定，或通过快插的方式，包含11个快插接头，每个快插接头都是通过O形圈来实现密封。 |  | 有较好转化前景 | 技术许可 | 面议 |  | 航天科工 | 010-68743016
先进制造 | 医疗装备 |  | 一种麻醉机单向呼吸结构 | CN201610177673.3 |  | 发明申请 | 公开 | 一种麻醉机单向呼吸结构，由两部分组成，一部分为简易式单向阀片，一部分为配套安装该阀片的阀座结构，呼吸阀片采用医用橡胶制成、由螺旋式结构组成，阀片通道满足气流阻力最小设计数据、保证气流的均匀性，呼吸阀座由两个金属部件组成，密封处采用刀口设计；当气体沿气流方向流入阀腔时，根据气流压力大小打开阀片螺旋结构的开口程度。另一部分为阀座结构用于固定单向阀片及实现密封。 |  | 有较好转化前景 | 技术许可 | 面议 |  | 航天科工 | 010-68743016
先进制造 | 医疗装备 |  | 麻醉机呼吸系统驱动气体排气阀 | CN201610170367.7 |  | 发明申请 | 公开 | 麻醉机呼吸系统驱动气体排气阀，包括一个三通管和一阀体，所述三通管包括一氧气进口、一麻醉气体进口、一麻醉混合气体出口；所述阀体上设置有麻醉气体喷管，所述麻醉气体喷管的管壁上有至少一个与喷管内腔相通的通孔；所述麻醉气体喷管一端与阀体固定连接并与阀体内腔相通，另一端设置一与麻醉气体喷管轴向垂直的压力缓冲片，所述压力缓冲片的面积大于所述麻醉气体喷管的横截面积；所述阀体与三通管通过连接管连接，阀体上的麻醉气体喷管与三通管上的麻醉气体进口均位于连接管内，阀体和三通管与连接管之间的缝隙通过密封圈密封。 |  | 有较好转化前景 | 技术许可 | 面议 |  | 航天科工 | 010-68743016
新能源与高效节能 | 发电配电装置 |  | 一种抗高过载二次电源装置 | CN201610821585.2 |  | 发明申请 | 实质审查 | 本发明提供一种抗高过载二次电源装置，包括电源电路，并使用导热环氧胶灌封固化而成；电源电路包括电压倍增器、限流电阻、隔离二极管、稳压器、飞跨电容、储能电容、旁路电容和滤波电容。本发明电压倍增器将输入电压转换为双倍的输出电压，提高了储能电容的充电电压，延长了储能电容的放电时间，提高了电源模块的续航时间。限流电阻起保护内部稳压器功能，使输入到稳压器的电流在合适的范围内，可以有效避免过电应力导致侵彻电源内部电路失效，提高侵彻电源的可靠性；所述电源电路的储能电容采用采用4路并联设计，4路冗余设计同样增强侵彻电源的可靠性。 |  | 有较好转化前景 | 技术许可 | 面议 |  | 航天科工 | 010-68743016
先进制造 | 弹药 |  | 一种战斗部解爆系统及其敷设方法 | CN201710648415.3 |  | 发明申请 | 实质审查 | 本发明公开了一种战斗部解爆系统及其敷设方法，该系统包括聚能切割索，其与待切割部位配合连接，护套包覆在聚能切割索外面且与待切割壳体粘接，护套的外层还包覆有医用胶布。具体敷设时，将聚能切割索矫形裁切之后放置在待切割部位，试装护套，然后取下护套，在其与待切割壳体接触面分别刷胶，晾置一段时间；再次刷胶及晾置，最后将护套与待切割壳体进行粘接，并在护套的外侧用医用胶布固定；施压、固化；最后检查是否出现脱粘、需粘及移位的部位，如存在则通过注射补胶。本发明已经成功在多个批次产品解爆系统敷设，提高了敷设质量。 |  | 有较好转化前景 | 技术许可 | 面议 |  | 航天科工 | 010-68743016
先进制造 | 基本电气元件 |  | 一种气密封电连接器及安装方法 | CN201711084981.2 |  | 发明申请 | 实质审查 | 本发明涉及一种气密封电连接器及安装方法，所述气密封电连接器包括外壳体、内壳体以及触头，内壳体上设有多个连接孔，触头的一端套装于连接孔内并通过玻璃体与连接孔内壁烧结为一体，触头的另一端向外壳体外侧延伸，外壳体上设有通孔，内壳体套装于通孔内，内壳体外侧与通孔内壁之间设有填充物使内壳体与外壳体连接为一体；所述安装方法包括先将内壳体与触头烧结为一体，再将外壳体与内壳体焊接为一体的步骤；采用本发明的技术方案，采用了不同的密封方式使电连接器的气密性始终保持良好，外壳体选取与电子设备基体膨胀系数相近的材料，使连接器与基体始终保持良好的匹配性和热应力平衡，避免了漏气，使电连接器的使用更安全和可靠。 |  | 有较好转化前景 | 技术许可 | 面议 |  | 航天科工 | 010-68743016
先进制造 | 计算机系统 |  | 一种单据生成方法 | CN201310667525.6 |  | 发明申请 | 实质审查 | 本发明公开一种单据生成方法，包括以下步骤：判断设置的规则是否有分单条件，若判断结果为是则将具有相同分单条件的单据分单生成到同一张单据上；根据来源单据的类型和目标单据的类型从不同类型单据之间的映射规则集中获取对应的映射规则，根据所述映射规则将来源单据映射为中间单据；判断设置的规则是否有合单条件，如果判断结果为是则对具有相同合单条件的中间单据进行合单处理，得到目标单据。 |  | 有较好转化前景 | 技术许可 | 面议 |  | 航天科工 | 010-68743016
新能源与高效节能 | 分离装置 |  | 一种医用空压机的除水装置 | CN201610757913.7 |  | 发明申请 | 公开 | 本发明涉及一种医用空压机的除水装置，包括一外筒，所述外筒顶部设有上盖，所述上盖上设有进气口和出气口；外筒的底部设有下盖，所述下盖的底部设有环形的隔热板，所述隔热板下方设有散热片；所述外筒内部中间设有制冷筒内柱，制冷筒内柱与外筒内壁之间，依次设有第一内筒、第二内筒和第三内筒；进气口与第三内筒和外筒壁之间的间隙相通，出气口与第一筒壁和内柱之间的间隙相通。 |  | 有较好转化前景 | 技术许可 | 面议 |  | 航天科工 | 010-68743016
先进制造 | 工业机器人 |  | 一种机械臂 | CN201710853449.6 |  | 发明申请 | 实质审查 | 本发明公开了一种机械臂，所述机械臂包括：一基座、一电机、一转台、一主臂板总成、一肩关节总成、第一液压缸、第二液压缸、第三液压缸，其中，所述第一液压缸、所述第二液压缸、所述第三液压缸和所述电机相配合驱动所述机械臂运动。解决现有技术中多关节开式链结构的机器人末端负载能力提升空间是有限的技术问题，实现了机械臂末端负载能力大，可搭载大重量的末端执行器，且结构稳定可靠，在重载条件下提高了抗冲击能力和运动精度的技术效果。 |  | 有较好转化前景 | 技术许可 | 面议 |  | 航天科工 | 010-68743016
新能源与高效节能 | 发电配电装置 |  | 一种基于斩波技术的无刷直流电机调速电路 | CN201710723830.0 |  | 发明申请 | 实质审查 | 本发明涉及一种基于斩波技术的无刷直流电机调速电路，包括：输入滤波器、单相斩波电路、斩波滤波电路、单相整流电路、缓冲与泄放回路、三相逆变桥、DSP控制器、隔离信号调理电路和驱动电路；本发明采用DSP控制器作为主控芯片，无需复杂的软件算法，采用单相斩波电路对无刷直流电机电压进行调制，无需过大的电感，降低电机转矩脉动，启动过程中采用交流斩波和三相逆变桥两级电路进行降压，降低电机启动电流，提高电机启动可靠性，出现异常，可输出保护信号保护控制单路和电机。 |  | 有较好转化前景 | 技术许可 | 面议 |  | 航天科工 | 010-68743016
先进制造 | 测试测量 |  | 一种基于光电融合技术的微波毫米波相位噪声标准装置 | CN201610862693.4 |  | 发明申请 | 实质审查 | 本发明公开一种基于光电融合技术的微波毫米波相位噪声标准装置，包括：基带信号发生器，输出频率细分辨信号；噪声调制器，对频率细分辨信号进行噪声调制，噪声调制后生成基带相位噪声标准；基于光梳的谐波产生器，输出多个谐波信号；中间频率产生器，根据基带相位噪声标准和多个谐波信号产生中间频率信号；基于OEO点频的本振器，产生本振信号；高频扩展模块，根据中间频率信号和本振信号生成高频微波毫米波的相位噪声标准；低频扩展模块，根据中间频率信号和本振信号生成低频微波毫米波的相位噪声标准。本发明适用于微波毫米波频率范围内的相位噪声测量系统的校准，可以解决目前微波毫米波相位噪声测量系统无法溯源的问题。 |  | 有较好转化前景 | 技术许可 | 面议 |  | 航天科工 | 010-68743016
先进制造 | 基本电子电路 |  | 一种基于FPGA的模拟信号采集自动增益电路 | CN201610730771.5 |  | 发明申请 | 实质审查 | 本发明涉及模拟信号电路领域，尤其是一种基于FPGA的模拟信号采集自动增益电路，包括信号源、运算放大器、模拟开关、模数转换器、FPGA、固定增益电阻和配置增益电阻；运算放大器的正输入端连接信号源，运算放大器的负输入端连接模拟开关的输出端；固定增益电阻的一端连接运算放大器的负输入端，另一端接地；模拟开关的八个输入端连接八个配置增益电阻；八个配置增益电阻并联，八个配置增益电阻连接运算放大器的输出端，运算放大器的输出端连接模数转换器的输入端；本发明克服了现有技术在系统变更中无法适应的不足，并具有结构简单，工作可靠，适用性强的特点。 |  | 有较好转化前景 | 技术许可 | 面议 |  | 航天科工 | 010-68743016
新能源与高效节能 | 发电配电装置 |  | 伺服控制系统机械谐振抑制方法 | CN201611011573.X |  | 发明申请 | 实质审查 | 本发明涉及一种伺服控制系统机械谐振抑制方法，属于电机伺服控制技术领域。本发明针对伺服控制系统中机械谐振问题设计了一种四环控制结构，在传统伺服电机三环(位置环、速度环、电流环)控制系统的基础上，增加了执行机构的位置全闭环控制，形成四环控制结构，位置全闭环采用自抗扰控制算法，可以有效抑制系统的低频机械谐振。较现有陷波器法和加速度法反馈法，本发明提出的机械谐振抑制方法不改变伺服驱动器的控制算法，采用目前市场上通用的电机伺服驱动器即可，工程应用实现简单，且能有效抑制系统低频机械谐振，提高伺服控制性能。 |  | 有较好转化前景 | 技术许可 | 面议 |  | 航天科工 | 010-68743016
工业基础件 | 机床 |  | 高温合金钢细长通孔的加工方法 | CN201711263578.6 |  | 发明申请 | 实质审查 | 本发明涉及一种高温合金钢细长通孔的加工方法，包括下述步骤，自制加长钻头；校正钻夹头与车床主轴的夹盘同心，在钻夹头的钻柄中心钻通孔；采用车床在车床尾座上钻一个通孔，通孔一直通过尾座摇柄；用中心架和夹盘装夹待加工零件，用中心钻对待加工零件钻中心孔，再用加长钻头进行钻孔，直至加工完成。本加工方法适用于单件小批生产加工，可以解决没有专用深孔加工设备带来的困扰，所用的工装夹具简单，生产效率较高，经济实用。 |  | 有较好转化前景 | 技术许可 | 面议 |  | 航天科工 | 010-68743016
工业基础件 | 工程元件 |  | 一种水下机构的连接分离装置 | CN201711277905.3 |  | 发明申请 | 实质审查 | 本发明涉及一种水下机构的连接分离装置，其结构为，定位套与被动端壳体连接在一起，挡块将限位弹簧与螺母固定在被动端壳体内，连接螺栓与主动端壳体相连，端部固定法兰将轴承及定位套与主动端壳体固定连接，联轴节通过键连接将驱动电机与固定套相连。本发明采用简单的销孔定位与螺栓螺母连接及电机驱动，操作简单、性能可靠，在实际工作中已被广泛应用。 |  | 有较好转化前景 | 技术许可 | 面议 |  | 航天科工 | 010-68743016
先进制造 | 基本电气元件 |  | 一种内置液冷介质的带有弹性接触元件的电接触件 | CN201611191754.5 |  | 发明申请 | 实质审查 | 一种内置液冷介质的带有弹性接触元件的电接触件，包括弹性接触元件，所述弹性接触元件包括多个单位螺旋环，多个单位螺旋环沿着一条轨迹线依次首尾相连；所述单位螺旋环由线型导电体环绕而成，弹性接触元件的截面形状为双椭圆形结构；其中轨迹线的形状为螺旋形；所述液冷导管设于弹性接触元件内部，且液冷导管内设有液冷介质。本发明提供的一种带有弹性接触元件的电接触件，增加了一倍的接触点数量，当在线型导电体的截面面积不变的情况下，载流能力提升了一倍；当载流能力不变的情况下，线型导电体的截面面积变小，从而节约了成本。 |  | 有较好转化前景 | 技术许可 | 面议 |  | 航天科工 | 010-68743016
先进制造 | 基本电气元件 |  | 一种用于中大功率量热计的同轴水负载 | CN201711338980.6 |  | 发明申请 | 实质审查 | 本发明提供了一种用于中大功率量热计的同轴水负载，包括接头、匹配变换器、隔热传输线和负载结构；所述接头通过隔热传输线和匹配变换器连接负载结构。该结构扩展了功率测量频段范围，提高了功率测量的准确度。采用本发明的设计思路，可实现4GHz以内数千瓦功率的准确测量。本设计采用N型接头形式设计，为了提高功率容量以及散热效果，水负载的实际尺寸会比N型同轴线内导体直径大很多，为了减小负载的反射系数，提高功率测量的精度，对于水负载的要求包括低反射系数、高频下没有高阶模工作、在反复拧接操作后的高重复性以及高机械强度。 |  | 有较好转化前景 | 技术许可 | 面议 |  | 航天科工 | 010-68743016
先进制造 | 基本电气元件 |  | 一种锁紧组件结构 | CN201710041991.1 |  | 发明申请 | 实质审查 | 本发明公开了一种锁紧组件结构，其特点是锁紧组件由螺钉与圆螺母、止动垫圈、平垫圈和六角螺母组成，所述圆螺母的螺纹孔上设有喇叭口的承台；所述止动垫圈上设有数个均匀分布的弹片；所述螺钉套装在连接器的外壳法兰盘与面板连接的安装孔内，其圆螺母锁紧后翻卯，实现连接器的外壳法兰盘与面板的固定连接。本发明与现有技术相比具有高可靠性能的防旋转锁紧，连接器通过翻卯锁紧结构保证两者之间的固定，面板的锁紧和与对接端的锁紧互不影响，较好的解决了拆卸对接锁紧螺钉而影响面板锁紧力的问题，结构紧凑，装配方便，尤其适合高频次插拔以及高振动冲击的环境中使用。 |  | 有较好转化前景 | 技术许可 | 面议 |  | 航天科工 | 010-68743016
先进制造 | 工业机器人 |  | 一种海空一体化安防系统 | CN201610842717.X |  | 发明申请 | 公开 | 本发明涉及一种海空一体化安防系统，包括空中目标感知体系、水上目标感知体系和水下目标感知体系；其中空中目标感知体系包括雷达和光电设备，具有在一定范围内的空中目标探测能力，配合陆上的目标感知共同探测；水上目标感知体系按照区域分为四种区域：海洋区域、海岸区域、内河区域、其他区域；水下目标感知：水下目标感知主要实现对港内水域、港外警戒水域、港口三个重点部位的水下威胁目标探测和入港船舶船底探测的功能；水下目标探测主要设备有声纳、水下机器人、水声侦听设备。 |  | 有较好转化前景 | 技术许可 | 面议 |  | 航天科工 | 010-68743016
新能源与高效节能 | 分离装置 |  | 防爆型燃油脱水脱氧装置 | CN201611096222.3 |  | 发明申请 | 实质审查 | 本发明涉及一种在线燃油脱水脱氧装置，尤其是涉及一种防爆型燃油脱水脱氧装置，属于综合保障技术领域。包括进气管路系统、进油管路系统、油气混合系统、油气分离系统、成品油输送系统、自动控制系统；油气混合系统中增设气液静态混合器Ⅱ。通过增设气液静态混合器Ⅱ，增大燃料与氮气的接触面积，从而增大了一个置换反应的周期时间内能够处理的燃油总量，提高水与燃油及氧与燃油的分离效率，再通过燃油与氮气的快速分离，实现了在线、快速、大流量的脱水脱氧功能。采用防爆设计，提高装置的可靠性、安全性，满足不同的客户的需求。 |  | 有较好转化前景 | 技术许可 | 面议 |  | 航天科工 | 010-68743016
工业基础件 | 阀门 |  | 一种高压电磁启动装置 | CN201710125418.9 |  | 发明申请 | 实质审查 | 本发明涉及一种高压电磁启动装置，包括入口接嘴、阀芯、电磁机构、弹簧结构、调节机构、壳体、罩壳、壳体的侧部设置出口接嘴，入口接嘴、出口接嘴和壳体之间形成能够使气体流通的通道；阀芯的尾部具有阀芯位移间隙，阀芯的头部端面设置密封结构，密封结构与入口接嘴的尾部端面抵触形成密封，阀芯的尾部设置能够密封气体的阀芯胶圈和能够容纳阀芯胶圈的凹槽，阀芯的轴心线上设置气路通道。本发明专利采用卸荷式阀芯的设计结构，解决了高压电磁阀高压密封不住和高压响应时间长的技术难题问题，可以在30MPa及以上气路系统中稳定工作。与同类产品相比，具体结构简单、体积小、质量轻、响应时间短、工作可靠的技术特点。 |  | 有较好转化前景 | 技术许可 | 面议 |  | 航天科工 | 010-68743016
工业基础件 | 工程元件 |  | 一种用于固定管路系统的紧固卡箍 | CN201610566761.2 |  | 发明申请 | 实质审查 | 本发明公开了一种用于固定管路系统的紧固卡箍，包括：箍带（1）、衬板（2）、套管（3）和套筒（7），还包括：回转螺栓（4）、锁紧轮（5）、销轴（6）和蝶形螺母（8）。箍带（1）为开口圆环，箍带（1）的两个开口端均为环形圈，并且开口端的环形圈上有圆通孔。紧固卡箍工作时，将卡箍套在柔性管路与刚性管路的重合部分，顺时针掰动锁紧轮（5）的手柄，通过销轴（6）拉动回转螺栓（4），使回转螺栓（4）沿套管（3）运动，回转螺栓（4）通过末端蝶形螺母（8）拉动套筒（7），套筒（7）挤压箍带（1），箍带（1）沿衬板（2）运动，卡箍紧固管路，蝶形螺母（8）实现卡箍紧固范围的可调。本发明实现了无工具快速紧固，节省时间。 |  | 有较好转化前景 | 技术许可 | 面议 |  | 航天科工 | 010-68743016
先进制造 | 光学元件 |  | 一种高密度圆形扩束光纤接触件 | CN201710531610.8 |  | 发明申请 | 实质审查 | 本发明公开了一种高密度圆形扩束光纤接触件，包括接触件、光缆、灌封胶及防护套，所述光缆由接触件的阶梯光纤孔穿入；本发明采用接触件与微透镜一体式的设计结构，由接触件自身的结构精度保证光缆的光纤端面与微透镜的耦合效率，解决了传统透镜与光纤耦合效率低下的现状；采用两件对称设计的接触件互连，简化了光纤连接器的插头与插座结构；采用250微米微透镜间距的设计，使通过光纤通道的光纤密度得以提升，比传统陶瓷插芯扩束接触件的密度提高一个数量级。本发明具有结构简单，体积小，制作成本降低，光信号传输效率高的优点。 |  | 有较好转化前景 | 技术许可 | 面议 |  | 航天科工 | 010-68743016
新能源与高效节能 | 发电配电装置 |  | 一种基于到位关断的直流电机能量自回馈控制电路 | CN201710780052.9 |  | 发明申请 | 实质审查 | 本发明涉及一种基于到位关断的直流电机能量自回馈控制电路，包括：状态指示与到位关断电路、上桥驱动电路、下桥驱动电路、功率主电路、过流检测电路、互锁保护电路和自回馈保护电路；本发明无需主控芯片和大体积的继电器，避免了复杂的控制电路和软件控制算法，降低了电路的体积和成本，采用状态指示与到位关断电路将电机状态进行显示并实现电机到位自动关断，采用互锁保护电路对电流过流进行保护，及时切断主电路，避免功率主电路和电机损坏，采用自回馈保护电路将电机回馈的能量进行吸收，避免对供电总电源的冲击，提升了可靠性。 |  | 有较好转化前景 | 技术许可 | 面议 |  | 航天科工 | 010-68743016
先进制造 | 基本电气元件 |  | 一种弹性绕线式接触元件内置有液冷介质的电接触件 | CN201611192696.8 |  | 发明申请 | 实质审查 | 本发明公开一种弹性绕线式接触元件内置有液冷介质的电接触件，所述弹性绕线式接触元件包括支撑件和多个线型的导电件；所述支撑件外周设有多个绕线槽，各绕线槽的两端分别延伸至支撑件两端；各导电件分别沿单个绕线槽绕于支撑件外周，且多个导电件之间相互导通；支撑件中设有液冷介质通道，液冷介质通道内可通入液冷介质。本发明通过绕线与支撑件相结合的形式，提高弹性接触元件的结构稳定性，保证电接触件的可靠性。弹性接触元件在工作中产生的温度可通过热传递转移至液冷介质中，支撑件内液冷介质通道的两端可与已有液冷介质循环系统相连通，以保证液冷介质温度的循环恒定，进而使得弹性接触元件和电接触件工作温度稳定。 |  | 有较好转化前景 | 技术许可 | 面议 |  | 航天科工 | 010-68743016
先进制造 | 基本电气元件 |  | 一种用于板间的电连接器 | CN201611192881.7 |  | 发明申请 | 实质审查 | 本发明公开了一种用于板间的电连接器，包括基板和至少一个弹性接触元件，弹性接触元件包括多个单位螺旋环，多个单位螺旋环沿着一条轨迹线依次首尾相连；单位螺旋环包括：顺次相连的可形变接触部、第一过渡部、固定接触部、第二过渡部；可形变接触部设置为弯折结构，包括引导区、变形区、连接引导区和变形区的凸起，引导区的长度小于变形区的长度，且凸起位于第一过渡部的顶点与第二过渡部的顶点的连线的中垂线一侧；基板包括板状本体和卡舌，板状本体与卡舌之间设有卡接间隙；弹性接触元件卡接于上述卡接间隙中。本发明具有较高的接触性能，通过异形结构截面的活动接触区弯折结构，可以增加接触件接触可靠性，提高耐拉能力，延长使用寿命。 |  | 有较好转化前景 | 技术许可 | 面议 |  | 航天科工 | 010-68743016
先进制造 | 基本电气元件 |  | 一种电缆密封环及电动汽车充电用插头电缆组件 | CN201710817550.6 |  | 发明申请 | 实质审查 | 本发明公开了一种电缆密封环，包括环状弹性体与支撑环，所述环状弹性体上沿周向开设有容纳腔，所述支撑环设置于容纳腔内。本发明还公开了一种带有电缆密封环的电动汽车充电用插头电缆组件，包括连接器、密封环、电缆固定部件以及电缆，所述电缆通过电缆固定部件设置于连接器内；所述密封环设置于连接器与电缆之间，所述密封环的环状弹性体的外壁与连接器配合、环状弹性体的内壁与电缆外护套配合。本发明解决了多芯电缆的护套外直径公差和圆柱度公差大导致的密封问题，尤其适用于直径变差较小的多芯电缆的护套，特别是交流电缆组件，具有结构更简单、成本更低的优点。 |  | 有较好转化前景 | 技术许可 | 面议 |  | 航天科工 | 010-68743016
工业基础件 | 机床 |  | 一种盘形件的高效加工工艺及加工装置 | CN201711089679.6 |  | 发明申请 | 实质审查 | 本发明提供一种盘形件的高效加工工艺及加工装置，包括盘形件夹具、刀具和活动顶尖，盘形件夹具包括定位心轴、挡圈、锁紧螺母和安装基座，安装基座的一端为平面，安装基座相对的另一端装夹于机床上，定位心轴的一端垂直固定于安装基座的平面上，定位心轴上旋设有锁紧螺母，且锁紧螺母内侧的定位心轴上还设置有挡圈，定位心轴另一端的中心处开设有顶尖定位槽，活动顶尖与定位心轴同轴，且活动顶尖顶紧于所述定位心轴另一端的顶尖定位槽内，所述刀具通过机床刀架设置于盘形件夹具的一侧。以解决现有零件外圆加工均为单件加工，加工效率低，成本高的问题。本发明属于机械零件加工领域。 |  | 有较好转化前景 | 技术许可 | 面议 |  | 航天科工 | 010-68743016
先进制造 | 武器 |  | 发射箱锁紧机构 | CN201610950317.0 |  | 发明申请 | 实质审查 | 本发明涉及一种发射箱锁紧机构，属于飞行器技术支援领域。本发明方案结构简单、成本低、制造周期短，仅靠前锁紧器、后锁紧器就能限制发射箱的前后、左右、上下运动，其中，通过滑动块的移动来解锁或锁定发射箱支脚的上下、左右移动。通过定位挡块上螺钉的移动来解锁或锁定发射箱支脚的前后移动；而且螺杆采用梯形螺纹，承载时自锁，保证滑动块压紧发射箱支脚。经过试验验证，本发明能够快速安全的锁紧发射箱的问题。 |  | 有较好转化前景 | 技术许可 | 面议 |  | 航天科工 | 010-68743016
新材料及先进工艺应用 | 材料分析 |  | 一种短直金属压力管件打压试验装置 | CN201610717061.9 |  | 发明申请 | 公开 | 本发明公开了一种短直金属压力管件打压试验装置，属于机械装置领域，包括压板、柔性密封垫、芯轴和螺母，所述芯轴为哑铃型，其中部为第一阶梯，芯轴的右端与左端对称的设有第二到第九阶梯，芯轴的左端为第二到第五阶梯，芯轴的右端为第六到第九阶梯，最大轴径均小于等于待测管件的内径，第一阶梯上设有向内的气孔，该气孔延伸到芯轴的任意一端的端部，第三和第七阶梯上均设有压板和柔性密封垫，所述第四和第七阶梯均设有外螺纹，所述螺母通过该外螺纹与相应阶梯配合安装。该装置结构简单，安全可靠，操作方便，能有效检测出短直金属压力管件的密封性。 |  | 有较好转化前景 | 技术许可 | 面议 |  | 航天科工 | 010-68743016
先进制造 | 基本电气元件 |  | 一种信号传输的缠丝接触件 | CN201610699303.6 |  | 发明申请 | 实质审查 | 本发明公开了一种信号传输的缠丝接触件，所述缠丝接触件由铜合金丝任意缠绕而成弹性体，包括：平整的上端面和与上端面位置对应的平整的下端面，铜合金丝缠绕在外侧包络形成一个外表面以及与外表面位置相对应的在内侧包络形成一个内表面，其中上端面、下端面、外表面、内表面中至少一个面与外部电路电接触。所述缠丝接触件具有多个外表面或内表面进行电接触，其电接触面是不固定的，由相互配合的外部电路来确定，其接触变化多种多样，由使用者选择。所述缠丝接触件由铜合金丝任意缠绕而成弹性体，可以实现小型化、轻质化，满足行业和技术发展趋势。 |  | 有较好转化前景 | 技术许可 | 面议 |  | 航天科工 | 010-68743016
先进制造 | 基本电气元件 |  | 一种内置液冷介质的带有螺旋弹性接触元件的接触件 | CN201611192484.X |  | 发明申请 | 实质审查 | 本发明公开了一种内置液冷介质的带有螺旋弹性接触元件的接触件，包括多触点弹性接触元件和液冷导管；所述多触点弹性接触元件由若干个线型导电件经交叉编织后形成；各个线型导电件为波纹形；其中，各线型导电件的波峰形成多触点弹性接触元件的外包络面，各线型导电件的波谷形成多触点弹性接触元件的内包络面；所述液冷导管设于多触点弹性接触元件的内部。本发明结构方式稳定，保证了接触可靠性、温升低、更高使用寿命需求的电连接。 |  | 有较好转化前景 | 技术许可 | 面议 |  | 航天科工 | 010-68743016
先进制造 | 计算机系统 |  | 快递信息大数据处理方法 | CN201610090106.4 |  | 发明申请 | 实质审查 | 本发明涉及一种快递信息大数据处理方法，通过数据实时缓存异步批量入库的方式以及大数据分区并行运算方式，有效降低了网络异常的发生，充分有效的利用了服务器网络资源性能，同时降低了对后端数据入库的压力，从整体上提升了数据处理的效率。 |  | 有较好转化前景 | 技术许可 | 面议 |  | 航天科工 | 010-68743016
工业基础件 | 机床 |  | 一种视觉定位激光打标系统校正方法 | CN201710775471.3 |  | 发明申请 | 实质审查 | 本发明公开了一种视觉定位激光打标系统校正方法，包括下列步骤，校正振镜，使得激光打标效果没有畸变；调节打标坐标缩放倍数和振镜偏转角度，得到以打标对象为参考且与之完全一致的影像显示；在打标对象上确定待校正打标区域，比对打标对象与影像显示的位置，确定待校正显示区域的裁剪起始点，调整待校正显示区域的位置，使得待校正打标区域与待校正显示区域的位置完全一致，从而最终实现裁剪后的待校正显示区域与待校正打标区域的集成化显示。本发明技术方案的方法，克服了现有技术中校正方式精度低，人员工作量较大的缺点，采用打标对象与影像显示集成化显示的方式，实现了打标系统与影像系统的高精度校正，可以满足目前所有行业的视觉定位打标精度要求。 |  | 有较好转化前景 | 技术许可 | 面议 |  | 航天科工 | 010-68743016
先进制造 | 基本电气元件 |  | 一种弹性接触的微矩形电连接器 | CN201810228954.6 |  | 发明申请 | 公开 | 本发明公开了一种弹性接触的微矩形电连接器，包括外壳、基座及接触件，本发明采用将接触件分设为插孔、毛纽扣及弹针的结构，接触件分别插接在三个不同的基座内，并将三个基座组装在一个外壳内，通过外壳与印制板的装配，即可实现本发明一端与J30JM‑ZK25插口界面对接，另一端经弹针与印制板的接点弹性连接，克服了连接器与印制板焊接连接或插接连接的缺陷。本发明具有结构合理，连接方便，接触稳定性高的优点。 |  | 有较好转化前景 | 技术许可 | 面议 |  | 航天科工 | 010-68743016
先进制造 | 基本电气元件 |  | 一种具有弹性接触元件的电接触件 | CN201611192906.3 |  | 发明申请 | 实质审查 | 本发明公开了一种具有弹性接触元件的电接触件，包括：弹性接触元件，所述弹性接触元件包括多个单位螺旋环，多个单位螺旋环沿着一条轨迹线依次首尾相连；所述单位螺旋环由线型导电体环绕而成，单位螺旋环包括：顺次相连的可形变接触部、第一过渡部、固定接触部、第二过渡部；所述可形变接触部设置为弯折结构，包括引导区、变形区、连接引导区和变形区的凸起，引导区的长度小于变形区的长度，且凸起位于第一过渡部的顶点与第二过渡部的顶点的连线的中垂线一侧。本发明具有较高的接触性能，其引导区同时具有引导和变形作用，因而可以使得与其配合使用的插针或者其他电连接器件能够在短行程内实现电接触。 |  | 有较好转化前景 | 技术许可 | 面议 |  | 航天科工 | 010-68743016
先进制造 | 基本电气元件 |  | 弹性双螺旋绕线式接触元件内置有液冷介质的电接触件 | CN201611193699.3 |  | 发明申请 | 实质审查 | 本发明公开一种弹性双螺旋绕线式接触元件内置有液冷介质的电接触件，所述弹性双螺旋绕线式接触元件包括支撑件和多个线型的导电件；所述支撑件弯曲呈螺旋型，支撑件外周设有多个绕线槽，多个绕线槽相互平行的螺旋设置于支撑件外周，且各绕线槽的两端分别延伸至支撑件两端；各导电件分别沿单个绕线槽绕于支撑件外周，且多个导电件之间可相互导通；支撑件中设有液冷介质通道，液冷介质通道内可通入液冷介质。本发明通过绕线与支撑件相结合，并整体弯曲成螺旋形，提高弹性接触元件的结构稳定性和连接可靠性。弹性接触元件在工作中产生的温度可通过热传递转移至液冷介质中，进而使得弹性绕线式接触元件工作温度稳定。 |  | 有较好转化前景 | 技术许可 | 面议 |  | 航天科工 | 010-68743016
新能源与高效节能 | 发电配电装置 |  | 零序电压补偿装置和配电系统 | CN201710436756.4 |  | 发明申请 | 实质审查 | 本发明提供的零序电压补偿装置和配电系统，涉及零序电压补偿技术领域。其中，零序电压补偿装置应用于配电系统。配电系统包括三相电源、负载和中性线，零序电压补偿装置包括用于向配电系统输出补偿电压的电压补偿电路和用于根据配电系统当前的工作电压和工作电流控制补偿电压的相位和幅值的控制器。电压补偿电路的输入端和负载的第一端分别与三相电源连接，电压补偿电路的第一输出端和第二输出端分别与负载的第二端和中性线连接，控制器的输入端与负载的第一端连接，输出端与电压补偿电路的控制端连接。通过上述设置，可以解决现有的降低零序电压幅值的技术存在成本高的问题。 |  | 有较好转化前景 | 技术许可 | 面议 |  | 航天科工 | 010-68743016
先进制造 | 基本电气元件 |  | 内置液冷介质的带有弹性接触元件的电接触件 | CN201611190292.5 |  | 发明申请 | 实质审查 | 一种内置液冷介质的带有弹性接触元件的电接触件，包括弹性接触元件与液冷导管，所述弹性接触元件包括多个单位螺旋环，多个单位螺旋环沿着一条轨迹线依次首尾相连；所述单位螺旋环由线型导电体环绕而成，弹性接触元件的截面形状为双椭圆形结构；所述液冷导管设于弹性接触元件内部，且液冷导管内设有液冷介质。本发明提供的一种内置液冷介质的带有弹性接触元件的电接触件，增加了一倍的接触点数量，当在线型导电体的截面面积不变的情况下，载流能力提升了一倍；当载流能力不变的情况下，线型导电体的截面面积变小，从而节约了成本。 |  | 有较好转化前景 | 技术许可 | 面议 |  | 航天科工 | 010-68743016
先进制造 | 计算机系统 |  | 一种企业所得税纳税申报数据风险分析提示的方法和系统 | CN201310676387.8 |  | 发明申请 | 实质审查 | 本发明公开一种企业所得税纳税申报数据风险分析提示的方法和系统，该方法包括：提取企业所得税纳税申报表中需要企业进行自查的项目为一般风险提示项，提取企业所得税纳税申报表与财务报表对比自查项目为比对风险提示项，依据税局发布企业所得税纳税申报其他审查规则自定义设置为特殊风险提示项；设置一般风险提示项目自查规则、比对风险提示项目自查规则以及特殊风险提示项自查规则；获取企业的财务报表数据；获取企业的企业所得税申报表数据；依据所设置的一般风险提示项目自查规则、比对风险提示项目自查规则以及特殊风险提示项自查规则，自动对企业所得税纳税申报表数据进行检查，并依据检查结果自动给出风险提示信息。 |  | 有较好转化前景 | 技术许可 | 面议 |  | 航天科工 | 010-68743016
先进制造 | 计算机系统 |  | 一种人防工事监管系统 | CN201510907615.7 |  | 发明申请 | 公开 | 一种人防工事监管系统，系统结构分为四个层次，包括数据层，业务层，传输层，应用层；所述数据层，负责存储基础GIS数据及业务数据；所述业务层，对数据的访问、维护业务功能进行逻辑封装，为各项业务功能提供业务服务；所述传输层，采用标准的IIS服务、Web服务、电子邮件数据传输方式，并结合移动安全接入技术实现在人防局内部系统构建及在移动终端与人防局间数据的安全传输；所述应用层，采用Web服务的方式，将各项业务封装成为功能模块，在三维可视化地理信息平台支撑下，分为在人防局内部使用的人防综合信息应用部分和在移动终端上使用的人防移动终端部分。 |  | 有较好转化前景 | 技术许可 | 面议 |  | 航天科工 | 010-68743016
先进制造 | 基本电气元件 |  | 一种用于量热式功率标准的波导隔热传输线 | CN201711423379.7 |  | 发明申请 | 实质审查 | 本发明公开了一种用于量热式功率标准的波导隔热传输线，其特征在于，所述波导隔热传输线包括：用于传输波导的波导传输段，和用于支撑包裹所述波导传输段的非金属支撑段；所述非金属支撑段包括结合安装在一起的第一非金属支撑段和第二非金属支撑段。本发明的波导隔热传输线，具有优异的隔热效果和微波信号传输效率，在保证微波信号传输的同时，外部输入的微波功率在隔热传输线上的损耗热量不会通过传导换热影响量热计内部的温度分布情况，具有优异的隔热效果，能够尽可能地减小量热计内外的热交换，满足量热式功率测量的需要。 |  | 有较好转化前景 | 技术许可 | 面议 |  | 航天科工 | 010-68743016
先进制造 | 基本电气元件 |  | 一种带有螺旋弹性接触元件的接触件 | CN201611190842.3 |  | 发明申请 | 实质审查 | 本发明公开了一种带有螺旋弹性接触元件的接触件，其特征在于，包括：若干个线型导电件；各个线型导电件为波纹形；线型导电件经交叉编织后形成多触点弹性接触元件, 所述多触点弹性接触元件沿着设定的螺旋形轨迹线形成螺旋弹性接触元件; 其中，各线型导电件的波峰形成多触点弹性接触元件的外包络面，各线型导电件的波谷形成多触点弹性接触元件的内包络面。本发明提供的带有螺旋弹性接触元件的接触件，其结构方式稳定，保证了接触可靠性、温升低、更高使用寿命需求的电连接。 |  | 有较好转化前景 | 技术许可 | 面议 |  | 航天科工 | 010-68743016
先进制造 | 医疗装备 |  | 一种麻醉蒸发器的背压稳定装置 | CN201610757871.7 |  | 发明申请 | 公开 | 本发明涉及一种麻醉蒸发器的背压稳定装置，包括一三通体和一阀体，所述三通体设有气体通道，所述气体通道一端设有氧气入口，另一端设有混合气体出口，三通体中部设一横截面为圆形的阀体安装槽，所述阀体安装槽内设有与气体通道连通的麻醉气体入口；所述阀体包括阀座和阀芯，所述阀座上设有麻醉气体通道，所述阀芯中部设有与麻醉气体通道相通的通孔，阀芯前端设有直径大于阀芯中部直径的凸台；所述阀体与所述三通体通过螺丝连接，阀体的阀芯位于所述三通体上的阀体安装槽中；所述阀芯凸台的直径小于所述阀体安装槽的直径。 |  | 有较好转化前景 | 技术许可 | 面议 |  | 航天科工 | 010-68743016
先进制造 | 基本电气元件 |  | 一种平行板间高传输速率的电连接器 | CN201710191097.2 |  | 发明申请 | 实质审查 | 本发明公开了一种平行板间高传输速率的电连接器，包括插座、插头、针体合件、定位组件、导向组件、插座印制板及插头印制板；本发明采用在插座上连接插座印制板，在插头上连接插头印制板，并通过插座与插头的插合实现两块平行设置印制板的电连接，同时采用了结构相同具有绞线式弹性针头的针体合件，完成插座、插头、插头印制板及插座印制板之间的高速信号互联，具有可同时传输差分信号及低频信号、便于信号排列及差分阻抗匹配及传输速率高的优点。 |  | 有较好转化前景 | 技术许可 | 面议 |  | 航天科工 | 010-68743016
先进制造 | 武器 |  | 一种火箭起竖装置稳定起竖及快速回倒电气控制系统 | CN201610493149.7 |  | 发明申请 | 实质审查 | 本发明提供的一种火箭起竖装置稳定起竖及快速回倒电气控制系统，包括起竖装置；起竖装置上安装有火箭抱紧机构，起竖装置的下部安装有起竖油缸和限位开关，起竖油缸与油泵电机连接，油泵电机通过油泵电机控制柜控制，油泵电机控制柜连接至电气控制组合。本发明本发明能够使起竖装置抱紧火箭进行全自动起竖并能使火箭安全可靠地着落在发射台上，整个起竖时间不超过10min。本发明能够使起竖装置上火箭抱紧机构快速打开本发明能够使起竖装置在火箭临射前起竖装置自身的快速回倒。本发明能够使起竖装置在起竖和回倒过程中实现自适应控制，达到安全可靠。 |  | 有较好转化前景 | 技术许可 | 面议 |  | 航天科工 | 010-68743016
先进制造 | 基本电气元件 |  | 一种用于排线连接器的绝缘刺破端子结构 | CN201610461311.7 |  | 发明申请 | 实质审查 | 本发明公开了一种用于排线连接器的绝缘刺破端子结构，包括平板端子、排线及基座，其特点在于平板端子为平板状，平板端子的一端设有刺尖、另一端设有接触区，刺尖为多根相互分割呈梳子状，多根刺尖沿平板依次交替倾斜设置，即刺尖依次沿平板上翘或下翘；所述平板端子为多件，并排插入基座的端子腔体内，排线设于基座的排线腔体内，平板端子的刺尖刺破排线的绝缘层与排线导通。本发明采用平板端子的结构，通过基座为媒介，将排线置入基座内，通过平板端子与基座内的排线插接，实现一排线缆与一台或多台设备的连接，具有结构简单、连接灵活、排线密度高及连接空间小的优点。 |  | 有较好转化前景 | 技术许可 | 面议 |  | 航天科工 | 010-68743016
先进制造 | 电气元件 |  | 手术室墙壁内嵌时序电源设备的安装固定装置 | CN201610165632.2 |  | 发明申请 | 公开 | 一种手术室墙壁内嵌时序电源设备的安装固定装置，包括如下部件：内壳焊合、外壳焊合、门板焊合组装、三节全抽出定位滑轨、螺钉M4X10，其中螺钉执行GB/T818‑95标准；还包括法兰、底板、前挡板、导轨垫板、撑、后板，以及端板、壳体焊合、前挡板壳体、滑轨垫板、壳体焊合后板；在墙壁上开孔，孔位大小与设备的外露面板大小相吻合，且外露面板应与墙壁齐平，本装置固定在承载结构上，而用于承载该装置的结构固定于手术室墙壁或墙壁夹层龙骨，且满足可拆卸要求。 |  | 有较好转化前景 | 技术许可 | 面议 |  | 航天科工 | 010-68743016
先进制造 | 基本电气元件 |  | 一种半导体器件失效定位方法 | CN201710001670.9 |  | 发明申请 | 实质审查 | 本发明公开了一种半导体器件失效定位方法，包括：开启半导体器件封装，露出器件芯片；在所述器件芯片表面涂覆液晶并加电，根据液晶颜色变化情况，确定失效点位置；对所述器件芯片进行逐层剥层直至所述失效点完全暴露；本发明验操作简单方便，将液晶技术引入到半导体器件失效分析中，弥补了微光显微镜设备昂贵的问题，同时，提出了半导体芯片干法刻蚀和湿法刻蚀中的相关参数及化学配比，能高效应用于常规Si半导体器件的剥层；将两者有效的结合起来，能够满足半导体器件深层失效分析定位及失效分析的需求。 |  | 有较好转化前景 | 技术许可 | 面议 |  | 航天科工 | 010-68743016
先进制造 | 计算机系统 |  | 纳税用户诚信评分方法及系统 | CN201610934890.2 |  | 发明申请 | 实质审查 | 本发明涉及数据处理技术领域，公开了一种纳税用户诚信评分方法及系统，该方法包括：采集现有的纳税用户信息和待评价的纳税用户信息；基于所述采集的现有的纳税用户信息，建立纳税用户评分模型；对待评价的纳税用户信息应用所述纳税用户评分模型，得到纳税用户诚信评分，该方法及系统针对纳税用户纳税情况，构建纳税用户评分模型，自动完成纳税用户的诚信评分，实现纳税用户诚信评分体系建设，为税务系统纳税提供有价值的参考。 |  | 有较好转化前景 | 技术许可 | 面议 |  | 航天科工 | 010-68743016
先进制造 | 机械加工 |  | 一种高精度台阶轴钛合金材料深小孔高效加工方法 | CN201711366012.6 |  | 发明申请 | 实质审查 | 一种高精度台阶轴钛合金材料深小孔高效加工方法，属于机械加工技术领域。本发明为了解决常规方法加工钛合金材料时，加工孔径精度低、散度大，导致与深孔装配零件的互换性差，存在需要重复修配加工的问题。本发明包括步骤a、钻导引孔；步骤b、采用深孔钻加工内层孔；步骤c、钻中间层孔；步骤d、粗镗外层孔；步骤e、精镗外层孔和镗中间层孔；步骤f、精镗中间层孔和镗内层孔；步骤g、铰内层孔。本发明通过上述深孔加工工艺方法及科学分配加工余量，改善了钛合金高精度阶梯深小孔系在加工过程的冷却状况和排屑状况，实现深孔粗精加工精准定心，保证加工深孔尺寸稳定可靠，提高生产效率，满足批量生产的需求。 |  | 有较好转化前景 | 技术许可 | 面议 |  | 航天科工 | 010-68743016
先进制造 | 基本电气元件 |  | 一种具有弹性双螺旋绕线式接触元件的电接触件 | CN201611192697.2 |  | 发明申请 | 实质审查 | 本发明公开一种具有弹性双螺旋绕线式接触元件的电接触件，弹性双螺旋绕线式接触元件包括支撑件和多个线型的导电件；所述支撑件弯曲呈螺旋型，支撑件外周设有多个绕线槽，多个绕线槽相互平行的螺旋设置于支撑件外周，且各绕线槽的两端分别延伸至支撑件两端；各导电件分别沿单个绕线槽绕于支撑件外周，且多个导电件之间可相互导通。本发明通过螺旋形绕线与螺旋形支撑件相结合的形式，提高弹性接触元件的结构稳定性，进而保证弹性接触元件及应用其的电接触件的电连接可靠性，且寿命较长。双螺旋的弹性绕线式接触元件本身弹性更好，接触性能也得到提高，能够适用于多种电连接间隔不同的场合。 |  | 有较好转化前景 | 技术许可 | 面议 |  | 航天科工 | 010-68743016
先进制造 | 计算机系统 |  | 一种基于税务数据进行经营预测的方法及装置 | CN201610942016.3 |  | 发明申请 | 实质审查 | 本发明涉及数据处理领域，公开了一种基于税务数据进行经营预测的方法及装置，所述方法包括：从目标企业的历史税务数据中提取出指定时间段内的税务记录，生成历史税务记录序列；以及采用长短期记忆LSTM模型训练所述历史税务记录序列，预测出目标企业的未来营业数据。本发明有效利用了预测企业未来时间段内的运营趋势的LSTM模型，基于模型参数，只需要简单步骤即可对不同企业未来的营业进行预测，从而为各组织机构提供投资决策或投资依据。 |  | 有较好转化前景 | 技术许可 | 面议 |  | 航天科工 | 010-68743016
先进制造 | 测试测量 |  | 一种毫米波数字化脉冲调制信号相位噪声测量装置和方法 | CN201711434235.1 |  | 发明申请 | 实质审查 | 本发明公开了一种毫米波数字化脉冲调制信号相位噪声测量装置，包括功分器，两路数字信号处理装置，四个脉冲数字相位解调单元和数字互相关处理单元；所述毫米波数字化脉冲调制信号相位噪声测量装置接收微波毫米波脉冲调制信号，经所述功分器进行功分输出，分别经所述两路数字信号处理装置对所述微波毫米波脉冲调制信号进行基波混频、中频放大、幅度和相位调整，分别输出四路输出信号至所述四个脉冲数字相位解调单元，其中每两个脉冲数字相位解调单元构成一个检相通道，所述两个检相通道输出的所述数字化噪声信号通过所述数字互相关处理单元进行互相关处理，用于抑制非相关性噪声以优化底部噪声。 |  | 有较好转化前景 | 技术许可 | 面议 |  | 航天科工 | 010-68743016
新能源与高效节能 | 发电配电装置 |  | 一种智能配电装置 | CN201711415645.1 |  | 发明申请 | 实质审查 | 本发明提供了一种智能配电装置，其代替断路器，满足智能配电管理的功能要求。其包括控制盒体、侧板及PCBA控制板，所述控制盒体包括底板、顶板、一侧板和两端板，所述控制盒体的其中一镂空侧盖装有连接侧板，所述控制盒体的侧板的内端面的四角位置分别焊接有第二垫块，所述PCBA控制板立式放置于所述控制盒体的内腔内，所述PCBA控制板的四角分别通过螺栓紧固于所述第二垫块对应位置的螺纹定位孔，所述PCBA控制板由继电器/接触器、电量传感器、控制电路部分和对应的接口电路组成，所述控制盒体的顶板上设置有上凸的栅栏式端子、矩形连接器，所述栅栏式端子用于智能配电装置供电输入与配电输出。 |  | 有较好转化前景 | 技术许可 | 面议 |  | 航天科工 | 010-68743016
工业基础件 | 工程元件 |  | 一种液力变速器的离合器油压控制结构 | CN201611170586.1 |  | 发明申请 | 实质审查 | 本发明公开了一种液力变速器的离合器油压控制结构，包括活塞壳，活塞壳内部左侧安装有活塞，活塞左端设置有由内摩擦片和外摩擦片组成的离合器，活塞左端外沿通过挡板限位，活塞与挡板之间设有横置的回位弹簧；活塞壳内部右侧安装有横置的调压阀总成，调压阀总成下方安装有背压阀总成；活塞壳中部开有进油口，进油口下方设置有分流座，分流座左侧低下方分别为左油道和右油道，左油道和右油道均与活塞右端面相连，右油道入口置于调压阀总成之前，右油道上还并联有下油道，下油道入口位于调压阀总成尾部且穿过背压阀总成。本发明能有效解决传统液力变速器换挡时间长、换挡冲击大的问题。 |  | 有较好转化前景 | 技术许可 | 面议 |  | 航天科工 | 010-68743016
工业基础件 | 阀门 |  | 紧凑型截止阀 | CN201710886269.8 |  | 发明申请 | 实质审查 | 紧凑型截止阀，包括阀体、铜垫圈、第一、二O型密封圈、挡圈、阀芯、螺盖和第一、二介质出入口；阀体上设有第二O型密封圈，阀体上方还设有螺盖，在阀芯内设有挡圈，其下方设有第一O型密封圈，在阀芯底部还设有一铜垫圈；所述的阀体与阀芯之间设有限位销；所述的阀芯顶部设有一螺帽；其下方设有第一介质出入口，在螺帽与第一介质出入口之间设有第一、二垫圈；在阀体下部还设有介质流通孔和介质流通槽；第一、二介质出入口相通。本发明结构更简单，安装更方便，使用更安全可靠；从介质进入到介质流出，整个流道保持相同的通道，即单流道，使流体阻力减小，流体动力在管路中的损失减小，从而使其结构更紧凑，形状更小巧，减小了截止阀的体积。 |  | 有较好转化前景 | 技术许可 | 面议 |  | 航天科工 | 010-68743016
先进制造 | 计算机系统 |  | 业务流程传递方法及装置 | CN201611007242.9 |  | 发明申请 | 实质审查 | 本发明实施例提供一种业务流程传递方法及装置，属于流程传递领域。所述方法包括：接收用户在流程传递界面中选择的传递步骤；接收用户在所述流程传递界面中选择的对应于所述传递步骤的一个或多个接收人；以及根据所述传递步骤及对应于所述传递步骤的所述一个或多个接收人来传递所述业务，其中，所述流程传递界面中提供有全部的传递步骤和该全部的传递步骤所对应的全部接收人。本发明实施例提供的业务流程传递方法及装置能够很好的解决业务流程复杂且不固定的问题。 |  | 有较好转化前景 | 技术许可 | 面议 |  | 航天科工 | 010-68743016
先进制造 | 基本电气元件 |  | 一种电连接器母端子及其加工方法 | CN201710042291.4 |  | 发明申请 | 实质审查 | 本发明公开了一种电连接器母端子及其加工方法，包括套筒和母端子，其特点是母端子为设有数个簧片和波浪结构的弹性圆筒，所述簧片为轴向平行且各簧片间相互交错设置；所述母端子组装在套筒内，其数个固定爪翻折在套筒一端的外缘上且由外套筒压接固定；所述母端子的制作和安装包括：冲压成具有数个轴向平行设置且相互交错的簧片、卷制成具有波浪结构的母端子以及母端子与套筒组装等步骤。本发明与现有技术相比具有接触电阻小，插拔力稳定且插拔寿命高，尤其适合在强烈的振动冲击环境中保持电接触的高可靠性，在接触压力和原材料不变的状态下，其载流能力更高。 |  | 有较好转化前景 | 技术许可 | 面议 |  | 航天科工 | 010-68743016
新能源与高效节能 | 发电配电装置 |  | 智能环网柜的电机故障监控装置及方法 | CN201510193361.7 |  | 发明申请 | 实质审查 | 本发明涉及智能环网柜的电机故障监控装置及方法，基于智能环网柜的电机故障监控装置包括主控单元、电机电流采集模块、电机转动控制模块及故障判定模块；所述故障判定模块根据所述电机采集模块提供的电机电流信号判断电机是否工作正常，所述主控单元进而根据所述故障判定模块提供的判定结果向该电机转动控制模块发出相应的命令，用于控制电机的工作。本发明的技术效果在于：可以保护智能环网柜开关的分合控制电机并确保电机开关分合可靠。 |  | 有较好转化前景 | 技术许可 | 面议 |  | 航天科工 | 010-68743016
先进制造 | 计算机系统 |  | 一种产品返修量的预测方法和系统 | CN201511001123.8 |  | 发明申请 | 实质审查 | 本发明实施例提供了一种产品返修量的预测方法和系统。本发明实施例通过建立销量反馈模型，所述销量反馈模型根据近期销量数据反馈返修量的预测值；建立返修量变化趋势模型，所述返修量变化趋势模型根据近期返修量的变化趋势反馈返修量的预测值；对所述销量反馈模型和返修量变化趋势模型联合建立线性组合预测模型，根据所述线性组合预测模型反馈产品返修量；本发明通过对产品的返修量和销量的滞后关系进行建模，根据近期销量数据推算出返修量的预测值。同时，返修量的变化具有趋势性和平滑性，对历史数据中的变化规律进行建模，合理推测了其未来取值。 |  | 有较好转化前景 | 技术许可 | 面议 |  | 航天科工 | 010-68743016
先进制造 | 基本电气元件 |  | 一种大型模块化海水电池 | CN201810253210.X |  | 发明申请 | 公开 | 本发明涉及一种大型模块化海水电池，包括电池阳极、阴极组件、模块框架、锁紧装置及绝缘装置。模块框架由上部框架、立柱、下部框架及底部支撑组成，阴极组件、上部框架的安装面为长腰孔，电池阳极采用调节螺栓进行锁紧，可满足不同规格海水电池组件的搭载，连接位置采用绝缘设计，框架整体采用316L不锈钢材料，阴极组件金属采用TC4钛合金，具有良好的耐腐蚀性。有效容积大于1m³，可以满足直径0.3m～1m、高度0.2m～1m的阴极组件及直径小于0.25m、高度小于1.1m的阳极组件快速模块化装配，也可以实现多组电池并联，具有电池能量密度高、使用寿命长的优点。 |  | 有较好转化前景 | 技术许可 | 面议 |  | 航天科工 | 010-68743016
工业基础件 | 机床 |  | 一种喷管喉道辅助工装及其焊接方法 | CN201610686229.4 |  | 发明申请 | 实质审查 | 本发明提供了一种喷管喉道辅助工装及其焊接方法，喷管喉道辅助工装应用在喷管喉道，所述喷管喉道包括：外壳体及安装在所述外壳体内部的内壳体；所述喷管喉道辅助工装包括：支撑工装安装在所述内壳体的端部，用于支撑所述内壳体；连接工装与所述支撑工装相连；利用真空压力扩散焊机对所述内壳体与所述外壳体进行焊接，使得内壳体与外壳体相连；在焊接时，利用辅助工装将内壳体支撑起来，避免内壳体及外壳体在高温高压下变形；所述内壳体的材料为铜，所述外壳体的材料为不锈钢，如此，利用真空压力扩散焊机用焊接无氧铜和钢件，使内壳体与外壳体的接触界面发生原子相互扩散而实现可靠连接，从根本上解决了焊缝隐患，提高了产品质量和使用寿命。 |  | 有较好转化前景 | 技术许可 | 面议 |  | 航天科工 | 010-68743016
先进制造 | 基本电气元件 |  | 一种内置液冷介质的带有多触点弹性接触元件的接触件 | CN201611195712.9 |  | 发明申请 | 实质审查 | 本发明公开了一种内置液冷介质的带有多触点弹性接触元件的接触件，包括多触点弹性接触元件和液冷导管；所述多触点弹性接触元件由若干个线型导电件经交叉编织后形成；各个线型导电件为波纹形；其中，各线型导电件的波峰形成多触点弹性接触元件的外包络面，各线型导电件的波谷形成多触点弹性接触元件的内包络面；所述液冷导管设于多触点弹性接触元件的内部。本发明结构方式稳定，保证了接触可靠性、温升低、更高使用寿命需求的电连接。 |  | 有较好转化前景 | 技术许可 | 面议 |  | 航天科工 | 010-68743016
先进制造 | 基本电气元件 |  | 一种插孔接触件中带有弹性绕线式接触元件的电连接器 | CN201611193600.X |  | 发明申请 | 实质审查 | 本发明公开一种插孔接触件中带有弹性绕线式接触元件的电连接器，所述插孔接触件包括插孔本体和弹性绕线式接触元件；弹性绕线式接触元件包括支撑件和多个线型的导电件；支撑件外周设有多个绕线槽，各绕线槽的两端分别延伸至支撑件两端；各导电件分别沿单个绕线槽绕于支撑件外周，且多个导电件之间相互导通；支撑件弯曲呈环形，形成环形弹性绕线式接触元件；环形弹性绕线式接触元件可拆卸固定于插孔本体内孔中，且环形弹性绕线式接触元件与插孔本体的内孔同轴设置。本发明利用环形弹性绕线式接触元件实现插接式电连接，提高插孔接触件的电连接可靠性，弹性接触元件及插孔接触件的寿命皆较长，且结构稳定性较好。 |  | 有较好转化前景 | 技术许可 | 面议 |  | 航天科工 | 010-68743016
新材料及先进工艺应用 | 3D打印 |  | 一种连续纤维3D打印装置及方法 | CN201710965146.3 |  | 发明申请 | 实质审查 | 本发明提供一种连续纤维3D打印装置和方法，包括纤维辊、浸胶部以及打印部，所述的浸胶部具有一注有树脂溶液的壳体，壳体内部依次设置有张紧辊、浸胶对开辊以及牵引辊，所述的张紧辊置于树脂溶液液面以上，用于在摩擦力的作用下为“干”纤维提供部分预紧力，所述的浸胶对开辊置于树脂液面以下并与所述的张紧辊呈夹角设置，所述的牵引辊置于树脂液面以上，用以提供牵引力；其中，所述的“干”纤维经纤维辊进入浸胶部，依次经所述的张紧辊、浸胶对开辊和牵引辊完成浸胶，之后经打印部进行打印。本发明得到的制件强度较现有树脂的3D打印提高4倍以上，为高性能打印部件用于航天航空领域打下了基础。 |  | 有较好转化前景 | 技术许可 | 面议 |  | 航天科工 | 010-68743016
先进制造 | 基本电气元件 |  | 一种金属空气电池 | CN201710486065.5 |  | 发明申请 | 实质审查 | 本发明涉及一种采用金属燃料卷作为燃料的金属空气电池，属于电池技术领域，实现了阳极的便捷更换，保证参与反应的阳极的面积和厚度基本不变，从而提高阳极的利用率，提高金属空气电池放电时的稳定性。该金属空气电池包括电解液池、空气电极以及可转动的金属燃料卷；空气电极的一侧与氧气接触，另一侧与电解液池中的电解液接触；金属燃料卷由金属带卷绕而成；金属带作为金属空气电池的燃料。本发明提供的金属空气电池可用于放电。 |  | 有较好转化前景 | 技术许可 | 面议 |  | 航天科工 | 010-68743016
先进制造 | 测试测量 |  | 一种攻角调整装置 | CN201610497754.1 |  | 发明申请 | 实质审查 | 本发明属于航天航空技术领域，公开了一种攻角调整装置，包括：弯刀板；圆弧导轨，所述圆弧导轨固定于所述弯刀板的表面；运动控制箱，所述运动控制箱沿所述圆弧导轨在所述弯刀板上回转移动；模型支撑杆，所述模型支撑杆与所述运动控制箱连接，所述模型支撑杆随着所述运动控制箱沿所述圆弧导轨在所述弯刀板上回转移动。本发明解决了现有技术中风洞攻角机构在有限空间内攻角范围狭小，攻角的姿态调整范围有限的技术问题，达到了增加攻角机构调整范围的技术效果。 |  | 有较好转化前景 | 技术许可 | 面议 |  | 航天科工 | 010-68743016
先进制造 | 应急救援装备 |  | 实时通信灭火报警系统 | CN201611110219.2 |  | 发明申请 | 实质审查 | 本发明公开了一种实时通信灭火报警系统，包括：消防管道；多个喷淋头，多个喷淋头串联在所述消防管道中；由记忆合金控制开启和关闭的无源自动喷淋阀，无源自动喷淋阀的出口连接在多个喷淋头的前端；和具有水流感应功能的管道水流监测装置，管道水流监测装置进口与消防主管道相连，管道水流监测装置的出口与无源自动喷淋阀的进口相连，管道水流监测装置包括在监测到水流运动后可向外发出信号的通信模块。根据本发明的实时通信灭火报警系统，在无人值守或者相关人员不在场、移动式车辆等灾害现场，可实现实时的“开、关”信号的输出功能，拓宽了温度记忆合金控制阀的应用范围，为信息传输、集中管理奠定了良好的基础。 |  | 有较好转化前景 | 技术许可 | 面议 |  | 航天科工 | 010-68743016
先进制造 | 基本电气元件 |  | 一种能够热插拔的保险管组件及连接器 | CN201410720010.2 |  | 发明申请 | 实质审查 | 本发明提供一种能够热插拔的保险管组件，包括外壳、保险管以及两个接触片，接触片与保险管的连接端电连接，接触片用于分别与基座组件的两个接触端插拔接触形成电连接。本发明还提供一种包括能够热插拔的保险管组件的连接器。本发明提供的能够热插拔的保险管组件及连接器，采用接触端不直接插拔接触保险管的连接端，使得热插拔过程中火花产生的高温不会直接损坏保险管的连接端，同时也不影响接触片正常的电连接性能，从而实现保险管组件的热插拔；保险管卡座的两端分别包括多个接触端，进一步减小连接电阻；保险管卡座外套设卡座套，基座组件的接触端的夹持臂外套设接触端卡套，以增强夹持力，形成更可靠的电连接。 |  | 有较好转化前景 | 技术许可 | 面议 |  | 航天科工 | 010-68743016
先进制造 | 测试测量 |  | 一种波导量热计、包含该波导量热计的双负载量热式小功率标准装置 | CN201711228178.1 |  | 发明申请 | 实质审查 | 本发明公开了一种波导量热计、包含该波导量热计的双负载量热式小功率标准装置。所述波导量热计包括具有第一容纳腔的外筒；位于第一容纳腔内且具有第二容纳腔的内筒；位于第二容纳腔内的热电堆；贯穿外筒一侧顶端和内筒一侧顶端的工作链路；与工作链路对称设置的贯穿外筒另一侧顶端和内筒另一侧顶端的参考链路；以及一端与内筒底端外壁结合固定且另一端与外筒底端内壁结合固定的绝缘支撑。所述双负载量热式小功率标准装置包括微波信号源、倍频器、定向耦合器、功率敏感器、功率指示器、控温仪、直流源、数字电压表、计算机和波导量热计。该量热式小功率标准装置频率范围为50GHz～75GHz，解决了国内对该频段内小功率参数的量传需求。 |  | 有较好转化前景 | 技术许可 | 面议 |  | 航天科工 | 010-68743016
先进制造 | 测试测量 |  | 真空舱内垂直放置探测器的羽流导流地面试验防护装置 | CN201711085111.7 |  | 发明申请 | 实质审查 | 本发明涉及一种真空舱内垂直放置探测器的羽流导流地面试验防护装置，涉及真空羽流防护技术领域。本发明提供的一种真空舱内垂直放置探测器的羽流导流试验防护装置，该装置结合探测器的结构特点、真空羽流在真空舱内的流动特点，实现了小型真空舱内对探测器进行羽流防护的功能，大大减弱了因真空舱结构尺寸限制对探测器所带来的羽流扰动，缓解了舱内真空度的降低，提升了羽流导流地面模拟试验的有效性和准确性。 |  | 有较好转化前景 | 技术许可 | 面议 |  | 航天科工 | 010-68743016
先进制造 | 金属机械加工 |  | 一种内旋压设备 | CN201711327838.1 |  | 发明申请 | 实质审查 | 本发明属于旋压成形技术领域，提供了一种内旋压设备，其包括旋压机床床身、芯模、具有旋轮、第一旋轮臂和侧向滑架的内旋压组件、内旋压组件纵向进给机构、横向进给机构、平衡轮机构和压料环；芯模的一端与旋压机床的主轴连接以在主轴的带动下发生转动；毛坯的一端置于芯模的空腔内，另一端经压料环连接在芯模的另一端；第一旋轮臂呈L型，一端转动连接有旋轮，另一端与侧向滑架连接；侧向滑架与内旋压组件纵向进给机构连接；内旋压组件纵向进给机构和横向进给机构位于主轴的一侧，内旋压组件纵向进给机构与横向进给机构连，平衡轮机构位于主轴的另一侧。本发明生产的产品具有产品精度高、成品率高、生产效率高等特点，适合批量生产。 |  | 有较好转化前景 | 技术许可 | 面议 |  | 航天科工 | 010-68743016
先进制造 | 基本电气元件 |  | 一种屏蔽尾罩 | CN201710173249.6 |  | 发明申请 | 实质审查 | 一种屏蔽尾罩，包括尾罩壳体、衬套、限位套、压接筒、线夹及螺钉；所述尾罩壳体上设第一台阶孔；衬套为内设台阶孔、外设圆柱的筒状体；限位套为分布有数个线芯孔的圆柱体；所述衬套插接在限位套的线芯孔内；限位套设于壳体的第一台阶孔内，压接筒为套装在衬套的外侧，线夹的两个半圆拱扣合在压接筒外用螺钉将其紧固。本发明采用在壳体内设置衬套的结构，解决电缆的接地问题，采用限位套限定电缆的轴向移动，采用压接筒、线夹的结构，由电缆的径向与壳体固定，使得电缆连接稳定牢固，避免了电缆损伤和屏蔽层破坏的现象，具有屏蔽性能好、防电磁干扰能力强的优点。 |  | 有较好转化前景 | 技术许可 | 面议 |  | 航天科工 | 010-68743016
工业基础件 | 机床 |  | 一种铝蜂窝加工方法 | CN201710896518.1 |  | 发明申请 | 实质审查 | 本发明公开了一种铝蜂窝加工方法，包括以下步骤：步骤一：准备一单面具有粘贴功能的比待加工铝蜂窝长10‑20mm，宽15‑30mm粘贴部件，将铝蜂窝粘在粘贴部件上，铝蜂窝与粘贴部件粘接牢固；步骤二：使用EPS泡沫填充铝蜂窝待加工的区域；步骤三：将固持好的铝蜂窝放置在真空吸附工装上，使用高速铣切加工方法铣切倒角或曲面或/和使用超声波铣切加工方法对零件外型轮廓铣段加工；步骤四：零件加工完后先取掉单面粘贴部件，再将EPS泡沫取出并清洁即可。 |  | 有较好转化前景 | 技术许可 | 面议 |  | 航天科工 | 010-68743016
新能源与高效节能 | 核技术 |  | 发票查验比对系统 | CN201710661202.4 |  | 发明申请 | 实质审查 | 本发明发票查验比对系统属于发票查验领域；包括键盘录入器模块、财务审核终端模块、税务局端模块、PC机模块、打印机模块和识别设备模块，所述识别设备模块包括扫描录入仪和身份识别器；所述PC机模块连接触屏键盘录入器模块、打印机模块和识别设备模块；通过数据连接，结合单位实际，将税务机关后台服务程序进行系统集成，实行目录树式管理，为用户呈现统一界面，触屏与键盘操作结合，为用户提供简单易行、高效快捷、准确可靠的发票查验服务，并将查验结果集存在财务数据库中，留存数据，以备财务查询，解决了非专业用户经常出现找不着、查不到、查不对等问题，本发明结构简单，安装方便，是针对涉密单位制造的一款发票查验比对系统。 |  | 有较好转化前景 | 技术许可 | 面议 |  | 航天科工 | 010-68743016
先进制造 | 光学元件 |  | 一种使用EN-EMC玻璃的显示器 | CN201510811401.X |  | 发明申请 | 实质审查 | 本发明公开了一种使用EN-EMC玻璃的显示器，其中，包括：压条、EN-EMC玻璃、液晶屏模块、框架以及后罩；该EN-EMC玻璃贴在该液晶屏模块上，该EN-EMC玻璃的金属网面通过该压条紧压在四条金属框架上，实现良好的导电搭接；该后罩盖在该框架的后面，用于将该液晶屏模块封装。本发明的EN-EMC玻璃的显示器，将屏蔽体结构与液晶屏做成一个模块，在满足屏蔽效能的同时，大幅降低了结构尺寸和重量。 |  | 有较好转化前景 | 技术许可 | 面议 |  | 航天科工 | 010-68743016
新能源与高效节能 | 分离装置 |  | 一种溶剂回收装置及回收方法 | CN201610146612.0 |  | 发明申请 | 实质审查 | 本发明提出一种溶剂回收装置及回收方法，包括废气收集室、冷却缓冲箱、多级吸附箱、循环泵、浓度测试装置和有害气体检测装置，动力提供是由各部分的循环泵实现。本发明可将湿法浸胶设备运行过程中排出的树脂溶剂回收、再次应用，实现溶剂的循环使用；这不仅降低有毒溶剂的用量和废气处理的高额成本，还能满足低含量废气排放的要求，实现成本和环保双赢；同时浸胶设备也不用考虑易燃易爆及有毒气体的安全防护装置的设计，为浸胶设备的简化设计提供新途径。 |  | 有较好转化前景 | 技术许可 | 面议 |  | 航天科工 | 010-68743016
工业基础件 | 模具 |  | 一种具有收缩变形控制的空调注塑件注塑模具及注塑方法 | CN201710783649.9 |  | 发明申请 | 实质审查 | 本发明提供一种具有收缩变形控制的空调注塑件注塑模具及成型方法，包括凸模和凹模，凹模对应设置于凸模的正上方，凹模的下端开设有镶嵌槽，凹槽镶块设置于镶嵌槽内，且凸模与凹槽镶块的底部之间为塑件成型区，凹槽镶块的顶部与镶嵌槽之间留有间隙T，且该间隙T与塑件沿竖向的收缩量相同，凹槽镶块的顶部开设有弹簧槽，弹簧槽内沿竖向设置有压簧，且压簧的顶部顶紧于镶嵌槽的槽底，凹模内沿竖向还设置有浇口套，且浇口套的流道与塑件成型区相连通。以解决现有注塑工艺导致塑件变形，影响塑件尺寸及表面质量的问题。本发明属于注塑领域。 |  | 有较好转化前景 | 技术许可 | 面议 |  | 航天科工 | 010-68743016
工业基础件 | 工程元件 |  | 一种重复利用的螺纹防松装置 | CN201611218021.6 |  | 发明申请 | 实质审查 | 本发明公开了一种重复利用的螺纹防松装置，包括：固定座（1）、定位块（2）、限位销轴（3）、限位螺母（4）和定位螺栓（5）。螺纹防松装置工作时，将限位螺母（4）套在限位对象上，限位销轴（3）与定位块（2）螺纹连接，且一并通过定位块（2）固定于L型固定座（1）的竖直部分，固定螺栓通过L型固定座（1）水平部分将固定座（1）固定；限位螺母（4）被限位销轴（3）限制从而无法旋转，限位螺母（4）处于锁定状态，当限位销轴（3）从限位螺母（4）定位槽中分离时，限位螺母（4）失去限位销轴（3）的制约从而能够旋转，限位螺母（4）处于解锁状态。本发明不易受温度影响，反复拆装后依然能保持良好的防松性能。 |  | 有较好转化前景 | 技术许可 | 面议 |  | 航天科工 | 010-68743016
先进制造 | 医疗装备 |  | 一种麻醉机气体压力报警器 | CN201610176996.0 |  | 发明申请 | 公开 | 一种麻醉机气体压力报警器，包括氧气源，氧气源的输气管通过单向阀与储气罐连接，所述氧气源的输气管还连接一二位二通气动阀，所述二位二通气动阀又通过输气管与一气动报警器连接；所述气动报警器包括一管状壳体，管状壳体内设置有针孔喷嘴和调音器，所述针孔喷嘴与所述二位二通气动阀通过输气管连接；所述管状壳体上设有通孔。 |  | 有较好转化前景 | 技术许可 | 面议 |  | 航天科工 | 010-68743016
先进制造 | 测试测量 |  | 一种项目配重装置 | CN201610466240.X |  | 发明申请 | 公开 | 本发明提供了一种项目配重装置，涉及项目研制过程中的设备性能摸底试验装置领域，代替正式产品对项目研制对象的性能参数进行摸底试验，提高研发效率，降低研发成本，本发明的技术方案包括水平连接于配重主梁主体结构的配重主梁及设于配重主梁上的配重块，所述配重块有多块，为环形结构套设在所述配重主梁上，或者为方形块状结构置于配重主梁上。 |  | 有较好转化前景 | 技术许可 | 面议 |  | 航天科工 | 010-68743016
先进制造 | 测试测量 |  | 真空舱内垂直放置探测器的羽流导流地面试验防护方法 | CN201711085095.1 |  | 发明申请 | 实质审查 | 本发明涉及一种真空舱内垂直放置探测器的羽流导流地面试验防护方法，涉及真空羽流防护技术领域。本发明提供的一种真空舱内垂直放置探测器的羽流导流试验防护方法，结合探测器的结构特点、真空羽流在真空舱内的流动特点，实现了小型真空舱内对探测器进行羽流防护的功能，大大减弱了因真空舱结构尺寸限制对探测器所带来的羽流扰动，缓解了舱内真空度的降低，提升了羽流导流地面模拟试验的有效性和准确性。 |  | 有较好转化前景 | 技术许可 | 面议 |  | 航天科工 | 010-68743016
先进制造 | 工业机器人 |  | 全自动激光拼焊生产线 | CN201610787999.8 |  | 发明申请 | 实质审查 | 本发明全自动激光拼焊生产线涉及一种适用于适用于汽车制造、汽车零部件加工、工程机械、钣金加工、航空航天等领域的全自动激光拼焊生产线。其目的是为了提供一种全自动激光拼焊生产线，实现自动上料、激光焊接及焊缝跟踪、焊缝质量检测及产品筛选、自动下料的生产目的。本发明全自动激光拼焊生产线包括自动上料系统、自动焊接系统、自动下料系统和控制系统，自动上料系统包括上料机器人和工件输送装置(7)，自动焊接系统包括激光发生器、传输光纤、激光焊接头(10)和焊接头运动装置，自动下料系统包括下料机器人，控制系统用于控制所述自动上料系统、自动焊接系统和自动下料系统。 |  | 有较好转化前景 | 技术许可 | 面议 |  | 航天科工 | 010-68743016
工业基础件 | 制冷机 |  | 一种半导体制冷系统 | CN201610177342.X |  | 发明申请 | 公开 | 一种半导体制冷系统，包括散热片，隔热板、制冷筒下盖、制冷筒外筒、制冷筒上盖、制冷筒内柱、制冷筒内筒1、制冷筒内筒2、制冷筒内筒3、热电制冷片；半导体制冷系统，热电制冷片，与散热片，有机的结合成一个整体，有效的压缩空气中的水排出，制冷筒内部分多层，制冷筒内部，每层相对封闭，只有上端和下端可连接其他内筒进行通气，制冷筒内筒采用螺旋管道设计。 |  | 有较好转化前景 | 技术许可 | 面议 |  | 航天科工 | 010-68743016
新能源与高效节能 | 发电配电装置 |  | 一种应急移动实验室用电气配电柜 | CN201610794005.5 |  | 发明申请 | 实质审查 | 本发明公开了一种应急移动实验室用电气配电柜，包括柜体和箱门；柜体为一正面开口的箱体，箱体由左侧板、横梁、右侧板、上盖板和底板组成；左侧板、横梁和右侧板成U状依次连接，左侧板、横梁和右侧板上下端分别设置有上盖板和底板；箱门设置于柜体的开口处，箱门通过配电柜铰链与右侧板连接；上盖板下端面和底板上端面分别平行设置有竖梁，竖梁两端设置有两平行支撑，支撑的上下端分别与上盖板底板连接固定；左固定支架和右固定支架分别垂直设置于底板的左右两侧；左固定支架和右固定支架之间水平设置有托盘。本发明结构简单，操作简单快捷, 便于实验人员进行整车电气操作, 充分提高实验人员的工作效率和整车电气监控。 |  | 有较好转化前景 | 技术许可 | 面议 |  | 航天科工 | 010-68743016
先进制造 | 测试测量 |  | 一种多轴振动与过载力复合环境试验系统 | CN201810060088.4 |  | 发明申请 | 实质审查 | 一种多轴振动与过载力复合环境试验系统，其用于对试验件进行多轴振动与过载力复合环境试验，所述系统包括多轴振动试验设备以及过载力加载设备，其中，多轴振动试验设备包括垂直振动台、水平振动台和水平台面，垂直振动台和水平振动台分别在所述水平台面的垂直方向和水平方向上对水平台面进行振动激励，试验件固定在所述水平台面上；过载力加载设备包括过载力测量装置、力传感器、配重，试验件和力传感器连接，力传感器和配重连接，配重在水平台面的垂直方向上通过力传感器将过载力加载到试验件上，所述力传感器将所述过载力转换成电信号反馈给所述过载力测量装置。本发明成功实现了多轴振动与过载复合环境的试验模拟验证。 |  | 有较好转化前景 | 技术许可 | 面议 |  | 航天科工 | 010-68743016
新材料及先进工艺应用 | 输送、包装、贮存 |  | 物料入仓系统 | CN201511019397.X |  | 发明申请 | 实质审查 | 本发明公开了一种物料入仓系统，包括：进料装置，该进料装置(10)的出料口处形成有多个分流口，每个分流口中设有用于打开或关闭分流口的分流闸板阀和分流闸板阀驱动电机；传送装置，该传送装置包括与多个分流口一一对应的多个皮带机和皮带驱动电机，各个皮带机上分别设有料位计；以及控制器，该控制器分别与料位计、皮带驱动电机和分流闸板阀驱动电机电连接，以通过控制分流口的开闭和/或调节皮带机的输送速度，使得皮带机上的料位不高于预设警戒料位。本发明的物料入仓系统能够根据当前的进料流量及时调整入仓速度或切换分流口，以避免物料溢出或积压。 |  | 有较好转化前景 | 技术许可 | 面议 |  | 航天科工 | 010-68743016
新能源与高效节能 | 发电配电装置 |  | 双模块协同工作的电感型脉冲功率电源装置及协同方法 | CN201710860716.2 |  | 发明申请 | 实质审查 | 本发明涉及一种双模块协同工作的电感型脉冲功率电源装置及协同方法，将两个STRETCH meat grinder模块并联给负载供电，通过增大STRETCH meat grinder中第一电感和第二电感的比值以及第二电感与负载中电感的比值，很好的隔离了电源模块间的互充，提高了供电的效率；通过STRETCH meat grinder模块并联增大脉冲电流的幅值和持续时间。 |  | 有较好转化前景 | 技术许可 | 面议 |  | 航天科工 | 010-68743016
工业基础件 | 工程元件 |  | 一种立式高精度转台及其调节垂直度的方法 | CN201710379324.4 |  | 发明申请 | 实质审查 | 本发明公开了一种立式高精度转台，水平轴系、垂直轴系，水平轴系，水平轴系可绕垂直轴系的轴线转动的设置至于垂直轴系上，水平轴系、垂直轴系之间设置有用于调整垂直度的调整垫，调整垫下端面与调整垫上端面具有一个与水平轴线和垂直轴线的不垂直度度数相同且方向相反的角度。本发明还公开了一种立式高精度转台调节垂直度的方法，是通过准直光管测量水平轴线和垂直轴线的不垂直度，再通过刮研调整垫，使其上、下端面相对倾斜，以修正所述不垂直度。本发明不再需要调整水平轴系和垂直轴系本身的精度，适应性强，精度高，可靠性高，中间误差积累少，人工工作量少，便捷、科学、有效，易于推广。 |  | 有较好转化前景 | 技术许可 | 面议 |  | 航天科工 | 010-68743016
先进制造 | 基本电气元件 |  | 一种具有双重密封结构的射频同轴电连接器 | CN201510920021.X |  | 发明申请 | 实质审查 | 本发明公开了一种具有双重密封结构的射频同轴电连接器，包括插头和插座，其特是插座外导体上设有第一密封槽，内台阶上设有第二密封槽，插头外导体上设有第三密封槽，各密封槽内分别设置密封圈，插头与插座插合，拧紧的密封帽分别挤压第一密封圈和第三密封圈形成连接器的第一重密封，插座外导体与插头外导体的插合挤压第二密封圈形成连接器的第二重密封。所述第一密封圈为圆形与其外圆单向的矩形凸起构成截面呈“b”形的密封圈。本发明与现有技术相比具有结构简单，连接可靠，使用范围广，较好的解决了连接器的防水密封，降低密封失效的风险，尤其可满足水汽或尘埃比较严重的恶劣环境中使用。 |  | 有较好转化前景 | 技术许可 | 面议 |  | 航天科工 | 010-68743016
先进制造 | 计算机系统 |  | 仓储管理方法及系统 | CN201710002041.8 |  | 发明申请 | 实质审查 | 本发明提供了一种仓储管理方法及系统，涉及仓储管理技术领域，仓储管理系统包括：服务器、物料RFID电子标签、以及读写器，每个物料上设置有所述物料RFID电子标签，所述读写器用于根据操作指令对所述物料RFID电子标签中当前存储的仓储信息进行更新，所述服务器用于根据所述更新后的仓储信息更新预设的仓储信息，本发明实施例提供的仓储管理方法及系统，利用RFID技术实现物料、货架信息的快速写入，同时将RFID系统接入服务器，简化了仓储管理的难度，提高了仓储管理的效率。 |  | 有较好转化前景 | 技术许可 | 面议 |  | 航天科工 | 010-68743016
新材料及先进工艺应用 | 材料分析 |  | 一种粮食入仓系统 | CN201511001439.7 |  | 发明申请 | 实质审查 | 本发明涉及一种粮食入仓系统，包括检测模块和分拣模块，其中所述检测模块用于检测粮食的含水量，粮食经过检测模块后进入分拣模块，所述分拣模块用于分离含水量超标与含水量合格的粮食，所述检测模块位于第一支架上，所述分拣模块位于第二支架上。本发明所述各个模块之间不但相互独立，方便移动与操作，而且降低了检测与分拣部分的高度，降低了设备高度，减小了质量。 |  | 有较好转化前景 | 技术许可 | 面议 |  | 航天科工 | 010-68743016
先进制造 | 医疗装备 |  | 一种呼吸机漏气补偿方法 | CN201611009869.8 |  | 发明申请 | 公开 | 一种呼吸机漏气补偿方法，计算漏气工装前端的气体压力及通过漏气工装后的气体压力差值，及分别监测未接入漏气工装及接入漏气工装时进入主动模肺的潮气量，计算出平均漏气流速，得到漏气装置前后压力差与平均漏气流速之间的一条二维曲线，将该曲线存入控制器的可读写存储器；给病人实际通气时，查询二维曲线，得出实际的漏气流速；根据得出的实际漏气流速调整涡轮风机的转速，并利用涡轮风机与压力传感器构成PID控制系统，通过监测实际气道压力与设定压力之间的差值，反馈及调节PID参数来实现对涡轮风机转速的快速控制，直至达到设定压力值。 |  | 有较好转化前景 | 技术许可 | 面议 |  | 航天科工 | 010-68743016
先进制造 | 医疗装备 |  | 一种呼吸机输出氧浓度控制方法 | CN201611009984.5 |  | 发明申请 | 公开 | 一种呼吸机输出氧浓度控制方法，在呼吸机的输入端，分别设置空气和氧气可控流量比例阀，以及空气和氧气流量传感器；预先设定呼吸机输出端需要输出的空氧混合气的总流量d，及其中的氧气含量c；根据c和d的值，计算出呼吸机输入端需要输入的空气流量a和氧气流量b；分别调整呼吸机输入端的空气和氧气可控流量比例阀，使其达到计算出的空气流量a和氧气流量b；然后在供气过程中，利用空气和氧气流量传感器和可控流量比例阀构成PID控制系统，反馈调节并控制可控流量比例阀的开合度，使其始终保持通过需要的空气和氧气流量。 |  | 有较好转化前景 | 技术许可 | 面议 |  | 航天科工 | 010-68743016
先进制造 | 医疗装备 |  | 一种麻醉蒸发器的防泄漏装置 | CN201611009887.6 |  | 发明申请 | 公开 | 一种麻醉蒸发器的防泄漏装置，包括度盘、旁通阀、与度盘固定的端面凸轮、通过端面凸轮的转动推压与旁通阀联通的推板，以及通过旋转与旁通阀锁紧的扭紧轴，所述扭紧轴靠近推板底面处设有销轴，所述推板底面设有与所述销轴吻合的凹槽，所述销与所述凹槽间的夹角，与扭紧轴和旁通阀锁紧时需要旋转的角度相等。本发明当扭紧轴未与旁通阀锁紧时，麻醉蒸发器无法打开；当麻醉蒸发器未关闭时，扭紧轴无法与旁通阀解锁。 |  | 有较好转化前景 | 技术许可 | 面议 |  | 航天科工 | 010-68743016
先进制造 | 测试测量 |  | 基于双线圈的电缆线路故障监测电路 | CN201510317668.3 |  | 发明申请 | 实质审查 | 本发明涉及一种基于双线圈的电缆线路故障监测电路通过检测电缆线路上的负荷电流来决定是由取电线圈模块为控制模块供电还是由应急电源为控制模块供电。具体的，在负荷电流大于额定值时，由取电线圈模块在线取电为控制模块供电，在负荷电流小于额定值时，由应急电源为控制模块供电。因此，供电由取电线圈模块和应急电源同时承担，减少应急电源的供电量，延长了应急电源的供电时间，进而延长整个电路的工作寿命。同时降低了电路功耗。 |  | 有较好转化前景 | 技术许可 | 面议 |  | 航天科工 | 010-68743016
先进制造 | 测试测量 |  | 一种多轴振动与冲击复合环境试验系统 | CN201810060089.9 |  | 发明申请 | 实质审查 | 一种多轴振动与冲击复合环境试验系统，所述系统包括：第一和第二冲击发生器，其分别在第二径向进行冲击激励，从而产生第一和第二冲击响应信号；第一和第二振动发生器，其分别在第一径向进行振动激励，从而产生第一和第二振动响应信号；第三振动发生器，其在轴向上进行振动激励，从而产生第三振动响应信号；解耦装置，其用于对围绕轴向转动的自由度进行刚性限制；信号分离器，其具有5个输入通道和2个输出通道，5个输入通道分别用于接收第一～第三振动响应信号和第一、第二冲击响应信号，2个输出通道用于输出第一、第二分离信号；冲击控制仪，其用于控制第一和第二冲击发生器进行冲击激励；振动控制仪，其用于控制第一～第三振动发生器进行振动激励。 |  | 有较好转化前景 | 技术许可 | 面议 |  | 航天科工 | 010-68743016
先进制造 | 计算机系统 |  | 一种数据信息采集处理系统和方法 | CN201310508574.5 |  | 发明申请 | 实质审查 | 本发明公开一种数据信息采集处理系统和方法。该系统包括土地数据信息采集模块，用于从外部系统获取该项目所在土地的土地交易数据信息，作为项目立项的依据；项目数据信息采集模块，用于进行项目立项，建立项目信息，进行每个月的申报税费；项目进度跟踪及税费统计模块，用于通过对企业所属项目进度情况的跟踪以及各个阶段缴纳税费的情况统计，监督企业项目进度及时进行缴纳税费；项目申报及税费清算模块，用于检查在税务局对项目信息备案，并进行项目申报；项目完税模块，用于在项目清算申报中已经进行清算申报，对该项目进行项目完税，完成该项目整个监控周期。其能够对企业数据进行实时采集监控，有效的遏制住某些不法企业进行逃税漏税。 |  | 有较好转化前景 | 技术许可 | 面议 |  | 航天科工 | 010-68743016
先进制造 | 信号装置 |  | 一种用于要地安保的周界管理系统 | CN201610589896.0 |  | 发明申请 | 公开 | 本发明提供一种用于要地安保的周界管理系统，包括：(1)智能光缆入侵监测报警子系统：周界采用振动光纤报警，实时监控受保护光缆所受到的各种震动现象，并根据不同事件发出警报与定位；(2)脉冲电子围栏子系统：主要由电子脉冲式探测器和电子围栏前端两部分组成，当有人非法翻越围墙或破坏，探测器可立即将警情传送到管理中心，同时，外接的声光报警器开始报警，并与监控系统联动，监控屏幕上跳出入侵区域的现场实时画面；(3)视频监控子系统：沿要地封闭线建设视频监控系统，保证封闭线的监控有效区域在实时监控范围内，周界视频监控系统与报警系统进行联动，同时对所有的安检点进行实时监控。 |  | 有较好转化前景 | 技术许可 | 面议 |  | 航天科工 | 010-68743016
先进制造 | 测试测量 |  | 一种低相噪光频梳附加噪声的测量装置 | CN201711393166.4 |  | 发明申请 | 实质审查 | 本发明公开了一种低相噪光频梳附加噪声的测量装置，包括：第一光频梳、第二光频梳、超稳光源、第一隔离器、第二隔离器、衰减器、第一移相器、耦合器、第一滤波器、第三隔离器、第一放大器、第二滤波器、第二放大器、第二移相器、混频器、低通滤波器、基带放大器和FFT测试仪。本发明的低相噪光频梳附加噪声的测量装置为基于自相关法的载波抑制系统，通过载波抑制后，混频器和低噪声放大器的噪声对测量结果没有影响；并且光电探测器PD的噪声在测量结果中会被相关去除，对测量结果没有影响；解决低相噪光频梳附加噪声的测量问题。 |  | 有较好转化前景 | 技术许可 | 面议 |  | 航天科工 | 010-68743016
先进制造 | 计算机系统 |  | 针对纳税人的筛查方法及系统 | CN201610150624.0 |  | 发明申请 | 实质审查 | 本发明涉及数据筛查领域，公开了一种针对纳税人的筛查方法及系统。其中，该方法包括：通过自定义单元基于纳税人纳税相关参数生成用于筛查所述纳税人的筛查参数，所述筛查参数包括一个或多个纳税人纳税相关参数；以及通过筛查单元基于所生成的筛查参数和预设筛查规则对所述纳税人进行筛查。通过使用本发明上述的方法和系统，能够通过自定义单元对筛查参数进行自定义，实现筛查参数的动态自定义生成，从而满足不同的筛查需求，同时提高了筛查效率。 |  | 有较好转化前景 | 技术许可 | 面议 |  | 航天科工 | 010-68743016
工业基础件 | 机床 |  | 一种可伸缩内撑装置 | CN201610580386.7 |  | 发明申请 | 公开 | 本发明提供了一种可伸缩内撑装置，涉及辅助定位装置领域，对同轴孔的工件在焊接或者热处理过程中进行辅助定位，便于拆卸，有效保证了工件在焊接或者热处理后同轴孔的同轴度，本发明的技术方案在于：包括撑套和撑杆，所述撑杆一端设于撑套内，撑杆和撑套通过螺纹连接，所述撑套上背向撑杆的一端为可与工件内孔配合的第一定位轴，所述撑杆上位于撑套外的一端为可与工件内孔定位的第二定位轴。 |  | 有较好转化前景 | 技术许可 | 面议 |  | 航天科工 | 010-68743016
工业基础件 | 机床 |  | 一种铜衬套导正压装工装 | CN201610583611.2 |  | 发明申请 | 公开 | 本发明提供了一种铜衬套导正压装工装，涉及压装辅助装置领域，用于解决铜衬套压装过程中的收缩变形问题，提高装配质量，本发明的技术方案包括在对铜衬套压装过程中起导正作用的导正过渡头及起顶压过渡作用的压装头，所述导正过渡头为阶梯轴，包括位于两端的第一定位轴段、第二定位轴段及位于第一定位轴段和第二定位轴段之间且外侧面为锥面的第三定位轴段，所述压装头为阶梯轴，包括第四定位轴段和第五定位轴段。 |  | 有较好转化前景 | 技术许可 | 面议 |  | 航天科工 | 010-68743016
工业基础件 | 机床 |  | 一种单向离合器外圈的加工方法 | CN201710522411.0 |  | 发明申请 | 实质审查 | 本发明公开了一种单向离合器外圈的加工方法，所述方法包括如下步骤：(1)备料；(2)车加工；(3)铣加工；(4)钳加工；(5)推削加工；(6)钳加工；(7)化学热处理；(8)热处理；(9)车加工；(10)钳加工；(11)热处理；(12)喷砂；(13)磨加工；(14)磨加工；(15)磨加工；(16)钳加工；(17)探伤。本发明普通机床与数控机床有效衔接，充分发挥各类机床的优点，并插入合理的热处理和辅助工序，使其加工流程更加合理，操作方法简便，工件质量易于控制。偏心圆弧面的表面粗糙度达到Ra0.4，未发现微裂纹，加工时间与原方法相比缩短了17％，加工成本降低了6％，此加工技术可广泛推广应用。 |  | 有较好转化前景 | 技术许可 | 面议 |  | 航天科工 | 010-68743016
先进制造 | 计算机系统 |  | 一种数字化档案管理系统 | CN201610841397.6 |  | 发明申请 | 公开 | 本发明涉及一种数字化档案管理系统，系统构架包括应用层、处理层、传输层和感知层；所述应用层主要包括档案信息管理子系统、标签管理子系统和安全监控子系统三部分；所述处理层采用嵌入式系统和大规模数据处理技术；所述传输层采用zigbee模块和串口模块；所述感知层包括设置在管理对象上的RFID标签、布设与档案存放环境的温湿度传感器、照明传感器和烟雾传感器。 |  | 有较好转化前景 | 技术许可 | 面议 |  | 航天科工 | 010-68743016
先进制造 | 基本电气元件 |  | 一种用于面板安装的连接机构 | CN201510739402.8 |  | 发明申请 | 实质审查 | 一种用于面板安装的连接机构，包括端子座和适配面板，端子座由绝缘座和接触端子组成，绝缘座为矩形体，中部设有凸出的端座安装面，绝缘座的端座侧面与端座安装面垂直，端座侧面设有弹臂，弹臂一端与端座侧面相连，另一端悬空，悬空端有齿扣，齿扣凸出于端座侧面的表面，具有多个阶梯状凸起，适配面板开有中间孔，中间孔的大小与绝缘座相适应，中间孔的内表面为适配板安装面，安装时，绝缘座穿过适配面板的中间孔，使端座安装面与适配面板平行贴合，齿扣的阶梯状凸起卡住适配面板的适配板安装面，将端子座固定于适配面板上。本发明采用弹臂卡扣结构，弹臂与面板配合部分采用齿状卡合，可卡住不同厚度的面板，卡住后连接器不会松动，连接可靠牢固。 |  | 有较好转化前景 | 技术许可 | 面议 |  | 航天科工 | 010-68743016
先进制造 | 基本电气元件 |  | 一种多触点式电连接器的母端子Ⅱ及其加工方法 | CN201710758615.4 |  | 发明申请 | 实质审查 | 本发明公开了一种多触点式电连接器的母端子Ⅱ及其加工方法，本发明所述母端子Ⅱ为矩形片卷曲而成的筒状体，本发明采用在矩形片上冲压出数组弹性臂，并在矩形片上成型倒拱形的第一触点及弹性臂自由端及固定端的第二触点，经卷曲成筒状体的母端子Ⅱ。本发明具有接触面积大、导通能力强、寿命更长的优点，以满足高性能、高精度电器设备的需求。 |  | 有较好转化前景 | 技术许可 | 面议 |  | 航天科工 | 010-68743016
先进制造 | 基本电气元件 |  | 一种保持力可调的自锁导向机构 | CN201510872389.3 |  | 发明申请 | 实质审查 | 一种保持力可调的自锁导向机构，包括导向销（1）、导向孔（2）、螺柱（3）、弹性体（4）以及弹珠（5），所述导向销（1）设有圆锥（11）、台阶面（12）、圆弧凹槽（13）；所述导向孔（2）设有通孔（22）、台阶锥面（21）、螺纹孔（23）、倒角（24）、端面（25）；所述弹珠（5）、弹性体（4）依次置于通孔（22）；所述螺纹（31）为全螺纹，与螺纹孔（23）配合锁紧。根据本发明的导向机构，在实现导向功能的基础上又解决了自锁保持的功能，并且对接后，导向机构的保持力可以调节。 |  | 有较好转化前景 | 技术许可 | 面议 |  | 航天科工 | 010-68743016
新材料及先进工艺应用 | 材料分析 |  | 一种变形铝合金拉伸应力腐蚀的测量方法 | CN201810070047.3 |  | 发明申请 | 公开 | 本发明公开了一种变形铝合金拉伸应力腐蚀的测量方法，包括如下步骤：去除试样表面的包铝层；用相同试样暴露在对比试验环境中和暴露在惰性环境中的相同力学参量的相对变化来测量应力腐蚀敏感性；根据折半查找的方法测量应力腐蚀的门槛应力。本发明提供的一种变形铝合金拉伸应力腐蚀的测量方法，能够对铝合金的应力腐蚀敏感性做定量测量。 |  | 有较好转化前景 | 技术许可 | 面议 |  | 航天科工 | 010-68743016
先进制造 | 计算机系统 |  | 一种工程项目在线咨询系统 | CN201510803997.9 |  | 发明申请 | 公开 | 本发明提供了一种工程项目在线咨询系统，包括用户端装置、咨询师端装置、呼叫中心，其中用户端装置包括用户输入单元、项目提交单元、项目读取单元，呼叫中心包括咨询记录单元、咨询师查找单元、存储单元，咨询师端装置包括咨询师意见输入单元、知识库单元，咨询师意见提交单元、记录更新单元。该发明将众多咨询师整合在同一平台上，可供用户和咨询师之间进行在线交流，用户可通过这一系统便捷的获得所需的专业工程咨询服务，通过整合资源可使咨询师资源得到最大化的利用，也方便了用户有效的获取工程项目咨询服务。 |  | 有较好转化前景 | 技术许可 | 面议 |  | 航天科工 | 010-68743016
先进制造 | 基本电气元件 |  | 一种电连接器端子 | CN201610587233.5 |  | 发明申请 | 实质审查 | 本发明公开了一种电连接器端子，该端子为“L”型，其上依次设有插孔端、安装孔、弯折区、安装台阶面、焊接端，在安装孔处设有安装导电面；其中，所述插孔端为针孔；安装孔为腰形孔。本发明安装使用方便，占用空间较小，利于散热，特别是大电流传输环境，尤其适用于对环境温度比较敏感的电子元器件；该电连接器端子通过安装导电面与焊接端，可同时实现与导电片和印制电路板的电流传输，具有可靠的分流能力。 |  | 有较好转化前景 | 技术许可 | 面议 |  | 航天科工 | 010-68743016
先进制造 | 喷气推进装置 |  | 一种固体推进剂燃烧室浇注安装调整装置 | CN201710718691.2 |  | 发明申请 | 实质审查 | 本发明公开了一种固体推进剂燃烧室浇注安装调整装置，包括浇注缸，其为筒状，内部中空，底部安装有液压升降平台，浇注缸的侧壁沿轴向均匀分布有多条导向槽，沿径向分布有多条环形槽，导向槽与环形槽垂直交错布置在侧壁的内侧；该装置还包括承重盘，承重盘的底部连接有承重梁，承重梁的中心部位安装有轴承。本发明结构合理、工作可靠、操作简单，彻底消除了各种安全隐患，减少了工装数量，极大降低了企业生产成本和管理成本。 |  | 有较好转化前景 | 技术许可 | 面议 |  | 航天科工 | 010-68743016
先进制造 | 计算机系统 |  | 对企业内部控制制度进行合规性检查的方法和装置 | CN201410751432.6 |  | 发明申请 | 实质审查 | 本发明实施例提供了一种对企业内部控制制度进行合规性检查的方法和装置。该方法主要包括：基于预先建立的语义基础词库对企业内部控制制度进行语义分析构造出规则判别分析模型集合；将所述企业内部控制制度与所述语义基础词库进行对比分析，构造出语义判别对象集合；以所述判别分析模型集合作为标尺，对所述语义判别对象集合进行数据分析，根据数据分析结果按照判别分析模型的结构组织出判别结果数据，将所述判别结果作为企业内部控制制度的合规性检查结果。本发明实施例可以利用信息化的手段完成企业内部控制制度的合规性检查工作，形成了标准的企业内部控制制度的合规性检查流程，并可将判别结果数据进行多维度的展示。 |  | 有较好转化前景 | 技术许可 | 面议 |  | 航天科工 | 010-68743016
先进制造 | 基本电气元件 |  | 一种变径弹簧的弹性接触件 | CN201710520346.8 |  | 发明申请 | 实质审查 | 本发明公开了一种变径弹簧的弹性接触件，包括插孔基体、变径弹簧、外套及插头，所述插孔基体设有弹簧孔，所述变径弹簧为变截面圈簧，所述外套设有收口，所述插头设有接触头；所述变径弹簧设于插孔基体的弹簧孔内，外套套装在插孔基体外侧，插头的接触头穿过外套插接在变径弹簧内。本发明采用在插孔基体内设置变径弹簧，当插头与变径弹簧插接时，其插头各部的正压力被分解到变径弹簧不同直径的弹簧圈上，变径弹簧不会同时扩展与收缩，从而改变了插孔整体交替受力的现状，不易产生疲劳，使连接器产品的可靠性提高、使用寿命大大延长。 |  | 有较好转化前景 | 技术许可 | 面议 |  | 航天科工 | 010-68743016
先进制造 | 计算机系统 |  | 一种网络环境下的社会信息管理方法 | CN201610842722.0 |  | 发明申请 | 公开 | 本发明提供一种网络环境下的社会信息管理方法，包括：(1)建立社会管理信息系统：系统充分考虑基层的工作实际情况，可以灵活设置案件的查看权限和操作权限，方便基层工作管理；(2)提供丰富的数据接口，与其它网站相关板块和政府各部门内部系统实现数据的无缝对接；(3)加入短信和邮件提醒功能，方便提醒工作人员处理案件，和及时了解跟进案件的处理情况；(4)提供多渠道访问，在技术架构上构建通用渠道层，可处理不同协议的访问，从而使客户端都能访问系统，进而有利于建立基层平台、互联网等多种访问渠道。 |  | 有较好转化前景 | 技术许可 | 面议 |  | 航天科工 | 010-68743016
工业基础件 | 工程元件 |  | 一种轻型摇摆自锁螺母连接件及其制造方法 | CN201810238701.7 |  | 发明申请 | 公开 | 本发明公开了一种轻型摇摆自锁螺母连接件及其制造方法，包括有轻型自锁螺母和弧形垫圈，所述轻型自锁螺母包括有螺母圆弧面及螺母圆弧端面；所述弧形垫圈包括有垫圈圆弧面及垫圈内圆柱面；其中螺母圆弧面与垫圈圆弧面的圆弧尺寸相匹配，所述螺母圆弧端面与垫圈内圆柱面的尺寸相匹配，通过螺母圆弧面沿与垫圈圆弧面移动配合接触，实现轻型自锁螺母与弧形垫圈相连接。采用本发明所述方法制造的连接件，其结构设计具有重量最小化，又可控制锁紧力矩，装配时可自动定位，安全可靠性高，机械性能稳定，维护方便。特别适用于对锁紧力矩要求严格，总体装配要求体积小、重量轻，安装表面不平整，装配时安装螺栓干涉的场合的装配连接。 |  | 有较好转化前景 | 技术许可 | 面议 |  | 航天科工 | 010-68743016
新材料及先进工艺应用 | 材料分析 |  | IC卡弯曲测试装置和方法 | CN201511001184.4 |  | 发明申请 | 实质审查 | 本发明实施例提供了一种IC卡弯曲测试装置和方法。该装置主要包括：定轮装置、动轮装置，所述定轮装置包括定轮圆轴和带动定轮圆轴转动的电机，所述动轮装置包括动轮圆轴和带动动轮圆轴转动的电机；所述动轮装置设置在所述定轮装置的外侧，所述定轮圆轴和所述动轮圆轴之间有能通过IC卡厚度的间隔。本发明实施例的IC卡弯曲测试装置的实用性强：即能实现对IC卡批量测试，又能对IC卡进行弯曲疲劳压力测试，通过改变摆动角度参数改变IC卡的弯曲量。即能单独实现IC卡弯曲测试设备，又能易于与其它IC卡设备集成。用该方法生产制造设备的零配件易于制造和加工，测试费用少。 |  | 有较好转化前景 | 技术许可 | 面议 |  | 航天科工 | 010-68743016
新材料及先进工艺应用 | 层状材料 |  | 覆膜机的下压装置 | CN201710008099.3 |  | 发明申请 | 实质审查 | 本发明提供一种覆膜机的下压装置，属于覆膜机技术领域。本发明提供的覆膜机的下压装置，包括固定组件、驱动组件、传导组件、加热辊组件，通过驱动组件的丝杆将电机产生的运动传递给传导组件中的传导支架，接着利用与传导支架连接的加热辊组件中的平面板向加热辊施加垂直的力，进而控制加热辊沿着直线上下运动，实现更好地覆膜效果。 |  | 有较好转化前景 | 技术许可 | 面议 |  | 航天科工 | 010-68743016
先进制造 | 基本电气元件 |  | 一种平行PCB板间表贴安装的高速电连接器 | CN201710727730.5 |  | 发明申请 | 实质审查 | 本发明公开了一种平行PCB板间表贴安装的高速电连接器，包括一个由座外壳、第一定位柱、座基座、接地插孔、信号插孔、第一螺母及导向孔构成的插座；一个由头外壳、头基座、导向柱、接地插针合件、信号插针合件、第二定位柱、第二螺母及空气柱构成的插头；本发明采用将插座的接地插孔、信号插孔及插头的接地插针合件、信号插针合件分别与各自的PCB板以表贴焊接方式连接，通过插座与插头插合，插座的导向孔与插头的导向柱插合，插座的座基座与插头的头基座插合，实现PCB板之间的电连接，具有安装简便，抗振动、冲击能力强，电气接触性能好，连接可靠性高且便于系列拓展的优点。 |  | 有较好转化前景 | 技术许可 | 面议 |  | 航天科工 | 010-68743016
新能源与高效节能 | 发电配电装置 |  | 星载电源管控装置 | CN201810186228.2 |  | 发明申请 | 实质审查 | 本发明公开了一种星载电源管控装置，包括：壳体和主控电路板；壳体包括内、中、外三个金属层，三个金属层之间填充有导热填充胶；主控电路板包括CAN通信电路、LVDS数据收发电路、FPGA芯片电路、Flash芯片存储电路、RS422通信电路和电路管理芯片电路，FPGA芯片电路分别与CAN通信电路、LVDS数据收发电路、Flash芯片存储电路、RS422通信电路和电路管理芯片电路电连接。通过本发明的技术方案，实现了数据存储和高速、高动态范围的数据传输，同时实现了实时的电路监控。 |  | 有较好转化前景 | 技术许可 | 面议 |  | 航天科工 | 010-68743016
先进制造 | 计算机系统 |  | 粮食收购发票管控系统及方法 | CN201410843788.2 |  | 发明申请 | 实质审查 | 本发明公开了一种粮食收购发票管控系统及方法，其中，该系统包括：农户认证卡，存储有已销售粮食对应的总价数据和与该农户对应的初始粮食销售额度数据；读写装置，与农户认证卡连接，用于读取农户认证卡中的数据信息；控制装置，与读写装置和发票打印机连接，用于将已销售粮食对应的总价数据和初始粮食销售额度数据相比较，在已销售粮食对应的总价小于或等于初始粮食销售额度的情况下，输出控制发票打印机打印粮食收购发票的信号；以及发票打印机，与控制装置连接，用于根据控制装置输出的信号打印粮食收购发票。通过使用上述的系统和方法，能够通过粮食销售额度控制开票额度，进而避免粮食收购发票的虚开乱开。 |  | 有较好转化前景 | 技术许可 | 面议 |  | 航天科工 | 010-68743016
工业基础件 | 机床 |  | 用于加工超出铣床平台的薄壁筒轴向槽的装夹找正夹具 | CN201611172902.9 |  | 发明申请 | 公开 | 本发明涉及一种用于加工超出铣床平台的薄壁筒轴向槽的装夹找正夹具，包括固定板和定位模具，固定板固定在铣床平台上的远端，固定板上部设有台阶孔，定位模具通过后端装配在固定板的台阶孔内，并在后端安装螺母拧紧将定位模具固定在固定板上；定位模具的前端开有与工件加工槽相对应的槽；定位模具的槽的中心45°处的两端分别设有一个销孔，工件套入定位模具的前端上后，将定位销穿过工件对应孔后插入定位模具上的销孔。本发明结构简单，操作灵活方便，可以避免划线、对线产生的误差，节省了找正工件，定位工件的时间，大大的提高了生产效率，由于是由高精度销孔定位，从而保证了两个槽的相对位置的准确性，使精度提高了一个等级。 |  | 有较好转化前景 | 技术许可 | 面议 |  | 航天科工 | 010-68743016
工业基础件 | 机床 |  | 模拟试验台高空舱的制造方法 | CN201610975765.6 |  | 发明申请 | 实质审查 | 本发明涉及一种模拟试验台高空舱的制造方法，包括下述步骤：舱体后封头的组对安装、装配加强环、门框的组对与焊接、试验平台、合页组件的预安装调试、开孔、门框组件与舱体焊接和试验平台进舱；本发明准确开孔, 实现与门框进行精密装配。保证试验平台达到平行度要求。也可以推广到类似产品的制造。 |  | 有较好转化前景 | 技术许可 | 面议 |  | 航天科工 | 010-68743016
先进制造 | 计算机系统 |  | 发票管理系统、发票管理方法和开票系统 | CN201511028260.0 |  | 发明申请 | 实质审查 | 本发明涉及税务管理领域，公开了一种发票管理系统、发票管理方法和开票系统，该发票管理系统包括：接收模块，用于接收开票系统传送的增值税发票全票面信息，其中所述增值税发票包括增值税专用发票和增值税普通发票，所述增值税普通发票的票面信息除了包括现有增值税普通发票的票面信息之外还包括购方税号、购方名称和密文；以及处理模块，用于依据所述增值税发票全票面信息进行发票管理。本发明能够有效抑制不法分子利用增值税普通发票进行逃税漏税的违法活动，避免了国家的税收损失。 |  | 有较好转化前景 | 技术许可 | 面议 |  | 航天科工 | 010-68743016
先进制造 | 基本电气元件 |  | 一种分体式射频同轴连接器 | CN201610010604.3 |  | 发明申请 | 实质审查 | 本发明公开了一种分体式射频同轴连接器，包括外导体组合和焊嘴组合。所述外导体组合包括外导体、解锁套、卡套、挡圈、弹性卡爪、第一密封圈、第二密封圈、盖板、防尘帽、绝缘支撑、弹性接触件、内导体。焊嘴组合包括第三密封圈、焊嘴，焊嘴组合固定装配在外导体组合上。本发明通过设计分体式组合机构，实现射频同轴电连接器的转弯连接及尾部密封，该分体式组合机构结构简单，操作简便。 |  | 有较好转化前景 | 技术许可 | 面议 |  | 航天科工 | 010-68743016
先进制造 | 计算机系统 |  | 一种基于身份证验证的物流实名制寄件方法 | CN201611001988.9 |  | 发明申请 | 公开 | 一种基于身份证验证的物流实名制寄件方法，首先建立物流实名制收寄件APP，并安装到快递员手机上；收件时，快递员要求寄件人出示身份证；快递员利用身份证阅读器读取身份证信息，信息通过蓝牙上传到快递员手机；快递员填写寄件人手机号、快件单号，上传到系统后台；后台自动注册用户信息，并向寄件人手机发送短信验证码进行验证；快递员将寄件人收到的短信验证码发送到后台进行校验，返回验证结果，保证人证合一，并将通过实名认证的快件信息备案。 |  | 有较好转化前景 | 技术许可 | 面议 |  | 航天科工 | 010-68743016
先进制造 | 计算机系统 |  | 一种用于安保领域的高分可视化信息处理系统 | CN201610587561.5 |  | 发明申请 | 公开 | 本发明提供一种用于安保领域的高分可视化信息处理系统，包括超高分地图处理模块和业务信息整合模块；所述超高分地图处理模块，采用高速图像处理技术，超高分GIS地图快速、平滑操作和显示，实现拼接大屏高分地图快速加载、快速浏览；所述业务信息整合模块，实现综合应用、视频监控块、警情管理、警力管理、勤务应用和统计分析功能。 |  | 有较好转化前景 | 技术许可 | 面议 |  | 航天科工 | 010-68743016
新能源与高效节能 | 发电配电装置 |  | 一种基于boost变换器的抗输入电压和抗负载波动的控制系统 | CN201710876299.0 |  | 发明申请 | 实质审查 | 本发明涉及一种基于boost变换器的抗输入电压和抗负载波动的控制系统，包括输入电压前馈系统、boost变换器控制系统、验证系统，其中输入电压前馈系统用于在输入电压前给boost变换器控制系统加入反馈，验证系统对加入反馈后的控制系统参数进行采集和验证，并根据验证结果对boost变换器中的功率开关占空比D以及补偿网络的传递函数进行调整。本发明采用在输入端增加前馈控制策略，引入与输入扰动相反的变化量来抵消输入侧变化，通过采用新的推导方式，建立的模型非常简单，易于实现。 |  | 有较好转化前景 | 技术许可 | 面议 |  | 航天科工 | 010-68743016
新能源与高效节能 | 发电配电装置 |  | 一种具有能量回收的电感储能型脉冲电源及能量回收方法 | CN201710859651.X |  | 发明申请 | 实质审查 | 本发明涉及一种具有能量回收的电感储能型脉冲电源及能量回收方法，包括单级STRETCH meat grinder嵌入2级XRAM电路和能量回收电路。STRETCH meat grinder模块协同触发工作时，轨道炮发射后，模块中还残存大量的剩余能量，通过触发回收电路，电路中残存的剩余能量大部分能回收到初级电源中；通过三次触发回收电路，可以回收剩余能量的33.3％，可以利用回收的能量触发下一颗轨道炮。 |  | 有较好转化前景 | 技术许可 | 面议 |  | 航天科工 | 010-68743016
先进制造 | 计算机系统 |  | 一种基于移动互联的菜篮子服务平台 | CN201610588968.X |  | 发明申请 | 公开 | 本发明提供一种基于移动互联的菜篮子服务平台，平台包括前台系统和后台系统，平台将各类数据信息整合起来，实现渠道快速拓展和终端智能化再造，完成线上与线下的"同品、同价、同促、同会、同台的OTO平台搭建；将OTO平台搭建好之后，将各类数据信息整合起来；线上，围绕微商城、移动官网、APP移动平台，为菜市场提供代运营，基于大数据，策划并实施精准高效的社会化营销，帮助菜市场实现线上海量引流与规划销量；线下：为销售菜品提供不同层级的运营托管服务，全力协助平台运营。 |  | 有较好转化前景 | 技术许可 | 面议 |  | 航天科工 | 010-68743016
先进制造 | 测试测量 |  | 一种基于陀螺和倾角仪的载体航姿测量方法 | CN201610727023.1 |  | 发明申请 | 实质审查 | 本发明公开了一种基于陀螺和倾角仪的载体航姿测量方法，其包括以下几个步骤：S1根据陀螺实测的载体角速率ω(t)及外界直接提供的载体初始航向，计算获得所述载体航向在载体系下的投影φ(t)，其中，t为时间变量；S2根据公式C3(t)＝C1(t)*C2(t)计算获得载体的姿态矩阵C3(t)，其中，C1(t)为倾角仪姿态旋转矩阵；C2(t)为所述φ(t)的旋转矩阵；S3根据所述载体的姿态矩阵C3(t)计算获得载体当前的航向，采用倾角仪测量获得载体当前的俯仰角以及载体当前横滚角，所述载体当前的航向、所述载体当前的俯仰角以及所述载体当前横滚角共同表征载体当前航姿。本发明方法精度高、成本低。 |  | 有较好转化前景 | 技术许可 | 面议 |  | 航天科工 | 010-68743016
工业基础件 | 机床 |  | 一种活塞圆柱面上斜孔加工装置及其方法 | CN201610362483.9 |  | 发明申请 | 实质审查 | 一种活塞圆柱面上斜孔加工装置及其方法，所述加工装置包括夹具体、定位块、调整块及支撑块，所述定位块通过内六角圆柱头螺钉C固定在夹具体的斜面基准上，调整块通过内六角圆柱头螺钉A固定在定位块上，所述支撑块通过内六角圆柱头螺钉B固定在定位块两侧，所述夹具体上设置有导向孔，所述夹具体上还设置有用于安装活塞零件的内孔；所述方法步骤包括：(1)分析待加工零件；(2)制造活塞圆柱面上斜孔加工装置；(3)加工活塞零件圆柱表面上的斜孔。采用本发明可以扩大普通台式钻床的加工范围，能方便、快捷地加工出活塞零件圆柱面上的斜孔，能有效解决钻头在加工过程中易折断的问题，从而提高生产效率，降低加工成本，减轻工人的劳动强度。 |  | 有较好转化前景 | 技术许可 | 面议 |  | 航天科工 | 010-68743016
先进制造 | 测试测量 |  | 一种低温截止阀密封固定装置 | CN201611202189.8 |  | 发明申请 | 实质审查 | 本发明公开了一种低温截止阀的密封固定装置，包括：底座，设置于凹槽内并位于所述底座一端的堵头，设置在底座另一端的紧固件，穿过底座另一端的凹槽套装在截止阀进气口的光杆上的接头，同轴套装在截止阀进气口的光杆上且位于紧固件与接头之间的收口件，以及锁紧螺母，其内部通孔为台阶孔，该台阶孔其中一段为与收口件的锥形外壁面匹配的锥形孔，另一段为与接头外周面匹配的螺纹直孔，该锁紧螺母同轴套装在收口件外并与接头外周面螺纹连接，通过该锁紧螺母与接头的螺纹锁紧实现对进气口与接头之间的密封。本发明的密封固定装置可以对截止阀进行可靠稳定的固定安装，适应各种带气振动试验工况的气密检测，而且其密封结构简单，便于操作，可靠性和安全性高。 |  | 有较好转化前景 | 技术许可 | 面议 |  | 航天科工 | 010-68743016
先进制造 | 测试测量 |  | 一种扭簧定角度测力装置 | CN201611202184.5 |  | 发明申请 | 实质审查 | 本发明公开了一种扭簧定角度测力装置，包括固定部分、转动部分以及连接部分，其中，固定部分包括支座和固定板，转动部分包括转板，转板包括设置于一端的用于支撑扭簧底部并具有中心通孔的底座、设置于底座一侧并凸出底座的用于插入所述弧形通槽中以相对弧形的滑动杆、以及设置于转板另一端与所述底座同轴的作动端，所述扭簧用于同轴设置于底座与作动端之间；连接部分包括芯轴，其为一端端部具有凸出圆台的杆体，其用于穿过所述支座平板中心台阶孔，以使得所述扭簧可套装在该其上，该芯轴穿过端的端部伸入所述转板的作动端。本发明的测力装置利用简单可靠的装配部件即可实现对扭簧的扭力测试和失效测量，其结构简单，通用性强。 |  | 有较好转化前景 | 技术许可 | 面议 |  | 航天科工 | 010-68743016
先进制造 | 基本电气元件 |  | 低剖面圆极化天线阵 | CN201410642266.6 |  | 发明申请 | 实质审查 | 本发明实施例提供了一种低剖面圆极化天线阵。该装置主要包括：包括：介质基板，以及附着在所述介质基板上的馈线网络、导电地和四个天线辐射单元，所述导电地为四个天线辐射单元的地，所述馈线网络包括一个输入端口和四个输出端口，所述馈线网络的输入端口接收输入信号，所述馈线网络的四个输出端口的输出信号分别对所述四个天线辐射单元进行馈电。本发明实施例的低剖面圆极化天线阵装置压缩了天线空间，实现了天线的圆极化，易于与射频模块等硬件电路部分集成。收发机的其他硬件电路可以在天线阵的中间地上进行集成，实现了天线、以及硬件电路的一体化，集成度高。 |  | 有较好转化前景 | 技术许可 | 面议 |  | 航天科工 | 010-68743016
先进制造 | 计算机系统 |  | 一种导游管理后台系统 | CN201510357864.3 |  | 发明申请 | 实质审查 | 本发明涉及导游业的移动通信领域，本发明提供一种导游管理后台系统，所述导游管理后台系统包括景区管理模块、数据管理模块、游客管理模块、接口模块、日志管理模块、报表管理模块和用户管理模块，其中：所述景区管理模块用于实现对景区的管理功能；所述数据管理模块用于存储所述导游管理后台系统的所有数据；所述游客管理模块用于实时监控游客的各种动态或需求；所述接口模块用于实现各所述模块的接口化管理；所述日志管理模块用于对所述导游管理后台系统每天生成的日志信息进行管理；所述报表管理模块用于对统计、分析结果生成的报表进行管理；所述用户模块用于对登陆管理后台的用户进行管理。 |  | 有较好转化前景 | 技术许可 | 面议 |  | 航天科工 | 010-68743016
工业基础件 | 工程元件 |  | 一种自动变速器的换挡控制装置 | CN201610355442.7 |  | 发明申请 | 实质审查 | 本发明提供了一种自动变速器的换挡控制装置，所述换挡软轴和自动变速器中的挡位选择轴螺纹固定连接；所述自动变速器中的感应开关分别安装于挡位选择轴上，且各个感应开关的信号输出端分别与控制器对应的信号输入端连接，所述自动变速器中的各个转速传感器和压力开关的信号输出端分别与控制器对应的信号输入端连接；本发明解决了轻型车辆中机械变速器不能实现自动换挡所带来的操作不便的问题；本控制装置相对简单，适用于轻型车辆装的变速器；控制方法多样，具有自适应负载和坡度的换挡策略，大大提高车辆的动力性，减少燃油消耗。 |  | 有较好转化前景 | 技术许可 | 面议 |  | 航天科工 | 010-68743016
先进制造 | 基本电气元件 |  | 一种连接器基座的防水密封结构 | CN201711389821.9 |  | 发明申请 | 实质审查 | 本发明公开了一种连接器基座的防水密封结构，其特点包括壳体、上基座、下基座及灌封胶；本发明采用在下基座上设置下基座凸棱，在上基座设置上基座凸棱，当灌封胶灌注于下基座、上基座的端面之间，压缩两端面之间的间隙，使得内部的灌封胶均匀、气泡被排出，同时，灌封胶由两端面被挤入下基座凸棱3、上基座凸棱2与壳体台阶孔内壁之间的间隙，强化连接器内部的防水密封作用。此外，当下基座、上基座与壳体的台阶孔装配时，通过下基座凸棱、上基座凸棱与壳体台阶孔之间的过盈配合，确保了下基座、上基座与壳体装配的同轴度。具有结构简单、防水密封效果好、同轴度高的优点。 |  | 有较好转化前景 | 技术许可 | 面议 |  | 航天科工 | 010-68743016
先进制造 | 测试测量 |  | 一种零件内孔梯形槽位置尺寸的测量装置以及测量方法 | CN201711241633.1 |  | 发明申请 | 实质审查 | 一种零件内孔梯形槽位置尺寸的测量装置及测量方法，测量装置由百分表、中心轴、测量筒、基准座组成，测量筒上设有测头，进行测量时被测零件放于工作台上，将测量装置的基准座伸入被测零件的孔中，使其基准座的底端面与孔底接触，旋转测量筒，并使测头伸入内孔梯形槽中，使其测头与内孔梯形槽斜面接触，记下百分表指针距零位的偏摆量，将被测零件的内孔梯形槽位置尺寸的中间值加上百分表的偏摆量，即得到内孔梯形槽位置尺寸的实际值。通过本发明的实施，可进行IT8级以下精度的内孔梯形槽及内孔斜面槽位置尺寸的测量，测量数据稳定，操作简单，测量快捷，此外，本发明的测量装置和测量方法可广泛应用于多种需要进行内孔阶梯槽位置尺寸的测量中。 |  | 有较好转化前景 | 技术许可 | 面议 |  | 航天科工 | 010-68743016
先进制造 | 起重设备 |  | 一种吊装设备及其吊装方法 | CN201710516386.5 |  | 发明申请 | 实质审查 | 本发明公开了一种吊装设备及其吊装方法，该吊装设备包括吊梁，其中间安装了吊环，两端分别安装了钢丝绳，钢丝绳的另一端连接吊板，两块吊板之间安装有限位挡圈，吊板的另一端与待吊装的装置连接。本发明具有可调式装配、锁紧、防松动等功能，且可防翻转、防磕碰，结构紧凑、轻巧，操作安全可靠，便于携带。该发明已成功应用多个设备的吊装，达到吊装及总装垂直对接的使用要求。 |  | 有较好转化前景 | 技术许可 | 面议 |  | 航天科工 | 010-68743016
先进制造 | 测试测量 |  | 交流电压频率采集装置 | CN201410583699.9 |  | 发明申请 | 实质审查 | 本发明公开了一种交流电压频率采集装置，包括：峰值检波电路，用于检测输入信号的交流电压的幅值；增益控制电路，用于对所述峰值检波电路输出的幅值进行等级划分，并对具有相对较小幅值的等级设定相对较大的增益放大倍数；放大整形电路，用于根据所述增益放大倍数对所述交流电压进行放大整形后输出；以及脉冲采集电路，用于接收所述放大整形电路输出的交流电压并进行脉冲计数，从而确定所述交流电压的频率。上述交流电压频率采集装置具有电压测量范围较宽且测量精度较高的优点。 |  | 有较好转化前景 | 技术许可 | 面议 |  | 航天科工 | 010-68743016
先进制造 | 基本电气元件 |  | 一种多触点式电连接器的母端子Ⅰ及其加工方法 | CN201710758307.1 |  | 发明申请 | 实质审查 | 本发明公开了一种多触点式电连接器的母端子Ⅰ及其加工方法，本发明所述母端子Ⅰ为矩形片卷曲而成的筒状体，本发明采用在矩形片上冲压出数对弹性悬臂，并在矩形片上成型倒拱形的第一触点及弹性悬臂自由端的第二触点，经卷曲成筒状体的母端子Ⅰ。本发明具有接触面积大、导通能力强、寿命更长的优点，以满足高性能、高精度电器设备的需求。 |  | 有较好转化前景 | 技术许可 | 面议 |  | 航天科工 | 010-68743016
先进制造 | 计算机系统 |  | 一种基于二维码验证的物流实名制寄件方法 | CN201611005530.0 |  | 发明申请 | 公开 | 一种基于二维码验证的物流实名制寄件方法，首先建立实名制寄件APP并接入互联网；用户通过网络向实名制寄件APP系统后台上传身份证照片，并填写身份登记信息，信息审核员对用户身份登记信息进行人工审核，审核通过后，向用户发送一个唯一的身份标识二维码；用户寄件时，向快递员出示其身份标识二维码，快递员使用手机APP进行识别，并通过系统后台向寄件人手机发送短信验证码进行验证；快递员使用APP登记快件单号；快递员将寄件人收到的短信验证码发送到后台进行校验，返回验证结果，验证成功后上传快递单号信息到系统后台进行登记；快递员将快件物品查验后，进入快递行业流程，实名寄件完成。 |  | 有较好转化前景 | 技术许可 | 面议 |  | 航天科工 | 010-68743016
先进制造 | 计算机系统 |  | 一种政务部门数据管理系统 | CN201611001977.0 |  | 发明申请 | 公开 | 一种政务部门数据管理系统，系统相关的业务模块主要包括资源目录模块，资源授权模块，资源订阅模块，订阅列表模块，订阅审批模块；系统角色分为系统管理员，中心管理员，部门管理员，中心审核员，部门审核员和部门普通用户；通过给出一套完整的授权订阅及审批流程，实现了既充分保护了资源的安全性，又便于政务单位管理各业务单位的资源需求的功能。 |  | 有较好转化前景 | 技术许可 | 面议 |  | 航天科工 | 010-68743016
先进制造 | 电气元件 |  | 一种机箱用前开门铰链 | CN201610981968.6 |  | 发明申请 | 实质审查 | 本发明提供了一种机箱用前开门铰链，包括滑轨、滑块、连接板、旋转块和轴；所述滑轨两个并列放置，内含可往复滑动的内轨；所述滑块安装于所述滑轨的内轨上；所述两滑块之间焊接两连接板；所述旋转块与滑块的末端通过轴相连接，所述旋转块可绕所述轴旋转。本发明用滑轨取代了滑道，滑轨带动滑块滑动，约束效果好，避免了滑动不畅、晃动、错位等现象。两个滑块通过连接板焊接成一个整体，等于把两副滑轨也连接到了一起，在前面板向前拉出时，两根滑轨同时动作，一致性好，避免出现滞涩、位置偏移等现象，两副滑轨同时承重，承重量大。 |  | 有较好转化前景 | 技术许可 | 面议 |  | 航天科工 | 010-68743016
先进制造 | 电机 |  | 内置式永磁电机 | CN201510452558.8 |  | 发明申请 | 实质审查 | 本发明提出一种内置式永磁电机，包括定子、转子、永磁体和绕组，转子上开了有永磁槽，永磁体2个一组呈V字型在转子上均匀分布，槽内放置永磁体。本发明有效提高了内置式永磁电机磁阻转矩的利用率，提高了电机的功率密度和转矩密度。 |  | 有较好转化前景 | 技术许可 | 面议 |  | 航天科工 | 010-68743016
新能源与高效节能 | 发电配电装置 |  | 有源电力滤波器电网阻抗自适应方法 | CN201510994447.X |  | 发明申请 | 实质审查 | 本发明公开了一种有源电力滤波器电网阻抗自适应方法，其中，包括：采集电流；计算瞬时电流值误差包括：计算有效电流值误差，为有源电力滤波器第k个采样点的给定电流瞬时值，in(k)为有源电力滤波器第k个采样点的实际电流采样值，为有源电力滤波器给定n次谐波有效值，Inrms为有源电力滤波器实际输出电流有效值；N为一个工频周期的采样点数；将有效电流值误差和瞬时电流值误差进行加权归一化处理得：en＝kni*eni+knrms*enrms；将归一化后的加权误差en与一误差阈值Er进行对比，如果¦en¦＞Er，有源电力滤波器实际运行中不予补偿，控制参数Pn＝0；如果¦en¦≤Er，对有源电力滤波器的控制系数Pn进行校准包括：。 |  | 有较好转化前景 | 技术许可 | 面议 |  | 航天科工 | 010-68743016
新材料及先进工艺应用 | 层状材料 |  | 卡片覆膜机 | CN201511009915.X |  | 发明申请 | 实质审查 | 本发明涉及覆膜机领域，公开了一种卡片覆膜机，该卡片覆膜机包括卡片传送机构(1)、分别用于收放膜带(10)的收卷轴(2)和放卷轴(3)、以及用于将所述膜带(10)热压至卡片的表面上的热压辊(4)，该热压辊(4)在轴向两端分别枢转连接于下压装置(5)，以能够通过该下压装置(5)将所述热压辊(4)压向所述膜带(10)。本发明的卡片覆膜机可以用于卡片覆膜作业，并能够有效减少覆膜不均或漏膜现象的发生。 |  | 有较好转化前景 | 技术许可 | 面议 |  | 航天科工 | 010-68743016
工业基础件 | 齿轮 |  | 一种小模数行星齿轮减速器及其制作方法 | CN201510587761.6 |  | 发明申请 | 实质审查 | 本发明公开了一种小模数行星齿轮减速器及其制作方法，该减速器包括行星架太阳轮，所述行星架太阳轮为左右结构的整体零件，其左端设有第一行星架，右端设有第一齿轮，安装在第一行星架上的第一行星轮分别与输入轴上的第二齿轮和内齿圈上的第一内齿轮啮合，组成行星传动的一级行星传动；所述的输出轴上设有第二行星架，安装在第二行星架上的第二行星轮分别与第一齿轮和内齿圈上的第二内齿轮啮合，组成行星传动的二级行星传动。本发明不但提高了行星传动机构主要零件的结构强度，而且两级行星传动之间不需要设置单齿联轴器或双齿联轴器等均载机构，因此，在行星传动减速器具有较大传动比的同时，又具有较高的传动效率和较大的承载能力。 |  | 有较好转化前景 | 技术许可 | 面议 |  | 航天科工 | 010-68743016
先进制造 | 电气元件 |  | 一种液冷冷板、板卡及板卡组 | CN201611020489.4 |  | 发明申请 | 实质审查 | 本发明提供一种液冷冷板，包括依次连接的进液流体连接器、泵、冷板与出液流体连接器，泵用于加速流体流入冷板。本发明还提供一种板卡与板卡组。本发明提供的液冷冷板、板卡及板卡组，在液冷冷板上集成小型泵，使得每个板卡的散热不依赖于外部泵，对板卡进行有效地散热；这种结构能够根据每个板卡的状况独立地控制液冷冷板的泵的转速，进一步保证有效地散热；液冷冷板上集成小型泵，还能够将工作后液冷冷板内流道内积水通过气压的作用排出。 |  | 有较好转化前景 | 技术许可 | 面议 |  | 航天科工 | 010-68743016
先进制造 | 其他 |  | 一种水处理用纤维/碳纳米管/铜酞箐三维可循环高效催化材料 | CN201710015978.9 |  | 发明申请 | 实质审查 | 本发明公开了一种水处理用纤维/碳纳米管/铜酞箐三维可循环高效催化材料，利用碳纳米管的多孔、吸附能力强、与水易分离等特点和铜酞箐的光催化活性结合起来，将纳米铜酞箐成功地负载到碳纳米管上，利用柔性纤维材料的多孔性和毛细管效应，使纤维既能吸附污染物，同时又能通过吸附污染物在纤维表面富集而为纳米光催化材料提供高浓度反应物坏境，制备成可以悬浮于废水中而又可以顺利与水分离的高催化活性的可见光光催化材料，并且将其应用于废水的深度处理，可以实现对水中高浓度有机污染物氧化去除，适用于各种废水的深度处理，环保无二次污染，且具有抗菌、除臭、可以吸附其他重金属离子等优点。 |  | 有较好转化前景 | 技术许可 | 面议 |  | 航天科工 | 010-68743016
先进制造 | 计算机系统 |  | 为不含税额销售单开具多税率增值税发票的方法和系统 | CN201510230661.8 |  | 发明申请 | 实质审查 | 本发明公开一种为不含税额销售单开具多税率增值税发票的方法和系统，包括：获取营改增业务商品字典表、销售单金额、含税标志、开票限额和包括多个商品明细行的销售单明细数据集，每个商品明细行包括商品名称、单价、数量、金额和税率；校验单价与数量之积是否等于金额、金额之和是否等于销售单金额；依据营改增业务商品字典表中的商品名称识别为营改增业务的商品并在该商品所在的商品明细行中增加营改增标识，依据营改增业务商品字典中的税率校验商品明细行中的税率是否准确；根据含税标志、单价、数量和税率计算价税合计、发票金额、发票税额和发票单价；依据开票限额、营改增标识和预定商品明细行数拆分销售单明细数据集。这节省了时间和人力成本。 |  | 有较好转化前景 | 技术许可 | 面议 |  | 航天科工 | 010-68743016
先进制造 | 电气元件 |  | 一种自带除湿及传感监测的机箱 | CN201711390042.0 |  | 发明申请 | 实质审查 | 本发明公开了一种自带除湿及传感监测的机箱，包括机盖板、电路板传感器组件、机箱传感器组件、散热片、安装板、制冷片、箱盒体、风扇、电路板、防水透气阀及连接端子；本发明采用将箱盒体分隔为第一腔室及第二腔室，在第一腔室内的电路板上设置电路板传感器组件，在第二腔室内设置风扇、散热片、制冷片及机箱传感器组件，通过电路板传感器组件及机箱传感器组件监测机箱及电路板的工作环境状态，并随时反馈到电路板，电路板控制制冷片的TEC热电制冷模块进行制冷制热转换，同时控制风扇的转速及防水透气阀开启，对机箱的工作环境处于全监控并予以及时调节。本发明具有结构简单，对机箱所处的工作环境进行实时监测与有效控制，大幅提高了机箱内电器元件工作的可靠性。 |  | 有较好转化前景 | 技术许可 | 面议 |  | 航天科工 | 010-68743016
工业基础件 | 机床 |  | 一种插座焊接工装 | CN201710497799.3 |  | 发明申请 | 实质审查 | 本发明公开了一种插座焊接工装，其中，包括：托板中央设有长方形沉台，沉台相对托板中心对称，沉台中央开有长方形第一孔，托板四个角均有第一沉头螺纹孔，盖板为长方形薄板，盖板的长度和宽度与托板相同，中心对称开有长方形第二孔，第二孔与第一孔对应，第二孔与第一孔配合用于放置衬板，盖板的四个角有第二沉头螺纹孔，与托板的第一沉头螺纹孔位置相同，衬板中心设有圆孔，圆孔四周对称有四个安装通孔，用于固定插座，弹簧设置在第一沉头螺纹孔以及第二沉头螺纹孔内，并通过不脱落螺钉限位，不脱落螺钉穿过盖板的第二沉头螺纹孔和弹簧置于托板的第一沉头螺纹孔中，使盖板和托板紧固，盖板与托板的上方形成空腔，螺母的直径与不脱落螺钉的直径相同，并固定在不脱落螺钉的端部，支撑螺柱固定在盖板上，用于支撑和固定印制板。 |  | 有较好转化前景 | 技术许可 | 面议 |  | 航天科工 | 010-68743016
先进制造 | 测试测量 |  | 一种低温测试探杆 | CN201611127512.X |  | 发明申请 | 实质审查 | 本申请公开了一种低温测试探杆，解决超导器件超低频电压参数测量准确度低的问题。所述低温测试探杆用于连接超导器件及常温测试仪器，包含接线盒、外管、滑动法兰、波导、偏置引线、超低频电压输出引线；滑动法兰位于外管的外壁，用于将低温测试探杆固定于低温杜瓦瓶口；外管的外壁和低温杜瓦的外壁都是金属，通过滑动法兰固定后处于导通状态；接线盒位于低温测试探杆的顶部，与外管固定；偏置引线、波导和超低频电压输出引线位于接线盒和外管内部，用于连接位于所述低温测试探杆底部的超导器件；超低频电压输出引线为双芯屏蔽线。将双芯屏蔽线的屏蔽层连接低温杜瓦的外壁和地后，测量误差达到了10?4量级。 |  | 有较好转化前景 | 技术许可 | 面议 |  | 航天科工 | 010-68743016
工业基础件 | 工程元件 |  | 一种无极调速装置 | CN201610310816.3 |  | 发明申请 | 实质审查 | 本发明提出一种无极调速装置，包括轴、调速器、弹簧、滑轮、皮带，所述的轴两端带有限位端面，一端通过弹簧与调速器相联，同时轴上的花键与调速器相联；调速器两端带有限位端面和锥度，锥面与滑轮和皮带接触，并配合传动；滑轮上带有弹簧，可实现伸缩。本发明设计了一种无极调速装置，能够根据自身速度自动调试产品转速，从而实现产品无极变速，可以应用在车辆、航天等领域。 |  | 有较好转化前景 | 技术许可 | 面议 |  | 航天科工 | 010-68743016
工业基础件 | 液压件 |  | 一种液压举升装置 | CN201610763923.1 |  | 发明申请 | 公开 | 本发明提供了一种液压举升装置，解决特种车零部件重量大、空间受限的零部件装配和维修作业没有适合的工装问题，包括上支架、下支架、连杆组件、油缸，所述连杆组件有两组，设于上支架和下支架之间，每组连杆组件包括第一连杆和第二连杆，第一连杆和第二连杆通过中部的销轴铰接形成剪刀状结构，上支架和下支架上分别设有两个带有导向槽的导向梁，第一连杆下端及第二连杆上端设有导向轴，导向轴与对应的导向槽配合，可在导向槽内滑动，第一连杆上端和第二连杆下端分别与上支架和下支架铰接，两根第一连杆下端之间连接有第一横梁，第一横梁上设有油缸下支座，两根第二连杆之间连接有第二横梁，第二横梁上设有油缸上支座。 |  | 有较好转化前景 | 技术许可 | 面议 |  | 航天科工 | 010-68743016
先进制造 | 医疗装备 |  | 一种麻醉机容量保障方法 | CN201611009865.X |  | 发明申请 | 公开 | 一种麻醉机容量保障方法，利用RC快速估计技术，开机对麻醉机和呼吸机连接管路进行管路顺应性Ctube进行自检；根据自检的管路顺应性计算t时刻管路容量Vtube(t)，实时监测并计算出t时刻病人瞬时吸入容量Vt(t)，当监测到的Vt(t)大于等于设定潮气量VTset时，将控制系统切换入屏气控制状态，等待呼气切换时间到来，同时在屏气控制状态利用吸气控制阀和呼气控制阀协同工作方法，将超过VTset部分的容量进行释放；吸气时间截至后监测呼气流速及系统呼气潮气量Vs，并计算出病人呼气潮气量VT及与设定潮气量VTset的差值，通过反馈对低于设定潮气量的部分进行补偿。 |  | 有较好转化前景 | 技术许可 | 面议 |  | 航天科工 | 010-68743016
先进制造 | 医疗装备 |  | 一种利用流量传感器控制麻醉呼吸机通气压力的方法 | CN201611009890.8 |  | 发明申请 | 公开 | 一种利用流量传感器控制麻醉呼吸机通气压力的方法，包括：利用呼气阀呼气口所安装的呼气流量监测传感器对呼气流量进行监测；为呼气阀和呼气流量监测传感器建立闭环PID流量控制系统；为呼气阀控制流量PID控制参数分档，分档后用曲线拟合法或折线近似法将关注点内的各流量值下的PID控制参数进行拟合；计算出所设控制压力下吸气阀控制输出流量和呼气阀控制输出流量；根据吸气阀控制输出流量和呼气阀控制输出流量，采用吸气阀和呼气阀协同控制方式，对麻醉机和呼吸机进行压力反馈控制。 |  | 有较好转化前景 | 技术许可 | 面议 |  | 航天科工 | 010-68743016
先进制造 | 医疗装备 |  | 一种麻醉呼吸机动态气阻与顺应性的监测方法 | CN201611009996.8 |  | 发明申请 | 公开 | 一种麻醉呼吸机动态气阻与顺应性的监测方法，在病人的每一个呼吸周期的吸气阶段，每隔一定时间间隔，实时采集该时刻的供气容量V、压力P、流速F的值，并将采集的数据传送到控制器CPU；根据某一时刻t采集的容量V(t)、压力P(t)、流速F(t)的值，及下一时刻t+1采集的容量V(t+1)、压力P(t+1)、流速F(t+1)的值，通过控制器CPU计算出近似R值C值，将计算出的近似R值C值传入Kalman预估控制器进行估算，并将估算结果按数值大小分类存入控制器中的存储单元；在本周期吸气阶段结束后，对所存储的多个R、C值样本求正态分布，分别计算出正态分布最广的R值、C值的平均值，作为R值、C值结果。 |  | 有较好转化前景 | 技术许可 | 面议 |  | 航天科工 | 010-68743016
先进制造 | 医疗装备 |  | 一种麻醉呼吸机吸气上升时间调节方法 | CN201611010017.0 |  | 发明申请 | 公开 | 一种麻醉呼吸机吸气上升时间调节方法，在控制起始状态，利用R、C快速估计技术估算出患者的R、C值，在吸气起始期间，按照公式F＝ΔP/(E*Tramp+R)，计算出F为吸气上升时间内平均流速，在吸气阀和呼气阀协同调节系统中，将小于设定吸气时间内的上限控制流速设定为，定时测算反馈阀门输出流速在吸气上升时间内的实际流量，当吸气上升时间处于设定时间内，阀门输出流速小于上限控制流速F时，将阀门输出流速缓慢提升到上限控制流速F。 |  | 有较好转化前景 | 技术许可 | 面议 |  | 航天科工 | 010-68743016
先进制造 | 基本电气元件 |  | 一种插接式防尘连接器 | CN201711084985.0 |  | 发明申请 | 实质审查 | 本发明涉及一种插接式防尘连接器，包括第一本体、第二本体以及防尘盖，第一本体与第二本体可活动地插接为一体，防尘盖上设有转台、闭合翼和尾翼，防尘盖通过转台与第一本体转动连接，锁闭装置和触启装置分别设置在第一本体、第二本体上，锁闭装置使闭合翼扣合于第一本体的端面上，触启装置使闭合翼翻转开启；采用本发明的技术方案，锁闭装置和触启装置使连接器在连接状态时防尘盖自动开启，在连接器分离状态时防尘盖自动关闭，保护了连接器上的电器连接触头，实现了防尘、防雨雪，防尘机构安装于是第一本体的外侧，降低了连接器的制造成本，扩大了连接器的适用范围，提高了连接可靠性。 |  | 有较好转化前景 | 技术许可 | 面议 |  | 航天科工 | 010-68743016
新能源与高效节能 | 发电配电装置 |  | 基于ATX电源的可编程控制电源 | CN201611097655.0 |  | 发明申请 | 实质审查 | 本发明提供一种基于ATX电源的可编程控制电源，包括：ATX电源；微控制器，用于接收上位机发送的调压值信号并转换成脉宽调制信号；LLC谐振变换器控制模块，用于将所述脉宽调制信号转换为直流调压信号；压频调制器，用于接收所述直流调压信号作为基准信号，接收输出电压反馈信号进行调节，并将调节输出量转换为相应频率的两路互补脉冲信号；LLC谐振变换器，用于接收所述两路互补脉冲信号控制场效应管的通断，并输出调节电压；本发明提供的基于ATX电源的可编程控制电源，能够实现程序控制该路电源的输出和断开，程序调节输出电压值。 |  | 有较好转化前景 | 技术许可 | 面议 |  | 航天科工 | 010-68743016
先进制造 | 测试测量 |  | 一种多芯电连接器插拔力的测试装置 | CN201610286690.0 |  | 发明申请 | 实质审查 | 本发明涉及电连接器生产领域，具体涉及一种多芯电连接器插拔力的测试装置，所述分离力测试装置包括机箱、配重机构、反馈机构、放大机构、对接传导机构、限位分离机构、限位导板、气动装置等。测试过程中反馈指示灯常亮，将待测电连接器装入电连接器固定槽内，气缸下行使电连接器的插孔与标准插针对接，气缸上行，若全部插孔分离力符合要求，则反馈指示灯熄灭，否则反馈指示灯仍亮，最后由复位机构使电连接器插孔与标准插针分离，完成分离力测试。该测试装置能准确的测试多芯电连接器所有插孔的分离力，并且快速的反馈给操作者分离力是否符合要求，分离力的测试过程由气动装置完成，避免了人为操作存在的误差，同时本测试系统结构简单，具有成本低和占用空间小的优点。 |  | 有较好转化前景 | 技术许可 | 面议 |  | 航天科工 | 010-68743016
先进制造 | 起重设备 |  | 用于实验室的升降装置及利用该装置升降测试设备的方法 | CN201710041103.6 |  | 发明申请 | 实质审查 | 本发明公开了一种用于实验室的升降装置及利用该装置升降测试设备的方法，升降装置包括升降器和与升降器配合使用的支撑部件；升降器包括基座和套节，基座与套节之间设有液压升降装置；支撑部件包括至少两个呈柱状结构的标准支撑节；套节上对称设有用于与标准支撑节上支撑连接板配合抬升标准支撑节的第一支撑卡块和第二支撑卡块。本发明采用累加或减少具有相同结构的标准支撑节来实现测试设备的平台高度的变化，解决了微波暗室条件下，静区中央高度远高于测试设备中心高度，而暗室不具备吊装作业的相关设备，且暗室因屏蔽门尺寸，地面屏蔽等原因无法进出升降车辆和专业升降设备，进而导致无法顺利使用测试设备进行暗室相关测试的问题。 |  | 有较好转化前景 | 技术许可 | 面议 |  | 航天科工 | 010-68743016
先进制造 | 光学元件 |  | 一种自寻激光焦平面的方法 | CN201610571184.6 |  | 发明申请 | 实质审查 | 本发明公开了一种自寻激光焦平面的方法，用于激光装备使用过程中焦平面的自动化快速寻找。本发明利用激光与影像共焦的特点，通过图像清晰度比较与调焦机构的运动控制以快速实现焦平面寻找。图像清晰度的评价方法采用基于sobel的八方向边缘检测算子，调焦机构的运动控制采用改进的爬山法，将调焦机构前后两个位置的图像清晰度进行比较，根据比较结果确定调焦机构运动方向及步长大小，通过调焦机构运动方向的变化次数判断是否调焦结束。通过运用本方法可快速到达激光焦平面，同时对运动到调焦机构极限位置做了特殊处理，可实现调焦过程中均不对调焦装置构成损伤。本发明方法具有运算速度快、精度高、抗干扰性强、稳定性好等特点。 |  | 有较好转化前景 | 技术许可 | 面议 |  | 航天科工 | 010-68743016
新材料及先进工艺应用 | 复合材料 |  | 一种用于碳-碳化硅复合材料的涂层材料 | CN201510931346.8 |  | 发明申请 | 公开 | 本发明涉及一种用于碳-碳化硅复合材料的涂层材料，所述材料采用如下原料制得：硼酚醛、一碳化四硼、三硅化七锆合金粉、碳化硅粉、碳化锆粉、二硼化一锆粉、氮化硼和无水乙醇。在一个优选的所述方式中，所述原料包括：硼酚醛12至14重量份，一碳化四硼3至5重量份，三硅化七锆合金粉84至86重量份，碳化硅粉1至3重量份，碳化锆粉2至4重量份，二硼化一锆粉2至4重量份，氮化硼10至20重量份，无水乙醇15至21重量份。本发明能够解决了耐高温抗氧化涂层成本高、操作复杂，修复修补困难等问题，提供了一种既耐高温又抗氧化的涂层材料。 |  | 有较好转化前景 | 技术许可 | 面议 |  | 航天科工 | 010-68743016
新材料及先进工艺应用 | 相变材料 |  | 一种基于相变材料的储热器和包括该储热器的移动储热装置 | CN201710167096.4 |  | 发明申请 | 实质审查 | 本发明涉及一种基于相变材料的储热器和包括该储热器的移动储热装置。所述储热器包括外壳、填充在外壳中的导热相变材料和位于外壳内的包括加热流体管道的换热器。本发明还涉及包括所述储热器和运输装置的移动储热装置。本发明的储热器内大量填充高性能相变材料作为储热介质，属于热源端与客户端的热量传递而非介质传递，显著优于以热源端的水介质或填充有少量相变材料的移动储热装置的储热性能；所述储热器还包括独立于加热流体管道的受热流体管道分开，可用于非洁净高温流的余热回收，长期使用不会污染例如自来水管道；本发明的可选的控制系统能够实现实时监控与后台监控。 |  | 有较好转化前景 | 技术许可 | 面议 |  | 航天科工 | 010-68743016
先进制造 | 测试测量 |  | 一种电源转换器测试装置及方法 | CN201710667769.2 |  | 发明申请 | 实质审查 | 本申请公开了一种电源转换器测试装置，包括变压器单元、转接口单元、功率电阻单元和短路端子；所述变压器单元用于接入220V交流电，输出低于36V的低压交流电；所述转接口单元包括插头部分、第一输出插座和第二输出插座，所述功率电阻单元作为测试电路负载，所述短路端子用于将电源转换器插座的零线和火线短接，所述电源转换器插头接入所述第一输出插座。一种电源转换器测试方法，采用将220V交流电降压形成低压交流测试回路，将电源转换器插座的零线和火线短接后接入回路。本发明降低电源转换器测试中的消耗功率，减少电能资源的严重浪费；同时，交流负载便于移动，发热量小，使用安全。 |  | 有较好转化前景 | 技术许可 | 面议 |  | 航天科工 | 010-68743016
先进制造 | 基本电子电路 |  | 一种基于PLL的模块化频率源 | CN201611139108.4 |  | 发明申请 | 实质审查 | 本发明提供一种基于PLL的模块化频率源，该频率源包括将控制芯片设在第一印制板上形成的控制模块、将参考时钟设在第二印制板上形成的基准模块、将第一频率合成芯片设在第三印制板上形成的一本模块和将第二频率合成芯片设在第四印制板上形成的二本模块，各模块通过射频电缆或普通电缆或连接器连接。本发明降低了模块内部各部分之间的相互干扰，从而极大地提高了整个频率源的可靠性，另外同一系列频率源相同部分可以相互移植，大大节约成本。 |  | 有较好转化前景 | 技术许可 | 面议 |  | 航天科工 | 010-68743016
先进制造 | 电气元件 |  | 一种盲埋孔刚挠板制作工艺 | CN201510586636.3 |  | 发明申请 | 实质审查 | 本发明公开了一种盲埋孔刚挠板制作工艺，包括盲埋孔层的制作、刚性层的制作、盲埋孔层与刚性层的压合三步。本发明集合刚挠印制板和盲埋孔印制板的优点，对印制板内外部空间进一步利用，研发出了盲埋孔刚挠印制板，让电子产品在保证质量的同时，更短、更小、更薄。在加工过程中，在刚挠过渡处填上红粉、电镀上锡铅层等步骤实现了对线路的保护；高锰酸钾与等离子体结合的方式进行除钻污的方式能很好的去除钻污，保证孔壁质量；优化设计的层压参数避免开裂。 |  | 有较好转化前景 | 技术许可 | 面议 |  | 航天科工 | 010-68743016
新材料及先进工艺应用 | 层状材料 |  | 一种纳米碳粉的制备方法 | CN201510940463.0 |  | 发明申请 | 实质审查 | 本发明提出一种纳米碳粉的制备方法，通过将酚醛树脂和乙醇、催化剂按照一定的比例混合，配制出碳树脂先驱体溶液，该先驱体在密闭容器内升温在高温及乙醇饱和蒸气压的共同作用下交联固化，碳树脂先驱体在过量乙醇中固化生成交联结构的纳米凝胶，然后常压高温碳化处理得到纳米级碳微粉。本发明利用酚醛类高分子树脂在乙醇等溶剂中的良好溶解性，形成一定浓度稳定均质的溶液，将其在密闭容器内升温，树脂在其溶剂的饱和蒸气压作用下与溶剂一起原位固化，形成树脂及溶剂细微尺度交互网络结构的固化形态，经去除溶剂并高温无机碳化处理得到纳米晶粒尺度的碳微粉。 |  | 有较好转化前景 | 技术许可 | 面议 |  | 航天科工 | 010-68743016
先进制造 | 喷气推进装置 |  | 一种试验发动机 | CN201710517300.0 |  | 发明申请 | 实质审查 | 本发明公开了一种试验发动机，包括依次设置的推力座、装药燃烧室及喷管组件，装药燃烧室靠推力座一端还设有点火药包；其特征在于：推力座与装药燃烧室及装药燃烧室与喷管组件之间采用卡环结构密封。本发明选用卡环结构密封，壳体上只配置径向密封面，使用过程中注意对密封面进行防护即可，便于清理维护。如果密封面出现锈蚀，可对密封面按设计尺寸进行打磨、除锈。根据疲劳寿命预估方法，卡环理论可重复使用50次以上，喷管壳体可重复使用30次以上，壳体及喷管螺盖可以长期使用。 |  | 有较好转化前景 | 技术许可 | 面议 |  | 航天科工 | 010-68743016
先进制造 | 测试测量 |  | 一种信号源综合参数现场测量装置 | CN201611161106.5 |  | 发明申请 | 实质审查 | 本发明公开一种信号源综合参数现场测量装置，包括：射频前端模块、频率测量模块、衰减测量模块、调制度测量模块、频谱纯度测量模块和显示控制模块；射频前端模块的输入端作为信号源综合参数现场测量装置的待测信号输入端，射频前端模块的输出端分别连接频率测量模块、衰减测量模块、调制度测量模块和频谱纯度测量模块的输入端，频率测量模块、衰减测量模块、调制度测量模块和频谱纯度测量模块的输出端均连接显示控制模块的输入端。本发明可实现对信号源各项技术指标的测量。 |  | 有较好转化前景 | 技术许可 | 面议 |  | 航天科工 | 010-68743016
先进制造 | 测试测量 |  | 一种大功率三相桥式驱动器的阈值参数测试方法 | CN201710001662.4 |  | 发明申请 | 实质审查 | 本发明公开了一种大功率三相桥式驱动器的阈值参数测试方法包括：根据要测试的阈值参数，选定大功率三相桥式驱动器上的被测管脚与测试装置上的使能监测管脚，以及各自的电流电压源；根据被测管脚的工作电压范围生成斜坡电压信号导入被测管脚的电流电压源；生成时钟频率信号提供时钟频率；采集使能监测管脚输出的电压电流信号获取时钟周期并获得阈值电平；判断阈值电平是否符合精度要求：若是，则将阈值电平作为阈值参数输出；若否，则调整斜坡电压信号的电压范围与时钟频率信号的频率重新采集测试。 |  | 有较好转化前景 | 技术许可 | 面议 |  | 航天科工 | 010-68743016
先进制造 | 测试测量 |  | 一种大功率三相桥式驱动器用测试装置 | CN201710002080.8 |  | 发明申请 | 实质审查 | 本发明公开了一种大功率三相桥式驱动器用测试装置，包括继电器矩阵，继电器矩阵连接至待测大功率三相桥式驱动器，用于选择性的向待测大功率三相桥式驱动器输出电压与电流；大功率浮地电源，大功率浮地电源连接至继电器矩阵，用于通过继电器矩阵的向待测大功率三相桥式驱动器输出多通道的大功率电压与电流。本发明通过使用大功率浮地电源提供多通道的大功率电压与电流并在继电器矩阵的控制下向大功率三相桥式驱动器供能的技术手段，使得测试装置能够驱动大功率三相桥式驱动器，对大功率三相桥式驱动器进行正常的测试工作。 |  | 有较好转化前景 | 技术许可 | 面议 |  | 航天科工 | 010-68743016
先进制造 | 测试测量 |  | 一种脉冲峰值功率计的校准装置 | CN201510611416.1 |  | 发明申请 | 实质审查 | 本发明公开一种脉冲峰值功率计的校准装置，包括：信号产生单元，输出连续波或脉冲调制信号；脉冲功率射频单元，将连续波或脉冲调制信号进行放大、耦合为两路，第一路发送至标准连续波或被校脉冲峰值功率计，第二路进行峰值检波，生成信号包络波形；脉冲功率稳幅单元，对脉冲功率射频单元输出的信号包络波形进行取样、保存及比较，并控制连续波或脉冲调制信号的幅度；监控单元，利用在连续波和脉冲调制信号的幅度相同时标准连续波和被校脉冲峰值功率计分别测量的功率值计算脉冲功率校准因子，并根据该因子对被校脉冲峰值功率计进行校准。本发明所述技术方案提高了脉冲功率的测量准确度，同时扩展了脉冲功率的测量范围。 |  | 有较好转化前景 | 技术许可 | 面议 |  | 航天科工 | 010-68743016
新能源与高效节能 | 发电配电装置 |  | CUK变换器的滑模电流控制器及控制方法 | CN201610855326.1 |  | 发明申请 | 实质审查 | 本发明公开了一种CUK变换器的滑模电流控制器，它包括除法器、比较器、电流采样器、加法器、第一电压采样器、第一减法器、第二电压采样器、第三电压采样器、第二减法器、乘法器、减法器、第一比例积分器、第二比例积分器、锯齿波发生器，本发明能有效的减小CUK变换器的稳态误差，并有效地提高了CUK变换器的动态性能和鲁棒性。而且其控制频率固定，工程中实现简单，便于广泛应用。 |  | 有较好转化前景 | 技术许可 | 面议 |  | 航天科工 | 010-68743016
工业基础件 | 传动装置 |  | 齿轮传动回程间隙消除结构 | CN201610990303.1 |  | 发明申请 | 实质审查 | 本发明涉及一种齿轮传动回程间隙消除结构，属于机械传动技术领域。本发明利用胀紧套固定方便可靠的结构特点，解决了齿轮传动过程中回程间隙导致传动精度降低、传动系统刚度较弱的问题，提供了一种齿轮传动回程间隙消除结构，实现齿轮传动回程间隙消除，提高传动精度和传动系统刚度。 |  | 有较好转化前景 | 技术许可 | 面议 |  | 航天科工 | 010-68743016
先进制造 | 测试测量 |  | 一种弱电流自动化绝缘电阻的检测装置 | CN201610520176.9 |  | 发明申请 | 实质审查 | 本发明公开了一种弱电流自动化绝缘电阻的检测装置，该装置由计算机模块、CPLD译码模块、继电器驱动模块、继电器阵列、电压比较模块、数据采集模块和高压发生模块组成。可以在弱测试电流下保证高的测试精度，同时自动切换测试点，可对多达上百个孤立点进行绝缘电阻测试，并对判断测试结果是否合格，存储并显示结果。本发明提供的检测装置可以广泛应用于电缆、单机、系统中孤立点的绝缘电阻测试。 |  | 有较好转化前景 | 技术许可 | 面议 |  | 航天科工 | 010-68743016
先进制造 | 计算机系统 |  | 一种电子政务信息交换与共享方法 | CN201610836118.7 |  | 发明申请 | 公开 | 本发明涉及一种电子政务信息交换与共享方法，首先搭建中心服务器，根据由服务组件组合成的业务流程和服务组件配置的运行节点，远程将服务组件部署运行于节点服务器上，并在节点服务器上建立若干个消息队列作为XML数据传输的通道，实现点对点或发布/订阅的信息传递；然后搭建节点服务器：各节点工作站服务器提供事件管理功能如消息队列和可靠事件的传输管理机制等，与各节点应用接口的接口适配器运行于节点服务器上；最后构建适配器组件：适配器实现与应用的对接，并把抽取和接收的XML消息发送到数据交换共享平台实现数据路由和数据转换。 |  | 有较好转化前景 | 技术许可 | 面议 |  | 航天科工 | 010-68743016
先进制造 | 武器 |  | 一种大潜深水下无动力发射运载系统弹筒分离装置 | CN201710115758.3 |  | 发明申请 | 实质审查 | 本发明公开了一种大潜深水下无动力发射运载系统弹筒分离装置，包括设有前盖的发射筒、设置于发射筒内的封密封底板、弹射器，弹射器固定在密封底板的一侧，密封底板的另一侧跟导弹尾端贴合，密封底板可沿发射筒滑动，发射筒还设有开启前盖的开盖机构，弹射器产生的推力推动密封底板进而推动导弹尾端使导弹沿发射筒向前盖方向滑动，导弹滑动分离出发射筒。该发明通过将导弹密闭放置于发射筒内，当发射筒出水后，达到设定的高度和姿态后，运载器发出指令，弹射器工作，弹射器推力作用在密封底板上将导弹弹出发射筒，实现弹筒分离，并能将密封板留在发射筒内，实现发射筒的短时间水密功能，使发射筒浮在水面，实现发射筒的回收，降低成本。 |  | 有较好转化前景 | 技术许可 | 面议 |  | 航天科工 | 010-68743016
先进制造 | 测试测量 |  | 密封试验台 | CN201510777738.3 |  | 发明申请 | 实质审查 | 本发明涉及一种密封试验台，包括壳体、端盖、液体介质、旋转驱动系统、压力调整装置、数据采集器，液体介质密封设置在壳体内腔，压力调整装置、数据采集器与壳体内腔相连，端盖设置在壳体的两端与壳体密封连接；旋转驱动系统包括电机和旋转轴，电机驱动旋转轴，旋转轴一端与液体介质接触，旋转轴另一端与空气接触，旋转轴与壳体之间密封连接；本发明结构简单，装拆方便；通过对液体加压，安全可靠，可以很好的模拟产品实际工况验证静密封和动密封，并有数据采集模块实时显示记录数据，反馈密封情况。 |  | 有较好转化前景 | 技术许可 | 面议 |  | 航天科工 | 010-68743016
新材料及先进工艺应用 | 材料分析 |  | 一种测量异氰酸酯树脂聚合反应进度的方法 | CN201510931348.7 |  | 发明申请 | 公开 | 本发明提出一种确定异氰酸酯树脂反应进程的方法。所述方法包括以下步骤：(1)准备原料：提供异氰酸酯树脂单体或者异氰酸酯树脂聚合物；(2)加载原料，将所述异氰酸酯树脂单体或异氰酸酯树脂聚合物加入到平板旋转流变仪中的测试平板上；(3)将加热原料：异氰酸酯树脂单体或异氰酸酯树脂聚合物加热到熔融状态，得到树脂熔融物；(4)监测储能模量：利用平板旋转流变仪实时监测所述树脂熔融物的储能模量G′；和(5)确定反应进程：本发明利用熔体的储能模量的变化与聚合反应程度的对应规律表征和控制聚合反应的程度，过程简单可控且精度高；本发明可在较高温度进行测定，熔体的变化可以从很低粘度极易流动的状态一直到越过聚合终点的全过程完整的进行表征，能够更加真实地反应聚合反应变化特征。 |  | 有较好转化前景 | 技术许可 | 面议 |  | 航天科工 | 010-68743016
先进制造 | 基本电子电路 |  | 一种用于安装石英晶片的基座 | CN201611161924.5 |  | 发明申请 | 实质审查 | 本申请公开了一种用于安装石英晶片的基座，解决传统石英晶片在高冲击环境下易与基座脱离的问题。所述用于安装石英晶片的基座包括缓冲结构，为L形，内侧环绕晶片点胶胶点90度弧长，外侧与所述台阶衔接。本申请还公开一种石英晶片安装方法，用于本发明用于安装石英晶片的基座中带有四个缓冲结构的实施例，包含以下步骤：在基座内部四个角区域中，两个电极位置和两个非电极区域进行点胶；将石英晶片压置于导电胶上；在四个导电胶位置隔着晶片再次点胶。本发明在出现高冲击环境时，若晶片在冲击方向出现微位移，缓冲装置发生作用，对导电胶与晶片进行限定，阻止微位移继续增大，防止晶片与导电胶脱离，达到缓冲高冲击的作用。 |  | 有较好转化前景 | 技术许可 | 面议 |  | 航天科工 | 010-68743016
先进制造 | 弹药 |  | 弹体锁紧机构磨合试验装置及磨合方法 | CN201710660794.8 |  | 发明申请 | 实质审查 | 本发明所设计的一种弹体锁紧机构磨合试验装置，它的锁紧机构安装板与发射箱模拟导轨同轴设置在平台的左侧，电机安装板安装在平台的右侧，电机安装板上安装有锁紧机构驱动电机，锁紧机构安装板用于安装弹体锁紧机构，所述弹体锁紧块模拟装置安装在发射箱模拟导轨上，锁紧机构驱动电机的转动轴上安装有电机齿轮，锁紧机构驱动电机通过电机齿轮能带动弹体锁紧机构的锁紧丝杠转动，从而使弹体锁紧机构的锁紧插销能上下运动，实现锁紧插销与弹体锁紧块模拟装置的锁紧定位杆的锁紧和解锁。利用该装置能消除锁紧机构实际工作过程中的卡滞现象。 |  | 有较好转化前景 | 技术许可 | 面议 |  | 航天科工 | 010-68743016
先进制造 | 测试测量 |  | 一种振动传感器检验和校准装置及使用方法 | CN201711302220.X |  | 发明申请 | 公开 | 本发明涉及一种振动传感器检验和校准装置，包括计算机、动态信号分析仪、功率放大器、振动台、标准振动传感器、信号转换器和传感器安装架。所述动态信号分析仪具备至少1个信号输出端和2个信号输入端，其中一个信号输入端通过网络双绞线连接到所述计算机，输出端连接功率放大器；所述功率放大器输出端连接振动台输入端；所述传感器安装架安装在振动台台面上，标准振动传感器安装于传感器安装架上；所述标准振动传感器输出端通过低噪声屏蔽线缆连接到信号转换器输入端；所述信号转换器具备2个输入端和2个输出端，信号转换器的输出端和输出端分别连接至动态信号分析仪的输入端和输入端。本发明还涉及一种振动传感器检验和校准装置的使用方法。 |  | 有较好转化前景 | 技术许可 | 面议 |  | 航天科工 | 010-68743016
先进制造 | 测试测量 |  | 一种可移动式电驱自动调平装置及其调平方法 | CN201710872936.7 |  | 发明申请 | 实质审查 | 本发明公开了一种可移动式电驱自动调平装置，包括：一台移动控制台(A)、四台移动支撑器(E)、一个或两个倾角传感器(B)，以及连接线缆(D)；移动控制台(A)通过连接线缆(D)分别与各个移动支撑器(E)和各个倾角传感器(B)相连。本发明人还公开了一种可移动式电驱自动调平装置的调平方法，包括人工安装阶段、自动调平阶段和人工撤收阶段。自动调平阶段又包括快速上升、确定移动支撑器与倾角传感器放置方向的对应关系、同步上升、粗调、精调、“虚腿”检测步骤。本发明调平精度高、所需时间少、移动方便、操作简单、可移植性强、应用范围广。 |  | 有较好转化前景 | 技术许可 | 面议 |  | 航天科工 | 010-68743016
新材料及先进工艺应用 | 复合材料 |  | 固体火箭发动机复合材料壳体成型方法 | CN201711150708.5 |  | 发明申请 | 实质审查 | 本发明公开了一种固体火箭发动机复合材料壳体成型方法，包括以下步骤：制作前封头砂饼、前筒段砂饼、后筒段砂饼及后封头砂饼；制作绝热结构；纤维湿法缠绕制作壳体；分段壳体连接。采用分段成型后机械固定连接，在大尺寸固体发动机复合材料壳体成型中，简化了成型工艺、降低了成型技术难度，从而减少了对成型设备及工艺装备的要求，有利于低成本成型；采用分段成型后机械固定连接，能适应不同结构尺寸发动机壳体的设计要求，减少大型成型模具的投入，能满足批量化生产要求。 |  | 有较好转化前景 | 技术许可 | 面议 |  | 航天科工 | 010-68743016
工业基础件 | 复合管 |  | 一种多重增强钢塑复合管带水、带压抢修办法 | CN201711007966.8 |  | 发明申请 | 实质审查 | 本发明涉及一种多重增强钢塑复合管带水、带压抢修方法，所述方法将异形垫片对管材的泄漏处进行包裹，再通过钢包带将垫片进行包覆，最后通过锁紧装置将钢包带锁紧。本发明使用方便，操作简单，一旦发生泄漏现象，该抢修办法可以快速堵住漏点，并且可以保证抢修人员的安全。 |  | 有较好转化前景 | 技术许可 | 面议 |  | 航天科工 | 010-68743016
先进制造 | 机械加工 |  | 一种铸件机加工方法 | CN201711436231.7 |  | 发明申请 | 实质审查 | 本发明公开了一种铸件机加工方法，属于机械加工技术领域。所述方法包括：获取安装有工艺基准板的铸件的物理型面模型，其中，工艺基准板可拆卸地安装在铸件的预设位置，工艺基准板上设置有基准物理特征；根据物理型面模型中，工艺基准板的基准面以及基准物理特征的位置，构建基准坐标系；获取铸件对应的零件模型以及物理型面模型在基准坐标系下的位置关系；控制数控机床获取铸件的第一加工坐标系；基于第一加工坐标系，控制数控机床根据零件模型以及物理型面模型在基准坐标系下的位置关系，对铸件进行加工。解决了现有技术中铸件加工基准难以协调导致加工成品的尺寸精度无法满足设计要求的技术问题。 |  | 有较好转化前景 | 技术许可 | 面议 |  | 航天科工 | 010-68743016
先进制造 | 测试测量 |  | 一种快速阀在线故障诊断方法 | CN201611157834.9 |  | 发明申请 | 实质审查 | 本发明公开了一种快速阀在线故障诊断方法，用以实现气动快速阀的在线监测与诊断。所述方法包括：通过预置在快速阀上的待诊断应变感应器采集所述快速阀的应变信号；对所述应变信号进行短时傅里叶变换，得到信号时频矩阵；根据所述信号时频矩阵绘制各预设频率区间对应的频率波形；从各频率波形中选择基准频率波形；根据所述基准频率波形确定所述快速阀启动过程的时间长度，根据所述时间长度和预置快速阀的历时曲线，对所述快速阀进行差异性评估。 |  | 有较好转化前景 | 技术许可 | 面议 |  | 航天科工 | 010-68743016
新材料及先进工艺应用 | 气凝胶 | 轻；隔热；制备方法 | 一种二氧化硅气凝胶与玻璃纤维毡复合材料的制备方法 | CN201510001033.2 |  | 发明申请 | 实质审查 | 本发明公开了一种二氧化硅气凝胶与玻璃纤维毡复合材料的制备方法，包括以下步骤：将玻璃纤维毡以成卷的形式或者平铺的形式放置于合适的容器中；二氧化硅气凝胶溶胶-凝胶过程采用酸催化水解和氟离子催化缩聚的新型“两步催化法”；将配置好的溶胶-凝胶前驱体溶液注入铺覆好的玻璃纤维毡中，排尽玻璃纤维毡中的空气，使玻璃纤维毡中的空隙充满溶胶-凝胶前驱体溶液；溶胶-凝胶前驱体溶液在玻璃纤维毡的空隙中凝胶，得到玻璃纤维毡凝胶复合材料，将凝胶好的玻璃纤维毡复合材料重新收卷；将重新收卷后的玻璃纤维毡与二氧化硅凝胶复合材料在六甲基二硅氮烷的乙醇溶液中改性，凝胶复合材料经超临界流体干燥后得到二氧化硅气凝胶与玻璃纤维毡复合材料。 |  | 有较好转化前景 | 技术许可 | 面议 |  | 航天科工 | 010-68743016
工业基础件 | 模具 |  | 一种用于压蜡机上移动模具的顶出装置 | CN201610792618.5 |  | 发明申请 | 实质审查 | 本发明涉及一种用于压蜡机上移动模具的顶出装置，包括限位器I(9)、限位器II(10)，限位挡板(11)，压蜡机移动模板(12)，压蜡机固定模板(13)，其特征在于，还包括顶出机构液压油缸(1)、连杆螺母(2)、连杆(3)、固定框架(4)、移动框架(5)、顶模活块(6)，导轨(7)，压板组件(8)，整个顶出机构由液压油缸(1)带动平稳进出；该顶出装置适用于体积重量较大的蜡模模具，使蜡模压制的过程趋向于半自动化，结构简单，操作方便效率高，稳定性好的特点。 |  | 有较好转化前景 | 技术许可 | 面议 |  | 航天科工 | 010-68743016
先进制造 | 测试测量 |  | 自动化设备印制电路板组件测试系统 | CN201611032835.0 |  | 发明申请 | 实质审查 | 本发明涉及一种自动化设备印制电路板组件测试系统，包括直流稳压电源、测试电路板、测试电缆及振动试验夹具；直流稳压电源为测试电路板提供电源输入；测试电缆用于连接测试电路板和受检电路板；测试电路板用于对受检电路板进行电性能测试；振动试验夹具用于在振动试验中固定受检电路板。本发明解决了长期不能检测某自动化设备印制电路板性能好坏的问题，减少了由于印制电路板带来的不可控因素，提高了该自动化设备的安全性能。 |  | 有较好转化前景 | 技术许可 | 面议 |  | 航天科工 | 010-68743016
先进制造 | 医疗装备 |  | 呼吸机远程监控方法及系统 | CN201510986842.3 |  | 发明申请 | 实质审查 | 本发明提供一种呼吸机远程监控方法及呼吸机远程监控系统，该方法包括：监控服务器通过设置在呼吸机中的中间件与所述呼吸机建立连接，并接收及处理所述中间件上传的数据信息；所述中间件接收所述监控服务器发送的控制指令，并将所述控制指令传输至设置在所述呼吸机中的呼吸监测应用进行处理。本发明可以减轻呼吸监测应用的负担，提高呼吸监测应用的业务处理效率，同时还可以保证数据及指令传输的时效性和可靠性。 |  | 有较好转化前景 | 技术许可 | 面议 |  | 航天科工 | 010-68743016
先进制造 | 测试测量 |  | 一种AXIe‑0总线应变仪及应变测试方法 | CN201611241555.0 |  | 发明申请 | 实质审查 | 本发明公开了一种AXIe‑0总线应变仪及应变测试方法，该应变仪包括：AXIe接口、ARM处理器、同步触发模块、FPGA逻辑及前端处理模块；前端处理模块包括N个信号采集通道，用于在对应的逻辑的控制下，使N个应变片在产生应变时分别输出第一数字信号和模拟电压信号，并对N个第一数字信号进行通道识别得到通道识别结果，对N个模拟电压信号进行调理得到N个第二数字信号，并将通道识别结果和N个第二数字信号发送至FPGA逻辑。本发明提供的AXIe‑0总线应变仪可实现多个通道的应变信号测量，具有总线同步与触发功能，保证AXIe机箱中的每个模块都可以同步工作。 |  | 有较好转化前景 | 技术许可 | 面议 |  | 航天科工 | 010-68743016
新材料及先进工艺应用 | 气凝胶 | 轻；隔热；制备方法 | 一种石墨烯/二氧化硅复合气凝胶材料及其制备方法 | CN201710255537.6 |  | 发明申请 | 实质审查 | 本发明涉及一种石墨烯/二氧化硅复合气凝胶材料及其制备方法。所述制备方法包括(1)制备氧化石墨烯/二氧化硅体系水凝胶；(2)制备氧化石墨烯/二氧化硅体系醇凝胶；(3)制备氧化石墨烯/二氧化硅复合气凝胶；(4)制备石墨烯/二氧化硅复合气凝胶。本发明所述制备方法制得的石墨烯/二氧化硅复合气凝胶具有高温疏水性能好等优点，可能耐受400℃以上的温度，因此可以扩大二氧化硅复合气凝胶的应用范围。 |  | 有较好转化前景 | 技术许可 | 面议 |  | 航天科工 | 010-68743016
工业基础件 | 机床 |  | 一种水下无人平台飞行器自主测发控系统 | CN201610866277.1 |  | 发明申请 | 实质审查 | 本发明公开了一种水下无人平台飞行器自主测发控系统，包括测发控平台设备与飞行器上设备，测发控设备通过接收平台遥测设备对应指令，自主完成对飞行器单项诊断、集成测试等测试，自主完成飞行器测发射控制及故障自适应处理。本发明采用以飞行器上系统自主测试为主、发射平台测试为辅的解决思路，实现飞行器系统自测试、自诊断；同时，将部分发控单元经过充分小型化后由发控平台移植到飞行器上，实现飞行器发射控制功能自主完成，简化了飞行器与发控系统电气连接复杂度，增强了系统并行发控能力。 |  | 有较好转化前景 | 技术许可 | 面议 |  | 航天科工 | 010-68743016
新能源与高效节能 | 发电配电装置 |  | 一种适用于防爆墙下电缆沟穿线的辅助穿线装置 | CN201710593750.8 |  | 发明申请 | 实质审查 | 本发明公开了一种适用于防爆墙下电缆沟穿线的辅助穿线装置，包括：支座和牵引平台；牵引平台设置在支座上，包括设置在支座上可滑动的金属载台，金属载台上设置固定带，金属载台两端分别设置牵引绳；穿线时，将装置置于电缆沟中，两名操作者分别站在过墙电缆沟的两端，待穿线一端操作者利用固定带将电缆头固定在金属载台上，然后另一端操作者牵引本端牵引绳，从而将电缆头拉至本端，实现穿线。本发明采用双向牵引绳拉设计，不仅避免传统方法中需要一直将固定杆悬举在空中导致的费时费力，也避免防爆墙体厚度不同、电缆截面大小、质量不同对固定杆选择的要求不同；穿墙电缆头稳定可靠的固定在平台上，有效避免电缆穿墙过程中电缆脱落的情况。 |  | 有较好转化前景 | 技术许可 | 面议 |  | 航天科工 | 010-68743016
先进制造 | 电气元件 |  | 一种宽频电磁屏蔽层 | CN201410675191.1 |  | 发明申请 | 实质审查 | 本发明提供了一种宽频电磁屏蔽层，包括基体材料、下导电层、中电磁层、上导电层；所述上导电层、中电磁层、下导电层、基体材料由外向内依次覆盖，所下导电层为高导电性材料，所述中电磁层为高导磁性材料，所述上导电层为高导电性材料。本发明能够同时满足低频10KHz～100KHz与高频10KHz～18GHz范围的屏蔽效能；能够很好的解决电磁屏蔽涂料附着力差问题。 |  | 有较好转化前景 | 技术许可 | 面议 |  | 航天科工 | 010-68743016
工业基础件 | 工程元件 |  | 一种力矩器磁钢装配装置及方法 | CN201510650487.2 |  | 发明申请 | 实质审查 | 本发明属于一种力矩器磁钢装配装置及方法。首先将激励环放入底座内，将磁钢下端面涂覆粘接剂后放置于上盖内，将上盖安装于底座，上盖突出的定位柱与底座内壁配合，确保磁钢在激励环内部的准确定位，将上盖用紧固螺钉与底座紧固连接，之后采用力矩改锥拧紧施力螺钉，当拧紧力矩超过设定值时便不再对磁钢施加压力，确保磁钢受力一致。其优点是，可实现磁钢压紧力一致，磁钢与激励环粘接质量一致，从而提高装配质量；降低了目前装配方法磁钢的脱落比例，提高了零件的合格率，降低了生产成本；实现了确保磁钢准确定位条件下不损伤激励环内侧壁，提高了产品表面质量。 |  | 有较好转化前景 | 技术许可 | 面议 |  | 航天科工 | 010-68743016
先进制造 | 光学元件 |  | 一种红外镜片定位装配的调试方法 | CN201710659216.2 |  | 发明申请 | 实质审查 | 本发明红外镜片定位装配的调试方法，涉及一种红外镜片的装配方法，包括以下步骤：（一）设置一台旋转机构，在旋转机构的圆形转盘对面设置有圆柱形的光学观察窗口，旋转机构的圆形转盘与光学观察窗口同轴；（二）将镜座固定在旋转机构的圆形转盘上，使镜座的圆心与圆形转盘的圆心重合；（三）用胶液将红外镜片初步粘接在镜座外表面上；（四）测试红外镜片与镜座的同轴度；（五）调试红外镜片与镜座的同轴度；（六）胶液固化。本发明通过调整红外镜片中心基准圆的可见光反射像斑相对镜片座的跳动量，解决了红外镜片安装定位难以调整与测量的问题，实现了红外镜片的精准定位安装。 |  | 有较好转化前景 | 技术许可 | 面议 |  | 航天科工 | 010-68743016
先进制造 | 测试测量 |  | 超深异型曲面回转型腔零件检测方法及专用设备 | CN201710532253.7 |  | 发明申请 | 实质审查 | 本发明公开了一种超深异型曲面回转型腔零件检测方法，将待检测零件沿X轴方向安装在卧式数控车床上，然后将检测轴的前端部插入待检测零件的型腔中，检测轴的后端部通过检测轴基座安装在卧式数控车床的X轴托板上，最后将无线百分表安装在检测轴的前端部；然后找正、找零点、检测记录测量数据及测量数据处理，该检测方法的检测精度高、检测误差小于0.02mm，检测效率高，是传统型面检测效率的2～3倍。用于检测方法的专用设备，在卧式数控车床上安装带有无线百分表的检测轴，该专用设备解决了超大型钻地弹整体式动能侵彻战斗部零件型腔深度超过2000mm、超出了常规内径百分表等内孔量具的测量范围、同时也不能采用型面样板检测的问题。 |  | 有较好转化前景 | 技术许可 | 面议 |  | 航天科工 | 010-68743016
先进制造 | 测试测量 |  | 一种适用于插焊式截止阀的气密性检测装置及检测方法 | CN201710631868.5 |  | 发明申请 | 实质审查 | 本发明公开了一种适用于插焊式截止阀的气密性检测装置及检测方法，属于阀门检测技术领域，其包括支架、活塞组件和接头，通过在支架上对应截止阀的进气口设置第一通孔及对应截止阀的出气口设置第二通孔，并设计活塞组件与第一通孔匹配来实现截止阀进气口和出气口的密封，再通过在活塞上开设第三通孔以及在接头上开设内径大于第三通孔的第四通孔，以此在活塞的两侧端部产生气体压差而驱动活塞运动，继而快速实现对截止阀轴向锁定和密封。本发明的气密性检测装置还设计有第一密封垫和第二密封垫来对应实现截止阀的进气口和出气口的密封，有效提升了气密性检测的效率，还能有效提高截止阀气密性检测的准确性，减少待检测截止阀的损坏。 |  | 有较好转化前景 | 技术许可 | 面议 |  | 航天科工 | 010-68743016
先进制造 | 起重设备 |  | 一种机械式自动抓放机构 | CN201510298926.8 |  | 发明申请 | 实质审查 | 本发明提供了一种机械式自动抓放机构，所述连接梁的一端与中间架固定连接，另一端与吊臂组件固定连接；所述导向筒固定在吊臂组件上，所述中心杆通过压簧活动安装在导向筒的内部，且所述中心杆的顶端超出导向筒的上端面，所述导向体套在导向筒的顶端外部，并与中心杆的顶端固定连接；所述下导向杆置于导向筒内并与导向筒的底端固定连接，所述下导向杆的接触斜面和中心杆的接触斜面相对，且相互错位；本发明可以完成抓放动作，避免了手动干预实现抓放动作，提高了机构的自动化程度和人的安全，大大节省了成本，同时机械结构的抓放机构可靠性高、维护简单。 |  | 有较好转化前景 | 技术许可 | 面议 |  | 航天科工 | 010-68743016
工业基础件 | 工程元件 |  | 一种具有流体输送和扭矩传递双重功能的万向节式管接头 | CN201711215926.2 |  | 发明申请 | 实质审查 | 一种具有流体输送和扭矩传递双重功能的万向节式管接头，所述接头包括两个万向节叉总成和十字轴总成，其中，每个万向节叉总成对称的设有两个叉支架，两个所述万向节叉总成的四个叉支架分别与所述十字轴总成的四个心轴转动连接；所述万向节叉总成内部与十字轴总成内部孔道连通，形成可输送流体的通道。本发明能够解决现有流体输送管接头存在的不能兼顾流体输送及扭矩传递要求、工作运动过程中不易在三维空间角度实时调节方向的问题，具有流体输送及扭矩传递双重功能，工作运动过程中，可以在三维空间内实时调节流体输送及动力传递方向。 |  | 有较好转化前景 | 技术许可 | 面议 |  | 航天科工 | 010-68743016
先进制造 | 测试测量 |  | 一种天线效率测量装置 | CN201711353687.7 |  | 发明申请 | 实质审查 | 本发明提出了一种天线效率测量装置。包括水平转台、第一水平导轨、第一平台、第二水平导轨、第二平台、支柱、极化转盘、方位角旋转电机、极化角旋转电机，水平转台中央为方位角旋转电机驱动的转子，转轴垂直于地面；第一水平导轨的底部与转子顶面固定连接；第一平台底部与第一水平导轨滑动接触，第一平台顶部与第二水平导轨的底部固定连接；第一水平导轨和第二水平导轨的方向互相垂直；第二平台底部与第二水平导轨滑动接触；支柱垂直地安装在所述第二平台顶部；极化转盘通过水平轴向的轴承安装在所述支柱的顶部，由极化角旋转电机驱动。所述支柱的材料为聚四氟乙烯。本发明解决金属支架对测量结果影响大且无法实现天线方向图全方位测量的问题。 |  | 有较好转化前景 | 技术许可 | 面议 |  | 航天科工 | 010-68743016
先进制造 | 基本电气元件 |  | 非接触机械摆桥式磁开关 | CN201610886482.4 |  | 发明申请 | 实质审查 | 本发明涉及一种非接触机械摆桥式磁开关，包括摆桥、支耳、外置磁拨动开关、开关导轨、导轨支架。摆桥两端粘接强力磁钢，一端通过螺钉、端子连接线路，并通过支耳固定在密封舱壳体内部。外置磁开关内部有磁钢，磁开关在导轨上滑动至左右两个工位实现摆桥的触点通断，控制电路的开与关。本发明无需接触即可实现电路通断，通断工位互锁可应用于水下使用的封闭舱壳体内部电器系统通断场合，避免了在水下使用的封闭舱壳体上增加过线孔，使用方便、简单、可靠性高。 |  | 有较好转化前景 | 技术许可 | 面议 |  | 航天科工 | 010-68743016
先进制造 | 基本电气元件 |  | 芯片成型器 | CN201510804305.2 |  | 发明申请 | 实质审查 | 本发明涉及一种芯片成型器，包括底座和上压板，底座包括底座基体、芯片凹槽和定位孔，芯片凹槽设置在底座基体上，芯片凹槽的两端设置定位孔；上压板包括上压板基体、凸台和定位柱；凸台设置在上压板基体上，凸台的两端设置定位柱。本发明不再受人员等因素的限制，使用方便、简单，并且能够明显提高工作效率和产品成型质量的稳定性，使其真正达到规范化、标准化，为芯片引脚成型提供了极大的便利条件。 |  | 有较好转化前景 | 技术许可 | 面议 |  | 航天科工 | 010-68743016
先进制造 | 电机 |  | 一种定子转子自动合装机 | CN201510916530.5 |  | 发明申请 | 实质审查 | 本发明属于电机制造技术领域，公开了一种定子转子自动合装机，包括：合装平台以及位于其上的定子轴线调节模块、转子支承模块和行走合装模块；所述转子支承模块支撑待装转子；所述定子轴线调节模块支撑待装定子并调整定子轴线的角度，使之与所述待装转子的轴线重合；所述行走合装模块驱动所述待装定子和待装转子相对移动，所述待装转子嵌入所述待装定子内。本发明提供了一种定子转子自动合装机，通过自动合装操作替代人工合装操作，提升合装效率和质量，降低偶然性损伤。 |  | 有较好转化前景 | 技术许可 | 面议 |  | 航天科工 | 010-68743016
先进制造 | 计算机系统 |  | 一种基于三维骨架的企业间协同方法 | CN201611158843.X |  | 发明申请 | 实质审查 | 本发明公开了一种基于三维骨架的企业间协同方法，通过搭建由总体单位三维骨架构建模块(1)、总体单位三维骨架审批模块(2)、总体单位三维骨架收发模块(3)、分系统单位三维骨架收发模块(4)、分系统单位三维骨架审批模块(5)和分系统单位三维模型构建模块(6)构成的基于三维骨架的协同设计系统来完成，以三维骨架为核心，结合并行工程思想，形成异地跨单位协同设计模式，解决了以往方法异地跨单位协同时设计数据不受控、效率低、质量风险及保密风险高的问题，大幅提高了企业间协同设计效率，并将协同单位凝聚起来。 |  | 有较好转化前景 | 技术许可 | 面议 |  | 航天科工 | 010-68743016
工业基础件 | 液压件 |  | 一种用以井架移运底座的液压控制装置 | CN201610618802.8 |  | 发明申请 | 公开 | 本发明提供了一种用以井架移运底座的液压控制装置，解决了井架移运底座的液压控制问题，不仅可以实现所有支腿油缸同步升降动作、每支支腿油缸单独升降的微调动作、前组和后组转向油缸的转向功能，还可以实现所有功能互锁、误操作报警, 本发明的技术方案包括多功能移动液压站及分别与多功能移动液压站连接的前组转向油缸、后组转向油缸及多个支腿油缸，所述多功能移动液压站内设有多个支路开关及一个总开关，前组转向油缸共同连接一个支路开关，后组转向油缸共同连接一个支路开关，各支腿油缸分别连接一个支路开关，同时所有支腿油缸共同连接一个总开关。 |  | 有较好转化前景 | 技术许可 | 面议 |  | 航天科工 | 010-68743016
工业基础件 | 工业泵 |  | 用于泥浆脉冲发生器柱塞泵反向泄漏的测试装置及方法 | CN201610755697.2 |  | 发明申请 | 实质审查 | 本发明提供一种用于泥浆脉冲发生器柱塞泵反向泄漏的测试装置及方法，其中装置包括第一测试体，第二测试体，压力检测装置以及液压装置；所述第二测试体与柱塞泵的泵体连接，第二测试体设有第二中心油孔；所述第一测试体设有空腔，所述第二测试体和柱塞泵设置于所述空腔内，所述第一测试体还设有第一中心油孔；所述液压装置用于输送液压油至泵体内腔，所述压力检测装置与所述第一测试体连接，用于检测相应位置的压力以判断所述柱塞泵是否发生反向泄漏。 |  | 有较好转化前景 | 技术许可 | 面议 |  | 航天科工 | 010-68743016
工业基础件 | 阀门 |  | 一种多功能电动执行机构系统 | CN201810027109.2 |  | 发明申请 | 实质审查 | 一种多功能电动执行系统，属于电机控制技术领域。本发明包括控制运算模块、连接端口、控制信号输入模块、控制信号输出模块、位置反馈信号接收模块、电机驱动模块、电机、拉压力传感器模块和管道压力信号模块，管道压力信号模块与控制运算模块连接，用于将管道压力信号传输给控制运算模块，控制信号输入模块接收连接端口端的控制指令信号，并将控制指令信号传出给控制运算模块，控制信号输出模块接收控制运算模块发出的输出指令，并将指令通过连接端口反馈，控制运算模块与拉压力传感器模块连接，控制运算模块通过驱动模块与电机建立连接，位置反馈信号接收模块与控制运算模块电性连接。本发明执行机构可以对阀门做出最优化的控制，方便用户使用。 |  | 有较好转化前景 | 技术许可 | 面议 |  | 航天科工 | 010-68743016
先进制造 | 飞行器 |  | 飞行器舵系统三维负载性能测试装置及其试验方法 | CN201610947869.6 |  | 发明申请 | 实质审查 | 本发明公开了一种飞行器舵系统三维负载性能测试装置，它包括与地面固定相连的试验承载台，所述试验承载台上固定安装有飞行器的机架本体，机架本体上设置有舵系统驱动器，舵系统驱动器的动力输出端与舵系统传动装置的输入端相连，舵系统传动装置的输出端延伸在机架本体之外；它还包括扭力器、弯矩作动器和温度加载器；扭力器为舵系统传动装置提供恒定的扭转力矩；弯矩作动器为舵系统传动装置提供稳定的弯曲力矩；温度加载器为舵系统传动装置提供模拟的温度载荷。本发明还提供了所述试装置的试验方法。本发明的性能测试装置及其试验方法能够在扭矩、弯矩和温度同步或分别加载的状况下，逼真模拟飞行器舵系统在实际飞行过程中的性能指标。 |  | 有较好转化前景 | 技术许可 | 面议 |  | 航天科工 | 010-68743016
先进制造 | 测试测量 |  | 一种加速度计力矩器稳定化处理方法 | CN201510650327.8 |  | 发明申请 | 实质审查 | 本发明实施例公开的一种石英挠性加速度计力矩器稳定化处理方法，一种石英挠性加速度计力矩器稳定化处理方法，能够解决加速度计参数难以实现长期稳定的问题。该方法将高频振动台频率调至10kHz～20kHz，振动量级设为1g～5g，进行2～5小时高频定频振动，振动过程用高速连续采集系统进行数据收集。对加速度计力矩器进行温度冲击稳定化处理，对力矩器进行-40℃～120℃温度循环，循环次数3～5次；对加速度计力矩器进行高温稳定化处理，将力矩器放入100℃～160℃温箱，保温5～10小时，主要用于加速度计力矩器稳定化处理。 |  | 有较好转化前景 | 技术许可 | 面议 |  | 航天科工 | 010-68743016
先进制造 | 测试测量 |  | 一种异步发电机发电控制系统中的转速测试电路工作方法 | CN201610952731.5 |  | 发明申请 | 实质审查 | 本发明涉及一种异步发电机发电控制系统中的转速测试电路工作方法，包括步骤：将测速齿盘热套在异步发电机的转子上，异步电机旋转时带动测速齿盘同步旋转；测速齿盘的齿槽交替扫过磁电转速传感器的感应端面；磁电转速传感器通过感应端面，感应出类似正弦波信号，并传输给比较电路；类似正弦波信号经过比较器比较后，输出方波信号，并提供给数字控制单元；数字控制单元在收到比较器输出的方波信号后，由滤波模块进行滤波，识别出干扰信号引入后的转速误差，并剔除干扰信号，进而计算得到异步发电机转子的转速。本发明公开的转速测试电路工作方法能提高获取的转速信息的准确性。 |  | 有较好转化前景 | 技术许可 | 面议 |  | 航天科工 | 010-68743016
先进制造 | 测试测量 |  | 一种基于混响室和传递探头的电磁场传感器校准系统 | CN201611128347.X |  | 发明申请 | 实质审查 | 本发明公开一种基于混响室和传递探头的电磁场传感器校准系统，所述系统包括：混响室；置于所述混响室内工作区域连接有场强计的传递探头；位于所述混响室内的搅拌器和发射天线；和位于所述混响室外与所述发射天线连接的电磁场信号发生装置，本发明基于混响室技术，可以实现置于所述混响室内工作区域的电磁场传感器校准，可以使用宽带天线代替角锥喇叭天线，提高电磁场传感器校准的效率，使用混响室代替微波暗室，可以使用20W的功率放大器产生200V/m的场强环境，能够降低校准成本，同时使用传递探头法可以将电磁场传感器的校准结果溯源至微波暗室中的标准场强环境，实现电磁场传感器校准的溯源，保证电磁场传感器校准的准确性。 |  | 有较好转化前景 | 技术许可 | 面议 |  | 航天科工 | 010-68743016
先进制造 | 测试测量 |  | 一种四导轨装调检测装置及检测方法 | CN201710547954.8 |  | 发明申请 | 实质审查 | 本发明涉及一种四导轨装调检测装置，它的上侧凸台滑块、下侧凸台滑块、左侧凸台滑块和右侧凸台滑块沿圆筒框架本体的周向设置，上侧凸台滑块用于与筒体内壁的被测上导轨滑动配合，下侧凸台滑块用于与筒体内壁的被测下导轨滑动配合，左侧凸台滑块用于与筒体内壁的被测左导轨滑动配合，右侧凸台滑块用于与筒体内壁的被测右导轨滑动配合，圆筒框架本体的圆心处设置有反射镜，所述反射镜的镜片水平设置，多个定位装置并排设置在平台上，多个定位装置用于对筒体的外侧壁进行夹持，平台上设有自准仪，所述自准仪的镜头能水平对准反射镜的镜片。本发明具有较高的导轨检测精度。 |  | 有较好转化前景 | 技术许可 | 面议 |  | 航天科工 | 010-68743016
先进制造 | 测试测量 |  | 一种大口径平面反射镜加工与检测坐标系对准方法 | CN201710134903.2 |  | 发明申请 | 实质审查 | 本发明公开了一种大口径平面反射镜加工与检测坐标系对准方法，包括靶标设置步骤，测量各靶标对应的检测位置坐标步骤，测量各靶标对应的加工位置坐标步骤，检测位置坐标换算步骤，拟合步骤。通过在大口径平面反射镜镜面粘贴i个靶标，利用检测仪器测量各靶标对应的检测位置坐标，将大口径平面反射镜移至加工设备，利用加工测头测量各靶标的加工位置坐标，对靶标在加工坐标系内测量结果与其在检测坐标系内测量结果的关系进行数学换算，可以得出经过变换后的坐标结果，用数学方法拟合，求得加工坐标系与检测坐标系的变换关系，从而将面形检测结果换算到加工坐标系内，进行加工坐标系与检测坐标系对准，提高了生产效率，同时保障了产品质量。 |  | 有较好转化前景 | 技术许可 | 面议 |  | 航天科工 | 010-68743016
先进制造 | 飞行器 |  | 高速无人飞行器低空抛罩装置 | CN201610897912.2 |  | 发明申请 | 实质审查 | 本发明公开了一种高速无人飞行器低空抛罩装置，包括设置在高速无人飞行器上的观测舱、以及设置在观测舱前端面的防护罩，用于观测舱上观测窗口的防护与开启，其特殊之处在于：所述防护罩与观测舱之间通过若干套沿周向布置的分体式作动器相连，每套分体式作动器具有作动器杆和作动器筒，所述作动器杆的一端与防护罩的后端面固定相连，所述作动器杆的另一端插接安装在作动器筒中，所述作动器筒通过连接组件固定在观测舱前端面内侧；所述防护罩和观测舱相互嵌合的接触面处沿周向布置有径向剪切螺钉，从而将防护罩与观测舱锁定为一体。结构简单、操作方便、可靠性高，能够有效实现高速无人飞行器低空飞行时的快速、安全抛罩，以便精确观测。 |  | 有较好转化前景 | 技术许可 | 面议 |  | 航天科工 | 010-68743016
新材料及先进工艺应用 | 输送、包装、贮存 |  | 双向入卡的卡片盒 | CN201710825255.5 |  | 发明申请 | 实质审查 | 本发明公开了双向入卡的卡片盒，包括有具有装卡内腔的盒体，所述盒体下端设置有装卡开口以供装入卡片，其特征在于：所述盒体上端可拆卸地连接有覆盖装卡内腔上端口的端盖，所述端盖连接有用于压紧卡片的弹性压卡机构, 所述弹性压卡机构布置在装卡内腔中。本发明可随时拆卸端盖装入卡片，不必停机，减少停机时间，提高效率；另外还可消除卡片盒中预装多张卡片装入打印机时卡片容易掉落的缺陷，为用户带来便利。 |  | 有较好转化前景 | 技术许可 | 面议 |  | 航天科工 | 010-68743016
先进制造 | 测试测量 |  | 一种用于高带宽平衡光电探测器共模抑制比校准的装置与方法 | CN201710877888.0 |  | 发明申请 | 实质审查 | 本发明公开一种用于高带宽平衡光电探测器共模抑制比校准的装置，包括：飞秒激光器、分束镜、斩波器、光学延时线、50/50耦合器、平衡光电探测器、微波探针A、共面波导、微波探针B、50Ω负载、偏振态测量系统、锁相放大器和计算机。本发明还公开了上述装置用于高带宽平衡光电探测器共模抑制比校准的方法。本发明提供了一种高带宽平衡光电探测器共模抑制比的校准方法，突破传统光混频法与光调制法对高带宽平衡光电探测器共模抑制校准能力的局限。 |  | 有较好转化前景 | 技术许可 | 面议 |  | 航天科工 | 010-68743016
先进制造 | 测试测量 |  | 动力电池模型在线参数的辨识方法、系统及存储介质 | CN201711193497.3 |  | 发明申请 | 实质审查 | 本发明涉及一种动力电池模型在线参数的辨识方法、系统及存储介质。其中，辨识方法包括如下步骤：获取动力电池在第k个采样时刻的端电压测量值Um, k；获取动力电池模型在第k个采样时刻的输出电压Ut, k；根据所述端电压测量值Um, k和所述输出电压Ut, k的差值，并利用自适应参数辨识算法确定所述动力电池模型在第k个采样时刻的待辨识参数。本发明中的动力电池模型在线参数辨识方法，面向多阶次的动力电池模型，应用超稳定性理论，可以实现动力电池在多变应用工况下的模型参数稳定辨识，辨识得到的参数可以应用于动力电池的状态估计与优化控制算法，保障动力电池算法体系的稳定有效。 |  | 有较好转化前景 | 技术许可 | 面议 |  | 航天科工 | 010-68743016
先进制造 | 测试测量 |  | 一种加速度计加温片 | CN201611176151.8 |  | 发明申请 | 实质审查 | 本发明提供一种新的加速度计加温片装置。通过在加温片上绝缘层设置镂空结构，将焊片和引线放置于加温片正中的镂空结构中，将绝缘层两端的边角设为圆角结构等措施，消除了传统加温片的翘曲现象，保证了温度控制，确保了加速度计可靠稳定工作。同时，不改变原有加温片的基本结构与材料，保证了产品结构与材料的一致性，确保产品粘接的可靠性，降低了生产成本。 |  | 有较好转化前景 | 技术许可 | 面议 |  | 航天科工 | 010-68743016
先进制造 | 弹药 |  | 一种一体化微型舵系统 | CN201710613172.X |  | 发明申请 | 实质审查 | 本发明公开了一种一体化微型舵系统，包括：电机(1)、齿轮减速器(2)、转向输出机构(3)、位置敏感机构(4)、控制板(5)及转接板(6)；所述转向输出机构(3)包括第一基座(7)、第一锥齿轮(9)、第二锥齿轮(10)、第三锥齿轮(11)及输出轴(14)，所述位置敏感机构(4)包括角位置传感器(19)和第五锥齿轮(20)，所述第五锥齿轮(20)用于与所述第三锥齿轮(11)齿合，实现所述输出轴(14)的角度偏转，所述角位置传感器(19)用于识别所述角度偏转的信号并反馈给所述控制板(5)，从而实现所述舵系统位置的闭环控制。本发明的微型舵系统，通过将四路舵机与控制系统集成设计，具备舵系统体积小、质量轻、传动精度高、安装精度高等优点。 |  | 有较好转化前景 | 技术许可 | 面议 |  | 航天科工 | 010-68743016
先进制造 | 测试测量 |  | 加速度计标度因数稳定性的检测方法 | CN201510731660.1 |  | 发明申请 | 实质审查 | 本发明提供一种加速度计标度因数稳定性的检测方法，包括：在六面体安装装置的每个安装面上安装不同状态的加速度计；在一个循环周期内将安装有加速度计的六面体安装装置放置于恒温箱内，保持第一预设温度预设时长，达到预设时长后降温至第二预设温度，在重力场下进行四点翻滚试验标定加速度计标度因数；循环N个周期后将各个周期内获得的加速度计标度因数进行数据处理，获得加速度计标度因数变化规律；本发明提供的加速度计标度因数稳定性的检测方法，能够快速的对加速度计的标度因数稳定性进行评估，节约生产成本。 |  | 有较好转化前景 | 技术许可 | 面议 |  | 航天科工 | 010-68743016
先进制造 | 基本电气元件 |  | 一种模拟舵机控制装置 | CN201610846019.7 |  | 发明申请 | 实质审查 | 本发明公开了一种小型化模拟舵机控制装置，包括：模拟舵机控制电路母封装模块，包括母封装模块外壳装置，包括所属母封装模块包括裸芯片，模拟舵机控制电路，键合点，裸芯片烧结点，键合加厚区，母封装模块采用厚膜工艺烧结而成。母封装模块外壳装置采用金属封装母封装模块外壳装置内镀金属镍母封装模块通过绝缘胶连接在母封装模块外壳装置上，母封装模块外壳装置对外引脚24个，采用双列直插式封装，壳体装置内灌胶，对母封装模块起到了很好的保护作用。而且具有成本低、占用PCB面积小、易于简化系统方案的优点。 |  | 有较好转化前景 | 技术许可 | 面议 |  | 航天科工 | 010-68743016
先进制造 | 测试测量 |  | 一种欠光照条件下的天体形心快速检测方法 | CN201510652186.3 |  | 发明申请 | 实质审查 | 本发明提供了一种欠光照条件下天体形心快速检测方法，重点解决深空光学自主导航系统中导航观测量的精确提取问题。该方法首先利用光学成像的梯度大小、太阳光线方向等信息进行目标天体“边缘临近区域”像素快速检测，以此作为待拟合数据集进行天体形心的确定，有效解决了欠光照环境下传统精确导航系统中低对比度图像的边缘的精确提取问题。进而利用光学敏感器成像的梯度方向、目标天体形状以及光照方向等信息建立目标天体的形心检测模型，实现深空环境中欠光照条件下的目标天体形心的快速检测。 |  | 有较好转化前景 | 技术许可 | 面议 |  | 航天科工 | 010-68743016
先进制造 | 测试测量 |  | 一种专用扭矩检具装置 | CN201610886587.X |  | 发明申请 | 实质审查 | 本发明涉及一种专用扭矩检具装置，其结构为，连接环通过紧固螺钉与待测扭矩轴连接，连接环两侧支杆通过螺纹与连接环相连，托盘通过连接绳与支杆相连，水平仪置于连接环上部平面。本发明解决了最小可以测量0.01N·M扭矩测量系统中装置的设计、制造与安装问题，在实际工作中能够广泛应用。 |  | 有较好转化前景 | 技术许可 | 面议 |  | 航天科工 | 010-68743016
先进制造 | 光学元件 |  | 基于光子拉伸的模数转换装置及方法 | CN201510951897.0 |  | 发明申请 | 实质审查 | 本发明公开了一种基于光子拉伸的模数转换装置及方法，将高速射频信号通过电光调制器调制到光脉冲上，经过色散光纤，脉冲会得到展宽，然后经过光电探测器后得到原先输入射频信号被时间拉伸的版本，相当于信号被降频减速了，再由低速的模数转换芯片完成信号采样，降低了对ADC的采样率要求，提升了输入信号的频率，最后通过数字信号处理单元对数字射频信号引入失真进行补偿，得到质量高的射频信号。本发明可以有效降低输入射频信号的频率，利用低速的模数转换芯片完成高频信号的采样与处理，降低了高速采样的难度，便于宽带/超宽带信号的处理。 |  | 有较好转化前景 | 技术许可 | 面议 |  | 航天科工 | 010-68743016
先进制造 | 基本电子电路 |  | 一种蓝宝石微波频率源和控制方法 | CN201710216088.4 |  | 发明申请 | 实质审查 | 本发明公开了一种蓝宝石微波频率源和控制方法，解决了蓝宝石微波频率源成本高、结构复杂、性价比低的问题。所述蓝宝石微波源，包括液氮容器、真空室、真空室密封盖、真空抽气阀门、蓝宝石微波腔；液氮容器为U型开口容器；真空室顶端开口，放置在液氮容器内；真空室密封盖固定在真空室顶端，与真空室形成封闭空间，真空室密封盖上设有通孔；真空抽气阀门固定在真空室密封盖上，覆盖真空室密封盖上的通孔；蓝宝石微波腔固定在真空室内部。一种蓝宝石微波频率源控制方法，包括对真空室进行真空制备，将液氮倒入液氮容器内直至液面与真空室密封盖平行；等待真空室内温度平衡，并不断补充液氮；对外围谐振电路加电；输出微波频率源信号。 |  | 有较好转化前景 | 技术许可 | 面议 |  | 航天科工 | 010-68743016
先进制造 | 计算机系统 |  | 一种居民身份证挂失、招领、解挂方法 | CN201610965770.9 |  | 发明申请 | 实质审查 | 本发明公开一种居民身份证挂失、招领、解挂方法，包括：接受申报人填写挂失申请表，根据录入的挂失人信息在数据库中查找挂失人制证信息；若查找到挂失人制证信息，则显示挂失人制证信息，判断制证信息中的视读相片与现场申报人是否相符，以及制证信息中的证号和姓名与要挂失的证号和姓名是否一致；核验指纹信息：如果要挂失的居民身份证含有指纹信息，则根据制证信息中标明的指位，现场采集申请人其中任一个指位对应的指纹，并核验指纹是否一致；拍摄现场照片，做为挂失申报业务办理留痕信息；登记挂失信息：将查询出的居民身份证有效制证信息由申报人确认要挂失证件，并将确认的证件标注为挂失状态。 |  | 有较好转化前景 | 技术许可 | 面议 |  | 航天科工 | 010-68743016
先进制造 | 光学元件 |  | 光纤激光非对称补偿光谱合成装置 | CN201610933072.0 |  | 发明申请 | 实质审查 | 本发明提供了一种光纤激光非对称补偿光谱合成装置，该装置包括光纤激光阵列、会聚透镜和两块衍射光栅。光纤激光阵列平行排布，使用会聚透镜对出射激光进行准直，依靠两块刻线密度不一样的衍射光栅补偿会聚透镜对不同波长激光束的角度偏转。本发明具有对激光器线宽和衍射光栅损伤阈值要求低，路数扩展能力强，光束质量好等优点，能够大幅提升光谱合成系统输出激光的亮度。 |  | 有较好转化前景 | 技术许可 | 面议 |  | 航天科工 | 010-68743016
新材料及先进工艺应用 | 输送、包装、贮存 |  | 一种双轴联动锁紧机构 | CN201711085000.6 |  | 发明申请 | 实质审查 | 本发明公开了一种双轴联动锁紧机构，包括支座，支座的上部正面沿竖向设有滑槽，支座的下部设有与滑槽联通的电机安装孔，电机安装孔内通过电机安装板安装有驱动电机，滑槽下部滑动安装有外框锁紧滑块，外框锁紧滑块朝向滑槽内侧的一端贯穿支座背面并向外延伸设有锁紧块，外框锁紧滑块与电机安装板之间设有大弹簧，外框锁紧滑块内贯穿活动插装有导向柱，导向柱的下端与驱动电机的驱动轴相连，导向柱上部设有压装凸台，导向柱的上端安装有推板，推板两端分别从下向上活动插装有限位螺柱，限位螺柱的上端螺头上安装有滑动安装在滑槽上部的内框锁紧滑块，内框锁紧滑块的上端设有锁紧齿，内框锁紧滑块与推板之间设有小弹簧。适用于回转设备。 |  | 有较好转化前景 | 技术许可 | 面议 |  | 航天科工 | 010-68743016
新材料及先进工艺应用 | 材料分析 |  | 一种用于手动检测的高分辨超声探头 | CN201610865641.2 |  | 发明申请 | 实质审查 | 本发明提出一种用于手动检测的高分辨超声探头，用于检测复合材料和金属材料近表面的缺陷，本发明的超声探头包括超声换能器、延迟块和延迟块固定环，其中，超声换能器进一步包括探头外壳、压电晶片、声阻尼块，所述的声阻尼块由钨粉、环氧树脂和固化剂按比例配成，且固化后上端保持一定的角度；且声阻尼块与压电晶片的高度满足一定比例关系，压电晶片的负极表面的中心上焊接有负极导线，并且延迟块的纵剖面的形状为楔形，与被检件的材料相同或声阻抗相近，高度与被检件的声速和检测厚度满足一定的数学关系式，本发明首先通过设计特定组成、尺寸、形状的声阻尼块，设计探头内部特殊的焊接方式以及设计特定材料、尺寸、形状的延迟块，提高了探头对复合材料和金属材料近表面缺陷的检测能力，减少了检测盲区，提高了检测的准确性和可靠性。 |  | 有较好转化前景 | 技术许可 | 面议 |  | 航天科工 | 010-68743016
工业基础件 | 机床 |  | 一种用于盘形薄板零件边缘加工的夹具以及加工方法 | CN201711116348.7 |  | 发明申请 | 实质审查 | 一种用于盘形薄板零件边缘加工的夹具以及加工方法，包括凸模、凹模、顶板，凸模为圆形法兰盘结构，凸模的一面设有圆环突出部，凸模的边缘设有多个凸模安装孔；凹模中心处设有凹模孔，凹模的一面为凸台结构，设有环形凹槽，环形凹槽的半径与环状突出部的半径相同，凹模的边缘设有多个凹模安装孔；顶板为圆盘结构，中心处设有顶板通孔，一侧设有顶板环状凹槽。通过本发明的实施，能够很好的解决盘形薄板零件内外圈余料的去除问题，能够在不破坏零件内部结构的情况下对零件的内外圈进行车削操作，大大提高了产品的合格率，同时，该装置结构简单，通用性强，操作工易于操作，拆卸安装方便，劳动强度大大降低，生产安全无隐患。 |  | 有较好转化前景 | 技术许可 | 面议 |  | 航天科工 | 010-68743016
工业基础件 | 机床 |  | 一种搅拌摩擦焊接方法 | CN201710002018.9 |  | 发明申请 | 实质审查 | 本发明涉及一种搅拌摩擦焊接方法，包括：将焊接工装固定在焊接工作台上；将焊接垫板固定在焊接工装上；将辅助定位块固定在焊接垫板上；将第一零部件固定在焊接垫板上；将辅助定位块拆除；将第二零部件固定在焊接垫板上；将搅拌头装夹在搅拌焊接设备的夹头上；对第一零部件及第二零部件进行定位焊；对第一零部件及第二零部件进行搅拌摩擦焊继而完成焊接获得焊接件。该搅拌摩擦焊接方法能保证焊接质量，提高原材料利用率、节约焊接成本、提高加工效率。 |  | 有较好转化前景 | 技术许可 | 面议 |  | 航天科工 | 010-68743016
先进制造 | 计算机系统 |  | 一种金税盘处理方法及装置 | CN201611198681.2 |  | 发明申请 | 实质审查 | 本发明公开了一种金税盘处理方法及装置，包括：接收金税盘上通过USB接口传输的指令；将指令按安卓系统要求解析成安卓系统能够执行的指令；通过安卓系统调用安卓设备资源执行所述指令。采用本发明，可以使安卓设备能够执行金税盘的操作，使用该方案，可以扩大金税盘的使用范围，从原有的单纯PC上使用，变成现在很流行的安卓设备，大大提高了金税盘的适用范围。 |  | 有较好转化前景 | 技术许可 | 面议 |  | 航天科工 | 010-68743016
新材料及先进工艺应用 | 气凝胶 | 轻；隔热；制备方法 | 一种气凝胶隔热纸及其制备方法 | CN201810472523.4 |  | 发明申请 | 实质审查 | 本发明涉及一种气凝胶隔热纸的制备方法，所述制备方法包括如下步骤：(1)制备湿纤维纸：将纤维混于分散溶液中进行打浆，得到纤维浆液，纤维浆液通过抄片成型制得湿纤维纸；(2)溶胶复合：将催化型溶胶与湿纤维纸进行表面渗透复合，然后静置，形成凝胶复合纤维纸；(3)老化、溶剂置换和干燥：将凝胶复合纤维纸依次进行老化、溶剂置换和干燥，得到气凝胶隔热纸。使用纤维进行抄片成纸，造纸成型后引入气凝胶的溶胶复合，一步直接成型制备出气凝胶纸，气凝胶纸的厚度为0.3～1mm，室温热导率≤0.017W/m.K，耐温性≥500℃，拉伸强度≥0.7Mpa，撕裂强度≥40kN/m，高温挥发份含量≤2wt％，抗弯曲折叠20次以上。 |  | 有较好转化前景 | 技术许可 | 面议 |  | 航天科工 | 010-68743016
新材料及先进工艺应用 | 输送、包装、贮存 |  | 一种多维自适应精确对接装置 | CN201610725483.0 |  | 发明申请 | 实质审查 | 本发明涉及一种多维自适应精确对接装置，包括：上导轨支架、中导轨支架、中调节轮组、下导轨支架、翻转机构、下调节轮组和导向部件；其中，在下导轨支架上部安装有导向部件和下调节轮组，中导轨支架安装在导向部件和下调节轮组上部，上导轨支架安装在中导轨支架上部，翻转机构安装在上导轨支架上部，中调节轮组安插在中导轨支架内部。本发明的有益效果为：该装置结构简单，安装方便，有较大的安全平稳升降额定载荷，具备空间三个方向的移动及一个方向的旋转调节能力，缩短填装时间，提高填装精度，避免填装过程中出现产品滑落、翻转等事故。 |  | 有较好转化前景 | 技术许可 | 面议 |  | 航天科工 | 010-68743016
先进制造 | 基本电子电路 |  | 一种原子钟频率与相位调整装置 | CN201510994036.0 |  | 发明申请 | 实质审查 | 本发明公开了一种原子钟频率与相位调整装置，该装置包括：参考信号输入端；第一隔离分配放大器，将输入的5MHz参考信号分为三路5MHz信号；频率综合模块，基于外部的频率和相位控制信息，以10倍倍频后的第一路5MHz作为时间，输出10MHz信号；混频单元，将第二路5MHz信号依次与1/500分频后的第三路5MHz信号、5MHz信号和经1/1000分频后的频率综合器输出的10MHz信号混频，输出10kHz的混频信号；高稳晶体振荡器，基于所述10kHz混频信号，输出5MHz信号。 |  | 有较好转化前景 | 技术许可 | 面议 |  | 航天科工 | 010-68743016
先进制造 | 测试测量 |  | 一种空气预热器温度监测装置 | CN201710178083.7 |  | 发明申请 | 实质审查 | 本发明公开了一种空气预热器温度监测装置，包括传感器模块、风道、安装盒、传热元件，传感器模块设置在安装盒内，在安装盒下部设置风道，同时在传感器模块内设置有固定装置、多个传感器，多个传感器之间设置冷却空腔，外部增加冷却气源，冷却气流通过风道进入进气口再进入传感器模块，对安装元件盒中的传感器模块降低温度，同时吹扫传感器探头，在传感器模块接通电源后接收传热元件近远红外辐射，在传感器模块内接收的热信号转换为电信号，再由DCS接收判定红外热点的形成，有效利用红外测温传感器接收红外辐射灵活性的特点，有效避免空气大量冲刷造成的元器件损坏，及安装不方便、机构复杂、后期运行维护故障高等问题。 |  | 有较好转化前景 | 技术许可 | 面议 |  | 航天科工 | 010-68743016
先进制造 | 测试测量 |  | 一种气密装置 | CN201710233024.5 |  | 发明申请 | 实质审查 | 一种气密装置，它包括压力泵，压力泵连接压力管，压力管一端连接接头，接头与发动机的接头连接，在压力管中部安装一个三通管，三通管一个端口连接第一压力传感，另一个端口连接第二压力传感器，第二压力传感器的输出口与打印机连接；压力管上设有泄压阀，第一压力传感器以及第二压力传感器的输出端与控制装置的输入端连接，控制装置的双向数据端与数据存储器连接，控制装置的输出端与报警器、打印机连接。本发明用于提高发动机总装后与试验前的性能测试效率，以确保科研生产顺利进行。 |  | 有较好转化前景 | 技术许可 | 面议 |  | 航天科工 | 010-68743016
新材料及先进工艺应用 | 金属机械加工 |  | 双氧水体系抛光液以及在该双氧水体系抛光液中抛光THGEM膜的方法 | CN201710380485.5 |  | 发明申请 | 实质审查 | 本发明公开了一种双氧水体系抛光液以及在双氧水体系中抛光THGEM膜的方法，其中，该双氧水体系抛光液的配方如下：硫酸40‑55g、双氧水350‑400g、硝酸10‑15g、尿素2‑3g、柠檬酸1‑2g、聚乙二醇0.05‑0.2g、水补足1L；该抛光方法步骤如下：将装挂好的THGEM膜依次进行除锈、水洗、恒温抛光、脱膜、钝化、超声清洗、吹干。本发明的有益之处在于：(1)抛光液成分简单，原料易得，容易配比；(2)操作容易，反应用的水不需要是去离子水，并且不需要过高温度，最佳工艺条件为45℃；(3)处理时间短，最佳条件下只需要180s；(4)抛光效果好，毛刺去除效果佳，表面更平整，光亮度更高；(5)污染小，对人体无伤害；(6)抛光后的膜耐压高，在氮气环境下可达到1200V。 |  | 有较好转化前景 | 技术许可 | 面议 |  | 航天科工 | 010-68743016
先进制造 | 喷气推进装置 |  | 一种液体姿控发动机摇摆装置 | CN201610854407.X |  | 发明申请 | 实质审查 | 本发明公开了一种液体姿控发动机摇摆装置，包括常平座、伺服机构，所述常平座包括带动推力室摆动的转动部件，所述常平座内部设置有输送流体的流道，所述的流道贯穿通过所述的转动部件。本发明通过取消摇摆软管，在常平座内部设置输送流体的流道替代摇摆软管，实现其输送流体和承受位移变形的功能，使得摇摆装置的结构变得简单、空间尺寸减小、响应速度加快；同时减小了发动机总体结构布局难度。通过密封结构设计，圆形转动轴承座流道和包络形十字转动轴流道流的配合设计，满足了流体输送不允许泄露的要求；流道可以设置n条(n为自然数)，以实现摇摆装置的多种介质输送功能。 |  | 有较好转化前景 | 技术许可 | 面议 |  | 航天科工 | 010-68743016
先进制造 | 基本电气元件 |  | 一种用于无人机电池的锁紧装置 | CN201711381071.0 |  | 发明申请 | 实质审查 | 本发明公开了一种用于无人机电池的锁紧装置，包括：锁紧单元和插接单元；锁紧单元，包括锁套、设置在所述锁套上的卡槽、以及设置在所述锁套两端的支架；所述支架两端设有限位孔和固定孔；所述锁紧单元通过固定孔与无人机的机架连接；插接单元，包括XT60插头、套设在所述XT60插头外表面的XT60母头、设置在所述XT60母头后端的电池、设置在所述电池上与所述卡槽相配合的卡扣，以及设置在所述XT60母头两端与所述限位孔相配合的限位销；所述XT60插头嵌入所述锁套内并与所述锁套固定连接。采用本发明的锁紧装置不仅提高了小型无人机中电池的稳定性，避免了小型无人机的失稳；而且电池拆卸方便。本发明的锁紧装置结构牢固可靠。 |  | 有较好转化前景 | 技术许可 | 面议 |  | 航天科工 | 010-68743016
工业基础件 | 机床 |  | 消除无匙孔搅拌摩擦点焊环凹槽的方法 | CN201711065082.8 |  | 发明申请 | 实质审查 | 本发明提供一种消除无匙孔搅拌摩擦点焊环凹槽的方法，该方法通过焊接前零点设置，搅拌针伸出基准面的长度为待焊母材厚度10％，搅拌套伸出基准面的长度为搅拌针伸出长度的80％，此时，搅拌针和搅拌套所处位置设定为零点，即数控系统确定零点；在搅拌工具下行之前搅拌针和搅拌套同时回抽。在搅拌针与搅拌套焊接完成并回到原点后搅拌针继续下行搅拌针继续下行量为母材厚度的20％时，并保持在该位置旋转1～2s，使熔融状态铝金属充分回填至焊点周围，搅拌针与搅拌套回到原点再旋转1～5s，使熔融态铝金属充分填补焊点外围，达到消除焊接缺陷环凹槽的目的。本方法用于1mm、2mm、3mm、4mm、5mm铝板焊接，消除焊接环凹槽缺陷。 |  | 有较好转化前景 | 技术许可 | 面议 |  | 航天科工 | 010-68743016
先进制造 | 基本电气元件 |  | 一种基于微矩形浮动盲插连接器的限位回中装置 | CN201710239244.9 |  | 发明申请 | 实质审查 | 本发明涉及盲插连接器的技术领域，尤其涉及一种基于微矩形盲插连接器的限位回中装置，主要包括自动回中机构和矩形浮动插头，所述矩形浮动插头位于所述自动回中机构的上端，并与所述自动回中机构固定连接，所述自动回中机构主要包括滑动盘、盘簧、包覆圆盘和轴向压缩弹簧，所述盘簧位于所述滑动盘的上端面，并与所述滑动盘固定连接；所述包覆圆盘上倒扣在所述盘簧上；所述轴向压缩弹簧位于所述滑动盘的下端面。本发明的有益效果为：通过限位机架、轴向浮动弹簧、自动回中结构和安装支架对连接器的限制，使得浮动插头可以自动回到轴向和径向的中心位置，且不会随意活动，保证了连接器的导柱与导套对准并顺利插合。 |  | 有较好转化前景 | 技术许可 | 面议 |  | 航天科工 | 010-68743016
工业基础件 | 气动元件 |  | 一种气动压力缓冲元件测试装置 | CN201611096739.2 |  | 发明申请 | 实质审查 | 本发明涉及一种气动压力缓冲元件测试装置，属于压力测试领域，包括：过滤减压阀、增压器、测试元件、一号电磁阀、二号电磁阀、单向阀、一号管道、二号管道、三号管道、四号管道、一号压力变送器、PLC、二号压力变送器和储气罐，过滤减压阀通过一号管道与一号电磁阀相连，增压器通过管道与一号管道连接，一号电磁阀通过管道与单向阀相连，增压器通过管道与二号电磁阀相连，二号电磁阀通过二号管道与单向阀相连，测试元件通过三号管道与二号管道相连接，测试元件通过管道与储气罐相连，测试元件可以使介质压力的突变得到缓冲，起到保护仪表元件和减少损耗的作用。 |  | 有较好转化前景 | 技术许可 | 面议 |  | 航天科工 | 010-68743016
新材料及先进工艺应用 | 材料分析 |  | 一种碳纳米管CuCl复合膜制剂、一氧化碳传感器和制作方法 | CN201611050173.X |  | 发明申请 | 实质审查 | 本申请公开了一种碳纳米管CuCl复合膜制剂、一氧化碳传感器和制作方法。所述制剂由碳纳米管水分散液、超纯水、CuCl组成。所述制剂的制作方法包含以下步骤：取单位体积碳纳米管水分散液，加入9倍体积超纯水，制成稀释液；将稀释液用超声波分散；加入CuCl粉末，比例为向每ml稀释液加入1mgCuCl。一氧化碳传感器制作方法包含以下步骤：用喷涂方法将所述碳纳米管CuCl复合膜制剂沉积在叉指电极上；将所述叉指电极放入真空干燥箱中烘干。本申请的一氧化碳传感器，包含叉指电极和碳纳米管CuCl复合膜，所述碳纳米管CuCl复合膜覆盖在所述叉指电极上。本发明解决目前基于传统气敏薄膜的一氧化碳传感器灵敏度低、选择性不好、重复性差等问题。 |  | 有较好转化前景 | 技术许可 | 面议 |  | 航天科工 | 010-68743016
新材料及先进工艺应用 | 材料分析 |  | 一种污水有害气体传感器和方法 | CN201611046609.8 |  | 发明申请 | 实质审查 | 本申请提出一种污水有害气体传感器和方法，传感器包括输入叉指换能器、多个输出叉指换能器、多个敏感膜、压电基底；敏感膜吸附有害气体分子，所述多个输出叉指换能器的顺序为按照机电耦合系数依次减小；在前向声波作用范围内沿传播方向依次排列；沿垂直传播方向分布排列；所述多个敏感膜的顺序为对声波的衰减效应依次减小；在前向声波传播方向上按照所述顺序每一顺位的敏感膜分别位于输入叉指换能器和位于同一顺位的输出叉指换能器之间。一种污水有害气体传感方法包含以下步骤：向传感器发出查询脉冲；接收传感器发出的多个前向脉冲、多个延迟脉冲；依次测量前向脉冲和延迟脉冲对应的时间间隔，根据每一个时间间隔的大小来计量有害气体的浓度。 |  | 有较好转化前景 | 技术许可 | 面议 |  | 航天科工 | 010-68743016
先进制造 | 计算机系统 |  | 一种网络退票处理方法和处理系统 | CN201610054885.2 |  | 发明申请 | 实质审查 | 本发明涉及税务领域，提供了一种网络退票处理方法，包括：客户端系统启动网络退票流程，获取待退回的发票电子信息并判断是否为空，若不为空，则允许用户选择本次需要退回的发票电子信息并对其进行加密，同时生成本次退票的唯一身份标识码；否则终止退票服务；所述客户端系统向局端受理系统发送退票请求，同时将与所述客户端系统连接的税控设备中对应的发票电子信息清除；所述局端受理系统解密发票退票电子数据信息并解析唯一身份标识码，判断是否为本次退票交互，若是本次退票交互则完成本次退票操作，同时修改局端数据对应的发票信息，并向客户端系统发送退票成功确认信息；否则终止退票服务。本发明可有效提高退票效率。 |  | 有较好转化前景 | 技术许可 | 面议 |  | 航天科工 | 010-68743016
先进制造 | 光学元件 |  | 一种光电有源缆 | CN201610980565.X |  | 发明申请 | 实质审查 | 本发明提供一种光电有源缆，包括光缆以及设置于光缆两端的电连接器，电连接器中设置有用于光电转换的第一印刷电路板。本发明提供的光电有源缆，将光电转换模块集成到光电有源缆的电连接器中，不再占用板卡空间，通过简单插接电连接器实现将电信号转换为光信号在板卡之间进行传输。 |  | 有较好转化前景 | 技术许可 | 面议 |  | 航天科工 | 010-68743016
先进制造 | 测试测量 |  | 一种用于液体发动机地面试验的橇装推进剂供应装置 | CN201610981728.6 |  | 发明申请 | 实质审查 | 本发明公开了一种用于液体发动机地面试验的橇装推进剂供应装置，包括氧化剂供应系统、燃料供应系统和配气系统，所述氧化剂供应系统、燃料供应系统和配气系统的所有设备部件均集成安装于可移动的多个橇体内，发动机地面试验时，橇体间通过管路连接后组合使用。本发明通过将氧化剂系统、燃料系统和配气系统所有设备均安装于可移动的橇体内，不依赖固定场地，可实现公路运输。可在较大范围内调节燃料和氧化剂的流量，能够满足不同推力等级液体发动机的试车要求，具有结构紧凑、移动性好、通用性强的优点。 |  | 有较好转化前景 | 技术许可 | 面议 |  | 航天科工 | 010-68743016
先进制造 | 基本电气元件 |  | 一种承载治具 | CN201710874485.0 |  | 发明申请 | 实质审查 | 本申请公开了一种承载治具，解决了石英晶体元器件在镀膜工序中晶体出现夹层、污染和损伤问题，所述承载治具包括隔离结构、挡板和托板，所述隔离结构由至少两个平行放置的隔块组成，所述隔块的顶面和底面至少一面具有凹槽，所述相邻的两个隔块凹槽相对放置，且相邻的两个隔块之间具有间隙；所述隔块的相对两侧，侧面一和侧面二具有紧固结构；所述挡板包括前挡板和后挡板，分别在所述侧面一和侧面二，所述挡板上具有与所述紧固结构相对应的固定结构，所述挡板与所述隔离结构通过所述紧固结构和固定结构实现固定连接；所述托板以可拆卸的方式固定在所述隔离结构的底部。本发明无需借助工具，易拆、易安装，方便清洗，节省空间，使用方便灵活。 |  | 有较好转化前景 | 技术许可 | 面议 |  | 航天科工 | 010-68743016
先进制造 | 飞行器 |  | 一种舱外可拆卸天线的防热天线口盖组合结构 | CN201710509135.4 |  | 发明申请 | 实质审查 | 发明公开了一种舱外可拆卸天线的防热天线口盖组合结构，包括陶瓷天线口窗(1)、口盖防热层(2)、口盖金属压边(3)、防热螺钉(4)、舱段壳体防热层(5)、舱段壳体金属层(6)、橡胶垫(7)，口盖防热层(2)与口盖金属压边(3)一体化成型，与陶瓷天线口窗翻边粘接，口盖通过防热螺钉(4)安装在舱段上，口盖防热层(2)与舱段壳体防热层(5)之间设计L型密封结构防止热流向舱段壳体金属层(6)和舱体内传导，天线口盖可从舱外壳体上拆卸，便于产品总装测试，天线可后装至单机上，提高了结构空间利用率，且能有效阻隔飞行器飞行过程中的气动热，保证结构完整性和热匹配。 |  | 有较好转化前景 | 技术许可 | 面议 |  | 航天科工 | 010-68743016
先进制造 | 测试测量 |  | 一种多功能大功率自动液力变速器整机试验装置 | CN201710530061.2 |  | 发明申请 | 实质审查 | 本发明公开了一种多功能大功率自动液力变速器整机试验装置，采用变频交流电机模拟变速器各运行工况，用变频驱动电机模拟柴油发动机的动力输入，功率加载吸收用变频电机模拟输出端负载，通过不同的连接方式，可实现同轴式、非同轴式、带前后输出的不同类型的大功率液力变速器整机性能的静态及动态测试，系统并具备反拖功能；采用矢量控制变频器驱动输入输出电机，可实现输入输出电机的转速、转速差、扭矩、扭矩差的精确控制。一台输入电机和两台加载电机采用共直流母线电封闭驱动系统，并配备剩余电量反馈单元，使加载电机的产生的多余电能经过电回馈单元回馈到车间电网，并且回馈的电能对车间的电网无影响。 |  | 有较好转化前景 | 技术许可 | 面议 |  | 航天科工 | 010-68743016
先进制造 | 飞行器 |  | 一种无人机弹射架的橡皮筋压接装置 | CN201611078128.5 |  | 发明申请 | 实质审查 | 公开一种无人机弹射架的橡皮筋压接装置，其能够提高无人机弹射架使用过程中的可靠性和安全性。这种无人机弹射架的橡皮筋压接装置，其从上至下包括上凸模(1)、导向槽(2)、导向座(3)、下凸模(4)、卸料块(5)、推杆(6)、手柄安装座(7)、手柄(8)、安装底座(9)；安装底座安装在操作台上，将2根16mm的橡皮筋平行穿过外径32mm的铝管，然后放置在导向槽中，上凸模一侧具有凸筋，将上凸模具有凸筋的一侧扣入导向槽中，并用液压机在上凸模的另一侧加压，当上凸模运行至停止位时，停止加压，橡皮筋压接完成；按压手柄，推杆推动卸料块向上移动，将上凸模和压接完成的橡皮筋推出导向槽。 |  | 有较好转化前景 | 技术许可 | 面议 |  | 航天科工 | 010-68743016
工业基础件 | 机床 |  | 一种焊接方法 | CN201711056262.X |  | 发明申请 | 实质审查 | 本发明实施例提供了一种焊接方法，液氨加热器包括：加热器本体、盖板、导管组件及安装螺柱；所述方法包括：获取第一焊接参数及焊接轨迹，基于所述第一焊接参数及所述焊接轨迹对组装后的所述加热器本体及所述盖板进行焊接；焊接后焊缝余高与组装端面平齐；所述第一焊接参数包括：激光功率为1.0～1.2KW，脉冲频率为40～50Hz，脉冲激光占空比为50～60％，焊接速度为0.6～0.7m/min；保护氩气流量为15～20L/min；获取第二焊接参数，基于所述第二焊接参数对焊接后的所述加热器本体、所述导管组件进行焊接；获取第三焊接参数，基于所述第三焊接参数将所述安装螺柱焊接在所述加热器本体上。 |  | 有较好转化前景 | 技术许可 | 面议 |  | 航天科工 | 010-68743016
先进制造 | 机械加工 |  | 核聚变堆磁体支撑用的H型钢制造模具 | CN201710598865.6 |  | 发明申请 | 实质审查 | 核聚变堆磁体支撑用的H型钢模具，属于锻造制造技术领域, 该模具包括预成型上模（1）、预成型下模（2）、成型下模（3）和锥形上砧（4）；所述预成型上模（1）为“T”形；所述预成型上模（1）和预成型下模（2）的凸起部位为圆角，且预成型下模（2）凸起部位尺寸相对于预成形上模（1）凸起部位大；所述成型下模（3）凸起部位尺寸比锥形上砧（4）凸起部位大。本发明能锻制不同材料、不同尺寸的有带锥度工字型的长条形异形件，结构简单，具有耐高温、抗高压和抗腐蚀特性，且机械加工余料小，省材料，加工周期短，制造成本低。 |  | 有较好转化前景 | 技术许可 | 面议 |  | 航天科工 | 010-68743016
新材料及先进工艺应用 | 有机高分子化合物 |  | 一种适用于HP‑RTM的快速固化环氧树脂及制备方法 | CN201610607595.6 |  | 发明申请 | 实质审查 | 本发明提出一种适用于HP‑RTM的快速固化环氧树脂及制备方法，包括低粘度环氧树脂、稀释剂和改性固化剂，所述的低粘度环氧树脂为室温粘度不高于2500mPa·s，环氧值不低于0.6，所述的稀释剂为室温粘度不高于100mPa·s的环氧树脂，所述改性固化剂的用量为环氧树脂总质量的5％～15％。本发明通过改性咪唑及特制改性脂环胺固化体系的合理选择与搭配，固化时间较短，仅为5～10min，且固化反应稳定，可以实现树脂基复合材料的快速固化成型，提高生产效率，降低生产成本。 |  | 有较好转化前景 | 技术许可 | 面议 |  | 航天科工 | 010-68743016
先进制造 | 测试测量 |  | 一种提高高密度矩阵开关带宽性能的方法 | CN201711432873.X |  | 发明申请 | 实质审查 | 本发明公开了一种提高高密度矩阵开关带宽性能的方法, 将大规模的矩阵开关分成多个小规模的矩阵开关，利用开关控制M中某一路信号接入一个小规模的矩阵开关，不接入其他的，减少M中信号同时连接N时引入的多个分叉线，提高了矩阵开关的带宽性能。 |  | 有较好转化前景 | 技术许可 | 面议 |  | 航天科工 | 010-68743016
先进制造 | 测试测量 |  | 一种分布式通道可扩展的线缆测试系统 | CN201711433273.5 |  | 发明申请 | 实质审查 | 本发明提供一种分布式通道可扩展的线缆测试系统，解决大型装备内部全部线缆导通绝缘测试的问题。一种分布式通道可扩展的线缆测试系统，包括主控器、多个分布式开关单元，主控器与多个分布式开关单元采用级联的方式连接，每一个分布式开关单元均由分布式开关单元控制器与分布式继电器开关板串联组成，分布式继电器开关板与被测线缆连接；所述分布式开关单元控制器接收主控器发送的地址信息和命令信息，将信息解析后下发至分布式继电器开关板，完成相应通道的闭合与断开。 |  | 有较好转化前景 | 技术许可 | 面议 |  | 航天科工 | 010-68743016
先进制造 | 测试测量 |  | 一种沉头角度测量方法 | CN201510540579.5 |  | 发明申请 | 实质审查 | 本发明提供了一种沉头角度测量方法，其通过两个不同直径的量规侧头，然后利用几何关系式得出沉头孔角度值，期间需要使用到角度测量装置来进行辅助测量，同时在测量之前均需要进行校零工序，以保证数值测量的准确性。本发明利用角度测量装置对沉头孔进行角度测量，此种测量方法不仅省时省力，还增加了测量精度，期间巧妙的利用了两个不同直径的量规测头而测出两个不同插入深度，再利用几何公式的推算精确得出沉头角度的数值。 |  | 有较好转化前景 | 技术许可 | 面议 |  | 航天科工 | 010-68743016
先进制造 | 测试测量 |  | 测斜仪综合误差测试装置及测量方法 | CN201510946580.8 |  | 发明申请 | 实质审查 | 本发明涉及一种测斜仪的综合误差技术指标测试装置及测试方法。测量原理为将测斜仪测头放入导槽内，通过电机驱动将测头沿导槽提升一段距离，通过球栅尺实现对测头滑动距离的精确测量，利用电子自准直仪发出的光经过五棱镜折转到固定在测斜仪测头的反光镜上，反射光经过五棱镜再折转至电子自准直仪上，得到测斜仪测头的精确角度偏移，通过自准直仪和测斜仪连续测量的间距得到实际的精确相对位移，测斜仪测量的位移与该值比较，得出综合误差；本发明填补了实验室检测测斜仪综合误差的空白，并且设备简单，操作方便，检测准确。 |  | 有较好转化前景 | 技术许可 | 面议 |  | 航天科工 | 010-68743016
先进制造 | 基本电子电路 |  | 一种宽带捷变频毫米波频率综合器 | CN201510946269.3 |  | 发明申请 | 实质审查 | 本发明提供一种宽带捷变频毫米波频率综合器，包括基准源模块和毫米波变频模块，基准源模块与毫米波变频模块通过电缆互联，基准源模块为毫米波变频模块提供中频及本振信号。本发明的宽带捷变频毫米波频率综合器，采用了混合式频率合成技术(即DAS+PLL)的方案。通过二者的结合，可充分发挥PLL的宽频带以及DAS的低相噪的优点，提供具有一定隔离度的一路Ku波段本振信号和三路毫米波发射信号，作为整机的发射激励信号和接收机的本振信号。 |  | 有较好转化前景 | 技术许可 | 面议 |  | 航天科工 | 010-68743016
先进制造 | 基本电子电路 |  | 一种高分辨率电流/频率转换电路 | CN201510938856.8 |  | 发明申请 | 实质审查 | 本发明属于一种高分辨率电流/频率转换电路，包括积分电路、正低门限比较电路、正高门限比较电路、负低门限比较电路、负高门限比较电路、控制电路、开关电路、正小恒流源电路、正大恒流源电路、负小恒流源电路、负大恒流源电路、输出电路，其优点是：通过大、小双恒流源反馈方案，使得电流/频率转换电路分辨率指标最高可提高16倍，拓展了电流/频率转换电路的应用范围，本发明具有较高的工程应用价值。 |  | 有较好转化前景 | 技术许可 | 面议 |  | 航天科工 | 010-68743016
先进制造 | 测试测量 |  | 防止作弊的地磅称重装置及其方法 | CN201410853016.7 |  | 发明申请 | 实质审查 | 本发明公开了一种防止作弊的地磅称重装置及其方法，该防止作弊的地磅称重装置包括：称重传感器，用于进行称重以产生称重数据模拟信号；地磅控制模块，与所述称重传感器和所述数据传输模块连接，用于将称重数据模拟信号转换为称重数据数字信号；加密模块，与所述地磅控制模块连接，用于并将转换后的所述称重数据数字信号进行加密；数据传输模块，用于传输加密的称重数据数字信号；解密模块，与所述数据传输模块连接，用于对所述加密的称重数据数字信号进行解密；称重仪表，与所述解密模块连接，用于显示称重数据。本发明可杜绝司磅人员遥控篡改称重数据、只读数不记录或记录虚假数据，保证称重数据的正常读取，防止司磅人员更换仪表进行作弊。 |  | 有较好转化前景 | 技术许可 | 面议 |  | 航天科工 | 010-68743016
新材料及先进工艺应用 | 材料分析 |  | 一种大气微生物激光探测报警系统 | CN201710609741.3 |  | 发明申请 | 实质审查 | 本发明提出一种大气微生物激光探测报警系统，包括：激光输出装置：产生355nm脉冲激光束诱导微生物体内NAD(P)H和核黄素分别产生荧光信号；采集装置：用于接收并传输荧光信号；探测装置：用于将荧光信号转换为电信号；收集装置：用于汇总电信号；处理装置，用于处理与分析电信号。本发明基于355nm激光的大气微生物非接触探测报警系统，通过合理选择元器件技术参数和型号，能够实现未知区域大气晨昏和夜晚(能见度不低于5km)150m范围内的空气微生物气溶胶探测和报警；该系统重量轻，便于移动和布置，具有实时、稳定可靠、灵敏度高等优点，可应用于公共安全、卫生防疫、环境监测等领域，具有广阔的市场前景。 |  | 有较好转化前景 | 技术许可 | 面议 |  | 航天科工 | 010-68743016
先进制造 | 测试测量 |  | 一种微小型无人机全捷联下视相机的目标定位方法 | CN201711243741.2 |  | 发明申请 | 实质审查 | 本发明公开了一种微小型无人机全捷联下视相机的目标定位方法，由相机视场角和相机方形像素阵列的宽度计算相机焦距，再由相机焦距和目标在像素阵列上的位置得到像素位置到坐标原点的距离长度，由像素位置到坐标原点的距离长度和目标在像素阵列的上的位置得到目标在相机坐标系中的单位坐标向量，并结合和卡尔曼滤波算法估算目标到飞行器的相对距离，通过坐标转换得到目标的地理位置信息与目标到飞行器的相对距离之间的关系，并由目标到飞行器之间的距离、卫星导航系统测量得到的飞行器位置信息量以及目标在相机坐标系中的单位坐标向量，计算目标的地理位置信息。本发明提供的目标定位方法，可以获得较高的定位精度，消除部分测量误差。 |  | 有较好转化前景 | 技术许可 | 面议 |  | 航天科工 | 010-68743016
工业基础件 | 液压件 |  | 一种多功能移动液压站 | CN201610860947.9 |  | 发明申请 | 公开 | 本发明提供可一种多功能移动液压站，涉及液压控制领域，解决井架移运装置液压站共用的问题，能够满足一套井架移运装置中所有设备的液压控制功能，具有互锁和误操作报警等多种功能，本发明的技术方案包括液压油箱、发动机、液压泵、操作台、溢流阀、伺服阀、快换接头及软管，所述液压泵安装在发动机上，分别与溢流阀的进口及液压油箱连接，所述伺服阀有八个，其进口分别与溢流阀的出口连接，每个所述伺服阀的出口连接有软管，所述软管另一端连接所述快换接头，所述操作台设有微控制器及控制面板，所述伺服阀分别与微控制器连接，所述控制面板上设有操作按钮。 |  | 有较好转化前景 | 技术许可 | 面议 |  | 航天科工 | 010-68743016
先进制造 | 电气元件 |  | 电磁屏蔽装置及配电箱 | CN201610918204.2 |  | 发明申请 | 实质审查 | 本发明提供一种电磁屏蔽装置及配电箱，其中，所述电磁屏蔽装置包括：中间隔板以及拆卸式面板；所述中间隔板内部形成屏蔽空间，所述拆卸式面板打开或关闭所述屏蔽空间，所述中间隔板以及拆卸式面板上分别设置有电连接器，所述电连接器的两端形成电连接端，其中一端的电连接端突伸于所在中间隔板和拆卸式面板的表面设置，另一端延伸至所述屏蔽空间中。本发明的电磁屏蔽装置安装于厢式车辆及方舱的内部，能够避免遭受外界淋雨等恶劣环境条件的影响。同时，本发明的电磁屏蔽装置还具有结构紧凑，使用简单灵活，维修安装方便，系统工作可靠性高的优点。 |  | 有较好转化前景 | 技术许可 | 面议 |  | 航天科工 | 010-68743016
先进制造 | 计算机系统 |  | 一种互联网+知识产权营运系统及方法 | CN201510739905.5 |  | 发明申请 | 实质审查 | 一种互联网+知识产权营运系统及方法，包括用户客户端和服务器系统数据库维护管理端，通过软件实现其功能。用户客户端包括新用户注册模块和已注册用户模块，新用户注册模块内容包括：用户名称(实名)，手机号码，通信地址，E-MAIL信箱，身份证号码，手持身份证半身照片等要素。已注册用户登陆模块包括提供信息和寻找信息，信息选项包括技术信息和资金信息，技术信息包括：专利权，可扩展包含著作权，注册商标，植物新品种，集成电路，域名，专有技术，其他类别。资金信息内容包括：拟投入资金额，需要说明的事宜。本发明的效果可拓宽知识产权价值实现渠道，用户用手机就能随时随地链接互联网进行知识产权营运。 |  | 有较好转化前景 | 技术许可 | 面议 |  | 航天科工 | 010-68743016
先进制造 | 计算机系统 |  | 一种自助服务终端 | CN201511001378.4 |  | 发明申请 | 实质审查 | 本发明公开了一种自助服务终端。该自助服务终端包括主机以及与所述主机关联的显示操作组件，其特征在于，所述自助服务终端还包括与所述主机关联的证件阅读装置和人体信息获取装置，其中：所述显示操作组件用于为用户提供交互式操作界面，所述证件阅读装置用于读取用户证件上的身份信息，所述人体信息获取装置用于获取用户的人体信息，所述主机用于将所述人体信息与所述身份信息进行比对，以确定用户的身份验证是否通过。采用本发明的技术方案后，不仅能够提高单个旅客的通关登记时间，有效提升了通关效率和通关登记的服务水平，而且无需检察人员的过度参与，有效降低了检查人员的工作量和通关成本，同时也拓宽了自助服务终端的应用领域。 |  | 有较好转化前景 | 技术许可 | 面议 |  | 航天科工 | 010-68743016
新能源与高效节能 | 发电配电装置 |  | 一种基于FPGA的步进电机速度控制方法 | CN201510939836.2 |  | 发明申请 | 实质审查 | 本发明实施例公开的一种基于FPGA的步进电机速度控制方法，涉及步进电机速度控制技术领域，能够实现在FPGA中使用单一控制结构对步进电机的速度进行控制。该方法计算目标角度值A1与当前角度值A0的步差绝对值X＝¦A1－A0¦；当步差绝对值0＜X≤M时，等待时间T后发出一次转动控制信号，然后X＝X－1，若T＜T1，则T＝T+ΔT，若T≥T1，则T＝T，当步差绝对值X＞M时，等待时间T后发出一次转动控制信号，然后X＝X－1，若T＞T2，则T＝T－ΔT，若T≤T2，则T＝T，当X＝0时，控制结束，转动停止，主要用于步进电机速度控制。 |  | 有较好转化前景 | 技术许可 | 面议 |  | 航天科工 | 010-68743016
工业基础件 | 轴承 |  | 带关节轴承发动机喷管摆角校准零位杆 | CN201611225983.4 |  | 发明申请 | 公开 | 本发明提供了一种实现固体火箭发动机喷管摆角校准过程中可使喷管自由摆动的高精度校准零位杆，该校准零位杆包括连接件、关节轴承、高精度丝杠、高精度丝母，连接件上开有圆孔，关节轴承通过过盈配合与连接件上的圆孔相接；高精度丝杠与连接件通过机床加工直接连接在一起，形成一结合体；高精度丝母左右两端通过丝杠螺纹分别连接两个结合体。本发明结构简单，安装方便高效，性能稳定。 |  | 有较好转化前景 | 技术许可 | 面议 |  | 航天科工 | 010-68743016
先进制造 | 计算机系统 |  | 监控企业虚开发票的方法及装置 | CN201611246626.6 |  | 发明申请 | 公开 | 本发明提供了一种监控企业虚开发票的方法及装置。其中，该方法包括如下步骤：指标确定步骤，确定至少两项虚开发票的评估指标；获取步骤，获取各企业中与虚开发票的评估指标相关的发票数据；计算步骤，根据各企业的发票数据分别计算各企业的综合评估分数；排序步骤，根据各企业的综合评估分数对各企业进行排序。本发明能够使得监控企业虚开发票的方法更加全面，提高了监控的针对性，并且，能够对与评估指标相关的发票数据进行定量分析，更准确地获知各企业虚开发票的情况，增强了税务工作人员对虚开发票的企业的监控力度，便于有效地查找出具有虚开发票嫌疑的企业；此外，根据综合评估分数对各企业进行排序，更直观地显示各企业虚开发票的情况。 |  | 有较好转化前景 | 技术许可 | 面议 |  | 航天科工 | 010-68743016
先进制造 | 测试测量 |  | MEMS陀螺随机误差组合预测模型的构建方法 | CN201810240778.8 |  | 发明申请 | 实质审查 | 本发明公开了一种MEMS陀螺随机误差组合预测模型的构建方法，包括如下步骤：1、采集MEMS陀螺的输出，进行确定性误差标定，并构建陀螺输出数据集；2、对陀螺输出数据集中的数据进行数据预处理；3、获取陀螺的随机误差，并构建陀螺随机误差数据集；4、建立基于指数平滑算法的随机误差预测模型；5、建立基于灰色理论的随机误差预测模型；6、建立组合预测模型。因此该方法能对MEMS陀螺随机误差性进行有效预测，从而提高陀螺精度。 |  | 有较好转化前景 | 技术许可 | 面议 |  | 航天科工 | 010-68743016
先进制造 | 测试测量 |  | 一种光学探测装置 | CN201510555807.6 |  | 发明申请 | 实质审查 | 本发明实施例提供了一种光学探测装置，包括：无盖壳体、主控板、图像压缩板、目标识别板、对称的弧面子眼支撑结构、多个子眼；其中，所述主控板、所述图像压缩板以及所述目标识别板安装在所述壳体内部，所述支撑结构固定在所述壳体无盖的一面上，且所述支撑结构的弧面顶点远离所述壳体；各子眼分布安装在所述支撑结构的外表面上的各环线上，各所述子眼均包括光学镜头和光学探测器；所述主控板分别与所述各子眼的光学探测器、所述目标识别板以及所述图像压缩板相连，所述各子眼与所述目标识别板相连，所述目标识别板与所述图像压缩板相连。通过本发明实施例提供的光学探测装置，能够实现对大目标精准、实时探测。 |  | 有较好转化前景 | 技术许可 | 面议 |  | 航天科工 | 010-68743016
先进制造 | 基本电气元件 |  | 一种毫米波同轴传输线与微带传输线的垂直穿墙互连装置 | CN201611129517.6 |  | 发明申请 | 实质审查 | 本发明公开一种毫米波同轴传输线与微带传输线的垂直穿墙互连装置，所述装置包括：毫米波电路板；微带传输线，位于所述毫米波电路板的顶层平面内，不与所述顶层的金属地接触；同轴传输线内导体，垂直穿入所述毫米波电路板与所述微带传输线电连接；同轴传输线接头，贴合于所述毫米波电路板底层，包裹所述同轴传输线内导体；多个金属化通孔，围绕于所述同轴传输线内导体和所述微带传输线外侧，自所述毫米波电路板顶层内侧垂直贯穿至所述同轴传输线接头，本发明能够在不使用玻璃绝缘子的情况下实现同轴传输线与微带传输线在厚板中垂直穿墙互连，且该装置工作频带宽、性能稳定、便于批量加工。 |  | 有较好转化前景 | 技术许可 | 面议 |  | 航天科工 | 010-68743016
先进制造 | 测试测量 |  | 一种具有自标定、自对准、自诊断功能的捷联惯导系统 | CN201610181486.2 |  | 发明申请 | 实质审查 | 本发明公开了一种具有自标定、自对准、自诊断功能的捷联惯导系统，属于捷联惯导系统领域。其包括惯性测量组合、两个相同的密珠轴系、外框、法兰、外框旋转调制组件、内框转位电机、动齿盘以及定齿盘，法兰上设置有安装孔，法兰内腔上下两端均设有轴肩，以分别用于安装两个密珠轴系，外框通过密珠轴系与法兰连接，外框顶部还设置有内框转位电机，惯性测量组合设置在外框上，惯性测量组合集成安装有内框，内框与内框转位电机相连，惯性测量组合底部设置有动齿盘，法兰底部安装定齿盘且其顶部安装有外框旋转调制组件。本发明装置可实现无需拆装惯性测量组合即可原位进行自标定、自对准以及自诊断功能。 |  | 有较好转化前景 | 技术许可 | 面议 |  | 航天科工 | 010-68743016
先进制造 | 测试测量 |  | 一种四位置寻北仪转位误差补偿方法 | CN201710486702.9 |  | 发明申请 | 实质审查 | 本发明涉及一种四位置寻北仪转位误差补偿方法。本发明通过确定四个标准位置；记录到达四个标准位置时惯性传感器的实际测量数据；测量到达四个标准位置的转位误差角θ0，θ1，θ2和θ3；再根据转位误差角θ0，θ1，θ2和θ3来补偿惯性传感器输出的角速度和加速度原始测量数据；最后通过补偿后的惯性传感器数据来进行寻北解算，得到寻北仪基准边与北向夹角φ。本发明可解决四位置寻北仪转位误差的补偿问题，有效提高寻北仪寻北精度。 |  | 有较好转化前景 | 技术许可 | 面议 |  | 航天科工 | 010-68743016
工业基础件 | 阀门 |  | 一种用于高温高压气体的直角式单向阀 | CN201610722944.9 |  | 发明申请 | 实质审查 | 本发明公开了一种用于高温高压气体的直角式单向阀，其包括阀体、阀芯、接头、弹簧、压紧螺母、隔热垫、弹簧座、导向块、第一密封垫、第二密封垫以及垫片，阀体具有三个端口，接头与阀体的第三端口固定相连，接头外形呈类筒状，中间具有空腔，阀芯包括阀杆和球头部，阀芯球头部设置在第三端口和第二端口间形成空腔中，该阀芯阀杆穿过导向块中心通孔并抵接弹簧座，一片隔热垫贴合在弹簧座上，另一片贴合在压紧螺母上，压紧螺母螺纹固定在接头的一个端部，在两个隔热垫之间设置有弹簧，第一密封垫设置在阀体内壁台阶面和接头外壁台阶面间，第二密封垫与垫片均套装在阀杆上。本发明装置结构紧凑，能避免弹簧高温失效，工作可靠。 |  | 有较好转化前景 | 技术许可 | 面议 |  | 航天科工 | 010-68743016
先进制造 | 喷气推进装置 |  | 一种固体火箭发动机的组合式喉衬喷管及制造方法 | CN201610623732.5 |  | 发明申请 | 实质审查 | 本发明公开了一种固体火箭发动机的组合式喉衬喷管及制造方法，所述喷管包括轴对称回转体结构部件：收敛段绝热层、喉衬、背衬、扩散段绝热层、喷管壳体，所述各部件之间以轴向圆柱面及端面构成的台阶互相衔接密封组装成喷管，所述喉衬为组合式喉衬，由多块喉衬块采用台阶式衔接密封组合而成。本发明通过将喉衬由整体式喉衬分割为特定结构形式的若干喉衬块，两两之间通过装配工艺衔接密封成型为组合式喉衬，再与喷管其它轴对称回转体结构部件按照现有的相应的装配方式组装成喷管。可以有效地节约原材料，工艺制备及加工成本也得以降低；同时由于单独的喉衬块尺寸减小，厚度减薄，使得渗碳较为均匀，产品的质量一致性更容易保证。 |  | 有较好转化前景 | 技术许可 | 面议 |  | 航天科工 | 010-68743016
先进制造 | 基本电子电路 |  | 一种多通道高速脉冲计数系统及计数方法 | CN201711086679.0 |  | 发明申请 | 实质审查 | 本发明公开了一种多通道高速脉冲计数系统及计数方法，包括以下步骤：S1：对高速时钟信号进行分频，生成分频时钟信号；在高速时钟信号的上升沿将其与分频时钟信号进行同步、微分，生成定时中断信号；S2：将高速时钟信号的下降沿与高速脉冲信号进行同步、微分，将同步、微分后的信号作为计数输入信号；S3：对计数输入信号进行累加计数，得到高速脉冲信号的计数值；利用定时中断信号的下降沿对计数值进行锁存；S4：利用定时中断信号的上升沿触发定时中断，读取计数值并累加换算；S5：按照预设的读取周期显示并存储脉冲计数结果。本发明能够有效的提高多通道高速脉冲信号的计数精度和可靠性，大大简化了硬件实现方式，降低了实现成本。 |  | 有较好转化前景 | 技术许可 | 面议 |  | 航天科工 | 010-68743016
工业基础件 | 工程元件 |  | 一种可多点驱动的伸缩式承载装置 | CN201711179502.5 |  | 发明申请 | 实质审查 | 本发明提供一种可多点驱动的伸缩式承载装置，能够在不同的驱动方式之间进行转换，解决因单一驱动方式而导致装置无法使用的问题，本发明的技术方案包括承载座、脚盘、内套管、外套管、第一驱动机构、第二驱动机构、传动机构及驱动转换机构，承载座固设于外套管上端，内套管下端连接脚盘，且内套管能够相对于脚盘回转，整个承载装置通过脚盘支撑到地面，传动机构包括主动件和从动件，主动件连接第一驱动机构，第一驱动机构固定在外套管上，从动件连接内套管，所述内套管和外套管之间设置驱动转换机构，驱动转换机构能够从内套管和/或外套管上拆卸，用以将内套管和外套管在圆周方向锁定和解除锁定，第二驱动机构连接内套管，用以驱动内套管回转。 |  | 有较好转化前景 | 技术许可 | 面议 |  | 航天科工 | 010-68743016
新能源与高效节能 | 核技术 |  | 一种关于图像分析的自动显示方法 | CN201711325329.5 |  | 发明申请 | 实质审查 | 本发明公开一种关于图像分析的自动显示方法，该方法可以实现以下功能；软件测试，用于审核系统配置和集成性；图像分析，以图像采集数据为基础，采取基于改进的傅利叶变换方法，对图像采集数据进行分析，分离信号实部和虚部；将读取数据和分析数据串联进行；所述改进的傅利叶变换方法为在传统傅里叶变换基础上，进行了I路和Q路提取工作。本发明采用改进的傅里叶变换方法，能够对非平稳、非线性的图像信号实时进行抓捕读取分析，图像处理的时间大大缩短。本方法还提供个性化设置，可以自由选择需要分析的图像数据、分析曲线设置了放大缩小等功能等。 |  | 有较好转化前景 | 技术许可 | 面议 |  | 航天科工 | 010-68743016
工业基础件 | 机床 |  | 一种针栓式喷注器的焊接方法 | CN201711057184.5 |  | 发明申请 | 实质审查 | 本发明涉及一种针栓式喷注器的焊接方法，包括：通过激光焊完成点火机构的焊接工作；通过真空钎焊完成点火机构与雾化室的焊接工作；通过电阻点焊完成丝网机构的焊接工作；通过氩弧焊完成管道机构的焊接工作。该针栓式喷注器的焊接方法针对不同的部件运用不同的焊接工艺，使复杂结构的针栓式喷注器形成牢固的连接，保证高温合金材质的部件与不锈钢材质的部件形成优质连接，焊缝密封性好，可承受高压。 |  | 有较好转化前景 | 技术许可 | 面议 |  | 航天科工 | 010-68743016
新能源与高效节能 | 发电配电装置 |  | 一种高压大功率电源放电装置 | CN201711064765.1 |  | 发明申请 | 实质审查 | 本发明属于电源技术领域，公开了一种高压大功率电源放电装置，包括辅助电源、控制开关、开关电路和泄放电阻；其中，控制开关的一端与辅助电源相连，另一端与开关电路相连，通过辅助电源的电压变化控制开关电路的导通和截止；泄放电阻的一端与母线正极相连，另一端通过开关电路与母线负极相连；开关电路导通时泄放电阻与母线并联连接，通过泄放电阻释放电源母线上的高电压，开关电路截止时泄放电阻与母线断开连接。本发明提供的这种高压大功率电源放电装置能够在高压大功率电源断电时安全快速地泄放掉母线上的高电压，在高压大功率电源恢复供电时自动切断放电回路，不影响高压大功率电源的正常工作。 |  | 有较好转化前景 | 技术许可 | 面议 |  | 航天科工 | 010-68743016
先进制造 | 测试测量 |  | 一种广域ADC误差修正测试方法及装置 | CN201810065975.0 |  | 发明申请 | 实质审查 | 本发明公开了一种广域ADC误差修正测试方法及装置，通过采用标准ADC分析得出外围运放电路带来的误差并对待测ADC进行误差补偿，从而能够消除外围运放电路误差给待测ADC带来的影响，能够准确反映待测ADC的真实性能，为之后进行更为准确的ADC测试提供条件，实现广域ADC的误差修正测试；同时，当信号源或外围电路或待测ADC变化时，使用者无需重新计算，能够方便地对不同待测ADC进行误差修正测试。 |  | 有较好转化前景 | 技术许可 | 面议 |  | 航天科工 | 010-68743016
先进制造 | 测试测量 |  | 加速度计表芯稳定化处理方法 | CN201510883638.9 |  | 发明申请 | 实质审查 | 本发明提供一种加速度计表芯稳定化处理方法，包括：将加速度计表芯安装至稳定化处理装置中；将加速度计表芯以预设升温速率在预设温度范围内进行温度循环处理；将加速度计表芯在预设温度下保温第一预设时长，温度稳定化处理完成后检测加速度计表芯是否正常；如果是，以预设频率、预设振动量级以及第二预设时长对稳定化处理装置进行随机振动；该方法能够有效提高加速度计表芯结构的稳定性，降低环境载荷对加速度计偏值的影响。 |  | 有较好转化前景 | 技术许可 | 面议 |  | 航天科工 | 010-68743016
工业基础件 | 工程元件 |  | 一种抽芯铆钉 | CN201710466615.7 |  | 发明申请 | 实质审查 | 本发明创造提供一种抽芯铆钉，包括芯杆、钉套、锁环、砧片和管体；所述芯杆的头部设有限位台，中部设有断颈槽以及用于容纳所述锁环的锁环槽，尾部设有夹持段；所述锁环槽位于所述限位台和断颈槽之间；所述钉套和管体套装于所述芯杆之上，所述管体的尾部能够被所述芯杆的限位台限位，所述钉套的尾部能够被所述管体的头部限位，所述断颈槽位于所述钉套内部；所述锁环套装于芯杆的锁环槽上并分别与锁环槽和钉套间隙配合，所述锁环由可塑性变形材料制成；所述砧片套装于所述芯杆上，并位于所述钉套的朝向夹持段的一侧；所述砧片在垂直于轴向的方向上具有与所述钉套和锁环的重叠面。本发明创造能够解决锁环安装易失败和易脱落问题。 |  | 有较好转化前景 | 技术许可 | 面议 |  | 航天科工 | 010-68743016
先进制造 | 测试测量 |  | 一种两束干涉仪出射平面波光束间角度偏差标定方法 | CN201610820673.0 |  | 发明申请 | 实质审查 | 本发明公开了一种两束干涉仪出射平面波光束间角度偏差标定方法，包括以下步骤：(1)利用第一干涉仪对平面反射镜进行干涉测量，测量过程中通过调整平面反射镜的角度将干涉条纹调至零条纹；通过激光跟踪仪对平面反射镜面形进行测量，利用测量点拟合第一平面；(2)调整平面反射镜位置，利用第二干涉仪对平面反射镜进行干涉测量，测量过程中通过调整平面反射镜的角度将干涉条纹调至零条纹；通过激光跟踪仪对平面反射镜面形进行测量，利用测量点拟合第二平面；(3)计算第一平面与第二平面出射平面波间的角度偏差。本发明实现对光学系统装调中涉及到的平面波角度标定，具有标定精度高、标定步骤简单的优点。 |  | 有较好转化前景 | 技术许可 | 面议 |  | 航天科工 | 010-68743016
新能源与高效节能 | 发电配电装置 |  | 一种机载电台防雷电路 | CN201611139099.9 |  | 发明申请 | 实质审查 | 本发明提供一种机载电台防雷电路，该电路包括TVS管、三极管、第一电阻和第二电阻，所述TVS管的一端接地、另一端通过第一电阻连接电源，所述三极管的基极连接到TVS管与第一电阻之间、集电极通过第二电阻连接电源、发射极接地。本电路利用TVS管和内偏置三极管相结合，电路简单，性能良好。 |  | 有较好转化前景 | 技术许可 | 面议 |  | 航天科工 | 010-68743016
先进制造 | 测试测量 |  | 一种微小电阻的精密测试仪 | CN201711079809.8 |  | 发明申请 | 实质审查 | 本发明公开了一种微小电阻的精密测试仪，包括数据处理模块、数据采集模块和微小电阻测试模块，微小电阻测试模块包括均与待测微小电阻Rx相连的恒流源电路和信号放大电路；恒流源电路用于给被测微小电阻Rx施加恒定电流；数据采集模块对放大后的电压信号进行采集和处理；数据处理模块根据恒定电流值和采集的电压值计算微小电阻的阻值；恒流源电路包括恒流源Is，及与被测微小电阻Rx并联的钳位电阻Rc，恒流源Is用于给微小电阻Rx施加不大于电流阈值的恒定电流，钳位电阻Rc将微小电阻Rx的电压Ux钳位到电压阈值以下，避免因输出电压过大引起测量误差。本发明测试精度高，可测量通道多，测试自动化程度高，测量速度快，特别适用于微小电阻的批量测试。 |  | 有较好转化前景 | 技术许可 | 面议 |  | 航天科工 | 010-68743016
先进制造 | 测试测量 |  | 一种捷联惯导系统无基准的系统级标定方法 | CN201711143868.7 |  | 发明申请 | 实质审查 | 本发明公开了一种捷联惯导系统无基准的系统级标定方法，其中，包括：第一步，建立惯导标定补偿模型；第二步，建立惯导标定补偿误差模型；第三步，进行标定转序编排与数据采集；第四步，标定误差解算及修正。本发明针对目前基于最小二乘辨识方法的这两个缺点，设计了一种捷联惯导系统无基准的系统级标定方法，可在无基准条件下，实现惯导在不同初始姿态、不同转序下的高精度标定。 |  | 有较好转化前景 | 技术许可 | 面议 |  | 航天科工 | 010-68743016
先进制造 | 测试测量 |  | 一种罗经方位对准的参数设置方法 | CN201711144275.2 |  | 发明申请 | 实质审查 | 本发明公开了一种罗经方位对准的参数设置方法，其中，包括：求东向陀螺随机常值漂移εE产生的对准误差φz1(Td)的绝对值；求方位角的初始误差φz0产生的对准误差φz2(Td)的绝对值；求东向陀螺随机游走系数为RWC产生的对准误差φz3(Td)的绝对值；求三项误差产生的初始对准总误差φz(Td)；由于φz1(Td)、φz2(Td)和φz3(Td)这三项误差源都是随机误差，求其方差；为使得var(φz(Td))最小，对var(φz(Td))求Td的导数，并令其导数等于0，进而求得最优解Td。 |  | 有较好转化前景 | 技术许可 | 面议 |  | 航天科工 | 010-68743016
先进制造 | 飞行器 |  | 一种端头帽热阻连接装置 | CN201610863502.6 |  | 发明申请 | 实质审查 | 本发明公开了一种端头帽热阻装置，其包括端头帽、第一转接板、第二转接板、第一密封圈以及第二密封圈，端头帽呈锥形筒状，在其大端设置有安装法兰面和密封槽，第二密封圈安装在端头帽密封槽内，并且第二密封圈同时紧贴在前舱金属壳体表层覆盖的防隔热层的端面处，在端头帽大端的端面上设置了端头帽台阶面，该端头帽台阶面与防隔热层的端面处设置的台阶面相贴合，端头帽通过安装法兰面与第一转接板固定连接，第二转接板固定在前舱金属壳体头部端面处，第一转接板和第二转接板固接，前舱金属壳体头部端面处设置有密封槽，该密封槽内安装有第一密封圈。本发明装置能有效防止对舱段的热传导，保证舱体温度在防隔热设计要求范围内。 |  | 有较好转化前景 | 技术许可 | 面议 |  | 航天科工 | 010-68743016
先进制造 | 测试测量 |  | 一种方位角传递方法与装置 | CN201710438488.X |  | 发明申请 | 实质审查 | 本发明公开了一种基于自准直测角的方位角传递装置，包括照明光源系统、信号光接收系统和自准直共用系统；照明光源系统为近似点光源，位于自准直共用系统的主焦点处；照明光源系统出射光，经自准直共用系统处理得到的自准直光束，分为透射光以及反射光；反射光垂直照射在被测的第一方位直角棱镜，并经第一方位直角棱镜反射至自准直共用系统，最终由信号光接收系统接收；透射光垂直照射在被测的第二方位直角棱镜，并经第二方位直角棱镜反射至自准直共用系统，最终由信号光接收系统接收。本发明可有效解决在方位角传递过程中操作者观察自准直结果易疲劳、人为主观误差较大的问题，同时提高工作效率，方便历史数据查询和打印输出。 |  | 有较好转化前景 | 技术许可 | 面议 |  | 航天科工 | 010-68743016
先进制造 | 测试测量 |  | 一种基于无迹卡尔曼滤波的锂离子电池寿命预测方法 | CN201511005960.8 |  | 发明申请 | 实质审查 | 本发明公开了一种基于无迹卡尔曼滤波的锂离子电池寿命预测方法，能够对电池容量状态进行更精确的估计，降低传统算法的计算复杂程度，提高寿命预测的准确度；该方法将双指数容量衰减模型作为锂离子电池容量退化模型，获得锂离子电池容量的状态转移方程和量测方程；根据其他电池已知的寿命衰减数据，获得双指数容量衰减模型的状态变量初值的分布；针对所需预测寿命的待测电池，确定其对应的预测起始点；利用UKF方法对已充放电次数待测电池容量数据进行状态跟踪，更新容量衰减模型中的状态变量，获该充电次数后对应的状态变量；预测该次充放电后对应的状态变量及电池容量，绘制容量预测曲线，确定待测电池的寿命。 |  | 有较好转化前景 | 技术许可 | 面议 |  | 航天科工 | 010-68743016
先进制造 | 测试测量 |  | 一种智能测试装置 | CN201710574458.1 |  | 发明申请 | 实质审查 | 本发明提供一种智能测试装置，解决现有电源转换器测试装置测试效率低、错误率高的问题。所述智能测试装置，用于电源转换器，包含数字波段开关、中央控制器、继电器组、标准测试仪；数字波段开关用于将每个开关档位信息转换成数字控制码，发送给所述中央控制器；中央控制器用于接收数字控制码，控制继电器组不同继电器的连接；继电器组用于根据中央控制器的控制信号，对电源转换器的测试端口进行导通性能、绝缘性能分组，并发送测试信号给所述标准测试仪；所述标准测试仪用于接收所述测试信号，对所述继电器组进行电性能测试。本发明实现的智能测试装置大幅减少工作人员的劳动强度，提高测试效率。 |  | 有较好转化前景 | 技术许可 | 面议 |  | 航天科工 | 010-68743016
先进制造 | 基本电气元件 |  | 密封透波天线罩套筒部件及成型方法 | CN201610649013.0 |  | 发明申请 | 实质审查 | 本发明公开了一种密封透波天线罩套筒部件及成型方法，天线罩单元安装在金属筒体上后，在其金属筒体的圆周壁上裹覆与天线罩成型材料相同的胶膜及玻璃纤维预浸料，即将天线罩的最终厚度分解为天线罩模压成型时的厚度以及最终为保证气密性而缠绕裹覆外部胶膜及预浸料的厚度，一方面，保证了对于天线罩套筒部件的气密性要求，另一方面，又由于裹覆的材料与天线罩模压成型的材料相同，固化后形成的密封结构最终保证了天线罩套筒部件的密封性；成型方法工艺简单、设备简单且生产周期短，采用常用的工艺方法即可实现套筒部件透波、密封的要求，因此，成型成本低廉，实用性强。 |  | 有较好转化前景 | 技术许可 | 面议 |  | 航天科工 | 010-68743016
先进制造 | 计算机系统 |  | 一种具销量分析功能的发票开具系统 | CN201310647990.3 |  | 发明申请 | 实质审查 | 本发明提供一种具销量分析功能的发票开具系统，包括：商品存储模块，用于存储待销售的商品信息；开票模块，与所述商品存储模块相连，用于对售出的商品开具发票；数据处理模块，与所述开票模块相连，对已开具发票的商品信息统计出每周销售量，并生成图表；提醒模块，与所述数据处理模块相连，根据所述数据处理模块的统计结果对商家进行相应提醒；人机交互模块，与所述开票模块、所述数据处理模块及所述提醒模块相连，用于为商家提供互动式操作。本发明可实现对货物的智能化管理，并主动对商户给予提醒，还能够使商户对市场行情以及盈利有前瞻性的认知，对市场的波动可以提前预知，从而避免可能的亏损。 |  | 有较好转化前景 | 技术许可 | 面议 |  | 航天科工 | 010-68743016
先进制造 | 测试测量 |  | 一种基于微波暗室的高幅度场强传感器校准方法 | CN201711437115.7 |  | 发明申请 | 实质审查 | 本发明公开了一种基于微波暗室的高幅度场强传感器校准方法。与现有的标准场法场强标准装置相比，本发明使用了1000W放大器，并提出了采用该放大器和耐受功率超过1000W的微波器件实现1000V/m或更高场强的产生方法，采用空间衰减的方法避开了微波器件无法在大功率条件下溯源的问题，解决了标准场法和标准天线法目前不能对200V/m以上幅度场强进行溯源的问题，从而可解决目前能够购买到的场强传感器场强幅度测量范围通常超过200V/m，而现有的场强标准装置只能满足200V/m以下场强传感器校准的问题。实现了1GHz以上频段、高于200V/m场强的电磁场传感器校准需求；从而实现了现有场强标准装置不能完成的高幅度场强传感器校准工作。 |  | 有较好转化前景 | 技术许可 | 面议 |  | 航天科工 | 010-68743016
先进制造 | 喷气推进装置 |  | 一种固体火箭发动机燃烧室壳体轻质接头 | CN201710306059.7 |  | 发明申请 | 实质审查 | 本发明涉及一种固体火箭发动机燃烧室壳体轻质接头，包括内表面和外表面，其特征在于所述接头的内表面和外表面包络的空间径向截面为镂空结构。所述的镂空结构可为开设减重槽；也可为框架式，内部设置环筋、肋板作为支撑结构，所述接头的内表面和外表面采用蒙皮覆盖；也可为点阵式，内部采用点阵式结构支撑，所述接头的内表面和外表面采用蒙皮覆盖。本发明与现有技术相比，降；低了接头质量，在不影响接头承力性能的情况下，大幅降低了固体火箭发动机消极质量。 |  | 有较好转化前景 | 技术许可 | 面议 |  | 航天科工 | 010-68743016
先进制造 | 测试测量 |  | 一种用电设备的效能监控分析仪器、系统和方法 | CN201711363257.3 |  | 发明申请 | 实质审查 | 本发明公开了一种用电设备的效能监控分析仪器，直接串联在用电设备的电源回路中，所述仪器包括：采集模块、监控分析模块和通信模块；所述采集模块，用于对用电设备的电参数进行采集并发送给监控分析模块；所述电参数包括电压和电流；所述监控分析模块，用于对获取的电参数进行分析处理，获取用电设备的状态及时长，根据通过用电设备在每个状态阶段内的功率和时长计算出用电设备在每个阶段内的消耗电能和累积电能，并对设备是否发生电流超限或电压超差故障进行判断；所述通信模块，用于通过接入的网络接口与服务器之间进行通信，将所述监控分析模块的计算出的设备参数和故障判断结果发送给服务器。 |  | 有较好转化前景 | 技术许可 | 面议 |  | 航天科工 | 010-68743016
工业基础件 | 机床 |  | 一种铝合金电弧增材柔性气体保护装置及方法 | CN201810088125.2 |  | 发明申请 | 实质审查 | 本发明公开了一种铝合金电弧增材柔性气体保护装置，包括气体保护室本体；支撑装置，所述支撑装置用于支撑所述气体保护室本体；所述气体保护室本体的上端设置有排气管路；所述气体保护室本体设置有检测装置，所述检测装置用于检测所述气体保护室本体内的氧气浓度、湿度或氩气浓度中的一种或多种；执行装置，所述执行装置延伸进入所述气体保护室本体的一端包括焊枪，所述焊枪上设置有进气装置，所述进气装置用于输入空气和氩气；所述执行装置与所述气体保护室本体连接的位置设置有用于密封所述气体保护室本体的柔性密封罩；所述执行装置可在所述气体保护室本体内沿预定方向移动预定行程。本发明公开了一种铝合金电弧增材柔性气体保护方法。 |  | 有较好转化前景 | 技术许可 | 面议 |  | 航天科工 | 010-68743016
工业基础件 | 机床 |  | 一种仪表盘自动化安装检测装置 | CN201610177814.1 |  | 发明申请 | 实质审查 | 一种仪表盘自动化安装检测装置，它涉及一种检测装置，具体涉及一种仪表盘自动化安装检测装置。本发明为了解决现有仪表盘的安装检测是通过人工进行机械结构压装，工人劳动强度，产品合格率低，影响经济效益的问题。本发明包括主支撑架、气动旋转台、设备执行机构和物料供给系统，气动旋转台和物料供给系统并排安装在主支撑架上，所述设备执行机构安装在启动旋转台上。本发明属于仪表盘检测领域。 |  | 有较好转化前景 | 技术许可 | 面议 |  | 航天科工 | 010-68743016
新材料及先进工艺应用 | 材料分析 |  | 港口扦样系统和方法 | CN201511000481.7 |  | 发明申请 | 实质审查 | 本发明涉及检测领域，公开了一种港口扦样系统和方法，该港口扦样系统包括控制装置和设置在港口的码头上的扦样装置(20)，所述控制装置包括用于读取船只的识别标签的船体标签读写装置(10)，并能够接收来自所述船体标签读写装置(10)的信号，控制所述扦样装置(20)进行扦样；所述扦样装置(20)包括安装部和扦样部，所述扦样部包括一端设置在所述安装部上的支架部(22)，设置在所述支架部(22)的另一端并能够伸出到所述码头外的伸缩臂(23)以及可移动地固定在所述伸缩臂(23)上的扦样杆(24)。本发明所述港口扦样系统和方法能够可靠地确保所停泊的当前船只为待扦样船只，同时实现自动扦样，提高扦样效率。 |  | 有较好转化前景 | 技术许可 | 面议 |  | 航天科工 | 010-68743016
工业基础件 | 工程元件 |  | 一种双沉头单面铆接抽钉 | CN201710463576.5 |  | 发明申请 | 实质审查 | 本发明创造提供一种双沉头单面铆接抽钉，包括芯杆和套装于芯杆上的钉套，所述芯杆上设有锁环槽，所述锁环槽上限位并间隙配合有锁环，所述钉套能够相对于所述芯杆同轴移动并被所述芯杆限位，当所述钉套处于被所述芯杆限位的限位位置时，所述锁环位于所述钉套内部，所述锁环与所述钉套能够过盈配合。本发明创造能够解决锁环安装易失败和易脱落问题。 |  | 有较好转化前景 | 技术许可 | 面议 |  | 航天科工 | 010-68743016
新材料及先进工艺应用 | 材料分析 |  | 一种激光焊接搭接焊件剪切力学性能测试方法 | CN201710008331.3 |  | 发明申请 | 实质审查 | 本发明公开了一种激光焊接搭接焊件剪切力学性能测试方法，属于焊接技术领域。其用于对焊件的抗剪切力学性能进行测试，包含预处理、加工制备、平衡处理、焊缝贴合面熔宽测量、拉伸测试和结果计算分析等步骤。本方法给出了一套用于测试板材搭接焊件抗剪切力学性能的完整、可行的方法，弥补了现有技术中缺乏此类方法的技术空白，能够对激光搭接焊件的力学性能进行有效测试，从而保障激光搭接焊件的焊接质量及激光搭接焊件在使用中的可靠性。 |  | 有较好转化前景 | 技术许可 | 面议 |  | 航天科工 | 010-68743016
先进制造 | 电气元件 |  | 一种印制板在机箱插槽内的锁紧装置 | CN201710273468.1 |  | 发明申请 | 实质审查 | 本发明公开了一种印制板在机箱插槽内的锁紧装置，包括左右对称设置且结构相同的两个锁紧单元；锁紧单元包括锁紧支座、导向销钉、定位锁轴、拉紧条、滑舌转轴、滑舌和弹力压杆；拉紧条的上端开有通孔，正面开有沉头通孔和长圆孔，沉头通孔用于安装滑舌转轴，长圆孔用于与导向销钉配合以限制拉紧条只能上下移动；滑舌转轴为一个带台阶的圆柱销，滑舌转轴在拉紧条反面的伸出端套入滑舌并铆接；滑舌与安装在拉紧条的滑舌转轴铆接，并与定位锁轴铆接；弹力压杆为单杆弹簧丝，与拉紧条的上端通孔连接。本发明解决了非标印制板在机箱插槽内的快速锁紧和松脱，锁紧力可控，不使用螺钉和工具的操作就可完成印制板锁紧和松脱动作，缩短印制板的装配、维护和检测时间。 |  | 有较好转化前景 | 技术许可 | 面议 |  | 航天科工 | 010-68743016
先进制造 | 测试测量 |  | 非定常空化流场可视化试验数据处理方法 | CN201710576436.9 |  | 发明申请 | 实质审查 | 本发明涉及一种非定常空化流场可视化试验数据处理方法，属于多相流体力学技术领域。本发明的非定常空化流场可视化试验数据处理方法，充分考虑空化流动的非定常特性进行设计，提高了可视化试验数据处理效率，降低了成本；该方法能够针对非定常空化流场结构进行统计分析，准确高效地获取空穴脱落周期，空泡面积、空化涡带的平均长度等非定常空化流场特征参数，提升了非定常特性展示效果。 |  | 有较好转化前景 | 技术许可 | 面议 |  | 航天科工 | 010-68743016
先进制造 | 测试测量 |  | 一种横电磁波室阻抗匹配方法和装置 | CN201510955490.5 |  | 发明申请 | 实质审查 | 本发明公开了一种TEM室阻抗匹配方法和装置，能够实现在TEM室工作频段范围内，全频段内驻波小的要求。本发明所述装置包含内导体和外导体，其中，所述内导体的母线形状和/或所述外导体的母线形状为带斜率的指数渐变线。本发明所述方法包含以下步骤：建立阻抗匹配装置结构参数化模型；设置阻抗匹配装置的边界条件和材料参数，调整内、外导体斜率和指数项系数，内、外导体不连续面之间的距离，对电磁场进行仿真计算，以S参数为优化目标，直至得出最佳系数和最佳距离。本发明使得电磁波在TEM室里传输过程中回波少，能量损失少，驻波在工作频段内小于1.2。 |  | 有较好转化前景 | 技术许可 | 面议 |  | 航天科工 | 010-68743016
先进制造 | 测试测量 |  | 自动检测印制板的针床和自动检测控制方法 | CN201610179482.0 |  | 发明申请 | 实质审查 | 自动检测印制板的针床及其自动检测控制方法，属于自动化控制领域。现有的印制板自动检测针床不能实现自动装备检测的问题。本发明通过安装在针床上的图像采集装置(9)拍摄并读取图像信息，PC机(1)得到BMP格式图片，自动分析印制板形状；之后分析印制板的位置；之后给相应伺服电机发送指令带动丝杠运动从而调节吸嘴(7)位置，自动将印制板放入自动检测针床中；给针床通电启动对针床的检测，利用图像采集装置(9)获得电子屏上印制板的水温和燃油余量信息，根据检测结果将印制板放入下道工序或检修工序中。本发明能将针床自动放入指定位置进行压接，且放入指定位置的精度达到0.1mm，保证压接工作的准确性。 |  | 有较好转化前景 | 技术许可 | 面议 |  | 航天科工 | 010-68743016
工业基础件 | 阀门 |  | 一种双电源智能电动执行机构 | CN201610443547.8 |  | 发明申请 | 实质审查 | 一种双电源智能电动执行机构，属于机电控制技术领域。本发明的技术要点是：外部电源为220VAC和380VAC两种电源；连接端口输出端分别连接电源转化模块电路、控制信号接收模块电路和驱动模块电路；电源转化模块电路、电压转换模块电路、控制运算模块电路依次连接；控制信号接收模块电路、第一滤波模块、控制运算模块电路依次连接；控制运算模块电路、驱动模块电路、电机依次连接；电机、位置反馈信号接收、第二滤波模块、控制运算模块电路依次连接；控制运算模块电路连接信号输出模块电路，信号输出模块电路与连接端口连接。本发明无论用户现场是常用的哪种电源，都可直接安装使用这种电动执行机构，方便用户安装使用。 |  | 有较好转化前景 | 技术许可 | 面议 |  | 航天科工 | 010-68743016
工业基础件 | 工程元件 |  | 一种液路连接分离装置 | CN201711126048.7 |  | 发明申请 | 实质审查 | 本发明涉及一种液路连接分离装置，包括上阀体和下阀体，所述的上阀体包括连接组件I、密封管壳I、上壳体、弹簧I及活门组件I；所述的下阀体包括连接组件II、密封管壳II、下壳体、弹簧II及活门组件II；本发明通过连接组件I和连接组件II将设备三级之间液路之间连接在一起；通过密封圈进行密封，保证级间对接时自动接通管路，无液体泄漏，液体通过；在级间分离时，液路分离装置被分成上阀体和下阀体两部分，分开后靠大弹簧将活门组件推到上、下阀体的连接端面，液路断开并封闭两端管路，确保管路可靠密封。 |  | 有较好转化前景 | 技术许可 | 面议 |  | 航天科工 | 010-68743016
新材料及先进工艺应用 | 材料分析 |  | 一种在真空容器内可调节加载压力的接触热阻测量装置 | CN201710830856.5 |  | 发明申请 | 实质审查 | 本发明公开了一种在真空容器内可调整加载压力的接触热阻测量装置，包括：真空容器、试验系统、数据采集系统，试验系统包括：试验平台、加热单元、冷却单元、加压单元；加压单元由压力敏感器、丝杠加压装置、驱动电机组成；本发明利用电机带动螺杆旋转改变试件之间的接触压力，代替了人工手动旋转螺杆，从而避免了每次试验都需要真空容器复压，手动旋转螺杆，抽真空等一系列操作，大大简化试验流程和时间，同时还能反馈补偿由于温度变化带来的压力偏差，从而提高了试验的精度。 |  | 有较好转化前景 | 技术许可 | 面议 |  | 航天科工 | 010-68743016
先进制造 | 测试测量 |  | 一种晶体振荡器相位噪声振动监测装置和方法 | CN201710873939.2 |  | 发明申请 | 实质审查 | 本发明提供了一种晶体振荡器相位噪声振动监测装置和方法，解决传统振动试验考核方法中无法真实反映产品在振动环境下的工作状态的问题。本申请实施例的监测装置包括：底座、监测板、固定板、盖板；监测板夹装在所述底座和所述固定板之间；固定板上包含开孔、电极；盖板覆盖于开孔上表面，用于固定晶体振荡器；监测板上包含个活动连接器和印刷电路线；活动连接器用于安放晶体振荡器，包含电源端、振荡信号输出端；印刷电路线用于连接振荡信号输出端和电极。本申请的实施例还提供一种监测方法。本发明的方案实现批量监测动态工作状态下的晶体振荡器相位噪声。 |  | 有较好转化前景 | 技术许可 | 面议 |  | 航天科工 | 010-68743016
先进制造 | 信号装置 |  | 基于多参数联动的地质灾害预警方法、现场主控站及系统 | CN201611169790.1 |  | 发明申请 | 实质审查 | 本发明提供一种基于多参数联动的地质灾害预警方法、现场主控站及系统，其中方法包括：在灾害体上部署多个传感器；通过现场主控站接收所述多个传感器的测量数据，并检测是否有至少一个传感器测量的数据超过相应的联动阈值；如果是，则生成联动指示命令，所述联动指示命令用于触发其他现场主控站点启动数据测量；该方法能够有效提高灾害体地质灾害预警的时效和精度。 |  | 有较好转化前景 | 技术许可 | 面议 |  | 航天科工 | 010-68743016
先进制造 | 飞行器 |  | 一种无人机机载健康管理监测系统 | CN201611139514.0 |  | 发明申请 | 实质审查 | 本发明公开了一种无人机机载健康管理监测系统，所述系统包括：振动传感器、噪声传感器、压力传感器、转速传感器、嵌入式控制主机模块(1)、同步数据采集模块(2)、转速测量采集模块(3)和固态硬盘(5)；所述同步数据采集模块(2)用于采集所述振动传感器、噪声传感器、压力传感器发送的振动、噪声和压力信号；所述转速测量模块(3)用于采集所述转速传感器发送的转速信号；所述嵌入式控制主机模块(1)用于接收所述同步数据采集模块(2)和转速测量模块(3)发送的数据，实现对无人机健康状态的分析诊断、性能评估，形成报警信息和关键健康信息；并将信息发送给无人机的飞控系统；所述固态硬盘(5)用于存储采集和处理后数据信息。 |  | 有较好转化前景 | 技术许可 | 面议 |  | 航天科工 | 010-68743016
工业基础件 | 波纹管道 |  | 一种金属波纹管有限元振动特性检测分析方法 | CN201510848047.8 |  | 发明申请 | 实质审查 | 本发明涉及一种金属波纹管有限元振动特性检测分析方法，属于检测分析技术领域。该方法包括获取参数、单波建模、单元求解、叠加单元各步骤，先化整为零、再化零为整，从而获得整个金属波纹管包括振型和自然频率在内的动态特性。由于本发明的方法具有可靠的理论依据，因此获得的所需结果数据具有足够的精确度；同时由于采用本发明大幅度减少了波纹管结构的自由度，从而大大降低了运算矩阵的总数据以及运算工作量，结果可以当借助计算机进行有限元分析时，在保证得到金属波纹管理想检测分析结果的前提下，显著减少计算机的运行时间和出错率，大大提高其工作效率。 |  | 有较好转化前景 | 技术许可 | 面议 |  | 航天科工 | 010-68743016
先进制造 | 测试测量 |  | 一种同心锥形横电磁波室和终端负载 | CN201610964124.0 |  | 发明申请 | 实质审查 | 本申请公开了一种同心锥形横电磁波室的终端负载，解决测试区电磁场不均匀的问题。本申请实施例提供一种终端负载，用于同心锥形横电磁波室，所述同心锥形横电磁波室的传输段包含内导体和外导体，所述终端负载的形状为锥台，所述锥台的上底半径与所述传输段的内导体末端半径相同，下底半径与所述传输段的外导体末端半径相同，锥台角度为布儒斯特角；所述终端负载包含基底和涂层；所述基底为泡沫材料，所述涂层为吸波材料。本发明实施例还提供一种同心锥形横电磁波室，包含本发明任意一项实施例所述终端负载，所述涂层和所述内导体、外导体紧密接触。本发明在宽频范围内有效地减少场辐射反射，从而确保腔体的场均匀性。 |  | 有较好转化前景 | 技术许可 | 面议 |  | 航天科工 | 010-68743016
先进制造 | 测试测量 |  | 一种非接触式静电表校准装置和方法 | CN201610851753.2 |  | 发明申请 | 实质审查 | 本申请提供一种非接触式静电表校准装置和方法，使校准时非接触式静电表前端面和标准平板电极之间处于标准距离，提高静电表位置精度，减小校准装置测试量不确定性差别。本申请非接触式静电表校准装置，包括标准平面电极、平板、位移平台、固定部件、深度尺；电气部分包含高压电压源、电压表、分压器、保护电阻。本申请非接触式静电表校准方法，包含静电表安装、标准距离标定、静电表定位、电压测试的过程。本发明增加了非接触式静电表测量时的稳定性、提高测量值稳定度；作为本发明的最佳实施例，使标准距离精度达到0.01mm、校准不确定度小于0.5％。 |  | 有较好转化前景 | 技术许可 | 面议 |  | 航天科工 | 010-68743016
先进制造 | 基本电子电路 |  | 一种调整CPT原子频率标准的方法及装置 | CN201510958751.9 |  | 发明申请 | 实质审查 | 本申请提供了一种调整CPT原子频率标准的方法及装置，包括：通过接收卫星的第一定时信息，并以此为调整CPT原子钟输出频率的依据，通过不断调整CPT原子钟输出频率对应的第二定时信息与该卫星的第一定时信息的时间相位差(即，频率差)直到满足预设条件，使CPT原子钟输出的频率标准接近于卫星的第一定时信息对应的频率。通过本申请提供的方法，CPT原子钟可以利用卫星定时信息来优化自身输出的频率，并且由于CPT原子钟只要能够接收到卫星的定时信息，便可以优化调整自身的输出频率，所以可以长期保持输出的CPT原子频标的稳定度。 |  | 有较好转化前景 | 技术许可 | 面议 |  | 航天科工 | 010-68743016
先进制造 | 电气元件 |  | 印制板组件自动检测设备 | CN201710283263.1 |  | 发明申请 | 实质审查 | 印制板组件自动检测设备，它涉及一种检测设备，以解决现有采用人工方式检测印制板组件发光二极管是否发光，费时费力，劳动强度大，检测效率和检测精度低，严重影响组合仪表的质量，无法满足组合仪表自动化生产需要的问题，它包括电动滑台、支撑架、密室和工业相机，电动滑台的滑块上安装有支撑架，支撑架上安装有印制板，电动滑台与用于集聚光的密室连接，电动滑台的一端伸入密室内，密室的顶部设置有能检测工件缺陷的工业相机，密室的内侧面涂有吸光层。本发明应用于汽车仪表印制板组件检测。 |  | 有较好转化前景 | 技术许可 | 面议 |  | 航天科工 | 010-68743016
先进制造 | 基本电子电路 |  | 一种CPT原子钟控制方法 | CN201710644280.3 |  | 发明申请 | 实质审查 | 本发明公开一种CPT原子钟控制方法，由一种CPT原子钟控制系统执行，系统包括激光器、物理系统、微波频率控制模块、激光频率控制模块、温度控制模块、信号检测模块、磁场控制模块和控制芯片，包括步骤：初始化所述控制芯片、激光器、物理系统和各控制模块；所述激光器和物理系统的温度控制；扫描激光频率并检测激光共振信号；调节激光调制信号的相位；扫描微波频率并检测微波共振信号；锁定微波频率并检测是否失锁，循环检测判断所述微波频率和所述激光频率是否失锁。 |  | 有较好转化前景 | 技术许可 | 面议 |  | 航天科工 | 010-68743016
先进制造 | 基本电子电路 |  | 一种CPT原子钟控制系统 | CN201710655915.X |  | 发明申请 | 实质审查 | 本发明公开一种CPT原子钟控制系统，包括激光器、物理系统、微波频率控制模块、激光频率控制模块、温度控制模块、信号检测模块、磁场控制模块和控制芯片，其中所述激光器出射的激光入射到所述物理系统中，所述物理系统将入射的激光转换为激光共振光谱信号，并将该激光共振光谱信号进行光电转换后传递到所述信号检测模块；所述信号检测模块将所述光电转换后的信号进行放大和滤波，得到激光直流信号和CPT信号并发送给控制芯片；所述控制芯片根据接收到的用于反馈控制的所述激光直流信号和CPT信号，调整加载在所述微波频率控制模块和所述激光频率控制模块上的电压，用于满足原子钟系统的稳定运行。 |  | 有较好转化前景 | 技术许可 | 面议 |  | 航天科工 | 010-68743016
工业基础件 | 传动装置 |  | 一种断开液力变速箱与分动箱之间传动轴动力输出装置 | CN201610743142.6 |  | 发明申请 | 实质审查 | 本发明涉及一种断开液力变速箱与分动箱之间传动轴动力输出装置，传动装置安装在变速箱装置和分动箱装置之间，传动装置分别与变速箱装置和分动箱装置连接；传动装置还与电气控制装置连接，电气控制装置还分别与气源装置和分动箱装置连接；传动装置中安装有一个转速传感器用于实时检测变速箱装置输出传动轴的速度；电气控制装置中的检测传感器所发来的信号，当传动轴的转速低于分动箱装置挂档速度时，转速传感器电路接通；气源装置里面装配有三位两通阀，在不需要换分动箱装置档位的路面时，电气控制装置关闭控制气源装置。本发明的有益效果为：发动机不需要熄火，安全性高，不会形成误操作，操作方便。 |  | 有较好转化前景 | 技术许可 | 面议 |  | 航天科工 | 010-68743016
工业基础件 | 工程元件 |  | 一种抗剪切应力法兰对接装置 | CN201610887315.1 |  | 发明申请 | 实质审查 | 本发明提出了一种抗剪切应力法兰对接装置，包括：法兰盘I，法兰盘II、螺栓紧固件、保险装置、连接体、连接体组成。法兰盘I和法兰盘II均为方形板状外形，法兰盘I和法兰盘II的下方中部均有开口槽，法兰盘I与法兰盘II对接面中间有横向贯通的凹槽，凹槽的高度与法兰盘II的高度一致，凹槽的深度与法兰盘II的厚度一致，凹槽与法兰盘II间隙配合；法兰盘I和法兰盘II四周边有螺栓连接孔；法兰盘I焊接在连接体端面上，法兰盘II焊接在连接体端面上，法兰盘II嵌入法兰盘I的凹槽内，通过螺栓紧固件紧固，将连接体、连接体对接。采用本发明法兰连接结构后，连接面允许承受较大剪力，保护了螺栓，提高了连接可靠性。 |  | 有较好转化前景 | 技术许可 | 面议 |  | 航天科工 | 010-68743016
先进制造 | 光学元件 |  | 一种微透镜扫描装置 | CN201610962280.3 |  | 发明申请 | 实质审查 | 本发明公开了一种微透镜扫描装置，主要包括安装壳体、二维集成式工作台、正微透镜阵列镜片、负微透镜阵列镜片；二维集成式工作台为二维微位移平台，正微透镜阵列镜片安装于安装壳体上, 负微透镜阵列镜片安装于二维集成式工作台上，二维集成式工作台用于带动负微透镜阵列实现微米级的上下左右移动；当未扫描时，正微透镜阵列和负微透镜阵列的光轴平行；当正微透镜阵列相对于负微透镜阵列向上偏移时，偏移量不大于单个负微透镜半径；当负微透镜阵列相对于正微透镜阵列向下偏移时，偏移量不大于单个负微透镜半径。应用本发明, 只需微米级的位移就能达到较大角度的扫描视场，具有体积小、扫描位移小、扫描角度大、功耗小、集成度高的特点。 |  | 有较好转化前景 | 技术许可 | 面议 |  | 航天科工 | 010-68743016
新能源与高效节能 | 发电配电装置 |  | 一种用于多相多进制步进电机驱动及反馈的控制电路 | CN201711122106.9 |  | 发明申请 | 实质审查 | 本发明公开了一种用于多相多进制步进电机驱动及反馈的控制电路，包括依次串联的反馈电压调理电路、控制单元、光电耦合器和场效应管；其中，反馈电源调理电路的非串联端作为连接外部被控系统的输入接口，用于接收被控步进电机的反馈电压；场效应管的非串联端作为连接外部被控系统的输出接口，用于输出作用于被控步进电机的控制信号；控制单元用于根据外部控制指令和反馈电压生成控制信号；光电耦合器用于隔离控制信号与被控步进电机的供电；场效应管用于根据控制信号实现由弱电控制强电的步进电机驱动；反馈电压调理电路用于对反馈电压进行滤波、分压和放大处理后发送到控制单元；本发明提供的控制电路具有高可靠性、高精度，架构简单的特点。 |  | 有较好转化前景 | 技术许可 | 面议 |  | 航天科工 | 010-68743016
工业基础件 | 机床 |  | 用于弹上配电的固体继电器自保持装置及其测试控制方法 | CN201611223014.5 |  | 发明申请 | 实质审查 | 本发明公开了一种用于弹上配电的固体继电器自保持装置及其测试控制方法，将固体继电器与常开型光MOS继电器和常闭型光MOS继电器进行配合，通过与常开型光MOS固体继电器的配合实现输出自保，通过与常闭型光MOS继电器的配合实现断电控制；本发明提供的固体继电器自保持装置的测试控制方法，通过对每组固体继电器自保持电路单独测试控制的方法，对故障进行快速准确定位，确保每一组固体继电器自保持电路的可靠性和安全性，以适于固体继电器自保持电路的检测需求，确保用于弹上配电的固体继电器自保持电路的可靠性和安全性。本发明具有高可靠性、高安全性的输入和输出电气隔离，架构简单、使用方便、专用性强，具有较高的实用价值。 |  | 有较好转化前景 | 技术许可 | 面议 |  | 航天科工 | 010-68743016
先进制造 | 计算机系统 |  | 一种基于android系统和VPDN的网络发票开具方法 | CN201310684989.8 |  | 发明申请 | 实质审查 | 本发明公开一种基于android系统和VPDN的网络发票开具方法，其特征在于，包括如下步骤：步骤S100，进行网络连接，并登录到VPDN专网；步骤S200，进行蓝牙连接，将手持设备和打印机通过蓝牙协议连接；步骤S300，进行发票业务处理。其保证了网络传输数据的安全性，实现了网络发票的安全且方便的开具。 |  | 有较好转化前景 | 技术许可 | 面议 |  | 航天科工 | 010-68743016
新能源与高效节能 | 发电配电装置 |  | 一种快速反应自动保护电路及方法 | CN201611214473.7 |  | 发明申请 | 实质审查 | 本发明公开了一种快速反应的自动保护电路及方法，能够在低输入阻抗时，既实现对高过压的有效防护，又不影响电路频率特性，且本发明的电路实现简单，容易推广应用，具有良好的适应性与可扩展性。 |  | 有较好转化前景 | 技术许可 | 面议 |  | 航天科工 | 010-68743016
先进制造 | 计算机系统 |  | 电子发票生成方法、装置及系统 | CN201410856941.5 |  | 发明申请 | 实质审查 | 本发明涉及一种电子发票生成方法、装置及系统，在一个实施例中所述方法用于开票客户端，所述开票客户端用于生成电子发票，具体包括以下步骤：接收客户输入的用预设方法获取的验证码，所述验证码包括指定终端的标识信息；若所述客户端所在终端的第一标识信息与所述制定终端标识信息一致，则根据预设的第一算法对所述验证码进行验证；若验证通过，则生成所述电子发票。通过离线验证验证码，从而生成电子发票，方便纳税人在没有网络的状态下，不需要购置其它协助设备就可以开具发票。 |  | 有较好转化前景 | 技术许可 | 面议 |  | 航天科工 | 010-68743016
先进制造 | 计算机系统 |  | 基于异步多线程处理的网上统一报税方法及系统 | CN201410856881.7 |  | 发明申请 | 实质审查 | 本发明公开一种基于异步多线程处理的网上统一报税方法，包括：受理端接收到开票端发出的报税业务请求后，验证请求中含有的企业身份信息和报税数据；当企业身份验证合法且报税数据验证完整后，受理端按照预定分类发送规则将报税数据分别发送至第一处理端和第二处理端进行报税处理；当处理端返回报税数据接收成功后，受理端将开票端发出的查询报税请求转发给处理端，并且向开票端返回处理端发送的查询报税结果。本发明公开的网上统一报税方法通过异步多线程的处理方式，极大地提高了数据处理速度和系统容错性。 |  | 有较好转化前景 | 技术许可 | 面议 |  | 航天科工 | 010-68743016
先进制造 | 基本电气元件 |  | 一种单层弯折线圆极化选择器 | CN201611131145.0 |  | 发明申请 | 实质审查 | 本发明公开一种单层弯折线圆极化选择器，所述圆极化选择器包括：介质基板；圆极化选择层，由所述介质基板上的多个最小单元重复连接构成；所述每个最小单元包括第一输入端、第二输入端、第一输出端和第二输出端；所述第一输入端和第一输出端之间通过凹形弯折金属线连接，以凹形底部的右端点为中心形成与所述中心呈中心对称的凸形弯折金属线，所述凸形弯折金属线的左端点为第二输入端，右端点为第二输出端，本发明使用单层结构的选择表面实现圆极化波的透射，降低了加工和装配难度，可实现与雷达罩等结构的共形，具有较强的实用价值。 |  | 有较好转化前景 | 技术许可 | 面议 |  | 航天科工 | 010-68743016
新能源与高效节能 | 节能环保 |  | 一种配备自动变速器的飞机加油车 | CN201610400137.5 |  | 发明申请 | 实质审查 | 一种配备自动变速器的飞机加油车，包含自动变速器、带离合器的取力器、底盘电气控制系统、呆德曼控制系统和电液控制系统。通过将上装逻辑电气控制信号接入底盘电气控制系统的方式，达到上装作业对底盘状态自动控制的目的，实现取力器分时操作系统、作业空档及抑制进档联锁、驻车/行车作业制动联锁等功能，有效保证飞机加油车的运行安全。本发明不仅可操作性强、构思巧妙，而且由于引入了上装作业触发的自动控制，在保证车辆状态于飞机加油车作业过程中精准控制的前提下，大幅降低了操作人员的劳动强度，使作业更便捷可靠。同时实现的取力器分时操作大幅降低了系统功耗，达到节能环保的目的。 |  | 有较好转化前景 | 技术许可 | 面议 |  | 航天科工 | 010-68743016
先进制造 | 电气元件 |  | 一种抗过载冲击电路板的灌封装置 | CN201610982288.6 |  | 发明申请 | 实质审查 | 本发明提供了一种抗过载冲击电路板的灌封装置，包括：上盖组合(1)、底板(2)、底板柱I(3)、底板柱II(4)、侧板I(5)和侧板II(6)；所述侧板I(5)和侧板II(6)相对接固定安装；所述上盖组合固定安装于侧板I(5)和侧板II(6)的上方；所述底板(2)固定安装于侧板I(5)和侧板II(6)的下方；所述底板柱I(3)和底板柱II(4)固定安装于所述底板(2)上。本发明可以确保电路板在过载冲击的环境下正常工作，且采用模块化设计，可重复使用，解决电路板振动时所受冲击较大，稳定可靠性不高的问题。 |  | 有较好转化前景 | 技术许可 | 面议 |  | 航天科工 | 010-68743016
新材料及先进工艺应用 | 材料分析 |  | 一种多角度测试装置及其使用方法 | CN201710325790.4 |  | 发明申请 | 实质审查 | 本发明公开了一种多角度测试装置及其使用方法，该装置包括第一固定环和第二固定环；两者均为弧形，相向设置，且沿弧形中部设有腰型槽；第一夹具和第二夹具的一端均设有滚柱，滚柱位于腰型槽内，滚柱旁边的夹具上设有锁紧机构，另一端用于压紧待测试试件，第一夹具与第一固定环之间设有连接有杆式驱动机，第二夹具与第二固定环之间安装有角度传感器；第一固定环和第二固定环的弧形外侧还分别连接有连接柱。该装置功能齐全，装配简单，可实现智能测试和无级调节，完整准确的测试固体火箭发动机界面粘接强度性能。此装置以及测试方法已在多个产品的界面粘接性能监控和评估中进行多次运用，取得了良好的效果。 |  | 有较好转化前景 | 技术许可 | 面议 |  | 航天科工 | 010-68743016
工业基础件 | 机床 |  | 压套限位工装的压装方法 | CN201610585391.7 |  | 发明申请 | 实质审查 | 本发明涉及一种压套限位工装的压装方法，其包括如下步骤：将工装底座放在待压装产品同一水平平台上，工装底座上方放入调整块，通过更换调整块，使调整块顶端与待压装产品套管上端面平齐；根据设计要求压入套管长度，用调整块高度减去压入长度，计算得到一个数值，在根据这个数值选择另外一个调整块I，放置平稳后启动压力机，当压力机施力端面接触产品套管上端面时，此时施力端面距调整块I上端面的距离即为压入套管长度，继续向下施力，产品套管压入壳体，当施力端面接触调整块I时停止施力，此时产品套管压入长度即为设计值。本发明可以实现产品压装高度的准确性、一致性，确保了产品的质量，也简化压装准备流程。 |  | 有较好转化前景 | 技术许可 | 面议 |  | 航天科工 | 010-68743016
先进制造 | 计算机系统 |  | 一种自助代开发票方法 | CN201610028667.1 |  | 发明申请 | 实质审查 | 本发明涉及发票代开领域，提供一种自助发票代开方法，所述方法包括如下步骤：发票代开的预申请系统获取纳税人的发票代开信息，通过审核后给出唯一的文书序号；发票自助代开系统根据纳税人输入的唯一的文书序号，下载代开发票信息；发票自助代开系统在纳税人确认代开发票信息无误后，根据发票自助代开系统的数据库存储信息判断该代开发票是否已经完成税费扣款，若已经完成税费扣款，则发票自助代开系统调用开票软件进行开票并允许纳税人进行发票打印；否则，先完成税费扣款操作。本发明从根本上解决了纳税人办理代开发票业务流程的复杂、环节多、周期长等问题，操作简单方便，实现了税务人员零干预，全程自助式服务。 |  | 有较好转化前景 | 技术许可 | 面议 |  | 航天科工 | 010-68743016
新材料及先进工艺应用 | 复合材料 |  | 一种提高二氧化硅陶瓷基复合材料拉伸强度的方法 | CN201610146598.4 |  | 发明申请 | 实质审查 | 本发明提出了一种提高二氧化硅陶瓷基复合材料拉伸强度的方法，采用三甲基甲氧基硅烷对二氧化硅陶瓷基复合材料进行气相接枝处理，通过干燥预处理、预热、抽真空、气相接枝、干燥及热处理等工艺，对二氧化硅陶瓷基复合材料进行增强，材料拉伸强度可以提高15％以上。本发明工艺可控，可改善现有成型工艺中材料拉伸强度偏低的技术瓶颈，特别适合用于二氧化硅陶瓷天线罩、天线窗等透波构件的增强。 |  | 有较好转化前景 | 技术许可 | 面议 |  | 航天科工 | 010-68743016
先进制造 | 光学元件 |  | 一种大模场保偏光纤切割方法 | CN201610887932.1 |  | 发明申请 | 实质审查 | 本发明公开了一种大模场保偏光纤切割方法，包括以下步骤：多次重复切割、观测端面切割质量，得出最佳切入点角度区域范围；判断出端面的特征线同最佳切入点与保偏光纤圆心的连线的角度θ，使得旋转角度θ之后保偏光纤的最佳切入点落入最佳切入点角度区域范围；用第一夹具和第二夹具通过旋转角度θ调整保偏光纤的夹住位置，确认保偏光纤是否已调整到最佳切入点的切割位置，若已调整到位，使第二夹具平行于第一夹具并夹住保偏光纤，平放入切割刀进行切割。通过利用端面观测设备和光纤夹具，调整保偏光纤的最佳切入点落入最佳切入点角度区域范围内，实现快速对保偏光纤在最佳切入点角度区域范围内的切割，获得高质量切割端面。 |  | 有较好转化前景 | 技术许可 | 面议 |  | 航天科工 | 010-68743016
工业基础件 | 机床 |  | 一种针对薄壁零件多模态时变切削振动控制的两级分布式组合动力吸振器减振方法 | CN201610936766.X |  | 发明申请 | 实质审查 | 一种针对薄壁零件多模态时变切削振动控制的两级分布式组合动力吸振器减振方法，属于阻尼减振技术领域。第一级通过在薄壁结构零件上模态阵型敏感点处分别布置多组(多个)动力吸振器，以达到控制切削加工过程中整个切削路径上可能因切削力激发的零件多模态切削振动；第二级通过在每个模态阵型敏感点位置处布置的多组动力吸振器贴紧排布，多组(多个)动力吸振器中各动力吸振器固有频率不相等，以实现切削过程中由于工件材料去除导致的零件固有频率迁移引起的时变切削振动的最优控制。两级分布式组合动力吸振器相对于单级吸振器具有减振效果好、频带宽、鲁棒性好等优点，可以一次性安装调整即可实现整个切削过程中振动的有效控制。 |  | 有较好转化前景 | 技术许可 | 面议 |  | 航天科工 | 010-68743016
新材料及先进工艺应用 | 复合材料 |  | 表面韧化的氧化铝纤维刚性隔热瓦多层复合材料、涂层组合物、制备方法及其应用 | CN201810295856.4 |  | 发明申请 | 实质审查 | 本发明涉及表面韧化的氧化铝纤维刚性隔热瓦多层复合材料、涂层组合物、制备方法及其应用。所述复合材料包括多孔氧化铝纤维基体、表面韧化氧化铝致密陶瓷层、高发射率氧化物热障涂层和低化学催化系数玻璃涂层。所述涂层组合物包括表面韧化氧化铝致密陶瓷层组合物、高发射率氧化物热障涂层组合物和低化学催化系数玻璃涂层组合物。所述复合材料的制备方法包括依次制备所述基体、所述致密陶瓷层、所述热障涂层和所述玻璃涂层。本发明还提供了所述复合材料在飞行器外表面的热防护材料中的应用。本发明采用新颖的工艺技术，利用独特的基体和涂层组合物，制得具有可在1600℃环境中长时间可重复使用、具有优越的耐温性的复合材料。 |  | 有较好转化前景 | 技术许可 | 面议 |  | 航天科工 | 010-68743016
新材料及先进工艺应用 | 材料分析 |  | IC卡高速扭曲测试装置和方法 | CN201410647559.3 |  | 发明申请 | 实质审查 | 本发明实施例提供了一种IC卡高速扭曲测试装置和方法。该装置包括：四组IC卡测试装置和一个升降装置，每组测试装置由两个能双向转动的滚轮上下摆放，其中一个滚轮并以另一个滚轮的中心同心转动，使IC卡在传送过程中以滚轮外径弯曲变形实现了弯曲变形测试。其中中间两组测试装置根据弯曲量的多少由升降电机或和液压升降装置控制进行调节，使IC卡传输方向回到原方向。改变滚轮转动方向能实现IC卡逆向传送，该方案实现以偏移角度控制IC卡弯曲变形量，能进行一组四次或按四次的倍数次数的弯曲测试，两组设备联机可以同时实现IC卡双面弯曲测试，便于在收发卡设备中集成，适于IC卡批量自动化检测和弯曲疲劳测试。 |  | 有较好转化前景 | 技术许可 | 面议 |  | 航天科工 | 010-68743016
先进制造 | 计算机系统 |  | 移动开票方法及装置 | CN201511004840.6 |  | 发明申请 | 实质审查 | 本发明提供一种移动开票方法及移动开票装置，该移动开票方法包括：在移动存储装置与电脑连接时，在所述电脑的系统中配置所述移动存储装置中预设的税控盘开票应用的运行环境，运行所述移动存储装置中预设的税控盘开票应用；所述税控盘开票应用调用税控盘，并根据调用信息及开票指令执行开票操作，所述税控盘开票应用为税控盘应用，所述移动存储装置与所述税控盘集成设置。本发明实现移动开票作业，提升开票作业的效率和灵活度。 |  | 有较好转化前景 | 技术许可 | 面议 |  | 航天科工 | 010-68743016
先进制造 | 计算机系统 |  | 移动开票方法及装置 | CN201511005559.4 |  | 发明申请 | 实质审查 | 本发明提供一种移动开票方法及装置，该方法包括：在移动存储装置与电脑连接时，在所述电脑的系统中配置所述移动存储装置中预设的金税盘开票应用的运行环境，运行所述金税盘开票应用；所述金税盘开票应用调用金税盘，并根据调用信息及开票指令执行开票操作，所述金税盘开票应用为金税盘应用，所述移动存储装置与所述金税盘集成设置。本发明能实现移动开票作业，提升开票作业的效率和灵活度。 |  | 有较好转化前景 | 技术许可 | 面议 |  | 航天科工 | 010-68743016
先进制造 | 计算机系统 |  | 一种基于销售数据采集的发票开具方法及系统 | CN201511021056.6 |  | 发明申请 | 实质审查 | 本发明涉及税控领域，公开了一种基于销售数据采集的发票开具方法及系统。该方法包括：发票服务端接收销售数据，其中所述销售数据包括销售数据标识；发票服务端接收消费者输入的所述销售数据标识、抬头以及开票项目，并根据所述销售数据标识、抬头、开票项目及所述销售数据为消费者开具发票。本发明能够实现发票数据信息的交互与同步，节约了消费者发票处理时间以及商超企业开具发票的成本，可以节约大量的人力、物力和财力，降低税务管理成本。 |  | 有较好转化前景 | 技术许可 | 面议 |  | 航天科工 | 010-68743016
先进制造 | 计算机系统 |  | 一种企业税务风险值计算方法 | CN201510998148.3 |  | 发明申请 | 实质审查 | 本发明公开了一种企业税务风险值计算方法，所述方法通过主动设置风险指标，特别是通过分别设置风险值A、B、C的上限、下限、分值，并在设置完成后进行校验避免指标设置错误，而后在存储的过程中计算相关风险纳税人即待测指标的风险值，从而通过将计算模块前置，单个指标只会计算一次风险分值，减少不必要的重复，减少数据库与程序的交互，提高风险值计算效率。同时，能处理包括逻辑型和数值型在内的多种类型的指标，扩大了风险值计算范围，能满足税局多种类型数据计算的要求，计算结果的多样化方便税局后续的分析对比。 |  | 有较好转化前景 | 技术许可 | 面议 |  | 航天科工 | 010-68743016
先进制造 | 计算机系统 |  | 税务数据处理方法及税控服务器 | CN201511001210.3 |  | 发明申请 | 实质审查 | 本发明实施例公开了一种税务数据处理方法及税控服务器，其中，所述税务数据处理方法，包括：税控服务器按照设定规则，在接收到税控前端上传的税务数据后，即向所述税控前端返回税务数据上传成功的消息；对上传的所述税务数据进行处理；在接收到所述税控前端的查询处理结果请求后，向所述税控前端返回对所述税务数据进行处理后的结果。通过本发明实施例，实现了税控服务器性能的提升，实现简单，实现成本低，且通用性好。 |  | 有较好转化前景 | 技术许可 | 面议 |  | 航天科工 | 010-68743016
先进制造 | 计算机系统 |  | 企业漏税监控方法及装置 | CN201511001380.1 |  | 发明申请 | 实质审查 | 本发明提供了一种企业漏税监控方法及装置。其中，该方法包括如下步骤：获取步骤，从税务机关的税控库中调取待查企业在预设时间段内开具的进销项发票明细；应纳税额计算步骤，根据调取的所述进销项发票明细确定待查企业的应纳税额；处理步骤，从税务机关的税控系统中调取待查企业在预设时间段内的申报税额，并将申报税额与应纳税额进行比较，当申报税额小于应纳税额时，确定待查企业为漏税企业。本发明通过从税务机关获取企业的进销项明细，进而确定企业的应纳税额，然后再从给税务机关获取企业的申报税额，根据应纳税额和申报税额确定企业是否为漏税企业，可以对企业的偷漏税情况进行自动监控，使税务机关及时掌握企业的报税情况。 |  | 有较好转化前景 | 技术许可 | 面议 |  | 航天科工 | 010-68743016
新能源与高效节能 | 核技术 |  | 一种芯片原子钟的微型物理系统 | CN201710637650.0 |  | 发明申请 | 实质审查 | 本发明公开一种芯片原子钟的微型物理系统，包括磁屏蔽外壳、核心组件和由磁屏蔽外壳与核心组件围成的缓冲气体腔，其中磁屏蔽外壳，包括磁屏蔽桶及用于密封磁屏蔽桶的磁屏蔽底座；核心组件，设置于磁屏蔽外壳内部，包括依次设置的光源单元、光路单元和原子腔单元，原子腔单元包括MEMS原子腔，MEMS原子腔内充有铷原子和缓冲气体；及缓冲气体腔，充入与MEMS原子腔内相等压强的缓冲气体。本发明的芯片原子钟的微型物理系统具有便于安装、性能稳定、结构紧凑、体积小、功耗低和寿命长等特点。 |  | 有较好转化前景 | 技术许可 | 面议 |  | 航天科工 | 010-68743016
先进制造 | 测试测量 |  | 一种模拟硬件的信号数据生成方法及装置 | CN201710726579.3 |  | 发明申请 | 实质审查 | 本公开是关于一种模拟硬件的信号数据生成方法及装置。该方法包括：获取信号参数、信号源参数、数据线参数及待模拟硬件的硬件参数；根据所述信号参数、信号源参数、数据线参数及所述硬件参数计算信号数据的噪声值；根据所述信号参数及所述噪声值生成所述信号数据。该技术方案通过软件模拟硬件信号源，可以直接在PC和示波器上独立运行，通过输入不同参数灵活更改信号特征，降低硬件购买成本。更加简单易用，可操作性强，参数可调范围大，不会因为参数设置不对造成硬件的损坏。 |  | 有较好转化前景 | 技术许可 | 面议 |  | 航天科工 | 010-68743016
先进制造 | 测试测量 |  | 一种石英挠性加速度计及其工装 | CN201610510979.6 |  | 发明申请 | 实质审查 | 本发明实施例公开的一种石英挠性加速度计及其工装，涉及石英挠性加速度计技术，能够解决现有加速度计密封差的问题。伺服电路包括管座和基板；管座的圆形底座边缘与加速度计表头连接处具有台阶，圆形底座的半个圆周上均匀分布8个绝缘端子，另外半个圆周无台阶通孔；基板圆形面的半个圆周上分布和绝缘端子对应的8个过孔，导带焊盘设于基板正面，与加速度计表头电容极板连接的两个焊盘、与线圈端子连接的两个焊盘以及与激励环连接的接地焊盘设置在基板另外半个圆周的边缘，主要用于石英挠性加速度计。 |  | 有较好转化前景 | 技术许可 | 面议 |  | 航天科工 | 010-68743016
先进制造 | 计算机系统 |  | 多组织跨网流程审批方法 | CN201610978334.5 |  | 发明申请 | 实质审查 | 本发明涉及数据处理技术领域，公开了一种多组织跨网流程审批方法，包括：将源单据和下级审批信息发送到上级审批组织；在所述上级审批组织生成虚单据，并使用所述虚单据完成该上级审批组织内部的审批流转；将该流转完成的审批意见更新到所述上级审批组织的审批信息中；在多组织审批全流程内保证每一级审批的独立和灵活，保证在各级上级组织审批流程中，源单据信息不会被更改，保持源单据基本信息的独立和稳定；减小流程流转中的系统的数据量，提高流转速度。 |  | 有较好转化前景 | 技术许可 | 面议 |  | 航天科工 | 010-68743016
新材料及先进工艺应用 | 材料分析 |  | 一种共固化胶接剪切试样的成型工装及其成型方法 | CN201611245268.7 |  | 发明申请 | 公开 | 本发明涉及一种共固化胶接剪切试样的成型工装，主要包括模具的设计及试样的具体制作方法。模具包括顶模和底模，顶模和底模根据试样的形状需求加工有相应的形腔，底模和顶模组装好后用紧固螺栓进行固定；底模两端留有孔状流胶槽，用于多余树脂流出。制作试样时，将剪裁好的预浸料或纤维布按照铺放要求放于底模中，在胶接面涂刷糊状胶或者铺覆膜状胶粘剂，再铺放需要粘接的预浸料或纤维布。利用螺栓给予试样一定压力，放于加热炉中按照一体化成型的复合材料固化工艺进行固化。固化完成后将试样脱模并机械加工成所需要的尺寸。本发明的共固化胶接剪切试样制作方法，操作简便，且能代表实际产品共固化粘接性能。 |  | 有较好转化前景 | 技术许可 | 面议 |  | 航天科工 | 010-68743016
先进制造 | 基本电气元件 |  | 一种监测方法及设备 | CN201510974412.X |  | 发明申请 | 实质审查 | 本申请实施例提供一种监测方法及设备，该方法通过将锁模激光器发射的锁模脉冲激光通过光电探测器转化为锁模脉冲信号，再通过低通滤波器将得到的锁模脉冲信号进行滤波，得到锁模脉冲信号中的低频信号，进而使得信号监测器可根据得到的低频信号，判断出锁模激光器中是否出现Q调制现象。上述方法可将锁模脉冲信号中Q调制现象所对应的低频信号有效的分离出来，从而可通过该低频信号，监测锁模激光器中是否出现Q调制现象，后续可降低Q调制现象所带来的不利影响。 |  | 有较好转化前景 | 技术许可 | 面议 |  | 航天科工 | 010-68743016
先进制造 | 测试测量 |  | 一种电信号模拟变压力环境充放气测试装置 | CN201611217983.X |  | 发明申请 | 实质审查 | 本发明公开了一种电信号模拟变压力环境充放气测试装置，包括：24V开关电源模块、电源转换模块、液晶显示模块、电阻全桥模块、J30J信号传输接口、16bit?7路数据采集模块、Rs485通信接口、数据存储模块和微处理器。本装置通过电阻全桥模块产生可变的电压信号输入到16bit?7路数据采集模块，16bit?7路数据采集模块将输入的电压信号转化为数字信号输入到微处理器，微处理器接收处理输入的数字信号，数字信号通过液晶显示模块进行显示。本装置操作简单，对作业人员要求很低，且装置安全可靠，测试精度高，解决原有测试装置验证精度低，反应时间长，且存在危险性的问题。 |  | 有较好转化前景 | 技术许可 | 面议 |  | 航天科工 | 010-68743016
先进制造 | 基本电子电路 |  | 一种用于汞离子微波频标的囚禁射频源 | CN201611081335.6 |  | 发明申请 | 实质审查 | 本申请公开了一种用于汞离子微波频标的囚禁射频源，用以解决目前汞离子微波频标用囚禁射频源频率较低、稳定度较差的问题。所述囚禁射频源包括振荡器、移相分路模块、第一功放模块、第二功放模块、升压器、第一可调电容、第二可调电容、离子阱；振荡器用于产生振荡信号；移相分路模块用于将振荡信号分为两路相位相反、频率相同的正相振荡、反相振荡；第一功放模块放大正相振荡，产生正相振荡放大信号；第二功放模块放大反相振荡产生反相振荡放大信号；升压器与第一功放模块、第二功放模块的输出相连，进行升压产生正相振荡升压信号和反相振荡升压信号，分别输入到离子阱的两个电极。本申请的方案频率稳定度高、输出电压幅度稳定、集成和小型化。 |  | 有较好转化前景 | 技术许可 | 面议 |  | 航天科工 | 010-68743016
先进制造 | 测试测量 |  | 一种沉孔角度的测量装置及测量方法 | CN201510151891.5 |  | 发明申请 | 实质审查 | 本发明创造提供了一种沉孔角度的测量装置及测量方法，测量装置包括随动角度组件和数值显示组件；随动角度组件中的第一测量杆一端与第二测量杆的一端铰接且该铰接处为测量铰接点，所述第一被动杆分别与第二测量杆和数值主尺铰接并形成两个第一铰接点，所述第二被动杆也分别与第一测量杆和数值主尺铰接并形成两个第二铰接点，两个第一铰接点的间距与两个第二铰接点的间距相等，且测量铰接点到第一被动杆与第二测量杆的铰接处的距离和测量铰接点到第二被动杆与第一测量杆的铰接处的距离相等。本发明所述的数值显示组件和随动角度组件之间的配合即可轻松完成对沉孔角度的准确测量，无需繁琐的复杂工序。 |  | 有较好转化前景 | 技术许可 | 面议 |  | 航天科工 | 010-68743016
新材料及先进工艺应用 | 复合材料 |  | 一种复合材料制件成型过程中软性工装的定位方法 | CN201610551676.9 |  | 发明申请 | 实质审查 | 本发明公开了一种复合材料制件成型过程中软性工装的定位方法，包括以下步骤：在软性工装成型模具的两侧分别设置2个以上燕尾形的定位槽；在软性工装成型模具表面放置金属假件，在金属假件表面铺贴软性工装时，在燕尾槽内填充橡胶并与软性工装相连，之后在软性工装外部用真空袋真空密封，进入热压罐成型软性工装；橡胶软模成型后，去除真空袋，取出金属假件，在定型的软性工装填充入复合材料，再在外层用真空袋真空密封，进入热压罐成型，即获得复合材料制件。通过燕尾形定位槽结构，完成了软性工装与成型模具之间的定位，确保了在复合材料制件成型过程中，软性工装的位置固定不发生偏移，从而保证了复合材料制件的表面成型质量。 |  | 有较好转化前景 | 技术许可 | 面议 |  | 航天科工 | 010-68743016
先进制造 | 测试测量 |  | 一种晶体振荡器频率监测系统及方法 | CN201711162178.6 |  | 发明申请 | 实质审查 | 本申请公开了一种晶体振荡器频率监测系统及方法。本发明包括主控单元，所述主控单元连接有频率计数单元、变温单元、供电单元，所述频率计数单元连接有测试单元，所述主控单元用于向各连接设备输出控制参数，所述变温单元用于在主控单元输出的测试温度循环参数控制下给待监测振荡器提供变温条件；所述供电单元用于给测试单元提供测试电压；所述测试单元用于对待监测振荡器变温条件下频率进行监测；所述频率计数单元用于检测所述测试单元中待监测振荡器的实时频率参数并反馈至主控单元，主控单元计算频率突跳量，当突跳量达到限定值时，触发频率计数单元对频率进行计数，实现了在变温条件下对晶体振荡器的连续频率监测。 |  | 有较好转化前景 | 技术许可 | 面议 |  | 航天科工 | 010-68743016
先进制造 | 测试测量 |  | 动力电池模型最优阶次确定方法及系统 | CN201711193485.0 |  | 发明申请 | 实质审查 | 本发明涉及一种动力电池模型最优阶次确定方法及系统。确定方法包括如下步骤：获取动力电池在第k个采样时刻的端电压测量值Um, k；获取动力电池模型在第k个采样时刻的输出电压Ut, k；根据所述端电压测量值Um, k和所述输出电压Ut, k确定在第k个采样时刻各阶次动力电池模型的BIC考评值；将最小的BIC考评值所对应的阶次确定为动力电池模型在第k个采样时刻的最优阶次。本发明通过对BIC考评值的实时计算，实现了动力电池在多变应用工况条件下最优阶次的快速判定，保障了电池管理算法的实时性。本发明可根据实际情况对最优阶次进行调整，可实现动力电池模型最优阶次的准确选择，保障了电池管理算法的精度。 |  | 有较好转化前景 | 技术许可 | 面议 |  | 航天科工 | 010-68743016
先进制造 | 测试测量 |  | 一种多通道泥石流地声处理电路和方法 | CN201611051332.8 |  | 发明申请 | 实质审查 | 本发明实施例公开的一种多通道泥石流地声采集电路和方法，涉及泥石流监测技术，能够解决地声采集的准确性低的问题。地声信号调理模块对接收到的地声信号进行调理；AD采集模块采用24位多通道同步进行采样，提供超低输入电流，允许直接连接传感器，每个输入通道都有一个可编程增益级，微处理器模块接收AD采集模块发送的地声信号，对采集的地声信号进行增益动态设置、数字滤波、频率筛选处理，识别有效的泥石流地声信号，动态地配置地声传感器的截止频率、实时调整AD采集模块的增益，并能根据泥石流的类型设置AD模块的滤波器模型，该电路主要用于地声信号处理。 |  | 有较好转化前景 | 技术许可 | 面议 |  | 航天科工 | 010-68743016
先进制造 | 测试测量 |  | 一种非密封异形结构内压试验装置 | CN201611047412.6 |  | 发明申请 | 实质审查 | 本发明实施例公开的一种非密封异形结构内压试验装置，涉及非密封异形结构内压试验技术，能够解决非密封异形结构内压试验问题。非密封异形结构具有非密封腔体，弹性袋用于给非密封腔体内部施加压力，非密封异形结构通过固定工装固定，弹性袋敷设在非密封腔体内，第一挡块固定在非密封异形结构开口处，第一挡块用于限制弹性袋轴向移动，加压管路穿过挡块，一端连接弹性袋，另一端连接高压泵，高压泵向弹性袋内部充水，加压管路上安装压力表，位移应变传感器安装在非密封异形结构外，并通过电缆连接测量设备，该装置主要用于非密封异形结构内压试验。 |  | 有较好转化前景 | 技术许可 | 面议 |  | 航天科工 | 010-68743016
先进制造 | 测试测量 |  | 二元进气道试验装置 | CN201611047411.1 |  | 发明申请 | 实质审查 | 本发明实施例公开一种二元进气道试验装置，涉及中程超声速空面导弹设计技术，能够解决结构承受的力热联合作用的热载荷不真实的问题。弹体模拟件靠近二元进气道出口的一端安装所述燃气发生器，二元进气道出口边上设有隔断结构，该隔断结构使燃气发生器的出口与二元进气道的出口相通，使燃气发生器的出口与弹体模拟件另一端密封，燃气发生器产生的燃气进入二元进气道内燃烧，二元进气道连接至少一个作动筒，石英灯加热器安置在二元进气道外部，用于对外露在弹体外侧的二元进气道进行加热，该装置主要用于二元进气道内加热和外加热与静力联合试验。 |  | 有较好转化前景 | 技术许可 | 面议 |  | 航天科工 | 010-68743016
先进制造 | 基本电气元件 |  | 一种耗散型宽频带吸波FSS结构及制备方法 | CN201610642521.6 |  | 发明申请 | 实质审查 | 本发明提出一种耗散型宽频带吸波FSS结构及制备方法，采用碳膜喷涂工艺在介质板上成型的贴片型FSS单元结构，所述的FSS单元结构为分形结构的正方形，采用正方形栅格周期排列；所述的分形结构的正方形包括中心的井字结构贴片和位于正方形四角的大正方形贴片，所述的井字结构贴片的四个手臂的端部扩张成方形叉状结构，在方形叉状结构内部对称布置小正方形贴片。本发明特殊的FSS结构，其具有的表面电阻特性突破了传统频率选择表面阻带为全反射的特性，引入电容、电感、电阻及传输线组成的有耗网络，可对阻带频段进行有效减缩，解决了现有频率选择表面的应用受限于结构外形的技术难题。 |  | 有较好转化前景 | 技术许可 | 面议 |  | 航天科工 | 010-68743016
新能源与高效节能 | 发电配电装置 |  | 一种自适应热变形挂扣式电缆罩快速安装结构 | CN201710572323.1 |  | 发明申请 | 实质审查 | 本发明一种自适应热变形挂扣式电缆罩快速安装结构，包括：电缆罩头罩、电缆罩分罩、挂扣、挂钩、固定底座、电缆卡箍、电缆罩尾罩；各电缆罩分罩相互间通过挂钩挂扣连接，避免大量螺钉安装，方便快捷，缩短了运载器的发射周期，适应航天飞行器热变形对电缆罩安装协调性，补偿航天飞行器工作变形为航天飞行器外壁电缆提供良好的工作环境。 |  | 有较好转化前景 | 技术许可 | 面议 |  | 航天科工 | 010-68743016
先进制造 | 安全装置 |  | 舱门锁紧装置 | CN201710454834.3 |  | 发明申请 | 实质审查 | 舱门锁紧装置，包括支架、开关杆、扭簧、锁钩、套管、锁紧杆、开口销和解锁杆；支架通过螺钉固定在舱盖一侧，开关杆穿过舱盖和支架的两侧壁，当打开舱门时，用解锁杆插入开关杆内旋转解锁，支架内的开关杆与锁钩的一端固定相连，扭簧的一端固定在支架上端，扭簧的另一端缠绕在开关杆上并与锁钩相连，锁紧杆通过螺钉固定在舱体一侧，锁紧杆用于勾住锁钩锁紧舱门，锁紧杆上套有套管，锁紧杆的端部设有开口销，开口销用于防止套管脱落。本发明的有益效果为：保证锁钩触碰锁紧杆后，能通过套管导向使锁钩上扬，并在一定角度后钩住锁紧杆，有效保证锁钩摆动灵活，套管旋转自如。支架上开槽能够起到上下限位，保证锁钩运动角度。 |  | 有较好转化前景 | 技术许可 | 面议 |  | 航天科工 | 010-68743016
新材料及先进工艺应用 | 材料分析 |  | 一种高温宽带弓形法反射率校准系统和方法 | CN201711430378.5 |  | 发明申请 | 实质审查 | 本发明公开了一种高温宽带弓形法反射率校准系统，包括收发天线、天线姿态控制装置、T型卧式弓形架、高温装置、高温样板支架、校准板、网络分析仪、电缆转接和控制机，其中，T型卧式弓形架设置在地面上，将收发天线放置在T型卧式弓形架上，将所述校准板固定在所述高温样板支架上，通过所述天线姿态控制装置调整所述收发天线的入射角度，使用所述校准板校准所述网络分析仪天线的系统误差和空间路径；使用被测样板替换所述校准板，所述高温装置安装在所述高温样板支架上，启动所述高温装置升温至预定温度，对所述被测样板进行测量。本发明的实施例提供了一种高温宽带弓形法反射率校准系统和方法，能够实现在8GHz～18GHz频段高温环境下对雷达吸波材料反射率的校准。 |  | 有较好转化前景 | 技术许可 | 面议 |  | 航天科工 | 010-68743016
新材料及先进工艺应用 | 材料分析 |  | 一种原子泡中缓冲气体的检测方法及设备 | CN201711272812.1 |  | 发明申请 | 实质审查 | 本申请公开了一种原子泡的缓冲气体的测量方法及设备，包括：激光器、第一光探测器、第二光探测器和测量控制器，激光器，用于发射至少一个频率的光波；第一光探测器，用于接收激光器发射的光波，并将光波转换为第一电信号，将第一电信号发送给测量控制器；第二光探测器，用于接收从原子泡中透射出来的光，并将光转换为第二电信号，将第二电信号发送给测量控制器，所述光为所述激光器发射的所述光波透射至所述原子泡后被所述缓冲气体吸收之后的透射光；测量控制器，用于根据第一电信号和第二电信号，测量所述缓冲气体的成分和含量。通过原子吸收谱的吸收量来确定原子泡中缓冲气体的含量，有效解决了原子泡中缓冲气体的含量无法精确测量的问题。 |  | 有较好转化前景 | 技术许可 | 面议 |  | 航天科工 | 010-68743016
工业基础件 | 机床 |  | 液体火箭发动机推力室头部喷注器的多零件结构的焊接方法 | CN201611077278.4 |  | 发明申请 | 实质审查 | 本发明公开了一种液体火箭发动机推力室头部喷注器的多零件结构的焊接方法，该方法通过加工焊接件、加工喷嘴单元的焊接基准、焊接件预处理装配焊接件、焊接件焊接、喷嘴单元焊接、检测焊缝、烘干完成对液体火箭发动机推力室头部喷注器的焊接。本发明将复杂喷注器结构的焊接工艺方法由传统钎焊优化为焊接方法更为先进、可靠性更高、焊接质量更好、焊接风险更小的真空电子束焊接，并且传统钎焊一旦失败几乎无法补焊，而真空电子束焊接可以进行局部补焊，降低了产品报废风险。 |  | 有较好转化前景 | 技术许可 | 面议 |  | 航天科工 | 010-68743016
新能源与高效节能 | 节能环保 |  | 工质填充试验台 | CN201510805554.3 |  | 发明申请 | 实质审查 | 本发明涉及一种工质填充试验台，包括真空泵、本体和电控箱，真空泵通过密封管与本体连接；电控箱通过电缆和信号线分别控制真空泵和本体内的电气元件；所述的本体内设置有减速电机、搅拌器、工质料桶、冷却器、加热器、被填充产品及残料器皿；本发明将真空除气与工质填充合二为一，不仅确保产品工质腔注满工质，而且提高了效率，同时具有功能完善、性能稳定、操控方便、节能环保、安全可靠等优点。 |  | 有较好转化前景 | 技术许可 | 面议 |  | 航天科工 | 010-68743016
先进制造 | 基本电子电路 |  | 一种基于空间延迟线的时间抖动补偿装置及方法 | CN201510381404.4 |  | 发明申请 | 实质审查 | 本发明公开了一种基于空间延迟线的时间抖动补偿装置，该装置包括第一脉冲输入接口；第二脉冲输入接口；时间抖动延迟测量仪，基于第一脉冲和第二脉冲，对时间抖动延迟进行测量，获得时间抖动延迟的测量值，同时，将第一脉冲和第二脉冲输出；运动控制器，基于时间抖动延迟的测量值，控制一维平移台沿时间抖动延迟测量仪的垂直方向做往复运动；一维平移台，基于运动控制器的调整信号，调整第一脉冲或第二脉冲，使其与第二脉冲或第一脉冲时间同步。本发明所述技术方案能够实现对高精度时间同步领域中高分辨力时间抖动延迟的补偿，补偿分辨力最小可达1ps，具备分辨力高的特点。 |  | 有较好转化前景 | 技术许可 | 面议 |  | 航天科工 | 010-68743016
先进制造 | 测试测量 |  | 一种闭锁机构模拟测力装置 | CN201610520208.5 |  | 发明申请 | 实质审查 | 本发明公开了一种闭锁机构模拟测力装置，包括：基座，基座包括三根槽钢；槽钢右端设有一箱体组件，箱体组件内设有一测力支座；测力支座上端左侧设有一测力销轴，箱体组件上平面右侧设有一固定座，测力销轴和固定座用于试验时固定待测产品；槽钢左端设有一支架组件，支架组件上有两个导杆，互相平行，导杆一端设有顶板，另一端设有安装板；两个半弧形拉力轴相对设置，一个设在测力支座上，一个设在支架组件上；数显测力计，两端分别对应连接两个半弧形拉力轴；液压千斤顶安装在支架组件中。本发明能够满足闭锁机构开合力测试试验的需要。该测力装置具有定位可靠、结构强度高、变形小、便于安装、易拆卸、方便搬运、可重复使用的特点。 |  | 有较好转化前景 | 技术许可 | 面议 |  | 航天科工 | 010-68743016
工业基础件 | 复合管 |  | 一种用于钢骨架复合管生产线适时通讯的变频器控制系统 | CN201610730533.4 |  | 发明申请 | 实质审查 | 本发明涉及电气控制技术领域，具体涉及一种用于钢骨架复合管生产线适时通讯的变频器控制系统，利用单片机代替ABB变频器通讯板卡实现PLC对ABB变频器的通讯和控制，解决了ABB变频器通讯板卡损坏后由于供货周期过长影响生产的问题。本发明的变频器控制系统包括PLC、数据线、单片机、MODBUS数据线和ABB变频器。PLC的输出端和单片机的输入端之间接数据线，单片机的输出端和ABB变频器的输入端之间接MODBUS数据线。 |  | 有较好转化前景 | 技术许可 | 面议 |  | 航天科工 | 010-68743016
先进制造 | 测试测量 |  | 调整保护控制组合测试系统 | CN201710127057.1 |  | 发明申请 | 实质审查 | 本发明涉及一种调整保护控制组合测试系统，包括电源模块、测试模块、信号模块及显示模块；所述的电源模块包括外部电源、电源开关组件、电源保险丝和电源转换电路；所述的信号模块包括信号发生组件和开关组件；所述的测试模块包括测试接口电路和测试设备；所述的显示模块包括显示电路，对输入和输出信号进行指示；本发明适用于监测调整保护控制组合电路中励磁调整电路、电源电路、逻辑保护电路、采样检测电路的故障信号。并进行采集、检测和处理，最终将产生的结果输出到测试系统中去，对供电设备采取保护措施，保证供电设备的安全。 |  | 有较好转化前景 | 技术许可 | 面议 |  | 航天科工 | 010-68743016
先进制造 | 计算机系统 |  | 税收可疑数据的提取方法及系统 | CN201410710976.8 |  | 发明申请 | 实质审查 | 本发明公开一种税收可疑数据的提取方法，包括：数据准备；可疑数据分类器的训练：训练时所采用的算法为PSOM算法及SVM算法并用；所采用的输入为训练集T＝[X；Y]，其中矩阵X的列xj表示第i个特征中的第j个的值，每一行xi是第i个特征的向量，元素yi表示第i个特征的类标签；通过并用PSOM算法及SVM算法对所输入的训练集T＝[X；Y]进行运算后，得到的输出包括两个：第一个为X' ，即矩阵X经过算法PSOM训练结果的子集；第二个为PSOM-SVM分类机；以及将要分类的数据输入已经训练好的分类器，得到分类结果，其中属于错误类别的数据就是最后需要输出的疑点数据，即被作为是税收可疑数据。本发明还提供了一种税收可疑数据的提取系统。 |  | 有较好转化前景 | 技术许可 | 面议 |  | 航天科工 | 010-68743016
先进制造 | 喷气推进装置 |  | 一种火箭发动机 | CN201710515148.2 |  | 发明申请 | 实质审查 | 本发明公开了一种火箭发动机，包括喷管，喷管外部为喷管壳体，其内依次设置收敛段、喉衬及扩张段；收敛段采用二次收敛结构。所述收敛段、喉衬和扩张段与喷管壳体之间采用胶黏剂粘接。二次收敛结构中，第一次收敛时，收敛半角为60°，第二次收敛时，收敛半角为12°。所述扩张段为小扩张角长锥形结构，扩张半角为1.5°。本发明的外结构仍然为长尾喷管构型，可减小燃气进入喉衬前的热损失，长尾段设置在喉衬之后，但又不同于超音速长尾段，使用小扩张角长锥形扩张段代替超音速长尾段，可以大幅降低喉衬之后超音速流的摩擦损失。 |  | 有较好转化前景 | 技术许可 | 面议 |  | 航天科工 | 010-68743016
先进制造 | 测试测量 |  | 一种自适应调谐振动台及检测方法 | CN201610177640.9 |  | 发明申请 | 实质审查 | 一种自适应调谐振动台及检测方法，属于仪表检测领域。解决现有仪表振动台无法对振动频率进行自适应控制，且无法实时监测振动效果的问题。本发明可自动调节振动支架振动的频率，自动调节控制待测仪表振动幅值，使振动支架振动频率与待测仪表到达共振，调制出可以产生共振的频率，以实现仪表的振动幅值最大化，可以最大范围的冲击仪表，整个振动过程实时监测，对仪表参数定量测量。本发明主要用于对待测仪表进行检测。 |  | 有较好转化前景 | 技术许可 | 面议 |  | 航天科工 | 010-68743016
新能源与高效节能 | 核技术 |  | 一种提高空间不变性的快速目标检测方法 | CN201610391418.9 |  | 发明申请 | 公开 | 一种提高空间不变性的快速目标检测方法，首先把图像或特征图U输入到定位网络，θ＝f(U)，产生参数θ，然后使用这个参数矩阵做如下放射变换，得到U中对应的点。对如上得到的每个点，通过核函数，得到对应的输出V中的点。把得到的图像，进行比例缩放到网络输入大小448x448x3，然后分成7x7的格子，每个格子负责预测目标中心点落在格子内部的物体位置。整个训练过程是端到端的，输出是每个7x7格子的预测，识别结果为数据的分类标签，以及每类4个坐标。 |  | 有较好转化前景 | 技术许可 | 面议 |  | 航天科工 | 010-68743016
工业基础件 | 传动装置 |  | 一种隐蔽式传动轴 | CN201410594754.4 |  | 发明申请 | 实质审查 | 本发明涉及一种隐蔽式传动轴，包括：传动轴，所述传动轴外部套有传动轴套管，所述传动轴套管中部安装有推杆一与推杆二；所述传动轴前端套装有限位块一与限位块二，所述限位块二与所述传动轴套管连接处套有防止灰尘等异物进入所述传动轴的防尘圈；所述传动轴前段安装有分动箱。本发明的有益效果为：通过在传动轴上安装传动轴套管可将传动轴封闭、防止异物卷入，提高了行车安全，造成不必要的麻烦，在限位块二与传动轴套管之间加装防尘圈可有效的防止灰尘泥沙进入，避免了泥沙、灰尘对传动轴的损伤，安装方便快捷等诸多优点。 |  | 有较好转化前景 | 技术许可 | 面议 |  | 航天科工 | 010-68743016
先进制造 | 测试测量 |  | 一种双端口失配器设计方法和装置 | CN201710918435.8 |  | 发明申请 | 实质审查 | 本发明公开了一种双端口失配器设计方法和装置，解决现有方法和装置频率响应不平坦、不能有效检验矢网反射幅度特性准确性的问题。一种双端口失配器设计方法，包括：根据双端口失配器的中心频率，得到厚度；根据标称电压驻波比，得到窄边尺寸；在使用频率范围内，根据矩形波导单模传输条件，确定宽边尺寸范围；在宽边尺寸范围内，增大标准波导的宽边尺寸，使用频率范围内的电压驻波比最接近标称电压驻波比时，得到宽边尺寸。一种双端口失配器装置，使用所述双端口失配器设计方法制作得到。本发明实现了双端口失配器整个波导工作频段内具有平坦的频率响应。 |  | 有较好转化前景 | 技术许可 | 面议 |  | 航天科工 | 010-68743016
先进制造 | 计算机系统 |  | 一种计算进项和销项物品列表之间差异度的方法及系统 | CN201611219220.9 |  | 发明申请 | 公开 | 本发明涉及用于计算进项物品列表和销项物品列表之间差异度的方法，方法包括：进行进项物品的数据准备并且执行进项数据查询，对纳税人按照物品名称和单位进行分组统计，得到进项数据的集合；进行销项物品的数据准备并且执行销项数据查询，对纳税人按照物品名称和单位进行分组统计，得到销项数据的集合；读取进项物品的列表和销项物品的列表，将进项物品的列表和销项物品的列表按照纳税人的识别号进行分组，得到每个纳税人的进项物品集合和销项物品集合；获取同一纳税人的进项物品集合和销项物品集合，对进项物品集合和销项物品集合进行数据分析，得到多个税额差异度；以及将同一纳税人的多个税额差异度相加，得到进项和销项数据之间差异度集合。 |  | 有较好转化前景 | 技术许可 | 面议 |  | 航天科工 | 010-68743016
先进制造 | 飞行器 |  | 固定适配器式发射箱 | CN201610952809.3 |  | 发明申请 | 实质审查 | 本发明涉及一种固定适配器式发射箱，属于发射技术领域。本发明提供的发射箱，经试验验证，在运输过程中可以对飞行器起到良好的支承和减震作用；发射过程中适配器不出箱，避免在任何环境下对碰到飞行器及其他底面设备，安全性优异；经试验验证，这种固定式适配器在发射过程中可以给飞行器提供良好的初始姿态；该发射箱不需要设置滑轨，不但节省了箱内空间，还减轻了发射箱重量，简化了发射箱结构，实用性好；该发射箱可应用于类似型号产品，通用性好。 |  | 有较好转化前景 | 技术许可 | 面议 |  | 航天科工 | 010-68743016
先进制造 | 测试测量 |  | 一种飞行器星敏感器与捷联惯组安装误差的测量方法 | CN201510794566.0 |  | 发明申请 | 实质审查 | 本发明公开了一种飞行器星敏感器与捷联惯组安装误差的测量方法，方法包括以下步骤：S1、建立中间转换坐标系OmXmYmZm，其原点与惯组坐标系原点重合，OmXmYm平面位于当地水平面内，OmXm轴方向沿飞行器纵向方向，OmYm轴方向与捷联惯组棱镜准直；S2、计算捷联惯组在中间转换坐标系下的姿态矩阵；S3、计算星敏感器测量坐标系在中间转换坐标系中的姿态矩阵；S4、解算星敏感器测量坐标系在捷联惯组坐标系下的转换矩阵，确定星敏感器测量坐标系上各轴与捷联惯组坐标系各轴的投影关系，获得星敏感器与捷联惯组的安装误差。本发明方便快捷，准确度高，可在室内进行快速的星敏感器与惯组安装误差测量。 |  | 有较好转化前景 | 技术许可 | 面议 |  | 航天科工 | 010-68743016
工业基础件 | 工程元件 |  | 一种大速比无级变速装置 | CN201710260718.8 |  | 发明申请 | 实质审查 | 本发明公开了一种大速比无级变速装置，其中，包括：输入轴通过轴两端轴肩的滚动轴承嵌入变速箱内壁的轴承孔固定，主动轮固定在输入轴；变矩调节机构内置直线电机套接在主动轮的径向辐条导轨上；控制信号通过滑环传输至变矩调节机构内置直线电机，并控制变矩调节机构沿径向辐条导轨运动；曲柄滑块机构的曲柄与变矩调节机构通过关节轴承连接；曲柄滑块机构的曲柄与滑块也通过关节轴承连接；曲柄滑块机构的滑块与驱动齿条组的齿条连接；从动齿轮组的齿轮内圈与单相槽轮机构固联；单相槽轮机构的内圈与输出轴固联；飞轮机构套接在输出轴的中段并通过圆柱销与输出轴套接固联。 |  | 有较好转化前景 | 技术许可 | 面议 |  | 航天科工 | 010-68743016
新材料及先进工艺应用 | 气凝胶 | 轻；隔热；制备方法 | 一种超低密度二氧化硅气凝胶材料及其制备方法 | CN201710390054.7 |  | 发明申请 | 实质审查 | 本发明涉及一种超低密度二氧化硅气凝胶材料及其制备方法。所述方法包括：利用水玻璃得到酸性硅酸溶液，调节固含量，将pH值调节为碱性，搅拌反应，得到具有目标粒径的胶体颗粒，将pH调节至酸性；制备湿凝胶；添加凝胶催化剂，注入带有纤维增强体的模具，常温静置凝胶，高温老化；溶剂置换、表面疏水修饰、超临界干燥，得到超低密度二氧化硅气凝胶。本发明方法克服了现有超低密度气凝胶制备中使用有机硅源并大量使用有机溶剂的问题，而且还具有原材料便宜易得、制备工艺简单且环保、制备周期较短，总体成本低等优点。本发明材料的密度可以低至0.010g/cm3并可调，且隔热性能优异。 |  | 有较好转化前景 | 技术许可 | 面议 |  | 航天科工 | 010-68743016
新能源与高效节能 | 发电配电装置 |  | 一种大功率升压开关电源的开关噪声抑制装置 | CN201610863464.4 |  | 发明申请 | 实质审查 | 本发明公开了一种大功率开关电源的开关噪声抑制装置，包括开关电源、母线吸收板、第一电容与第二电容。通过控制开关电源中开关管的导通与断开，使开关电源完成直流逆变为交流电，通过母线吸收板将第一电容并联于开关管上，用于吸收由于开关管的导通与断开产生的高频噪声信号，第二电容直接并联在母线正端与母线负端，用于吸收窜入母线正端与母线负端的由于开关管的导通与断开产生的高频噪声信号。通过减少高频噪声信号对大功率升压开关电源的影响，提高了大功率升压开关电源的品质，保证大功率升压开关电源稳定工作，降低了运行成本。 |  | 有较好转化前景 | 技术许可 | 面议 |  | 航天科工 | 010-68743016
新能源与高效节能 | 核技术 |  | 一种增强飞行器平台大前斜SAR图像空间分辨能力的方法 | CN201610982130.9 |  | 发明申请 | 实质审查 | 本发明提出一种增强飞行器平台大前斜SAR图像空间分辨能力的方法，通过设定高斯核，确定高斯滤波器、确定SAR图像中的每一个像素的灰度水平变化值、确定像素的差分特征值、利用总变分模型对SAR图像进行处理，得到分辨力增强的SAR图像。本发明采用权值因子对SAR图像进行抑噪处理, 在图像平滑区域施加大的权值因子用以抑制噪声，将雷达图像的噪声水平降低；而在边缘区域，施加小的权值因子用来保持图像边缘和细节信息，使得细节增强，图像边缘轮廓更明显，从而兼顾了噪声抑制与细节保持。 |  | 有较好转化前景 | 技术许可 | 面议 |  | 航天科工 | 010-68743016
先进制造 | 武器 |  | 一种加热保温贮运发射箱 | CN201710561849.X |  | 发明申请 | 实质审查 | 本发明公开了一种加热保温贮运发射箱，属于贮运发射箱技术领域。装置包括箱体和箱盖，所述箱体包括箱体内蒙皮，箱体内蒙皮四面分别安装多片云母加热膜，云母加热膜的表面加装有盖板，云母加热膜和盖板通过加热膜压框固定，云母加热膜的导线汇集到加热膜插座处；箱体内蒙皮外侧使用聚氨酯泡沫塑料覆盖，聚氨酯泡沫塑料外使用箱体外蒙皮铆接固定。本发明具有加热保温功能，可承受发射时的高温环境，能够重复使用, 满足导弹发射的技术要求和使用热环境。 |  | 有较好转化前景 | 技术许可 | 面议 |  | 航天科工 | 010-68743016
先进制造 | 光学元件 |  | 一种快速反射镜带宽计算方法及仿真计算模型 | CN201711411063.6 |  | 发明申请 | 实质审查 | 本发明公开了一种快速反射镜带宽计算方法，包括如下步骤：确定设计输入量、输入设计输入量、对设计输入量进行分析和计算、输出不同偏转范围下，快速反射镜的带宽；依赖于simulink仿真平台进行，利用simulink来搭建计算模块，利用simulink的自定义模块Matlab Function编写代码，分步实现算法的功能，封装成框图的形式以供调用。本发明具有以下优点：带宽仿真计算模型能够适用于大负载快速反射镜情况；带宽仿真计算模型计算结果贴合实际应用；带宽仿真计算模型结构简单、实用，计算效率高；可以满足不同偏转范围情况下的带宽计算要求。采用该计算方法后，能够在各个偏转范围情况下，使得带宽尽量达到最大；相比不同范围，同一带宽情况，应用效果会更好。 |  | 有较好转化前景 | 技术许可 | 面议 |  | 航天科工 | 010-68743016
先进制造 | 光学元件 |  | 一种基于光学微扫机构的激光空间合成传输系统 | CN201711490982.7 |  | 发明申请 | 实质审查 | 本发明公开了一种基于光学微扫机构的激光空间合成传输系统，包括传输子系统、望远子系统及成像子系统，还包括分光镜。本发明使用时空间多束激光束分别从光纤激光器输出，并输入至准直组件，其中准直组件的负镜组安装于光学扫描机构上，通过调节光学扫描机构，可以实现激光束之间的准直；已被准直各激光束分别进入传输调焦组件，再经过分光镜反射至快反镜，然后进入主镜、次镜及调焦组件，最终实现多束激光束在空间的同一处汇聚至目标；光学微扫机构，其为柔性铰链机构，其微位移由压电陶瓷驱动实现，具备二维平移功能；其采用压电陶瓷叠堆驱动，具备高运动分辨率、大行程的特点，可以实现微米级或亚微米级的分辨率以及几十或几百微米的行程。 |  | 有较好转化前景 | 技术许可 | 面议 |  | 航天科工 | 010-68743016
先进制造 | 计算机系统 |  | 一种智能算税方法及智能算税系统 | CN201611004831.1 |  | 发明申请 | 实质审查 | 本发明提供一种智能算税方法，包括：遍历存在的进项发票，勾选底账系统即将逾期的和来自认证系统的进项发票；则设置“发票逾期月份”，在未勾选的进项发票中，依次查找将在“发票逾期月份”后逾期的进项发票，并计算同一时间逾期的进项发票计算税额总和，直至不同时间逾期的进项发票计算税额总和超过目标税额或者发票逾期月份大于最大可能值为止；筛选参与计算的“发票逾期月份”范围内的进项发票，将发票税额乘以税额放大系数，通过动态规划法求解最接近目标税额的进项发票组合，勾选求解后的发票组合；将上述两部分勾选的进项发票进行合并，获得最终的进项发票抵扣方案。本发明为财会人员提供便利，减少工作差错，提高工作效率。 |  | 有较好转化前景 | 技术许可 | 面议 |  | 航天科工 | 010-68743016
先进制造 | 测试测量 |  | 一种仪表指针轴检测装置 | CN201610177614.6 |  | 发明申请 | 实质审查 | 一种仪表指针轴检测装置，它涉及一种轴检测装置，以解决传统检测指针轴采用人工放置在小光轴上，利用塞尺检测非关键部位，借助理论推算得出指针轴关键部位尺寸，存在检测结果模糊，不准确，误差较大的问题，它包括底座、指针板、探针板、立板、快速夹钳、指针固定座、两个导向柱、两个上直线轴承和两个下直线轴承；底座上固装有立板，每个导向柱的下端安装有一个下直线轴承，指针板安装在两个下直线轴承上，指针板的中部安装有指针固定座，探针板安装在两个上直线轴承上，探针板的中部安装有指针轴，探针板上方的立板上安装有快速夹钳，快速夹钳的压头端顶靠在探针板上。本发明用于仪表指针轴检测。 |  | 有较好转化前景 | 技术许可 | 面议 |  | 航天科工 | 010-68743016
先进制造 | 基本电子电路 |  | 一种信号功率检测电路及其检测方法 | CN201511019013.4 |  | 发明申请 | 实质审查 | 本发明公开了一种信号功率检测电路，包括输入差分源级跟随器，输入差分源级跟随器分别连接有输入端IP、输入端IN和电流源偏置电路，输入差分源级跟随器的信号输出端依次连接模拟信号比较器和电荷泵，电荷泵的输出端连接至电路输出端Vop。电路由纯粹的模拟电路实现，内部没有集成ADC和数字信号处理电路，结构简单、面积小且功耗低，大大简化电路结构，减小芯片面积和功耗。本发明还公开了一种信号功率检测电路的检测方法。 |  | 有较好转化前景 | 技术许可 | 面议 |  | 航天科工 | 010-68743016
先进制造 | 基本电子电路 |  | 一种恒温晶体振荡器 | CN201610906047.3 |  | 发明申请 | 实质审查 | 本申请公开了一种恒温晶体振荡器，解决恒温晶体振荡器温度控制精度不高、控温电路复杂的问题。恒温晶体振荡器包含晶体振荡电路、控温电路、加热电路、偏置电阻、热敏电路，偏置电阻和热敏电路串联构成分压电路，分压电路一端接地，另一端接供电电压，从热敏电阻与偏置电路之间引出温度传感电压，控温电路根据温度传感电压和基准电压的差值控制加热电路，对晶体振荡电路加热，热敏电路包含第一热敏电阻，用于检测晶体振荡电路的温度；以及第二热敏电阻，用于检测外部环境温度。第一热敏电阻与第二热敏电阻串联连接。本发明能够高精度地确保晶体振荡器的工作温度恒定；本发明的恒温晶体振荡器的结构简单，不仅容易调试，而且能够降低成本。 |  | 有较好转化前景 | 技术许可 | 面议 |  | 航天科工 | 010-68743016
先进制造 | 计算机系统 |  | 一种节省流量的开票方法和系统 | CN201510467164.X |  | 发明申请 | 实质审查 | 本发明实施例提供了一种节省流量的开票方法和系统。采用XML格式保存发票业务数据，其中，采用一个FPXX节点保存一条发票业务数据，其中，发票业务数据包括发票头和商品明细，采用FPXX的子节点FPT保存发票头，采用FPXX的子节点SPMX保存商品明细；对所述XML格式保存的发票业务数据进行处理后上传至服务器；当用户开票量比较大时，也可以尽量减少开票软件所需数据流量的开销。 |  | 有较好转化前景 | 技术许可 | 面议 |  | 航天科工 | 010-68743016
工业基础件 | 工程元件 |  | 一种螺纹铆钉 | CN201610827931.8 |  | 发明申请 | 实质审查 | 本发明创造提供一种铆钉，包括芯杆和钉套；所述芯杆包括头部渐细段和杆段，所述杆段上至少一段为设有螺纹的螺纹段；所述钉套内沿轴设有通孔，所述通孔依次包括头部细孔段、与所述芯杆的头部渐细段配合的渐细孔段、和与所述芯杆的杆段位于所述钉套内的部分配合的直孔段；所述直孔段内至少一段为设有螺纹的螺纹孔段，所述螺纹孔段能够在铆钉的安装行程内与所述芯杆的螺纹段部分或全部咬合；所述钉套能够通过所述通孔同轴套装于所述芯杆之上。其中，所述螺纹段与螺纹孔段在安装行程内的部分或全部咬合。本发明创造能够节约资源，且避免了单向推压式安装对被连接件的不利影响。 |  | 有较好转化前景 | 技术许可 | 面议 |  | 航天科工 | 010-68743016
先进制造 | 基本电气元件 |  | 一种高密度多排列镀金引脚板间连接器的装焊方法 | CN201610488623.7 |  | 发明申请 | 实质审查 | 本发明公开了一种高密度多排列镀金引脚板间连接器的装焊方法，包括如下步骤：(1)确定单个引脚焊接所需锡环包含的焊锡丝的圈数；(2)根据确定的焊锡丝圈数，制备锡环；(3)在板间连接器的每个引脚上放置锡环，然后将板间连接器插装在印制板上；(4)板间连接器安装固定在印制板上后，将安装有板间连接器的印制板整板放进真空干燥箱内进行预烘；(5)将安装有板间连接器的印制板整板，在预烘后放入回流焊接炉进行回流焊接，使锡环熔化，将板间连接器引脚与印制板连接在一起。本发明能够保证高密度多引脚板间电连接器每个引脚能够焊透，且焊后焊点高度小于0.5mm不影响镀金引脚上部的插配。 |  | 有较好转化前景 | 技术许可 | 面议 |  | 航天科工 | 010-68743016
先进制造 | 武器 |  | 一种激光导引头能量控制系统及方法 | CN201711143994.2 |  | 发明申请 | 实质审查 | 本发明公开了一种激光导引头能量控制系统及其控制方法，其包括四象限探测器、光电流转换电路、后级放大电路、跟随滤波电路、AD采样电路、触发脉宽生成电路以及控制芯片，四象限探测器连接光电流转换电路，光电流转换电路连接后级放大电路，后级放大电路连接跟随滤波电路，跟随滤波电路同时连接AD采样电路和触发脉宽生成电路，AD采样电路和触发脉宽生成电路同时连接控制芯片，控制芯片同时连接后级放大电路、跟随滤波电路以及四相限探测器。本发明还提供了采用以上系统进行导引头能量控制的方法。本发明系统和控制方法能够满适用于远距离激光导引头的探测，提高其探测精度。 |  | 有较好转化前景 | 技术许可 | 面议 |  | 航天科工 | 010-68743016
先进制造 | 基本电子电路 |  | 一种6GHz至18GHz宽带变频模块 | CN201611187736.X |  | 发明申请 | 实质审查 | 本发明提供一种6GHz至18GHz宽带变频模块，包括若干变频通道、本振功分电路、电源模块、控制接口模块。其中本振功分电路为每路若干变频通道变频提供本振信号；电源模块提供工作电压；控制接口模块与外部控制信号连接；变频通道包括依次连接低噪声放大器、数控衰减器、开关滤波组、低噪声放大器、带通滤波器、混频器，带通滤波器、中频放大器、数控衰减器、中频放大器、中频放大器、带通滤波器、均衡器、功分器，其中开关滤波组包括若干不同频率范围的带通滤波器和控制开关，控制开关在外部信号的驱动下选择不同的带通滤波器共信号通过。 |  | 有较好转化前景 | 技术许可 | 面议 |  | 航天科工 | 010-68743016
先进制造 | 计算机系统 |  | 一种移动开具发票的方法和装置 | CN201611028310.X |  | 发明申请 | 实质审查 | 本发明实施例提供了一种移动开具发票的方法和系统。通过指示税控设备将从税务征管系统同步网上领票信息推送至与所述税控设备类型对应的税控系统；发送领票请求，由受理平台根据终端对应的税控设备类型将所述领票请求转发至对应的税控系统；接收由税控系统加密的领票密文，并将所述领票密文写入终端SIM卡，当SIM卡写卡成功，指示税控系统将终端所请求的票据的状态修改为领票状态，并返回修改成功标志；接收所述修改成功标志后根据用户提供信息开具发票。本方案使用特制的sim卡、Android?App和基于Android系统的任意一款手机，具有成本低、简单实用和易推广的特点。 |  | 有较好转化前景 | 技术许可 | 面议 |  | 航天科工 | 010-68743016
先进制造 | 计算机系统 |  | 一种智能算税方法及智能算税系统 | CN201611004979.5 |  | 发明申请 | 实质审查 | 本发明涉及税务领域，提供一种智能算税方法，所述方法包括：遍历存在的进项发票，勾选底账系统已勾选确认的、即将逾期的和来自认证系统的进项发票，并判断勾选后的进项发票税额是否已达到企业期望的缴税额；若未达到企业期望的缴税额，则计算未勾选进项发票的目标税额，利用动态规划法对未勾选的进项发票求解最接近目标税额的进项发票组合，勾选求解后的进项发票组合；将上述两部分勾选的进项发票进行合并，获得最终的进项发票抵扣方案。本发明提供了一种智能算税逻辑，可以智能分析出最合理的进项发票抵扣方案，为财会人员提供便利，减少工作差错，避免发票金额浪费，提高工作效率。 |  | 有较好转化前景 | 技术许可 | 面议 |  | 航天科工 | 010-68743016
先进制造 | 测试测量 |  | 一种用于高温合金测温的红外线测温装置 | CN201510486977.3 |  | 发明申请 | 实质审查 | 本发明公开了一种用于高温合金测温的红外线测温装置，属于冶金设备技术领域。本发明所提供的装置主要由底座，接座，摄像头接座，红外摄像头，电磁阀，隔膜阀，第一弯管和第二弯管组成。底座设有轴向通道，接座设有轴向和径向通道。底座的轴向通道，接座轴向和径向通道，第一弯管，第二弯管以及电磁阀和隔膜阀的接管形成连通的密闭通道。在工作时，密封通道中通有惰性气体，可以避免高温金属蒸汽污染观察窗玻璃。本发明设计安装于真空感应熔炼设备坩埚内，对金属液的测温更加精确。 |  | 有较好转化前景 | 技术许可 | 面议 |  | 航天科工 | 010-68743016
先进制造 | 测试测量 |  | 一种基于混响室的电磁场传感器校准系统与方法 | CN201611128299.4 |  | 发明申请 | 实质审查 | 本发明公开一种基于混响室的电磁场传感器校准系统，所述系统包括：混响室；置于所述混响室内工作区域连接有衰减机的接收天线；与所述接收天线连接的接收机；位于所述混响室内的搅拌器和发射天线；和位于所述混响室外与所述发射天线连接的电磁场信号发生装置，本发明同时公开了一种基于混响室的电磁场传感器校准方法，本发明可以实现高效低成本的对电磁场传感器进行校准，提高电磁场传感器场强的校准范围，可以实现1000V/m场强环境下的电磁场传感器校准。 |  | 有较好转化前景 | 技术许可 | 面议 |  | 航天科工 | 010-68743016
先进制造 | 测试测量 |  | 一种机场跑道异物检测系统背景对消的方法 | CN201611129662.4 |  | 发明申请 | 实质审查 | 本发明公开一种机场跑道异物检测系统背景对消的方法，包括：S1、利用空背景的频域回波信号的采样数据对目标的频域回波信号的采样数据进行背景对消，得到背景对消后的数据；S2、利用不同的时间窗对背景对消后的数据进行加窗滤波处理，得到目标的时域回波数据。本发明可有效地抑制机场跑道异物检测系统中的背景噪声。 |  | 有较好转化前景 | 技术许可 | 面议 |  | 航天科工 | 010-68743016
新材料及先进工艺应用 | 材料分析 |  | 基于扩频的双通道粮食水分测量方法和装置 | CN201410549142.3 |  | 发明申请 | 实质审查 | 本发明实施例提供了一种基于扩频的双通道粮食水分测量方法和装置。所述的方法包括：利用伪随机序列信号对原始微波信号进行调制处理得到伪码扩频微波信号，将伪码扩频微波信号分别经过测量通道和参考通道进行传输，利用伪随机序列信号对测量通道、参考通道的输出信号进行解调处理得到测试信号和参考信号，根据测试信号和参考信号的幅度差值得到能量衰减Δp，根据测试信号的互相关函数计算出所述原始微波信号对应的相位移Δφ；根据能量衰减Δp、相位移Δφ计算出测量通道中的待测量水分的粮食中的水分含量。本发明实施例屏蔽了密度变化对测量结果的影响，从而避免了传统微波测试中需集成γ射线测容重(密度)，简化了粮食水分测试仪的设计。 |  | 有较好转化前景 | 技术许可 | 面议 |  | 航天科工 | 010-68743016
新材料及先进工艺应用 | 输送、包装、贮存 |  | 一种印制板自动供料系统 | CN201710278308.6 |  | 发明申请 | 实质审查 | 一种印制板自动供料系统，它涉及一种自动供料系统，具体涉及一种印制板自动供料系统。本发明为了解决现有印制板在安装过程中是由人工进行供料，不仅效率低，而且浪费人力，增加工人的劳动强度和体力负担的问题。本发明包括传送带、物料箱、两个第一立柱、两个第二立柱、两个升降组件、两个水平移动组件和两个气动夹爪，两个第一立柱分别竖直设置在传送带的两侧，两个第二立柱分别竖直设置在传送带的两侧，物料箱的两端分别与两个第二立柱的上端连接，每个所述升降组件分别安装在一个第一立柱的内侧，每个所述升降组件上分别安装一个所述水平移动组件，每个所述水平移动组件上分别安装一个气动夹爪。本发明属于汽车制造领域。 |  | 有较好转化前景 | 技术许可 | 面议 |  | 航天科工 | 010-68743016
新能源与高效节能 | 风能装备 |  | 一种复合材料风力发电机组塔筒 | CN201611261801.9 |  | 发明申请 | 公开 | 本发明提供了一种复合材料风力发电机组塔筒，包括内筒体、外筒体和加强层。加强层由加强筋和填充物构成。内、外筒体和加强筋采用复合材料制备，基体为环氧树脂、不饱和聚酯树脂、乙烯基树脂、酚醛树脂、聚氨酯树脂等热固性树脂或热塑性树脂的一种，增强纤维为玻璃纤维、碳纤维、芳纶纤维、石墨纤维、超高分子量聚乙烯纤维或玄武岩纤维纱线的一种或两种及以上混杂而成；填充物为混凝土、石英砂和树脂的混合物或砂子和树脂的混合物。本发明提供的塔筒具有耐腐蚀、耐老化、重量轻和阻尼特性好等特点。因此，降低了塔筒的运输、安装、维护成本，同时降低了风振负载，提高了风力发电机组的疲劳寿命。 |  | 有较好转化前景 | 技术许可 | 面议 |  | 航天科工 | 010-68743016
先进制造 | 金属机械加工 |  | 薄板冲压件的超高起伏成形方法 | CN201510938794.0 |  | 发明申请 | 实质审查 | 本发明提供一种薄板冲压件的超高起伏成形方法，包括：对薄板冲压件进行一次冲压，形成球面；在所述球面上进行二次冲压形成超高锥形凸台；采用二次冲压的方法，扩大材料的变形范围，解决现有的工艺中超高锥形凸台小端面开裂的问题。 |  | 有较好转化前景 | 技术许可 | 面议 |  | 航天科工 | 010-68743016
先进制造 | 测试测量 |  | 一种用于石英晶体谐振器的老化性能测试装置及方法 | CN201711226436.2 |  | 发明申请 | 实质审查 | 本发明公开了一种用于石英晶体谐振器的老化性能测试装置及方法；所述用于石英晶体谐振器的老化性能测试装置包括底端开口的壳体；位于所述壳体底端的输出转接基座；位于所述壳体内且与所述输出转接基座结合固定的信号处理及调试功能通用底板；及位于所述壳体内且位于所述信号处理及调试功能通用底板上方的振荡及加热控温功能适配插板。所述老化性能测试方法包括将石英晶体谐振器插接在振荡及加热控温功能适配插板上；将振荡及加热控温功能适配插板插接在信号处理及调试功能通用底板上；将插装完成的老化性能测试装置装入老化测试系统中并加电调试；进行老化性能测试；卸载石英晶体谐振器。本发明解决了现有方法破坏产品形貌、产品适配性差等问题。 |  | 有较好转化前景 | 技术许可 | 面议 |  | 航天科工 | 010-68743016
先进制造 | 测试测量 |  | 一种机场跑道异物检测系统时序控制的方法 | CN201611151295.8 |  | 发明申请 | 实质审查 | 本发明公开一种机场跑道异物检测系统时序控制的方法，包括：S1、根据机场跑道异物检测系统中探测点的发射信号的调频斜率以及探测点的中频滤波器的带宽计算各探测点发射信号的最小延时；S2、将检测点分两组，两组检测点之间采用交替发射的发射时序，在两组检测点之间采用交替发射的发射时序的基础上每组检测点内部采用设定的发射时序，两次发射信号之间间隔最小时延。本发明可通过有效的时序控制抑制各检测点彼此之间的干扰，实现对机场跑道实时、可靠的异物检测。 |  | 有较好转化前景 | 技术许可 | 面议 |  | 航天科工 | 010-68743016
工业基础件 | 工程元件 |  | 自动变速箱油液冷却系统 | CN201711327315.7 |  | 发明申请 | 公开 | 本发明提供了一种自动变速箱油液冷却系统，提高变速箱油的冷却效果，持续保证变速箱液压油能够在合理温度下工作，本发明的技术方案包括变速箱、发动机、油冷器、进油管、出油管、进液管、出液管、回液管、取液管及水箱，所述油冷器通过进油管和出油管与变速箱连接，通过进液管连接水箱，通过出液管连接发动机，发动机与水箱之间通过回液管连接，所述发动机上设有节温器一和水泵，所述进液管与节温器一通过取液管连接。 |  | 有较好转化前景 | 技术许可 | 面议 |  | 航天科工 | 010-68743016
工业基础件 | 弹簧 |  | 非接触弹簧压缩复位式磁开关 | CN201611033610.7 |  | 发明申请 | 实质审查 | 本发明涉及一种非接触弹簧压缩复位式磁开关，主要包括回路导通复位机构、外置磁拨动开关，所述的舱内回路导通复位机构设置在壳体内腔中，舱内回路导通复位机构包括固定轴座、限位螺母、强磁钢、触点铜片、导电铜片、压簧、触点引线及轴座引线；外置磁开关设置在壳体的外部，外置磁开关内部设有内置磁钢，外置磁开关滑动设置在壳体的下方，实现舱内回路通断。本发明适用于控制水下密封舱壳体内部电气系统通断场合，无需接触即可实现密封舱壳体内部电路通断，通断工位互锁，避免了在水下使用的封闭舱壳体上增加过线孔，使用方便、简单、可靠性高。 |  | 有较好转化前景 | 技术许可 | 面议 |  | 航天科工 | 010-68743016
先进制造 | 测试测量 |  | 一种集成机载光学吊舱测试系统 | CN201610303282.1 |  | 发明申请 | 实质审查 | 本发明公开了一种集成机载光学吊舱测试系统，包括吊舱本体、测试工作台以及地面控制中心；吊舱本体与载机固连，用于安装光学成像传感器并可旋转调整传感器的姿态；测试工作台一端与光学成像传感器电连接，另一端与地面控制中心无线连接，用于接收地面控制中心下达的指令，并以此控制光学成像传感器执行测试，接收光学成像传感器反馈的与功能测试相关的数据；地面控制中心用于向测试工作台下达测试指令，接收所述测试工作台反馈的与光学成像传感器功能测试相关的数据。本发明具有同时搭载多个光学成像传感器、实时显示并存储测试数据、遥测方式传输与处理测试数据等特点，在减少挂飞试验人员参与量和试验费用的基础上，大幅提高挂飞试验效率。 |  | 有较好转化前景 | 技术许可 | 面议 |  | 航天科工 | 010-68743016
先进制造 | 测试测量 |  | 一种间接式输出轴位置测量装置 | CN201710859153.5 |  | 发明申请 | 实质审查 | 本发明涉及一种间接式输出轴位置测量装置，该测量装置包括：角位移传感器，丝杠螺杆，丝杠螺母，输出轴；角位移传感器的轴上设有传感器拨叉，与丝杠螺母上的圆柱凸台形成滑动副；输出轴上设有输出轴拨叉，与丝杠螺母上的圆柱凸台形成滑动副。本发明实现旋转类作动器输出轴旋转角度的间接测量，结构紧凑，空间利用率高，有利于实现作动器的小型化设计。 |  | 有较好转化前景 | 技术许可 | 面议 |  | 航天科工 | 010-68743016
先进制造 | 基本电子电路 |  | 一种自校准的A/D转换电路 | CN201611168560.3 |  | 发明申请 | 实质审查 | 本发明提供一种自校准的A/D转换电路，包括I/V转换电路、正电压基准模块、负电压基准模块、开关电路、电压跟随电路、比例运算电路、A/D转换模块、FPGA控制电路、DSP算法补偿电路以及通讯接口电路，输入电流依次经过所述I/V转换电路、开关电路、电压跟随电路和比例运算电路到达A/D转换模块进行模数转换，生成数字量通过所述FPGA控制电路发送至所述DSP算法补偿电路，所述DSP算法补偿电路根据所述正电压基准模块和负电压基准模块提供的基准电压计算补偿量，并对所述数字量进行补偿，补偿后的数字量通过通讯接口电路进行输出。 |  | 有较好转化前景 | 技术许可 | 面议 |  | 航天科工 | 010-68743016
工业基础件 | 机床 |  | 工装精确定位的方法 | CN201610550665.9 |  | 发明申请 | 实质审查 | 本发明公开了一种工装精确定位的方法，包括以下步骤：使用软件在工装数模上找到2个孔，再以2个孔及2个孔的圆心的连线作为X轴，以圆心的上表面为Z轴的建立坐标系；将零件的工装放入坐标内，核对工装数模上的2个孔，使用雷尼绍探头对工装上的2个孔分别找圆心，圆点和数模上建立坐标系位置一致；记录测量出来的值，然后进行计算得出实际工装的偏移值，将偏移值输入到设备的旋转轴中；进行编程验证，使用建好的坐标系去寻找其他孔，使刀具都能刚好进出。本发明采用的技术方案可以有效地解决航空航天领域工装所用定位的孔必须垂直工装地面，以及圆点孔法向与上表面垂直的问题，使得复合材料切钻工装精准定位。 |  | 有较好转化前景 | 技术许可 | 面议 |  | 航天科工 | 010-68743016
新能源与高效节能 | 发电配电装置 |  | 一种用于异步电机的不连续调制方法 | CN201710475059.X |  | 发明申请 | 实质审查 | 本发明涉及一种用于异步电机的不连续调制方法，步骤S1、计算综合电压矢量与A轴的夹角δ；步骤S2、计算前后有效电压矢量的作用时间T1、T2；步骤S3、判断综合电压矢量所处的扇区，并判断是否需要细分扇区，是，则细分扇区后进一步判断综合电压矢量所处的细分扇区，并执行步骤S4；否则执行步骤S4；步骤S4、确定各个扇区的零矢量分配因子R的数值；步骤S5、根据步骤S2、S4确定的T1、T2及R值，得到三相调制波Tcma、Tcmb、Tcmc；步骤S6、将步骤S4得到的三相调制波Tcma、Tcmb、Tcmc与三角载波比较，得到不连续调制下的6路PWM波。使用这种不连续调制方式，可以在提高系统效率的同时，进一步提高控制频率，改善控制效果。 |  | 有较好转化前景 | 技术许可 | 面议 |  | 航天科工 | 010-68743016
先进制造 | 应急救援装备 |  | 主动灭火装置 | CN201710223502.4 |  | 发明申请 | 公开 | 本发明公开了一种主动灭火装置，包括：盒体、盒盖、开关组件以及灭火介质载体，盒体上设有开口；盒盖与盒体连接以打开和关闭开口；开关组件与盒体和盒盖分别连接，开关组件包括体积可随温度变化的记忆合金件，记忆合金件在温度达到预定值时驱动盒盖动作以打开开口；灭火介质载体可活动地设在盒体内，以在开口被打开时从盒体内掉落。根据本发明的实施例的主动灭火装置，可实现主动灭火，不需要进行人工灭火，提高了家居的安全性，且这种主动灭火装置实施起来成本较低，使用的可靠性更高。 |  | 有较好转化前景 | 技术许可 | 面议 |  | 航天科工 | 010-68743016
先进制造 | 测试测量 |  | 谐波减速器综合试验系统 | CN201710807155.X |  | 发明申请 | 实质审查 | 本发明涉及一种谐波减速器综合试验系统，其包括控制系统、加载系统和测试系统，控制系统通过电信号的传递，实现对加载系统的控制；加载系统接受控制系统的指令后对试验产品两端分别提供输入输出载荷；测试系统通过传感器的实时监测，实现对测试数据的回传与反馈。本发明通过对试验各组件的模块化设计，实现了谐波减速器跑合试验、效率试验、刚度试验、精度试验、寿命试验等试验内容的集成。解决了谐波减速器多项性能试验需要在不同试验台上进行的问题。本发明可以很好地满足产品测试的各项试验条件，真实准确地测试出产品的性能指标。具有试验工况模拟更真实、试验效率更高的特点。 |  | 有较好转化前景 | 技术许可 | 面议 |  | 航天科工 | 010-68743016
先进制造 | 计算机系统 |  | 一种通过商品差异监控企业逃税的方法及其系统 | CN201310547275.2 |  | 发明申请 | 实质审查 | 本发明提供一种通过商品差异监控企业逃税的方法和系统，所述方法包括如下步骤：进行进项商品数据准备，执行数据查询，对纳税人按照商品名称和单位做分组计算，得到构成的进项商品数据集合；进行销项商品数据准备，执行数据查询，对纳税人按照商品名称和单位做分组统计，得到构成的销项商品数据集合；进行进销项相同商品的差异计算，得到商品差异数据集合；根据商品差异数据集合做判断进行差异分析。本发明通过此方法对增值税发票中的进销项商品差异进行分析，发现企业逃税疑点，以此监控企业的生产经营活动，进一步规范企业的正常生产经营，避免企业的违法违规经营。 |  | 有较好转化前景 | 技术许可 | 面议 |  | 航天科工 | 010-68743016
新能源与高效节能 | 金属冶炼 |  | 一种热处理用淬火介质 | CN201710346250.4 |  | 发明申请 | 实质审查 | 本发明公开了一种热处理用淬火介质，该淬火介质是采用NaCl与水配置而成的浓度为25％～30％的NaCl水溶液。本发明采用NaCl与水配置成浓度(质量百分含量)为25％～30％的NaCl水溶液作为淬火介质，保证淬火质量的前提下可有效降低淬火开裂倾向，避免出现开裂现象，提升淬火质量和生产效率。 |  | 有较好转化前景 | 技术许可 | 面议 |  | 航天科工 | 010-68743016
先进制造 | 弹药 |  | 装填箔条的工装及其装填方法 | CN201711204293.5 |  | 发明申请 | 实质审查 | 本发明公开了一种装填箔条的工装及其装填方法，采用专用工装进行箔条装填，基本实现半自动化装填，可以大大提高箔条的装填效率。减少了夹片结构，增大了箔条的装填量，同时采用压紧结构，大大增加了箔条的装填密度，可以保证单位体积内箔条的密度均匀一致。本发明不仅可以装填“长”箔条，也可以装填“短”箔条，实现箔条干扰弹的全覆盖干扰。采用本发明方法装填的箔条，在出膛后，由于没有夹片“束缚”，可以在空中形成球形或者椭球形箔条云，保证雷达在各个方向照射的RCS基本一致，从而保证了作战使用效果。 |  | 有较好转化前景 | 技术许可 | 面议 |  | 航天科工 | 010-68743016
先进制造 | 测试测量 |  | 视轴惯性稳定参考基准装置 | CN201711486518.0 |  | 发明申请 | 实质审查 | 视轴惯性稳定参考基准装置，包括：基座；活动连接件，一端与基座连接；稳定平台单元，与活动连接件的另一端连接，能够相对于基座活动，具有稳定平台和与该稳定平台固定安装的惯性传感组件；调节单元，安装在基座上，用于调节稳定平台相对于基座的实时位置；控制单元，输入端和惯性传感组件连接，输出端和调节单元连接，接收从惯性传感组件发送来的惯性传感信号并经过处理运算后输出控制信号至调节单元供该调节单元进行调节；参考光源，固定安装在稳定平台上，惯性传感组件能够测量稳定平台至少两个空间自由度的角速率以及该稳定平台的姿态变化量，对应的，惯性传感信号为包括稳定平台至少两个空间自由度的角速率以及该稳定平台的姿态变化量。 |  | 有较好转化前景 | 技术许可 | 面议 |  | 航天科工 | 010-68743016
先进制造 | 医疗装备 |  | 一种脑电采集湿电极 | CN201711215894.6 |  | 发明申请 | 实质审查 | 本申请涉及一种脑电采集湿电极，包括壳体、底座、球形基板和电极柱，所述壳体固定在所述底座的上端，所述球形基板安装在所述壳体与所述底座的连接处内，所述球形基板能够在所述连接处做万向转动；所述电极柱安装于所述球形基板的下端，所述电极柱能够相对于所述球形基板上下运动。本申请采用电极柱轴向伸缩和球形基板倾斜调心相结合的结构形式，提高电极的柔韧性及其对头皮接触点的曲率拟合度；同时，具有导电介质注入后绝缘截止的功能，防止多通道电极之间导电介质串通，避免信号串扰，可利用该功能实现由导电介质供给源向多通道电极同时、自动注入导电介质，实现脑电信号的长时有效监测、采集。 |  | 有较好转化前景 | 技术许可 | 面议 |  | 航天科工 | 010-68743016
工业基础件 | 建筑物 |  | 一种现浇结构板面的放线孔预留模具 | CN201810231617.2 |  | 发明申请 | 实质审查 | 本发明公开了一种现浇结构板面的放线孔预留模具，该放线孔预留模具包括模具本体及释放锁止机构，所述模具本体由多个板体连接而成，所述模具本体用于限定出放线孔，所述释放锁止机构安装在所述板体的连接处，且所述释放锁止机构具有使所述板体能够进行折叠或展开的释放位及使所述板体保持状态的锁止位。本发明能够提高放线孔的品质，同时还能降低在拆卸模具的过程中对放线孔及模具的损坏。 |  | 有较好转化前景 | 技术许可 | 面议 |  | 航天科工 | 010-68743016
先进制造 | 测试测量 |  | 一种高强度场传感器校准方法和系统 | CN201610968938.1 |  | 发明申请 | 实质审查 | 本申请公开了一种高强度场传感器校准方法和系统，克服标准场法在测试区域不易产生高场强的问题。本发明的系统包括发射天线、场强计、混响室、接收天线、信号接收系统；混响室包含水平搅拌器和垂直搅拌器，信号接收系统用于测量接收天线场强值。本发明方法包括以下步骤：将被校准场传感器置于混响室的场均匀区域内，发射天线向所述混响室内辐射电磁波；设定水平搅拌器和垂直搅拌器在一个搅拌周期内的步进数；每步进一次，测量场传感器的接收场强值、接收天线的口面接收功率；得到一个搅拌周期内场传感器接收的平均场强值、接收天线接收的平均场强值；二者相比较得到场传感器的场强修正因子。本发明实现场强幅度200V/m以上的场传感器校准。 |  | 有较好转化前景 | 技术许可 | 面议 |  | 航天科工 | 010-68743016
先进制造 | 测试测量 |  | 一种多功能安全阀校验装置 | CN201610752631.8 |  | 发明申请 | 实质审查 | 本发明公开了一种多功能安全阀校验装置多功能安全阀校验装置，包括：安全阀校验试验单元、测控单元、安全防护单元；安全阀校验试验单元包括高压针阀、储气罐、手动调压阀、高压过滤器、比例减压阀、电气比例阀、第一电磁阀、第二电磁阀、常闭气控球阀、常开气控球阀，以及安全校验工位，安全校验工位用于安装待测安全阀；测控单元包括控制器、压力传感器、流量计、位移传感器；安全防护单元用于实验过程中自动泄压。本发明能够进行整定压力偏差试验、密封性试验、排放压力试验、启闭压差试验、开启高度试验和排量及排量系数试验等多项试验，自动化程度高，功能全面、安全可靠、维护方便、操作简单、测试计数准确。 |  | 有较好转化前景 | 技术许可 | 面议 |  | 航天科工 | 010-68743016
工业基础件 | 工程元件 |  | 一种用于连接螺旋结构塑料管道的塑料螺旋电熔套筒 | CN201611012738.5 |  | 发明申请 | 实质审查 | 本发明涉及一种用于连接螺旋结构塑料管道的塑料螺旋电熔套筒，其包括热塑性筒形塑料基体，所述筒形塑料基体内壁并列设置有多条螺旋波，所述螺旋波上分布设置有导电电阻丝；所述导电电阻丝沿一条螺旋波往复绕线N匝后，在筒形塑料基体的一侧管口处延伸到另一条螺旋波上进行相同形式往复绕线，直至所有螺旋波上均往复绕线N匝，最后导电电阻丝的始端和终端在筒形塑料基体的一侧管口外圆圆面伸出两个接线端分别用于与导电电极的正极和负极相连；所述N为正整数。本发明所提供的电容套筒，可实现电阻丝的均匀发热，保证了稳定的焊接效果，提高了焊接质量。 |  | 有较好转化前景 | 技术许可 | 面议 |  | 航天科工 | 010-68743016
工业基础件 | 工程元件 |  | 一种单面安装敲击铆钉 | CN201610829426.7 |  | 发明申请 | 实质审查 | 本发明创造提供一种铆钉，包括芯杆和同轴匹配套装于所述芯杆之外的钉套；所述芯杆包括头部、中央杆部和尾部，靠近所述头部的位置设有内凹的一段锁环区，靠近所述尾部的位置设有沿所述头部向尾部的方向上向内倾斜收缩的一段锁紧区；所述芯杆的锁环区内间隙配合固定有锁环，所述锁环的一部分位于所述钉套的套头部之内，所述锁环的位于所述钉套的套头部之外的部分能够与所述钉套过盈配合；所述钉套内设有供所述芯杆深入的通孔，所述钉套的构成所述通孔的内壁上设有凸起结构，所述凸起结构的靠近所述钉套的套头部的一端的端部与所述芯杆的尾部的端部靠近或邻接。本发明创造操作便捷，可靠性高。 |  | 有较好转化前景 | 技术许可 | 面议 |  | 航天科工 | 010-68743016
先进制造 | 测试测量 |  | 一种用于脉冲功率测量的稳幅环路装置 | CN201510706239.5 |  | 发明申请 | 实质审查 | 本发明公开一种用于脉冲功率测量的稳幅环路装置，该装置包括：数据采集单元，基于脉冲上升及下降的变化过程，获取脉冲幅值数据；数据处理单元，利用密度分布统计平均法对所述脉冲幅值数据进行分析，得到脉冲信号幅度的平均值；波形比较控制单元，利用脉冲信号幅度的平均值与标准电压进行差值运算，并将两者的差值信号放大用于控制信号源输出。本发明所述技术方案采用数字采样比较技术，能有效同步脉冲信号，不仅适用于各种脉冲宽度及周期下的脉冲信号稳幅，还能保证小占空比条件下功率测量不确定度数值不变。 |  | 有较好转化前景 | 技术许可 | 面议 |  | 航天科工 | 010-68743016
先进制造 | 测试测量 |  | 多温度多状态仪表老化自动检测方法及系统 | CN201710271813.8 |  | 发明申请 | 实质审查 | 多温度多状态仪表老化自动检测方法及系统，涉及仪表老化检测技术领域。本发明是为了解决现有仪表老化检测的方式需要单独进行高温检测，工作量大的问题。本发明所述的多温度多状态仪表老化自动检测方法及系统，提供变化的老化信号，使仪表信号灯能够亮、灭变换，指针转动扫描指示，达到模拟多状态工作的目的；高温环境模拟老化台做封闭保温设计，实现温度、老化时间自由设定，实现自动加热调整；采用视觉技术，实现对老化过仪表进行功能检测，减少了仪表检测工位，增加了老化效率，节约了检测成本，增加了仪表可靠性。本发明适用于汽车仪表的老化检测领域。 |  | 有较好转化前景 | 技术许可 | 面议 |  | 航天科工 | 010-68743016
先进制造 | 弹药 |  | 一种集成小型化电动舵机控制系统 | CN201710486825.2 |  | 发明申请 | 实质审查 | 本发明涉及一种集成小型化电动舵机控制系统，包括：驱动电路、电源电路、控制电路以及外部接口；电源电路对外与弹上电源连接，将弹上电源电压转换成控制电路内部元器件需要的低压电向各元器件供电，控制电路对外与位置传感器通过数字接口连接，内部与驱动电路连接，进行数据传输，完成指令接收、算法处理、遥测发送，驱动电路接收控制电路的脉宽信号、方向信号及使能信号，实现三相无刷直流电机的驱动控制。本申请实施例模拟功能数字化设计，进一步提高了控制性能；高集成一体化设计，减小了控制电路体积，提高了系统可靠性；软硬件功能渗透化设计，提高了功率密度。 |  | 有较好转化前景 | 技术许可 | 面议 |  | 航天科工 | 010-68743016
先进制造 | 测试测量 |  | 一种用于天线罩瞄准误差的测试方法 | CN201610935016.0 |  | 发明申请 | 实质审查 | 本发明提供一种用于天线罩瞄准误差的测试方法，属于电磁场与微波技术领域，该测试方法在传统的寻零器等尺度扫描的基础上，改进为变尺度扫描，即先进行零深位置的粗定位，通过相对大的扫描范围和相对低的扫描精度，只需得到零深的粗略位置即可，并在此基础上，进一步缩小扫描范围并提高精度，极大的降低了采样点数，可大幅度提高天线罩瞄准误差的测试效率，本发明的寻零器变尺度扫描搜零算法突破了传统的天线罩瞄准误差等尺度扫描的测量方式，解决了瞄准误差测试效率较低的难题，具有良好的工程应用前景。 |  | 有较好转化前景 | 技术许可 | 面议 |  | 航天科工 | 010-68743016
先进制造 | 测试测量 |  | 一种电场探头校准方法和装置 | CN201711148056.1 |  | 发明申请 | 实质审查 | 本发明公开了一种电场探头校准方法和装置，解决现有方法和装置校准频率范围小、校准稳定性差、时间长、无法大批量校准的问题。所述方法，包括：在同心锥TEM室馈电处注入输入信号，产生校准电场；根据被校准场探头频率范围确定校准点；根据校准点频率，在校准电场的场均匀区域内放入标准场探头，得到标准场强；在相同位置放入被校准场探头，记录场强指示值；计算所述校准点的频率响应偏差和频率响应修正因子。所述装置包含：同心锥TEM室、信号源、功率计、定向耦合器、被校场探头，信号源产生校准点频率值的输入信号；定向耦合器接收输入信号并传给同心锥TEM室；同心锥TEM室产生校准电场。本发明实现了电场探头的大频率范围、快速校准问题。 |  | 有较好转化前景 | 技术许可 | 面议 |  | 航天科工 | 010-68743016
先进制造 | 测试测量 |  | 一种适用于风洞健康管理的传感器信号诊断装置和系统 | CN201711482072.4 |  | 发明申请 | 实质审查 | 本申请提供一种适用于风洞健康管理的传感器信号诊断装置和系统，在不破坏原有风洞测试回路的情况下，能够将外部原始的传感器信号切换至异常检测模块上进行实时测试、计算与判别，而不是等到传感器信号经过十几米甚至几十米的测试回路，有可能准确性已经失效后，才在外部的测量系统对传感器信号进行测试和验证；同时，外部原始的传感器信号能够经由本申请的诊断装置发送至后端外部的测量系统，进行原有的风洞的试验。 |  | 有较好转化前景 | 技术许可 | 面议 |  | 航天科工 | 010-68743016
先进制造 | 测试测量 |  | 一种适用于风洞测量系统的智能监测装置和系统 | CN201711482075.8 |  | 发明申请 | 实质审查 | 本申请提供一种适用于风洞测量系统的智能监测装置和系统，通过转接模块，能够将传感器信号分别转接到原有风洞测量系统的测试回路和自身的测量模块，在不破坏原有风洞测试回路的情况下，能够对风洞测量系统原始传感器信号进行实时的转接和测量，获取传感器信号的性能评估结果、经过调理放大的传感器信号的性能评估结果以及传感器信号与经过调理放大的传感器信号之间的对比结果，即实现风洞实验的中间状态测试和对比测试；此外，本申请的智能测量装置还能够根据传感器信号与经过调理放大的传感器信号之间的对比结果，获取信号调理放大器的增益，从而确定增益是否偏离信号调理放大器的预设增益，提高风洞测量系统数据的可信度和有效性。 |  | 有较好转化前景 | 技术许可 | 面议 |  | 航天科工 | 010-68743016
先进制造 | 电气元件 |  | 一种具有抗热流冲击的弹载层叠导冷机箱 | CN201611103671.6 |  | 发明申请 | 实质审查 | 本发明公开了一种具有抗热流冲击的弹载层叠导冷机箱，包括：热障层(1)顶盖(2)、框架(3)、底座(4)、主用模块(5)和备用模块(6)。工作时，主用模块(5)和备用模块(6)产生的热量通过矩形凸台传导至顶盖(2)和框架(3)，顶盖(2)和框架(3)之间及框架(3)和底座(4)之间通过环状配合面进行热量传递，在热障层(1)防护作用下，发动机燃气射流产生的高温被有效的阻挡在设备外部。本发明简化了抗热流冲击弹载设备结构，在满足设备内部温控要求基础上，采用通过隔热法降低外部热流冲击的热控措施，缩减了设备的体积和重量，满足了导冷散热和弹载设备高集成和轻质化的发展要求。 |  | 有较好转化前景 | 技术许可 | 面议 |  | 航天科工 | 010-68743016
先进制造 | 电气元件 |  | 一种强电磁脉冲屏蔽防护加固机箱 | CN201611104272.1 |  | 发明申请 | 实质审查 | 本发明公开了一种强电磁脉冲屏蔽防护加固机箱，包括：主板(2)、屏蔽箱体(3)、显示屏蔽舱(1)和后屏蔽舱(4)。屏蔽箱体(3)为矩形腔体，其前面和后面分别与显示屏蔽舱(1)和后屏蔽舱(4)通过螺钉固连。在强电磁脉冲环境下，机箱各表面受到的强电磁脉冲干扰可通过显示屏蔽舱和后屏蔽舱进行有效的隔离，进而解决强电磁脉冲环境下机箱外部的电磁脉冲干扰信号通过机箱外表面所安装的元器件及其连接电缆导入机箱内部，从而损坏屏蔽箱体内部主板电路的问题。 |  | 有较好转化前景 | 技术许可 | 面议 |  | 航天科工 | 010-68743016
先进制造 | 测试测量 |  | 带有梯形指针检测轴的仪表指针轴检测装置 | CN201610177582.X |  | 发明申请 | 实质审查 | 带有梯形指针检测轴的仪表指针轴检测装置，它涉及一种仪表指针轴检测装置，具体涉及一种带有梯形指针检测轴的仪表指针轴检测装置。本发明为了解决现有仪表指针轴垂直度检测装置结构复杂，操作繁琐，且检测精度较低的问题。本发明包括底框、上指针板、立板、下指针板、梯形指针检测轴、快速夹钳、指针固定座、两个光轴和多个缓冲弹簧，底框水平设置，两个光轴并排竖直设置在底框的上表面，上指针板、下指针板由上至下依次设置在两个光轴之间，且上指针板的两端通过两个直线轴承与两个光轴连接，下指针板的两端通过两个直线轴承与两个光轴连接。本发明属于仪表生产领域。 |  | 有较好转化前景 | 技术许可 | 面议 |  | 航天科工 | 010-68743016
先进制造 | 测试测量 |  | 一种多功能调压阀耐用试验装置 | CN201610214267.X |  | 发明申请 | 实质审查 | 本发明提供了一种多功能调压阀耐用试验装置，用于对调压阀进行耐用性测试试验，该装置包括调压阀耐用性试验单元，其特征在于，所述调压阀耐用性试验单元包括沿管路依此布置的第一电磁阀(14)、第二电磁阀(15)和节流阀(16)，所述被测调压阀测试时设置在第一电磁阀(14)和第二电磁阀(15)之间，且第一电磁阀(14)和被测调压阀之间设置有第一压力传感器(22)，第二电磁阀(15)和被测调压阀之间设置有第二压力传感器(22)；本发明的试验装置功能全面、安全可靠、维护方便、操作简单、自动循环、测试计数准确。 |  | 有较好转化前景 | 技术许可 | 面议 |  | 航天科工 | 010-68743016
工业基础件 | 波纹管道 |  | 一种波纹管膨胀节机械性能试验装置 | CN201610169490.7 |  | 发明申请 | 实质审查 | 本技术属于机械制造检测技术领域，涉及一种波纹管膨胀节机械性能试验装置，尤其适用于同时对两个金属波纹管膨胀节的机械性能进行同时测试；一种波纹管膨胀节机械性能试验装置，包括立式的框架，框架包括顶板、底板和导柱，平行的顶板和底板固连于平行设置的导柱的两端；还包括移动设置在导柱上的上滑块和下滑块，设置在下滑块上面的移动工作台，转动设置在移动工作台上面的下旋转台，转动设置在上滑块下面的上旋转台，移动设置在导柱上的驱动连接板，设置在框架和驱动连接板之间的试验驱动与加载机构；相对设置的下旋转台和上旋转台结构相同；波纹管膨胀节试验件、下旋转台、上旋转台和驱动连接板的轴线共线。 |  | 有较好转化前景 | 技术许可 | 面议 |  | 航天科工 | 010-68743016
先进制造 | 计算机系统 |  | 一种通过商品构成监控企业虚抵发票的方法及其系统 | CN201310547640.X |  | 发明申请 | 实质审查 | 本发明提供一种通过商品构成监控企业虚抵发票的方法及其系统，所述方法包括如下步骤：进行进项商品数据准备，执行进项数据查询, 对纳税人按照商品名称做分组计算，得到构成的进项商品数据集合；进行销项商品数据准备，执行销项数据查询, 对纳税人按照商品名称做分组计算，得到构成的销项商品数据集合; 从获取的进项商品数据集合中，按照金额占比降序排序，做进项商品构成的计算，得到主要的进项商品构成数据集；将生成的主要的进项商品构成数据集中的商品名称，按顺序逐条取出进行虚抵分析。本发明可发现企业虚抵发票的疑点，以此监控企业的生产经营活动，进一步规范企业的正常生产经营，避免企业的违法违规经营。 |  | 有较好转化前景 | 技术许可 | 面议 |  | 航天科工 | 010-68743016
先进制造 | 测试测量 |  | 锂电池剩余电量的测量方法、装置及电子设备 | CN201410751939.1 |  | 发明申请 | 实质审查 | 本发明公开了一种锂电池剩余电量的测量方法、装置及电子设备，包括：在锂电池的负载处于未运行状态时，检测所述锂电池的开路电压；根据预先建立的开路电压与电量的对应关系确定检测到的开路电压对应的电量，将确定的电量作为库仑计装置的初始电量；在所述锂电池的负载运行时，通过所述库仑计装置检测所述锂电池的电量变化值；根据所述电量变化值和所述初始电量确定所述锂电池的剩余电量。通过本发明，提高了锂电池剩余电量的确定精确度。 |  | 有较好转化前景 | 技术许可 | 面议 |  | 航天科工 | 010-68743016
先进制造 | 基本电子电路 |  | 一种蓝宝石微波频率源和控制方法 | CN201710216067.2 |  | 发明申请 | 实质审查 | 本发明公开了一种蓝宝石微波频率源和控制方法，解决了蓝宝石微波频率源成本高、频率稳定度低和相噪抑制度差的问题，包括真空罐、氦气液化器、液氦池、液氦导流管、热板、蓝宝石微波腔，真空罐内部为封闭真空区，液氦导流管从真空罐的顶端穿过并与所述真空罐焊接在一起，一端与氦气液化器连接，另一端与液氦池连接，氦气液化器位于所述真空罐的外部，液氦池位于真空罐的内部，热板固定在液氦池下方，与液氦池有热接触，蓝宝石微波腔固定在所述热板下方，与所述热板有热接触。一种蓝宝石微波频率源控制方法，包括对真空罐进行真空制备；开启氦气液化器，对真空罐进行制冷；对外围谐振电路加电，通过外部定向耦合器输出微波频率源信号。 |  | 有较好转化前景 | 技术许可 | 面议 |  | 航天科工 | 010-68743016
先进制造 | 测试测量 |  | 一种三维波形数据的显示方法 | CN201510954242.9 |  | 发明申请 | 实质审查 | 本发明提出了一种三维波形数据的显示方法，包括以下步骤：建立三维波形信息库，新三维波形数据中的第mk+n个样点在三维波形信息库中的映射地址为Amk+n＝m*k+Xn，Xn＝X0+n，X0为波形信息库的首地址，m＝0, 1, 2, …, 2d-1，n＝0, 1, 2, …, k-1，其中Amk+n对应的值为新三维波形数据中第mk+n个采样点的幅度样本值为m的命中次数；根据三维波形信息库中采样点的次序，调整原始三维波形数据的顺序，形成新三维波形数据；为三维波形信息库构建颜色标尺列表；基于颜色标尺列表，采用不同的颜色显示映射地址中对应的值，能够显示三维波形数据。 |  | 有较好转化前景 | 技术许可 | 面议 |  | 航天科工 | 010-68743016
先进制造 | 测试测量 |  | 一种示波器带内平坦度的自动修正方法 | CN201510954251.8 |  | 发明申请 | 实质审查 | 本发明提出了一种示波器带内平坦度的自动修正方法，包括：确定带宽区间[0, Fend]被均匀离散成的份数M+1以及修正带宽使用的滤波器的阶数N；形成初始数组F＝{0, Fend/M, 2×Fend/M, …, (M-1)×Fend/M, M×Fend/M}，同时记录初始数组F中M+1个元素对应频点的幅值；选择频点中的基准点，并且将基准点的幅值记为Vbase，将M+1个幅值相对于基准点的幅值取对数20×lg(Vfm/Vbase)后，计算频点相对于基准点的增益值，形成新数组Y；调用matlab中函数gremez(N-1, F, Y, w)，生成滤波器系数h；在FPGA内部实现线性相位有限脉冲响应滤波器。 |  | 有较好转化前景 | 技术许可 | 面议 |  | 航天科工 | 010-68743016
先进制造 | 测试测量 |  | 一种数字高捕获率方法 | CN201510869750.7 |  | 发明申请 | 实质审查 | 本发明公开了一种数字高捕获率方法，包括：将采集的数字信号的串行数据流转换为并行数据流；将并行数据流的每个时钟周期内的X个采样点的值并行存储于三维波形存储空间的对应的X个独立读写的存储单元。本发明有效提高波形捕获率，解决了由于信号的时序裕度的减少，抖动、异步故障和瞬态事件变得难以发现的问题。 |  | 有较好转化前景 | 技术许可 | 面议 |  | 航天科工 | 010-68743016
先进制造 | 测试测量 |  | 一种大口径平面镜拼接检测对准方法 | CN201610820991.7 |  | 发明申请 | 实质审查 | 本发明公开了一种大口径平面镜拼接检测对准方法，包括以下步骤：(1)对被检测光学平面反射镜进行子孔径规划，使得各子孔径对被检测光学平面反射镜全口径覆盖；(2)在各子孔径重叠区域粘贴靶标；(3)执行各规划子孔径的干涉检测；(4)在各子孔径干涉检测结果中，分别确定各子孔径的靶标中心坐标；(5)以其中一个子孔为基准，结合各子孔径的靶标中心坐标，传递换算各子孔径的检测结果，完成拼接对准；(6)在完成拼接对准后，对各子孔径检测数据进行拼接处理，得到被检测镜面的全口径面形。 |  | 有较好转化前景 | 技术许可 | 面议 |  | 航天科工 | 010-68743016
先进制造 | 飞行器 |  | 一种新型无人机机臂折叠装置 | CN201710573449.0 |  | 发明申请 | 实质审查 | 本发明公开了一种无人机机臂折叠装置，用于解决无人机机臂折叠的问题，具有经济、简单、通用和小型化的特点。当机臂处于展开状态时，限位销卡槽卡在拨片上的钥型孔里，由于拨片存在弹性，使限位销受到向下的压力，从而落于限位孔A中并锁紧；折叠机臂时，通过向上拨动拨片，带动限位销从限位孔A中抬起，机臂随之绕轴承转动，并带动限位销套管及限位销沿扇形滑轨移动，拨片始终处于抬起状态，直至限位销移动到限位孔B上方时，拨片反弹使限位销落入限位孔B中，拨片处于下落状态但仍具有一定弹性，使限位销锁紧在限位孔B中，此时机臂完成整个折叠过程。 |  | 有较好转化前景 | 技术许可 | 面议 |  | 航天科工 | 010-68743016
先进制造 | 测试测量 |  | 一种利用压电材料测量高压信号的装置及方法 | CN201711325196.1 |  | 发明申请 | 实质审查 | 本发明公开一种利用压电材料测量高压信号的装置及方法。所述装置包括：信号发生器、发射换能器、被测电压源、压电材料、接收换能器和时间间隔计数器。本发明利用压电材料测量高压信号的装置及方法使用压电材料作为测量高压信号的媒介，使高压信号转化为声信号在压电材料中传输时间的变化，不需要专门的高压测量设备，也避免了测量中对于分压器等标准件的依赖，具有更为完善和合理的溯源链。 |  | 有较好转化前景 | 技术许可 | 面议 |  | 航天科工 | 010-68743016
先进制造 | 测试测量 |  | 一种时钟晶体振荡器检测方法 | CN201711174137.9 |  | 发明申请 | 实质审查 | 本申请实施例提供一种时钟晶体振荡器检测方法，包括整体检测过程、开封检测过程，所述整体检测过程包括以下步骤：用显微镜外观检查；X光检查、电流电压特征测试、密封测试、颗粒碰撞试验、超声扫描显微镜检测；所述开封检测包含以下步骤：显微镜检查、扫描电镜晶片检测、晶片功能测试、金相显微镜芯片检测、芯片功能测试、扫描电镜芯片内部检测步骤。此检测流程按照先非破坏性检测后破坏性检测的方法，缩短了失效检测步骤，提高了失效检测的效率和准确性。通过此方法的应用，可以达到在生产、试验和使用过程中提高器件质量和可靠性的目的。 |  | 有较好转化前景 | 技术许可 | 面议 |  | 航天科工 | 010-68743016
工业基础件 | 机床 |  | 一种铝合金结构件电弧增材成型方法 | CN201810099375.6 |  | 发明申请 | 实质审查 | 本发明公开了一种铝合金结构件电弧增材成型方法，该方法通过在铝合金成型件上焊接若干层铝合金材料，包括以下步骤：(1)设定工作电流、送丝速度、焊缝宽度、焊丝直径的预定值；(2)在所述成型件执行第n+1层焊接，其中n+1层焊接包括r条焊道，其中相邻焊道的焊接路径方向相反；(3)完成第n+2层焊接，其中n+2层焊接包括r条焊道，第二层焊接的焊接路径与所述第一层焊接的焊接路径相反；(4)重复步骤2和步骤3，最终完成n+m层焊接，最终成型铝合金结构件，其中n＝1，2，3，···，；m＝4，5，6，···。 |  | 有较好转化前景 | 技术许可 | 面议 |  | 航天科工 | 010-68743016
先进制造 | 测试测量 |  | 一种基于多种参数综合评估的风洞测量系统故障诊断方法 | CN201711481205.6 |  | 发明申请 | 实质审查 | 本发明提供一种基于多种参数综合评估的风洞测量系统故障诊断方法，将现有的单一参数的人工判断转换为多参数综合评估的自动判断，即通过风洞系统中各级测量点的线性度、误差限、增益以及偏离系数等评估参数，对风洞系统的整体健康度进行评价，并且能够根据健康度匹配出故障类型和对应的故障知识，节省了人工测试和排故的时间，提升了风洞试验的运行效率和保障能力。 |  | 有较好转化前景 | 技术许可 | 面议 |  | 航天科工 | 010-68743016
新能源与高效节能 | 金属冶炼 |  | 一种提高GH2132螺栓高温持久性能的时效处理方法 | CN201610155492.0 |  | 发明申请 | 公开 | 本发明公开了一种提高GH2132螺栓高温持久性能的时效处理方法，所述GH2132螺栓在现有的固溶工艺和一道时效工艺之后再增加一道时效工艺，通过第二道时效工艺来获得尺寸更小、弥散度更大的γ′强化相，提高螺栓高温持久性能和螺栓疲劳寿命。本发明在现有的GH2132螺栓加工工艺之后再增加一道时效工艺，使得GH2132螺栓的高温持久性能得到大幅度提高，保证了疲劳性能和使用安全性。从而成功解决了常规热处理生产时常出现晶粒度与高温持久不能同时保证的技术难题。因此，本发明可在航空发动机GH2132螺栓领域进行推广。 |  | 有较好转化前景 | 技术许可 | 面议 |  | 航天科工 | 010-68743016
工业基础件 | 工程元件 |  | 一种带衬套结构的双金属铆钉 | CN201610223984.9 |  | 发明申请 | 实质审查 | 本发明创造提供一种带衬套结构的双金属铆钉，包括钉体和衬套两个分件；所述钉体由两种不同金属材料通过惯性摩擦焊接方法连接在一起制成，连接部分形成焊缝；所述衬套套装于所述钉体之上，并与所述钉体过盈配合。本发明创造在保持安装孔结构完整的情况下保证可靠的连接性能，还具有较强的疲劳性能。 |  | 有较好转化前景 | 技术许可 | 面议 |  | 航天科工 | 010-68743016
先进制造 | 基本电子电路 |  | 用A/D方式控制多个按键开关的控制电路 | CN201710278254.3 |  | 发明申请 | 实质审查 | 用A/D方式控制多个按键开关的控制电路，属于汽车仪表技术领域，为了解决采用I/O端口对多个按键开关进行控制时，导致单片机资源浪费的问题。本发明的电源VCC的正极与电阻R2的一端相连，电阻R2的另一端同时与电阻R3的一端、电容C3的一端以及多个按键开关单元的控制端相连；电容C4的另一端接地；多个按键开关单元均包括按键开关单元电阻，并且，多个按键开关单元的按键开关单元电阻各不相同；电阻R3的另一端同时与电容C3的一端以及单片机的A/D端口相连，电容C3的另一端接地。有益效果为通过单片机的一个A/D端口完成对多个按键开关单元的控制，既节省了能源，又能节省单片机的I/O端口。 |  | 有较好转化前景 | 技术许可 | 面议 |  | 航天科工 | 010-68743016
先进制造 | 机械加工 |  | 薄壁锥筒形装药体壳体容积控制方法 | CN201710883068.2 |  | 发明申请 | 实质审查 | 本发明公开了一种薄壁锥筒形装药体壳体容积控制方法，装药体壳体的薄壁蒙皮角度控制‑装药体壳体的前框端面控制‑装药体壳体调质‑装药体壳体大头端直径和小头端直径差控制‑装药体壳体调质后机械加工‑装药体壳体容积测量。通过采用大厚度轧制钢板卷焊成大厚度锥筒，旋压成锥度控制精确、壁厚控制精确的薄壁锥筒蒙皮，并精确控制焊接、热处理变形量，增加容积补偿结构，采用水容积测定方法准确测量装药体壳体型腔容积；一方面解决了蒙皮角度离散性偏大带来的装药体壳体容积超差问题，另一方面解决了装药体壳体质量超差问题。 |  | 有较好转化前景 | 技术许可 | 面议 |  | 航天科工 | 010-68743016
先进制造 | 测试测量 |  | 一种燃油调节器角位移调零装置及其调零方法 | CN201710810076.4 |  | 发明申请 | 实质审查 | 本发明涉及一种燃油调节器角位移调零装置及其调零方法，包括计量活门衬套；燃油调节器壳体内设置有计量门衬套，计量门衬套内设置有计量活门，计量活门上加工有斜齿，斜齿与调节齿轮啮合，调节齿轮通过连接转轴与角位移传感器连接，角位移传感器安装在角位移安装座内，角位移安装座外端设置有压紧螺母，压紧螺母还与一组调节工装连接，角位移传感器外端还设置有保护罩，保护罩通过旋转螺帽固定在角位移安装座上，旋转螺帽还与角位移传感器固定连接；角位移传感器还与一组电压表电连接；本发明本发明可以快速、准确进行零位调整；减少测试平台占用时间，节约试验成本。 |  | 有较好转化前景 | 技术许可 | 面议 |  | 航天科工 | 010-68743016
先进制造 | 测试测量 |  | 空气预热器转子热端形变曲线监测装置 | CN201710584254.6 |  | 发明申请 | 实质审查 | 一种空气预热器热端形变曲线监测装置，具体涉及可以实时监测空气预热器转子各个典型位置处的径向变形曲线的监测装置。本发明为了解决现有监测装置不能直接监测回转式空气预热器扇形板与径向密封片之间的密封间隙，使得回转式空预器消除漏风控制系统设计误差大，最终致使回转式空气预热器的漏风控制系统不能实现自动控制的问题。本发明包括中心桁架、激光测距传感器组件、空气预热器，所述的空气预热器密封装置上端安装有中心桁架，所述的激光测距传感器组件的一端安装在中心桁架上，激光测距传感器组件的另一端穿过空气预热器的上层壳体设置在空气预热器内部。本发明应用于回转式空气预热器漏风控制和预热器设计参数的验证。 |  | 有较好转化前景 | 技术许可 | 面议 |  | 航天科工 | 010-68743016
先进制造 | 武器 |  | 一种弹上转配电装置及控制方法 | CN201710618472.7 |  | 发明申请 | 实质审查 | 本发明公开了一种弹上转配电装置及控制方法，其装置包括弹上控制单元、第一配电控制驱动电路、第一固态继电器电路、第一二极管电路、和第二二极管电路；弹上控制单元具有采集外部紧急断电信号的接口、弹上供电接口、地面供电接口、二次电源母线接口、以及N路二次电源接口；第一配电控制驱动电路的第一端用于接入外部紧急断电信号，第二端与弹上控制单元的第一端相连；所述第一固态继电器电路的第一端与第一配电控制驱动电路的第三端相连，第二端作为地面供电端，串联有第二二极管电路，第三端作为弹上供电端，串联有第一二极管电路；本发明克服了现有弹上转配电方法开关动作时间过长、对控制信号电流要求过高的缺陷，并具有很好的稳定性。 |  | 有较好转化前景 | 技术许可 | 面议 |  | 航天科工 | 010-68743016
先进制造 | 测试测量 |  | 电能表质量管理方法、系统及终端设备 | CN201711417300.X |  | 发明申请 | 实质审查 | 本发明适用于电力技术领域，提供了一种电能表质量管理方法、系统及终端设备，所述方法包括：获取巡检终端发送的电能表的状态参数信息、电能表的位置信息、电能表的事件记录信息、电网的质量信息和用户的用电信息；通过分析电能表的状态参数信息、电能表的位置信息、电网的质量信息和用户的用电信息，对电能表的运行质量进行预测。本发明提供的电能表质量管理方法、系统及终端设备，能够对电能表进行全面检测，管理大量的电能表运行数据，发现电能表的潜在隐患。 |  | 有较好转化前景 | 技术许可 | 面议 |  | 航天科工 | 010-68743016
先进制造 | 电气元件 |  | 一种可快速堆叠扩展的仪器机箱及其系统 | CN201711435270.5 |  | 发明申请 | 实质审查 | 本发明公开了一种可快速堆叠展开的仪器机箱及其系统，能够快速实现机箱的纵向和横向的堆叠展开。本发明提供的机箱结构为：机箱的上面和下面，其中一个开设纵向定位凹槽，另一个设置与纵向定位凹槽配合的纵向定位凸块。机箱的左面和右面，其中一个设置横向锁定装置，另一个开设横向锁定凹槽。横向锁定装置包括锁舌和控制锁舌的弹出机构，锁舌在弹出时与横向锁定凹槽通过卡合的方式连接。本发明同时以此机箱结构提供了一种堆叠系统。 |  | 有较好转化前景 | 技术许可 | 面议 |  | 航天科工 | 010-68743016
先进制造 | 工业机器人 |  | 一种机器人关节驱动器 | CN201711215893.1 |  | 发明申请 | 实质审查 | 本发明提供了一种机器人关节驱动器，壳体(1)、活塞(2)、连杆(5)、转轴(6)和曲柄(7)；所述活塞(2)密闭于所述壳体(1)的活塞安装孔(101)内；所述转轴(6)安装于所述壳体(1)的转轴安装孔(105)内；所述连杆(5)和曲柄(7)位于所述壳体(1)内部，通过液压油驱动所述活塞(2)往复运动；所述活塞(2)通过连杆(5)和曲柄(7)驱动转轴(6)旋转。本驱动器采用液压驱动，油缸外壳和油路通道体与关节承载机构集成在一起，体积小且输出扭矩大，结构简单紧凑，安装使用方便；关节转动角度由编码器反馈，便于精确控制；关节转动角度范围可由调节螺钉调整，适用范围广、安全可靠。 |  | 有较好转化前景 | 技术许可 | 面议 |  | 航天科工 | 010-68743016
工业基础件 | 模具 |  | 一种用于搬运模具的吊卸工装 | CN201711167598.3 |  | 发明申请 | 实质审查 | 本发明公开了一种用于搬运模具的吊卸工装，属于精密熔模铸造设备技术领域。该吊卸工装包括吊环，叉板，轴和轴承，轴承盖，横梁，两个移动连接臂，两个吊臂和吊钩；吊环固定连接在叉板的上表面上；叉板底面固定连接有轴承套；轴承套内部设有轴和轴承；轴承套在轴的外部；轴上还套有轴承盖；轴承盖位于轴承下方，且轴承盖与轴承套固定连接；轴的底部与横梁固定连接；横梁上表面的两端分别设有一个移动连接臂；移动连接臂的下方与吊臂连接；每个吊臂下方均连接有吊钩。本发明设计有移动连接臂可以根据模具的大小任意调节该吊卸工装的使用宽度和高度，设计有旋转机构，在搬运较轻的模具时可以任意调节模具的摆放角度，适用于不同的模具的搬运。 |  | 有较好转化前景 | 技术许可 | 面议 |  | 航天科工 | 010-68743016
先进制造 | 测试测量 |  | 一种基于CPCI总线的多路交流电压有效值的测量方法 | CN201711260731.X |  | 发明申请 | 实质审查 | 本发明公开一种基于CPCI总线的多路交流电压有效值的测量方法，包括：电阻分压电路模块、测量通道继电器切换模块、交流电压有效值变换模块、直流A/D采集变换电路模块、CPLD控制电路模块和CPCI总线接口电路模块。本发明在基于CPCI总线的测试板卡上实现16路交流电压有效值的测量，将该测试板卡安装在CPCI总线的地面测试设备中，能够完成地面测发控系统对弹上控制系统的多路交流电压有效值的测量要求。本发明的优点为能够在CPCI总线计算机的控制下实现多通道，高精度的交流电压有效值测量。 |  | 有较好转化前景 | 技术许可 | 面议 |  | 航天科工 | 010-68743016
先进制造 | 测试测量 |  | 基于非线性相关探测的时间抖动延迟测量装置及方法 | CN201510378389.8 |  | 发明申请 | 实质审查 | 本发明公开了一种基于非线性晶体相关探测的高分辨力时间抖动延迟测量装置及方法，该装置包括第一待测脉冲输入接口；第二待测脉冲输入接口；依次设置在第一脉冲传播路径上的时间延迟线和非线性倍频晶体；设置在第二脉冲传播路径上的非线性倍频晶体；非线性倍频晶体基于第一待测脉冲和延时的第二带车脉冲产生倍频相关脉冲；用于采集倍频相关脉冲的光电探头。本发明所述技术方案能够实现对高精度时间同步领域中高分辨力时间抖动延迟测量，测量精度可达1ps，具备分辨力高、结构简单的特点。 |  | 有较好转化前景 | 技术许可 | 面议 |  | 航天科工 | 010-68743016
先进制造 | 热交换技术 |  | 一种用于换热器芯部的板片组 | CN201610929699.9 |  | 发明申请 | 实质审查 | 本发明公开了一种用于换热器芯部的板片组，属于换热设备技术领域。该板片组主要由多个单面和/或双面构造有内凹的微通道的换热板片和/或隔板叠压组成。换热板片分为I型板片和II型板片。I型板片的板面上构造有凹陷的单向式微通道，单向式微通道连通构造于板片中部的流体进口或出口以及构造于板片边缘的流体出口或进口。II型板片的板面上构造有凹陷的多向式微通道。多向式微通道内构造有翅片，并通过翅片构造出的分叉通道连通位于板片同一侧面边缘的流体进口和流体出口。该板片组采用两种不同模式多种规格的板片，适用于多种不同的换热流体进行换热。 |  | 有较好转化前景 | 技术许可 | 面议 |  | 航天科工 | 010-68743016
先进制造 | 电气元件 |  | 一种解决涉密载体识别设备反向功率过大的方法及设备 | CN201611142900.5 |  | 发明申请 | 实质审查 | 本发明一种解决涉密载体识别设备反向功率过大的方法及设备，其中，包括：将RFID天线设置在金属文件柜的顶面，将吸波材料铺设在金属文件柜内侧的各面的第一次反射区域。本发明的一种解决涉密载体识别设备反向功率过大的方法及设备，极大的提高了RFID涉密载体识别系统的稳定性，采用可控的成本，就能为天线在金属环境中应用提供很好的解决方案。 |  | 有较好转化前景 | 技术许可 | 面议 |  | 航天科工 | 010-68743016
先进制造 | 电气元件 |  | 一种机柜用线缆理线装置 | CN201710269985.1 |  | 发明申请 | 实质审查 | 本发明公开了一种机柜用线缆理线装置，包括第一走线连杆、第二走线连杆、中间弧形连杆、支座组件、连接件和限位组件；第一走线连杆的一端与支座组件销连接，另一端与中间弧形连杆的一端销连接，中间弧形连杆的另一端与第二走线连杆的一端销连接，第二走线连杆的另一端与连接件销连接；限位组件靠近中间弧形连杆设置，连接件连接机柜的移动机构，支座组件固定于机柜骨架上。本发明不仅能够完成目前机柜内安装设备之间的线缆敷设，为机柜内设备的线缆提供可靠的固定方式，可随抽屉进行平移运动，同时能够提高线缆寿命、提升机柜内设备的维修性、增加机柜内线缆敷设的美观程度，为机柜内设备的线缆敷设提供更为合理可行的理线方式。 |  | 有较好转化前景 | 技术许可 | 面议 |  | 航天科工 | 010-68743016
先进制造 | 测试测量 |  | 一种光栅衍射效率测试系统及方法 | CN201711430637.4 |  | 发明申请 | 实质审查 | 本发明公开了一种光栅衍射效率测试系统，包括飞包括顺次沿光路在光轴上放置的波长可调谐激光器、偏振控制元件、分光设备和可旋转的衍射元件，还包括两台光能量探测器，其中一台与分光设备配合使得从分光设备分出的参考光束直接进入第一光能量探测器，另一台与衍射元件配合使得从分光设备分出的测试光束入射到衍射元件经衍射后进入第二光能量探测器。本发明的激光波长精度高、线宽窄、偏振方向可调，可以获得光栅高精度衍射效率的光谱、角度、偏振特性；构型原理简单，操作方便，环境适应性强。满足高功率激光及光谱分析领域的应用需求，适用于光谱合成以及光谱分析领域。 |  | 有较好转化前景 | 技术许可 | 面议 |  | 航天科工 | 010-68743016
新材料及先进工艺应用 | 复合材料 |  | 一种树脂基复合材料成型用水溶性芯模的微波干燥方法 | CN201510794243.1 |  | 发明申请 | 实质审查 | 本发明涉及一种水溶性芯模的制备方法，具体涉及一种树脂基复合材料成型用水溶性芯模的微波干燥方法，包括步骤：将凝固拆模后的水溶性芯模放入微波加热设备中，在微波源输出功率为0.7～30kW、温度为40～90℃的条件下干燥1～150min，获得含水量低于0.5％的水溶性芯模，可直接用于树脂基复合材料成型。本发明与普通外部热源辐射加热干燥方法相比，具有时间短、能耗低等优点，是一种既绿色又环保的芯模干燥方法。 |  | 有较好转化前景 | 技术许可 | 面议 |  | 航天科工 | 010-68743016
先进制造 | 测试测量 |  | 一种基于加速退化轨迹的电路寿命预测方法 | CN201510572406.1 |  | 发明申请 | 实质审查 | 本发明公开了一种基于加速退化轨迹的电路寿命预测方法，包括对多个待测元器件进行加速退化实验，测试并记录多个待测元器件的性能退化参数；确定敏感参数，并对多个待测元器件的性能退化参数的样本序列进行平稳化处理；计算出每个待测元器件的性能退化量分布，并计算多个待测元器件的性能退化量分布统计参数；获取ARIMA模型参数建立ARIMA模型，并获得性能退化量分布统计参数随时间变化的曲线；根据性能退化量分布统计参数随时间变化的曲线的走势，性能退化量分布统计参数随时间变化的曲线的走势为电路寿命的预测结果。 |  | 有较好转化前景 | 技术许可 | 面议 |  | 航天科工 | 010-68743016
先进制造 | 基本电子电路 |  | 一种实现CPT原子频率标准的方法及装置 | CN201510956144.9 |  | 发明申请 | 实质审查 | 本申请实施例提供一种实现CPT原子频率标准的方法及装置，通过第一VCSEL经过偏振片发射的激光与第二VCSEL经过半波片发射的激光垂直相交于极化分光镜中，使该第一VCSEL和第二VCSEL产生线偏振光相干多色光并与吸收泡中的原子相互作用，实现CPT原子频率标准的输出的同时，避免原子积聚在极化暗态。并且，耦合在各VCSEL的输入电流上的微波信号的功率较低，使各VCSEL发射激光的各级边带总能量低于阈值，保证了不参与原子相互作用的激光能量处于较低水平，减少了CPT共振谱线的干扰和噪音。通过本申请提供的方法及装置，可以提高CPT共振谱线的对比度，改善CPT原子频率标准的稳定度。 |  | 有较好转化前景 | 技术许可 | 面议 |  | 航天科工 | 010-68743016
新材料及先进工艺应用 | 材料分析 |  | 一种低频移拉曼光谱的测量方法 | CN201710251545.3 |  | 发明申请 | 实质审查 | 本发明公开一种低频移拉曼光谱的测量方法，包括原子滤光器对激励光源发出的激光光谱进行纯化；聚焦激光光束；激光光束作用于待测样品，产生并收集光信号；原子吸收气室吸收光信号中的激励光部分，透过拉曼光部分；对透过的拉曼光进行检测；原子滤光器透射光的频率与原子吸收气室的吸收频率一致。本发明还公开一种应用上述方法的低频移拉曼光谱的测量系统。本发明的测量方法和系统，利用原子的吸收与色散特性，将原子滤光器和原子吸收气室应用到拉曼光谱探测领域，具有可探测频移低、光谱信号稳定、抗振动和温度波动的优点，能够提高可测低频的最优值，增强低频率拉曼光谱测量的能力，且设备简单、测量成本低、性能稳定、易于实现与应用。 |  | 有较好转化前景 | 技术许可 | 面议 |  | 航天科工 | 010-68743016
新能源与高效节能 | 发电配电装置 |  | 一种直流电源并联的数字均流方法 | CN201710823355.4 |  | 发明申请 | 实质审查 | 本发明公开了一种直流电源并联的数字均流方法，用于将两个并联的直流电源均流，指定一个直流电源为主机，另一个直流电源为从机，两个直流电源通过CAN通信连接，均流方法包括以下步骤：主机电源采集从机电源的输出电流值；主机电源根据自身的输出电流值及从机电源的输出电流值，以主、从机输出电流差值作为均流控制的输入量，利用PI算法进行均流计算，得到主机电源的输出电压的调整量；调节主机电源的输出电压使其改变所述调整量；清除两个输出电流值；重复以上步骤，直至两个并联的直流电源的输出电流达到平衡。本发明的数字均流方法均流瞬态响应速度快，控制结构简单，抗干扰能力强，增强了并联电源系统的可靠性。 |  | 有较好转化前景 | 技术许可 | 面议 |  | 航天科工 | 010-68743016
工业基础件 | 工程元件 |  | 钢筋混凝土施工板面砼泵管支撑架 | CN201711498253.6 |  | 发明申请 | 实质审查 | 本发明提供了一种钢筋混凝土施工板面砼泵管支撑架，包括支撑单元以及定位单元，支撑单元包括支撑板、支撑腿以及弹性件，支撑腿包括连接端以及支撑端，连接端安装在支撑板上，弹性件安装于支撑端上，定位单元包括定位件，定位件安装在支撑板上，定位件具有用于容纳泵管的凹陷部。该钢筋混凝土施工板面砼泵管支撑架在支撑过程中直接支撑在模板上，不会接触到模板主体上的钢筋结构，支撑平稳可靠，在混凝土浇注过程中泵管振动通过支撑架传递给模板，不会对钢筋结构造成干扰，保证施工质量。 |  | 有较好转化前景 | 技术许可 | 面议 |  | 航天科工 | 010-68743016
工业基础件 | 阀门 |  | 卸荷式减压器 | CN201610886541.8 |  | 发明申请 | 实质审查 | 本发明涉及一种卸荷式减压器，其壳体的一端设有卸荷腔，副弹簧设置在卸荷腔内，副弹簧通过活门组件连接活塞；壳体的另一端连接螺套，螺套的底端设置调整螺钉，活塞与调整螺钉之间设置主弹簧；壳体套管的两侧分别设有进气口管嘴和出气口管嘴。其功能是减压和稳压。当高压气体流过减压器启闭件（活门组件）与阀座之间形成的狭窄通路时，气体受到节流，以实现减压的功能。减压器随着系统流量不断变化，通过活门开度的调节，以实现压力控制。 |  | 有较好转化前景 | 技术许可 | 面议 |  | 航天科工 | 010-68743016
先进制造 | 飞行器 |  | 一种用于水动力弹射的蓄压罐 | CN201711203661.4 |  | 发明申请 | 实质审查 | 本发明涉及一种用于水动力弹射的蓄压罐，涉及弹射技术领域。本发明提供一种用于水动力弹射的蓄压罐，可以隔离贮存高压惰性气体和高压水两种介质，并且能够实现两种介质的能量传递和高压水能量的快速释放，满足水动力弹射系统的功能需求，而且系统构成简单、结构紧凑、易于实现，具有很强的密封可靠性和工作可操作性。 |  | 有较好转化前景 | 技术许可 | 面议 |  | 航天科工 | 010-68743016
先进制造 | 测试测量 |  | 一种便携式脉冲器控制阀测力装置 | CN201611183494.7 |  | 发明申请 | 实质审查 | 本发明提供一种便携式脉冲器控制阀测力装置，包括测力计、百分表、基座、快速锁紧头、螺旋座、旋钮、滑板、竖杆、测力计背板、测力杆以及横杆，所述快速锁紧头、基座和螺旋座通过竖杆连接，所述测力计和滑板固定在所述测力计背板上，通过滑板在竖杆上前后滑动，所述百分表固定在所述基座上，所述测力杆用于安装脉冲器控制阀，所述横杆用于将脉冲器控制阀的行程传递至所述百分表，所述脉冲器控制阀的运动传递给所述测力计和百分表以实现力和行程的测量。 |  | 有较好转化前景 | 技术许可 | 面议 |  | 航天科工 | 010-68743016
先进制造 | 基本电子电路 |  | 一种CPT原子钟频率驯服控制方法及设备 | CN201711247133.9 |  | 发明申请 | 实质审查 | 本申请公开了一种CPT原子钟频率驯服控制方法及设备，包括：CPT原子钟中包含驯服控制器，该驯服控制器确定所述CPT原子钟的本振频率，并基于所述本振频率分频得到第一秒脉冲信号；接收通过外部端口输入的第二秒脉冲信号；基于所述第一秒脉冲信号和所述第二秒脉冲信号，确定设定时间间隔内的所述CPT原子钟的本振频率的频率偏移量；根据所述频率偏移量，对所述CPT原子钟的本振频率进行驯服调整，实现短时间内驯服CPT原子钟的频率，以抑制CPT原子钟的频率漂移问题，并且通过CPT原子钟内置的驯服控制器实现，结构简单，易于调试，提升了CPT原子钟频率驯服的自动控制和自主运行。 |  | 有较好转化前景 | 技术许可 | 面议 |  | 航天科工 | 010-68743016
先进制造 | 计算机系统 |  | 驾驶人考试评测方法和系统 | CN201511018742.8 |  | 发明申请 | 实质审查 | 本发明实施例提供了一种驾驶人考试评测方法和系统。该方法主要包括 : 安装在车辆上的考试终端采集考生身份信息、车辆位置和车辆设备状态信息，考试终端根据所述车辆位置和车辆设备状态信息判断是否能够开始驾驶人考试；当考试终端判断能够开始驾驶人考试后，向后台服务器发送携带所述考生身份信息的开始考试请求，所述后台服务器验证所述考生身份信息通过后，向所述考试终端发送开始考试指令。本发明实施例保证了所有驾驶人考试开始时车辆位置状态的一致性。客户端自动处理数据，自动发送考试指令，避免人为因素造成不同考试人考试评判标准不一致。客户端只处理数据而由后台服务器评分，保证了所有考试人的考试评价完全一致。 |  | 有较好转化前景 | 技术许可 | 面议 |  | 航天科工 | 010-68743016
新材料及先进工艺应用 | 气凝胶 | 轻；隔热；制备方法 | 一种形状记忆气凝胶材料及其制备方法 | CN201810050410.5 |  | 发明申请 | 实质审查 | 本发明涉及一种形状记忆气凝胶材料及其制备方法。所述方法包括如下步骤：(1)将形状记忆树脂溶于第一溶剂中，得到溶胶；(2)往步骤(1)得到的溶胶中加入固化剂并搅拌至凝胶状态，得到湿凝胶；和(3)将步骤(2)得到的湿凝胶依次进行胶凝与老化步骤和溶剂置换步骤，得到弹性凝胶，然后将弹性凝胶干燥，制得形状记忆气凝胶材料。本发明采用溶胶‑凝胶法将形状记忆材料和气凝胶结构结合制备出了一种形状记忆气凝胶材料。本发明的制备过程简单、成本低，本发明制得的形状记忆气凝胶材料具有孔隙率高(88％～99％)、形状回复率高(90％～100％)以及可调整的变形和恢复温度(玻璃化转变温度为40℃～120℃)等优点。 |  | 有较好转化前景 | 技术许可 | 面议 |  | 航天科工 | 010-68743016
先进制造 | 计算机系统 |  | 一种开票申请单管理系统及其管理方法 | CN201310626244.6 |  | 发明申请 | 实质审查 | 本发明公开一种开票申请单管理系统及管理方法，该管理系统包括客户端管理子系统和服务器端管理子系统，所述客户端管理子系统包括客户端公共功能模块、客户端申请单管理模块、客户端信息维护模块和客户端系统设置模块；所述服务器端管理子系统包括服务器端公共功能模块、服务器端申请单管理模块和服务器端系统设置模块。本发明的管理方法包括步骤：财务人员发布购方单位到账信息；业务员查看购方单位到账信息，录入购方单位开票申请单信息并提交；审核人员审查开票申请单并录入审核意见；业务员查看开票申请单的审核结果，将审核通过的开票申请单信息数据导入开票系统，开票系统对开票申请单信息进行用户和数据的合法性校验，并开具发票。 |  | 有较好转化前景 | 技术许可 | 面议 |  | 航天科工 | 010-68743016
先进制造 | 测试测量 |  | 一种惯性捷联系统动态精对准的方法 | CN201610780385.7 |  | 发明申请 | 实质审查 | 本发明公开了一种惯性捷联系统动态精对准的方法，步骤一、定义坐标；步骤二、计算i系误差角φi；步骤三、计算姿态变换矩阵即完成动态精对准过程，解决了现有对准方法的对准精度低、对准时间长的问题。 |  | 有较好转化前景 | 技术许可 | 面议 |  | 航天科工 | 010-68743016
新材料及先进工艺应用 | 气凝胶 | 轻；隔热；制备方法 | 一种高弹性石墨烯气凝胶及其制备方法 | CN201711210996.9 |  | 发明申请 | 实质审查 | 本发明涉及一种高弹性气凝胶及其制备方法，所述制备方法包括如下步骤：(1)制备氧化石墨烯溶胶的步骤；(2)制备石墨烯水凝胶的步骤；(3)干燥步骤，其特征在于，在步骤(2)和步骤(3)之间还包括：(i)增强骨架的步骤；所述步骤(i)按照如下方式进行：(a)将高分子化合物溶于良溶剂中，配制成高分子溶液；(b)将步骤(2)制得的石墨烯水凝胶浸泡于所述高分子溶液中，得到石墨烯凝胶；(c)将所述石墨烯凝胶浸泡于不良溶剂中。本发明采用高分子链对石墨烯片层进行包裹连接，从而提高骨架交联点和骨架强度，可有效提高石墨烯气凝胶的弹性，制备力学性能优异的高弹性石墨烯气凝胶材料。 |  | 有较好转化前景 | 技术许可 | 面议 |  | 航天科工 | 010-68743016
先进制造 | 计算机系统 |  | 一种增值税销项发票管理系统及方法 | CN201410748776.1 |  | 发明申请 | 实质审查 | 本发明公开了一种增值税销项发票管理系统及方法，所述增值税销项发票管理系统包括：应用服务器，其用于提供开具发票的功能界面；处理服务器，其用于从所述企业业务系统中导入销售单数据，还用于处理从所述应用服务器获得的数据访问请求，并向所述应用服务器传输与该数据访问请求相对应的销售单数据；以及客户端，其用于根据所述应用服务器提供的开具发票的功能界面，向所述处理服务器提出数据访问请求和接收所述处理服务器传输的与该数据访问请求相对应的销售单数据，再基于接收的销售单数据调用所述防伪税控系统开具增值税销项发票。利用本发明的方案，企业可以方便地利用业务系统中的销售数据开具发票，并对发票实现有效管理。 |  | 有较好转化前景 | 技术许可 | 面议 |  | 航天科工 | 010-68743016
新能源与高效节能 | 发电配电装置 |  | 一种反激同步整流控制电路 | CN201510781618.0 |  | 发明申请 | 实质审查 | 本发明实施例公开的一种反激同步整流控制电路，涉及同步整流控制技术领域，能够精确控制电路主MOSFET开关以及同步整流驱动时序。其中，第一延迟环节由阻容构成，输出端连接第一MOSFET管的栅极；第二延迟环节和加速环节并联，并联后的输出端和反向环节连接，第三延迟环节和加速关断环节并联，并联后的输出端和IC驱动芯片的信号输入脚相连，IC驱动芯片的驱动输出脚和第二MOSFET管栅极相连；隔离驱动变压器和反向环节连接，隔离驱动变压器和第三延迟环节的输入端连接，主要用于同步反激整流控制。 |  | 有较好转化前景 | 技术许可 | 面议 |  | 航天科工 | 010-68743016
先进制造 | 电机 |  | 一种将分体式永磁力矩电机装在基座体内的方法及装置 | CN201610814840.0 |  | 发明申请 | 实质审查 | 本发明公开了一种将分体式永磁力矩电机装在基座体内的方法，先将电机的转子安装到旋转轴上，定子安装到托座上，再将旋转轴连同转子安装到定子内腔后安装刷架，最后将整体安装到基座体上。该方法先将分体式力矩电机装配完成后再对整体进行安装，一方面能够在装配过程中实时观察到力矩电机定子与转子之间的相对位置关系，从而保证刷架的安装同轴度；另一方面安装过程简便、安全、快捷。本发明还提供了一种分体式永磁力矩电机在基座体内的装配装置，包括固定座、支撑套、支撑杆、第一轴套、第二轴套、第三轴套、手柄。该装置结构简单，操作方便。 |  | 有较好转化前景 | 技术许可 | 面议 |  | 航天科工 | 010-68743016
先进制造 | 测试测量 |  | 频率信号采集两种模式复用电路 | CN201610177885.1 |  | 发明申请 | 实质审查 | 频率信号采集两种模式复用电路，属于电路控制领域，本发明为解决现有CPU采集频率信号在电压采样和电阻采样两种模拟之间切换时，必须同时改变电路结构，增加了系统复杂性的问题。本发明包括PMOS晶体管P1、NPN三极管VT1、电阻R1～R8；电源VCC同时连接R3的一端和P1的源极；P1的栅极同时连接R3的另一端和VT1的集电极，VT1的基极连接R6和R8的一端，VT1的发射极连接R8的另一端，并接地；R6的另一端连接CPU控制端口；P1的漏极同时连接R1和R2的一端；R1的另一端同时连接R5的一端和R2的另一端，并连接模拟量输入端口；R5的另一端连接R7的一端，并连接AD采样端口；R7的另一端接地。 |  | 有较好转化前景 | 技术许可 | 面议 |  | 航天科工 | 010-68743016
先进制造 | 测试测量 |  | 适用于振动测量的加速度计安装结构 | CN201510731939.X |  | 发明申请 | 实质审查 | 本发明提供一种适用于振动测量的加速度计安装结构，包括：加速度计安装底座，用于与工作台面进行固定连接；设置在所述加速度计安装底座上的连接管座，用于实现加速度计表头和伺服电路的固定；与所述连接管座配合设置的连接器组件，用于对测试线进行固定；本发明提供的适用于振动测量的加速度计安装结构，采用连接管座和连接器组件实现加速度计和测试线的固定，满足低频振动测量仪器对其安装及使用要求。 |  | 有较好转化前景 | 技术许可 | 面议 |  | 航天科工 | 010-68743016
先进制造 | 测试测量 |  | 一种用于光学导引头动态性能测试装置的连接组件 | CN201710752124.9 |  | 发明申请 | 实质审查 | 一种用于光学导引头动态性能测试装置的连接组件，属于测试系统辅助装置，解决现有连接组件安装调整时间长、与点源目标模拟组件对准耗时长、精度低的问题。本发明由连接盘、支撑座和转接盘构成，连接盘与支撑座之间的定位孔保证支撑座安装的重复性；转接盘与支撑座之间的定位孔、与导引头之间定位槽的保证了导引头安装的重复性；在更换连接组件后，因为连接组件中的连接盘与仿真平台之间的定位孔保证连接盘安装的重复性；产品测试时，不需要再进行连接组件基准面端面跳动及圆周跳动的测试，解决了不同型号导引头测试时更换连接组件需要重新测量连接组件基准面端面跳动及圆周跳动的问题，显著提高测试效率。 |  | 有较好转化前景 | 技术许可 | 面议 |  | 航天科工 | 010-68743016
先进制造 | 测试测量 |  | 一种基于外场的星敏感器内部参数标定及精度快速验证系统 | CN201710627711.5 |  | 发明申请 | 实质审查 | 本发明一种基于外场的星敏感器内部参数标定及精度快速验证系统，包括星敏感器、时统设备、数据采集分析系统和水平转位锁紧试验装置，通过建立星敏感器内部参数标定及精度快速验证系统的闭环信息链，通过时统设备获取高精度时间信息和当前观星点位置信息，在外场真实星空下，把地球用作匀速转动的转台，能够在简单的试验条件下，采用四位置法快速地完成星敏感器内部参数的标定及星敏感器的光轴指向精度验证工作。 |  | 有较好转化前景 | 技术许可 | 面议 |  | 航天科工 | 010-68743016
先进制造 | 测试测量 |  | 对中缸传感器安装可靠性检测装置 | CN201711096163.4 |  | 发明申请 | 公开 | 本发明提供了一种用于对对中缸传感器安装可靠性检测的装置，解决对中缸传感器安装可靠性检测的问题，减轻对车辆底盘的调试工作量，本发明的技术方案包括两套检测电路，每套检测电路包括有电源、指示灯、继电器及接口，所述对中缸传感器与接口连接。 |  | 有较好转化前景 | 技术许可 | 面议 |  | 航天科工 | 010-68743016
工业基础件 | 工程元件 |  | 一种充气气囊密封自动控制装置 | CN201710821455.3 |  | 发明申请 | 实质审查 | 本发明涉及一种充气气囊密封自动控制装置，属于自动密封技术领域。该装置包括分别控制充气气路前段和放气气路前段通断的充气电磁阀和放气电磁阀，所述充气电磁阀与气控通断阀串联，所述放气电磁阀控制的放气气路与气控通断阀的先导口连通；所述气控通断阀经过滤减压阀后通过充气气路后段与密封气囊连通；所述放气电磁阀经文丘里效应真空发生器的主通路后通过放气气路后段接大气；所述充气气路后段与放气气路后段分别与双压阀的左、右进气口连通，所述双压阀的出气口与所述真空发生器的真空口连通。采用本发明可以使气囊充分放气回缩，再执行后续密封动作时，有效防止损伤密封气囊，整个过程稳定可靠。 |  | 有较好转化前景 | 技术许可 | 面议 |  | 航天科工 | 010-68743016
先进制造 | 测试测量 |  | 一种基于UWB和UHF-RFID的射频场强检测系统 | CN201711372426.X |  | 发明申请 | 实质审查 | 本发明公开了一种基于UWB和UHF‑RFID的射频场强检测系统，多个定位基站模块及UWB定位标签，用于在UHF‑RFID射频电磁信号场中进行精确定位；UHF‑RFID射频识别系统包括：UHF读写器、天线、UHF‑RFID标签；无人机搭载UWB定位标签和UHF‑RFID标签，用于对UHF‑RFID射频电磁信号场中UWB定位标签和UHF‑RFID标签在不同点位场强的反馈和本身位置的反馈；上位机通过运算进行电磁信号场强分布的绘制；多个定位基站模块之间通过无线通信方式组网相连，通过与UWB定位标签进行无线通信进行UWB定位标签位置的计算，计算出搭载有UWB定位标签和UHF‑RFID标签无人机的实时位置。 |  | 有较好转化前景 | 技术许可 | 面议 |  | 航天科工 | 010-68743016
先进制造 | 测试测量 |  | 一种基于补偿器的离轴非球面镜零位检测对准方法 | CN201710115494.1 |  | 发明申请 | 实质审查 | 本发明公开了一种基于补偿器的离轴非球面镜零位检测对准方法，包括如下步骤：检测仪器与补偿器之间对准步骤，补偿器与离轴非球面镜之间对准步骤，分析解算非对准检测结果步骤，零位检测对准步骤。通过检测仪器检测得到非对准条件下的非对准检测结果，分析解算非对准检测结果，得到非球面镜各轴调节偏差值，按照此调节偏差值，进行非球面镜位置调节，实现检测仪器、补偿器及非球面镜间的零位检测对准，从而得到在对准状态下非球面镜的干涉检测结果。保证后续非球面镜的正确加工。 |  | 有较好转化前景 | 技术许可 | 面议 |  | 航天科工 | 010-68743016
新能源与高效节能 | 石油装备 |  | 富氧助燃稠油井注气系统及注气方法 | CN201710970549.7 |  | 发明申请 | 实质审查 | 本发明公开了一种富氧助燃稠油井注气系统及注气方法，包括燃料油管路、富氧空气管路、燃烧器及水供给系统；燃料油管路包括轻/重油一体式自加热油箱、切换阀及高压油泵；富氧空气管路包括气体混合器、空气压缩机、变压吸附式制氧机、氧气流量电磁阀、空气流量电磁阀及氧气浓度检测仪。本发明的富氧助燃稠油井注气系统利用重油、柴油、轻油、稠油作为燃料与制备的富氧空气燃烧，而本发明的富氧空气制备可以实现不同富氧浓度下注气量保持高负荷运行，因此，可以显著提高该系统注气效率，从而提高了燃烧效率和热焓值，并能减少燃烧器积碳，大幅度延长了设备使用寿命，极大地降低了运行成本。 |  | 有较好转化前景 | 技术许可 | 面议 |  | 航天科工 | 010-68743016
先进制造 | 测试测量 |  | 一种功率变换器自动测试电路 | CN201710876290.X |  | 发明申请 | 实质审查 | 本发明涉及一种功率变换器自动测试电路，包括：控制板插槽、两个驱动板插槽、信号调理电路、CAN通信接口、显示屏、LED状态指示电路、过压过流保护信号测试电路、供电电路和三个拨码开关；其中，控制板插槽分别与两个驱动板插槽连接进行数据交互，每个驱动板插槽分别与信号调理电路连接，控制板插槽分别与CAN通信接口、显示屏、LED状态指示电路、过压过流保护信号测试电路、供电电路连接；信号调理电路用于对驱动信号进行调理得到模拟采样信号输入控制板。实现控制板和IGBT驱动板的自动测试，有利于批生产过程中人力和成本的节省，有利于故障隔离和整机功能测试；实现无需PC机的电路板级自动测试，通过显示屏和LED状态指示即可获取测试结果。 |  | 有较好转化前景 | 技术许可 | 面议 |  | 航天科工 | 010-68743016
新材料及先进工艺应用 | 钛合金 |  | 一种用于进气道钛合金铸件的焊接工装 | CN201711193194.1 |  | 发明申请 | 实质审查 | 一种用于进气道钛合金铸件的焊接工装，包括工装支架、手转轮盘、水平导轨、限位机构组件、尺寸微调机构；工装支架由底板和立板组成，自身重力能够保证工装稳定；手转轮盘一端与工装立板相连接，另一端与水平支撑平台相连接；水平导轨为两条通长的回字形支架，在导轨上面安装了若干限位夹具；在导轨的另一侧安装了铸件焊缝尺寸微调机构。现在许多铸件尺寸较大，无法通过整体一次铸造成型，因此必须采用分段铸造再焊接成整体的方式。本发明专门用于分段铸件的焊接，能够有效避免铸件在焊接过程中造成的尺寸偏差和变形，提高效率，缩短生产周期。 |  | 有较好转化前景 | 技术许可 | 面议 |  | 航天科工 | 010-68743016
新能源与高效节能 | 发电配电装置 |  | 一种采用功率模块并联的脉冲大电流输出电路 | CN201510084926.8 |  | 发明申请 | 实质审查 | 本发明公开一种采用功率模块并联的脉冲大电流输出电路，该电路包括：信号产生单元，用于产生脉冲电压信号；放大单元，用于放大脉冲电压信号，生成脉冲高压信号；转换单元，用于采用功率模块并联的方式将脉冲高压信号转化为脉冲大电流信号。本发明所述技术方案采用信号产生单元产生频率可调标准脉冲信号，经过放大转换形成脉冲大电流，稳流单元进行调节控制，提高了输出波形的稳定性，输出电流精度高；且采用功率模块并联技术，筛选功率模块并附加调节电阻实现大电流稳定输出，增加了脉冲电流电路的输出电流幅值。 |  | 有较好转化前景 | 技术许可 | 面议 |  | 航天科工 | 010-68743016
新材料及先进工艺应用 | 材料分析 |  | 一种用于制备界面粘接试件的装置及其使用方法 | CN201610341659.2 |  | 发明申请 | 实质审查 | 本发明公开了一种用于制备界面粘接试件的装置及其使用方法，该装置包括底座，其上设有底板，底板的两端分别安装有前立板和后立板，前立板和后立板的顶部安装有盖板，盖板上设有用于浇注的孔洞；前立板和后立板之间平行设有前挡板和后挡板，前挡板和后挡板的顶部接触盖板，底部接触底板，前挡板和后挡板之间还平行设置有多块隔板。采用该装置本一次可制备多个试件，并且时间具有免切割、免整形，结构紧凑等优点，其操作安全可靠、一次成型、省时省力，可提高产品合格率及缩短工期。 |  | 有较好转化前景 | 技术许可 | 面议 |  | 航天科工 | 010-68743016
先进制造 | 基本电气元件 |  | 一种锁模状态的探测方法和设备 | CN201610681253.9 |  | 发明申请 | 实质审查 | 本发明公开了一种锁模状态的探测方法和设备，包括：接收激光器输出的脉冲激光，并将所述脉冲激光转换为电压脉冲信号；根据所述电压脉冲信号的电压幅度，确定所述电压脉冲信号在设定时间周期内的实际脉冲数目；根据所述实际脉冲数目，判断所述激光器的锁模状态。通过确定激光器输出的脉冲激光对应的电压脉冲信号在设定时间周期内的实际脉冲数目，判断激光器输出的脉冲激光是否稳定，进而准确判断激光器是否稳定锁模，提高锁模状态的探测准确率，同时简化了锁模状态的探测光路，有效提高锁模状态的探测效率。 |  | 有较好转化前景 | 技术许可 | 面议 |  | 航天科工 | 010-68743016
先进制造 | 医疗装备 |  | 一种上层担架支架升降机构 | CN201511017739.4 |  | 发明申请 | 实质审查 | 本发明提供了一种上层担架支架升降机构，其使得直升机一次运送可快速运送2名卧姿伤病员或1名卧姿伤病员和4名坐姿伤病员，提高了直升机的医疗救助能力。其包括底部担架台、上部水平支承悬臂支架，所述担架台的内侧长边侧布置有垂直向的两根支撑立柱，两根支撑立柱内分别设置有推杆，两根所述推杆具体为两台同步型推杆、进行同时升降，所述上部水平支承悬臂支架的内侧长边侧布置两个连接结构，两个连接结构分别紧固于对应位置的推杆，所述推杆的底部延伸至各自的驱动座内，两个驱动座分别通过一根传动轴驱动，所述上部水平支承悬臂支架可相对于所述底部担架台发生垂直向的升降动作；所述上部水平支承悬臂支架内设置有担架支架安装组件。 |  | 有较好转化前景 | 技术许可 | 面议 |  | 航天科工 | 010-68743016
先进制造 | 基本电子电路 |  | 一种同源同步时钟电路 | CN201710638887.0 |  | 发明申请 | 实质审查 | 本发明公开了一种同源同步时钟电路，基于有源晶振、时钟分频器及时钟发生器来生成适用于高速电路的多路同源同步的时钟信号；作为时钟源的有源晶振由晶体谐振器和振荡电路组成，有源晶振产生的固定频率时钟信号作为整个模块内的时钟源，由时钟分频器根据时钟源产生多路同步同频的低频时钟信号，上述的低频时钟信号可直接作为模块内处理器的系统时钟使用；时钟发生器以低频时钟信号中的一路作为参考时钟，生成多路高频时钟信号；该高频时钟信号可作为高性能处理器高速接口工作的参考时钟，以及高速时钟分频器的输入时钟，实现模块内时钟的同源同步，克服了现有的同源同步时钟电路晶振种类数量过多、高速总线在数据交互、通信过程中的同源同步问题。 |  | 有较好转化前景 | 技术许可 | 面议 |  | 航天科工 | 010-68743016
工业基础件 | 工程元件 |  | 一种谐波减速器 | CN201610935100.2 |  | 发明申请 | 实质审查 | 本发明公开了一种谐波减速器，包括波发生器，刚轮，柔轮，其中，所述波发生器包括柔性轴承和凸轮机构，所述凸轮机构包括第一凸轮和第二凸轮，所述第一凸轮与所述第二凸轮同轴设置、大小相等且厚度相同，所述第一凸轮和所述第二凸轮之间形成一角度，所述角度在0度和45度之间。 |  | 有较好转化前景 | 技术许可 | 面议 |  | 航天科工 | 010-68743016
先进制造 | 武器 |  | 一种导引头与惯组系统间相对安装误差校正方法 | CN201610979416.1 |  | 发明申请 | 实质审查 | 本发明提出一种导引头与惯组系统间相对安装误差的校正方法，通过确定初始天线安装角度、飞行试验采集数据、图像筛选得到图像中目标的位置信息、确定目标在以载体质心为原点的东北天坐标系下的坐标值、确定目标载体姿态坐标系下的坐标值、确定天线安装误差校正值并对初始天线安装角度进行校正。本发明在试验状态下动态精确测量、综合利用载体姿态信息、位置信息、雷达系统参数以及导引头成像图像等数据，提高安装误差校正精度及试验数据有效性。 |  | 有较好转化前景 | 技术许可 | 面议 |  | 航天科工 | 010-68743016
先进制造 | 弹药 |  | 一种适用于小型导弹的电动舵机 | CN201711132200.2 |  | 发明申请 | 实质审查 | 本发明公开了一种适用于小型导弹的电动舵机，属于导弹舵机系统领域，包括设计成L型的本体，本体的中部和底部分别设置有滚珠丝杠副和电机，两者通过第二齿轮和第一齿轮匹配连接，以实现将电机驱动力传输到滚珠丝杠副上，继而在本体的顶部设置输出轴和将滚珠丝杠副上的驱动力传输到输出轴的摇臂连杆，从而实现将电机驱动力通过多级传输后传输到输出轴并输出。本发明的适用于小型导弹的电动舵机，通过将整体结构设置为L型，有效适应了小型导弹在设置喇叭形发动机喷管后形成的异形空间，减小了电动舵机在小型导弹内的布置难度，提高了导弹舱段内的空间利用率，且通过多级齿轮传动的形式，使其减速比可调范围变大，大大提升了电动舵机的兼容性。 |  | 有较好转化前景 | 技术许可 | 面议 |  | 航天科工 | 010-68743016
先进制造 | 测试测量 |  | 便携式机械动密封气密试验装置 | CN201810073754.8 |  | 发明申请 | 实质审查 | 本发明涉及一种便携式机械动密封气密试验装置，其结构为，转子的外部套装套筒，转子的一端连接叶轮，转子的另一端依次设置动环、静环及壳体；所述的动环与转子之间设有密封圈I，所述的静环与壳体之间设有密封圈II，所述的壳体与转子之间设有密封圈III，所述的壳体与静环之间设有限位弹簧。本发明实现机械动密封试验中试验状态与实际工况的一致性，同时做到尺寸变化可调节、工况复杂且便携的要求。 |  | 有较好转化前景 | 技术许可 | 面议 |  | 航天科工 | 010-68743016
工业基础件 | 传动装置 |  | 一种天线倒伏装置的传动结构 | CN201610081990.5 |  | 发明申请 | 实质审查 | 本发明天线倒伏装置的传动结构，涉及一种通讯车辆附属设备，包括电机、涡轮减速器、传动轴、天线托座、制动轴、制动器、角度传感器、齿轮传动机构。天线托座设置在倒伏箱体的右侧的收容空间中，电机、涡轮减速器、传动轴、制动轴、制动器及角度传感器分别设置在倒伏箱体内，制动轴带动天线托座转动，齿轮传动机构包括主传动齿轮、中间齿轮、天线座齿轮、联轴器等，电机带动涡轮减速器运动，联轴器通过键与穿出涡轮减速器箱体外的传动轴连接，主传动齿轮通过螺栓紧固件与联轴器连接，天线座齿轮通过键与制动轴连接，中间齿轮由齿轮支架所支承，中间齿轮同时与主传动齿轮、天线座齿轮啮合，制动器设置在制动轴中控制托座位置。 |  | 有较好转化前景 | 技术许可 | 面议 |  | 航天科工 | 010-68743016
先进制造 | 测试测量 |  | 基于光栅尺与经纬仪标定离轴抛物镜离轴量的方法及装置 | CN201710115529.1 |  | 发明申请 | 实质审查 | 本发明公开了基于光栅尺与经纬仪标定离轴抛物镜离轴量的方法及装置，方法包括大致对准调制光路步骤、确定干涉仪焦点位置步骤、测定干涉仪焦点的位置步骤、测定离轴抛物镜镜面特征点边缘线位置步骤、测量第二平面反射镜十字线交叉点距离轴抛物镜镜面特征点边缘线距离步骤以及计算离轴抛物镜的离轴量步骤，通过设有十字线的第二平面反射镜找到离轴抛物镜特征位置，光栅尺及经纬仪配合使用可以实现对两特征位置间距离进行精确测量，结合测量十字线与第二平面镜边缘间的距离，再通过计算即可得到检测时的离轴抛物镜的离轴量数值，若与理论离轴量的偏差不合格，则调整离轴抛物镜的位置，直至位置正确，该方法具有标定精度高、标定步骤简单等优点。 |  | 有较好转化前景 | 技术许可 | 面议 |  | 航天科工 | 010-68743016
新材料及先进工艺应用 | 输送、包装、贮存 |  | 一种包装箱托架自适应脚轮翻转机构 | CN201711067856.0 |  | 发明申请 | 实质审查 | 本发明涉及一种包装箱托架自适应脚轮翻转机构，涉及包装技术领域。本发明提出了一种包装箱托架自适应脚轮翻转机构，在实现脚轮翻转的同时，还具有上下调节功能，可以让托架在任何地面环境中实现对包装箱托架的支撑和锁紧，进而使装备可以在任何复杂地面环境下实现其在包装箱内的装填和卸装操作，提高了灵动性。这种翻转机构体积小巧，不会增加包装箱的外廓尺寸，操作简单，不需要任何工具就可以徒手操作，结构简单，通用化强，成本低廉，实用性好，可广泛使用。 |  | 有较好转化前景 | 技术许可 | 面议 |  | 航天科工 | 010-68743016
先进制造 | 计算机系统 |  | 一种电子发票系统 | CN201511020393.3 |  | 发明申请 | 实质审查 | 本发明实施例公开了一种电子发票系统包括电子发票税务平台，接收开票方通过电子发票服务平台发送的发票申领申请，进行电子发票的发票代码和发票号码分配；接收电子发票服务平台发送的电子发票信息；电子发票服务平台，接收发票申领申请并转发给电子发票税务平台；根据电子发票税务平台分配的发票代码和发票号码，生成电子发票信息和电子发票影像文件；将电子发票信息和电子发票影像文件返回给开票方，并推送给受票方；电子发票安全认证服务体系，对电子发票信息和电子发票影像文件的有效性进行认证；采用PKI/CA的公钥密码对电子发票税务平台和电子发票服务平台之间的传输的数据进行加密。通过本发明，实现了电子发票系统的实际应用。 |  | 有较好转化前景 | 技术许可 | 面议 |  | 航天科工 | 010-68743016
先进制造 | 测试测量 |  | 一种沉积静电放电电流的校准装置和方法 | CN201810148823.7 |  | 发明申请 | 实质审查 | 本申请公开了一种沉积静电放电电流的校准装置和方法，解决了沉积静电放电电流的校准准确性的问题，所述装置包括被校准的沉积静电放电模拟器，放电靶，电阻，直流电压表，所述模拟器用于产生沉积静电放电电流，并向所述放电靶进行沉积静电放电；所述放电靶与所述电阻串联，用于接收所述模拟器产生的沉积静电并产生直流电流；所述电阻接地；所述直流电压表用于测量所述电阻的电压。所述方法包括以下步骤，调节高压产生器产生预定的沉积静电放电电流，记录所述电流表上的指示和直流电压表的指示；通过欧姆定律得到通过所述电阻的直流电流值；根据所述直流电流值对所述沉积静电放电电流值进行校准。本发明可以沉积静电放电电流进行精确校准。 |  | 有较好转化前景 | 技术许可 | 面议 |  | 航天科工 | 010-68743016
先进制造 | 光学元件 |  | 工业橡胶胶片夹杂检测用观片灯及检测方法 | CN201810209846.4 |  | 发明申请 | 实质审查 | 本发明公开了一种工业橡胶胶片夹杂检测用观片灯，包括框架、设置在框架内部且安装在框架底部卡槽的底板、固定在底板上的若干个带支架的LED灯管及设置在框架内部且安装在所述框架顶部卡槽的透光面板，若干个LED灯管间隔均匀并排布置，且若干个LED灯管采用三相电缆并联连接，所述三相电缆与开关串联后与三相插头连接；每个LED灯管照射角α为140～150°，LED灯管至所述透光面板底表面之间的距离为LED灯管的直径，透过工业橡胶胶片的光照强度为280～320lx。采用透光检测方式，夹杂检出率高、检测成本低；通过将透过工业橡胶胶片的光照强度控制在合理范围，易于人眼清晰的发现夹杂，且不易于引起视觉疲劳。 |  | 有较好转化前景 | 技术许可 | 面议 |  | 航天科工 | 010-68743016
先进制造 | 计算机系统 |  | 增值税防伪税控系统的参数同步方法、设备以及服务器 | CN201510386638.8 |  | 发明申请 | 实质审查 | 本发明提供了一种增值税防伪税控系统的参数同步方法、设备以及服务器，该方法包括：步骤1，客户端设备将该客户端设备的第一企业增值税参数通过网络传输到税局系统服务器；步骤2，所述税局系统服务器将所述第一企业增值税参数与存储在税局系统服务器中的对应该客户端设备的第二企业增值税参数进行比较；以及步骤3，根据比较结果对所述第一企业增值税参数或所述第二企业增值税参数进行更新，以使所述第一企业增值税参数与所述第二企业增值税参数同步。本发明可以实现企业用户侧的企业增值税参数与税局系统侧的企业增值税参数及时同步，大大提高了纳税人和税务人员的工作效率，节省了企业办税成本。 |  | 有较好转化前景 | 技术许可 | 面议 |  | 航天科工 | 010-68743016
先进制造 | 计算机系统 |  | 增值税防伪税控系统的抄报税方法、设备以及服务器 | CN201510386688.6 |  | 发明申请 | 实质审查 | 本发明公开了一种增值税防伪税控系统的抄报税方法、设备以及服务器，该方法包括：步骤1，客户端设备在征期内将企业申报的汇总开票数据通过网络传输到税局系统服务器；步骤2，税局系统服务器对汇总开票数据进行有效性校验，并且在判断汇总开票数据有效的情况下，将汇总开票数据与税局系统的数据库中的该企业的开票明细数据进行比较；步骤3，税局系统服务器在汇总开票数据小于或等于开票明细数据的情况下，税局系统服务器将该企业的清卡数据通过网络传输到客户端设备，客户端设备进行清卡操作。本发明可以实现24小时抄报税，节省了大量的时间以及企业办税成本(人力和物力)，大大提高了纳税人和税务人员的工作效率。 |  | 有较好转化前景 | 技术许可 | 面议 |  | 航天科工 | 010-68743016
先进制造 | 武器 |  | 一种快速弹上弹道在线规划方法 | CN201710461448.7 |  | 发明申请 | 实质审查 | 本发明公开了一种快速弹上弹道在线规划方法，对于再入式机动弹头，机动段采用射面内的长距离滑翔式弹道，包括如下步骤：确定机动段弹道的攻角、侧滑角变化模式；确定机动段弹道的对机动距离、落速均有重大影响的调节参数；调节参数插值数表制备；使用上一步骤制备的调节参数插值数表在线规划机动弹道。本发明的方法使弹上计算机性能较低的导弹也能具备弹上在线规划的能力。预先制备调节参数插值数表，通过对调节参数插值数表进行插值得到弹道在线规划调节参数，再进行弹道在线规划，计算量小，无需迭代计算，仅通过单次计算就能生成满足落速、落角要求以及落点精度要求的机动弹道。该方法适用于无侧向机动、能够长距离滑行的再入式机动弹头。 |  | 有较好转化前景 | 技术许可 | 面议 |  | 航天科工 | 010-68743016
先进制造 | 计算机系统 |  | 一种电子发票消息推送系统及方法 | CN201510008246.8 |  | 发明申请 | 实质审查 | 本发明公开了一种电子发票消息推送系统及方法，属于消息推送领域，包括企业用户端、数据源服务器、电子发票消息推送服务器，电子发票消息推送服务器接收企业用户端发送的包含用户身份信息和订阅信息的消息订阅请求，将用户身份信息和订阅信息类型信息记录在客户消息订阅队列中，建立企业用户端与电子发票消息推送服务器之间的连接通道；数据源服务器将需要推送的消息交付给所述电子发票消息推送服务器，电子发票消息推送服务器将需要推送的推送消息插入到消息发布队列中；电子发票消息推送服务器扫描消息发布队列，一旦扫描到需要推送的消息，将结合客户消息订阅队列找到订阅推送的消息的用户，通过连接通道发送推送的消息到对应的企业用户端。本发明实现了主动为开具电子发票的用户及时准确推送电子发票信息和通知消息。 |  | 有较好转化前景 | 技术许可 | 面议 |  | 航天科工 | 010-68743016
先进制造 | 计算机系统 |  | 一种动态控制网络发票的方法及其装置 | CN201310661046.3 |  | 发明申请 | 实质审查 | 本发明公开一种动态控制网络发票的方法，步骤是：将定制的发票模板控制协议下发到企业端；企业端解析发票模板控制协议，动态生成发票开具界面，并动态生成发票数据；企业端将发票数据保存在可动态扩展的数据库中；企业端将发票数据动态生成上传协议上传至税局发票存储服务器；企业端动态生成打印模板。本发明还公开一种动态控制网络发票的装置，包括：中央处理单元，协调控制以下模块的运行；UI生成器，解析发票模板控制协议并生成发票的界面及开具控制操作；发票存储数据动态生成器，动态生成发票数据，并将发票数据保存在可动态扩展的数据库中；发票上传协议动态生成器，生成上传协议；打印控制器，生成最终打印文档。 |  | 有较好转化前景 | 技术许可 | 面议 |  | 航天科工 | 010-68743016
先进制造 | 测试测量 |  | 一种仪表指针拉力检测装置 | CN201610178301.2 |  | 发明申请 | 实质审查 | 一种仪表指针拉力检测装置，它涉及一种检测装置，具体涉及一种仪表指针拉力检测装置。本发明为了解决传统指针拉力检测装置检测效率低、自动化水平低，操作难度高影响产品合格率的问题。本发明的底座水平设置，两个滑轨并排设置在底座的上表面上，固定仪表底座安装在两个滑轨上，Y轴推动气缸安装在底座的上表面上，Y轴推动气缸的推杆与固定仪表底座连接，立柱竖直设置在底座的上表面上，气缸通过升降夹紧机构与立柱连接，指针把头与中心找正机构连接，中心找正机构通过拉力传感器与气缸下端的推杆连接，多个旋转气缸均布设置在固定仪表底座的上表面上。本发明属于仪表检测领域。 |  | 有较好转化前景 | 技术许可 | 面议 |  | 航天科工 | 010-68743016
工业基础件 | 工程元件 |  | 一种高夹紧力自锁抽芯铆钉 | CN201710458055.0 |  | 发明申请 | 实质审查 | 本发明提供了一种高夹紧力自锁抽芯铆钉，包括芯杆、钉套和膨胀环，所述芯杆包括夹持段和铆接段，夹持段和铆接段之间设有断颈槽，铆接段上设有凹槽，膨胀环嵌入凹槽内，钉套锁紧于芯杆上，钉套的尾端顶住膨胀环，在铆接拉拔的过程中，铆接段拉入钉套内，将膨胀环被钉套挤出凹槽，钉套尾部膨胀变形，形成一个凸起，铆接完成后的芯杆在断颈槽处断裂。本发明适用于需要较高板间拉紧要求的单面紧固的场合，可以在较大间隙以及轻微孔错位这些恶劣的装配应用中确保一致，永固的安装，消除板间的间隙。同时，该抽芯铆钉锁环嵌在芯杆锁环槽内，可避免锁环脱落的风险，提高了安装可靠性。 |  | 有较好转化前景 | 技术许可 | 面议 |  | 航天科工 | 010-68743016
工业基础件 | 工程元件 |  | 一种锁环内置型抽芯铆钉 | CN201710466613.8 |  | 发明申请 | 实质审查 | 本发明创造提供一种抽芯铆钉，包括芯杆、钉套、锁环和砧片；所述芯杆的头部设有限位台，中部设有断颈槽以及用于容纳所述锁环的锁环槽，尾部设有夹持段；所述锁环槽位于所述限位台和断颈槽之间；所述钉套套装于所述芯杆之上，所述钉套的尾部能够被所述芯杆的限位台限位，所述钉套的长度大于所述限位台的台阶面与断颈槽之间距离的长度，所述钉套上设有一段可变形段，所述锁环由可塑性变形材料制成；所述砧片套装于所述芯杆上；所述砧片在垂直于轴向的方向上具有与所述钉套和锁环的重叠面。本发明创造能够解决锁环安装易失败和易脱落问题。 |  | 有较好转化前景 | 技术许可 | 面议 |  | 航天科工 | 010-68743016
先进制造 | 计算机系统 |  | 一种电子发票开具系统和方法 | CN201310692297.8 |  | 发明申请 | 实质审查 | 本发明涉及一种电子发票开具系统和方法。该系统包括：税务端发票服务子系统、通信装置、处理装置、电商平台、防伪码、二维码、PDF文件生成装置、电子签章装置；处理装置从税务端发票服务子系统获得企业存储的空白发票信息；将订单信息与空白发票信息一一对应得到的电子发票信息分别送至防伪码、二维码生成装置，获得防伪码和二维码；将电子发票信息、防伪码和二维码作为发票开具信息，送至PDF文件生成装置，获得发票PDF文件；将发票PDF文件送至电子签章装置，获得电子发票文件；将电子发票文件送至电商平台；将发票开具信息送至税务端发票服务子系统保存。本发明能快速、跨地域为电子商务活动开具电子发票，进而为税收征管提供依据。 |  | 有较好转化前景 | 技术许可 | 面议 |  | 航天科工 | 010-68743016
工业基础件 | 工程元件 |  | 一种多点调平支撑装置 | CN201610748012.1 |  | 发明申请 | 公开 | 本发明公开了一种多点调平支撑装置，属于填装设备快速装填领域，包括支撑架、支撑块、水平仪、支撑柱，所述水平仪设置在支撑架中间，所述支撑柱通过支撑块连接到支撑架，该支撑柱包括接套、平端紧定螺钉、球头丝杆、连接法兰、球头底座和球头底座盖，所述连接法兰套设在球头丝杆上并与支撑块连接，接套通过平端紧定螺钉连接在球头丝杆顶部，球头丝杆底部的球头与球头底座和球头底座盖连接。该装置结构简单、操作方便，可靠性强，费用低。 |  | 有较好转化前景 | 技术许可 | 面议 |  | 航天科工 | 010-68743016
新能源与高效节能 | 发电配电装置 |  | 一种无人机的供配电控制装置 | CN201510998792.0 |  | 发明申请 | 实质审查 | 本发明公开一种无人机的供配电控制装置, 其能够可靠供电，并且能够实现高效率、智能化、通用化和小型化。其包括电源控制模块、机载发电机、备用电池组、地面直流稳压电源；机载发电机，其配置来在发动机的转速高于指定阈值时，由机载发电机为无人机的机载电子设备提供电能，并为未充满电的备用电池组充电；备用电池组，其配置来在发动机的转速低于指定阈值时或在发动机故障情况下，由备用电池组为无人机的机载电子设备提供电能；地面直流稳压电源，其配置来在进行地面调试时，由地面直流稳压电源供电，并为未充满电的备用电池组充电；电源控制模块，其配置来在机载发电机、备用电池组、地面直流稳压电源这三种电源之间切换，并进行串口通信。 |  | 有较好转化前景 | 技术许可 | 面议 |  | 航天科工 | 010-68743016
先进制造 | 武器 |  | 一种适用于目标机动条件下的主动雷达角制导方法 | CN201710764566.5 |  | 发明申请 | 实质审查 | 本发明公开了一种适用于目标机动条件下的主动雷达角制导方法，适用于攻击慢速灵活机动式移动目标的制导，在角制导律的基础上，利用雷达导引头的测距以及目标估计能力，估计目标突然机动产生的加速度，引入到角制导律中，生成补充过载指令，弥补目标短时机动导致的弹道交会脱靶量，包括步骤：确定制导初值；弹目视线角解算；过载指令解算；目标加速度估计；确定基于目标加速度估计的角制导律计算公式；设计制导程序。达到增加制导律的弹道预估能力的目的。 |  | 有较好转化前景 | 技术许可 | 面议 |  | 航天科工 | 010-68743016
先进制造 | 测试测量 |  | 一种背靠背变流器的自循环测试方法 | CN201710859070.6 |  | 发明申请 | 实质审查 | 本发明涉及一种背靠背变流器的自循环测试方法，包括以下步骤：步骤S1，将背靠背变流器的两个交流端口连接在一起，形成内部电流通路，采用上位机与背靠背变流器中的控制电路进行通信；步骤S2，测试背靠背变流器的内部电气连接及控制功能；步骤S3，测试背靠背变流器的电流特性；步骤S4，测试背靠背变流器的绝缘性能和电压特性；步骤S5，测试背靠背变流器在额定工作状态下的功率特性。降低对测试条件、测量设备的要求，在安全可靠的条件下定位并剔除背靠背变流器的内部错误和缺陷。 |  | 有较好转化前景 | 技术许可 | 面议 |  | 航天科工 | 010-68743016
先进制造 | 计算机系统 |  | 一种社区卫生服务系统 | CN201410384999.4 |  | 发明申请 | 实质审查 | 本发明公开了一种社区卫生服务系统，包括：健康档案管理模块：用于对社区居民的健康档案数据进行管理，将居民健康档案数据与门诊系统关联，并通过数据挖掘，对居民患病的趋势进行提前预测；统计分析模块用于针对健康档案数据，采用基于CUDA加速的最大频繁项集方法进行健康档案数据的内部关联规则的挖掘，基于该关联规则获取社区居民的健康状况；系统管理模块用于提供社区服务相关的基础的服务管理功能。 |  | 有较好转化前景 | 技术许可 | 面议 |  | 航天科工 | 010-68743016
先进制造 | 测试测量 |  | 一种用于低电阻导通的设备 | CN201510852544.5 |  | 发明申请 | 实质审查 | 本发明公开了一种低电阻导通的测试设备，用于低电阻的导通测试，其特征在于，该测试设备包括电池供电系统、分压电路、电压跟随器、电压比较器、电桥电路和蜂鸣器，其中所述电池供电系统输出端与分压电路、电压跟随器、电桥电路输入端相连，电压跟随器的输入端连接至所述分压电路的输出端，所述电桥的输入端连接至所述电压跟随器的输出端，所述电压比较器的输入端连接至所述电桥的输出端；所述蜂鸣器的输出端与所述电压比较器的输入端连接。本发明主要用于印制线和电缆的导通测试，解决了由于三用表最大导通电阻很大导致出现误报的故障，提高了导通检查的可靠性，且便于携带，更换电池方便。 |  | 有较好转化前景 | 技术许可 | 面议 |  | 航天科工 | 010-68743016
先进制造 | 测试测量 |  | 一种可穿戴式足底压力检测装置 | CN201610903637.0 |  | 发明申请 | 实质审查 | 本发明提供了一种可穿戴式足底压力检测装置，采用多层结构形式，并在其层间布置有柱式结构，用于承受足底的全部重量，利用金属应变片检测柱式结构的变形，可以实时检测总体的足底压力及前后脚掌的压力分配，配合传感采集板可以实现对足底压力的有效测量。本装置结构简单，可以检测任意地形下足底的全部压力，同时本发明可以不受制与已有传感器的尺寸与量程，在厚度上可以更小，使得整体上更加轻便。 |  | 有较好转化前景 | 技术许可 | 面议 |  | 航天科工 | 010-68743016
先进制造 | 测试测量 |  | 一种浮空器囊体多相机联合测量方法 | CN201610630682.3 |  | 发明申请 | 实质审查 | 本发明公开了一种浮空器囊体多相机联合测量方法，在实际外景中将浮空器囊体场景分为多段场景，分段场景要有30％以上重叠区域。利用多相机联合，合理设计相机的位置完成每个场景多角度影像采集，按照摄影测量和计算机视觉中的视觉测量技术构建每段场景的点云模型，将相邻场景的点云模型拼接后采用标准三角形面元重建方法重构浮空器囊体表面的三维模型，实现任意场景下浮空器囊体体积测量的应用问题。本发明的有益效果是：对于不同大小的浮空器可以完成其体积量测，并能保持有效的接近实际的准确结果，本发明是大型浮空器囊体体积测量技术基础，具有重要实现意义。 |  | 有较好转化前景 | 技术许可 | 面议 |  | 航天科工 | 010-68743016
先进制造 | 机械加工 |  | 一种固体发动机试后喷管喉径测量系统及其方法 | CN201510137317.4 |  | 发明申请 | 实质审查 | 本发明公开了一种固体发动机试后喷管喉径测量系统及其方法，涉及机械加工制造以及光学测量领域。该方法利用固定在支撑臂头部圆盘上的激光器将具有特殊结构形状的激光光源投射到待测物体上，形成光条纹，然后用左右两侧的摄像机拍摄的图像提取激光条纹的三维信息，激光器和左右摄像机随转盘同步旋转，从而快速获取被测物体表面的三维坐标数据。最后，该系统中计算机接收数据采集器送来的物体外型轮廓线的原始数据，计算出物体轮廓线的三维坐标，达到测量的目的。 |  | 有较好转化前景 | 技术许可 | 面议 |  | 航天科工 | 010-68743016
先进制造 | 基本电气元件 |  | 一种电连接器快速拆装灌封装置 | CN201610547546.8 |  | 发明申请 | 实质审查 | 本发明公开了一种电连接器快速拆装灌封装置，包括：铝制加工件A（1）和铝制加工件B（2）；还包括：蝶形螺栓（3）和蝶形螺母（4）。本装置实现了灌封工序的操作简单，使用可靠，解决了原有一侧为通孔带来的装配间隙，同时不同套的组件间可随意插装且对接精度高，较螺接有较强的互换性，同时在相同紧固效果的前提下避免了拆装繁琐的不利因素，延长了装置的使用寿命，尤其是本发明的实用性构想，大大提高了电连接器的灌封效率。 |  | 有较好转化前景 | 技术许可 | 面议 |  | 航天科工 | 010-68743016
工业基础件 | 液压件 |  | 一种运载火箭双油缸重负荷变向起竖液压控制系统 | CN201510844500.8 |  | 发明申请 | 实质审查 | 本发明提供了一种运载火箭双油缸重负荷变向起竖液压控制系统，起竖架的底端铰接与基座A上，上部两侧分别与固定安装于基座B上的两个起竖油缸的顶端铰接；所述两个起竖油缸的有杆腔油口处均设置有起竖平衡阀，所述起竖平衡阀、电液比例换向阀和电机油泵依次通过液压管路连接，且起竖平衡阀和电液比例换向阀之间的液压管路上还设置有起竖背压阀。本发明①能够实现运载火箭的水平起竖功能要求；②能够实现运载火箭起竖过程平稳、无振动要求；③运载火箭水平起竖过程同步性良好；④运载火箭水平起竖到竖直状态的时间短。 |  | 有较好转化前景 | 技术许可 | 面议 |  | 航天科工 | 010-68743016
工业基础件 | 阀门 |  | 具有散热翅片的储油罐和储气罐消防降温阀 | CN201710871039.4 |  | 发明申请 | 公开 | 本发明公开了一种具有散热翅片的储油罐和储气罐消防降温阀，包括：阀体、膜片、阀盖、磁性小活塞组件、磁环、偏置簧、连接筒、聚热罩、形状记忆合金、挡板、卡簧、连动杆、保护套、连接件、密封件和散热翅片，所述散热翅片设在所述聚热罩内。根据本发明的具有散热翅片的储油罐和储气罐消防降温阀，聚热罩与阀体相邻一侧设有多个散热孔，当罐体升温后，密封件随着连动杆上升，密封件与散热孔分离，空气可以有散热孔进入，罐体内的空气可以与外界交换，由此，在罐体温度达到安全值后，可以使形状记忆合金快速感应周围温度，从而可以以最快速度关闭消防降温阀。同时，散热翅片可以加快聚热罩的空气与外界空气进行热交换，提高换热效率。 |  | 有较好转化前景 | 技术许可 | 面议 |  | 航天科工 | 010-68743016
新能源与高效节能 | 发电配电装置 |  | 一种无刷直流电机换相偏差实时校正方法 | CN201611220254.X |  | 发明申请 | 实质审查 | 本发明公开了一种无刷直流电机换相偏差实时校正方法，通过搭建无刷直流电机换相偏差实时校正系统；确定高频脉冲位置信号θA”S；DSP控制器（6）判断电机转子磁极零位置；DSP控制器（6）确定电机转速和换相延时角度；DSP控制器（6）根据电机转向确定转子实时位置θr并输出电机换相信号；实现无刷直流电机的换相校正。本发明对电机数学模型和电参数依赖程度低，检测精度高，可根据精度要求在线改变高频脉冲位置信号θA”S的频率，简单易实现。 |  | 有较好转化前景 | 技术许可 | 面议 |  | 航天科工 | 010-68743016
工业基础件 | 复合管 |  | 一种钢骨架聚乙烯塑料复合管带水、带压抢修方法 | CN201611012739.X |  | 发明申请 | 实质审查 | 本发明涉及一种钢骨架聚乙烯塑料复合管带水、带压抢修方法，首先对管材的断管处进行打磨封口，将两个圆形的密封垫片分别套在两个T型垫片的内连接部上，然后将两个套装有密封垫片的T型垫片的内连接部分别装到管材与抢修短管上，通过T型垫片的内连接部与管材连接，使密封垫片被压置于管材和T型垫片的外连接部之间，将O型密封圈设置在两个T型垫片外连接部之间，使用拉紧装置将两段管材相向拉紧，然后安装、再焊接电熔。使用此方法后可以有效的阻挡管道中的积水从管道对接处进入到电熔内部，影响电熔与管壁的焊接质量。 |  | 有较好转化前景 | 技术许可 | 面议 |  | 航天科工 | 010-68743016
先进制造 | 测试测量 |  | 一种互相关相位噪声检测装置 | CN201510185362.7 |  | 发明申请 | 实质审查 | 本发明公开了一种互相关相位噪声检测装置，该装置包括待测信号相位检测单元、参考信号相位检测单元、第一减法器、第二减法器和互功率谱计算模块。本发明所述技术方案优点在于：输入信号频率可覆盖数百兆范围任意单频点，实现近载频相位噪声的实时测量；测试系统不需要与待测源同频、正交的参考源；数字滤波器特性固定，不需要相位检波校准和低噪声放大器，使系统测量不确定度减小；省去了定标、锁定等测试环节，通过几个按键操作，即得到实时测量结果，操作简易、测量装置性价比高；与现有技术中去噪声的数字相位噪声测量系统相比，互相关测量系统的噪声底部指标大约提高30dBc/Hz。 |  | 有较好转化前景 | 技术许可 | 面议 |  | 航天科工 | 010-68743016
先进制造 | 基本电子电路 |  | 自动开机电压调节电路 | CN201710277351.0 |  | 发明申请 | 实质审查 | 自动开机电压调节电路，涉及开机电压调节输出电压领域。本发明是为了解决现有的开关机电路，虽然按下按键S1，能够实现开关机，但是自动关机后不能实现自动开机的问题。汽车点火，IG+24V接入，M_ CTL置低电平，IGIN经过电阻R6限流为IGIN_ 1供电，IGIN_ 1输出高电平为设备提供工作电压；IG+24V下降到17V时，M_ CTL输出高电平，KT4驱动KT1工作，此时Ua为高电平驱动KT5和KT3工作，IGIN_ 1输出低电平，设备进入关机状态；IG+24V升高到17.8V时，电阻R3和电阻R8分压，KT2导通，KT5和KT3同时停止工作，IGIN_ 1高电平输出，设备开机。用于调节开关机电压。 |  | 有较好转化前景 | 技术许可 | 面议 |  | 航天科工 | 010-68743016
先进制造 | 机械加工 |  | 一种整体玻璃钢铺层半罩壳体机械加工方法 | CN201611153928.9 |  | 发明申请 | 实质审查 | 本发明涉及一种整体玻璃钢铺层半罩壳体机械加工方法，包括以下步骤：通过铣夹将半罩壳体固定在工作台圆盘上，铣夹包括：铺层模具及挡块；找正铺层模具的制造基准；制造基准确定为半罩壳体的加工基准；将对应半罩壳体的对接面的挡块拆除，通过压板压紧对接面；加工对接面；加工对接面上的第一对接孔及密封槽；将对应半罩壳体的大端面的挡块拆除；加工大端面的第二对接孔；将铺层模具拆除，对接面与工作台紧贴；加工小端面的第三对接孔；在上述工序中，通过温度小于室温的冷风对刀具进行冷却。该机械加工方法解决了零件脱模后变形无法预测，装夹刚性不足的问题；改善切削环境，改善零件掉渣问题，提高产品质量和加工效率。 |  | 有较好转化前景 | 技术许可 | 面议 |  | 航天科工 | 010-68743016
新材料及先进工艺应用 | 有机高分子化合物 |  | 一种可回收环氧树脂及制备方法 | CN201611093870.3 |  | 发明申请 | 实质审查 | 本发明提供了一种可回收环氧树脂及制备方法，通过合成一种具有动态亚胺桥联键结构的多胺固化剂，并对环氧树脂进行交联固化，得到具有回收性能的新型环氧树脂，本发明方法对于不同种类环氧树脂具有普适性，反应条件温和，制备工艺简单，回收时无需添加剂，且基于亚胺键的热交换反应，在空气热压条件下即可实现较好的回收，并在多次循环后力学性能得到大部分保留，从而有效缓解废弃高分子材料带来的环境污染和资源浪费问题。 |  | 有较好转化前景 | 技术许可 | 面议 |  | 航天科工 | 010-68743016
先进制造 | 测试测量 |  | 一种毫米波成像补偿方法、设备和可读计算机存储介质 | CN201711427669.9 |  | 发明申请 | 实质审查 | 本申请实施例中一种毫米波成像补偿方法，该方法的步骤包括：基于采集得到的人体光学数据，对人体各部位进行微动轨迹拟合，获得位置移动曲线；对所述位置移动曲线进行分解，并补偿到采集得到的人体毫米波回波数据中；对人体的毫米波回波数据进行相位补偿，获得微动补偿后的图像。本申请所述技术方案通过光学图像建立的人体模型，估计人体各个部位的运动轨迹，克服了近距离条件下人体毫米波回波信号中，很难提取人体微动信息的特点，完成了人体各个部位微动的运动补偿，从而有效提升了人体的毫米波成像质量。 |  | 有较好转化前景 | 技术许可 | 面议 |  | 航天科工 | 010-68743016
工业基础件 | 液压件 |  | 一种泵源液压系统压力脉动自适应滤波方法及系统 | CN201810067831.9 |  | 发明申请 | 实质审查 | 本发明涉及一种泵源液压系统压力脉动自适应滤波方法及系统。其中，该方法包括如下步骤：获取液压系统的原始压力信号和电机转速；确定所述原始压力信号的压力脉动频率；确定所述电机转速与所述压力脉动频率之间的线性关系；根据所述线性关系确定上限频率和下限频率，以对所述原始压力信号进行带通滤波，输出滤波后的压力值。可以看出，本发明不需要对系统的结构进行复杂设计和改造，大大地降低了泵源液压系统的制造难度。此外，由于本发明根据压力脉动频率和电机转速之间的线性关系来确定对原始压力信号进行带通滤波的上限频率和下限频率，所以本发明实施例适用于不同的泵源液压系统，通用性较强。 |  | 有较好转化前景 | 技术许可 | 面议 |  | 航天科工 | 010-68743016
先进制造 | 光学元件 |  | 基于双倾斜控制的电润湿显示器油墨填充方法及装置 | CN201710221504.X |  | 发明申请 | 实质审查 | 本发明涉及一种基于双倾斜控制的电润湿显示器油墨填充方法，主要包括：步骤1、向容器中先后装入电解质溶液和油墨；步骤2、调整固定在容器上方的导轨的运动方向；步骤3、将电润湿显示器下基板固定在与导轨相连的横臂上；步骤4、调整横臂；步骤5、横臂带动电润湿显示器下基板浸入油墨；步骤6、横臂带动电润湿显示器下基板继续向下运动，穿过油墨并使下基板的所有像素格完全浸入电解质溶液后停止运动；步骤7、完成电润湿显示器下基板的油墨填充。本发明同时提供了一种油墨填充装置。本发明的有益效果是：通过双倾斜控制，电润湿显示器像素格中填充的油墨量得到了有效控制，填充油墨均匀，可控性佳。 |  | 有较好转化前景 | 技术许可 | 面议 |  | 航天科工 | 010-68743016
先进制造 | 基本电子电路 |  | 一种数字下变频的迭代式抽取滤波装置及方法 | CN201510869981.8 |  | 发明申请 | 实质审查 | 本发明公开了一种数字下变频的迭代式抽取滤波装置及方法，所述装置包括：控制单元，用于设置迭代次数；I路抽取滤波单元，用于接收I数据，根据所述迭代次数，完成I路抽取滤波；以及Q路抽取滤波单元，用于接收Q数据，根据所述迭代次数，完成Q路抽取滤波。本发明满足差异性较大的不同测试对象的测试需求，简化数字下变频中多级抽取滤波结构，对可变级数抽取滤波器进行整合，大幅度减少多级抽取滤波器的设计复杂度，减少固件设计资源，实现用户自定义的抽取倍数，增强抽取滤波器的使用灵活性。 |  | 有较好转化前景 | 技术许可 | 面议 |  | 航天科工 | 010-68743016
新能源与高效节能 | 发电配电装置 |  | 一种基于无位置传感器的无刷直流电机换相电路 | CN201611219210.5 |  | 发明申请 | 实质审查 | 本发明公开了一种基于无位置传感器的无刷直流电机换相电路，包括：功率主电路（5）和DSP控制器（6），还包括：反电势检测与滤波电路（1）、隔离放大电路（2）、零点捕捉电路（3）和位置检测电路（4）。本发明无需在无刷直流电机端安装专门的位置传感器，避免了复杂的检测电路，降低了电机成本，减小了电机安装体积，提高了换相精度和可靠性。 |  | 有较好转化前景 | 技术许可 | 面议 |  | 航天科工 | 010-68743016
工业基础件 | 工程元件 |  | 具有支撑作用的高弹联轴器 | CN201510896596.2 |  | 发明申请 | 实质审查 | 本发明具有支撑作用的高弹联轴器涉及一种适用于发动机飞轮与发电机转子之间连接的高弹联轴器。其目的是为了提供一种通过发动机飞轮支撑发电机转子重量的高弹联轴器。本发明具有支撑作用的高弹联轴器包括高弹体(2)和齿轮(5)，所述高弹体与所述齿轮相互啮合，所述高弹体用来与发动机飞轮固定，还设有一支撑轴(4)，所述齿轮套装固定在所述支撑轴上，所述支撑轴的一端用来固定发动机飞轮，另一端用来固定发电机转子。 |  | 有较好转化前景 | 技术许可 | 面议 |  | 航天科工 | 010-68743016
先进制造 | 测试测量 |  | 一种微电流测试装置和方法 | CN201710631472.0 |  | 发明申请 | 实质审查 | 本发明公开了一种微电流测试装置和方法，解决现有微电流测试装置测试精度差、输入阻抗高、价格高的问题。所述装置，包含电路转换单元、比较放大单元、显示单元、标准电压源；电路转换单元将微电流信号转换成微电压信号，标准电压源输出幅度可调的参考电压信号，比较放大单元对参考电压信号和微电压信号的幅度，进行比较和放大，输出比较放大信号，显示单元根据比较放大信号显示比较结果。一种微电流测试方法，用于所述装置，包含以下步骤：对显示单元的检流计调零；对参考电压信号幅度进行调节，直到检流计指针指零，得到参考电压幅度；根据参考电压幅度和采样电阻，得到微电流值。本发明实现的微电流测试装置测试精度高、成本低、便于使用。 |  | 有较好转化前景 | 技术许可 | 面议 |  | 航天科工 | 010-68743016
工业基础件 | 复合管 |  | 一种整体式钢带立肋复合管及其制造方法 | CN201710702815.8 |  | 发明申请 | 实质审查 | 本发明涉及一种整体式钢带立肋复合管及其制造方法，复合管的立肋钢带带有均布网孔，同时钢带外表面涂覆有均匀的粘接树脂，粘接树脂与钢带形成稳定的互穿粘接结构，利用涂覆有粘接树脂的钢带生产带立肋的异型带材，异型带材通过螺旋缠绕焊接生产出整体式钢带立肋复合管，如此生产的异型带材和管材可以保证整体结构的稳定性，提高管材的使用寿命。钢带涂覆粘接树脂通过特定口模实现，涂覆粘接树脂之前需要对钢带进行加热至要求温度。本发明解决了钢带立肋与外层聚乙烯的分层进而导致立肋倾倒，聚乙烯防护层破裂的问题。 |  | 有较好转化前景 | 技术许可 | 面议 |  | 航天科工 | 010-68743016
先进制造 | 测试测量 |  | 一种光纤消偏器的制备方法及其产品及应用 | CN201710628145.X |  | 发明申请 | 实质审查 | 本发明公开了一种新型光纤消偏器的制备方法及其产品及应用，其制备方法包括：将输入尾纤长度大于4.5m的Y波导的输入尾纤截断分成长度为1.5m的第一部分和长度为3m的第二部分，并使其中长度为3m的第二部分与Y波导本体相连；将长度为1.5m的第一部分尾纤与长度为3m的第二部分尾纤进行主轴夹角呈45度的对轴熔接，获得光纤消偏器；将所制备的光纤消偏器用于消偏型光纤陀螺，可提高消偏型光纤陀螺的全温精度以及精度一致性，并具有提高光纤陀螺的一次装配合格率的有益效果。 |  | 有较好转化前景 | 技术许可 | 面议 |  | 航天科工 | 010-68743016
工业基础件 | 机床 |  | 一种FPGA重构装置和方法 | CN201610953605.1 |  | 发明申请 | 实质审查 | 本发明公开了一种FPGA重构装置和方法，FPGA重构装置包括上位机，主控单元FPGA，被测FPGA，SD卡，上位机、被测FPGA和SD卡分别与主控单元FPGA相连；上位机通过主控单元FPGA将被测FPGA需要的配置文件写入SD卡内；上位机还通过主控单元FPGA将控制程序写入被测FPGA内，被测FPGA根据控制程序向主控单元FPGA发送控制信号，逐一获取配置文件，FPGA重构方法采用了上述FPGA重构装置。本发明提供的FPGA重构装置和方法，解决了FPGA测试过程中重复工作量大问题的同时，减少了电路中器件重新上电启动的次数。 |  | 有较好转化前景 | 技术许可 | 面议 |  | 航天科工 | 010-68743016
新材料及先进工艺应用 | 3D打印 |  | 一种用于义齿的种植体 | CN201510566722.8 |  | 发明申请 | 实质审查 | 本发明公开了一种用于义齿的种植体，属于医疗器械技术领域。本发明所提供的种植体是由上而下依次设置有基台部，螺纹部及圆头部的整体结构，其中，基台部上端为圆台形，下端为侧面向基台部轴向内收的曲面圆台，螺纹部为圆柱形，外表面设有外螺纹，在外螺纹之间沿螺纹曲线方向设有孔状结构，圆头部为侧面轴向外凸的曲面圆台。本发明所提供的种植体采用一体化设计，只有一个部件，通过结合3D打印技术可以快速生产，加工工艺简单。同时，该种植体在牙槽骨接触的部位设有孔状结构，增大了牙槽骨与种植体的接触面接，种植体的内部设有空腔，为牙槽骨的生长提供空间，更有利于种植体与牙槽骨的稳固。 |  | 有较好转化前景 | 技术许可 | 面议 |  | 航天科工 | 010-68743016
工业基础件 | 机床 |  | 一种直升机操纵系统用法兰盘的加工方法 | CN201710461790.7 |  | 发明申请 | 实质审查 | 本发明创造提供一种直升机操纵系统用法兰盘的加工方法，包括下述步骤：在回转体毛坯的槽型结构底部以毛坯中轴为中心对称开设两个辅助工艺孔，并在后续加工过程中采用所述辅助工艺孔进行辅助定位。本发明创造能够提升产品精度等级、产品合格率，解决了执行常规工艺产品精度低、加工难度高和合格率低等问题。 |  | 有较好转化前景 | 技术许可 | 面议 |  | 航天科工 | 010-68743016
新材料及先进工艺应用 | 材料分析 |  | 压缩空气清洁度检测装置及方法 | CN201510540577.6 |  | 发明申请 | 实质审查 | 本发明所述压缩空气清洁度检测装置及方法，该装置包括左直板、右直板和底座，左直板、右直板相对设立，均垂直固定于底座上端面；与右直板相对的左直板端面上设有固定夹，右直板上开有贯通的固定孔。使用该装置进行压缩空气清洁度检测的方法包括以下步骤：将清洁的试片通过固定夹固定在左直板端面上；将从压缩空气源引出的压缩空气通过右直板上的固定孔朝向试片喷射，持续15～30s；取下试片，目视检查试片表面是否有可见的水、油或固体颗粒的痕迹，有则不达标，反之则达标。本压缩空气清洁度检测装置，体积小，质量轻，携带、转移方便，使用其进行压缩空气清洁度检测，方便实用、快捷准确，能够有效保证生产用压缩空气的质量。 |  | 有较好转化前景 | 技术许可 | 面议 |  | 航天科工 | 010-68743016
先进制造 | 信号装置 |  | 一种单光纤数据传输系统 | CN201510957656.7 |  | 发明申请 | 实质审查 | 本发明公开了一种单光纤数据传输系统，包括级联的若干个单光纤数据传输装置，单光纤数据传输装置包括串行接口单元、光电隔离单元、控制单元、上行光单元、下行光单元和状态指示单元，光电隔离单元设置在串行接口单元与控制单元之间、用于进行隔离并进行TTL电平与LVTTL电平的转换，状态指示单元与控制单元连接、用于进行不同状态的指示，所述串行接口单元包括一个或多个串行接口子单元，每个串行接口子单元包括RS232接口芯片或/和RS422接口芯片或/和RS485接口芯片，所述光电隔离单元包括一个或多个光电隔离子单元。实施本发明的单光纤数据传输系统，具有以下有益效果：成本较低、具备光电隔离功能、传输的可靠性较高。 |  | 有较好转化前景 | 技术许可 | 面议 |  | 航天科工 | 010-68743016
先进制造 | 测试测量 |  | 一种时间频率测量方法和装置 | CN201710910230.5 |  | 发明申请 | 实质审查 | 本发明公开一种时间频率测量方法和装置，包括：检测安装板卡的种类及数量，对板卡进行分类；向各板卡发送本地时间频率信息和外部时间源信号；各板卡分别对时间源信号解调得到多个外部时间频率信息，并分别与本地时间频率信息进行比较，得到时差信息；根据时差信息修正本地时间频率信息，并将修正后的本地时间频率信息输出。板卡种类包括：主控板、接收板、输出板、时频基准板、电源板和远程控制板，所述板卡均接插在主控板上。本发明针对不同种类信号传输特点对板卡传输进行针对性设计，既避免不同信号之间的串扰，又降低了板卡设计的复杂度，保证了高质量时间频率信号的传输。 |  | 有较好转化前景 | 技术许可 | 面议 |  | 航天科工 | 010-68743016
先进制造 | 测试测量 |  | 一种电路故障定位方法及装置 | CN201611247451.0 |  | 发明申请 | 实质审查 | 本发明提供了一种电路故障定位方法及装置，所述的电路故障定位方法，其输入是基于电路正常与故障状态下的仿真数据和电路网络构建的模拟电路测试交互格式文件和测试路由文件；对上述文件进行解析，获取电路测试与故障诊断所需的测试激励、测试节点、仪器映射、测试路由和测试判据等信息；根据解析所获取信息，生成包含测试流程的文件，并通过执行流程文件，实现对电路板的测试和故障定位。利用上述方法及装置，解决了现有技术方案主要依赖于人工输入相应的测试节点信息并确定节点的测试顺序，所导致的工作量大、自动化程度不高并且导致测试节点的数量和分布不够优化、拓扑逻辑性不强的技术问题。 |  | 有较好转化前景 | 技术许可 | 面议 |  | 航天科工 | 010-68743016
先进制造 | 测试测量 |  | 测量一字槽沉头螺钉t值的装置及方法 | CN201510345310.1 |  | 发明申请 | 实质审查 | 本发明提供了一种测量一字槽沉头螺钉t值的装置，包括：水平基座、套筒和百分表；水平基座上固定连接有支架；套筒置于水平基座上，其内沿竖直方向开有定位孔；百分表滑动连接于支架上，其量规朝下且能正对套筒的上方；利用本装置的测量方法包括以下步骤：S1：将待测螺钉置于套筒内的定位孔内，将套筒置于百分表的正下方；S2：将百分表进行调零处理；S3：移动百分表，使其量规与待测螺钉头部一字槽底接触。本发明所述的装置基于百分表并配合套筒可实现对一字槽沉头螺钉t值的直接测量，简化了常规的做法测量t值的方法，避免了测量累积误差和认为误差对测量精度的影响，提高了测量的效率，适用于大批量的测量工作。 |  | 有较好转化前景 | 技术许可 | 面议 |  | 航天科工 | 010-68743016
先进制造 | 测试测量 |  | 一种吸波材料辐射影响仿真方法和系统 | CN201611066834.8 |  | 发明申请 | 实质审查 | 本申请公开了一种吸波材料辐射影响仿真方法和系统，解决现有技术对吸波材料建模计算困难的问题。所述方法包括以下步骤：在所述电磁兼容暗室内建立辐射源和接收天线；在辐射源关于每个铺设有吸波材料的内表面的镜像位置，分别建立一个等效辐射源，等效辐射源的强度为所述辐射源强度与所述吸波材料反射损耗的乘积；在未铺设吸波材料的内表面为良导体、去除铺设有吸波材料内表面、保留等效辐射源的条件下计算所述吸收天线接收到的辐射场强度，作为仿真场强度。本申请实施例还提供一种吸波材料辐射影响仿真系统，用于仿真电磁兼容暗室，所述仿真系统包含：仿真源、仿真接收天线、等效源、良导体板。本申请降低计算资源需求，提高运算效率。 |  | 有较好转化前景 | 技术许可 | 面议 |  | 航天科工 | 010-68743016
先进制造 | 测试测量 |  | 一种寻北仪四位置定位机构 | CN201710225362.4 |  | 发明申请 | 实质审查 | 本发明提供了一种寻北仪四位置定位机构，包括电机单元、定位单元和调节单元；电机单元包括步进电机(1)和小齿轮(2)，步进电机(1)的输出轴与小齿轮(2)固定连接；定位单元包括大齿轮(3)和安装板(8)，大齿轮(3)与小齿轮(2)啮合，大齿轮(3)和安装板(8)为同步转动，安装板(8)上有四个轴套(10)；调节单元包括销轴(11)、滑套(12)，销轴(11)位于滑套(12)内，可沿滑套(12)上下滑动，向上滑动时可伸入轴套(10)内。该机构采用销轴与轴套的配合方式进行定位，利用两个电磁销实现销轴位置互换，控制方便、可靠，采用挡销定位，保证装置仅在270°范围内操作，不会出现误差累计的情况，且操作简便，可连续重复操作。 |  | 有较好转化前景 | 技术许可 | 面议 |  | 航天科工 | 010-68743016
工业基础件 | 机床 |  | 一种超高强度螺栓头下R强化装置及加工工艺方法 | CN201711090000.5 |  | 发明申请 | 实质审查 | 本发明提供一种超高强度螺栓头下R强化装置及加工工艺方法，包括钢球保持架，钢球保持架的中部沿竖向开设有螺栓孔，螺栓孔的上端开设有钢球槽，钢球槽沿螺栓孔的圆周方向等间距分布设置，钢球槽内设置有硬质合金钢球。以解决对于头下有凹槽的非常规高强度螺栓，采用常规的滚压头下R的滚轮式加工方法无法实现的问题。本发明属于超强螺栓加工领域。 |  | 有较好转化前景 | 技术许可 | 面议 |  | 航天科工 | 010-68743016
先进制造 | 测试测量 |  | 一种海绵城市性能监视系统和方法 | CN201611052642.1 |  | 发明申请 | 实质审查 | 本申请公开一种海绵城市性能监视系统和方法，所述监视系统包括流量监测计、水质监测计、雨量监测计、数据采集单元、中央处理单元、存储单元、显示单元，监测瞬时流量、瞬时污染物浓度、瞬时降雨量；数据采集单元采集监测数据；存储单元存储监测数据；中央处理单元控制所述流量监测计、水质监测计、雨量监测计的监测时间，根据所述监测数据计算径流总量控制率、降雨径流污染物负荷；显示单元用于显示所述径流总量控制率、降雨径流污染物负荷数据。本申请还提供了海绵城市性能监视方法，同时监测所述地块的全部排水点的瞬时流量、瞬时污染物浓度、瞬时降雨量；计算监测周期的实际控制雨量、降雨径流污染物负荷。 |  | 有较好转化前景 | 技术许可 | 面议 |  | 航天科工 | 010-68743016
先进制造 | 测试测量 |  | 一种轻小型星载光纤陀螺光路 | CN201610658610.X |  | 发明申请 | 实质审查 | 本发明公开了一种轻小型星载光纤陀螺光路，光路采用混合偏振方案，包括单模尾纤SLD光源、单模光纤耦合器、保偏尾纤Y波导、保偏光纤环和单模尾纤探测器。光学器件尾纤均采用包层直径为80um的细径小模场光纤，光学器件采用小型化封装，光纤环采用包层/涂覆层直径为80/135μm的细径抗辐照保偏光纤绕制。通过Y波导尾纤长度的控制，抑制敏感环路中的偏振误差。本陀螺光路考虑了卫星用光纤陀螺光路对小型化、抗辐照、可靠性和成本的要求，提供了一种适合于商业航天的轻小型星载光纤陀螺光路。 |  | 有较好转化前景 | 技术许可 | 面议 |  | 航天科工 | 010-68743016
工业基础件 | 机床 |  | 一种舵机本体的固定工装及加工方法 | CN201710459526.X |  | 发明申请 | 实质审查 | 本发明提供了一种舵机本体的固定工装，包括安装盘、基台和定位板。还公开一种加工方法，该工装用螺栓穿过底面圆形法兰盘上均布的四个孔安装在四轴的旋转主轴T形槽内，以矩形四方面及销子定位工件，用小螺栓将工件压紧于工装上，用于加工工件外形周的四个面；完成外形加工后，将该工装连同工件一起流转下序加工，利用压板压紧工装下端圆盘法兰面，以便把工装固定在工作台上，用于加工工件的顶面。该工装结构简单，合理利用了工装底部法兰将工装连同工件一起完成90°转换，运用该工装可以一次装夹完成五个方位的加工，合理的减少装夹找正次数，有效保证工件各尺寸及形位公差的精度等级、大幅提高了生产效率。 |  | 有较好转化前景 | 技术许可 | 面议 |  | 航天科工 | 010-68743016
先进制造 | 计算机系统 |  | 一种制证方法和系统 | CN201410802009.4 |  | 发明申请 | 实质审查 | 本发明实施例提供了一种制证方法和系统，接收所采集的制证数据并进行格式化审核；存储通过格式化审核的数据；对通过格式化审核的数据按照预先设定任务规则分配成任务数据包；将所述任务数据包发送至制证设备制证。使证件生产过程中需要规范和完善证件半成品卡的派发与去向得到监控；确保半成品卡的安全性和完整性，实现制证过程的规范化和明了化，实现设备管理的标准化和智能化。 |  | 有较好转化前景 | 技术许可 | 面议 |  | 航天科工 | 010-68743016
先进制造 | 计算机系统 |  | 一种基于电子流程归档建模方法 | CN201410558528.0 |  | 发明申请 | 实质审查 | 本发明属于一种管理电子档案以及动态展示电子档案的流程化归档方法以及卷宗查看的方法，具体涉及一种基于电子流程归档建模方法。包括如下步骤，确定流程流转规则，即确定归档系统的两种模式的启用，包括手动归档模式和自动归档模式，以及确定归卷的规则；确定人员权限，即确定归档系统的使用人员的功能权限和使用模块权限；启动自动归卷或者手动归卷；启用归卷存储功能，依据人员的选择进行信息的存储。其优点是，实现了自动归卷功能，实施过程中可以自主设置归档规则，并会按照自己设定的规则进行归档，也可以按照自己的需求设置为手动归档，手动操作案卷。 |  | 有较好转化前景 | 技术许可 | 面议 |  | 航天科工 | 010-68743016
先进制造 | 测试测量 |  | 一种基于定时器的速度标定方法 | CN201610178336.6 |  | 发明申请 | 实质审查 | 一种基于定时器的速度标定方法，涉及一种基于定时器的速度标定方法。本发明为了解决车辆特征系数计算不准确、速度标定不准确的问题，进而提供了一种基于定时器的速度标定方法。技术要点：通过定时器控制脉冲数采集的时间；采集脉冲数；判断脉冲数采集时间是否达到设定的时间，如果是进行特征系数计算，否则继续采集直至达到设定的采集时间；判断特征系数计算是否达到设定的次数；比较所述设定的次数的数值后取中间值；初步标定完成；进行长期修正。本发明方法达到节省客户时间，又具有标定效果准确的优点。 |  | 有较好转化前景 | 技术许可 | 面议 |  | 航天科工 | 010-68743016
工业基础件 | 工程元件 |  | 一种六挡行星自动变速器 | CN201611169950.2 |  | 发明申请 | 实质审查 | 本发明公开了一种六挡行星自动变速器，包括输入构件、输出构件、传动构件、制动器、离合器和行星排，行星排有四个，制动器四个，离合器两个，传动构件五个。本发明采用四个行星排、四个制动器和二个离合器的方案实现六个前进档和一个倒退挡；第三行星架与第四行星架连成一体的传动结构形式，使整机结构更紧凑的情况下可实现六个前进档和一个倒档的动力输出；四个行星排均为单星简单行星排，四个行星排的k值在1.5～3.5范围内，便于实现变速箱整体结构的紧凑性，减少了变速箱的体积和重量，进而实现轻量化；且具有传动比均匀、性能优异等优点。 |  | 有较好转化前景 | 技术许可 | 面议 |  | 航天科工 | 010-68743016
先进制造 | 测试测量 |  | 片上测量系统的共面波导反射幅度标准器及其设计方法 | CN201410818445.0 |  | 发明申请 | 实质审查 | 本发明公开一种用于形成片上测量系统的共面波导反射幅度标准器的设计方法，该共面波导反射幅度标准器包括：电介质衬底、由在所述电介质衬底的表面上形成的中央导体和对称地位于中央导体两侧的第一接地导体和第二接地导体形成的共面波导传输线，该传输线包括位于输入端和输出端的匹配部分和位于其间的失配部分，该方法包括：确定反射幅度标准器的目标测量范围；确定匹配部分的各导体尺寸，基于所确定的匹配部分的各导体尺寸和目标驻波比，计算得到小于匹配部分中央导体的宽度的失配部分中央导体的宽度。 |  | 有较好转化前景 | 技术许可 | 面议 |  | 航天科工 | 010-68743016
新材料及先进工艺应用 | 材料分析 |  | 金属圆柱销剪切试验简易工装 | CN201710856999.3 |  | 发明申请 | 实质审查 | 金属圆柱销剪切试验简易工装，包括淬硬芯棒、筒体上盖、筒体下盖、锁紧螺钉和锁紧螺母；所述筒体上盖和筒体下盖的中心位置各开设有一半圆孔，二者组合在一起时形成一内孔；所述筒体上盖和筒体下盖的两边各开设有一对通孔；所述淬硬芯棒置于内孔中。采用本发明试验过程更简单，快捷而易操作，过程安全，精准保证圆柱销的缺口朝上；拆装简单，不需重新加工上下套筒，节约了材料成本，降低了制造成本，提高工作效率，解决了传统夹具中圆柱销的拆装困难，试验人员能轻松实现圆柱销的剪切性能试验。简化了操作过程；采用高强度合金钢材料制作，耐用性好。 |  | 有较好转化前景 | 技术许可 | 面议 |  | 航天科工 | 010-68743016
工业基础件 | 工程元件 |  | 一种内六方防转自锁挡圈 | CN201810227667.3 |  | 发明申请 | 实质审查 | 本发明涉及一种内六方防转自锁挡圈，其包括零件本体，所述零件本体的形状为一端封闭的圆筒状，圆筒封闭一端设有与圆筒中心线重合的内六方孔，圆筒的外圆柱面上设有外螺纹，圆筒的内壁上设有沿圆周均布的凹陷变形坑，凹陷变形坑的数量为2～4个；所述凹陷变形坑为球体压痕，在凹陷变形坑对应的外螺纹处形成局部凸起变形；在圆筒未封闭一端的端面上设有沿圆周均布的旋拧缺口，旋拧缺口的数量为2～4个；所述凹陷变形坑与旋拧缺口的位置相互交错。与现有技术相比，本发明不仅具有自锁功能，而且还具有防止转动的优点；同时本发明还具强度高、连接牢固可靠的特点，特别适合于孔内零件装配后，对零件在孔内的轴向位置进行限位。 |  | 有较好转化前景 | 技术许可 | 面议 |  | 航天科工 | 010-68743016
工业基础件 | 工程元件 |  | 一种可调式盘销定位锁紧装置 | CN201610747342.9 |  | 发明申请 | 实质审查 | 本发明涉及一种可调式盘销定位锁紧装置，包括：伸缩轴、锁紧盘、调节盘、固定筒和支架；其中，伸缩轴套在固定筒内部，调节盘套在固定筒外表面前部，调节盘与固定筒通过螺纹相连接；锁紧盘插在伸缩轴前部一侧插槽内，与调节盘前端贴合；支架固定在固定筒外面后部。本发明的有益效果为：对伸缩轴的不同位置进行调节，并对伸缩轴的任意位置进行锁紧，依靠螺纹受力，可承受较大载荷，锁紧可靠，通过插拔方式进行锁紧与解锁，结构简单，操作方便。 |  | 有较好转化前景 | 技术许可 | 面议 |  | 航天科工 | 010-68743016
先进制造 | 测试测量 |  | 基于线阵式CCD惯导基准棱镜失准角自适应测量方法 | CN201610673251.5 |  | 发明申请 | 实质审查 | 本发明提出的基于线阵式CCD惯导基准棱镜失准角自适应测量方法，由LED发射光源1、准直分划板2、线阵CCD接收器件3、分光棱镜4、准直物镜5、平面镜6构成的准直光路及CCD信号处理模块组成的测量系统，将准直回光信号转换为电信号，经信号处理后得到俯仰或水平方向的失准角。由于线阵CCD的采样行频高、像素多、感光面长，以其代替面阵CCD，可以提高自准直的测量频率，扩大测量范围，同时保证高测量精度。 |  | 有较好转化前景 | 技术许可 | 面议 |  | 航天科工 | 010-68743016
先进制造 | 弹药 |  | 一种大潜深水下无动力发射运载系统弹筒分离方法 | CN201710115756.4 |  | 发明申请 | 实质审查 | 本发明公开了一种大潜深水下无动力发射运载系统弹筒分离方法，根据运载系统的发射筒内弹道性能要求、导弹在发射筒内运动特性的要求和结构及安装要求，设计相匹配的弹射器，所述弹射器通过产生高温高压燃气推动导弹在发射筒内运动直到弹射出发射筒。通过弹射器装药量、药型、燃烧面和燃速参数设计进行弹射器内弹道优化，有效地将分离过程中发射筒即低压室的不可控内弹道改变为可控内弹道，易于设计以满足分离时导弹在发射筒内运动特性的要求，同时控制弹射器喷出燃气使低压室的温度低，防热设计易于实现。该弹筒弹射分离技术有利于导弹发射平台从陆地移植到工作深度大的水中，大大降低了大潜深水下无动力发射运载系统的设计难度。 |  | 有较好转化前景 | 技术许可 | 面议 |  | 航天科工 | 010-68743016
先进制造 | 基本电子电路 |  | 一种步进频信号的调整方法和设备 | CN201510897562.5 |  | 发明申请 | 实质审查 | 本发明提供了一种步进频信号的调整设备和方法，包括：数模转换器向VCO输入当前周期的频率控制码；VCO利用当前周期的频率控制码产生步进频信号，并将步进频信号发送给耦合器，同步将步进频信号发送给校正设备；校正设备确定步进频信号中每一个频率步进的频率值；根据确定的步进频信号中每一个频率步进的频率值和相邻上一周期确定的步进频信号中每一个频率步进的频率值，分别计算每一个频率步进的误差频率，将每一个频率步进的误差频率发送给数模转换器，误差频率用于调整相邻下一个周期产生的原始频率控制码，实现对VCO产生的步进频信号进行实时校准，效提升机场跑道异物检测系统检测异物的准确度。 |  | 有较好转化前景 | 技术许可 | 面议 |  | 航天科工 | 010-68743016
重工装备与船艇 | 船艇 |  | 一种船运粮食收发管控系统及方法 | CN201511001547.4 |  | 发明申请 | 实质审查 | 本发明涉及粮库管理领域，公开了一种船运粮食收发管控系统及方法，所述船运粮食收发管控系统包括：电子标签，其设置在船只上，并存储有船只的身份信息；标签读写装置，用于读取所述电子标签中的身份信息；以及后台服务器，用于验证所述标签读写装置读取的身份信息，并在验证通过后，控制相应筒仓进行粮食的接收或出库。本发明通过船运粮食收发管控系统的部署，库区储运管理人员只需要提前安排好所有需要执行的粮食收发作业的船运计划，船运粮食收发管控系统即可实现自动执行船运计划，能有效解决现有技术中船运收发粮食的过程依赖人工操作、易出错且效率低的问题。 |  | 有较好转化前景 | 技术许可 | 面议 |  | 航天科工 | 010-68743016
先进制造 | 电气元件 |  | 一种线路板导电孔进行树脂塞孔的制造工艺 | CN201510305231.8 |  | 发明申请 | 实质审查 | 本发明公开了一种线路板导电孔进行树脂塞孔的制造工艺，该方法采用挡点工艺进行金属化孔电镀，利用全板塞孔法进行树脂塞孔。利用本发明生产的线路板板面平整，外观优良，无塞孔不实或表面残留树脂的现象，且孔内树脂充分塞满，孔内树脂无气泡、内层连接处无孔壁分离等缺陷。实施本发明无需购买真空树脂塞孔机，节约了成本，提高了工作效率，且塞孔合格率提高到95%以上。 |  | 有较好转化前景 | 技术许可 | 面议 |  | 航天科工 | 010-68743016
新材料及先进工艺应用 | 碳纤维 |  | 碳纤维方舱 | CN201610154716.6 |  | 发明申请 | 实质审查 | 本发明公开了一种碳纤维方舱，包括多块碳纤维复合板、多根碳纤维内压条、多根碳纤维外包角条和碳纤维门，多块碳纤维复合板通过多根碳纤维外包角条和多根碳纤维内压条带胶铆接固定成舱体，舱体的一外侧面设置碳纤维门。碳纤维复合板的碳纤维矩形管型材粘接固定成碳纤维框架，碳纤维蒙板分别粘接固定在碳纤维框架的上下侧，充填材料充填在内外两层碳纤维蒙板之间的碳纤维框架内，碳纤维复合板内还固定多块预埋铁。本发明具有较高的刚度和强度，符合设备承载需求，且能满足各项军标要求，进一步扩展了方舱的使用范围。本发明减轻约30%的重量。整舱具有防雨、防尘、隔温和防霉菌、防盐雾和湿热的三防功能，并具备一定的电磁屏蔽功能。 |  | 有较好转化前景 | 技术许可 | 面议 |  | 航天科工 | 010-68743016
先进制造 | 测试测量 |  | 一种扭杆簧残余变形角测试装置 | CN201711194418.0 |  | 发明申请 | 实质审查 | 一种扭杆簧残余变形角测试装置，属于扭杆簧试验技术领域，本发明为了解决现有的扭杆簧检测装置结构复杂且造价昂贵，且只能检测固定规格型号的扭杆簧的问题。可调支柱管的上端与上法兰盘固定连接，扭转端盖通过轴位紧固螺钉安装在上法兰盘上，轴位紧固螺钉位于扭转端盖上的弧形槽内；可调支柱管的下端套在下固定支柱管上，且通过轴销螺钉与下固定支柱管固定，轴销螺钉位于可调支柱管上的长圆孔内，轴销螺钉与可调支柱管的外壁之间设有弧形垫块；下固定支柱管的下端与下法兰盘固定连接，下法兰盘通过固定螺栓安装在固定底座上。本发明的一种扭杆簧残余变形角测试装置制造成本低，且能对不同型号规格的扭杆簧进行检测。 |  | 有较好转化前景 | 技术许可 | 面议 |  | 航天科工 | 010-68743016
先进制造 | 测试测量 |  | 一种共面波导探针传输特性测量装置和方法 | CN201611154288.3 |  | 发明申请 | 实质审查 | 本申请公开一种共面波导探针传输特性测量装置和方法。测量装置包括超快激光发生器、激励信号发生器、输入转换器、输出转换器、光脉冲延时器、测量探针、匹配负载；超快激光产生器产生超快激光脉冲；激励信号发生器产生电脉冲激励信号；光脉冲延时器产生探测激光脉冲入射到测量探针；测量第一共面波导探针和第二共面波导探针测试端的电信号瞬时值；输入转换器接收电脉冲激励信号并耦合到第一共面波导探针测试端；输出转换器连接第二共面波导探针测试端和匹配负载。测量方法包含测量输入信号、输出信号时域波形；分别变换到频域，根据输入、输出信号频谱、同轴电缆传输特性、共面波导探针传输特性之间的关系计算共面波导探针的传输特性。 |  | 有较好转化前景 | 技术许可 | 面议 |  | 航天科工 | 010-68743016
先进制造 | 测试测量 |  | 一种大型浮空器囊体体积测量装置的现场校准方法 | CN201610626419.7 |  | 发明申请 | 实质审查 | 本发明公开了一种大型浮空器囊体体积测量装置的现场校准方法，设定现场校准区域。构建地面控制点的局部三维坐标；在被测对象侧边的4个地面控制点设立测站，用激光全站仪和棱镜组件按照极坐标法观察得到被测对象侧边精密标定杆上所有准校点的局部三维坐标。建立校准参考坐标系；构建完整的现场校准场。测量装置对在校准参考坐标系中的精密标定杆上校准点进行拍摄获得图片，解算得到测量装置的每个相机的外方位元素，得到其位置和姿态完成校准工作。本发明解决了测量装置在任意场景下浮空器囊体体积测量的应用问题和测量装置使用中需要搬动情况下的校准问题。 |  | 有较好转化前景 | 技术许可 | 面议 |  | 航天科工 | 010-68743016
先进制造 | 测试测量 |  | 一种飞秒激光脉宽测量装置 | CN201711247160.6 |  | 发明申请 | 实质审查 | 本发明公开了一种飞秒激光脉宽测量装置，包括：第一反射镜、第二反射镜、第一光阑、等臂长迈克尔逊干涉仪、第二光阑、基频光波段透镜与倍频光波段探测器；待测激光经所述第一反射镜和第二反射镜的反射后进入所述等臂长迈克尔逊干涉仪；两臂光路重合后依次经过所述第二光阑和基频光波段透镜，最后进入倍频光波段探测器。本发明的测量装置，在保证脉宽测量准确性的前提下，利用常规基础设备经过简易组装即可实现，节约了成本，降低了组装测量装置的难度。 |  | 有较好转化前景 | 技术许可 | 面议 |  | 航天科工 | 010-68743016
新能源与高效节能 | 发电配电装置 |  | 一种交直流复用的电路 | CN201610830331.7 |  | 发明申请 | 实质审查 | 本发明涉及一种单相交直流复用输出电路，通过控制各开关的闭合与断开，所述电路等效为单相全桥逆变电路、单路双向DC?DC电路，分别实现单相交流输出功能以及单相直流降压输出功能。还涉及一种三相交直流复用输出电路，通过控制各开关的闭合与断开，所述电路等效为三相桥式逆变电路、双向DC?DC电路(三路、两路和单路)，分别实现三相交流输出和直流降压输出的功能。此外，将各输出端子看做输入，所述电路可作为兼具有交流输入功能和直流输入升压的电源电路。本发明将交流、直流两种供电形式合二为一，减少电源体积和重量接近一半，成本减少接近一半，可实现高性价比的交直流输出和输入，对电源输出和输入具有很好的兼容性。 |  | 有较好转化前景 | 技术许可 | 面议 |  | 航天科工 | 010-68743016
工业基础件 | 传动装置 |  | 一种导引头伺服系统传动机构 | CN201710969472.1 |  | 发明申请 | 实质审查 | 本发明公开了一种导引头伺服系统传动机构，属于机电精密伺服领域，其包括机构主体、中框组件、外框组件和拉杆组件等，通过方位主转轴、方位轴、俯仰轴等部件匹配连接，形成平行四杆机构来传递驱动力到负载组件上，实现负载组件的方位运动、俯仰运动及方位俯仰耦合运动。本发明的导引头伺服系统传动机构，通过优化各部件的连接形式，有效改善了装配工艺性，降低了装配成本，且通过设置相应轴承和相应的限位柱来辅助机构传动，大大保证了传动机构传动过程中的精确性和稳定性，大大提升了伺服系统的工作能力，增加了导引头在有限的空间内的搜索运动范围，扩大了伺服系统传动机构的应用范围。 |  | 有较好转化前景 | 技术许可 | 面议 |  | 航天科工 | 010-68743016
先进制造 | 飞行器 |  | 伸出状态下承受拉力和推力均可靠上锁的电收放作动筒 | CN201711210313.X |  | 发明申请 | 实质审查 | 本发明涉及一种伸出状态下承受拉力和推力均可靠上锁的电收放作动筒，涉及机械结构技术领域。本发明提供的一种电收放作动筒为起落架提供收起和放下的动力并通过内置锁定机构提供可靠的锁紧力，伸出状态下电收放作动筒承受拉力和推力时均可靠上锁，不受外界力干扰，提高起落架系统的可靠性，保障飞机的安全起降。 |  | 有较好转化前景 | 技术许可 | 面议 |  | 航天科工 | 010-68743016
工业基础件 | 液压件 |  | 一种用于测量液压管路空间尺寸的方法 | CN201610580132.5 |  | 发明申请 | 实质审查 | 本发明涉及一种用于测量液压管路空间尺寸的方法，该方法利用拍照式三维扫描仪将被测液压管路的实际表面转化成点云，再基于点云构建液压管路空间模型，最后对液压管路空间模型开展几何量测量，获取被测液压管路的空间尺寸。本发明为控制液压管路几何成形质量提供了一种新的可靠的测量手段，不仅能够保证液压管路空间尺寸的测量精度，而且能够提高液压管路测量的效率，同时所提出的基于三维扫描的液压管路空间尺寸测量方法为柔性方法，无需配备多种量具，能够支持对各种管径的液压管路的尺寸量进行测量。 |  | 有较好转化前景 | 技术许可 | 面议 |  | 航天科工 | 010-68743016
新材料及先进工艺应用 | 金属机械加工 |  | 一种阳极保护方法及其应用 | CN201510610317.1 |  | 发明申请 | 实质审查 | 本发明涉及一种阳极保护法及其应用，方法包括下述步骤：施镀时对不锈钢槽外加电压，通以阳极电流，阳极电流按槽壁面积计算控制在1~10mA/dm2，用镍棒或镍丝网作阴极，靠近不锈钢槽壁10~50mm范围内，使镀槽处于电化学钝化状态，施镀时镀件不允许与阳极或阴极相碰，镀件与阴极距离大于等于2cm。本发明通过外加电压使不锈钢槽壁进入钝化状态，可有效提高槽液使用周期，减少硝酸清洗槽壁的工作即物资消耗，对化学镀镍生产效率提升有很大帮助。 |  | 有较好转化前景 | 技术许可 | 面议 |  | 航天科工 | 010-68743016
工业基础件 | 机床 |  | 一种大型方舱铝制蒙皮拼焊工艺 | CN201510844794.4 |  | 发明申请 | 实质审查 | 本发明公开了一种大型方舱铝制蒙皮拼焊工艺，该工艺包括骨架装配校形、焊前清理、对接定位、钻铆钉孔、清洗、铆接和拼焊等步骤。本发明采用氩弧焊将两块铝蒙皮之间的焊缝焊接，进而实现对两块铝蒙皮的拼焊，保证拼接后焊缝的平整性和强度，不会出现变形开裂的情况；且铝蒙皮采用铆钉铆接，可以有效提高铝蒙皮对于骨架的连接稳固性，进而提高方舱舱体的防水密封性能，杜绝接缝处油漆涂层脱落。 |  | 有较好转化前景 | 技术许可 | 面议 |  | 航天科工 | 010-68743016
新材料及先进工艺应用 | 材料分析 |  | 水分测量装置及方法 | CN201410659306.8 |  | 发明申请 | 实质审查 | 本发明公开了一种水分测量装置，用于测量物体的水分含量，该水分测量装置包括：信号源，用于提供测量水分的信号；扩频模块，用于利用扩频码序列调制所述信号源提供的信号以展宽信号的频谱；射频模块，用于将频谱展宽后的信号调制成为射频信号并发射向待测物体；混频模块，用于接收射过待测物体的射频信号，并将接收到的射频信号进行混频；解扩模块，用于利用扩频码序列来相关解扩混频后的信号；以及水分测定模块，用于根据解扩后的信号延迟量和功率衰减值测定待测物体的水分含量。本发明还提供一种水分测量方法。本发明的有益效果是测量精准度高、步骤简便。 |  | 有较好转化前景 | 技术许可 | 面议 |  | 航天科工 | 010-68743016
新能源与高效节能 | 发电配电装置 |  | 一种过孔电缆敷设方法 | CN201710485730.9 |  | 发明申请 | 实质审查 | 本发明公开了一种过孔电缆敷设方法，主要包括以下步骤：步骤1、利用电缆三维模型对过孔电缆进行信息建模；步骤2、对过孔电缆上的各端头之间的大小关系进行比较；根据过孔电缆的电缆根数、每根电缆上过孔两侧的端头数量及端头间的大小关系，确定过孔电缆的敷设顺序；步骤4、对过孔电缆的敷设顺序进行过孔仿真验证；步骤5、如过孔仿真验证通过，则采用上述确定的过孔电缆敷设顺序进行实际敷设。本发明的有益效果为：利用包含电缆三维模型的产品数字样机，通过信息建模、端头比较、顺序设计和仿真验证的手段，在实际敷设前预先确定过孔电缆敷设的顺序，有效提高过孔电缆敷设顺序的效率和能力，减少因电缆敷设顺序不合理导致的生产延误。 |  | 有较好转化前景 | 技术许可 | 面议 |  | 航天科工 | 010-68743016
先进制造 | 测试测量 |  | 一种引线阻抗测量系统 | CN201711445354.7 |  | 发明申请 | 实质审查 | 本发明提供一种引线阻抗测量系统，其包括：信号采集模块、信号处理模块、显示模块和电源模块；其中，信号采集模块、信号处理模块、显示模块和电源模块依次顺序连接，电源模块分别与信号采集模块、信号处理模块和显示模块相连，形成闭合的回路；所述信号采集模块与引线的两端相连，提供内部电源测量和外部电源测量两种测量方式，根据所选择的测量方式输出对应的电压信号；所述信号处理模块接收对应的电压信号，并将其转换成数字信号，通过计算获得不同测量位置的内部引线实际阻抗值或外部引线实际阻抗值。所述显示模块显示上述测量结果；用户根据需要选择合适的引线实际阻抗值；所述电源模块提供内部测量所需要的不同电压，以正常工作。 |  | 有较好转化前景 | 技术许可 | 面议 |  | 航天科工 | 010-68743016
工业基础件 | 工程元件 |  | 耐高温柔性石英纤维密封圈 | CN201610850923.5 |  | 发明申请 | 实质审查 | 本发明公开了一种耐高温柔性石英纤维密封圈，主要用于高温环境条件下两抵接部件之间的密封，它具有一个呈中空结构的环状密封圈体，其特殊之处在于：所述环状密封圈体由一根石英纤维套管的首尾两端面密封对接而成，所述石英纤维套管的中空内腔填充有石英棉材料。作为优先方案，所述石英纤维套管的首尾两端面通过高温粘接剂密封对接。进一步地，所述石英纤维套管的首尾两端面呈倾斜密封对接结构。该耐高温柔性石英纤维密封圈结构简单、使用方便、成本低廉，可取代传统的金属密封圈，在密封尺寸变化频繁的场合充分发挥其优势。 |  | 有较好转化前景 | 技术许可 | 面议 |  | 航天科工 | 010-68743016
先进制造 | 测试测量 |  | 光纤陀螺温度漂移误差补偿方法 | CN201610557357.9 |  | 发明申请 | 实质审查 | 本发明涉及一种光纤陀螺温度漂移误差补偿方法，属于精密仪器仪表技术领域。本发明全面考虑温度，温变速率和温度场梯度对于光纤陀螺温度漂移的影响，通过对温度系数、温变速率系数，温度梯度系数进行温度分段线性拟合，在不增加系统模型阶数的前提下，显著提高了模型的准确性。本发明采用遗传算法优化选取温度分段点的数目，在兼顾模型准确性的基础上，尽可能少的选取温度分段点数目，可以提高模型的泛化能力。本发明模型的阶数小于或等于2阶，参数计算过程简单，不需要类似神经网络的训练时间，也不需要多项式模型的定阶过程，因此显著降低建模难度。同时，实时补偿的计算量和存储花销也大为减少。 |  | 有较好转化前景 | 技术许可 | 面议 |  | 航天科工 | 010-68743016
新材料及先进工艺应用 | 材料分析 |  | 一种测定橡胶中金属氧化物含量的方法 | CN201711025376.8 |  | 发明申请 | 实质审查 | 本发明公开了一种测定橡胶中金属氧化物含量的方法，该方法是用盐酸或硝酸之一或者由包括二者在内构成的混合酸在微波消解仪中溶解试料；在电热板上用烧杯并加包括硫酸和磷酸构成的混合酸将溶液加热煮沸至溶液清亮后用等离子体原子发射光谱仪测定待测金属含量。本方法克服原子吸收光谱法灰化溶解耗时长，水解时金属离子互相干扰等情况，具有制备溶液快、能同时测定多种金属化合物的含量。本发明的方法为绝对检测法，准确性、重复性好。为橡胶生产控制、配方研发提供准确的成分数据，指导研究方向、保证橡胶产品质量。 |  | 有较好转化前景 | 技术许可 | 面议 |  | 航天科工 | 010-68743016
新材料及先进工艺应用 | 材料分析 |  | 一种胶接铝蜂窝夹层结构预埋件拉脱破坏力测试方法 | CN201710938873.0 |  | 发明申请 | 实质审查 | 本发明公开了一种胶接铝蜂窝夹层结构预埋件拉脱破坏力测试方法，包括：制作胶接铝蜂窝夹层结构试样；所述胶接铝蜂窝夹层结构试样包括至少一个预埋件；根据预设外观标准，检查所述胶接铝蜂窝夹层结构试样的外观；对所述胶接铝蜂窝夹层结构试样上的所述预埋件施加拉力，直至所述胶接铝蜂窝夹层结构试样破坏，记录此时的拉力作为拉脱破坏力。本发明能够对胶接铝蜂窝夹层结构预埋件的拉脱破坏力学性能进行快速、准确、有效的检测，从而及时检测胶接铝蜂窝夹层结构及预埋件的胶接质量，保障胶接铝蜂窝夹层结构在使用中的可靠性。 |  | 有较好转化前景 | 技术许可 | 面议 |  | 航天科工 | 010-68743016
先进制造 | 测试测量 |  | 一种发射箱支脚装配协调性快速检测机构 | CN201711064170.6 |  | 发明申请 | 实质审查 | 本发明涉及一种发射箱支脚装配协调性快速检测机构，涉及机械结构装配检测技术领域。本发明通过底板、侧板、翻转轴、高度调节块、定位块的结构设计及配合使用实现了能够仅需要一次性将机构位置尺寸调整到位，就可以进行所有支脚协调性检测操作，用于在大批量发射箱产品单独生产装配过程中对支脚装配协调性的快速检测，能够提高发射箱产品制造过程质量可靠性。 |  | 有较好转化前景 | 技术许可 | 面议 |  | 航天科工 | 010-68743016
先进制造 | 飞行器 |  | 适用于无人机的一箱两机开盖系统 | CN201610818491.X |  | 发明申请 | 实质审查 | 本发明涉及一种适用于无人机的一箱两机开盖系统，属于发射技术领域。本发明通过对每个内腔设置单独的前盖，且上前盖向上开启，下前盖向下开启，一方面可以采用紧凑型设计，降低发射箱的高度，另一方面前盖的高度较小(在开盖到位后，变为在射向上的有效长度相应较小)，有利于发射时适配器的安全分离；关闭的箱盖能有效的防止发射时的燃气流进入到内腔内，避免无人机被燃气流烧蚀造成不期望的损伤。 |  | 有较好转化前景 | 技术许可 | 面议 |  | 航天科工 | 010-68743016
新能源与高效节能 | 发电配电装置 |  | 一种应用于脉冲负载的电流正反馈控制系统及方法 | CN201710495723.7 |  | 发明申请 | 实质审查 | 本发明涉及一种应用于脉冲负载的电流正反馈控制系统及方法，包括：输出电压采样电路、输出电流采样电路、输出电流瞬态补偿电路、闭环发波电路；所述输出电流采样电路用于负载端的输出电流采样，将输出电流采样信号Ios传输给输出电流瞬态补偿电路；所述输出电压采样电路用于对负载端的输出电压进行采样，将采样后的Uos信号传输给输出电流瞬态补偿电路；输出电流瞬态补偿电路与闭环发波电路连接，对负载输入端电流进行瞬态补偿。本发明实施例在电压环稳定系统中，通过采样输出电流，直接对功率电路进行瞬态补偿，实现了对所需要的快速瞬态反应控制的目的。 |  | 有较好转化前景 | 技术许可 | 面议 |  | 航天科工 | 010-68743016
先进制造 | 计算机系统 |  | 发票数据处理方法和系统 | CN201410841287.0 |  | 发明申请 | 实质审查 | 本发明公开了一种发票数据处理方法和系统，该方法包括：接收来自不同发票数据来源的数据信息，发票数据来源包括红字发票数据来源、销售单数据来源和人工发票数据来源；根据数据信息和预定判断规则判断发票数据来源；在发票数据来源为红字发票数据来源或人工发票数据来源的情况下，基于来自红字发票数据来源或人工发票数据来源的数据信息生成待开发票数据信息，或者在发票数据来源为销售单数据来源的情况下，根据预定处理规则对来自销售单数据来源的数据信息进行处理得到处理后的数据信息，并基于处理后的数据信息生成待开发票数据信息；根据待开发票数据信息打印对应发票。通过上述方法和系统，能够提高发票数据处理效率且避免误操作。 |  | 有较好转化前景 | 技术许可 | 面议 |  | 航天科工 | 010-68743016
先进制造 | 计算机系统 |  | 发票闭环管理系统及方法 | CN201410830709.4 |  | 发明申请 | 实质审查 | 本发明公开了一种发票闭环管理系统及方法。其中，发票闭环管理系统包括：发票入库单元，被配置成采集待入库发票的特征信息以进行发票入库，以及更新发票库中存储的发票的特征信息以进行发票缴销；发票库，被配置成存储发票的特征信息；以及发票发货单元，被配置成响应于发票请领单请求，从所述发票库中获取对应于所述发票请领单请求的发票进行发票发货，以及在发票发货后将已发货发票的特征信息发送至所述发票入库单元。通过上述技术方案，提供了从发票入库到发货的全程闭环管理，既起到了发票的有效管理，又起到了每张发票的有效监控。 |  | 有较好转化前景 | 技术许可 | 面议 |  | 航天科工 | 010-68743016
先进制造 | 电机 |  | 四组三项供电外转子永磁电动机 | CN201710360070.1 |  | 发明申请 | 实质审查 | 本发明涉及电动机领域，具体的说是4组三项供电外转子永磁电动机。包括定子组件和转子组件；电枢绕组为4组，由4组三相供电供能；所述每组电枢绕组分别通过引线孔引出3根引出线与低压电池组连接；所述4组三相供电采用并联方式与低压电池组连接。通过4组三相供电的设计，降低了电枢绕组的电流；同时，电动机具有4个功率板，至少有一个功率板能正常工作的条件下，电动机依然能够低功率运行，提高了电动机的稳定性。 |  | 有较好转化前景 | 技术许可 | 面议 |  | 航天科工 | 010-68743016
新材料及先进工艺应用 | 材料分析 |  | 飞行器损耗因子的测量方法 | CN201510076086.0 |  | 发明申请 | 实质审查 | 本发明提供一种飞行器损耗因子的测量方法，包括：将飞行器舱段自由吊挂，在所述飞行器上确定M个测试点，其中M为大于或等于1的整数；敲击所述飞行器舱段，测量每个测试点的振动响应；根据所述振动响应计算各个测试点的振动衰减混响时间；根据所述振动衰减混响时间计算内损耗因子；在所述飞行器舱段外设置激励声源，控制所述激励声源的输出并测量声衰减混响时间，根据所述声衰减混响时间计算声空间损耗因子；该方法能够有效提高飞行器系统损耗因子测量的准确性。 |  | 有较好转化前景 | 技术许可 | 面议 |  | 航天科工 | 010-68743016
先进制造 | 测试测量 |  | 一种矿用二氧化碳爆破装置测试系统 | CN201710516520.1 |  | 发明申请 | 实质审查 | 本发明公开了一种矿用二氧化碳爆破装置测试系统，包括压力罐，其一端设有用于安装待测二氧化碳爆破装置的装配孔，另一端设有泄压孔，泄压孔内安装保险盖；压力罐的上部设有测温孔和测压孔，其中测温孔内设有温度传感器，测压孔内安装有压力传感器；压力罐的下部设有导流孔，导流孔内安装有泄压阀。该系统安全性高，工作可靠；其中压力罐采用高强度合金钢制造，能承受较高压力而不产生塑性变形，可长期使用，泄压孔和保险盖的设计进一步提高了测试的安全性；通过该系统能够有效掌控测试过程，确保数据的准确获得，而且操作简单方便。 |  | 有较好转化前景 | 技术许可 | 面议 |  | 航天科工 | 010-68743016
工业基础件 | 工程元件 |  | 一种摩擦式阻尼器装置 | CN201710471299.2 |  | 发明申请 | 实质审查 | 一种摩擦式阻尼器装置，所述装置包括装置主要包括：盖板、外壳、转接元件、摩擦头、摩擦盘、两个轴承、弹簧、伸缩轴和旋转轴；旋转轴与盖板分别固定在需要提供阻力矩的关节两侧的连杆上，旋转轴与其中一根连杆固连，盖板与另一根连杆固连；盖板与摩擦盘相对设置，通过外壳固连在一起；旋转轴穿过转接元件中心的圆洞，与转接元件固连，一并设置在盖板和摩擦盘之间；伸缩轴贯穿于旋转轴周围的转接元件，伸缩轴顶部设置有摩擦头，所述摩擦头抵在摩擦盘上；旋转轴通过轴承与盖板连接，旋转轴的另一端通过位于摩擦盘中心的轴承与外壳连接。本发明阻尼器的阻力矩与转速及外力均无关，仅与装置所处的绝对旋转角度相关，填补了该类型摩擦式阻尼器的空白。 |  | 有较好转化前景 | 技术许可 | 面议 |  | 航天科工 | 010-68743016
先进制造 | 测试测量 |  | 用于相位发生器相位零点校准的装置及方法 | CN201711432198.0 |  | 发明申请 | 实质审查 | 本发明公开了用于相位发生器相位零点校准的装置，其幅度控制模块，用于对两路输入正弦信号幅度进行调整，使其在相乘型鉴相器的允许输入幅度范围之内；信号调换模块，用于在正交鉴相运算过程中将经幅度控制模块调整后的两路输入正弦信号进行对调；相乘型鉴相器，用于对两路正弦信号进行乘法运算；低通滤波器，用于从相乘型鉴相器输出的正弦信号中提取包含相位差信息的直流偏置电压；AD采样模块，用于将通过低通滤波器提取得到的直流偏置电压转换为数字量；控制及显示模块，用于对幅度控制模块和信号调换模块实施控制，将AD采样模块转换获得的数字量进行正交鉴相运算，实时修正被测信号相位差，显示相位零点误差，完成相位零点校准。 |  | 有较好转化前景 | 技术许可 | 面议 |  | 航天科工 | 010-68743016
新材料及先进工艺应用 | 复合材料 |  | 一种C形截面复合材料双稳态壳结构的成型方法 | CN201810174284.4 |  | 发明申请 | 公开 | 本发明提出一种C形截面复合材料双稳态壳结构的成型方法，通过制备片状预浸料、加工成型阴模、放置气囊、成型等步骤制备C形截面复合材料双稳态壳结构。本发明通过对模具结构进行改进设计，使其能采用气囊成型，解决了C形截面复合材料双稳态壳结构边缘通过挤压造成边缘区域的不规则的质量问题。 |  | 有较好转化前景 | 技术许可 | 面议 |  | 航天科工 | 010-68743016
工业基础件 | 模具 |  | 一种C形截面复合材料双稳态壳结构及成型模具 | CN201810174454.9 |  | 发明申请 | 公开 | 本发明提出一种C形截面复合材料双稳态壳结构及成型模具，成型模具由气囊和阴模组成，阴模由上阴模和下阴模组成，上阴模截面型面轮廓线是由第一圆弧型线、第二圆弧型线、第三圆弧型线、第四圆弧型线和第五圆弧型线光滑过渡构成，所述的第二圆弧型线、第三圆弧型线和第四圆弧型线构成对称的圆弧内凹结构，第二圆弧型线和第四圆弧型线对称分布在第三圆弧型线两侧，为半圆。本发明通过对模具结构进行改进设计，解决了C形截面复合材料双稳态壳结构边缘通过挤压造成边缘区域的不规则的质量问题。 |  | 有较好转化前景 | 技术许可 | 面议 |  | 航天科工 | 010-68743016
先进制造 | 测试测量 |  | 一种固体火箭发动机地面旋转试验原位校准装置 | CN201510628439.3 |  | 发明申请 | 实质审查 | 本发明涉及一种固体火箭发动机旋转试验原位校准装置，包括转接装置、万向挠性件、标准传感器、力源加载装置、承力墩并依次同轴连接。通过力源加载装置提供标准模拟推力，标准传感器用于读取标准模拟推力值，通过万向挠性件和转接装置将标准模拟推力传递给固体火箭发动机，然后将标准准模拟推力值与固体火箭发动机旋转试验装置的工作传感器的测量值进行比较校准。相对于现有的校准装置结构简单，同时能够在固体火箭发动机旋转下将标准模拟推力有效的传递到固体火箭发动机上，实现固体火箭发动机旋转试验装置的高精度校准。 |  | 有较好转化前景 | 技术许可 | 面议 |  | 航天科工 | 010-68743016
先进制造 | 测试测量 |  | 一种基于电路网络和图搜索的电路板故障定位系统及方法 | CN201511000975.5 |  | 发明申请 | 实质审查 | 本发明公开了一种基于电路网络和图搜索的电路板故障定位系统，所述系统包含：测试节点属性获取模块，用于获取测试节点的属性信息，所述属性信息包含：电路接口属性和测试执行属性；路由文件获取模块，用于获取路由文件，所述路由文件用于描述测试仪器的通道与测试节点之间的连线关系；最优节点选择模块，用于根据故障敏感度和故障隔离度参数对手动测试节点进行筛选；测试逻辑生成模块，用于基于测试节点属性信息和路由文件生成筛选得到的最优节点集合中节点的测试逻辑；测试结果输出模块，用于基于得到的测试逻辑对选择的测试点进行测试，进而完成电路板的故障定位。 |  | 有较好转化前景 | 技术许可 | 面议 |  | 航天科工 | 010-68743016
先进制造 | 计算机系统 |  | 发票重开控制系统及控制方法 | CN201511020826.5 |  | 发明申请 | 实质审查 | 本发明涉及控制领域，公开了一种发票重开控制系统及控制方法。其中，该系统包括：获取模块，用于获取待重开发票数据；初始化模块，与所述获取模块连接，用于对所述待重开发票数据进行初始化；验证模块，与所述初始化模块连接，用于对初始化后的待重开发票数据进行验证；以及控制模块，与所述验证模块连接，用于根据验证结果确定是否输出打印所述初始化后的待重开发票数据的信号。通过本发明上述的发票重开控制系统及控制方法，在例如之前的发票打印出现卡纸或纸质发票损坏时，无需再次利用外部系统数据或是再次进行数据录入就可以快速地为用户重新开具打印发票。 |  | 有较好转化前景 | 技术许可 | 面议 |  | 航天科工 | 010-68743016
先进制造 | 计算机系统 |  | 一种应用于ERP系统的信用控制方法及系统 | CN201511021216.7 |  | 发明申请 | 实质审查 | 本发明涉及ERP领域，具体地，涉及一种应用于ERP系统的信用控制方法及系统，该信用控制方法包括：从预设的参数数据库中获取参与当前信用控制的信用参数，其中，所述信用参数被配置为指定受到信用控制的第一单据、用于信用数据计算的第二单据以及进行信用控制的控制时机；从所述ERP系统中获取所述第一单据和第二单据，并在所述第一单据处于所述控制时机时，根据所述第二单据计算信用数据；以及根据计算出的信用数据进行信用控制。本发明提供的信用控制方法及系统建立包括多种参数的信用参数控制体系，并巧妙设计出信用控制方式，配合应收订单对生单的控制，并提供信用额度等信用数据的单据间的流转，全面地满足了企业的业务需要。 |  | 有较好转化前景 | 技术许可 | 面议 |  | 航天科工 | 010-68743016
先进制造 | 测试测量 |  | 一种物体类型和位置状态识别方法 | CN201610569649.4 |  | 发明申请 | 实质审查 | 本发明提出了一种物体类型和位置状态识别方法，它由反馈信号插座、反馈信号电缆、反馈信号采集识别单元构成，其方法是在反馈信号插座上选用不同的点进行成对短接，短接信号作为物体类型和位置状态的反馈信号源，当反馈信号电缆接入反馈信号采集识别单元后，生成接入反馈信号Xi，反馈信号Xi经成对进行排列组合编码，形成不同类型的信息编码X1、X2…Xn，通过软件编写代码实现信息编码，便能得出物体的类型和位置状态。本方法构成简单、操作方便，实现了物体类型和位置状态可靠和快速识别，保证自动化流程操作有效实施。 |  | 有较好转化前景 | 技术许可 | 面议 |  | 航天科工 | 010-68743016
新材料及先进工艺应用 | 材料分析 |  | 一种吸波材料反射测量装置和方法 | CN201611083558.6 |  | 发明申请 | 实质审查 | 本发明提出一种吸波材料反射测量装置，包括发射天线、接收天线、拱形架、时域脉冲发生器、时域脉冲接收机、良导体板；接收天线和发射天线对称地放置于拱形架上，发射天线和接收天线的位置、口面法线方向可调，时域脉冲发生器产生时域脉冲、激励所述发射天线；时域脉冲接收机接收时域信号，良导体板面向发射天线和接收天线的一面铺设吸波材料制成吸波材料板。测量方法包含以下步骤：使接收、发射天线口面法线和被测的吸波材料板的法线之间的夹角相等；发出时域脉冲信号、接收时域接收信号波形；使用时间窗选出被测吸波材料时域反射信号进行时频域处理得到吸波材料频域反射波形。本发明减小数据时频域变换造成的测试误差。 |  | 有较好转化前景 | 技术许可 | 面议 |  | 航天科工 | 010-68743016
先进制造 | 测试测量 |  | 一种模拟水下均压的实验方法 | CN201710220488.2 |  | 发明申请 | 实质审查 | 本发明涉及一种模拟水下均压的实验方法，实验方法的步骤为：S1、构建模拟水下均压实验系统；S2、模拟外部水压过程；S3、模拟水下均压过程；S4、实验结束，关闭仪器。本发明模拟出前盖实际的受力情况，结构简单，所用高压气瓶和电磁阀为成熟产品，成本低，易于实现；本发明用于前盖设计的验证手段，减少前盖设计验证周期与验证成本。 |  | 有较好转化前景 | 技术许可 | 面议 |  | 航天科工 | 010-68743016
新材料及先进工艺应用 | 层状材料 |  | 一种按压式空间低温产气装置及其使用方法 | CN201710865334.9 |  | 发明申请 | 实质审查 | 本发明涉及一种按压式空间低温产气装置，包括固体模块和液体模块，所述固体模块与所述液体模块能够相对滑动；所述固体模块包括药柱壳，所述液体模块的外壳上设有薄弱点，内部装有反应溶液；通过按压所述液体模块，所述药柱壳穿透所述液体模块上的薄弱点进入所述液体模块。同时，本发明还涉及一种按压式空间低温产气装置的使用方法。1)本发明按压式低温产气装置结构简单，质量轻，便于移动、使用；同时，无需电信号，仅需机械按压即可产气；且本发明装置成分安全，生成低温气体，反应产物无污染，适用于空间工程。 |  | 有较好转化前景 | 技术许可 | 面议 |  | 航天科工 | 010-68743016
先进制造 | 金属机械加工 |  | 一种常用冷冲模的加工工艺 | CN201510215552.9 |  | 发明申请 | 实质审查 | 本发明公开了一种常用冷冲模的加工工艺，该工艺是将冷冲模中的常用零件按形状分成两大类，事先完成两类零件前期的备料、热处理、外形加工、平磨、钳工划线和钻孔工艺得模具半成品，将模具半成品存放在模具半成品库；当需要加工成品模具时，从模具半成品库将模具半成品零件领出，然后完成后续加工得成品模具。采用本发明的加工工艺后，大大减少了模具设计所需的时间，缩短了模具的制造周期，既能满足新产品开发的需要，也能满足用户的需求，为新产品的开发起到了有力的技术保障作用。 |  | 有较好转化前景 | 技术许可 | 面议 |  | 航天科工 | 010-68743016
新能源与高效节能 | 发电配电装置 |  | 一种直流电机驱动装置及系统 | CN201511000836.2 |  | 发明申请 | 实质审查 | 本发明涉及直流电机驱动领域，公开了一种直流电机驱动装置及系统，其中，直流电机驱动装置包括：一个或多个驱动子板；以及驱动母板，用于连接所述一个或多个驱动子板，并控制所述一个或多个驱动子板驱动一台或多台直流电机。通过本发明提供的直流电机驱动装置，可便捷地连接多台直流电机，操作简单，同时也减少了连接多台直流电机所需的生产空间和生产成本。 |  | 有较好转化前景 | 技术许可 | 面议 |  | 航天科工 | 010-68743016
先进制造 | 基本电气元件 |  | 一种脱落插头被动拉脱机构 | CN201710225091.2 |  | 发明申请 | 实质审查 | 本发明涉及一种脱落插头被动拉脱机构，该脱落插头被动拉脱机构包括：调节螺母、锁紧螺母、调节拉杆、脱落插头、保护叉臂、安装座；调节螺母设有外螺纹，与锁紧螺母螺纹连接，且与安装座连接；调节螺母设有内螺纹，与调节拉杆螺纹连接；保护叉臂套在调节拉杆的外侧，且与脱落插头通过螺钉连接；脱落插头与有效载荷运动物体的尾部插接在一起；安装座安装在有效载荷运动物体的发射筒底部。本发明的一种拉脱机构，结构简单，安装方便，成本低，易于实现；本发明的一种拉脱机构，能够有效的控制插头脱落后的姿态，实现脱落插头与有效载荷的可靠解锁与分离。 |  | 有较好转化前景 | 技术许可 | 面议 |  | 航天科工 | 010-68743016
先进制造 | 测试测量 |  | 一种飞行器发射后效期时间与距离测量的方法及系统 | CN201610833297.9 |  | 发明申请 | 实质审查 | 本发明涉及一种飞行器发射后效期时间与距离测量方法及系统，其中方法包括：通过微惯性传感器和磁阻电子罗盘采集飞行器的测量数据并进行处理；根据所述测量数据的变化情况，将其分解为静态数据与动态数据；对静态数据进行飞行器姿态角的初始对准计算；对动态数据与获得的飞行器初始姿态角，计算出飞行器姿态角信息，进而计算出飞行器速度信息以及飞行器位置信息；计算飞行器离开发射装置时刻以及发射气体作用结束时刻对应的飞行器位置信息，并据此得到飞行器发射后效期的作用距离；输出飞行器发射后效期的作用距离以及之前采集到的飞行器发射后效期时间长度。本发明解决高速数字摄像法存在的信息采集工作量大、图像处理算法复杂等问题。 |  | 有较好转化前景 | 技术许可 | 面议 |  | 航天科工 | 010-68743016
工业基础件 | 工程元件 |  | 一种七挡行星自动变速器 | CN201611169019.4 |  | 发明申请 | 实质审查 | 本发明公开了一种七挡行星自动变速器，包括输入构件、输出构件、传动构件、制动器、离合器和行星排，行星排有四个，制动器四个，离合器两个，传动构件五个。本发明的自动变速器采用四个行星排、四个制动器和两个离合器的方案，实现七个前进挡，两个倒退挡。结构较简单紧凑，减小了变速箱占用的空间；传动比范围宽，间比小，便于在不同工况下充分利用发动机的功率。 |  | 有较好转化前景 | 技术许可 | 面议 |  | 航天科工 | 010-68743016
工业基础件 | 工程元件 |  | 一种八挡行星自动变速器 | CN201611169960.6 |  | 发明申请 | 实质审查 | 本发明公开了一种八挡行星自动变速器，包括输入构件、输出构件、传动构件、制动器、离合器和行星排，行星排有四个，制动器四个，离合器两个，传动构件五个。本发明的自动变速器采用四个行星排、四个制动器和两个离合器的方案，实现八个前进挡，两个倒退挡。结构较简单紧凑，减小了变速箱占用的空间；传动比范围宽，间比小，便于在不同工况下充分利用发动机的功率。 |  | 有较好转化前景 | 技术许可 | 面议 |  | 航天科工 | 010-68743016
工业基础件 | 工程元件 |  | 一种七挡行星自动变速器 | CN201611170595.0 |  | 发明申请 | 实质审查 | 本发明公开了一种七挡行星自动变速器，包括输入构件、输出构件、传动构件、制动器、离合器和行星排，行星排有四个，制动器四个，离合器两个，传动构件五个。本发明的自动变速器采用四个行星排、四个制动器和两个离合器的方案，实现七个前进挡，两个倒退挡。结构较简单紧凑，减小了变速箱占用的空间；传动比范围宽，间比小，便于在不同工况下充分利用发动机的功率。 |  | 有较好转化前景 | 技术许可 | 面议 |  | 航天科工 | 010-68743016
工业基础件 | 机床 |  | 一种推进剂药柱制造用装置 | CN201611134049.1 |  | 发明申请 | 公开 | 本发明公开了一种推进剂药柱制造用装置，包括刀头和刀柄，刀头设有圆柱形的刀柱，其一端设有刀口，刀口上安装有刀刃，另一端连接有螺纹柱，螺纹柱的外径小于刀柱的外径；所述刀柄为圆柱形，一端向内凹陷设有凹槽，凹槽壁上设有螺纹，凹槽与螺纹柱配套。本发明在操作时，根据推进剂药柱整形的需要，可以采用不同型号的刀头与刀柄组合，达到了携带和使用便捷的目的。其该设计结构简单，使用方便，取得了良好的经济效益。 |  | 有较好转化前景 | 技术许可 | 面议 |  | 航天科工 | 010-68743016
新材料及先进工艺应用 | 复合材料 |  | 一种树脂基复合材料、制备方法及所用真空袋 | CN201710277246.7 |  | 发明申请 | 实质审查 | 本发明提供一种树脂基复合材料、制备方法及所用真空袋，提出了“层状制造”的概念，将大厚度产品使用低熔点塑料膜在厚度上分层多个微小单元层，使用真空浸润后加热、加压，降低了产品的内部缺陷，提高了成型速度，低熔点塑料熔融后，与热固性树脂进行混合，形成微观上的层状增韧层，提高了产品的层间韧性。这种“层状制造”的概念，将为树脂基复合材料的制造提出一个新思路。 |  | 有较好转化前景 | 技术许可 | 面议 |  | 航天科工 | 010-68743016
先进制造 | 飞行器 |  | 飞行器人工装填装置 | CN201610976072.9 |  | 发明申请 | 实质审查 | 本发明涉及一种飞行器人工装填装置，属于发射技术领域。本发明通过直接吊装并人工轻推的方式即可完成装填，不需要除吊装设备以外的辅助设备，不需要装填车，精简了装填机构，操作简单，提高装填效率，节省人力物力。适用于射向存在两组以上滑块的中小型飞行器在导轨上的装填。 |  | 有较好转化前景 | 技术许可 | 面议 |  | 航天科工 | 010-68743016
新能源与高效节能 | 发电配电装置 |  | 一种双路冗余并联式同步开关升降压DC‑DC电源 | CN201610689207.3 |  | 发明申请 | 实质审查 | 本发明公开了一种双路冗余并联式同步升降压DC‑DC电源，其中，包括：输入反接保护电路、EMI滤波电路、双路并联同步开关升降压稳压电路以及输出冗余或门控制电路；输入反接保护电路，用于电压的反接保护；EMI滤波电路，用于电磁兼容滤波；双路并联同步开关升降压稳压电路与该EMI滤波电路的输出端连接，以用于进行并联的两路电压变换；输出冗余或门控制电路用于判断并联的两路电压是否正常，并输出电压较大的一路电压。 |  | 有较好转化前景 | 技术许可 | 面议 |  | 航天科工 | 010-68743016
先进制造 | 测试测量 |  | 一种电磁波混响室 | CN201710934260.X |  | 发明申请 | 实质审查 | 本发明公开了本发明提供一种电磁波混响室，解决现有电磁波试验室无法有效满足高场强和系统级试验需求的问题。一种电磁波混响室，包含水平搅拌器和垂直搅拌器；水平搅拌器包含水平旋转轴和至少一组折叶片；每组折叶片呈V型，向所述水平旋转轴垂直方向张角；所述每组折叶片的轴与所述水平旋转轴相垂直；所述水平旋转轴穿过所述每组折叶片的中心；垂直搅拌器包含垂直旋转轴和至少一组齿叶片；每组齿叶片张角为90度，边缘呈齿状；向水平方向张开；所述每组齿叶片的轴与垂直旋转轴相垂直；所述每组齿叶片的轴的一端与所述垂直旋转轴固定安装。本发明实现的电磁波混响室有效解决大量设备级、系统级的电磁兼容性考核问题，提升了技术水平和试验能力。 |  | 有较好转化前景 | 技术许可 | 面议 |  | 航天科工 | 010-68743016
先进制造 | 计算机系统 |  | 风险管理方法及系统 | CN201410690785.X |  | 发明申请 | 实质审查 | 本发明实施例提供了一种风险管理方法及系统。其中，该方法包括：根据预定的风险分析数据库中的数据元构建风险指标，其中，数据元是单独的信息要素，不具有风险分值且不参与风险分值的计算；按照数据分析的需要，对多个风险指标进行组合，得到风险管理模型；根据风险管理模型，结合数据元和用户需求的查询条件，设置风险管理方案；使用风险管理方案，对风险管理对象进行风险管理。通过本发明，能够综合多指标对风险管理对象进行风险分析和管理，达到了全面性、科学性地进行风险管理的目的。 |  | 有较好转化前景 | 技术许可 | 面议 |  | 航天科工 | 010-68743016
新能源与高效节能 | 发电配电装置 |  | 一种工业级通信设备电源装置 | CN201510919992.2 |  | 发明申请 | 实质审查 | 本发明公开了一种工业级通信设备电源装置，包括电源输入单元、过压保护单元、整流单元、过流保护单元、第一滤波单元、第一稳压单元、第二滤波单元和第二稳压单元，电源输入单元包括用于第一路直流或交流输入的第一路输入电路和用于第二路直流或交流输入的第二路输入电路，过压保护单元包括第一过压保护电路和第二过压保护电路，整流单元包括第一整流电路和第二整流电路，第一路输入电路通过第一过压保护电路与第一整流电路的一端连接，第二路输入电路通过第二过压保护电路与所述第二整流电路的一端连接。实施本发明的工业级通信设备电源装置，具有以下有益效果：能进行双电源热备份、成本较低、具备宽范围电压接入、环境适应性比较强。 |  | 有较好转化前景 | 技术许可 | 面议 |  | 航天科工 | 010-68743016
新材料及先进工艺应用 | 材料分析 |  | 一种基于激光扫描的车体喷涂质量自适应检测方法 | CN201711362941.X |  | 发明申请 | 实质审查 | 本发明提供了一种基于激光扫描的车体喷涂质量自适应检测方法，所述方法包括：步骤1)利用若干个三维激光扫描仪获取车体的极坐标信息，并对反射波距离特征与相位特征分析并进行归一化处理，得到车体的反射参数；同时，对不同检测维度的激光扫描仪进行数据融合与拼接；步骤2)构建三维坐标系，将极坐标信息还原为车体的三维空间信息，从而得到车体表面信息；步骤3)将车体表面信息和反射参数信息进行融合，对车体曲面进行自适应修正，从而得到车体的喷涂质量相关数据，实现对车体喷涂质量的检测和显示。本发明的方可以更加客观、快速地实现车体喷涂面的喷涂质量检测，发现喷涂瑕疵，提高车体喷涂质量。 |  | 有较好转化前景 | 技术许可 | 面议 |  | 航天科工 | 010-68743016
先进制造 | 计算机系统 |  | 基于多指标的风险分析方法及装置 | CN201410742831.6 |  | 发明申请 | 实质审查 | 本发明提供了一种基于多指标的风险分析方法及装置，可以应用于税务风险监控领域。其中，该基于多指标的风险分析方法包括：获取风险方案中的所有模型参与运算的运算顺序；按照运算顺序，依次对每个模型的多个指标进行分析处理，得到每个模型的分析结果；对所有模型的分析结果进行归并，得到风险方案的分析结果。通过本发明，可以使风险分析结果更加具备合理性，同时，可以使得风险评估过程所消耗的处理器和内存资源大大减少，从而提高了风险评估处理的效率。 |  | 有较好转化前景 | 技术许可 | 面议 |  | 航天科工 | 010-68743016
先进制造 | 计算机系统 |  | 发票发售方法和系统 | CN201510777403.1 |  | 发明申请 | 实质审查 | 本发明公开了一种发票发售方法和系统，用以解决纸质发票的发票信息与网上电子发票信息的核对流程繁琐、正确率低的问题。所述方法通过局端受理服务器、核心征管服务器以及快递邮寄子系统，实现了纸质发票通过互联网进行发售，通过局端受理服务器根据发票申领信息和发票申领识别码对企业的合法性进行验证，通过核心征管服务器进行发票验旧及分配，进而由快递邮寄子系统将申领识别码携带在申领订单信息及纸质发票中传递到申领人处。另外，申领人仅通过对比申领订单信息中的申领识别码以及企业端存储的申领识别码，便可以核对纸质发票的正确性，简化纸质发票的发票信息与网上电子发票信息的核对，同时提高了正确率。 |  | 有较好转化前景 | 技术许可 | 面议 |  | 航天科工 | 010-68743016
先进制造 | 基本电气元件 |  | 宽频段复合吸波器及其应用 | CN201711418130.7 |  | 发明申请 | 实质审查 | 本发明涉及一种宽频段复合吸波器及其应用，属于吸波器领域。该宽频段复合吸波器包括反射层、介质层、超表面层和多层经渗碳处理得到的泡沫层。介质层设置于反射层的一侧表面，超表面层设置于介质层的远离反射层的一侧表面，多层泡沫层均依次设置于超表面层的远离介质层的一侧。通过将上述结构结合，可以兼顾雷达波波段高低频段，使在雷达波波段的整体反射率低于‑10dB，有利于降低构件的整体RCS。同时宽频段复合吸波器使用的复合材料质量轻且强度高，可弥补传统吸收剂重量大的缺点。上述宽频段复合吸波器结构简单且性能优异，将其用于隐身装置中，吸波性能好。 |  | 有较好转化前景 | 技术许可 | 面议 |  | 航天科工 | 010-68743016
先进制造 | 测试测量 |  | 一种补偿热变形的传感器 | CN201810332962.5 |  | 发明申请 | 实质审查 | 本发明提供一种补偿热变形的传感器，补偿了热变形的尺寸变化、有效遏制了外壳与插座在巨大温度交变时产生相对转动，属于传感器结构、工装技术领域。所述传感器收口处的插座的外边缘设置有多个沟槽，收口工装对应设置多个沟槽，在将传感器插座与其外壳收口时，将所述插座的沟槽与所述收口工装的沟槽相啮合，收口工装进行压接，进而使插座外边缘的沟槽与外壳内侧接触，完成收口。 |  | 有较好转化前景 | 技术许可 | 面议 |  | 航天科工 | 010-68743016
新能源与高效节能 | 发电配电装置 |  | 电流保护装置 | CN201510626952.9 |  | 发明申请 | 实质审查 | 本发明涉及一种电流保护装置，包括采集整流电路、检测电路和处理电路，所述的采集整流电路采集外部电流互感器输送的电流信号，对电流信号进行桥式整流，对整流叠加后的电流信号进行滤波后送到分压采样电路，完成电流信号的采集整流；所述的检测电路接收采集整流电路输送的电压信号，将电压信号与设定的保护阈值进行比较；所述的处理电路将电压信号从分压器送到电压测量继电器板上。本发明将三相交流电路过载或短路的故障信号发送到故障报警保护的执行机构中去，从而保护了供电设备的安全。 |  | 有较好转化前景 | 技术许可 | 面议 |  | 航天科工 | 010-68743016
新能源与高效节能 | 发电配电装置 |  | 备用电源自动投切装置 | CN201710277353.X |  | 发明申请 | 实质审查 | 备用电源自动投切装置，涉及电源切换领域。本发明是为了解决现有的切换电路虽然可以做到自动切换到锂电池供电，但是不能设置切换的阈值，并且会出现反复交替切换供电电源的情况问题。设备开机时当主电源电压高于17V时，电压比较器KU1输出高电平，驱动三极管KT2导通，驱动PMOS管KT1导通，VIN由主电源供电，当主电源电压下降到17V时Ub＝2.48V，电压比较器KU1输出低电平，三极管KT2截止，PMOS管KT1截止，VIN由锂电池BT1继续供电；当主电源电压升高到18.2V时，LM2903D输出高电平驱动三极管KT2导通，驱动PMOS管导通，VIN由主电源供电。它用于电源切换。 |  | 有较好转化前景 | 技术许可 | 面议 |  | 航天科工 | 010-68743016
先进制造 | 飞行器 |  | 无人机保护筒前盖 | CN201710576437.3 |  | 发明申请 | 实质审查 | 本发明涉及一种无人机保护筒前盖，属于发射技术领域。本发明能够实现在贮存和运载时，前盖与保护筒其他部分紧密配合，实现保护筒的水密；发射时，利用电作动器提供的能量将前盖连接环节破坏，并赋予前盖一定的初速度，从而前盖在作动器推力的作用下能够可靠、安全、快速与保护筒分离，分离时的瞬时冲击载荷不会使保护筒倾覆，不会使保护筒大幅下沉，不损坏保护筒；随后，前盖分离部分沿导向槽翻转并分离，为无人机让开发射通道。该方案结构简单，工作可靠，既能在发射前保证保护筒水密，又能在发射时快速、可靠地开启，并为无人机让开运动通道。 |  | 有较好转化前景 | 技术许可 | 面议 |  | 航天科工 | 010-68743016
先进制造 | 测试测量 |  | 一种传感器保护装置 | CN201710841811.8 |  | 发明申请 | 实质审查 | 本发明提供了一种传感器保护装置，包括抱臂和导向筒；所述抱臂上设有抱块，在抱块内设有安装孔，导向筒设置在安装孔内，导向筒为中空结构，在导向筒内设有压缩弹簧；所述导向筒的一侧压力传感器，另一侧设有限位销，在压力传感器的两端设有压盖；所述导向筒的底部与压盖和压力传感器紧密连接。本发明能够满足运载火箭的抱紧防护要求，同时可通过对该装置的安装变换，更大范围的运用到对诸如压力传感器、微动开关、接近开关、行程开关、激光传感器等需要进行安全保护的传感器元器件上。 |  | 有较好转化前景 | 技术许可 | 面议 |  | 航天科工 | 010-68743016
先进制造 | 武器 |  | 一种可自动复位的发射筒后盖 | CN201711065132.2 |  | 发明申请 | 实质审查 | 本发明涉及一种可自动复位的发射筒后盖，涉及发射技术领域。本发明的可自动复位的发射筒后盖由可分离式后盖、回弹机构与导向结构组成。发射箱后盖回弹机构与导向结构、后盖法兰、可分离式后盖相配合，实现发射箱后盖的回弹；飞行器发射过程中，可分离式后盖在助推器燃气压力的作用下，压缩回弹机构高温弹簧，使后盖快速、可靠、安全地开启，实现燃气流排导；飞行器发射出箱后，燃气压力消失，可分离式后盖在弹簧作用下实现回弹，使后盖恢复关闭状态。 |  | 有较好转化前景 | 技术许可 | 面议 |  | 航天科工 | 010-68743016
工业基础件 | 工程元件 |  | 一种用于大型磁体支撑部件的装配定位销 | CN201710856963.5 |  | 发明申请 | 实质审查 | 一种用于大型磁体支撑部件的装配定位销，主要由定位外套、定位内套、内六角螺钉和固定套四部分通过锥面配合的方式组装而成；所述定位内套内设有内六角螺钉，其下部的实心螺纹体置于定位外套外；所述固定套置于内六角螺钉中部的实心螺杆上；其中所述定位外套内孔为圆锥面，外形为圆柱面的开口薄壁件；所述定位内套外形为圆锥面，上部内孔为锥孔，下部为台阶圆孔；所述内六角螺钉上开口部位的内孔为内六方孔，下接螺纹孔，内六角螺钉上部外形为圆锥面；所述固定套为圆螺母结构。本发明易于加工且可调长度，结构简单，易于装配及拆卸方便。 |  | 有较好转化前景 | 技术许可 | 面议 |  | 航天科工 | 010-68743016
工业基础件 | 机床 |  | 一种用于方形工件加工的夹具 | CN201711103807.8 |  | 发明申请 | 实质审查 | 一种用于方形工件加工的夹具，包括上固定螺栓、凹模以及侧固定螺栓，凹模内部设有安装槽，安装槽底部沿凹模的纵向开有通孔，凹模的上端开有上固定孔，上固定孔将安装槽与凹模的上端外壁联通，凹模的侧端开有侧固定孔，侧固定孔将安装槽与凹模的侧端外壁联通；上固定孔内设有与上固定螺栓相配合的内螺纹，侧固定孔内设有与侧固定螺栓相配合的内螺纹。通过本发明的实施，可直接采用三爪卡盘对本夹具进行夹持定位，较原装夹工艺时装夹方式简单可靠，通过设置通孔结构，使在加工时零件的待加工孔中心与车床主轴中心能够完全重合，避免了因偏心而造成的零件报废，同时使用了垫板的结构进行装夹，防止了直接对零件进行装夹而对零件表面造成的损坏。 |  | 有较好转化前景 | 技术许可 | 面议 |  | 航天科工 | 010-68743016
先进制造 | 基本电子电路 |  | 一种消除CPT原子频标光频移装置和方法 | CN201711335165.4 |  | 发明申请 | 实质审查 | 本发明公开了一种消除CPT原子频标光频移装置和方法，所述装置包含：光检测放大电路、模数转换电路、主控芯片、第一数模转换电路、第二数模转换电路、第三数模转换电路、电压转电流电路、频综电路、微波功率控制电路、耦合器、量子系统、第一滤波电路、第二滤波电路、第三滤波电路、第一解调电路、第二解调电路、第三解调电路。光检测放大电路用于光电转换；主控芯片用于滤波、相干解调；电压转电流电路用于电压电流转换；微波功率控制电路控制所述微波信号的功率；所述耦合器用于叠加信号；所述量子系统用于实现原子的CPT相干态。所述方法用于所述装置。本发明实现对微波功率的反馈控制，消除光频移，提高CPT原子频标的长期稳定度。 |  | 有较好转化前景 | 技术许可 | 面议 |  | 航天科工 | 010-68743016
工业基础件 | 液压件 |  | 一种水平出绳液压绞盘防钢丝绳脱槽装置 | CN201610778247.5 |  | 发明申请 | 公开 | 本发明公开了一种水平出绳液压绞盘防钢丝绳脱槽装置，包括支座、阶梯轴、滚轮、销轴，支座呈U字形，阶梯轴安装在支座上，并可以自由转动，滚轮通过销轴安装在支座上，滚轮与销轴之间存在间隙，为间隙配合，保证滚轮绕销轴自由旋转，阶梯轴与滚轮相垂直。本发明能有效解决水平出绳的液压绞盘钢丝绳脱槽问题，杜绝钢丝绳被出绳导轮剪短的危险，延长钢丝绳的使用寿命，整体结构小巧紧凑，可以通过调整垫片上下调整安装位置，以获得最佳防护效果，实用性好。 |  | 有较好转化前景 | 技术许可 | 面议 |  | 航天科工 | 010-68743016
新能源与高效节能 | 发电配电装置 |  | 传导滤波电路 | CN201710898037.4 |  | 发明申请 | 实质审查 | 本发明公开了一种传导滤波电路，涉及汽车领域。传导滤波电路应用于汽车中包括：供电电源；二极管的正极连接供电电源；第一滤波单元的第一输入端与二极管的负极连接；共模电感L1包括第二输入端、第三输入端、第三输出端和第四输出端，第二输入端与第一滤波单元的第一输出端连接，第三输入端与第一滤波单元的第二输出端连接接地；电容C3串联于共模电感L1的第三输出端与第四输出端之间；电容C4与电容C3并联；电容C4串联于第二滤波单元的第四输入端与第五输入端之间；第三滤波单元，包括第六输入端、第七输入端和第七输出端，第六输入端与第二滤波单元的第五输出端连接，第七输入端与第二滤波单元的第六输出端连接，第七输出端接地。 |  | 有较好转化前景 | 技术许可 | 面议 |  | 航天科工 | 010-68743016
先进制造 | 工业机器人 |  | 并联机器人闭环反馈控制方法、系统及存储介质 | CN201810067795.6 |  | 发明申请 | 实质审查 | 本发明涉及一种并联机器人闭环反馈控制方法、系统及存储介质。其中，控制方法包括如下步骤：获取并联机器人动平台的期望姿态欧拉角获取并联机器人动平台的当前姿态欧拉角qzyx；计算所述当前姿态欧拉角qzyx和所述期望姿态欧拉角之间的差值，并根据所述差值利用线性模型对所述并联机器人动平台进行闭环控制。本发明给出了一种从运动学微分模型衍生出的并联机器人闭环控制方法，该方法通过对并联机器人非线性运动学模型线性化，得到线性控制模型，然后基于该线性控制模型对并联机器人实现基于笛卡尔空间的闭环反馈控制。与现有技术中的非线性控制方式相比，本发明不仅大大地提高了控制精度，而且具有较好的鲁棒性。 |  | 有较好转化前景 | 技术许可 | 面议 |  | 航天科工 | 010-68743016
先进制造 | 起重设备 |  | 一种圆形物体卡紧装置 | CN201710154469.4 |  | 发明申请 | 实质审查 | 本发明提供的一种圆形物体卡紧装置，包括支架、锁紧装置、固定架、移动卡架、底梁、上梁；所述支架水平设置有两个，所述支架之间通过底梁和上梁连接，上梁安装在底梁的上方，所述固定架和移动卡架相对安装在支架的内侧，所述支架的顶端安装有锁紧装置。本发明通过固定架上的若干U型槽放置圆柱物体，通过移动卡架在滑轨上来回滑动挤压和松开圆形物体，然后通过锁紧装置锁紧移动滑块不会移动，而将圆形物体固定在固定架上。通过固定斜面来代替半圆弧面，去掉了圆形物与固定槽的间隙，使运输过程中不会出现晃动情况，避免了碰伤等伤害的发生。 |  | 有较好转化前景 | 技术许可 | 面议 |  | 航天科工 | 010-68743016
先进制造 | 测试测量 |  | 一种用专用加速度计测试设备测试多规格加速度计的方法 | CN201710747032.1 |  | 发明申请 | 实质审查 | 本发明一种用专用加速度计测试设备测试多规格加速度计的方法，涉及一种测试方法，包括以下步骤：(一)测量待测试加速度计的外形尺寸和安装位置尺寸；(二)设计一个转接装置：转接装置中部设有与待测试加速度计一端定位柱的外轮廓相同的中心定位孔，中心定位孔周缘均匀排布有可将转接装置安装在测试设备上的安装孔Ⅰ，中心定位孔周缘还均匀排布有用于安装待测试加速度计的安装孔Ⅱ；(三)通过安装孔Ⅰ将转接装置安装在测试设备上；(四)将待测试加速度计安装到转接装置上进行测试。本发明能实现在同一种测试设备上测试各种尺寸、外形加速度计产品，大幅度降低加速度计产品的测试成本。 |  | 有较好转化前景 | 技术许可 | 面议 |  | 航天科工 | 010-68743016
新材料及先进工艺应用 | 有机高分子化合物 |  | 一种改性双马树脂及其制备方法 | CN201810069535.2 |  | 发明申请 | 实质审查 | 本发明公开了一种改性双马树脂及其制备方法，该改性双马树脂由氧化石墨烯‑笼型倍半硅氧烷, 二烯丙基双酚A和二苯甲烷双马来酰亚胺组成；其中，氧化石墨烯‑笼型倍半硅氧烷由氧化石墨烯和酸改性笼型倍半硅氧烷在水中混合得到；酸改性笼型倍半硅氧烷由硅氧烷单体与酸反应得到；其中，二烯丙基双酚A和二苯甲烷双马来酰亚胺的重量比为2 : 3～7 : 3，氧化石墨烯‑笼型倍半硅氧烷的重量份数，以二烯丙基双酚A+二苯甲烷双马来酰亚胺为100份计，为0.3～2.7；通过本发明方法得到的改性双马树脂其玻璃转化温度为307℃～348℃，弯曲强度为88MPa～108MPa，与未改性的双马树脂相比，其玻璃转化温度有很大程度提高，弯曲强度也有一定程度改性。 |  | 有较好转化前景 | 技术许可 | 面议 |  | 航天科工 | 010-68743016
工业基础件 | 机床 |  | 自动拔指针机 | CN201610177754.3 |  | 发明申请 | 实质审查 | 自动拔指针机，它涉及一种拔指针机，以解决传统人工拔指针易损坏指针和仪表盘等部件，产品返修成本高以及工作效率低的问题，它包括框架、下压行程调节机构和指针夹送机构；框架上安装有下压行程调节机构；下压行程调节机构包括执行气缸、轨道、压杆、推杆、弹簧、连接板和压紧装置；指针夹送机构包括夹紧固定架、指针夹、夹送气缸和拔针气缸；执行气缸的驱动杆末端连接竖向设置的压杆，轨道竖向安装在框架上，连接板与滑动安装在轨道上的滑块连接；拔针气缸的驱动杆与夹紧固定架连接，指针夹活动安装在夹紧固定架内。本发明用于汽车仪表盘拔指针。 |  | 有较好转化前景 | 技术许可 | 面议 |  | 航天科工 | 010-68743016
工业基础件 | 机床 |  | 一种管内激光水下爆炸发射推进方法 | CN201710593785.1 |  | 发明申请 | 实质审查 | 本发明公开了一种管内激光水下爆炸发射推进航行体发射出管的新方法，通过将高能激光聚焦到模型尾部产生爆轰波及高温高压产物气泡，并在发射管约束条件下的爆轰波传播及气泡脉动产生推力，从而实现将航行体垂直发射出管。本发明将激光水下爆炸能量集中作用于航行体运动，极大减小了能量耗散，提供足够推力作用及持续时间，达到了航行体发射出管能量需求，相比现有的化学燃料发射推进方法，本发明可实现燃料、推进器与航行体的有效分离，从而降低航行体总重量，以实现增大有效载荷的作用。 |  | 有较好转化前景 | 技术许可 | 面议 |  | 航天科工 | 010-68743016
先进制造 | 应急救援装备 |  | 一种呼吸面罩 | CN201710340462.1 |  | 发明申请 | 实质审查 | 本发明涉及火灾急救装置技术领域，尤其是涉及一种呼吸面罩。其包括面罩本体、第一紧固装置、第二紧固装置、弹性紧固装置、刚性紧固装置和连接件；弹性紧固装置的两端分别于面罩本体的左右两端通过连接件固定连接；刚性紧固装置为至少两个；刚性紧固装置与弹性紧固装置交叉设置；刚性紧固装置的上下两端通过连接件与面罩本体连接；第一紧固装置设置在弹性紧固装置上；第二紧固装置设置在相邻的两个刚性紧固装置之间。本发明实现了快捷佩戴，减少了佩戴所需要的时间，且由于与面罩本体至少有六个接触点，保证了密封效果，为被困人员在火场逃生争取了时间，同时密封性好也为被困人员创造了独立良好的呼吸条件。 |  | 有较好转化前景 | 技术许可 | 面议 |  | 航天科工 | 010-68743016
先进制造 | 武器 |  | 一种发射筒后盖自动复位方法 | CN201711065768.7 |  | 发明申请 | 实质审查 | 本发明涉及一种发射筒后盖自动复位方法，涉及发射技术领域。本发明利用可自动复位的发射筒后盖实现了发射筒后盖自动复位，发射箱后盖回弹机构与导向结构、后盖法兰、可分离式后盖相配合，实现发射箱后盖的回弹；飞行器发射过程中，可分离式后盖在助推器燃气压力的作用下，压缩回弹机构高温弹簧，使后盖快速、可靠、安全地开启，实现燃气流排导；飞行器发射出箱后，燃气压力消失，可分离式后盖在弹簧作用下实现回弹，使后盖恢复关闭状态。 |  | 有较好转化前景 | 技术许可 | 面议 |  | 航天科工 | 010-68743016
先进制造 | 测试测量 |  | 一种内锥孔锥度测量装置及其测量方法 | CN201711284585.4 |  | 发明申请 | 实质审查 | 本发明涉及一种内锥孔锥度测量装置及测量方法，测量套筒的底端设置基座，测量套筒的顶端设置刻度套；刻度套的顶端依次设有微分筒和棘轮套筒；测量套筒的内部设置带有锥形头测微螺杆，带有锥形头测微螺杆顶端与棘轮套筒连接并与微分筒连成一体；基座内部设有定向槽，定向槽中安装有测量爪，测量爪的外端连接有球头，带有锥形头测微螺杆的锥形头与两个测量爪相触；本发明主要应用于对套筒上的内锥孔锥度测量，该测量装置能够在生产现场进行快速、精确的测量，并且能够给机床调整带来便利，随时可以进行锥度测量，避免锥度尺寸超差导致产品不合格。 |  | 有较好转化前景 | 技术许可 | 面议 |  | 航天科工 | 010-68743016
先进制造 | 测试测量 |  | 一种射频传输线的长度测量方法及设备 | CN201711335232.2 |  | 发明申请 | 实质审查 | 本申请公开了一种射频传输线的长度测量方法及设备，包括：通过设定端口与第一射频传输线的一端建立连接，第一射频传输线的另一端处于开路状态；产生激励信号，通过信号分离器将激励信号分离成第一信号和第二信号，第一信号为参考信号；将第二信号传输至第一射频传输线中，并通过定向耦合器接收测试信号，测试信号为第二信号在第一射频传输线中传输并经第一射频传输线的另一端进行全反射得到；比较参考信号和测试信号之间的相位差；根据相位差，测量得到满足传输时延值的第一射频传输线的物理长度值。对于尚未加工成的射频传输线，能够保证制作出的射频传输线的长度比较精确，同时也能够有效保证所制作出的射频传输线的时延精度。 |  | 有较好转化前景 | 技术许可 | 面议 |  | 航天科工 | 010-68743016
工业基础件 | 工程元件 |  | 一种滑块式快速连接锁紧装置 | CN201711414724.0 |  | 发明申请 | 实质审查 | 本发明提供了一种滑块式快速连接锁紧装置，其使得方舱内部需要经常拆卸的设备可以进行快速拆装，且拆装快速高效、省时省力。其包括锁舌、锁座，所述锁座包括有滑块安装腔，所述滑块安装腔内设置有滑块，所述滑块的收口端用于贯穿对应的锁舌的锁附孔，所述锁舌垂直于所述锁座的锁舌插入口布置，所述锁舌的长度方向中部安装有锁舌安装座，所述锁舌安装座内设置有驱动锁舌远离锁座运动的第一导向弹簧，所述滑块的上部设置有第一按钮，所述第一按钮位于所述锁座的按钮垂直导向腔内布置，所述第一按钮的下端通过侧凸柱连接所述滑块的斜向导槽，所述斜向导槽自上而下朝向所述收口端倾斜布置，所述滑块的远离所述收口端的位置布置有水平导向孔。 |  | 有较好转化前景 | 技术许可 | 面议 |  | 航天科工 | 010-68743016
先进制造 | 计算机系统 |  | 一种企业内部控制缺陷整改方法 | CN201510744618.3 |  | 发明申请 | 公开 | 本发明提供了一种企业内部控制缺陷整改方法。该方法改包括内部控制梳理、风险评估；结合企业实际，解读标准；结合风险、定级缺陷；缺陷自评、交叉互评；分析缺陷、制定方案；缺陷备案、整改跟踪：整改验收、考核问责的步骤。解决各被评企业对评价标准认识不到位和缺陷整改措施流于形式的问题，使缺陷整改工作能起到防范企业重大重要风险的目的，加强缺陷整改工作监督与考核机制的建立健全，从根本上提高了缺陷整改达标工作的效果，最终达到缺陷归零的目的。 |  | 有较好转化前景 | 技术许可 | 面议 |  | 航天科工 | 010-68743016
先进制造 | 计算机系统 |  | 一种用于区块链的算法处理模块 | CN201710283153.5 |  | 发明申请 | 实质审查 | 本发明公开了一种用于区块链的算法处理模块，其中，包括：PCIE接口芯片，用于与外部主机的PCIE接口通讯；USB控制芯片，用于与外部主机的USB接口通讯；算法芯片，用于进行与FPGA配合进行ECC运算；FPGA包括：Microblaze模块，用于控制FPGA的各子模块工作；FIFO转RAM接口模块，用于实现USB接口到内部RAM接口转换，从USB芯片中读取数据存储到内部RAM模块中；Local Bus转RAM接口模块，用于进行Local Bus接口到内部RAM模块接口转换；内部RAM模块，存储用户下发数据与准备上传给用户的数据；ECC控制模块，用于进行APB总线转ECC芯片异步接口，调用算法芯片进行点乘和模乘运算；噪声芯片控制模块，用于APB总线转噪声芯片接口；迭代哈希运算模块，用于进行迭代哈希运算，并与算法模块进行并行处理。 |  | 有较好转化前景 | 技术许可 | 面议 |  | 航天科工 | 010-68743016
先进制造 | 计算机系统 |  | 一种通过分析增值税普通发票的申报监控企业逃税的方法 | CN201310654664.5 |  | 发明申请 | 实质审查 | 本发明公开一种通过分析增值税普通发票的申报监控企业逃税的方法，该方法通过比较企业当期申报销售收入与企业当期正常填开金额分析企业当期开具的增值税普通发票是否全部进行了申报，从而判断企业是否存在未缴或少缴税款的情况。本发明能够帮助税务机关快速地筛选出有逃税疑点的企业，丰富了税务机关对企业的监管手段，提高了税务机关纳税评估、税务稽查等方面的工作效率，能够强化税源监控，保障税务收入。同时，本发明提供的通过分析增值税普通发票的申报监控企业逃税的方法还能减少企业不规范开具发票的风险，促进企业的合法规范经营和正常纳税申报，有效地遏制不法企业偷逃税款现象的发生。 |  | 有较好转化前景 | 技术许可 | 面议 |  | 航天科工 | 010-68743016
工业基础件 | 工程元件 |  | 一种小盲铆头螺纹抽芯铆钉 | CN201710458900.4 |  | 发明申请 | 实质审查 | 本发明提供了一种小盲铆头螺纹抽芯铆钉，包括芯杆、管体、钉体和驱动螺母，与其它类的螺纹抽芯铆钉相比，该抽芯铆钉的管体为一通孔结构，长度较短，内孔直径相同，没有台阶，管体设有外径略大的第一通孔段和外径略小的第二通孔段，在第一通孔段端部内孔有倒角；管体套装于芯杆之上，管体的第二通孔段端与芯杆的头部凸体接触并被所述头部凸体限位。铆接过程中，盲端形成小盲铆头而非大底角。吸取螺纹抽芯铆钉预紧力和抗振动能力大的优点，同时省去了大底角这个用于复合材料的因素，节省了芯杆与管体的材料，简化了芯杆与管体的制造过程，提高了安装质量，达到经济高效单面安装的需求。 |  | 有较好转化前景 | 技术许可 | 面议 |  | 航天科工 | 010-68743016
先进制造 | 测试测量 |  | 一种用于研究气压骤降影响的试验装置及试验方法 | CN201710865361.6 |  | 发明申请 | 实质审查 | 本发明涉及一种用于研究气压骤降影响的试验装置，包括释放单元、压力控制单元和电源，所述电源分别与所述释放单元和所述压力控制单元相连，所述压力控制单元与所述释放单元相连。同时，本发明还提出一种用于研究气压骤降影响的试验方法。本发明可通过电磁阀调节装置内部气压，模拟受测仪器、设备在不同高度空间受气压骤降的影响；同时，本发明装置运行时无需润滑剂，广泛适用于各类真空罐；本发明方法简单，适用于不同压力下的测试，具有潜在的工业应用价值。 |  | 有较好转化前景 | 技术许可 | 面议 |  | 航天科工 | 010-68743016
先进制造 | 测试测量 |  | 一种发射箱支脚装配协调性快速检测方法 | CN201711065767.2 |  | 发明申请 | 实质审查 | 本发明涉及一种发射箱支脚装配协调性快速检测方法，涉及机械结构装配检测技术领域。本发明通过底板、侧板、翻转轴、高度调节块、定位块的结构设计及配合使用实现了能够仅需要一次性将机构位置尺寸调整到位，就可以进行所有支脚协调性检测操作，用于在大批量发射箱产品单独生产装配过程中对支脚装配协调性的快速检测，能够提高发射箱产品制造过程质量可靠性。 |  | 有较好转化前景 | 技术许可 | 面议 |  | 航天科工 | 010-68743016
先进制造 | 基本电气元件 |  | 一种基于蓝宝石滤波器的微波振荡器 | CN201510357609.9 |  | 发明申请 | 实质审查 | 本发明公开一种基于蓝宝石滤波器的微波振荡器，包括：激光器1，用于输出光载波信号；电光调制器2，用于对所述光载波信号进行调制；光纤时延器3，用于调整光路之间的相位；蓝宝石滤波器4，用于对光信号和电信号的滤波；光放大器5，用于对经所述蓝宝石滤波器滤波后的光信号的进行放大；光探测器6，用于对放大后的光信号转换成电信号；微波放大器7，用于放大蓝宝石滤波器滤波后的电信号，使微波振荡器的增益大于振荡阀值；微波功率耦合器8，用于微波信号的输出。本发明是一种基于兼具光和电滤波器的光电振荡器，具有结构紧凑、成本低、中远端相噪低的优点。 |  | 有较好转化前景 | 技术许可 | 面议 |  | 航天科工 | 010-68743016
新材料及先进工艺应用 | 材料分析 |  | 一种光纤甲烷传感器 | CN201510868459.8 |  | 发明申请 | 实质审查 | 本申请实施例提供一种光纤甲烷传感器，用来监测甲烷气体浓度的变化。所述光纤甲烷传感器包括：接口和传感元件；其中，所述传感元件由单模光纤、多模光纤、传感光纤、甲烷敏感光纤和金属反射膜组成，所述单模光纤、多模光纤和传感光纤依次连接，所述甲烷敏感膜覆在传感光纤的包层上，所述金属反射膜位于传感光纤的一端，所述接口位于单模光纤的一端。 |  | 有较好转化前景 | 技术许可 | 面议 |  | 航天科工 | 010-68743016
先进制造 | 基本电气元件 |  | 一种玻璃烧结密封多规格端子的微型连接器合件 | CN201610406207.8 |  | 发明申请 | 实质审查 | 本发明公开了一种玻璃烧结密封多规格端子的微型连接器合件，包括壳体、支撑管、引针及玻璃绝缘子，所述壳体呈圆盘状，其盘面上分布设有数个支撑管座，支撑管为圆柱筒状；所述支撑管设于壳体的支撑管座上，引针设于支撑管内，玻璃绝缘子烧结于支撑管内及引针之间；所述的壳体及引针的外露部位均设有镀层。本发明采用壳体、支撑管、引针及玻璃绝缘子的结构，在保证绝缘、抗振、耐温、密封性能的前提下，使得合件体积减小，还能在一根支撑管内布局多规格引针的连接方式，具有接线端子布局灵活的优点。 |  | 有较好转化前景 | 技术许可 | 面议 |  | 航天科工 | 010-68743016
先进制造 | 武器 |  | 一种快速起竖方法 | CN201710864996.4 |  | 发明申请 | 实质审查 | 本发明涉及一种快速起竖方法，属于起竖技术领域，解决了现有技术中的起竖方法控制精度低、稳定性差、起竖臂容易超过外翻点的问题。该起竖方法包括如下步骤：在起竖臂的起竖过程中，每一级液压缸的伸出均先由辅助动力支路推动，除最后一级液压缸以外，其他级液压缸在接近该级液压缸最大行程时，切换至主动力支路；最后一级液压缸在起竖臂的起竖角度接近90°时，切换至主动力支路推动，使得起竖臂的起竖角度到达90°，完成起竖。本发明提供的快速起竖方法可用于起竖过程。 |  | 有较好转化前景 | 技术许可 | 面议 |  | 航天科工 | 010-68743016
先进制造 | 测试测量 |  | 基于电阻热效应的多通道集成测温信号调理装置 | CN201610905448.7 |  | 发明申请 | 实质审查 | 本发明涉及一种基于电阻热效应的多通道集成测温信号调理装置，属于试验测试技术领域。本发明采用便携式箱体结构，所有输入端与输出端采用XS系列推拉式连接器，温度传感器采用集成供电，信号调理采用一一对应设计，提高测试可靠性；该装置集成了电源模块和信号调理电路，通过转换可以实现多输入多输出功能，同时输入与输出端统一连接器接口，制作成本不足千元。采用该装置可以避免在测试现场配置稳压电源装置、信号调理板和铺设大量测试电缆的情况，以最小的投入成本实现最大的效益；将稳压电源供电功能、信号调理模块集成到一个机箱内，实现了测试现场温度传感器测量端与数据采集设备的快速连接、调试，大大缩短了试验准备时间。 |  | 有较好转化前景 | 技术许可 | 面议 |  | 航天科工 | 010-68743016
先进制造 | 医疗装备 |  | 一种分布式高抗扰肌电信号采集装置及方法 | CN201710044115.4 |  | 发明申请 | 实质审查 | 本发明涉及一种分布式高抗扰肌电信号采集装置，包括稳压模块、前端陷波模块、模数转换模块、微处理器以及分布式数据传输模块；所述的前端陷波模块将采集的差分信号输出至模数转换模块，所述的模数转换模块通过SPI总线与微处理器连接，微处理器将处理后的信号输出给分布式数据传输模块，由分布式数据传输模块对外发送数据。采用分布式采集方式，采集系统体积小，可方便的固定在人体任意位置进行前端采集，应用灵活；采样通道数可随需要进行相应增减；采样速率高，且可调节，最高可达32Kbps；系统抗干扰能力强。 |  | 有较好转化前景 | 技术许可 | 面议 |  | 航天科工 | 010-68743016
先进制造 | 弹药 |  | 一种用于周向调整破片飞散方向的装置 | CN201611060867.1 |  | 发明申请 | 实质审查 | 本发明公开了一种用于周向调整破片飞散方向的装置，属于弹道式、巡航式战术导弹领域，其包括壳体、起爆组件、控制组件以及装药模块，控制组件包括伺服电机和控制器，伺服电机固定在壳体的内壁上，起爆组件包括起爆器和传爆药柱，起爆器设置在壳体外壁上，起爆器连接传爆药柱，装药模块具有多个，多个装药模块均设置在壳体内空腔中，传爆药柱同时贯穿多个装药模块，装药模块包括药盒、炸药以及预制破片，预制破片设置在药盒中的一侧处，炸药设置在药盒中的另一侧处，每个装药模块对应与一台伺服电机相连。本发明装置解决了目前杀爆战斗部破片利用率低的问题。 |  | 有较好转化前景 | 技术许可 | 面议 |  | 航天科工 | 010-68743016
工业基础件 | 波纹管道 |  | 一种钢带增强聚乙烯螺旋波纹管缠绕成型钢带圈导航装置 | CN201710986275.0 |  | 发明申请 | 实质审查 | 本发明公开了一种钢带增强聚乙烯螺旋波纹管缠绕成型钢带圈导航装置，其包括导向轮底座、设置于导向轮底座上的导向凹轮、支撑杆、设置于支撑杆上的导向轮，本发明设置了导向凹轮结构，能对钢带圈的位置进行约束和导向，控制钢带圈前进轨迹，改善钢带增强聚乙烯螺旋波纹管管材成型前钢带圈进入的平稳性，提高了成型管材的外观质量。 |  | 有较好转化前景 | 技术许可 | 面议 |  | 航天科工 | 010-68743016
工业基础件 | 机床 |  | 一种丝锥 | CN201610764446.0 |  | 发明申请 | 实质审查 | 本发明提供了一种丝锥，所述丝锥包括：导向段，所述导向段的一端与切削部件的一端相连，用于导向；切削部件，所述切削部件的另一端与校准段的一端相连，用于切削、引导螺纹形成；校准段，所述校准段的另一端与施力部件相连，用于修整螺纹的牙型；其中，由所述导向段导向，由所述切削部件对待加工螺纹孔进行攻丝，使得所述丝锥的轴线与所述待加工螺纹孔的轴线重合，避免攻丝不正；如此，利用该丝锥加工出一段导向螺纹后，即可以利用普通丝锥对螺纹孔进行攻丝，确保丝锥的轴线与螺纹孔轴线重合，避免出现攻丝不正现象。 |  | 有较好转化前景 | 技术许可 | 面议 |  | 航天科工 | 010-68743016
新材料及先进工艺应用 | 材料分析 |  | 超高压试验装置的应力分布方法 | CN201610758017.2 |  | 发明申请 | 实质审查 | 本发明涉及一种超高压试验装置的应力分布方法，先分析各部件的载荷情况，然后计算其各应力，最后按分析设计方法进行应力限制，即设计应满足在最严峻的载荷组合以及应力强度极限下的各项适用要求。改善了装置的应力分布，提高圆筒的承载能力。 |  | 有较好转化前景 | 技术许可 | 面议 |  | 航天科工 | 010-68743016
先进制造 | 计算机系统 |  | 一种增值税发票的监控方法及其系统 | CN201310397772.9 |  | 发明申请 | 实质审查 | 本发明提供一种增值税发票的监控方法及其系统，所述的增值税发票的监控方法包括以下步骤：进行数据准备，执行数据查询，查找对应的销项发票数据；建特殊字符字典表；取购方企业的中文名称，并计算购方企业名称的相似度；取销方企业的中文名称，并计算销方企业名称的相似度；计算商品明细行数的符合度及商品名称的相似度；进行阴阳票疑点的综合判定。本发明提高了税务机关纳税评估、税务稽查等方面的工作效率，并大大减少企业偷逃税款现象的发生。 |  | 有较好转化前景 | 技术许可 | 面议 |  | 航天科工 | 010-68743016
先进制造 | 电机 |  | 适用于无人机电磁弹射的电机次级机构 | CN201710565050.8 |  | 发明申请 | 实质审查 | 本发明涉及一种适用于无人机电磁弹射的电机次级机构，属于无人机弹射技术领域。本发明设计的次级导轨既起到了导向、支承作用，也增加了次级机构的刚强度，增加该次级机构导轨后，次级机构的一阶固有频率由79Hz变为166Hz，极大提高了结构的刚度，次级机构本体最大应力由226MPa下降为43MPa，极大改善了次级机构的受力；次级机构通过接触而不是螺接的方式来传递电磁推力和位移，有两个好处：首先，只传递射向的推力、无人机运载车的横向振动、冲击不会对次级机构产生严重的影响；其次，只传递射向的位移，无人机运载车横向位移由它自己的导轨来约束，次级机构与无人机运载车不会出现过约束的情况。 |  | 有较好转化前景 | 技术许可 | 面议 |  | 航天科工 | 010-68743016
新能源与高效节能 | 发电配电装置 |  | 一种桌面无线供电系统及供电控制方法 | CN201710876334.9 |  | 发明申请 | 实质审查 | 本发明提供了一种桌面无线供电系统及供电控制方法，供电系统包括发射装置、接收装置和开关控制系统；发射装置和开关控制系统嵌入在桌面下表面内，接收装置放置在桌面上，开关控制系统控制发射装置的开闭，发射装置和接收装置通过电磁感应实现无线供电。该桌面无线供电系统具有多套不同功率等级的原边电能发射装置，可以满足桌面常用负载的功率需求。 |  | 有较好转化前景 | 技术许可 | 面议 |  | 航天科工 | 010-68743016
先进制造 | 电热装置 |  | 一种用于光源驱动电路的检测装置 | CN201510886341.8 |  | 发明申请 | 实质审查 | 本发明公开了一种光源驱动电路的检测装置，其中，包括：电流检测模块，用于检测该光源驱动电路的输出电流；温度调节模块，用于根据该光源驱动电路的温度调节电流，调节该温度调节模块的温度值，以及向该光源驱动电路提供调节后的温度值；温度控制模块，用于调节该温度调节模块的温度值。本发明的用于光源驱动电路的检测装置，应用于光源驱动电路的筛选测试，解决了现有的测试方法费时，覆盖性不强等问题。对于提高检测筛选光源驱动电路的效率，减少人为操作，提高检测智能化具有实际意义。 |  | 有较好转化前景 | 技术许可 | 面议 |  | 航天科工 | 010-68743016
新能源与高效节能 | 天然气装备 |  | 一种新型换热器芯部 | CN201610930914.7 |  | 发明申请 | 实质审查 | 本发明公开了一种新型换热器芯部，属于机械设计技术领域。该换热器芯部包括蚀刻板、成型板和隔板；蚀刻板上蚀刻有换热流道；换热流道由交替设置的直流道和椭圆形流道组成，其中：直流道和椭圆形流道相通；椭圆形流道的长轴与直流道沿液体流动方向的中心轴位于同一直线上；n个蚀刻板和m个成型板交替放置，其中n≥1，m≥1，m和n均为正整数；相邻蚀刻板的蚀刻面与成型板之间、相邻两个成型板之间、相邻两个蚀刻板的蚀刻面之间均设有隔板。本发明换热器芯部糅合了微通道换热器和板式换热器的特点，可以满足工质清洁度不高的使用工况，特别适用于海上工作平台的天然气的冷却工序。 |  | 有较好转化前景 | 技术许可 | 面议 |  | 航天科工 | 010-68743016
先进制造 | 飞行器 |  | 适于航天产品装配的可调式力矩装置 | CN201710712217.9 |  | 发明申请 | 实质审查 | 本发明公开了一种适于航天产品装配的可调式力矩装置，包括基座，基座顶面设置有中心力矩座，中心力矩座顶部开设有可与力矩扳手或转接头的一端相连的基座力矩孔，转接头的另一端开设有也可与力矩扳手相连的转接头力矩孔；基座上沿圆周方向开设有径向导向槽，径向导向槽内嵌置有可与其滑动配合或定位锁紧的转接件，转接件上设置有突出于基座底面的销子，销子可与航天产品上的力矩孔相配合。根据航天产品各零部件所需力矩值、零部件直径、零部件上力矩孔直径、零部件上各力矩孔所在同心圆直径以及产力矩孔个数、角度的不同，来选择合适大小的转接头和转接件与基座配合使用，以满足不同规格航天产品装配时系列尺寸的力矩转接需求，适用性强。 |  | 有较好转化前景 | 技术许可 | 面议 |  | 航天科工 | 010-68743016
新材料及先进工艺应用 | 材料分析 |  | 一种用于叉形座产品X射线探伤检验的专用工装 | CN201710895883.0 |  | 发明申请 | 实质审查 | 一种用于叉形座产品X射线探伤检验的专用工装，包括支承平车其承载量2t，该工装还包括有一与支承平车固定焊接的底座；保证工装、产品在转运、旋转过程中不发生因不稳定等因素而产生的安全事故；所述底座上方设有支承旋转平台，其由旋转板、防倾覆固定压板、防倾覆固定螺栓、支承柱和支承板组成；所述旋转板两侧设有防倾覆固定压板和防倾覆固定螺栓；所述旋转板中心设有支承柱，其上方设有支承板；所述支承板板面两侧各设有一限位块，在支承板中心位置固定设有一定位板；所述定位板中心设有定位块，在定位块两侧各开设有一吊具孔；所述底座与旋转板之间设有滚珠，共105颗。这种工装的性能好，成本低，能大量缩短X射线（RT）探伤检测周期。 |  | 有较好转化前景 | 技术许可 | 面议 |  | 航天科工 | 010-68743016
先进制造 | 基本电气元件 |  | 一种塑封电子元器件的预开封方法 | CN201610642225.6 |  | 发明申请 | 实质审查 | 本发明公开了一种用于塑封电子元器件的预开封方法，包括：采集已定位在工作台上的待预开封器件的图像；对采集的图像进行处理，划定预开封区域；对划定的预开封区域分别在两个不同方向进行直线填充，生成两组直线段组；对填充的每组直线段组进行分段插补，生成对应于两个方向上的激光光束运动轨迹数据；根据两个方向上的激光光束运动轨迹数据交替对器件进行烧蚀扫描，并在每次扫描完成后将激光烧蚀扫描后预开封区域的图像与预开封区域的参考基准图像进行比较，直至器件刚刚暴露出内部引线键合丝或芯片，即完成器件预开封。本方法在精确快速地实现对塑封器件预开封的同时不会对器件内部引线键合丝或芯片产生损伤。 |  | 有较好转化前景 | 技术许可 | 面议 |  | 航天科工 | 010-68743016
工业基础件 | 工程元件 |  | 一种增加运动行程的机械限位机构和限位方法 | CN201710784589.2 |  | 发明申请 | 实质审查 | 本发明具体涉及一种适用范围广的增加运动行程的机械限位机构和限位方法。弧面撞块和运动撞块在运动部件的带动下运动，初始时阻挡撞块均处于下降状态，弧面撞块先与第一个固定撞块部件的滑杆接触，使第一个固定撞块部件的阻挡撞块升起，然后弧面撞块与第二固定个撞块部件的滑杆接触，第二个固定撞块部件的阻挡撞块升起，运动撞块与第二个固定撞块部件的阻挡撞块接触被限位，运动部件反向运动接触两个固定撞块部件的滑杆后退出限位区域，使两个阻挡撞块恢复下降状态，通过阻挡撞块的升降限制运动部件的运动实现限位；运动部件的运动范围可以相互干涉而不影响，适用范围广泛。 |  | 有较好转化前景 | 技术许可 | 面议 |  | 航天科工 | 010-68743016
先进制造 | 测试测量 |  | 一种适用于不同结构产品振动试验的米字型试验夹具 | CN201710844172.0 |  | 发明申请 | 实质审查 | 本发明涉及一种适用于不同结构产品振动试验的米字型试验夹具，属于振动试验技术领域。本发明可实现试验件的快速压紧、固定，整个过程灵活、方便。该夹具应用范围广、通用性强，适用不同结构尺寸的试验件振动试验；轻量化的结构设计极大地减轻夹具重量，极大地提高工作效率。本试验夹具采用米字型的T型槽、螺纹孔、加强筋及沉头孔设计，上表面形成扇形模块结构形式，整体模型用ANYSY进行模态分析，第一阶至第六阶仿真结果中夹具的共振频率均大于1000Hz，且共振频率点不发散，收敛性好。所有接触部位均采用刚性连接，承重能力强，确保整个系统的可靠性。 |  | 有较好转化前景 | 技术许可 | 面议 |  | 航天科工 | 010-68743016
先进制造 | 测试测量 |  | 用于光纤陀螺的光路调试设备 | CN201610855551.5 |  | 发明申请 | 实质审查 | 本发明公开了一种用于光纤陀螺的光路调试设备，其中，包括：光源驱动模块、光电探测模块与数据处理模块；该光源驱动模块用于SLD光源所需的温控与驱动；光电探测模块用于为探测器供电，并且采样光纤陀螺的探测器的输出；该数据处理模块用于通过采样探测器的不同输出信号，并驱动集成光学相位调制器，求取陀螺相关参数。本发明的用于光纤陀螺的光路调试设备，解决了目前产品调试费时且机械操作，效率较低，无法满足大批量、高精度光纤陀螺的生产应用场合。对于提高产品工程化具有重要意义。 |  | 有较好转化前景 | 技术许可 | 面议 |  | 航天科工 | 010-68743016
先进制造 | 信号装置 |  | 一种针对大区域遥感森林防火视频红外监控系统 | CN201510805248.X |  | 发明申请 | 实质审查 | 本发明公开了一种针对大区域遥感森林防火视频红外监控系统，包括：红外热成像装置，用于通过红外热成像方式采集森林中的图像；视频服务器，用于对所述红外热成像装置采集到的图像进行压缩处理，并将处理后的图像通过网络发送到监控中心；监控中心，用于接收所述视频服务器发送来的图像数据，并对所述图像数据进行分析，判断森林中是否有灾情出现。本发明在监控中心即能实时监控林区火情实况，及时发现火情，起到预防火灾的目的；火灾发生时，红外热成像装置能将现场图像实时传回监控中心，为监控中心的远程指挥调度提供有力的保障；与此同时真实记录火情发生、发展和消灭的整个过程，为灾情的预防、治理提供第一手资料。 |  | 有较好转化前景 | 技术许可 | 面议 |  | 航天科工 | 010-68743016
工业基础件 | 机床 |  | 一种双锥度回转体零件上等深度削弱槽加工方法 | CN201610692172.9 |  | 发明申请 | 实质审查 | 本发明涉及一种双锥度回转体零件上等深度削弱槽加工方法，包括以下步骤：在加工中心上将回转体零件装夹固定并找正；通过加工中心对所述回转体零件的外形及预加工部位的母线直线度、圆度进行检测并找出高点，即获得回转体零件的外形曲线信息；加工中心根据外形曲线信息建立回转体零件的加工模型；加工中心根据加工模型确定回转体零件的数控加工程序；加工中心的铣削刀具根据数控加工程序对回转体零件进行削弱槽加工；铣削刀具的顶尖角与削弱槽的角度相同。该加工方法能避免削弱槽变形裂开，保证回转体零件加工质量和加工效率。 |  | 有较好转化前景 | 技术许可 | 面议 |  | 航天科工 | 010-68743016
先进制造 | 测试测量 |  | 一种大功率电源模块老炼方法和系统 | CN201610010089.9 |  | 发明申请 | 实质审查 | 本发明公开了一种大功率电源模块老炼方法和系统，获取大功率电源模块壳温工作温度范围，设置散热装置；确定大功率电源模块壳温测量点定位；确定并根据大功率电源模块测量参考温度的不同，进行分组；对每组大功率电源模块进行老炼试验，根据试验结果，确定散热装置型号。因此，本发明大功率电源模块老炼方法和系统，通过采用热特性测试及仿真结合试验验证的方式能够很好的解决上述问题。 |  | 有较好转化前景 | 技术许可 | 面议 |  | 航天科工 | 010-68743016
先进制造 | 飞行器 |  | 一种雷达隐身柔性飞行器舵面 | CN201710895336.2 |  | 发明申请 | 实质审查 | 本发明涉及一种具有雷达隐身柔性飞行器舵面部件，包含有外蒙皮，内骨骼和液体吸波材料。外蒙皮为具有显著伸缩性能的透波合成橡胶材料，内骨骼位于外蒙皮内部为金属材料或纤维增强复合材料，内骨骼上有一个或多个关节，液体吸波材料是含有固体雷达波吸收剂的液体材料或含有电解质的溶液中的一种。当内骨骼关节活动时，可带动外蒙皮改变舵面的气动外形，同时引起液体吸波材料的流动，使舵面外形柔性变化，产生所需的操纵力。该舵面的优点是，在气动性能上舵面在工作中始终保持舵面外形为二阶连续的流线形，可显著提高升阻比，有利于增大飞行器航程；从雷达隐身性能上看，由于舵面始终保持外形连续，可以显著抑制部件的行波散射。 |  | 有较好转化前景 | 技术许可 | 面议 |  | 航天科工 | 010-68743016
工业基础件 | 工业泵 |  | 一种减少轴流风机安装变形的结构 | CN201710117204.7 |  | 发明申请 | 实质审查 | 本发明公开了一种减少轴流风机安装变形的结构，其中，包括：轴流风机、垫板以及安装板；垫板的厚度是安装板的厚度的多倍；轴流风机包括扇叶以及结构体，轴流风机的结构体通过其底端的多个第一螺钉与垫板的一侧固定，垫板的另一侧通过多个第二螺钉与安装板固定。本发明减少轴流风机安装变形的结构，能够解决轴流风机在安装板平面度较差或者安装板较薄易变形时，安装时会产生较大的安装应力，长时间工作风机安装应力释放会导致风机中心轴偏心，造成风机扇叶与外框干涉，产生噪音，致使风机损坏的问题。 |  | 有较好转化前景 | 技术许可 | 面议 |  | 航天科工 | 010-68743016
先进制造 | 测试测量 |  | 一种电作动器的加载惯量测试装置 | CN201611222952.3 |  | 发明申请 | 实质审查 | 本发明公开了一种直线舵机的加载及惯量测试装置，其包括两安装支架、置在两安装支架之间的摇臂、两个转接轴、刻度盘指针组件以及力矩传感器，其中转接轴分别用于与转接轴支座匹配连接并可随摇臂本体的转动而转动，两转接轴上分别套接设置有惯量板，其可随转接轴同步转动；刻度盘指针组件包括设置在其中一个安装支架上的刻度盘以及固定设置在其中一个所述转接轴上可同步转动的指针。本发明的装置可以实现机械调零功能、弹性加载、惯量模拟三项功能，且通过双扭力杆加载，使得加载能力可提高两倍，可满足更大力矩的加载要求；另外，该加载装置还具有装夹方便，使用范围广等特点。 |  | 有较好转化前景 | 技术许可 | 面议 |  | 航天科工 | 010-68743016
工业基础件 | 机床 |  | 一种燃油调节器电气性能的模拟系统 | CN201611031546.9 |  | 发明申请 | 实质审查 | 本发明提供了一种燃油调节器电气性能的模拟系统，包括振荡器、档位输入模块、微处理器、数字电位计和变压器，微处理器、数字电位计由电源模块供电；所述微处理器的信号输入端分别与振荡器和档位输入模块的信号输出端连接，所述微处理器的信号输出端与数字电位计的信号输入端连接；所述数字电位计的固定端A与变压器的输出总绕组端NNOUTALL连接，固定端B与变压器的输出绕组的NNOUT?连接，滑动端W与变压器的输出绕组的NNOUT+连接；本发明解决了燃油调节器体积大、携带困难，给外场维护带来很多困难的问题；及由于场所的限制，无法在外场完成发动机控制算法的灵活移植，造成发动机控制器备件数量的增多的问题。 |  | 有较好转化前景 | 技术许可 | 面议 |  | 航天科工 | 010-68743016
先进制造 | 弹药 |  | 一种基于惯性的电磁约束式隔离机构 | CN201710498539.8 |  | 发明申请 | 实质审查 | 本发明公开了一种基于惯性的电磁约束式隔离机构，属于引信保险机构技术领域。该隔离机构包括中心开有转子孔的本体，以及同轴套嵌入转子孔中可相对本体转动的转子，转子和本体上开设有容置电磁拔销器、惯性保险部件、传火部件和传爆部件的相应孔洞，通过优化孔洞的位置关系，使隔离机构具有较大的解除隔离转角，且多级保险机构的设置使得安全状态下和待发状态下的隔离机构能够锁定在对应的位置。本发明通过上述设置，一方面优化了隔离机构的部件排列形式，减小了隔离机构的空间尺寸，提高了隔离机构的适用性；另一方面，安全状态下的两级保险能有效提高隔离机构的安全性，待发状态下的两级锁定能有效保证引爆序列的对正，大大提高引爆效率。 |  | 有较好转化前景 | 技术许可 | 面议 |  | 航天科工 | 010-68743016
先进制造 | 计算机系统 |  | 税控开票系统及利用该税控开票系统统计商品数据的方法 | CN201510919019.0 |  | 发明申请 | 实质审查 | 本发明涉及电子发票技术领域，公开了一种税控开票系统及利用其统计商品数据的方法。该税控开票系统包括：获取模块，其从销项发票表获取发票主体数据，依据发票主体数据中的清单标识相应地从销项发票明细表或销项清单明细表获取发票商品明细数据；折扣处理模块，其在所获取的发票商品明细数据包括折扣行且含税标识为不含税时，依据折扣行的商品名称确定折扣商品的行数N，将折扣行中的金额和税额分别平摊到折扣行之前的N行商品明细行的金额和税额中；及统计模块，用于依据折扣处理后的发票商品明细数据统计商品数据。其能够满足向税控开票系统中录入不含税发票数据的多开票点企业对开票商品进行多样化查询统计的需求。 |  | 有较好转化前景 | 技术许可 | 面议 |  | 航天科工 | 010-68743016
先进制造 | 计算机系统 |  | 税控开票系统及利用该税控开票系统统计商品数据的方法 | CN201510919522.6 |  | 发明申请 | 实质审查 | 本发明涉及电子发票技术领域，公开了一种税控开票系统及利用其统计商品数据的方法。该税控开票系统包括：获取模块，从销项发票表获取发票主体数据，依据发票主体数据中的清单标识相应地从销项发票明细表或销项清单明细表获取发票商品明细数据；去税和折扣处理模块，在含税标识为含税时将含税发票商品明细数据转换成不含税发票商品明细数据，在去税处理后的发票商品明细数据包括折扣行时，依据折扣行的商品名称确定折扣商品的行数N，将折扣行中的金额和税额分别平摊到折扣行之前的N行商品明细行的金额和税额中；统计模块，依据去税和折扣处理后的发票商品明细数据统计商品数据。其能够满足向税控开票系统中录入含税发票数据的单开票点企业对开票商品进行多样化查询统计的需求。 |  | 有较好转化前景 | 技术许可 | 面议 |  | 航天科工 | 010-68743016
先进制造 | 测试测量 |  | 惯性测量装置质心测量方法 | CN201610600176.X |  | 发明申请 | 实质审查 | 本发明公开了一种基于惯性测角原理的惯性测量装置产品质心测量方法，其中，包括：设置测试工装，该测试工装具有一垂直面以及一水平面，并能够以一圆心转动，设垂直面的方向为Y轴，水平面的方向为X轴；以产品的安装面与测试工装的水平安装面贴合，将产品的垂直面与测试工装的垂直靠面贴合；对产品进行加电测试，对惯性测量装置X轴加速度计敏感的线加速度增量数据进行采集，采集第一时间内的数据并取其平均值；将产品安装面与测试工装的垂直面贴合，将产品的垂直面与测试工装的水平面贴合，对惯性测量装置Y轴加速度计敏感的线加速度增量数据进行采集，采集第二时间内的数据并取其平均值；计算得到产品的质心位置。 |  | 有较好转化前景 | 技术许可 | 面议 |  | 航天科工 | 010-68743016
工业基础件 | 机床 |  | 加速度计摆组件装配定位方法 | CN201610603357.8 |  | 发明申请 | 实质审查 | 本发明提供一种加速度计摆组件装配定位方法，通过机构调节使得摆片中心轴与无骨架动圈中心轴同轴，从而提升加速度计的装配质量，提高产品的可靠性。 |  | 有较好转化前景 | 技术许可 | 面议 |  | 航天科工 | 010-68743016
工业基础件 | 机床 |  | 端面环槽加工方法 | CN201510725975.5 |  | 发明申请 | 实质审查 | 本发明涉及一种端面环槽加工方法，其包括下述步骤：选用钛合金加工用YG硬质合金普通刀具毛坯，按照环槽尺寸选择R样板，通过铣床，按照选用的R样板加工刀具切削刃部分，将已加工的刀具半成品加工刀具切削角度，然后磨削刀具切削角，试切零件，根据钛屑形状及断屑形式对刀具切削角进行微调，本发明对钛合金加工能保证端面环槽加工精度和深度。 |  | 有较好转化前景 | 技术许可 | 面议 |  | 航天科工 | 010-68743016
新材料及先进工艺应用 | 材料分析 |  | 利用微波信号检测粮食中的水分含量的方法和装置 | CN201410466856.8 |  | 发明申请 | 实质审查 | 本发明实施例提供了一种利用微波信号检测粮食中的水分含量的方法和装置。该方法主要包括产生两路微波信号，一路微波信号经同轴线传输；另一路微波信号经发射天线发射出去，穿过待测量水分的粮食；将所述两路微波信号分别经过下变频处理后得到对比信号和测试信号，测量出所述对比信号、测试信号之间的幅度衰减A与相移差异利用所述幅度衰减A、相移差异通过密度无关算法计算出所述粮食相关的密度无关数ξ，再根据所述密度无关数ξ和所述粮食所处的温度T计算出所述粮食中的水分含量。本发明实施例可以降低检测能量损耗与相移时微波信号的频率，能量损耗与相移的检测电路容易实现，提高了粮食中的水分的检测精度。 |  | 有较好转化前景 | 技术许可 | 面议 |  | 航天科工 | 010-68743016
先进制造 | 电气元件 |  | 一种电路板组件的高精度铸模灌封方法 | CN201710498672.3 |  | 发明申请 | 实质审查 | 本发明公开了一种电路板组件高精度铸模灌封方法，其中，包括：对要灌封的电路板组装件特点进行分析，确定灌封区域和灌封高度；将电路板组件固定至操作台；在点胶机上安装胶管；在点胶机上安装点胶头；设置铸模路径，确定点胶头运行起点、线路和终点，设置点胶速度范围从以及气压范围；设置每层点胶厚度；设置循环次数，使点胶头沿原始铸模路径上一层一层地循环累加高度，每循环一次，点胶头抬高一次，铸模的高度增加一定范围，依次下去，层与层之间无缝衔接，形成铸模围墙；启动点胶机，在电路板组件的灌封区域进行铸模；将配制好的灌封胶注入铸模围墙的灌封区域之内，胶液高度与铸模高度一致；将灌注好的电路板组件静置，进行固化；将固化后的灌封胶边界进行整理。 |  | 有较好转化前景 | 技术许可 | 面议 |  | 航天科工 | 010-68743016
先进制造 | 测试测量 |  | 一种多曲弯扭异形结构楼体外轮廓数据采集方法 | CN201710287053.X |  | 发明申请 | 实质审查 | 一种多曲弯扭异形结构楼体外轮廓数据采集方法，利用三维建模确定多曲弯扭异形楼体上“肋”的外轮廓投影点；采集并利用多曲弯扭异形楼体所对应的散水绝对高程和楼顶高度点绝对高程确定多曲弯扭异形楼体的楼高。本发明所述技术方案的有益效果在于：有效解决了现有技术不能测量多曲弯扭异形楼体外轮廓数据技术缺陷；该方法的使用具有精度高、测量方便且测量效果高的特点。 |  | 有较好转化前景 | 技术许可 | 面议 |  | 航天科工 | 010-68743016
新材料及先进工艺应用 | 有机高分子化合物 |  | 一种长时耐高温树脂基复合透波材料及其制备方法 | CN201810244205.2 |  | 发明申请 | 实质审查 | 本发明涉及一种长时耐高温树脂基复合透波材料及其制备方法。该制备方法包括如下步骤：(1)聚酰亚胺树脂溶液的配制；(2)树脂和石英纤维的复合；(3)真空条件下的热处理；(4)铺层或缠绕；(5)固化和后固化。本发明制备的复合材料在固化过程中无小分子放出，所得复合材料孔隙率低；同时具有较好的耐热等级，在高温长时条件下使用仍具较好的力学性能和介电性能，其制备过程简单，生产效率高，具有重要的工程应用价值。 |  | 有较好转化前景 | 技术许可 | 面议 |  | 航天科工 | 010-68743016
工业基础件 | 工程元件 |  | 一种自锁式应急用管路防漏装置及方法 | CN201710469960.6 |  | 发明申请 | 实质审查 | 本发明提供了一种自锁式应急用管路防漏装置及方法，该装置包括左壳体(4)和右壳体(5)；所述左壳体(4)和右壳体(5)上、下两端均设有半圆柱环，对接后形成内部中空的圆柱壳体，上、下两端对应的半圆柱环合为上、下两个整圆柱环，两个整圆柱环的内径与管路外径相适配，上、下两个整圆柱环内壁面设有管路密封条(6)；左壳体(4)的一侧和右壳体(5)一侧铰接；闭合后两个安装平面通过自锁钩(11)和加固螺钉(16)紧固。本发明采用自锁与加固锁定相结合的方式，可以在不影响系统正常工作的情况下使用，对于液体渗漏和止漏操作同时引起的内部压力升高起到良好的缓冲作用，防止锁定困难，便于操作，可以减少应急防漏时的人员投入。 |  | 有较好转化前景 | 技术许可 | 面议 |  | 航天科工 | 010-68743016
先进制造 | 计算机系统 |  | 对粮食入仓进行综合管理的方法和装置 | CN201410549145.7 |  | 发明申请 | 实质审查 | 本发明实施例提供了一种对粮食入仓进行综合管理的方法和装置。该方法包括：根据运粮车的车载标签信息对待入仓的粮食进行值仓处理；将一路微波信号经参考通道传输，将值仓处理通过的粮食设置在当前通道中，将另一路微波信号经当前通道传输，接收参考通道和当前通道中输出的两路微波信号，通过分析比较得到参考通道和当前通道输出的两路微波信号之间的幅度比与相位差，判断当前通道中的粮食的水分含量是否超标；将水分含量没有超标的适合入仓的粮食传输到入仓通道；将不适合入仓的粮食进行分拣。本发明实施例有效地避免了由于水分含量较高而引起粮食霉变等浪费现象的发生，有利于粮食按质按量、安全入仓，实现了对粮食入仓进行有效的综合管理。 |  | 有较好转化前景 | 技术许可 | 面议 |  | 航天科工 | 010-68743016
先进制造 | 基本电气元件 |  | 一种气压接电开关 | CN201710031528.9 |  | 发明申请 | 实质审查 | 本发明公开了一种气压接电开关，属于开关技术领域。包括活塞杆、导电环、密封圈、壳体、壳盖和弹簧，导电环嵌在壳体上，活塞杆及密封圈安装在壳体内，弹簧连接于活塞杆与壳体底部之间，活塞杆及密封圈和壳体构成一个封闭的气室。本发明利用开关进入高空后，气室内外气压的变化，推动活塞杆运动，使活塞杆与导电环接触，实现开关由断开到导通的功能。本发明利用气室内外气压的变化，推动活塞杆运动，使活塞杆与导电环接触，实现开关由断开到导通的功能，可靠性好，适用于气压变化显著的应用环境。 |  | 有较好转化前景 | 技术许可 | 面议 |  | 航天科工 | 010-68743016
先进制造 | 机械加工 |  | 一种曲母线型盖体类无模内旋压机旋轮机构 | CN201510974278.3 |  | 发明申请 | 实质审查 | 本发明涉及一种机械加工机构，尤其涉及一种曲母线型盖体类无模内旋压机旋轮机构，包括刀杆、挡板和旋轮。所述刀杆端部设有一盲孔，通过与挡板配合，将旋轮芯轴固定。所述的旋轮通过旋轮轴承和轴承挡环固定于旋轮芯轴上，所述的旋轮芯轴一端固定于刀杆盲孔内，另一端固定于挡板通孔内。本发明具有如下优点：可实现曲母线型盖体类零件的无模内旋压一次成型；旋轮拆卸方便，可实现快速更换；旋轮面可较好的贴合于无模内旋压产品内型面，成型产品精度高，工艺轨迹易于调整。 |  | 有较好转化前景 | 技术许可 | 面议 |  | 航天科工 | 010-68743016
先进制造 | 测试测量 |  | 继电器动作时间检测电路及检测方法 | CN201510525411.7 |  | 发明申请 | 实质审查 | 一种继电器动作时间检测电路及检测方法，包括：单片机、可编程逻辑器件、继电器驱动电路和通用继电器座；所述单片机与可编程逻辑器件连接，可编程逻辑器件与继电器驱动电路连接，继电器驱动电路与通用继电器座连接，可编程逻辑器件与通用继电器座连接。由于可编程逻辑器件中同时包括检测继电器常开或常闭触点动作电平状态变化的程序和记录时间长度的程序，当检测到继电器触点从一种电平状态变化到另一种电平状态时，就终止记录时间，由于可编程逻辑器件具有工作模式可以并行和工作频率高的特点，单位时间可达到纳秒级别，可以将检测时间可以精确到纳秒级别。 |  | 有较好转化前景 | 技术许可 | 面议 |  | 航天科工 | 010-68743016
先进制造 | 医疗装备 |  | 一种麻醉机吸气端降噪装置 | CN201610757884.4 |  | 发明申请 | 公开 | 本发明涉及一种麻醉机吸气端降噪装置，包括一壳体，所述壳体一端的两侧分别设一进气口，中间设一出气口，壳体内两侧分别设一个一级降噪管和一个二级降噪管，两个一级降噪管和二级降噪管之间设一个三级降噪管，两个进气口分别连接一个一级降噪管的一端，每个一级降噪管的另一端通过扩张管连接一个二级降噪管的一端，两个二级降噪管的另一端分别连接一气流汇聚区，所述气流汇聚区连接所述三级降噪管的一端，所述三级降噪管的另一端连接所述出气口；所述一级降噪管、二级降噪管、三级降噪管的内壁上均设有吸音降噪材料，所述吸音降噪材料采用不锈钢网外裹无纺布制成。 |  | 有较好转化前景 | 技术许可 | 面议 |  | 航天科工 | 010-68743016
工业基础件 | 工程元件 |  | 一种锁紧螺钉及其锁紧方法 | CN201711090037.8 |  | 发明申请 | 实质审查 | 本发明公开了一种锁紧螺钉及其锁紧方法，本发明将锁紧螺钉制作成圆柱形状的螺钉，并在该圆柱形状的锁紧螺钉的前端制作一个小圆柱凸台；同时在锁紧螺钉的后端部制作出凹槽；然后将锁紧螺钉拧入与其连接的并带有盲孔的螺纹孔的机件中，使锁紧螺钉的小圆柱凸台的底端平面抵靠在机件的螺纹孔的孔底面上，从而对锁紧螺钉进行定位，采用冲涨工具将凹槽涨开，使涨开后的凹槽所对应的锁紧螺钉的外螺纹产生凸起部，该凸起部嵌进机件中，这样即可使锁紧螺钉产生锁紧功能，防止锁紧螺钉转动和被拖出。本发明不仅具有结构简单、使用方便的优点，而且还具有能可靠定位和有效锁紧连接的优点。 |  | 有较好转化前景 | 技术许可 | 面议 |  | 航天科工 | 010-68743016
先进制造 | 计算机系统 |  | 基于交易点验证对药品质量进行全程监控的方法及系统 | CN201611103540.8 |  | 发明申请 | 实质审查 | 本发明公开了一种基于交易点验证对药品质量进行全程监控的方法及，所述方法包括：在药品的包装上设置监管码；为药品生成序列号；将包括所述标识信息的出库记录进行加密，并且将经过加密的出库记录存储在药品编码数据库中；将所述药品出库后且用户获得所述药品之前，将每个交易点处所产生的包括标识信息的交易记录进行加密，并且存储在追溯数据库中；在用户获得所述药品之后，利用标识信息从药品编码数据库和追溯数据库中获取所述药品的出库记录和每个交易点的交易记录。根据所述药品的出库记录和每个交易点的交易记录确定所述药品的质量安全。本发明的技术方案，实现了药品安全生产、流通、使用各环节的全程跟踪和安全追溯。 |  | 有较好转化前景 | 技术许可 | 面议 |  | 航天科工 | 010-68743016
先进制造 | 计算机系统 |  | 一种基于区块链对药品质量安全进行全程监控的方法及系统 | CN201611106598.8 |  | 发明申请 | 实质审查 | 本发明公开了一种基于区块链对药品质量安全进行全程监控的方法，所述方法包括：建立药品标识信息。将包括所述标识信息的出库记录进行加密，并且将经过加密的出库记录存储在区块链中。将所述药品出库后且用户获得所述药品之前，将每个交易点处所产生的包括标识信息的交易记录进行加密，并且将经过加密的交易记录存储在区块链中。在用户获得所述药品之后，利用标识信息从区块链中获取所述药品的出库记录和每个交易点的交易记录。根据所述药品的出库记录和每个交易点的交易记录确定所述药品的质量安全。本发明的技术方案，实现了药品安全生产、流通、使用各环节的全程跟踪和安全追溯。 |  | 有较好转化前景 | 技术许可 | 面议 |  | 航天科工 | 010-68743016
先进制造 | 基本电气元件 |  | 悬臂梁式惯性开关 | CN201610586712.5 |  | 发明申请 | 实质审查 | 本发明公开了一种悬臂梁式惯性开关，该悬臂梁式惯性开关，包括中空的筒状壳体、绝缘座、电极杆、以及球形触头，所述绝缘座固定在筒状壳体内腔的一端，所述绝缘座的中部设有通孔，所述电极杆的一端嵌入通孔内与绝缘座固定连接，所述电极杆的另一端沿其轴向向外延伸穿出通孔悬置在筒状壳体内腔中部，且与球形触头固定连接。本发明的惯性开关能够在轴向以外任意方向上的过载作用下克服电极杆的抗力作偏转运动，直至与圆筒形外壳接触上，惯性开关闭合，接通发火控制电路，具有万向闭合功能，解决了反硬目标引信在大着角条件下可靠触发的关键技术，使引信能够在多种弹目交汇条件下可靠作用。 |  | 有较好转化前景 | 技术许可 | 面议 |  | 航天科工 | 010-68743016
先进制造 | 飞行器 |  | 埋入式进气道唇口的设计方法 | CN201510621685.6 |  | 发明申请 | 实质审查 | 本发明提供一种埋入式进气道唇口的设计方法，通过合理选择进气道内通道中心线上的控制点位置，可以得到控制与水平方向相位角的基准线。通过改变该相位角，可以得到一系列基准面。在该基准面上构造出平面样条曲线，满足曲线端点处切向矢量的方向约束以及曲线的形状变化约束，从而将平面曲线和样条曲线的思想引入到唇口修型的过程中；可以较好地完成一般情况下的埋入式进气道唇口的设计。采用该方法所完成的过渡曲面，可以保证与机身外表面以及进气道内通道曲面的光滑过渡。 |  | 有较好转化前景 | 技术许可 | 面议 |  | 航天科工 | 010-68743016
先进制造 | 基本电气元件 |  | 一种天线馈电结构 | CN201711090323.4 |  | 发明申请 | 实质审查 | 本发明公开了一种天线馈电结构，包括辐射板、馈电板和接地板，还包括通过馈电板上的印制线进行连接的第一内导体和第二内导体；第一内导体为阶梯状结构，中间设有法兰盘，法兰盘的直径大于第一内导体两端的直径；第一内导体的顶端依次穿过馈电板的第二通孔和接地板的第一通孔，其法兰盘紧贴馈电板表面放置，第一内导体与馈电板接触部位通过焊接固定；第二内导体的顶端直径大于底端直径，第二内导体的底端依次穿过辐射板的第三通孔和馈电板的第四通孔，第二内导体与辐射板、馈电板的接触部位通过焊接固定。本发明克服了导体焊接时易发生移位，经多次插拔后焊接处易脱落，给产品带来质量隐患的问题，结构简单，安装方便，并大大提高了天线的可靠性和使用寿命。 |  | 有较好转化前景 | 技术许可 | 面议 |  | 航天科工 | 010-68743016
工业基础件 | 模具 |  | 一种深桶形注塑件模具的顶出方法及装置 | CN201711183463.6 |  | 发明申请 | 公开 | 本发明公开了一种深桶形注塑件模具的顶出方法，包括采用顶出板将深桶形的注塑件产品推出模芯，在采用顶出板将深桶形的注塑件产品推出模芯时，在顶出板的下端对称设置至少2个连接杆，并将连接杆分别与所对应的注塑机顶杆直接连接，即通过连接杆将顶出板与注塑机顶杆连接在一起的方式，使注塑机顶杆直接推动顶出板将深桶形的注塑件产品推出模芯。本发明与现有技术相比，本发明不仅具有能采用普通的中型注塑机就可生产出深桶形注塑件产品的优点，而且本发明还具有结构简单、工作稳定性好、生产成本低、并可以增加模具的强度、延长模具寿命等优点。 |  | 有较好转化前景 | 技术许可 | 面议 |  | 航天科工 | 010-68743016
工业基础件 | 工程元件 |  | 一种双耳多功能高锁螺母及其制作方法 | CN201510667581.9 |  | 发明申请 | 实质审查 | 本发明公开了一种双耳多功能高锁螺母及其制作方法，该高锁螺母是在六方体的两端分别设置有第一螺母体和第二螺母体，在六方体与第一螺母体和第二螺母体的连接处分别设置有第一断颈槽和第二断颈槽，在第一螺母体内的第一螺纹和第二螺母体内的第二螺纹的螺纹规格不相同，第一断颈槽和第二断颈槽的尺寸大小也不相同。本发明改变传统高锁螺母单一的锁紧结构，实现了高锁螺母在一个零件上调整不一样的安装力矩的同时，分离出两件规格不一样的高锁螺母，不仅保证了装配时的位置精度，而且提高了材料利用率，节约成本，减轻了高锁螺母的质量。 |  | 有较好转化前景 | 技术许可 | 面议 |  | 航天科工 | 010-68743016
先进制造 | 计算机系统 |  | 一种粮食清仓查库系统和粮食清仓查库管理系统 | CN201611249442.5 |  | 发明申请 | 实质审查 | 本发明提供一种粮食清仓查库系统和粮食清仓查库管理系统，通过粮食编码模块对库存粮食生成的库存粮食识别码和对出入库粮食生成的出入库粮食识别码与粮食作业检查模块生成的粮食作业数据，以及粮食在的环境、数量和质量等数据进行关联，综合实现获取仓储粮食的数量、质量、环境等的动态监测数据与粮食出入库过程进行关联，能够全面、实时提供储备粮食直观、准确的数据资料。 |  | 有较好转化前景 | 技术许可 | 面议 |  | 航天科工 | 010-68743016
先进制造 | 基本电气元件 |  | 一种防水连接器插头 | CN201510876418.3 |  | 发明申请 | 实质审查 | 本发明公开了一种防水连接器插头，它包括外壳、弹性卡圈、螺套、Ｏ型圈、线夹、螺钉、尾部外壳、密封橡胶管、螺栓、接触件、上基座、下基座、套筒、密封垫。所述插头整体轴向尺寸变短，节省安装空间，节省材料耗材；所述插头螺套尺寸变长，与插座对接时方便其装配者操作；所述防水连接器插头，其特征在于所述插头螺套尾部有加工扳手位，与插座对接时方便其装配者使用工具对其进行锁紧，使其与对接端的锁紧可靠。本发明通过结构的设计，以满足市场上设备所需小型化、低成本化的要求，具有操作方便、连接可靠的优点。 |  | 有较好转化前景 | 技术许可 | 面议 |  | 航天科工 | 010-68743016
先进制造 | 测试测量 |  | 谐波减速器静态精度测试工装及其装配方法和使用方法 | CN201710388663.9 |  | 发明申请 | 实质审查 | 本发明公开了一种谐波减速器静态精度测试工装，将原光学分度头替换为预制有分度孔的分度盘，能通过固定销插入分度孔锁定分度盘。还公开了该谐波减速器静态精度测试工装的装配方法和测试方法。本发明可适应不同传动比的谐波减速器，测试范围大，适应性强，体积小，利于搬运和安装，测量时分度定位方便、准确，长时间操作也不容易造成分度错误，并具有经济性，易于推广。 |  | 有较好转化前景 | 技术许可 | 面议 |  | 航天科工 | 010-68743016
工业基础件 | 机床 |  | 一种钢筋网夹持的自动梳齿机构 | CN201711163759.1 |  | 发明申请 | 实质审查 | 本发明涉及一种钢筋网夹持的自动梳齿机构，涉及装配式建筑技术领域。本发明的钢筋网夹持的自动梳齿机构可以实现钢筋网和边模的自动化固定；该机构解决了钢筋网与边模固定效率低下，自动化程度不高的难题；减少了操作人员，提高了作业效率。 |  | 有较好转化前景 | 技术许可 | 面议 |  | 航天科工 | 010-68743016
先进制造 | 测试测量 |  | 一种螺栓一字槽对称度的测量方法及工装夹具 | CN201510302091.9 |  | 发明申请 | 实质审查 | 本发明公开了一种螺栓一字槽对称度的测量方法及工装夹具，其方法是先加工专门用于测量螺栓一字槽对称度的工装夹具，该工装夹具为圆柱形，工装夹具上设有中心孔，中心孔一端为沉孔；测量时，将待测螺栓从工装夹具的沉孔一端插入中心孔内，并使螺栓头部沉入沉孔内，用游标卡尺测量一字槽的其中一个槽边到工装夹具外圆柱面最高点的垂直距离，然后用同样的方法测量一字槽另一槽边到工装夹具外圆柱面最高点的垂直距离，两次测量数据的差值即为一字槽相对于螺栓杆部的对称度。本发明的方法比现有技术的方法简单的多，所用的工装夹具结构也非常简单，不但大大的提高了测量效率，而且也可提高测量精度。 |  | 有较好转化前景 | 技术许可 | 面议 |  | 航天科工 | 010-68743016
先进制造 | 弹药 |  | 一种基于惯性的热熔合金约束式隔离机构 | CN201710498509.7 |  | 发明申请 | 实质审查 | 本发明公开了一种基于惯性的热熔合金约束式隔离机构，属于引信保险机构技术领域。该隔离机构包括中心开有转子孔的本体，以及同轴套嵌入转子孔中可相对本体转动的转子，转子和本体上开设有容置热熔合金拔销器、惯性保险部件、传火部件和传爆部件的相应孔洞，通过优化孔洞位置关系，使隔离机构具有较大的解除隔离转角，且多级保险机构的设置使得安全状态下和待发状态下的隔离机构能够锁定在对应的位置。本发明通过上述设置，一方面优化了隔离机构的部件排列形式，减小了隔离机构的空间尺寸，提高了隔离机构的适用性；另一方面，安全状态下两级保险能有效提高隔离机构的安全性，待发状态下两级锁定能有效保证引爆序列对正，大大提高引爆效率。 |  | 有较好转化前景 | 技术许可 | 面议 |  | 航天科工 | 010-68743016
新材料及先进工艺应用 | 输送、包装、贮存 |  | 直拉型长导线自助下线装置 | CN201711293949.5 |  | 发明申请 | 实质审查 | 本发明公开了一种直拉型长导线自助下线装置，包括下线车，下线车为直角梯形框架结构，下线车上安装下线盘用以下线，在直角梯形框架的斜梁上固定有轴承，在轴承上固定一个钢制圆筒状圆柱体，用于放置整卷导线，圆柱体宽度大于需放置的导线直径，圆柱体随轴承一起转动，成为下线盘的轴心，在轴心两边分别设有成对的圆形挡板，其中一块圆形挡板固定在轴心内侧，另一块圆形挡板固定在轴心外侧并在其上均匀安装三个插销，便于快速取掉外侧圆形挡板，方便安装导线。本发明是一种快速、简便性价比高的可单人作业的下线装置，解决了现有下线过程中导线的弯曲扭性、长导线极易缠绕和人员下线效率低下的问题。 |  | 有较好转化前景 | 技术许可 | 面议 |  | 航天科工 | 010-68743016
工业基础件 | 液压件 |  | 一种液压系统通道体径向密封装置 | CN201710471453.6 |  | 发明申请 | 实质审查 | 一种液压系统通道体径向密封装置，包括通道体A、通道体B和径向密封液压直通接头；所述径向密封液压直通接头包括接头体、O型圈和挡圈，接头体沿圆周方向设有凸肩，凸肩的两侧分别开有密封圈沟槽，密封圈沟槽内安装有O型圈和挡圈；通道体A和通道体B的油口端面均设有沿圆周方向的沉槽；通道体A通过径向密封液压直通接头与通道体B连接后，凸肩的两个端面分别与通道体A和通道体B油口端面的沉槽贴合。本发明提出的液压系统通道体径向密封装置，通过将传统采用O型圈或矩形圈端面密封形式改为径向密封形式，解决多个通道体叠加组合使用时通道体连接面间泄漏问题，同时降低对各通道体连接面的粗糙度和拧紧螺栓的安装力矩要求。 |  | 有较好转化前景 | 技术许可 | 面议 |  | 航天科工 | 010-68743016
先进制造 | 基本电气元件 |  | 一种新型小型化宽带微带带通滤波器 | CN201611174448.0 |  | 发明申请 | 实质审查 | 本发明公开了一种新型小型化宽带微带带通滤波器，包括：两个对称的三线耦合结构和一个多模谐振器结构级联；所述多模谐振器结构级联在两个对称的三线耦合结构上。本发明提供的一种新型的小型化宽带微带带通滤波器设计目的是形成小型化、易于调节、便于工程应用的新型宽带微带滤波器结构。也就是说，本发明利用了三线耦合结构和多模谐振器结构级联的方式进行实现，同时针对工程应用设计、仿真、优化、加工并测试了多组不同频段新型滤波器，完成了信号筛选以及信号抑制等功能，并成功地减小了设计尺寸，并成功用于变频组件模块设计之中，并通过了系统验证。 |  | 有较好转化前景 | 技术许可 | 面议 |  | 航天科工 | 010-68743016
工业基础件 | 机床 |  | 一种玻璃钢零件的加工方法 | CN201610764106.8 |  | 发明申请 | 实质审查 | 本发明公开了一种玻璃钢零件的加工方法，至少包括：以待加工零件的R型面中心为分界线将R型面分成两部分对称加工；加工所述待加工零件第一部分的下陷面、R型面及连接部位的锥面；加工所述待加工零件第一部分的两端的斜面；加工所述待加工零件第二部分的下陷面、R型面及连接部位的锥面；加工所述待加工零件第二部分的两端的斜面，要求两次加工的两端面接平。以待加工零件的R型面中心为分界线将R型面分成两部分对称加工，并保证加工的两端面接平，合理设计了玻璃钢零件的加工方法，从而避免了玻璃钢开口周边不同部位出现掉渣，进而提高了零件的加工效果。 |  | 有较好转化前景 | 技术许可 | 面议 |  | 航天科工 | 010-68743016
先进制造 | 计算机系统 |  | 一种审计工作管控系统及方法 | CN201710509197.5 |  | 发明申请 | 实质审查 | 本发明公开了一种审计工作管控系统及方法，所述系统包括数据采集模块、数据存储模块、工作指派模块、工作检查模块以及待处理统计模块，所述数据采集模块用于采集审计工作数据；所述数据存储模块用于存储审计工作数据；所述工作指派模块用于将检查任务指派给工作检查模块进行检查，根据检查结果判断是否符合检查标准，并将不符合检查标准的标注为待处理工作；所述待处理统计模块用于将待处理工作及其检查任务执行结果存储并发出提醒消息；所述系统及方法可实现各审计业务分散数据的集中整合和信息共享，实现对数据的统筹管理和互联互通。 |  | 有较好转化前景 | 技术许可 | 面议 |  | 航天科工 | 010-68743016
工业基础件 | 阀门 |  | 一种低温充液止回阀 | CN201711130306.9 |  | 发明申请 | 实质审查 | 本发明公开了一种低温充液止回阀，包括阀体(6)、阀芯组件(5)，所述阀体(6)为中通结构，所述中通结构两端分别为进口和出口，所述出口处设有接口(1)，所述阀芯组件(5)设于所述阀体(6)中间靠近所述进口处，所述阀芯组件(5)和所述接口(1)之间设有弹簧(4)，所述阀芯组件(5)包括阀芯体(51)和阀芯密封块(5)，所述阀芯体(51)下端设有凹槽，所述阀芯密封块(5)设于所述凹槽内，所述阀体(6)、所述接口(1)和所述弹簧(4)采用用经过深冷处理的金属材料制成，所述阀芯体(51)采用聚三氟氯乙烯制成。本发明低温充液止回阀不仅反向止回密封效果好，而且可以适应低温环境下工作。 |  | 有较好转化前景 | 技术许可 | 面议 |  | 航天科工 | 010-68743016
先进制造 | 测试测量 |  | 一种真空羽流导流地面试验防护装置 | CN201711002517.4 |  | 发明申请 | 实质审查 | 本发明提供了一种真空羽流导流地面试验防护装置，属于真空羽流防护技术领域。该装置结合探测器的结构特点、真空羽流在真空舱内的流动特点，实现了对探测器进行羽流防护的功能，大大减弱了因真空舱结构尺寸限制所带来的羽流扰动，缓解了舱内真空度的降低，提升了羽流导流地面模拟试验的有效性和准确性。 |  | 有较好转化前景 | 技术许可 | 面议 |  | 航天科工 | 010-68743016
先进制造 | 信号装置 |  | 一种导弹发射筒内环境参数无源无线监测方法 | CN201510665609.5 |  | 发明申请 | 实质审查 | 本发明公开了一种导弹发射筒内环境参数无源无线监测方法，其具体步骤为：搭建导弹发射筒内环境参数无源无线监测系统，环境参数主控终端（1）调制射频激励信号，射频信号收发器（2）输出射频激励信号，无源无线压力传感器（4）转换射频激励信号，无源无线温度传感器（5）转换射频激励信号，无源无线湿度传感器（6）转换射频激励信号，环境参数主控终端（1）接收射频回波信号，环境参数主控终端（1）处理射频回波信号，从而完成导弹发射筒内环境参数的无源无线监测。本发明能够减少导弹发射筒储存舱内现场布线，简化工作人员操作，实现导弹发射筒内压力、温度、湿度等环境参数的实时、无源、无线自动采集。 |  | 有较好转化前景 | 技术许可 | 面议 |  | 航天科工 | 010-68743016
先进制造 | 信号装置 |  | 模拟量信号的转换和传输方法及传输结构 | CN201410528811.9 |  | 发明申请 | 实质审查 | 一种模拟量信号的转换和传输方法及传输结构，将基准信号输出器件产生的基准信号和采集到的模拟量信号同时输入到模拟电压比较器，模拟电压比较器件将比较的结果生成电平脉冲信号并发送到RS422发送驱动器件，RS422发送驱动器件向外输出RS422信号，远端设备接收上述RS422信号，并根据信号的高度和宽度判断采集到的模拟量信号的状态。省去了传统的模拟数字转换器和处理器控制的方式，具有针对性强、实施简单和可靠性高等特点，适用于对工业现场和实验室环境中电子设备的简单监控，尤其适用于监控那些变换频率慢且监控持续时间长的温度、湿度、压力等信号。 |  | 有较好转化前景 | 技术许可 | 面议 |  | 航天科工 | 010-68743016
先进制造 | 电机 |  | 一种永磁直流力矩电机装配保护装置 | CN201610689393.0 |  | 发明申请 | 实质审查 | 本发明公开了一种永磁直流力矩电机装配保护装置，包括定子定位装置，定子定位装置上方设有转子定位及导向装置；定子定位装置包括定子定位板和定子压板，定子定位板和定子压板之间开有用于夹设电机定子和轴承座的空腔；转子定位及导向装置包括定位导向芯轴和转子固定板，转子固定板包括套筒以及套筒顶部的凸缘；定位导向芯轴的下段与定子定位板固定，定位导向芯轴的上段与套筒内侧壁螺接；凸缘的底面与电机转子轴顶面抵接；凸缘与转子轴可拆卸相连；定子压板顶面开设可用于容纳套设在转子轴外侧的转子的通孔。本发明结构简单，操作方便，有效地防止永磁直流力矩电机定子、转子在产品结构体外对接装配过程中出现碰撞冲击，提高电机对接装配质量。 |  | 有较好转化前景 | 技术许可 | 面议 |  | 航天科工 | 010-68743016
先进制造 | 光学元件 |  | 一种四象限组合角反射器装置及其安装方法 | CN201710851246.3 |  | 发明申请 | 实质审查 | 本发明公开了一种四象限组合角反射器装置，包括角反射器(1)和支座(2)，所述角反射器(1)设于所述支座(2)上，所述角反射器(1)包括底板(101)、长侧板(102)、左侧板(103)和右侧板(104)，所述长侧板(102)、左侧板(103)及右侧板(104)相互正交垂直从而形成四象限组合角反射器装置。本发明还公开了一种四象限组合角反射器装置的安装方法。本发明的四象限组合角反射器装置，所述角反射器采用榫卯结构，仅需四块铝板就可以快速组装形成四象限组合角反射器，整个装置不仅不需要螺钉和黏合剂，利用榫头和凹槽安装可以实现快速安全固定，装配好的角反射器与支座用螺钉连接成一体。 |  | 有较好转化前景 | 技术许可 | 面议 |  | 航天科工 | 010-68743016
先进制造 | 测试测量 |  | 步进电机堵转检测装置及检测方法 | CN201510647417.1 |  | 发明申请 | 实质审查 | 一种步进电机堵转检测装置及检测方法，将正交位置编码器连接步进电机的传动轴，正交位置编码器随步进电机同步转动，正交位置编码器与步进电机控制器电连接并输出A、B两相步进电机运行状态信号。步进电机控制器将电机震动的幅度和频率与预设的堵转时相应的震动幅度和频率阈值相比较，并判断步进电机是否发生堵转。本发明在现有步进电机控制系统中通过正交编码器检测步进电机的堵转，减少了检测堵转电流传感器，降低了步进电机使用成本，同时所述方法具有工作可靠，适用性强，堵转反应速度快等特点。 |  | 有较好转化前景 | 技术许可 | 面议 |  | 航天科工 | 010-68743016
工业基础件 | 阀门 |  | 远程控制阀 | CN201810329473.4 |  | 发明申请 | 公开 | 本发明公开了一种远程控制阀，包括：三通阀，所述三通阀内设有阀芯；管体，所述管体形成为中空的管道，所述管体的一端与所述三通阀相连；连接线，所述连接线沿所述管体的轴向可活动地设在所述管体内，所述连接线的一端与所述阀芯相连以通过带动所述阀芯打开或关闭所述三通阀；控制件，所述控制件设在所述管体的另一端且与所述连接线的另一端相连，所述控制件根据温度变化以控制所述连接线的活动。根据本发明实施例的远程控制阀，通过将管体的两端分别与三通阀和控制件相连，连接线可活动地设在管体内且两端分别与阀芯和控制件相连，控制件根据温度变化可以控制连接线打开或者关闭阀芯，实现阀的远程控制。 |  | 有较好转化前景 | 技术许可 | 面议 |  | 航天科工 | 010-68743016
先进制造 | 计算机系统 |  | 发票生成及验证方法及系统 | CN201410850819.7 |  | 发明申请 | 实质审查 | 本发明涉及一种发票生成及验证方法及装置，所述发票包括发票要素，在一个实施方式中所述方法包括以下步骤：将所述发票要素根据第一算法生成第一要素码；还将所述第一算法的标识信息写入所述第一要素码；通过预设的加密方法，通过加密密钥加密对所述第一要素码进行私钥加密，生成要素密文；将发票代码、发票号码和加密后的发票要素密文生成发票二维码。根据本发明实施例的方法及系统，通过记录要素码生成算法的标识信息，提高发票的安全性。 |  | 有较好转化前景 | 技术许可 | 面议 |  | 航天科工 | 010-68743016
先进制造 | 计算机系统 |  | 基于B2B融资交易的信用评分方法 | CN201410851083.5 |  | 发明申请 | 实质审查 | 本发明涉及一种基于B2B融资交易的信用评分方法，利用B2B融资交易平台，主要根据企业的财务报表在所述B2B融资交易平台上利用沃尔比重评分法作出静态信用评分，然后根据企业动态信用指标调用数学模型作出动态信用评分，根据权重值的不同设置，从而获得企业的信用总分。本发明所述方法可以为融资服务商提供比较准确的中小企业信用报告，且提高了整个评分过程的效率，为融资服务商节约人力、物力、财力等方面的支付，提供了比较大的方便。 |  | 有较好转化前景 | 技术许可 | 面议 |  | 航天科工 | 010-68743016
先进制造 | 基本电子电路 |  | 一种提高高速ADC有效位数和无杂散动态范围的模拟前端电路 | CN201610177624.X |  | 发明申请 | 实质审查 | 一种提高高速ADC有效位数和无杂散动态范围的模拟前端电路，涉及一种提高高速ADC性能的模拟前端电路。本发明是为了解决现有的ADC电路中由于被采样信号夹杂很多谐波和噪声干扰导致ADC性能较差的问题。本发明包括电容C1～C8、电阻R1～R6、变压器U1～U2；C1的一端和C2的一端分别连接U1的原边线圈端，U1副边线圈的两端连接U2原边线圈的两端，U1的中间抽头连接C3的一端；U2副边线圈的两端分别连接C5和C6的一端；C5另一端连接R1、R2的一端，C6另一端连接R3、R4的一端，R2另一端、R3另一端共同连接C7；C8两端分别连接R5、R6的一端，R5另一端和R1另一端共同连接输出端正极，R6另一端和R4另一端共同连接输出端负极。本发明适用于提高高速ADC性能。 |  | 有较好转化前景 | 技术许可 | 面议 |  | 航天科工 | 010-68743016
新能源与高效节能 | 发电配电装置 |  | 高压无刷直流电机驱动器 | CN201510603228.4 |  | 发明申请 | 实质审查 | 本发明公开了一种高压无刷直流电机驱动器，通过换相开关信号产生电路产生三相、共六个开关信号，再将反相器分别与所述换相开关信号产生电路的每一相相连，再用一光耦电路分别与一用于缓冲的所述反相器相连，用于将换相开关信号产生电路与驱动电路隔离，最后驱动电路接收从所述光耦电路传回的开关信号，产生功率及电压放大后的驱动信号。本发明将隔离点选在了驱动电路的输入端，无需传统的隔离型电源模块，且将光耦电路、驱动芯片等较传统技术减少了一半，不但节约了生产成本，同时缩小了驱动器内部电路所占空间，实现了驱动器小型化。 |  | 有较好转化前景 | 技术许可 | 面议 |  | 航天科工 | 010-68743016
先进制造 | 计算机系统 |  | 一种将复杂业务流程转换为轻量级工作流的方法和系统 | CN201610029295.4 |  | 发明申请 | 实质审查 | 本发明涉及一种使用工作流进行业务处理的方法，所述方法包括：确定参与工作流的一个或多个参与者；从所述一个或多个参与者的任务中选出与所述工作流相关的多个选定任务；利用链接将多个选定任务进行连接以组成工作流的流程图；当多个选定任务中的特定任务满足触发条件时，将所述特定任务确定为当前任务；将触发条件的满足通知给执行所述当前任务的参与者；以及所述参与者执行所述当前任务。 |  | 有较好转化前景 | 技术许可 | 面议 |  | 航天科工 | 010-68743016
先进制造 | 基本电气元件 |  | 一种热致动接电开关 | CN201610625277.2 |  | 发明申请 | 实质审查 | 本发明公开了一种热致动接电开关，属于开关技术领域。其包括加热片、左电极、右电极、绝缘体、接电体、弹簧、上壳体、下壳体，左电极和右电极相互不接触，开关处于断开状态；绝缘体固定左电极和右电极，并使得接电体与左电极和右电极不接触；弹簧置于接电体和上壳体之间，弹簧处于压缩状态；当绝缘体受热后，接电体在弹簧推力作用下向左电极和右电极运动，与左电极和右电极接触，这样左电极和右电极就由断开变成导通状态，开关此时处于导通状态。本发明具有操作简单、使用安全、不受过载环境影响和勤务处理安全性强的优点。 |  | 有较好转化前景 | 技术许可 | 面议 |  | 航天科工 | 010-68743016
工业基础件 | 机床 |  | 带内腔的两端密封管嘴的密封唇加工方法 | CN201810157261.2 |  | 发明申请 | 实质审查 | 本发明涉及一种带内腔的两端密封管嘴的密封唇加工方法，包括产品单件的加工和产品组件的加工，采用单件留余量，并在组件中采用慢走丝线切割的方式一次加工到位，同时保证密封唇位置尺寸，并避免多余物进入零件内腔的加工方式。 |  | 有较好转化前景 | 技术许可 | 面议 |  | 航天科工 | 010-68743016
先进制造 | 测试测量 |  | 固体火箭发动机旋转试验装置原位校准力源加载系统 | CN201510628438.9 |  | 发明申请 | 实质审查 | 本发明涉及一种固体火箭发动机旋转试验装置原位校准力源加载系统，包括工控机、液压系统、压力变送器、微加载装置；所述工控机控制液压系统进行粗加载，压力变送器与液压系统连接，用于测定液压系统的压力，并将压力信号反馈给工控机；所述工控机采用模糊控制与PID控制原理，工控机首先控制液压系统进行粗加载，压力变送器将液压系统的压力信号反馈给工控机，在液压系统输出力值接近设定目标校准力时，工控机控制微加载装置工作进行微加载，微加载装置的补偿活塞缸对液压系统的油缸进行实时补偿，实现液压系统输出力值的精确实时稳定控制，最终提供精确而稳定的校准力值。 |  | 有较好转化前景 | 技术许可 | 面议 |  | 航天科工 | 010-68743016
先进制造 | 测试测量 |  | 固体火箭发动机旋转试验原位校准系统用转接装置 | CN201510611038.7 |  | 发明申请 | 实质审查 | 本发明涉及一种固体火箭发动机旋转试验原位校准系统用转接装置，包括壳体、推力球轴承、承力轴；所述承力轴大直径端外接标准模拟推力加载装置使承力轴接受模拟推力，承力轴将承受的模拟推力传递给了推力球轴承，推力球轴承通过壳体将模拟推力传递给固体火箭发动机，进而实现了将模拟推力有效传递给固体火箭发动机；同时在固体火箭发动机旋转试验时，固体火箭发动机将旋转传递到壳体，壳体带动推力球轴承与固体火箭发动机同步同轴高速旋转。从而实现了在固体火箭发动机旋转下将标准模拟推力有效的传递到固体火箭发动机上。 |  | 有较好转化前景 | 技术许可 | 面议 |  | 航天科工 | 010-68743016
工业基础件 | 阀门 |  | 一种用于电磁阀响应特性测试的智能驱动装置 | CN201610157491.X |  | 发明申请 | 实质审查 | 本发明涉及一种用于电磁阀响应特性测试的智能驱动装置，包括单片机控制电路、光耦隔离电路、工作电源、驱动电路、释放回路与电磁阀回路。通过对单片机进行设置，以按键与数码管显示的形式进行简易的人机交互，通过设置控制驱动模式，单片机输出不同的电磁阀动作指令，经光耦隔离和功率放大的驱动电路，形成电磁阀动作执行电压。该智能装置系统简单可靠，便于测试人员操作，另外驱动电路结合电磁阀回路与释放回路的结构，提供了响应电流与电压的准确测试点，应用表明，装置安全可靠，满足电磁阀响应特性检验测试的驱动需求。 |  | 有较好转化前景 | 技术许可 | 面议 |  | 航天科工 | 010-68743016
先进制造 | 测试测量 |  | 一种平板电脑振动测试工装 | CN201710260919.8 |  | 发明申请 | 实质审查 | 本发明公开了一种平板电脑振动测试工装，其中，包括：滑块、调整螺钉和工装框体；滑块包括顶片及卡块，工装框体的侧边开设有一开口，开口结构与卡块匹配，使得卡块能够沿着开口向工装框体的内侧滑动，顶片的两端开设有螺孔，工装框体的对应位置开设有螺孔，调整螺钉穿过工装框体的螺孔与顶片螺紧，以调整滑块在工装框体的位置。本发明的平板电脑振动测试工装，能够灵活的对不同尺寸的平台电脑进行振动测试，结构简单，使用方便。 |  | 有较好转化前景 | 技术许可 | 面议 |  | 航天科工 | 010-68743016
新能源与高效节能 | 发电配电装置 |  | 全固态Marx发生器 | CN201610835495.9 |  | 发明申请 | 实质审查 | 本申请提出了一种全固态Marx发生器，包括至少一个电路单元，其中电路单元包括二极管、电容、第一MOSFET功率管和第二MOSFET功率管，电容的一端与二极管的阴极、第一MOSFET功率管的漏极连接，电容的另一端与第二MOSFET功率管的源极连接，第一MOSFET功率管的源极与第二MOSFET功率管的漏极连接。由此，根据本申请的全固态Marx发生器具有较小的体积以及良好的稳定性。 |  | 有较好转化前景 | 技术许可 | 面议 |  | 航天科工 | 010-68743016
先进制造 | 测试测量 |  | 一种基于VxWorks的数据采集仪器的仪器管理方法 | CN201711435597.2 |  | 发明申请 | 实质审查 | 本发明提供了一种基于VxWorks的数据采集仪器的仪器管理方法，实现VxWorks实时操作系统下数据采集仪器的统一管理。包括将PCI仪器按照模拟输入AI、模拟输出AO、数字输入DI、数字输出DO进行分类，再根据仪器的型号、虚拟仪器号、总线号、设备号、模块个数获得仪器句柄；在仪器资源链表中查找该类仪器对应的仪器信息资源链表，读取仪器校准数据，将所述仪器句柄与对应仪器信息资源链表信息进行绑定；绑定的仪器句柄与仪器资源链表，创建任务，获取任务句柄；根据所述的任务句柄，获知该句柄对应的具体仪器基本信息、定时资源、触发资源，以此创建模拟物理通道，对该模拟物理通道进行解析，得到真正的物理通道。 |  | 有较好转化前景 | 技术许可 | 面议 |  | 航天科工 | 010-68743016
先进制造 | 测试测量 |  | 一种电流型传感器信号调理电路 | CN201611199159.6 |  | 发明申请 | 实质审查 | 本发明公开了一种电流型传感器信号调理电路，用以对多个电流型传感器输出的信号进行调理，从而简化信号调理电路的结构，减少成本。所述电流型传感器信号调理电路包括：与多个电流型传感器分别连接的多个信号处理单元，与所述多个信号处理单元连接的多路开关选择模块，以及与所述多路开关选择模块连接的输出单元；其中，所述信号处理单元用于对电流型传感器输出的电流值转换成电压值，并将电压值的模拟信号转换成数字信号；所述多路开关选择模块用于确定所述多个信号处理单元输出的数字信号输出的顺序；所述输出单元用于将所述多路开关选择模块输出的数字信号进行滤波、补偿处理后将数字信号输出。 |  | 有较好转化前景 | 技术许可 | 面议 |  | 航天科工 | 010-68743016
先进制造 | 测试测量 |  | 一种电压型传感器信号调理电路 | CN201611200153.6 |  | 发明申请 | 实质审查 | 本发明公开了一种电压型传感器信号调理电路，用以对多个电压型传感器输出的信号进行调理，从而简化信号调理电路的结构，减少成本。所述电压型传感器信号调理电路包括：与多个电压型传感器分别连接的多个信号处理单元，与所述多个信号处理单元连接的多路开关选择模块，以及与所述多路开关选择模块连接的输出单元；其中，所述信号处理单元用于对电压型传感器输出的模拟信号转换成数字信号；所述多路开关选择模块用于确定所述多个信号处理单元输出的数字信号输出的顺序；所述输出单元用于将所述多路开关选择模块输出的数字信号进行滤波、补偿处理后将数字信号输出。 |  | 有较好转化前景 | 技术许可 | 面议 |  | 航天科工 | 010-68743016
先进制造 | 测试测量 |  | 一种绝缘阻抗自动监测装置 | CN201810388281.0 |  | 发明申请 | 公开 | 本发明公开了一种绝缘阻抗自动监测装置，包括微控制器、驱动电路、阻抗切换电路和电压调理电路；微控制器根据预设的切换顺序生成控制信号；驱动电路将控制信号放大，生成驱动信号；阻抗切换电路包括第一虚拟绝缘电阻、第二虚拟绝缘电阻、第一电子开关、第二电子开关和第三电子开关；第一电子开关、第二电子开关和第三电子开关在驱动信号的控制下按照切换顺序进行断开或闭合，使阻抗切换电路分别生成第一测量电压、第二测量电压和第三测量电压；微处理器根据第一测量电压、第二测量电压和第三测量电压计算得出待测设备的第一虚拟绝缘电阻和第二虚拟绝缘电阻的阻抗值；本发明能够实现对待测设备的正极端对地阻抗和负极端对地阻抗进行自动化实时监测。 |  | 有较好转化前景 | 技术许可 | 面议 |  | 航天科工 | 010-68743016
先进制造 | 测试测量 |  | 一种中微子探测装置中中心探测器的制备方法 | CN201611255385.1 |  | 发明申请 | 实质审查 | 一种中微子探测装置中中心探测器的制备方法是将撑杆的一端与外部网壳相铰接，另一端上设置有大于等于3根的撑杆分支，所述撑杆分支与撑杆焊接或铰接固定连接；所述支撑分支插入球头座中，所述球头座设置于附加有机玻璃上的橡胶垫上。有益效果在于：解决了传统技术制造中心探测器内部结构时，存在的内部结构中有机玻璃预应力受力大且集中的技术缺陷；利用本发明制造的中心探测器，有效增加了结构的冗余度，使得在单根撑杆发生破坏时，整个结构不会立刻失效，提高了抗倒塌性能，能够防止出现连续性倒塌，降低安全隐患；利用该方法制造的中心探测器具有寿命长、制造简单的特点。 |  | 有较好转化前景 | 技术许可 | 面议 |  | 航天科工 | 010-68743016
先进制造 | 飞行器 |  | 一种VR跳伞训练模拟器 | CN201711052456.2 |  | 发明申请 | 实质审查 | 本发明涉及一种VR跳伞训练模拟器，包括支撑框架、悬吊升降装置、操纵装置、风机、VR眼镜、图形处理装置；所述支撑框架包括顶盖、上框架、立柱、下框架，立柱上下两端分别与上框架和下框架边缘固定连接，上框架上设置安装台；所述安装台上固定有横梁，横梁上安装有悬吊升降装置；所述悬吊升降装置底部连接有吊带和安全带；所述操纵装置包括伞绳和力传感器，力传感器固定在上框架上，伞绳一端与力传感器连接；所述立柱上设有VR眼镜固定架，VR眼镜放置在VR眼镜固定架上。本发明集VR虚拟仿真技术，实物设备和物理操作于一体，真实模拟跳伞训练运动操纵及体感，提高跳伞员训练的效率和跳伞动作的规范性，降低训练风险。 |  | 有较好转化前景 | 技术许可 | 面议 |  | 航天科工 | 010-68743016
新材料及先进工艺应用 | 金属机械加工 |  | 芯片自动搪锡装置 | CN201510811190.X |  | 发明申请 | 实质审查 | 本发明的一种芯片自动搪锡装置，其中，包括：四轴搪锡工作平台、芯片定位装置、助焊剂槽、至少一锡锅以及控制装置；该芯片定位工装用于将芯片置于芯片定位工装上，以确定芯片的中心位置；该控制装置用于根据芯片的中心位置，控制该四轴搪锡工作平台的动作；该至少一锡锅用于对芯片进行搪锡；该助焊剂槽用于给芯片添加助焊剂。本发明的芯片自动搪锡装置可精确控制搪锡高度，一致性好；引脚不易短路和变形；无需手持芯片进行操作，不受人体力的影响，搪锡效率高；可避免人手污染芯片以及人体静电可能带来的风险。 |  | 有较好转化前景 | 技术许可 | 面议 |  | 航天科工 | 010-68743016
先进制造 | 飞行器 |  | 飞行器测试用微波暗箱 | CN201611030873.2 |  | 发明申请 | 实质审查 | 本发明提供一种飞行器测试用微波暗箱，包括圆柱形箱体，还包括设置在所述圆柱形箱体开口面上安装座以及不同口径的适配环，所述安装座用于安装不同口径的适配环，以适应不同直径的飞行器；通过在安装座上安装不同口径的适配环，即可实现不同直径的飞行器测试。 |  | 有较好转化前景 | 技术许可 | 面议 |  | 航天科工 | 010-68743016
先进制造 | 基本电气元件 |  | 一种V型雷达天线罩结构及制备方法 | CN201611039288.9 |  | 发明申请 | 实质审查 | 本发明提出一种“V”型雷达天线罩结构及制备方法，其中天线罩结构由天线、蒙皮和填充芯层进行共固化得到，且所述蒙皮和填充芯层采用粘接层粘接共同构成天线罩，所述天线与填充芯层采用粘接层粘接并包裹于天线罩之中，本发明通过天线罩与天线一体化设计来减弱传统夹层天线罩表面多层反射干涉的影响，且本发明仅需一个外蒙皮，不同于以往天线罩的多层蒙皮芯层结构，且超薄的蒙皮层设计提高了透波性，使瞄准误差大大降低，同时提高了天线方向图和相位一致性，解决“V”型天线罩宽频条件下透波率降低、方向图畸变等问题，使得“V”形天线罩透波率、方向图、相位一致性均满足雷达天线工作要求。 |  | 有较好转化前景 | 技术许可 | 面议 |  | 航天科工 | 010-68743016
新能源与高效节能 | 发电配电装置 |  | 适用于电磁弹射的电机动子馈电电缆导向机构 | CN201711085115.5 |  | 发明申请 | 实质审查 | 本发明涉及一种适用于电磁弹射的电机动子馈电电缆导向机构，涉及发射技术领域。本发明电缆馈电电缆导向机构简单，为电机动子(初级)馈电电缆提供安装、固定接口，将柔性的馈电电缆包裹在导向机构内，对馈电电缆起到保护作用。并且在电机动子(初级)高速运动过程中，对电机动子(初级)的馈电电缆进行约束，使其按照预定的运动轨迹进行运动，导向机构平时处于初始收缩状态，保证馈电电缆可靠固定在发射装置中；电机工作时，馈电电缆导向机构随着电机动子的运动而展开；电机复位时，馈电电缆导向机构能够可靠回复收缩至初始状态，从而防止馈电电缆在电动力作用下随意颤动，拍击甚至损坏发射装置。 |  | 有较好转化前景 | 技术许可 | 面议 |  | 航天科工 | 010-68743016
先进制造 | 测试测量 |  | 一种热试验高温峰值的处理方法 | CN201611067880.X |  | 发明申请 | 实质审查 | 本发明提出一种热试验高温峰值的处理方法，通过确定理论加热温度曲线和理论热壁热流曲线、判断是否进行高温峰值处理、高温峰值处理、判断是否满足总加热量等步骤确立达到试验要求的加热温度曲线和热壁热流曲线用于热试验。本发明将试验条件的温度限制作为约束条件，导入到冷壁热流和恢复焓控制的热试验中，使热环境模拟更为精确，大大提高了试验成功率，提高了工作效率。 |  | 有较好转化前景 | 技术许可 | 面议 |  | 航天科工 | 010-68743016
先进制造 | 机械加工 |  | 一种应用于机械加工的自适应压紧装置 | CN201711359182.1 |  | 发明申请 | 公开 | 本发明涉及一种应用于机械加工的自适应压紧装置，包括T形块、自适应压板和自适应垫铁，所述的自适应垫铁的横截面呈三角形, 自适应垫铁的两侧错位分布着多个台阶；所述的自适应压板的头部压在工件上，自适应压板的中心设有长孔，用于螺钉穿过长孔与T形块进行联接，自适应压板的尾部设置有多个台阶，台阶的形状和尺寸与自适应垫铁相对应。本发明的自适应压紧装置水平方向可以调节的横向距离取决于自适应压板上长孔的长度，可以调节的横向距离较大，适用性更强；自适应垫铁的三角形结构和自带倾斜角的台阶结构更加安全可靠，能够更好的保证工件在加工过程中压板不会松动；结构较为简单，仅通过线切割机就可实现自适应压紧装置的加工。 |  | 有较好转化前景 | 技术许可 | 面议 |  | 航天科工 | 010-68743016
先进制造 | 弹药 |  | 预埋式战斗部引信室及其定位装置和装药方法 | CN201711135689.9 |  | 发明申请 | 实质审查 | 本发明公开了一种预埋式战斗部引信室及其定位装置和装药方法，其中，预埋式战斗部引信室包括引信安装空腔和传爆药安装空腔，定位装置包括上芯模和下芯模，上芯模上设置有定位接口和至少一个下料口，下芯模的上边沿上设置有第一连接孔和第二连接孔；上、下芯模通过紧固螺钉连接组成定位装置并套入引信室中，通过上芯模的定位接口将引信室定位在待装药战斗部内腔中。通过本发明的技术方案，有效提高了生产效率和安全性，大大简化了装药工艺，同时在确保引信成功起爆传爆药，进而在引爆主装药的同时，提高了装药安定性。 |  | 有较好转化前景 | 技术许可 | 面议 |  | 航天科工 | 010-68743016
先进制造 | 测试测量 |  | 一种基于空间复用小型化高精度光纤惯性定位定向装置 | CN201810416414.0 |  | 发明申请 | 公开 | 本发明公开了一种基于空间复用小型化高精度光纤惯性定位定向装置，包括上盖、外罩和底座，且所述上盖、外罩和底座紧密结合形成三维腔体结构，还包括设于所述三维腔体结构内的光纤惯组本体、转位机构以及电路组件，所述转位机构包括内框驱动控制组件和外框驱动控制组件，所述光纤惯组本体包括三轴光纤陀螺、石英挠性加速度计、角度传感器、动齿盘及棱镜。本发明的基于空间复用小型化高精度光纤惯性定位定向装置，采用器件与系统一体化、模块化集成设计和空间复用技术，解决了现有光纤陀螺车载定位定向仪体积大，质量大的问题，实现了小型化，提供了系统的环境适应性、减小了系统的体积重量，并提高了系统可靠性性和可维修性。 |  | 有较好转化前景 | 技术许可 | 面议 |  | 航天科工 | 010-68743016
先进制造 | 计算机系统 |  | 基于自动化健康管理的综合业务系统 | CN201410575747.X |  | 发明申请 | 实质审查 | 本发明提供了一种基于自动化健康管理的综合业务系统，包括：系统监控模块，用于针对IT基础设施的可用性和性能的相关数据信息进行监控、收集，并发送监控信息；业务健康管理模块，用于将事件集中并关联到受所述事件影响的业务服务，生成并发送故障信息；生命周期管理模块，用于对系统进行深度测试，最终生成并发送生命周期信息；自动化管理模块分别与所述系统监控模块、所述业务健康管理模块和所述生命周期管理模块相连接对接收的数据及信息进行处理；显示终端，与所述自动化管理模块连接，用于将处理结果与数据信息进行显示。将各种系统从硬件到软件，从开发到业务管控，将多个模块结合到一起，节约人力物力，高效发现问题和解决问题。 |  | 有较好转化前景 | 技术许可 | 面议 |  | 航天科工 | 010-68743016
先进制造 | 电气元件 |  | 一种基于流体介质散热的板卡组件及安装板卡组件的设备 | CN201810387455.1 |  | 发明申请 | 公开 | 本发明公开了一种基于流体介质散热的板卡组件及安装板卡组件的设备，包括液冷板、流体介质、流道盖板、PCB板、锁紧装置、插拔器、导向销、盲插式流体连接器；板卡组件的液冷板内充满流动的流体介质，PCB板上产生的热量通过热传递传给液冷板，液冷板与流体介质进行热交换，液流具有高换热系数、良好的流动性的特点，使得本发明的板卡组件能够承受的热流密度大，板卡散热效率高，热负载温度梯度小。板卡组件的锁紧装置进行了特殊的设计，在传统锁紧原理下提供新的实现方式。板卡组件的插拔器利用滚动摩擦取代传统的硬挤压帮助板卡组件插拔，同时插拔器的助力杆能够卡入液冷板实现自锁。 |  | 有较好转化前景 | 技术许可 | 面议 |  | 航天科工 | 010-68743016
先进制造 | 电气元件 |  | 多功能记录仪控制盒检测台及检测方法 | CN201810235771.7 |  | 发明申请 | 公开 | 多功能记录仪控制盒检测台及检测方法，涉及记录仪的控制盒检测台及检测方法。为了解决多功能记录仪控制盒检测存在检测效率较低的问题和检测成功率有待提高的问题。本发明的检测台主体为空心体；空心体包括表面设有控制盒支架、坦克链、辅助支持滑轨和无杆气缸的检测装置安装面板；辅助支持滑轨上设有导轨支架，导轨支架上设有坦克链支架，坦克链支架连接坦克链的活动端；液晶升降气缸的活塞端设有液晶屏支架，液晶屏支架上设有夹钳；无杆气缸能够带动液晶升降气缸和液晶液晶屏支架移动；控制盒支架上设有回转夹紧气缸支架，空心体内部设有探针气缸固定支架固定探针气缸，探针气缸的活塞端安装探针接头。本发明用于多功能记录仪控制盒的检测。 |  | 有较好转化前景 | 技术许可 | 面议 |  | 航天科工 | 010-68743016
先进制造 | 测试测量 |  | 适用于振动台的具备通用型快速固定能力的T型槽工装 | CN201610888846.2 |  | 发明申请 | 实质审查 | 本发明涉及一种适用于振动台的具备通用型快速固定能力的T型槽工装，属于环境试验技术领域。本发明的工装应用于振动试验领域可实现试验件的快速压紧固定，安装与紧固过程灵活，采用T型结构模块化设计，通用性强，极大的提高了试验件安装的工作效率。 |  | 有较好转化前景 | 技术许可 | 面议 |  | 航天科工 | 010-68743016
先进制造 | 测试测量 |  | 一种柴油发电机组混合信号采集装置 | CN201510881576.8 |  | 发明申请 | 实质审查 | 本发明公开了一种柴油发电机组混合信号采集装置，包括：中心控制逻辑电路（1）、模拟信号调理电路（2）和光耦隔离芯片（3）。采集电压信号时，电压、电流信号和仪表信号先通过信号调理芯片（4）调理，微处理器芯片（7）控制A/D转换芯片（6）工作，将模拟信号转换为数字信号，并接收转换后的数字信号。采集模拟信号时，微处理器芯片（7）分别给模拟开关芯片（5）地址线赋值，最终将模拟信号顺序输出，送给中心控制逻辑电路（1）进行采集。采集按钮信号和故障报警信号时，通过识别开关量信号的上升沿采集开关量信号。本发明采集信号全面，信号采集数据帧结构设计简单，提高了柴油发电机组电气参数监测能力。 |  | 有较好转化前景 | 技术许可 | 面议 |  | 航天科工 | 010-68743016
新能源与高效节能 | 发电配电装置 |  | 一种到位关断的直流电机控制电路 | CN201710474507.4 |  | 发明申请 | 实质审查 | 本发明涉及一种到位关断的直流电机控制电路，具体包括：死区电路、到位关断与显示电路、直通互锁保护电路、驱动电路、过流保护电路、功率主电路和或门。本发明实施例无需主控芯片和大体积的继电器，避免了复杂的控制电路和软件控制算法，降低了电路的体积和成本，采用保护电路实现电机控制信号的互锁，避免了电路过流，利用电机过流保护封锁驱动信号，保证电机本体和控制电路的安全，提高了可靠性。利用到位信号及时切断控制电路，保证电机可靠停止。 |  | 有较好转化前景 | 技术许可 | 面议 |  | 航天科工 | 010-68743016
先进制造 | 测试测量 |  | 一种捷联惯导与对准棱镜安装偏角测量方法 | CN201710052003.3 |  | 发明申请 | 实质审查 | 本发明提出了一种捷联惯导与对准棱镜安装偏角测量方法，硬件设施包括：双轴转台、捷联惯导、对准棱镜、自准直经纬仪、主控计算机、显示器及键盘等组成。方法是通过两次旋转双轴转台改变捷联惯导台体对准棱镜、自准直经纬仪准直的位置，主控计算机二次记录自准直经纬仪CCD失准角读数和水平盘读数β、双轴转台内外框码盘读数α以及捷联惯导输出参数，通过解算得出捷联惯导初始对准瞄准棱镜改为竖直安装后对准棱镜与惯导之间的安装偏差。 |  | 有较好转化前景 | 技术许可 | 面议 |  | 航天科工 | 010-68743016
先进制造 | 测试测量 |  | 一种三轴转台与球面扫描装置空间对准的调整系统及方法 | CN201711432099.2 |  | 发明申请 | 实质审查 | 本发明公开一种三轴转台与球面扫描装置空间对准的调整系统，包括用于固定在所述三轴转台上的正交点标靶工装以及用于固定在球面扫描装置上的激光准直器；其中，所述正交点标靶工装包括圆盘形的标靶，当正交点标靶工装固定在所述三轴转台上时，所述标靶的中心与所述三轴转台的三个轴的交点重合；所述球面扫描装置包括可反复运动的动部件，当所述激光准直器固定在动部件上时，所述激光准直器的激光出射方向与所述动部件的移动平面垂直，本发明可方便、快捷地实现三轴转台与球面扫描装置的空间对准，降低三轴转台与球面扫描装置空间对准的难度。 |  | 有较好转化前景 | 技术许可 | 面议 |  | 航天科工 | 010-68743016
先进制造 | 武器 |  | 一种适用于水下电磁弹射装置的法兰结构 | CN201711084666.X |  | 发明申请 | 实质审查 | 本发明涉及一种适用于水下电磁弹射装置的法兰结构，涉及发射技术领域。本发明提供的法兰结构根据根据海水流动方向、电机运动方向设计了特殊的发射筒安装孔和补水孔，在飞行器发射前，将发射装置内部与大海连通，实现发射装置内部与海水的均压，实现发射电机推力与水深无关，实现大深度、变深度发射；在飞行器发射时，为电机高速运动后形成的负压区补充海水，在满足结构刚强度的前提下，减小电机的推力损失；该方案结构简单，工作可靠，并为发射筒提供的安装、固定接口。 |  | 有较好转化前景 | 技术许可 | 面议 |  | 航天科工 | 010-68743016
先进制造 | 测试测量 |  | 一种基于马赫曾德尔干涉仪的光纤锥传感器及其制备方法 | CN201510898191.2 |  | 发明申请 | 实质审查 | 本申请公开了一种基于马赫曾德尔干涉仪的光纤锥传感器及其制备方法，传感器包括：第一光纤锥，第二光纤锥，第一单模光纤，第二单模光纤和第三单模光纤，其中，第一光纤锥的一端与第一单模光纤连接，另一端与第二单模光纤连接；第二光纤锥的一端与第二单模光纤连接，另一端与第三单模光纤连接，第一光纤锥和第二光纤锥的截面直径均大于第一单模光纤、第二单模光纤和第三单模光纤的截面直径。制备方法包括：将单模光纤置于光纤熔接机中，利用拉锥程序对单模光纤进行熔融，同时以外力由单模光纤熔融处的两端向熔融处挤压形成。本申请提供的光纤锥传感器，提高了传感器的机械强度。 |  | 有较好转化前景 | 技术许可 | 面议 |  | 航天科工 | 010-68743016
先进制造 | 电气元件 |  | 一种基于微热管均温板的密闭电子机柜装置及装配方法 | CN201710453799.3 |  | 发明申请 | 实质审查 | 一种基于微热管均温板的密闭电子机柜装置及装配方法，包括机柜、微热管散热模块、法兰板和轴流风机；法兰板固定在机柜上的法兰板安装槽内，将机柜分为上部的密闭区域和下部的非密闭区域；微热管散热模块包括微热管均温板，微热管散热模块穿过法兰板上的安装孔并固定在法兰板上，法兰板将微热管散热模块分为上下两部分；轴流风机位于机柜的非密闭区域内。传统的散热策略无法满足电子机柜散热的需求，引起设备故障频发，本发明通过法兰板将电子设备的工作区域隔离为密闭区域，并利用微热管均温板将电子设备发出的热量导出至非密闭区域，既可满足电子设备工作区域密闭的要求，又可有效导出密闭区域内的热量，为电子设备提供可靠的工作环境。 |  | 有较好转化前景 | 技术许可 | 面议 |  | 航天科工 | 010-68743016
工业基础件 | 液压件 |  | 一种液压用斜盘变量曲线调节方法及装置 | CN201410564142.0 |  | 发明申请 | 实质审查 | 本发明公开了一种液压用斜盘变量曲线调节方法及装置，在该方法中，该液压用斜盘变量曲线由渐开线、直线、圆弧三部分组成；该液压用斜盘变量曲线调节方法包括：在斜盘角度调节过程中，通过该液压用斜盘变量曲线中渐开线自身的曲线特性，保持变量调节机构作用力位置、方向恒定保持不变。本发明所述液压用斜盘变量曲线调节装置，可以克服现有技术中自动调节能力差、操作不方便和精确性差等缺陷，以实现自动调节能力好、操作方便和精确性好的优点。 |  | 有较好转化前景 | 技术许可 | 面议 |  | 航天科工 | 010-68743016
工业基础件 | 传动装置 |  | 自动洗片机改造后的传动机构 | CN201711302431.3 |  | 发明申请 | 公开 | 本发明涉及一种自动洗片机改造后的传动机构，包括对辊子表面进行处理，增大摩擦力；改变该辊子的位置，使其与其他辊子的距离减小；额外增加一个辊子，直接改变底片方向。本发明提供三种改造方案技术，均可解决卡死问题。该改造技术可以应用于不同品牌不同型号的自动洗片机出现的类似问题，方法简单，便于日常维护。可用于出现类似问题的其他自动洗片机上。 |  | 有较好转化前景 | 技术许可 | 面议 |  | 航天科工 | 010-68743016
先进制造 | 测试测量 |  | 一种基于动应力测试的振动加速模型的确定方法 | CN201610133469.1 |  | 发明申请 | 实质审查 | 本发明公开了一种基于动应力测试的振动加速模型的确定方法，包括对振动量级和响应应力之间的关系进行建模，并在振动加速情况下，推导出加速度量值与响应力量值之间的关系，进一步的通过选取典型机构件，通过动应力测试试验，确定材料阻尼与材料应力量值之间的关系因子，并根据S?N曲线，得出材料系数，最终通过计算得到振动加速因子，确定最终加速模型，为实际生产和使用提供了对产品施加的振动量级与产生的应力之间的关系模型，满足日益更新的产品和材料试验需求。 |  | 有较好转化前景 | 技术许可 | 面议 |  | 航天科工 | 010-68743016
先进制造 | 测试测量 |  | 一种热电池测试仪 | CN201510719114.6 |  | 发明申请 | 实质审查 | 本发明公开一种热电池测试仪，所述热电池测试仪包括：机箱、继电器板、信号调理板、电源板和高压板；机箱包括机身壳体、系统电源、主板、数据采集卡、机架、固定于机身壳体上的显示器和键盘，机架固定于机身壳体内，系统电源、主板和数据采集卡固定于机架上，显示器和键盘与主板连接；继电器板、信号调理板、电源板和所高压板固定于机架上；继电器板、信号调理板、电源板、高压板、系统电源、主板和数据采集卡之间相互连接，所电源板和高压板连接自检端口，继电器板和信号调理板与被检测热电池连接。本申请通过继电器板和信号调理板与被检测热电池直接连接，使得测试精度高，避免了代入测试转接电缆阻值误差，且该测试仪的结构紧凑。 |  | 有较好转化前景 | 技术许可 | 面议 |  | 航天科工 | 010-68743016
先进制造 | 计算机系统 |  | 一种基于往复机的粮食入仓自动分流方法和装置 | CN201310565826.8 |  | 发明申请 | 实质审查 | 本发明提供了一种基于往复机的粮食入仓自动分流方法和装置，所述方法包括：粮食水分检测设备启动，对输送带上的粮食进行检测，获取粮食中的水分含量信息，将该水分含量信息传送至上位机；传感单元启动，采集外部环境的湿度、温度及所述粮食的密度数据，将所述湿度、温度及所述粮食密度数据上传至所述上位机；所述上位机根据所述粮食水分检测设备上传的水分含量信息和所述传感单元上传的湿度、温度及密度数据，判断所述输送带上的粮食是否符合入仓标准，根据判断结果向分流设备下发控制指令；所述分流设备根据所述控制指令，对所述输送带上的粮食进行分流动作。本发明可有效避免由于水分含量超标而引起粮食霉变等浪费现象的发生，有利于粮仓粮食的安全储藏，提高自动化作业能力。 |  | 有较好转化前景 | 技术许可 | 面议 |  | 航天科工 | 010-68743016
工业基础件 | 气动元件 |  | 具有气动展开及联动锁定功能的组合机构 | CN201611037513.5 |  | 发明申请 | 实质审查 | 本发明涉及一种具有气动展开及联动锁定功能的组合机构，属于机械设计及机械传动技术领域。本发明中靠气弹簧的推力作用，实现护板的展开，设计以压簧弹力为主要作用的联动机构实现护板的锁定。该组合机构结构紧凑、操作简单、牢固可靠。 |  | 有较好转化前景 | 技术许可 | 面议 |  | 航天科工 | 010-68743016
新材料及先进工艺应用 | 复合材料 |  | 一种智能固体火箭发动机复合材料壳体的制作方法 | CN201711427360.X |  | 发明申请 | 公开 | 本发明涉及一种智能固体火箭发动机壳体的制作方法，包括如下步骤：光纤光栅传感器的选取；光纤光栅传感器在固体火箭发动机的标定；光纤光栅传感器在固体火箭发动机铺放；固化过程中光纤光栅传感器出口处保护；脱模过程中光纤光栅传感器出口处保护；检测随外界环境变化时固体火箭发动机壳体内部的应变变化。本发明能够实现对复合材料壳体在线、实时、主动监测和控制，及时发现并确定结构内部的缺陷、损伤的位置及程度，并监视损伤区域的扩展，不仅有利于固体火箭发动机复合材料壳体早期问题的发现，从而及时地采取补救措施，以降低次品率并提高产品质量，而且为结构的安全使用、维修提供了有效保证，以避免重大事故的发生。 |  | 有较好转化前景 | 技术许可 | 面议 |  | 航天科工 | 010-68743016
先进制造 | 计算机系统 |  | 一种使用金税盘组代开增值税发票的方法及系统 | CN201611236610.7 |  | 发明申请 | 公开 | 本发明涉及一种使用金税盘组代开增值税发票的方法，包括：代开窗口根据纳税人提供的完税凭证号将开票数据导入开票终端；开票终端访问税控服务器，向税控服务器提交开票申请，将开票信息上传至税控服务器；税控服务器处理开票数据，并将开票申请以队列方式转发至开票终端对应的金税盘；金税盘对对应的开票申请进行验证，与税控服务器交互处理开票申请和保存已经开具的发票数据，并返回成功标志；以及开票终端开具和打印发票，并将发票数据保存至本地数据库。本发明的有益效果在于：将多个金税盘以金税盘组的方式集中管理，实现了“一盘多终端”的模式，通过提升金税盘使用率提高开票效率；终端与金税盘分离，减少了设备插拔对金税盘串口的损耗。 |  | 有较好转化前景 | 技术许可 | 面议 |  | 航天科工 | 010-68743016
先进制造 | 计算机系统 |  | 一种基于二维码的电子发票开具方法及系统 | CN201611237477.7 |  | 发明申请 | 公开 | 本发明公开了种基于二维码的电子发票开具方法，所述方法包括：二维码生成模块对具有开具发票功能的服务的链接地址和业务数据进行组合以生成组合数据，对所述组合数据进行加密并转换为二维码图像数据；用户利用扫码客户端扫描所述二维码图像数据；服务器从所述二维码图像数据获取加密后的组合数据并且对所述加密的组合数据进行解密，以获得组合数据；对所述组合数据进行签名的验证，在针对所述签名验证成功后的组合数据中的业务数据生成开票信息并且发送给客户端；用户通过客户端接收和确认开票信息，并提交确认开票的开票申请；以及开票模块对开票申请所涉及的开票信息进行验证，并将通过验证的开票信息所对应的电子发票开具后返回客户端。 |  | 有较好转化前景 | 技术许可 | 面议 |  | 航天科工 | 010-68743016
工业基础件 | 机床 |  | 一种齿形衬套的内外齿结构加工装置 | CN201810295691.0 |  | 发明申请 | 公开 | 本发明提供的一种齿形衬套的内外齿结构加工装置包括压板、主体和定位圈和定位钳；所述定位圈能够在所述主体的中央通孔内沿轴向活动、并能够可拆卸固定于所述主体的侧壁上，所述压板可拆卸固定于所述主体顶部，用于对齿形衬套料坯进行压紧；所述主体能够可拆卸固定于所述定位钳内。本发明加工装置，装夹便利，定位精准，可以实现齿形衬套大、小批量灵活调整的线切割加工。 |  | 有较好转化前景 | 技术许可 | 面议 |  | 航天科工 | 010-68743016
先进制造 | 计算机系统 |  | 一种基于Hadoop平台的商超税控管理方法及系统 | CN201511000845.1 |  | 发明申请 | 实质审查 | 本发明涉及税控领域，公开了一种基于Hadoop平台的商超税控管理方法及系统。该方法包括：根据商品销售明细生成税控数据；根据所述税控数据打印发票；基于所述Hadoop平台存储所述税控数据。本发明通过引入Hadoop平台，有效的提高了商超流水开票速度，采用基于MapReduce相关算法进行关联分析，能为企业决策者提供准确清晰的数据统计与分析。本发明可以实现商超数据进行分析和评估，并且能够确保本发明的高效性适用性及可拓展性。 |  | 有较好转化前景 | 技术许可 | 面议 |  | 航天科工 | 010-68743016
工业基础件 | 弹簧 |  | 适用于无人机电磁弹射的弹簧插销结构 | CN201710564928.6 |  | 发明申请 | 实质审查 | 本发明涉及一种适用于无人机电磁弹射的弹簧插销结构，属于无人机弹射技术领域。本发明提供的弹簧插销结构，可以在无人机弹射起飞前可靠支撑、锁定无人机前支撑，挡块通过扭簧提供的阻力防止无人机窜动；弹射瞬间无人机依靠惯性克服扭簧的作用力使挡块向下翻转，实现解锁起飞。该结构可在无人机弹射领域广泛使用。 |  | 有较好转化前景 | 技术许可 | 面议 |  | 航天科工 | 010-68743016
先进制造 | 飞行器 |  | 一种适用于无人机电磁弹射的直线弹射电动机 | CN201710760637.4 |  | 发明申请 | 实质审查 | 本发明涉及一种适用于无人机电磁弹射的直线弹射电动机，涉及发射技术领域。本发明提出了一种用于无人机电磁弹射的直线弹射电动机，可以实现无人机的发射与锁定，还可以实现无人机运载小车的制动、复位和位置反馈，并在平时的存储、运输时能够进行折叠，减少占用的空间。 |  | 有较好转化前景 | 技术许可 | 面议 |  | 航天科工 | 010-68743016
先进制造 | 飞行器 |  | 适用于无人机电磁弹射的试验装置 | CN201710565061.6 |  | 发明申请 | 实质审查 | 本发明涉及一种适用于无人机电磁弹射的试验装置，属于无人机弹射技术领域。本发明的试验装置结构简单，加工制造容易，安装方便，制造成本低，试验过程通过调节交流电的幅值和频率实现对电机输出推力的控制，可控性强，可反复使用，能够实现对每一对初级的覆盖性验证试验，同时验证次级板的刚强度，试验成本低，且安全可靠。经过多次堵转试验证明该装置能够完成对初级及次级板设计方案的合理性和有效性进行全面验证的任务。可推广用于其他类似的电磁弹射装置或电磁牵引装置的前期验证性试验。 |  | 有较好转化前景 | 技术许可 | 面议 |  | 航天科工 | 010-68743016
工业基础件 | 工程元件 |  | 一种精度高可靠保持调平支腿 | CN201710350959.1 |  | 发明申请 | 实质审查 | 本发明提供了一种精度高可靠保持调平支腿，包括马达、减速器、支腿本体、梯形螺杆、铜螺母、支撑缸筒、底座、球头；所述支腿本体顶端连接固定减速器，减速器由马达通过花键连接传动。本发明能够在有限的结构空间内，通过较小的系统功率实现较重负载的调平，实现调平后长时间的精度保持，使调平支腿不受外界环境变化的影响，同时实现对着地压力的可靠检测，并对检测传感器进行可靠保护，避免在手动操作或自动调平时损坏传感器。 |  | 有较好转化前景 | 技术许可 | 面议 |  | 航天科工 | 010-68743016
新能源与高效节能 | 金属冶炼 |  | 双介质分时淬火热处理方法 | CN201810324163.3 |  | 发明申请 | 公开 | 本发明公开了一种双介质分时淬火热处理方法，粗加工壳体坯料和试样坯料‑焊接整体外壳坯料‑预热、淬火加热‑一次油冷淬火‑二次水冷淬火‑回火处理‑试样加工。该热处理方法既避免材料高温水冷淬火开裂和异常变形的风险，又避免低温油冷淬透性较差和残余奥氏体含量高造成屈服强度低的风险，解决了超强超韧超厚壳体的热处理难题；热处理后的壳体应力小、未出现淬火开裂，变形小、且壳体轴线直线度小于1.0mm；本发明的热处理方法不仅可用于钻地弹壳体的热处理，也可以用于其它类似产品零件的热处理。 |  | 有较好转化前景 | 技术许可 | 面议 |  | 航天科工 | 010-68743016
新材料及先进工艺应用 | 金属机械加工 |  | 钝化液 | CN201610010091.6 |  | 发明申请 | 实质审查 | 本发明公开了一种钝化液，所述钝化液由以下原料按重量配比组成：CeCl3·7H2O?20～60g/L；动物胶2～12g/L；多元醇20～100mL/L；H2O2?50～200mL/L。本发明提供的钝化液可代替铬酸盐进行钝化处理。可满足2A12等各牌号变形铝合金的表面钝化处理。经稀土钝化处理后试样表面喷涂相应涂层后，涂层附着性能满足要求，而且该钝化层可作为其他涂覆方法底层。 |  | 有较好转化前景 | 技术许可 | 面议 |  | 航天科工 | 010-68743016
先进制造 | 机械加工 |  | 具备电动限位功能的组合机构 | CN201611058143.3 |  | 发明申请 | 实质审查 | 本发明涉及一种具备电动限位功能的组合机构，属于机械设计及机械传动技术领域。本发明的组合机构的展开及撤收按控制器设定动作，在电动机构、扭簧、负载重力的作用下实现负载限位功能，该组合机构具有结构紧凑，操作简单、自动化程度高、牢固可靠的特点。 |  | 有较好转化前景 | 技术许可 | 面议 |  | 航天科工 | 010-68743016
新材料及先进工艺应用 | 材料分析 |  | 利用微波在线检验粮食水分含量是否超标的方法和装置 | CN201410465568.0 |  | 发明申请 | 实质审查 | 本发明实施例提供了一种利用微波在线检验粮食水分含量是否超标的方法和装置。该方法主要包括：产生两路同频率、同相位和同幅度的微波信号，一路微波信号经参考通道传输；另一路微波信号经当前通道传输，接收参考通道和当前通道中输出的两路微波信号，通过分析比较得到参考通道和当前通道输出的两路微波信号之间的幅度比与相位差；根据两路微波信号之间的幅度比与相位差，判断当前通道中的粮食的水分含量是否超标。本发明实施例保证两通道中发射电路相同的部分有相同的相移与衰减。两路接收信号通过粮食过程中所产生的能量损耗与相移量的大小更易于检测，从而可以方便、有效、直观地利用微波在线检验出粮食水分含量是否超标。 |  | 有较好转化前景 | 技术许可 | 面议 |  | 航天科工 | 010-68743016
先进制造 | 测试测量 |  | 61580芯片测试底板 | CN201510651172.X |  | 发明申请 | 实质审查 | 一种61580芯片测试底板，包括：DSP最小系统、RS232接口、FPGA门阵列、总线适配器、板载61580、8片测试座、16片继电器和1553B总线耦合器；利用了DSP处理器和FPGA智能控制, 板载61580和被测61580均使用总线适配器，保证部分被测61580发生故障不会影响其他61580测试使用。该底板采用24V转5V电源模块，外部供电错误只会损害电源模块，保证系统和被测61580芯片的安全性。该底板对外接口为RS232，通过串口对接线缆可以与计算机串口直接对接，工作时自动打印被测芯片测试信息，完全自动化测试，具有使用安全和便于携带等特点。 |  | 有较好转化前景 | 技术许可 | 面议 |  | 航天科工 | 010-68743016
先进制造 | 计算机系统 |  | 基于SPARK的小规模纳税人年应税销售额的监控方法及系统 | CN201611219202.0 |  | 发明申请 | 公开 | 本发明设计实现了一种基于大数据SPARK框架对小规模纳税人年应税销售额进行监控的方法，通过分析小规模纳税人的销项发票数据来计算其年应税销售额，进而监控小规模纳税人是否达标，并使用sparkSQL代替关系型数据库的数据处理计算过程，提高了监控的准确性和计算速率。所述方法包括：获取小规模纳税人的销项发票表和纳税人信息表；对无关的、冗余的以及杂乱的字段信息进行清洗；关联小规模纳税人的销项发票表和纳税人信息表，获取关联后信息表内注册登记时间在一年以上的所有小规模纳税人的字段信息；进行小规模纳税人的分类并创建纳税人事实表；计算每个小规模纳税人的年应税销售额；与对应的达标认定标准进行对比，并对对比结果进行监控。 |  | 有较好转化前景 | 技术许可 | 面议 |  | 航天科工 | 010-68743016
先进制造 | 测试测量 |  | 一种电池动态特性测试方法及装置 | CN201610972456.3 |  | 发明申请 | 实质审查 | 本发明涉及一种电池动态特性测试方法及装置，包括：生成测试流程文件；上位机根据流程文件中的参数，控制高精度充电机和高精度负载以设定的充放电倍率，依次交替进行充放电；上位机通过电池管理系统实时采集并存储电池组的单体电池电压、总电压、总电流、温度数据，进行曲线、数据表格显示；完成对测量数据的分析，生成测试报告。所述方法操作简便、通用性强，可以在短时间内快速、系统、全面地激励出电池的大部分动态特性，并且大大节省了实验时间。采用不同持续时间的充电和放电脉冲，且脉冲宽度服从正态分布规律，符合电池的实际使用规律，在实验室环境下便可得到电池在实际工况下的动态特性。 |  | 有较好转化前景 | 技术许可 | 面议 |  | 航天科工 | 010-68743016
新材料及先进工艺应用 | 材料分析 |  | 飞行器气动热试验的热流控制方法、装置及系统 | CN201610020778.8 |  | 发明申请 | 实质审查 | 本发明提供一种飞行器气动热试验的热流控制方法、装置及系统，其中方法包括：获取飞行器的预设飞行高度信息和预设飞行速度信息；实时采集飞行器试验件的表面温度；根据所述预设飞行高度信息、预设飞行速度信息以及表面温度计算目标热流密度值；实时采集所述飞行器试验件表面的热流密度值；根据所述热流密度值和所述目标热流密度值进行反馈控制，控制热流加热装置为所述飞行器试验件进行加热以达到目标热流密度值；有效提高飞行器气动加热环境模拟的准确性。 |  | 有较好转化前景 | 技术许可 | 面议 |  | 航天科工 | 010-68743016
新能源与高效节能 | 发电配电装置 |  | 一种适用于并联的同步整流电路 | CN201710864833.6 |  | 发明申请 | 实质审查 | 本发明涉及一种适用于并联的同步整流电路，包括：变压器T1、MOS管S1～S4、电容C1～C4；变压器T1包括原边线包N1，副边线包N2～N4；线包N2的两端串联电容C1、C2，电容C1与C2连接点分别与MOS管S3、S4的栅极相连；线包N3的两端串联电容C3、C4，电容C3、C4连接点分别与MOS管S1、S2的栅极相连；线包N4的两端分别与MOS管S1、S3的漏极相连；MOS管S1～S4的源极相连；MOS管S2的漏极与MOS管S3、S4的栅极相连，MOS管S4的漏极与MOS管S1、S2的栅极相连。多个该同步整流电路并联时，如果某一电路出现故障，其他电路仍可以正常工作，并联输出电压正常。 |  | 有较好转化前景 | 技术许可 | 面议 |  | 航天科工 | 010-68743016
先进制造 | 电热装置 |  | 大功率石英灯辐射加热元件及其制造方法 | CN201610022170.9 |  | 发明申请 | 实质审查 | 本发明提供一种大功率石英灯辐射加热元件及其制造方法，其中加热元件包括石英灯管和设置在所述石英灯管内的发热丝，所述发热丝的两端通过密封组件与所述石英灯管的管口密封连接，所述密封组件包括钼杆和钼箔，所述钼杆的一端与所述发热丝连接，另一端用于与外部导线连接，所述钼箔焊接于所述钼杆外部并与所述石英灯管的管口密封连接；所述钼箔展开后的纵截面轮廓为两段相同的弧线首尾相连，且所述钼箔中部的厚度大于边缘的厚度；通过增大钼箔的截面面积提高最大通过电流，有效提高石英灯的功率。 |  | 有较好转化前景 | 技术许可 | 面议 |  | 航天科工 | 010-68743016
先进制造 | 计算机系统 |  | 生成预缴纳税异常预警清册的方法和装置 | CN201610150874.4 |  | 发明申请 | 实质审查 | 本发明涉及税务管理领域，公开了一种生成预缴纳税异常预警清册的方法和装置，该方法包括选择预警计算方案，所述预警计算方案包括用来筛选预缴纳税异常企业的预警指标和选定期间内预警指标标准值；依据企业申报的预缴纳税数据来自动计算各个企业在所述选定期间内的预警指标实际值；将所计算的预警指标实际值与所述选定期间内的预警指标标准值进行比较；以及依据比较结果自动生成预警清册。本发明能够降低税务人员的工作强度，提高税务人员的工作效率。 |  | 有较好转化前景 | 技术许可 | 面议 |  | 航天科工 | 010-68743016
新材料及先进工艺应用 | 材料分析 |  | 一种剥离测试装置及其测试方法 | CN201710515706.5 |  | 发明申请 | 实质审查 | 本发明公开了一种剥离测试装置及其测试方法，该装置包括底板，底板上安装有导轨，导轨上连接有动板，底板上方设有拉伸机的拉伸柱，拉伸柱的顶部安装连接座，连接座安装有连接板，连接板另一端安装有卷线盘；导向丝一端连接到卷线盘，另一端连接到动板；所述拉伸柱的下方设有夹具，动板上设有压板。本发明可以始终保证整体剥离力在试件轴线位置传递，使得试件随着作用力剥离的同时，动板保持与拉伸柱相同的速率匀速向前移动，实现T型剥离试验过程，准确的实现了T型剥离，有效检测了界面粘接性能；本发明结构简单、实用性强，易于推广。 |  | 有较好转化前景 | 技术许可 | 面议 |  | 航天科工 | 010-68743016
先进制造 | 医疗装备 |  | 一种文丘里吸气端消音单元 | CN201610170349.9 |  | 发明申请 | 公开 | 一种文丘里吸气端消音单元，由消音器部分和采样连接块两部分组成。消音器部分由消音器上壳、消音器下壳、不锈钢筛网、消音材料组成，采样连接块部分由连接块、采样块、不锈钢气阻、单向膜片、单向膜片支撑圈及呼吸循环气路气阻骨架组成，在采样块和连接块之间、采样连接块部分与文丘里流量放大单元部分之间以及采样连接块部分和消音器部分之间用O型密封圈密封。 |  | 有较好转化前景 | 技术许可 | 面议 |  | 航天科工 | 010-68743016
先进制造 | 基本电子电路 |  | 一种压控温度补偿晶体振荡器 | CN201610900492.9 |  | 发明申请 | 实质审查 | 本申请公开了一种压控温度补偿晶体振荡器，解决调节振荡器频率稳定度和调制灵敏度问题。所述压控温度补偿晶体振荡器包括放大器电路和振荡支路，振荡支路包含晶体、可调电容电路和可调电感电路；可调电容电路、可调电感电路和晶体互相串联；可调电容电路中包含第一变容二极管，用于改变所述可调电容电路的等效电容，第一变容二极管的两极接第一控制电压；可调电感电路中包含第二变容二极管，用于改变所述可调电感电路的等效电感，第二变容二极管的两极接第二控制电压。本发明补偿电路和压控电路分开，调试过程干扰小，实现简单方便；在保证晶体振荡器获得足够大的压控灵敏度的同时实现较高的频率?温度稳定度，电路可靠性高，实用性强。 |  | 有较好转化前景 | 技术许可 | 面议 |  | 航天科工 | 010-68743016
新能源与高效节能 | 发电配电装置 |  | 一种有源电力滤波器的直流电容电压控制方法 | CN201610843487.9 |  | 发明申请 | 实质审查 | 本发明涉及一种有源电力滤波器的直流电容电压控制方法，包括：采集直流侧电容电压，获取直流侧电容电压与稳压指令的误差，利用基于变结构比例积分控制的直流侧电压控制器对直流侧电压误差进行调节。其中，基于变结构比例积分控制的直流侧电压控制器包括用于稳态控制的周期平均值低通滤波器环节，用于动态控制的非线性比例积分控制环节，用于纹波限幅的限幅环节以及用于动态稳态控制结构切换的预测环节。本发明方法可有效解决传统基于比例积分控制器的电容电压控制策略中，直流电容电压控制环的动态性能与其对有源电力滤波器电流补偿效果的影响存在矛盾的问题，可有效提升APF稳态时的补偿性能和动态时的直流侧电压抗干扰性能。 |  | 有较好转化前景 | 技术许可 | 面议 |  | 航天科工 | 010-68743016
新材料及先进工艺应用 | 输送、包装、贮存 |  | 药品生产过程中物料输送绞笼 | CN201710405708.9 |  | 发明申请 | 实质审查 | 本发明涉及一种药品生产过程中物料输送绞笼。其特征在于绞笼本体(1)设有进料口(2)和出料口(6)，在绞笼本体(1)内设有输送物料的螺旋推杆(3)，螺旋推杆(3)通过轴(4)连接在电机(5)上在绞笼本体(1)上的进料口(2)边设有挡板(8)，挡板(8)固定在螺旋推杆(3)上，隔离区(7)上设有进气的进气口(9)，进气口(9)通过管道连接在空压机(10)上。本发明的有益效果是：通过在主轴上增加一个洁净压缩空气，在外力作用下，使物料无法进入绞笼本体内的内装压缩空气的隔离区部位，使轴与外壳及密封圈产生的杂质无法接触输送物料，确保产品质量。 |  | 有较好转化前景 | 技术许可 | 面议 |  | 航天科工 | 010-68743016
先进制造 | 基本电气元件 |  | 一种二极管整形工装 | CN201710233787.X |  | 发明申请 | 实质审查 | 本发明涉及一种二极管整形工装，该二极管整形工装包括：整形平台、底座、折弯柱；整形平台安装在底座上；整形平台上设有安装接口，折弯柱安装在安装接口中；二极管放置在整形平台上，并通过折弯柱折弯二极管的管脚。本装置分析了型号所需整形的数种二极管，对所需要焊接二极管的电板板进行了实测，获得二极管需要整形的真实数据，针对每种二极管设计了整形平台，其中设置了折弯柱对二极管的几处折弯点进行精确定位，每种规格的二极管在相应的整形平台上弯折整形，不需要尖嘴钳，手工弯制即可完成二极管的一次整形合格，且将数种二极管整形平台集成在一件二极管整形装置上，集成化作业。 |  | 有较好转化前景 | 技术许可 | 面议 |  | 航天科工 | 010-68743016
先进制造 | 电机 |  | 一种动子直线运动的高精度音圈电机 | CN201610587571.9 |  | 发明申请 | 公开 | 本发明涉及一种动子直线运动的高精度音圈电机，包括外磁轭，外磁轭内设有线圈架和线圈，以及推杆固定架，推杆固定架上固定设置推杆；所述外磁轭的一端设有导线盖板，线圈的导线由导线盖板上引出；所述外磁轭另一端设电机盖板，所述推杆的前端由电机盖板中部穿出；所述外磁轭内，沿外磁轭内壁周边均匀设置至少4块条形的磁钢，每块磁钢的轴向与所述外磁轭的轴线平行；所述线圈架上设有至少2个与外磁轭轴线平行的插孔，所述推杆固定架上设有与所述插孔数量对应的导向柱，且每个导向柱活动插装在一个插孔中。 |  | 有较好转化前景 | 技术许可 | 面议 |  | 航天科工 | 010-68743016
先进制造 | 测试测量 |  | 一种基于磁致伸缩的光纤微弱磁场检测系统 | CN201710902600.0 |  | 发明申请 | 实质审查 | 本发明公开了一种基于磁致伸缩的光纤微弱磁场检测系统，其中，包括：激光器作为光源，激光器输出的激光首先通过隔离器，到达第一耦合器后分束成两路，分别进入传感臂和参考臂的光纤中，传感臂作为系统磁场敏感部分，其光纤表面涂覆磁致伸缩材料，在有外磁场作用时，磁致伸缩材料内部会产生随磁场变化的应力，从而传递到传感臂光纤上，引起传感臂光纤内传输的激光相位发生变化，使传感臂和参考臂内传输的激光产生相位差，相位差经第二耦合器传输到探测器，探测器检测光强干涉信号，并将光信号转变为电信号，进入信号检测电路进行信号处理，通过检测到达探测器的干涉光强信号解调出外界磁场的大小，最后经上位机采集输出测量结果。 |  | 有较好转化前景 | 技术许可 | 面议 |  | 航天科工 | 010-68743016
先进制造 | 基本电气元件 |  | 一种射频同轴电缆组件焊接装置 | CN201711345492.8 |  | 发明申请 | 实质审查 | 本发明公开一种射频同轴电缆组件焊接装置，其包括焊接机构和定位机构；焊接机构包括焊接基座、焊机、焊机底座和驱动气缸；焊机底座滑动连接焊接基座，驱动气缸可带动焊机及焊机底座在焊接基座上直线滑动；定位机构包括定位基座、底座、连接器定位座、支架和电缆夹持组件；底座滑动连接定位基座，且底座在定位基座上的滑动方向，垂直于焊机底座在焊接基座上的滑动方向；连接器定位座包括用于容置电缆连接器的卡槽；电缆夹持组件包括夹块、夹头和夹紧气缸，夹紧气缸可带动夹头与夹块对接，将电缆夹持于夹头与夹块之间；焊机的焊接头长度方向平行于焊机底座在焊接基座上的直线滑动方向，焊接头所在高度与定位后电缆组件的连接器与电缆的连接点所在高度齐平。 |  | 有较好转化前景 | 技术许可 | 面议 |  | 航天科工 | 010-68743016
先进制造 | 电机 |  | 一种直线运动的高精度音圈电机 | CN201610176902.X |  | 发明申请 | 公开 | 一种直线运动的高精度音圈电机，包括外磁轭，电机盖，垫圈，磁钢，线圈架，推杆套，推杆，线圈架盖，线圈架，磁钢，导柱，导线盖板，所述磁铁充磁方向为径向充磁，一向N极一向S极，若干块磁钢均匀分布于外磁轭内腔；所述音圈电机的导线接微机控制电路，由微机控制电流的通断及大小。 |  | 有较好转化前景 | 技术许可 | 面议 |  | 航天科工 | 010-68743016
新能源与高效节能 | 发电配电装置 |  | 弱电流单片集成电路可恢复式保护电路及保护方法 | CN201610708894.9 |  | 发明申请 | 实质审查 | 本发明设计的弱电流单片集成电路可恢复式保护电路，它的PNP三极管的发射极与保险丝一端连接，PNP三极管的基级连接限流电阻的一端，限流电阻的另一端连接保险丝另一端，PNP三极管的集电极连接NPN三极管的基极，NPN三极管的发射极用于连接直流稳压电源的接地端，PNP三极管的集电极连接负载电阻的一端，保险丝的另一端与负载电阻另一端连接，NPN三极管的集电极与发射极之间连接滤波电容，保险丝的另一端用于连接微控制器的第一电源接口，NPN三极管的发射极还用于连接微控制器的第二电源接口，保险丝的一端用于连接直流稳压电源的正极电源接口。本发明能起到对微处理器的隔离保护作用，可多次重复使用。 |  | 有较好转化前景 | 技术许可 | 面议 |  | 航天科工 | 010-68743016
先进制造 | 基本电气元件 |  | 用于固定发电机组启动蓄电池的装置 | CN201610074980.9 |  | 发明申请 | 实质审查 | 本发明实施例公开了一种用于固定发电机组启动蓄电池的装置，涉及车载发电机组技术领域，能够解决蓄电池组的检查、更换很不方便问题。固定框架位于发电机组下方，固定在发电机组上，该固定框架内部具有能够放置蓄电池托盘的充足空间；蓄电池放置在蓄电池托盘底座上，底座周围竖直固定对长螺栓，每对长螺栓的顶端都安有一根由螺母固定的压条，压条和长螺栓将蓄电池固定在底座上；蓄电池托盘可沿平滑轨道运动，主要用于发电机组启动蓄电池的固定。 |  | 有较好转化前景 | 技术许可 | 面议 |  | 航天科工 | 010-68743016
先进制造 | 测试测量 |  | 一种交流电中直流分量的隔离检测电路 | CN201710474725.8 |  | 发明申请 | 实质审查 | 本发明涉及一种交流电中直流分量的隔离检测电路，包括：检测分量滤波及变送电路、隔离电路和差分放大电路；检测信号从检测分量滤波及变送电路的输入端接入，检测分量滤波及变送电路的输出端与隔离电路的输入端相连，隔离电路的输出端与差分放大电路的输入端相连，差分放大电路的输出端为检测信号的输出端；其中检测分量滤波及变送电路用于过滤交流分量，保留直流分量；隔离电路用于将直流分量的输出经分压、差分传输后进行隔离；差分放大电路用于对待测信号进行放大。本发明实施例的电路形式新颖，结构简单，成本低，可以满足大部分交流电中直流分量采样的需求，可以运用到各类电气设备中。 |  | 有较好转化前景 | 技术许可 | 面议 |  | 航天科工 | 010-68743016
新能源与高效节能 | 发电配电装置 |  | 一种直流电机正反转保护控制电路 | CN201710788798.4 |  | 发明申请 | 实质审查 | 本发明涉及一种直流电机正反转保护控制电路，开关滤波电路、上桥驱动电路、下桥驱动电路、功率主电路、过流检测电路和互锁保护电路；本发明无需主控芯片和大体积的继电器，避免了复杂的控制电路和软件控制算法，降低了电路的体积和成本，驱动电路采用单电源，避免了双电源驱动，电流采样电路无需传感器和转换电路，采用互锁保护电路对电流过流进行保护，及时切断主电路，避免功率主电路和电机损坏，提升了可靠性。 |  | 有较好转化前景 | 技术许可 | 面议 |  | 航天科工 | 010-68743016
先进制造 | 光学元件 |  | 一种光波导密封穿舱插座 | CN201711372067.8 |  | 发明申请 | 实质审查 | 本发明公开了一种光波导密封穿舱插座，包括壳体、套筒合件、导光棒及螺钉，本发明采用设有隔墙及台阶孔的壳体，采用设有陶瓷套筒及金属套管的套筒合件，将导光棒置于壳体中部隔墙的台阶孔内，套筒合件设于壳体隔墙的两侧，且导光棒的两端与套筒合件的陶瓷套筒插接；本发明构成了无纤化光路焊接密封技术，通过导光棒与金属外壳焊接方式实现光路密封，采用陶瓷套筒精密对中，保证光路的信号传输，克服了裸光纤焊接不可靠的技术难题。具有工艺简单、密封可靠、耐环境性能好，抗污能力强的优点。 |  | 有较好转化前景 | 技术许可 | 面议 |  | 航天科工 | 010-68743016
工业基础件 | 复合管 |  | 一种用于钢骨架塑料复合管生产线PLC通用扩展模块系统 | CN201710857170.5 |  | 发明申请 | 实质审查 | 本发明涉及一种用于钢骨架塑料复合管生产线PLC通用扩展模块系统，其包括有RS485通讯端口的所有版本PLC，C51系列单片机，AD/DA转换器，以及它们之间的通讯线。PLC的RS485端口和单片机RS485端口通讯，用单片机代替PLC的扩展模块，实现开关信号的输入输出以及模拟信号的输入输出，克服了由于PLC和扩展模块的损坏必须全部升级PLC和扩展模块的问题。 |  | 有较好转化前景 | 技术许可 | 面议 |  | 航天科工 | 010-68743016
新材料及先进工艺应用 | 材料分析 |  | 多角度界面粘接强度测试装置及其测试方法 | CN201610162563.X |  | 发明申请 | 实质审查 | 本发明公开了一种多角度界面粘接强度测试装置及其测试方法，该装置包括两组连接柱和安装面板，两组安装面板之间设有固定待测试试件的插孔和凹槽，所述安装面板上设有多个通孔，连接柱通过通孔与安装面板固定连接。两组安装面板之间还设有定位板，安装面板上均设有与定位板配合的定位槽。该装置功能齐全，结构简单、体积小、拆卸安装方便，具有很强的通用性，稍作改变，可实现多个角度粘接强度性能测试，达到多角度地表征和考核界面粘接性能的目的。 |  | 有较好转化前景 | 技术许可 | 面议 |  | 航天科工 | 010-68743016
先进制造 | 机械加工 |  | 一种折叠尾翼的铆接装配装置及方法 | CN201611071340.9 |  | 发明申请 | 实质审查 | 本发明公开了一种折叠尾翼的铆接装配装置及方法，属于机械加工技术领域。所述折叠尾翼的铆接装配装置包括：外翼装配机构包括：第一底座、第一连接部件、第一固定支架、第一定位部件、第二定位部件及若干第一卡板部件；内翼装配机构包括：第二底座、第二连接部件、第二固定支架、第三定位部件、第四定位部件及若干第二卡板部件。本发明折叠尾翼的铆接装配装置及方法控制尾翼在铆接装配过程中变形，保证内外翼前后接头转轴孔同轴度和前后接头插销孔孔距尺寸精度满足要求，保证内外翼装配后折叠、展开功能的实现，保证装配完成后的产品满足精度指标要求。 |  | 有较好转化前景 | 技术许可 | 面议 |  | 航天科工 | 010-68743016
新材料及先进工艺应用 | 有机高分子化合物 |  | 一种控制氰酸酯树脂体系流变性能的方法 | CN201510857826.4 |  | 发明申请 | 实质审查 | 本发明提出一种控制氰酸酯树脂体系流变性能的方法，通过制备预聚体系A、B，再将预聚体系A、B复配得到预聚体系C。本发明将直接制备反应程度控制精度高的预聚体系转化为制备两种预聚反应程度控制精度要求较低的复配预聚体系，再通过两种复配预聚体系的质量配比获得与期望预聚体系，降低了制备氰酸酯预聚体系对反应程度控制精度的要求，提高了产品收率，降低了制造成本，且制得的氰酸酯树脂体系使用性能与精确控制预聚反应程度的树脂体系接近。 |  | 有较好转化前景 | 技术许可 | 面议 |  | 航天科工 | 010-68743016
新能源与高效节能 | 发电配电装置 |  | 一种无接触旋转供电系统及其控制方法 | CN201710494841.6 |  | 发明申请 | 实质审查 | 本发明涉及一种无接触旋转供电系统及其控制方法，属于供电系统技术领域，解决现有的旋转供电系统使用寿命短、可靠性差、环境适应能力差的问题。其包括直流源、逆变器、原边线圈、副边线圈、整流器、变换器、原边数据采集器、原边控制器和副边数据采集器；直流源、逆变器和原边线圈依次连接，副边线圈、整流器、变换器依次连接；原边数据采集器采集原边线圈电流，副边数据采集器采集整流器的输出电压；原边控制器对整流器的输出电压和预先设定的副边参考输出电压进行比较和比例积分微分控制，从而调节整流器的输出电压。上述无接触旋转供电系统可在旋转或静止情况下为负载提供安全、可靠、灵活的供电。 |  | 有较好转化前景 | 技术许可 | 面议 |  | 航天科工 | 010-68743016
新材料及先进工艺应用 | 复合材料 |  | 一种在C/SiC复合材料表面制备SiC纳米线的方法 | CN201610935892.3 |  | 发明申请 | 实质审查 | 本发明提供一种在C/SiC复合材料表面制备SiC纳米线的方法，包括以下步骤：首先，制备二氧化硅粉和碳粉的混合粉备用，然后对C/SiC复合材料样品进行喷砂处理，使其表面具有一定的粗糙度，接着采用PIP工艺在样品表面引入碳源，最后，将制得的样品悬空置于硅粉和碳粉的混合物上方，采用化学气相反应法在C/SiC复合材料表面制备SiC纳米线，本发明首次在C/SiC复合材料表面引入碳源并成功制备了SiC纳米线，解决了在C/SiC复合材料表面强韧化陶瓷涂层增韧相的制备问题，并且SiC纳米线能够大量生成，使得SiC纳米线完全覆盖基体表面，本发明制备方法简单，扩宽了C/SiC复合材料的使用范围。 |  | 有较好转化前景 | 技术许可 | 面议 |  | 航天科工 | 010-68743016
新材料及先进工艺应用 | 材料分析 |  | 采用ICP法快速测定钛及钛合金中硅元素含量的方法 | CN201510711887.X |  | 发明申请 | 实质审查 | 本发明公开了一种采用ICP法快速测定钛及钛合金中硅元素含量的方法，该方法是将试样用硝酸和氢氟酸在低温下溶解，再用硼酸络合氟离子，并调整基体含量使之匹配，制作标准溶液曲线，在电感耦合高频等离子体原子发射光谱仪上，选择合适的硅元素分析线进行测定硅元素的含量。本发明采用硝酸和氢氟酸溶解试料，再用硼酸络合氟离子，从而避免氢氟酸腐蚀电感耦合高频等离子体原子发射光谱仪的石英进样系统，对仪器造成污染，影响测量准确性的因素。同时，本发明采用硼酸稳定试样溶液和标准溶液酸度，不仅避免了酸度不一致对测量的影响，而且调整基体含量使之匹配，减少了基体效应。 |  | 有较好转化前景 | 技术许可 | 面议 |  | 航天科工 | 010-68743016
先进制造 | 武器 |  | 适用于电磁弹射的电机动子馈电电缆导向方法 | CN201711085762.6 |  | 发明申请 | 实质审查 | 本发明涉及一种适用于电磁弹射的电机动子馈电电缆导向方法，涉及发射技术领域。本发明在电机动子(初级)高速运动过程中，对电机动子(初级)的馈电电缆进行约束，使其按照预定的运动轨迹进行运动，导向机构平时处于初始收缩状态，保证馈电电缆可靠固定在发射装置中；电机工作时，馈电电缆导向机构随着电机动子的运动而展开；电机复位时，馈电电缆导向机构能够可靠回复收缩至初始状态，从而防止馈电电缆在电动力作用下随意颤动，拍击甚至损坏发射装置。 |  | 有较好转化前景 | 技术许可 | 面议 |  | 航天科工 | 010-68743016
先进制造 | 信号装置 |  | 一种基于雷达目标数据的光电设备与声波驱散器联动方法 | CN201610588925.1 |  | 发明申请 | 公开 | 本发明提供一种基于雷达目标数据的光电设备与声波驱散器联动方法，通过雷达设备实时监测海上船只目标数据，将监测到的目标数据实时连续发送至安防系统；安防系统通过接收到的目标相对雷达的距离与方位角，将目标信息换算为光电设备与声波驱散器需要转动的方位角与俯仰角，发送至光电设备与声波驱散器使其转至相应的位置，实现对目标的跟踪监测。 |  | 有较好转化前景 | 技术许可 | 面议 |  | 航天科工 | 010-68743016
先进制造 | 测试测量 |  | 气压高度表基层级动态检测方法 | CN201711020420.6 |  | 发明申请 | 实质审查 | 本发明公开了一种气压高度表基层级动态检测系统，包括：被测对象、压力源和计算机；被测对象包括飞行器，飞行器上设有气压高度表，气压高度表通过连接管路连接空速管；压力源产生高度压力控制输出和速度压力控制输出给空速管，气压高度表感应空速管接收到的压力，并将飞行器的高度和速度信息反馈给计算机，计算机根据压力源产生的高度压力控制输出、速度压力控制输出、以及飞行器的高度和速度信息是否对应一致，判断是否存在空速管污染、阻塞、气压高度表与空速管之间连接管路漏气的情形。本发明能够实现对空速管污染、阻塞，以及气压高度表与空速管之间连接管路是否漏气等情况的准确检测，确保飞行器的飞行安全。 |  | 有较好转化前景 | 技术许可 | 面议 |  | 航天科工 | 010-68743016
工业基础件 | 工程元件 |  | 一种二挡行星式变速器 | CN201710523107.8 |  | 发明申请 | 实质审查 | 本发明公开了一种二挡行星式变速器，内部装有两个行星排组件、两个制动器，各零件间通过花键或齿轮连接，由两个制动器进行控制，可实现两个挡位，该种变速器应用领域广，适用功率大，可实现动力换挡，且结构紧凑，有利于整机布置。 |  | 有较好转化前景 | 技术许可 | 面议 |  | 航天科工 | 010-68743016
先进制造 | 测试测量 |  | 一种棉包检测装置、检测方法及检测系统 | CN201410787302.8 |  | 发明申请 | 实质审查 | 本发明公开了一种棉包检测装置、检测方法及检测系统，所述棉包检测装置包括触发模块(3)、检测模块(4)、收发模块(5)以及控制模块(6)；触发模块根据棉包读写器(1)发出的触发信号使控制模块处于唤醒工作模式；收发模块从棉包读写器接收的检测模块工作模式信号发送至控制模块；检测模块检测棉包状态参数并发送至控制模块；控制模块根据检测模块工作模式信号判断检测模块进入唤醒工作模式，控制所述检测模块启动，并将棉包状态参数通过收发模块发送至棉包基站(2)；或根据检测模块工作模式信号判断检测模块进入休眠工作模式，控制检测模块进入休眠工作模式。本发明棉包检测装置可自动检测棉包状态参数，及时获取棉包的相关状态信息。 |  | 有较好转化前景 | 技术许可 | 面议 |  | 航天科工 | 010-68743016
先进制造 | 计算机系统 |  | 一种数据管理方法和数据管理装置 | CN201511021315.5 |  | 发明申请 | 实质审查 | 本发明涉及数据管理领域，公开了一种数据管理方法和数据管理装置，所述数据管理方法包括：根据员工关联表确定附属于上级员工的下级员工；获取处于所述下级员工的权限内的数据信息；以及将所述数据信息设置为在所述上级员工管理的权限内。如此避免重复设置数据权限，提高了数据权限调整的灵活性，有利于提高企业的管理效率，降低企业用户的管理成本。 |  | 有较好转化前景 | 技术许可 | 面议 |  | 航天科工 | 010-68743016
先进制造 | 基本电气元件 |  | 一种带有多触点弹性接触元件的接触件 | CN201611192874.7 |  | 发明申请 | 实质审查 | 本发明公开了一种用于板间的螺旋电连接器，包括基板、至少一个弹性接触元件，所述弹性接触元件包括多个单位螺旋环，多个单位螺旋环沿着一条轨迹线依次首尾相连；所述单位螺旋环由线型导电体环绕而成，单位螺旋环的截面形状为椭圆形或者圆形；所述线型导电体包括至少两根绞制的导电丝；所述基板包括固连的板状本体和卡舌，板状本体与卡舌之间设有卡接间隙；弹性接触元件卡接于上述卡接间隙中，使得弹性接触元件的侧部与板状本体相接触，形成电连接。本发明具有良好的电接触性能，较小的插拔力，低温升，高可靠性，使用寿命长。 |  | 有较好转化前景 | 技术许可 | 面议 |  | 航天科工 | 010-68743016
先进制造 | 电气元件 |  | 一种适用于内部部件快速拆装的箱体结构 | CN201710676781.X |  | 发明申请 | 实质审查 | 本发明公开了一种适用于内部部件快速拆装的箱体结构，属于零部件拆装领域，其包括设置有安装面的机箱、安装于安装面上的第一限位块、安装于内部部件上并可与第一限位块匹配结合的第二限位块，以及背离上述限位块安装于内部部件另一侧的安装面上的固定板，通过固定板与两个限位块共同作用来实现内部部件的稳固安装及快速拆装。本发明的适用于内部部件快速拆装的箱体结构，通过快速拆装固定板便能实现内部部件在机箱安装面上的快速拆装，保证内部部件在机箱安装面上的稳固安装基础上，进一步大大提高了箱体结构内部部件的拆装效率，降低了内部空间紧凑的箱体设备内部部件拆装的难度，减少了内部部件的拆装成本。 |  | 有较好转化前景 | 技术许可 | 面议 |  | 航天科工 | 010-68743016
工业基础件 | 机床 |  | 防止铝合金电子束焊接放电的方法 | CN201710129667.5 |  | 发明申请 | 实质审查 | 本发明涉及一种防止铝合金电子束焊接放电的方法，其包括下述步骤：步骤1，焊接前明确材料的状态，保证在固溶强化状态下进行电子束焊接加工；步骤2，焊接时增加电子束定位焊定位点的数量，并增加线定位；步骤3，电子枪的下束口通过螺钉固定保护罩，电子束焊机工作过程中，电子束流由电子枪产生，经过聚焦线圈和偏转线圈进入保护罩，再由保护罩的出口进入工作仓。解决了现有技术中电子束焊机焊接过程中的放电问题，实现对电子枪的保护。避免产品被击伤，降低由此带来的损失。 |  | 有较好转化前景 | 技术许可 | 面议 |  | 航天科工 | 010-68743016
工业基础件 | 机床 |  | 一种合页焊接定位装置 | CN201610427321.9 |  | 发明申请 | 公开 | 本发明提供了一种合页焊接定位装置，涉及机械定位装置领域，对合页的组成零件圆管、连接板进行定位，操作方便，不遮挡焊接时的操作空间，便于焊接后合页从定位装置中取出，本发明的技术方案包括基座、定位轴及定位板，所述基座上方设有两个同轴圆管，两个所述圆管内分别设有一个定位轴，所述定位板设于基座一侧。 |  | 有较好转化前景 | 技术许可 | 面议 |  | 航天科工 | 010-68743016
先进制造 | 基本电气元件 |  | 一种基于双向注入锁定结构的光电振荡器 | CN201510958739.8 |  | 发明申请 | 实质审查 | 本申请公开了一种基于双向注入锁定结构的光电振荡器，用以解决现有技术中光电振荡器的噪声性能和边模抑制无法兼顾的问题。光电振荡器包括用于输出光载波的第一激光器和第二激光器、第一激光器连接的用于构成光电混合谐振腔的主环路、第二激光器连接的用于构成光电混合谐振腔的副环路，光电振荡器还包括用于将主环路生成的锁定信号注入副环路的第一支臂、用于将副环路生成的锁定信号注入主环路的第二支臂。 |  | 有较好转化前景 | 技术许可 | 面议 |  | 航天科工 | 010-68743016
新能源与高效节能 | 发电配电装置 |  | 一种发射箱电气垂直穿线装置及穿线方法 | CN201810425068.2 |  | 发明申请 | 公开 | 本发明涉及一种发射箱电气垂直穿线装置及穿线方法，涉及机动发射技术领域。本发明提供的发射箱电气垂直穿线装置利用了自身重力实现了在垂直状态下快速、顺利将导线穿入硅橡胶管，相比于现有将硅橡胶管水平放置直接穿线的方式，速度提升了数十倍，且省略了将硅橡胶管从直立放倒为水平放置的步骤，大大减少了人力物力的使用，提高了效率和安全性。可以看出，本发明能够有效解决传统硅橡胶管长距离、大摩擦造成穿线困难的问题，有效提升发射箱电气穿线效率，可以在发射箱电气操作过程中广泛使用。 |  | 有较好转化前景 | 技术许可 | 面议 |  | 航天科工 | 010-68743016
先进制造 | 测试测量 |  | 基于单摄像机图像的堆粮高度的测量方法和装置 | CN201410466772.4 |  | 发明申请 | 实质审查 | 本发明提供了一种基于单摄像机图像的堆粮高度的测量方法和装置。该方法包括：通过粮仓中安装的摄像机拍摄图像，根据图像中像素点的像素值的变化特征，利用图像分割技术将图像分割成两个区域，按照设定的像素点选取规则在两个区域的边界上选取多个边界点；获取每个边界点的像素坐标，根据像素坐标系与摄像机坐标系之间的映射关系，将每个边界点的像素坐标转换为摄像机坐标；根据摄像机坐标系与世界坐标系之间的映射关系，将每个边界点的摄像机坐标转换为世界坐标；根据各个边界点的世界坐标得到粮仓中的堆粮高度线。本发明实施例能够自动、快速、直观地测量出粮堆上边界的高度，从而有效地测量出当前粮仓中的堆粮高度。 |  | 有较好转化前景 | 技术许可 | 面议 |  | 航天科工 | 010-68743016
先进制造 | 基本电气元件 |  | 一种毫米波频率产生装置 | CN201510958752.3 |  | 发明申请 | 实质审查 | 本发明公开了一种毫米波频率产生装置，包括毫米波环路，其中包括：激光器、第一电光调制器、第一回音壁谐振腔、第一光电探测器、第一功分器、第一开关滤波器组、第一放大器，第二功分器。激光器用于发射激光，经过毫米波环路的处理后，输出设定频率的毫米波本振信号。与现有技术不同的是，本发明中的毫米波环路基于光梳振荡器的原理产生毫米波，其中的激光器所发出的激光具有极高的频率，远高于现有技术中晶振所产生的频率，从而，在整个环路中并不需要额外的倍频电路对信号进行倍频处理，那么，输出的毫米波本振信号具有良好的低相位噪声，且不会出现恶化。 |  | 有较好转化前景 | 技术许可 | 面议 |  | 航天科工 | 010-68743016
先进制造 | 测试测量 |  | 一种基于Multi-port的异步复合测试方法 | CN201610262749.2 |  | 发明申请 | 实质审查 | 本发明公开了一种基于Multi?port的异步复合测试方法，包括以下步骤：按照多端口元器件的端口数将器件的管脚分为若干组；将每一组管脚中的电源信号与测试系统源连接，将每一组的地址信号、数据信号、控制信号与测试系统连接器连接；通过测试平台的Multi?port组件，根据测试要求对每一组端口分别定义所有的工作电压、工作频率和工作方式；编写测试主程序，利用并行工作指令和多核工作模式将不同接口之间的多种串行的工作模式同时并行执行。本发明不仅能够提高测试效率，而且能充分遍历所有的复合工作模式，以检测器件各端口所有异步复合工作条件下的性能。 |  | 有较好转化前景 | 技术许可 | 面议 |  | 航天科工 | 010-68743016
先进制造 | 武器 |  | 一种运载火箭起竖控制系统及其方法 | CN201610493147.8 |  | 发明申请 | 实质审查 | 本发明提供的一种运载火箭起竖控制系统及其方法；包括控制系统、信号采集系统、执行机构；本发明本发明能够完成发射平台的自动调平及虚腿自动检测和二次调平功能。本发明能够使起竖装置抱紧火箭进行全自动起竖并能使火箭安全可靠地着落在发射台上，整个起竖时间不超过10min。本发明能够使起竖装置上火箭抱紧机构快速打开。本发明能够使火箭支撑装置和承接装置的自动升降。本发明能够使起竖装置在火箭临射前起竖装置自身的快速回倒。 |  | 有较好转化前景 | 技术许可 | 面议 |  | 航天科工 | 010-68743016
工业基础件 | 机床 |  | 一种DSP主控模块测试机箱 | CN201610727078.2 |  | 发明申请 | 实质审查 | 本发明涉及测试机箱领域，尤其是一种DSP主控模块测试机箱，包括箱体、底板、连接器插座和专用电缆；箱体安装在底板上，箱体上设有连接器插座，连接器插座电连接底板，专用电缆电连接连接器插座；本发明利用机箱结构将被测板与机箱插装连接并锁紧，通过夹具固定到振动试验设备上，再通过连接器插座连接电缆，实现试验时的功能检测。 |  | 有较好转化前景 | 技术许可 | 面议 |  | 航天科工 | 010-68743016
先进制造 | 测试测量 |  | 光纤激光器状态监控装置和方法 | CN201710786489.3 |  | 发明申请 | 实质审查 | 本发明公开了一种光纤激光器状态监控装置和方法，其中，光纤激光器状态监控装置包括：电压监控单元、温度监控单元、电池电量监控单元、出光监控单元、信号转换单元、数据处理单元和显示单元；电压监控模块用于采集光纤激光器的供电电压，温度监控单元的热敏电阻分布在光纤激光器内部和电池周围，电池电量监控单元用于检测电池工作状态和休眠状态的电流，出光监控单元用于检测光纤激光器的输出电压，数据处理单元用于确定光纤激光器的供电电压、内部温度、电池电量，并通过显示单元显示。通过本发明的技术方案，实时显示出光纤激光器的工作状态，使用户更好地了解光纤激光器的工作情况。 |  | 有较好转化前景 | 技术许可 | 面议 |  | 航天科工 | 010-68743016
新材料及先进工艺应用 | 材料分析 |  | 一种定向X射线机的红外线校准装置 | CN201711359181.7 |  | 发明申请 | 公开 | 一种定向射线机的红外线校准装置，包括机头固定架、固定连接件、垂直挡板、旋转支架、红外线固定架和红外线灯，机头固定架是连接射线机头和旋转支架的部件，机头固定架可灵活更改，与不同定向射线机头配套，并通过定位球和垂直挡板，双重措施来保证红外线旋转部分垂直定位。旋转支架是连接机头固定架和红外线灯的部件，该支架有可旋转和垂直固定的功能，上面有多个定位球。红外线固定架能够固定红外线灯，并与旋转支架固定。本发明提供的定向射线机的红外线校准装置，采用模块化制作，可以实现不同品牌不同型号定向射线机的使用，通用性强，且易损易耗部件采用标准产品，便于日常维护。实现工业定向X射线机工作时的快速准确对焦。 |  | 有较好转化前景 | 技术许可 | 面议 |  | 航天科工 | 010-68743016
工业基础件 | 气动元件 |  | 一种高超声速吸气式冲压发动机气动推力的分析方法 | CN201610843490.0 |  | 发明申请 | 实质审查 | 本发明涉及一种高超声速吸气式冲压发动机气动推力一体化分析方法，包括：步骤S1、获取待分析高超声速吸气式冲压发动机的参数；步骤S2、根据输入参数计算来流空气质量流量及进气道出口马赫数；步骤S3、根据步骤S2计算得到的进气道出口马赫数计算燃烧室释热段出口马赫数；步骤S4、根据步骤S3计算得到的释热段出口马赫数计算燃气流的尾喷管出口马赫数；步骤S5、据根据步骤S4计算得到的尾喷管出口马赫数计算发动机推力数据。利用本方法能够快速进行高超声速吸气式冲压发动机气动推力计算，为高超声速飞行器的气动布局设计优化提供有力的工具，提供最优分析结果，能够节约高超声速飞行器研制中采用数值仿真、试验验证所需要的研制时间成本和金钱成本。 |  | 有较好转化前景 | 技术许可 | 面议 |  | 航天科工 | 010-68743016
新材料及先进工艺应用 | 材料分析 |  | 一种硝酸酯粘合剂安全取样装置 | CN201710959525.1 |  | 发明申请 | 实质审查 | 本发明提供一种硝酸酯粘合剂安全取样装置，包括升降膜蒸发器、分离器和成品罐，升降膜蒸发器与分离器和成品罐通过管路依次连接，升降膜蒸发器通过气动阀门V1与上一工序连接，通过气动阀门V2进行物料排出，分离器和成品罐连接的管路上设有气动阀门V7，分离器连通真空，所述成品罐通过气动阀门V8接真空，通过气动阀门V9与大气连通，通过气动阀门V10进行物料排出；还包括第一取样罐，第一取样罐通过气动阀门V3与分离器连接，第一取样罐中的物料通过气动阀门V4排出，第一取样罐通过气动阀门V5和气动阀门V14连通真空，第一取样罐通过气动阀门V5和气动阀门V15连通压缩空气，气动控制装置控制各气动阀门的打开或关闭。该装置可以实现远程操作及安全取样。 |  | 有较好转化前景 | 技术许可 | 面议 |  | 航天科工 | 010-68743016
先进制造 | 基本电气元件 |  | 一种具有弹性绕线式接触元件的电接触件 | CN201611191820.9 |  | 发明申请 | 实质审查 | 本发明公开一种具有弹性绕线式接触元件的电接触件，其中所述弹性绕线式接触元件包括支撑件和多个线型的导电件；所述支撑件外周设有多个绕线槽，各绕线槽的两端分别延伸至支撑件两端；各导电件分别沿单个绕线槽绕于支撑件外周，且多个导电件之间可相互导通。本发明通过绕线与支撑件相结合的形式，提高弹性接触元件的结构稳定性，进而保证电接触件的可靠性，且弹性接触元件和电接触件寿命皆较长。 |  | 有较好转化前景 | 技术许可 | 面议 |  | 航天科工 | 010-68743016
工业基础件 | 机床 |  | 一种控制系统检测装置及其检测方法 | CN201510917766.0 |  | 发明申请 | 实质审查 | 本发明公开了一种控制系统检测装置及其检测方法，该装置包括被测控制器、被测继电器和被测选挡器，被测控制器上通过一个92芯插头连接有相并联的8档开关A、8档开关B、8档开关C、转速输入、lightPWM输出、继电器测量指示灯组、测试电池阀组、can接口；被测继电器上连接有RPMPWM输出和直流电源，且被测继电器与被测控制器相连；被测选挡器与被测控制器相连。本发明具有结构简单、可靠，检测过程直观等优点，能有效提升检验效率并降低检测成本。 |  | 有较好转化前景 | 技术许可 | 面议 |  | 航天科工 | 010-68743016
先进制造 | 测试测量 |  | K2项转台差异补偿方法及24位置惯性测量组合测试方法 | CN201610770797.2 |  | 发明申请 | 实质审查 | 本发明公开了一种K2项转台差异补偿方法及24位置惯性测量组合测试方法，采用下式对K0项转台差异进行补偿，得到转台差异补偿后的零位结果K0″：K0″＝K0′?ΔK0；其中，K0′为未进行转台差异补偿的零位结果；ΔK0＝K048位置?K024位置，K048位置为48位置惯性测量组合测试方法得到的K0值，K024位置为24位置惯性测量组合测试方法得到的K0值。本发明完全消除了转台轴不垂直度与零位精度对测试结果K2项的影响，达到提高测试精度的目的，且耗时短，不影响生产效率。 |  | 有较好转化前景 | 技术许可 | 面议 |  | 航天科工 | 010-68743016
先进制造 | 飞行器 |  | 一种双通道连续直线弹射负载切换装置 | CN201710865053.3 |  | 发明申请 | 实质审查 | 一种双通道连续直线弹射负载切换装置，包括通道连接块，滑台组件，曲柄连杆组件和动子适配器组件，通道连接块可沿滑套组件滑动，并可滑出滑台组件；曲柄连杆组件与滑台组件连接；动子适配器组件用于带动通道连接块做往复直线运动，动子适配器组件可多次撞击曲柄连杆组件，进而辅助滑台组件切换位置。目前双通道直线弹射切换主要利用机电控制设备，需额外增加控制系统，受电路性能影响，可靠性较低。本发明采用纯机械结构，利用曲柄连杆机构，配合滑台组件和动子适配器，能够实现双通道连续直线弹射过程中的通道间负载切换，切换过程可以自动实现，可靠性高，切换过程由机构本身运动触发，不需要其他系统干预。 |  | 有较好转化前景 | 技术许可 | 面议 |  | 航天科工 | 010-68743016
先进制造 | 测试测量 |  | 一种新型密封恒温双负载波导量热计 | CN201510822609.1 |  | 发明申请 | 实质审查 | 本发明公开一种新型密封恒温双负载波导量热计，该装置包括密封筒、密封筒盖、工作链路、参考链路、波导口、热电堆；所述工作链路和参考链路分别通过密封筒盖上的密封圈实现密封；所述密封筒盖在工作链路一侧依照波导尺寸开有2mm标准波导口，用于输入2mm频率的波导。所述参考链路，用于为工作链路提供温度参考；所述工作链路，用于输入直流功率和微波功率，改变热电堆随温度变化后的热电势；根据参考链路的温度值得到温差热电势后计算得出微波功率值。本发明所述技术方案，采用双负载量热技术，由恒温水槽实现量热计的温度控制，为2mm量热式功率标准，功率电平为1mW，解决了110GHz～170GHz频率范围内功率参数的量传需求。 |  | 有较好转化前景 | 技术许可 | 面议 |  | 航天科工 | 010-68743016
先进制造 | 测试测量 |  | 光纤陀螺用光纤环温度性能的筛选系统 | CN201610703910.5 |  | 发明申请 | 实质审查 | 本发明公开了一种光纤陀螺用光纤环温度性能的筛选系统，其中，包括：波导用于将光源的光信号相位进行调制，并将调制后的光信号投射给待测光纤环；探测器用于探测待测光纤环敏感到的相位信号，并转换为电信号后发送给信号检测器，信号检测器用于将探测器输出的电信号进行解调得到待测光纤环敏感到的转速，信号检测器对探测器输出的电信号进行解调，得到待测光纤环敏感到的转速，发送给计算机，并为经过波导的光信号加入补偿相移，以抵消掉光纤环敏感到的相移；计算机对待测光纤环筛选的转速和温度环境进行控制，计算机接收到信号检测器的数据后，对数据进行处理。 |  | 有较好转化前景 | 技术许可 | 面议 |  | 航天科工 | 010-68743016
先进制造 | 基本电气元件 |  | 一种基于多重锁相滤波结构的光电振荡器 | CN201610862712.3 |  | 发明申请 | 实质审查 | 本发明公开一种基于多重锁相滤波结构的光电振荡器，包括带有多个锁相滤波环路的正反馈环路和锁定环路。本发明改善了光电振荡器的近载频相位噪声，改善了单环结构光电振荡器的边模抑制。 |  | 有较好转化前景 | 技术许可 | 面议 |  | 航天科工 | 010-68743016
先进制造 | 基本电气元件 |  | 一种圆形电连接器灌封定位夹紧装置及其使用方法 | CN201710860591.3 |  | 发明申请 | 实质审查 | 本发明涉及一种圆形电连接器灌封定位夹紧装置，包括第一半夹环、第二半夹环、支架和夹头，所述第一半夹环与第二半夹环活动连接，所述支架枢接固定在所述第一半夹环上，所述夹头的一端与所述支架枢接，所述夹头的另一端能够与所述第二半夹环活动扣接。同时，本发明还涉及一种圆形电连接器灌封定位夹紧装置的使用方法。本发明实现了圆形电连接器灌封时容胶环与电连接器前端的精准定位及夹紧，降低了操作者劳动强度及对操作者技能水平的依赖性，提高了灌封合格率和效率。 |  | 有较好转化前景 | 技术许可 | 面议 |  | 航天科工 | 010-68743016
先进制造 | 测试测量 |  | 一种程控多量程采集电路 | CN201610675841.1 |  | 发明申请 | 实质审查 | 本发明涉及一种程控多量程采集电路，包括三组输入信号调理电路；三组输入信号调理电路的输入端分别与信号源的输入正、负相接，单极性调整参考Vref电路的输出端分别与三组输入信号调理电路的输入正相接，三组输入信号调理电路的输出端分别接模拟开关的对应输入端，模拟开关的输出端接模数转换器输入端，模数转换器的输出端与FPGA芯片的可编程端口相接，FPGA芯片还与单极性调整参考Vref电路、模拟开关相接。本发明克服了现有技术在系统变更中无法适应的不足，且结构简单，工作可靠，适用性强。 |  | 有较好转化前景 | 技术许可 | 面议 |  | 航天科工 | 010-68743016
先进制造 | 测试测量 |  | 自适应模拟量采集装置 | CN201610081205.6 |  | 发明申请 | 实质审查 | 一种自适应模拟量采集装置，包括：CPU、SATA硬盘、CPLD器件、模拟量采集芯片、检测采集芯片、切换开关、调理电路和电压接入端；其中电压接入端为多个，分别对应不同电压，而模拟量采集芯片也为多个，且与电压接入端一一对应；CPU分别与SATA硬盘和CPLD器件相连接，CPLD器件分别与切换开关、各模拟量采集芯片和检测采集芯片相连接，各模拟量采集芯片和检测采集芯片又分别与切换开关相连接；切换开关与调理电路相连接，各电压接入端又分别连接调理电路。本发明自动测试各种电压信号，不需要人工监视，并且可以进行批量测试，节省了时间，缩短了产品的测试周期。具有针对性强、实施简单和效率高等特点。 |  | 有较好转化前景 | 技术许可 | 面议 |  | 航天科工 | 010-68743016
先进制造 | 基本电气元件 |  | 一种内置液冷介质的具有弹性接触元件的电接触件 | CN201611192076.4 |  | 发明申请 | 实质审查 | 本发明公开了一种内置液冷介质的具有弹性接触元件的电接触件，包括异型螺旋电接触件本体和设于异型螺旋电接触件本体内部的液冷导管；异型螺旋电接触件本体包括多个单位螺旋环，所有单位螺旋环沿着过其中心点的轨迹线依次首尾相连；单位螺旋环由导电件环绕而成，包括：顺次相连的可形变接触部、第一过渡部、固定接触部、第二过渡部；所述可形变接触部设置为弯折结构，包括引导区、变形区、连接引导区和变形区的凸起，引导区的长度小于变形区的长度，且凸起位于第一过渡部的顶点与第二过渡部的顶点的连线的中垂线上靠近第一过渡部一侧。本发明具有较高的接触性能，其引导区同时具有引导和变形作用，因而可以使得与其配合使用的插针或者其他电连接器件能够在短行程内实现电接触。 |  | 有较好转化前景 | 技术许可 | 面议 |  | 航天科工 | 010-68743016
先进制造 | 基本电气元件 |  | 一种具有螺旋弹性接触元件的电接触件 | CN201611193825.5 |  | 发明申请 | 实质审查 | 本发明公开了一种具有螺旋弹性接触元件的电接触件，包括：螺旋弹性接触元件，所述螺旋弹性接触元件包括多个单位螺旋环，多个单位螺旋环沿着一条螺旋形轨迹线依次首尾相连；所述单位螺旋环由线型导电体环绕而成，单位螺旋环包括：顺次相连的可形变接触部、第一过渡部、固定接触部、第二过渡部；所述可形变接触部设置为弯折结构，包括引导区、变形区、连接引导区和变形区的凸起，引导区的长度小于变形区的长度，且凸起位于第一过渡部的顶点与第二过渡部的顶点的连线的中垂线一侧。本发明具有较高的接触性能，其引导区同时具有引导和变形作用，因而可以使得与其配合使用的插针或者其他电连接器件能够在短行程内实现电接触。 |  | 有较好转化前景 | 技术许可 | 面议 |  | 航天科工 | 010-68743016
先进制造 | 基本电气元件 |  | 一种绕线式板间电连接结构 | CN201611195768.4 |  | 发明申请 | 实质审查 | 本发明公开一种绕线式板间电连接结构，包括弹性绕线式接触元件和导电板；弹性绕线式接触元件包括支撑件和多个线型的导电件；支撑件外周设有多个绕线槽，各绕线槽的两端分别延伸至支撑件两端；各导电件分别沿单个绕线槽绕于支撑件外周，且多个导电件之间相互导通；导电板包括固连的板状本体和卡舌，板状本体与卡舌之间设有卡接间隙；导电板卡接弹性绕线式接触元件，使得弹性绕线式接触元件嵌入上述卡接间隙中，同时弹性绕线式接触元件的侧部与板状本体相接触。本发明利用绕线式弹性接触元件实现板件之间的电连接，弹性绕线式接触元件本身结构稳定性好，板件之间以及板件与弹性接触元件之间电连接可靠，且弹性接触元件寿命较长。 |  | 有较好转化前景 | 技术许可 | 面议 |  | 航天科工 | 010-68743016
工业基础件 | 机床 |  | 一种导丝运动检测与控制系统 | CN201510907602.X |  | 发明申请 | 公开 | 一种导丝运动检测与控制系统，包括导丝位移信息采集装置、导丝受力模拟装置；所述导丝位移信息采集装置包括钢管通道、传感器电路板、激光位移传感芯片、基座；激光位移传感芯片焊接在传感器电路板上，电路板固定在基座上，带有凹槽的金属通道在电路板下穿过，电路板上有采集接口和电源接口分别与外部单片机引脚和供电电源连接；所述导丝受力模拟装置包括转轴、连杆、第一滑块和第二滑块以及导轨；第一滑块套在转轴上，连杆通过两个螺母将第一滑块和第二滑块连接起来，第一滑块的运动通过连杆带动嵌在导轨上的第二滑块左右运动。 |  | 有较好转化前景 | 技术许可 | 面议 |  | 航天科工 | 010-68743016
先进制造 | 基本电气元件 |  | 具有弹性接触元件的电接触件 | CN201611190277.0 |  | 发明申请 | 实质审查 | 一种具有弹性接触元件的电接触件，包括弹性接触元件，所述弹性接触元件包括多个单位螺旋环，多个单位螺旋环沿着一条轨迹线依次首尾相连；所述单位螺旋环由线型导电体环绕而成，弹性接触元件的截面形状为双椭圆形结构。本发明提供的一种具有弹性接触元件的电接触件，增加了一倍的接触点数量，当在线型导电体的截面面积不变的情况下，载流能力提升了一倍；当载流能力不变的情况下，线型导电体的截面面积变小，从而节约了成本。 |  | 有较好转化前景 | 技术许可 | 面议 |  | 航天科工 | 010-68743016
工业基础件 | 机床 |  | 一种导丝受力模拟装置 | CN201510907560.X |  | 发明申请 | 公开 | 一种导丝受力模拟装置，包括转轴、连杆、第一滑块和第二滑块以及导轨；第一滑块套在转轴上，连杆通过两个螺母将第一滑块和第二滑块连接起来，第一滑块的运动通过连杆带动嵌在导轨上的第二滑块左右运动。 |  | 有较好转化前景 | 技术许可 | 面议 |  | 航天科工 | 010-68743016
工业基础件 | 工程元件 |  | 一种快速紧固锁 | CN201610855615.1 |  | 发明申请 | 实质审查 | 本发明一种快速紧固锁，其中，包括：锁栓、套管、螺母、锁舌、销钉、橡胶圈、平垫、弹簧垫圈以及螺栓；套管内圆与锁栓轴外圆通过橡胶圈实现阻尼连接；销钉穿过套管通孔和锁栓凹槽与套管螺纹连接，套管与锁栓受销钉限位能够进行相对旋转，螺母与套管螺纹连接，锁舌通孔与锁栓尾部凸台通过平垫、弹簧垫圈和螺栓螺纹连接，锁舌受套管尾部限位。本发明的快速紧固锁能有效地对机械设备或其它设备的进行快速锁紧，其结构简单，造价低廉，可以适用于多种环境下的紧固应用，其锁栓轴和套管的长度和直径以及锁舌的长度和厚度可以根据机械设备的使用要求进行快速匹配更改，维修性强。 |  | 有较好转化前景 | 技术许可 | 面议 |  | 航天科工 | 010-68743016
工业基础件 | 工程元件 |  | 一种应用于塑性零件间的连接铆钉 | CN201711375028.3 |  | 发明申请 | 实质审查 | 本发明公开了一种应用于塑性零件间的连接铆钉，所述塑性零件分别为第一零件与第二零件，所述连接铆钉包括柱状的铆钉本体，所述铆钉本体的一端部形成有设置于第一零件内的连接卡爪，另一端部形成有设置于第二零件内的连接部；所述连接卡爪的外端面上设置有至少一个导引部位，导引部位与铆钉本体的中心截面所在的平面成正向锥面结构并形成第一沟槽。本发明具有低成本、高可靠性的优点，同时设置有沟槽，吸纳塑性零件间的塑性变形和应力释放，提供大的轴向保持力。 |  | 有较好转化前景 | 技术许可 | 面议 |  | 航天科工 | 010-68743016
先进制造 | 基本电气元件 |  | 一种利用激光实现BGA芯片返修的方法和装置 | CN201710631883.X |  | 发明申请 | 实质审查 | 本发明公开了一种利用激光实现BGA芯片返修的方法和装置，属于印制电路板制造领域，其包括激光扫描加热系统、同轴影像系统、底部热风嘴、预热板和PCB板夹具等，通过对激光扫描加热系统的激光束轴线与同轴影像系统的可见光反射轴线的同轴设置，并使激光束照射区域正对底部热风嘴，从而实现了同轴影像系统、激光扫描加热系统与底部热风嘴的对应设置，仅需调节BGA芯片在同轴影像系统上的视场位置，便可实现BGA芯片与底部热风嘴和激光扫描加热头的对正。本发明运用上述原理的方法和装置不仅有效减小了BGA芯片返修过程中对其周围的其他元器件的影响，还大大缩短了返修过程中BGA芯片的对正时间，极大提升了BGA芯片的返修效率，降低了BGA芯片的应用成本。 |  | 有较好转化前景 | 技术许可 | 面议 |  | 航天科工 | 010-68743016
先进制造 | 测试测量 |  | 一种超量程工件的空间位置误差检测方法 | CN201711045455.5 |  | 发明申请 | 实质审查 | 本发明公开一种超量程工件的空间位置误差检测方法，工件上包括两个基准和一个被检测对象，第一基准在俯视图平面的投影为l3，第二基准俯视图平面的投影为l2，被检测对象在俯视图平面的投影为l1；该方法包括如下步骤：一、确定测量过程中的桥接基准；二、建立计算模型和对应计算公式；三、利用桥接基准分别测量计算出l1、l2与桥接基准的空间位置关系及误差，对照计算模型后得出对应计算公式，并最终计算得出l1对l3的空间位置关系及误差。本发明解决了工程测量中被测工件超过仪器量程的测量难题，扩展了主流生产型三坐标测量机的测量范围，提升了仪器的测量能力；使企业不必为此购买更高精度、更大量程且价格昂贵的坐标测量机，大幅节省了企业的检测成本。 |  | 有较好转化前景 | 技术许可 | 面议 |  | 航天科工 | 010-68743016
工业基础件 | 齿轮 |  | 一种通过对发动机正时齿轮修形来降低发动机噪音的方法 | CN201611100660.2 |  | 发明申请 | 实质审查 | 本发明公开了一种通过对发动机正时齿轮修形来降低发动机噪音的方法。其方法是根据发动机正时齿轮齿部驱动面和从动面的不同要求提出不同的降噪修形方案；降噪修形方案包括齿向、齿形、齿根和齿顶修形。本发明减少了齿轮在啮合过程中的摩擦，提高了传动平滑性，从而有效降低了齿轮啮合过程中产生的噪音。 |  | 有较好转化前景 | 技术许可 | 面议 |  | 航天科工 | 010-68743016
工业基础件 | 工程元件 |  | 一种谐波减速器用波发生器的改进方法及装置 | CN201611100685.2 |  | 发明申请 | 实质审查 | 本发明公开了一种谐波减速器用波发生器的改进方法及装置，本发明是在谐波减速器用波发生器的联轴器与凸轮之间增加一个浮动元件，通过浮动元件的浮动中心使联轴器与凸轮之间允许有X、Y两个方向的自由度，确保凸轮中心实现自适应调整；以解决现有谐波减速器用波发生器由于制造和装配误差造成刚轮齿部和柔轮齿部在啮合过程中发生局部干涉从而影响谐波减速器使用寿命的技术问题。本发明由于凸轮中心不受联轴器的约束，凸轮的中心可随刚轮和柔轮的啮合状态而自适应调整，从而消除了制造和装配误差引起的啮合干涉，使谐波减速器运动平稳、无冲击，进而提高谐波减速器的使用寿命。 |  | 有较好转化前景 | 技术许可 | 面议 |  | 航天科工 | 010-68743016
工业基础件 | 模具 |  | 一种冰箱饰条类产品注塑模具流道流量调节机构 | CN201710783670.9 |  | 发明申请 | 实质审查 | 本发明提供一种冰箱饰条类产品注塑模具流道流量调节机构，包括注塑模具，注塑模具内沿横向设置有主浇道，主浇道的两端连通设置有分支浇道，主浇道的中部连通有沿竖向设置的进浇道，进浇道与分支浇道之间的主浇道上还连通设置调节杆定位孔，调节杆定位孔内滑动设置有调节杆，调节杆背向主浇道的一端通过连接件与气缸上的活塞杆相连接，活塞杆也沿调节杆定位孔的长度方向设置。以替代现有流道流量调节方式，解决现有方式操作十分不便，且效率低下的问题。本发明属于注塑领域。 |  | 有较好转化前景 | 技术许可 | 面议 |  | 航天科工 | 010-68743016
先进制造 | 测试测量 |  | 一种平面波幅相性能直角坐标扫描校准系统及方法 | CN201510822733.8 |  | 发明申请 | 实质审查 | 本发明公开一种平面波幅性能直角坐标扫描校准系统，该系统包括接收天线、平面波输入模块、直角坐标扫描架、采集及处理模块；平面波输入模块，用于输入能够均匀照射在静区内的平面波信号；直角坐标扫描架，用于在静区中心截面十字线上进行水平极化和垂直极化方向移动；接收天线，安装在与平面波所在辐射场信号传播方向正交的直角坐标扫描架上，用于对静区内的平面波信号进行探测；采集及处理模块，用于采集来自所述接收天线测得的平面波信号，并计算得到所示平面波的幅度和相位信息。本发明所述技术方案，可计算得出测试频点或频段上在静区内的幅度和相位分布，实现对紧缩场静区平面波幅相特性测量校准的目的。 |  | 有较好转化前景 | 技术许可 | 面议 |  | 航天科工 | 010-68743016
先进制造 | 基本电气元件 |  | 一种集束玻璃烧结的转接器 | CN201710140107.X |  | 发明申请 | 实质审查 | 本发明公开了一种集束玻璃烧结的转接器，包括外壳、导体合件、界面密封垫及密封圈；所述外壳上设有隔墙、密封槽、导体孔；所述导体合件由同轴导体、插针、玻璃介质体及垫片构成；所述界面密封垫及密封圈分别贴合在外壳的隔墙的表面和设于外壳的密封槽内。本发明采用在外壳上设置隔墙，在隔墙上设置导体孔，将由一段插针与两段同轴导体组成的导体合件设于导体孔内，且玻璃介质体烧结在玻璃介质孔与插针之间，导致玻璃介质体的体积大幅减小，便于多芯高频同轴导体的布局，具有结构紧凑，集成化程度高，抗冲击、防水及气密性能好的优点。 |  | 有较好转化前景 | 技术许可 | 面议 |  | 航天科工 | 010-68743016
新能源与高效节能 | 发电配电装置 |  | 配电终端的配置方法和系统 | CN201611260340.3 |  | 发明申请 | 实质审查 | 本发明涉及一种配电终端的配置方法和系统，通过无线模块获取外部给所述配电终端发送的工程参数读取命令；主控模块根据读取命令从所述存储模块中读取对应的工程参数，并将该工程参数发送给通信总线模块；通信总线模块用于将接收的工程参数发送给所述配电终端。将配电终端的工程参数独立存储于存储模块中，无需专业的技术人员利用专用的维护配置软件到安装现场进行配置，达到了配电终端工程参数有主站系统运行维护、人员独立管理配置、摆脱对设备供应商的依赖，同时能够实现配电终端即插即用的效果。 |  | 有较好转化前景 | 技术许可 | 面议 |  | 航天科工 | 010-68743016
先进制造 | 电机 |  | 一种基于功率分段的长行程直线电机 | CN201710233790.1 |  | 发明申请 | 实质审查 | 本发明涉及一种基于功率分段的长行程直线电机，该长行程直线电机包括：初级定子、次级动子、机座、固定架；次级动子设置在成对使用的初级定子之间；初级定子与机座通过螺栓固定，次级动子与固定架刚性固定连接；机座上设有2条滑轨，固定架通过滑轮沿所述滑轨移动；初级定子共有n对，n≥4，并依次由前至后排列成直线；第i对初级定子对应的部分的输出功率P满足P＝Pi＝F·vi。本发明采用功率分段技术，根据应用场合的驱动需求，合理设计长程直线电机每一分段的额定功率，在满足应用要求的条件下，大幅降低长程直线电机的体积重量与制造成本。 |  | 有较好转化前景 | 技术许可 | 面议 |  | 航天科工 | 010-68743016
工业基础件 | 机床 |  | 一种大型舱段壳体对接销孔加工方法 | CN201710849851.7 |  | 发明申请 | 实质审查 | 本发明属于大型舱段壳体加工技术领域，公开了一种大型舱段壳体对接销孔加工方法，包括：加工基准找正步骤；后端面销孔加工步骤；尺寸检测步骤；工艺垫板加工步骤；限位挡块安装步骤；前端面销孔加工步骤；拆卸及清理步骤；检测步骤。本发明可快速准确确定加工基准、保证两端对接销孔位置度，提高产品加工效率，同时防差错设计避免加工错误。 |  | 有较好转化前景 | 技术许可 | 面议 |  | 航天科工 | 010-68743016
工业基础件 | 模具 |  | 一种四面滑块及预变形的蓄电池外壳模具 | CN201711324873.8 |  | 发明申请 | 实质审查 | 本发明涉及一种四面滑块及预变形的蓄电池外壳模具，解决了现有模具存在的由于收缩冷却变形导致产品内凹、侧壁无加强或搬运结构等不足。该模具通过围绕型腔设置的4个斜滑块，可在蓄电池外壳上成型筋条和卡槽的同时简单快速的开模抽芯，通过预先设计的凸起补偿了冷却后的收缩量保证了产品尺寸。该模具结构较为简单，经批量生产验证，彻底消除了塑料外壳两侧内凹现象的发生，无需定型工装，产品尺寸保持稳定，生产效率大大提高，客户满意度较高。 |  | 有较好转化前景 | 技术许可 | 面议 |  | 航天科工 | 010-68743016
先进制造 | 测试测量 |  | 一种便携式数字表特性测量装置 | CN201711184436.0 |  | 发明申请 | 实质审查 | 本申请公开了一种便携式数字表特性测量装置，其特征在于，包括信号源、阵列开关、元器件部分和输出端口，所述信号源包括第一信号源和第二信号源，所述阵列开关包括第一开关至第十二开关，所述元器件组包括第一电阻、第二电阻和电容，所述输出端口包括高端口、低端口、接地保护端口和接地端口。还包括控制单元，所述控制单元包括指令控制单元和阵列开关控制单元。本申请解决了现有技术靠临时搭建线路测量的问题，缩短了测量时间，提高了测量效率，同时避免了人为误差；采用自动测量方式，利用不同通路切换，将输入特性和抗干扰特性测量装置合二为一，实现不同功能测量，体积小、重量轻、易于便携。 |  | 有较好转化前景 | 技术许可 | 面议 |  | 航天科工 | 010-68743016
先进制造 | 基本电气元件 |  | 一种小型化带状功分器结构 | CN201611200592.7 |  | 发明申请 | 实质审查 | 本发明涉及一种小型化带状功分器，包括功分器输入端口、功分器主体、功分器输出端口和印制板，所述功分器主体为带状线路，功分器主体设置于印制板中，功分器主体采用带状线路和圆形铜箔进行功分器的小型化设计，隔离电阻为薄膜电阻。这种功分器不仅可以实现微波多层印制板中的小型化集成设计要求，而且具有保密性强，结构可靠、工程应用效果明显等优点，符合行业和技术发展趋势，可应用于射频微波系统中天线阵馈电网络及其他功能电路模块。 |  | 有较好转化前景 | 技术许可 | 面议 |  | 航天科工 | 010-68743016
先进制造 | 测试测量 |  | 一种固定式无人值守全自动核辐射环境监测系统 | CN201710497439.3 |  | 发明申请 | 实质审查 | 本发明公开了一种固定式无人值守全自动核辐射环境监测系统，其中，包括：高气压电离室、放射性气溶胶采样测量装置、气象参数测量装置、数据处理与存储装置等；高气压电离室用于测量空气中的γ剂量率水平，放射性气溶胶采样测量装置用于对空气中的核素种类进行自动识别，气象要素测量分析模块用于对气象六要素进行实时测量分析，数据处理与传输模块用于对所采集到的辐射环境数据进行分析、处理、存储和转发。本发明的固定式无人值守全自动核辐射环境监测系统可实现偏远地区或人员无法经常到达地区的γ剂量率、放射性气溶胶及气象要素等的全自动实时测量分析并上传至上一级。 |  | 有较好转化前景 | 技术许可 | 面议 |  | 航天科工 | 010-68743016
先进制造 | 基本电气元件 |  | 一种内置多触点螺旋弹性接触元件的电连接器 | CN201611192485.4 |  | 发明申请 | 实质审查 | 本发明公开了一种内置多触点螺旋弹性接触元件的电连接器，包括导电插孔本体、多触点螺旋弹性接触元件，导电插孔本体内壁设有容纳槽；所述多触点螺旋弹性接触元件的外壁与容纳槽的内壁形成多触点电连接；若干个线型导电件；线型导电件经交叉编织后形成多触点弹性接触元件, 多触点弹性接触元件沿着螺旋形轨迹线形成多触点螺旋弹性接触元件；线型导电件为波纹形；各线型导电件的波峰形成多触点螺旋弹性接触元件的外包络面，各线型导电件的波谷形成内包络面。本发明其结构方式稳定，保证了接触可靠性、温升低、更高使用寿命需求的电连接。 |  | 有较好转化前景 | 技术许可 | 面议 |  | 航天科工 | 010-68743016
先进制造 | 测试测量 |  | 一种基于LBE总线主板的自动化测试实现方法 | CN201610727077.8 |  | 发明申请 | 实质审查 | 本发明涉及工业标准LBE总线主板的自动化测试实现方法，特别涉及标准LBE主板生产完成后总线功能测试方面的基于LBE总线主板的自动化测试实现方法。包括LBE被测主板槽，LBE总线专用测试板槽和标准LBE总线底板；LBE待测主板插入LBE被测主板槽；LBE总线专用测试板插入LBE总线专用测试板槽。与现有技术相比，本申请的自动化测试实现方法，采用了可编程逻辑器件，确保了LBE总线专用测试板的灵活和自动化，并具有结构简单，工作可靠，适用性强、可移植及易操作等特点。本总线自动化测试实现方法同时适用于其他并行总线主板测试，如ISA总线主板，可应用于量产产品测试。 |  | 有较好转化前景 | 技术许可 | 面议 |  | 航天科工 | 010-68743016
新材料及先进工艺应用 | 材料分析 |  | 一种手动打压试验防爆盾牌 | CN201610717040.7 |  | 发明申请 | 公开 | 本发明提供了一种手动打压实验防爆盾牌，在手动打压试验时能够对试验者进行有效地防护，便于试验者观察试验数据，本发明的技术方案包括盾牌本体、底板、推手架，所述盾牌本体上设有观察窗，所述观察窗处设有钢化玻璃，所述盾牌本体固定在底板上，推手架固定在底板上，位于盾牌本体一侧。 |  | 有较好转化前景 | 技术许可 | 面议 |  | 航天科工 | 010-68743016
新材料及先进工艺应用 | 输送、包装、贮存 |  | 废物清理的方法和装置 | CN201510994510.X |  | 发明申请 | 实质审查 | 本发明涉及废物处理领域，公开了废物清理的方法和装置，该方法包括：检测与容纳废物的容器相关联的状态信息；根据检测的状态信息判断所述容器中废物是否需要被清理，当判定所述容器中废物需要被清理时，生成包括与所述容器的地理位置相关联的信息的清理请求消息；向控制中心发送所述清理请求消息以对所述容器中废物进行清理任务分配。本发明能够增加废物处理的及时性，及时发现需要清理的容器并对其进行及时清理。 |  | 有较好转化前景 | 技术许可 | 面议 |  | 航天科工 | 010-68743016
工业基础件 | 包装件 |  | 一种使装置退出包装容器的机构 | CN201710349293.8 |  | 发明申请 | 实质审查 | 本发明提供了一种使装置退出包装容器的机构，包括前后移动装置、底支座、退出抓钩、可升降托架、退出抓钩调节装置、支撑装置；所述前后移动装置安装在底支座侧面，所述可升降托架安装在底支座前端位置，所述支撑装置安装在底支座上后方位置，且在垂直投影上于支撑装置前端与底支座前端对齐；所述底支座上中部位置安装有退出抓钩，且退出抓钩前端超出可升降托架前端，退出抓钩通过退出抓钩调节装置在后端控制开合。本发明在有限的空间里能够实现对装置从包装容器后端退出的功能；功能明确、结构简单、操作方便可靠，可广泛应用于装置上支式，要求包装容器后装填的装备上。 |  | 有较好转化前景 | 技术许可 | 面议 |  | 航天科工 | 010-68743016
先进制造 | 基本电气元件 |  | 一种带有插针接触件的电连接器 | CN201611192079.8 |  | 发明申请 | 实质审查 | 本发明公开了一种带有插针接触件的电连接器，包括插针接触件，插针接触件包括导电插针和至少一个螺旋弹性接触元件，导电插针外壁设有用于安装螺旋弹性接触元件的容纳槽；螺旋弹性接触元件包括多个单位螺旋环，多个单位螺旋环沿着一条螺旋形轨迹线依次首尾相连；单位螺旋环包括：顺次相连的可形变接触部、第一过渡部、固定接触部、第二过渡部；可形变接触部设置为弯折结构，包括引导区、变形区、连接引导区和变形区的凸起，且凸起位于第一过渡部的顶点与第二过渡部的顶点的连线的中垂线一侧。本发明具有较高的接触性能，其引导区同时具有引导和变形作用，因而可以使得与其配合使用的插针或者其他电连接器件能够在短行程内实现电接触。 |  | 有较好转化前景 | 技术许可 | 面议 |  | 航天科工 | 010-68743016
先进制造 | 计算机系统 |  | 一种开票申请单据的拆分方法 | CN201610029410.8 |  | 发明申请 | 实质审查 | 本发明涉及开票领域，提供一种开票申请单据的拆分方法，所述方法包括如下步骤：判断发票单据金额是否超过开票限额或者开票行数，如果是，则执行下一步；如果否，则直接开具发票；对于超过开票限额或者开票行数的发票单据，判断明细中是否包含折扣行，如果未包括，则执行下一步；如果包括，则报错退出；生成未拆分的明细行，并判断是否存在未拆分明细行，如果是，则执行下一步；如果否，则计算拆分后的单据数量，判断剩余发票张数是否足够，如果够，则遍历所有拆分后的单据进行开票；如果不够，则给出相应提示，退出开票流程；根据确认的是超过开票限额还是超过开票行数的判断结果，分别执行对应的拆分操作。 |  | 有较好转化前景 | 技术许可 | 面议 |  | 航天科工 | 010-68743016
工业基础件 | 齿轮 |  | 一种05Cr17Ni4Cu4Nb材料齿轮的辉光离子氮化处理方法 | CN201611157230.4 |  | 发明申请 | 实质审查 | 本发明公开了一种05Cr17Ni4Cu4Nb材料齿轮的辉光离子氮化处理方法。包括备料→粗车→固溶处理→精车→滚齿→沉淀硬化→磨齿→喷砂→氮化→检→入库工序。本发明是在沉淀硬化处理后增加一道辉光离子氮化处理工序。本发明的方法所采用的工艺可节约能源；可有效提高05Cr17Ni4Cu4Nb材料齿轮的辉光离子氮化处理的扩散层、硬度的稳定性；很好的解决了目前产品合格率低、疲劳性能不足的技术问题。零件的耐磨性得到了明显提高，延长了零件的使用寿命和运行的可靠性，克服了现有技术的不足。 |  | 有较好转化前景 | 技术许可 | 面议 |  | 航天科工 | 010-68743016
先进制造 | 计算机系统 |  | 一种机电整机产品贮存寿命试验加速因子评估方法 | CN201610182418.8 |  | 发明申请 | 实质审查 | 本发明公开了一种机电整机产品贮存寿命试验加速因子评估方法，包括步骤：建立基于竞争失效的威布尔寿命分布的机电整机产品贮存寿命模型；根据寿命模型，分别计算威布尔寿命分布的机电整机产品在实际使用条件下的特征寿命与加速应力条件下的特征寿命；根据所述实际使用条件下的特征寿命与加速应力条件下的特征寿命，计算得到机电整机产品的加速因子。本发明提出的机电整机产品贮存寿命试验加速因子评估方法能够实现准确地对机电整机产品贮存寿命加速因子的评估。 |  | 有较好转化前景 | 技术许可 | 面议 |  | 航天科工 | 010-68743016
先进制造 | 基本电气元件 |  | 一种射频同轴负载 | CN201711365910.X |  | 发明申请 | 实质审查 | 本发明公开了一种射频同轴负载，包括第一外导体、第一介质体、内导体、电阻器、第二介质体、第二外导体、第三簧片组件和第三外导体；所述第一介质体上的第一柱体和第二柱体之间具有高度差，形成下陷结构，不仅可以保证射频同轴负载与其对接端对接的可靠性，还可以提高产品性能；利用内所述内导体上的第二簧片组件与所述第三簧片组件分别与电阻器的两端接触；所述第二介质体套设在电阻器上，且固定于内导体上的第二簧片组件和第二外导体之间，大大提高了射频同轴负载的性能。 |  | 有较好转化前景 | 技术许可 | 面议 |  | 航天科工 | 010-68743016
先进制造 | 测试测量 |  | 一种电动压力试验工装 | CN201611080054.9 |  | 发明申请 | 实质审查 | 本发明公开了一种电动压力试验工装，属于压力试验技术领域，能够提供一系列管路和管路系统的保压试验应用的工装。该电动压力试验工装包括，框架本体、液压装置、油桶等，该工装具有手动加压泵和电动辅助泵结合的打压功能，采用该工装进行试验较以往单纯采用手动进行打压、保压试验，减轻工作量、提高工作效率。该工装用于如气源车、加注车等管路和管路系统的保压试验。 |  | 有较好转化前景 | 技术许可 | 面议 |  | 航天科工 | 010-68743016
先进制造 | 电机 |  | 车载发电机支架 | CN201610792791.5 |  | 发明申请 | 实质审查 | 本发明提供车载发电机支架，包括连杆座、车载支架箱、导轨和垂直伸缩架，所述车载支架箱内设置有导轨；所述导轨上设置有连杆座；所述连杆座上设置有第一连杆组；所述第一连杆组的另一端与连接架连接；所述连接架上还设置有第二连杆组；所述第二连杆组的另一端设置在连杆起重架上；所述连杆起重架上连接有用于起吊发电机的垂直伸缩架；所述连接架上设置有第二气弹簧，所述第二气弹簧另一端固定在第二连杆组上；所述连杆座上设置有第一气弹簧；所述第一气弹簧另一端固定在第一连杆组上。本发明结构设计简单，结构稳定性好，使用连杆机构能够将发电机非常方便、省力的移出或推进车辆中的车载支架箱内，降低了劳动强度，提高了工作效率。 |  | 有较好转化前景 | 技术许可 | 面议 |  | 航天科工 | 010-68743016
先进制造 | 计算机系统 |  | 一种网络社区发现方法 | CN201611002006.8 |  | 发明申请 | 公开 | 一种网络社区发现方法，包括以下步骤：(1)基于Fast Unfolding算法，将包含N个节点的网络初始化，并将每个节点划分到不同的社区中；(2)逐一选择各个顶点，将待计算顶点划分到它的邻居社区中得到Modularity增益，如果增益大于0，则将它划分到对应的邻居社区；否则，保持归属于原社区；(3)重复步骤(2)，直到节点的社区不再发生变化；(4)构建新图，新图中的点代表上一阶段产生的不同社区，边的权值为两个社区中所有节点对的边权值之和；(5)重复步骤(2)，直到获得最大的Modularity值。 |  | 有较好转化前景 | 技术许可 | 面议 |  | 航天科工 | 010-68743016
工业基础件 | 液压件 |  | 一种液压缸温度补偿装置 | CN201610839926.9 |  | 发明申请 | 实质审查 | 一种液压缸温度补偿装置，包括活塞筒、活塞、端盖、格莱圈、导向带和弹簧；活塞筒为圆筒状，一端与活塞筒的筒身整体制造，另一端开口，端盖安装在活塞筒的开口端，活塞安装在活塞筒内，弹簧位于活塞筒内，一端压在活塞上，另一端压在端盖上。本发明的温度补偿装置，应用在调平精度要求高、长时间保持、环境温差大的工作场合，通过液压缸参数及系统工作特性，选择适当面积比的压力补偿装置。当环境温度变化时，由于热胀冷缩，液压缸有杆腔和无杆腔压力变化，原有的平衡状态被破坏，液压缸有伸出或回缩的趋势。采用温度补偿装置，能够自动平衡由于温度变化造成的压力变化，不用人为干预，自适应调节平衡状态，始终保持最初液压缸的伸出长度。 |  | 有较好转化前景 | 技术许可 | 面议 |  | 航天科工 | 010-68743016
先进制造 | 计算机系统 |  | 一种基于企业管理关键风险指标的预警方法和系统 | CN201611166242.3 |  | 发明申请 | 实质审查 | 本发明公开一种基于企业管理关键风险指标的预警方法和系统，属于风险指标数据处理领域。本发明一种基于企业管理关键风险指标的预警方法包括：获取企业管理各风险指标数据；根据所述各风险指标数据和企业经营目标，删选出关键风险指标；按照预定时间更新关键风险指标；若所述关键风险指标超出预设警戒值，发出报警信号。本发明通过关键风险指标来对企业管理风险进行报警，实现非金融企业对企业管理进行数据化，并指导非金融企业对管理流程采取措施。 |  | 有较好转化前景 | 技术许可 | 面议 |  | 航天科工 | 010-68743016
新材料及先进工艺应用 | 材料分析 |  | 一种胶粘剂拉伸剪切强度试样的制作工装 | CN201611172824.2 |  | 发明申请 | 公开 | 本发明涉一种胶粘剂拉伸剪切强度试样的制作工装，包括底座、加压系统和垫块，底座由底板、左凹槽、右凹槽、前立柱和后立柱组成，加压系统由横梁和加压装置组成，加压装置由加压板、复位弹簧、加压螺杆组成，垫块的厚度尺寸为试样的基材厚度与胶层厚度之和。本发明的工装制作试样能够精确控制搭接长度，同时可保证试样的平行度和同轴度，而且可按需求一次制备多个试样。 |  | 有较好转化前景 | 技术许可 | 面议 |  | 航天科工 | 010-68743016
工业基础件 | 机床 |  | 一种壳体定位装置 | CN201610716371.9 |  | 发明申请 | 公开 | 本发明提供了一种壳体定位装置，解决对壳体件定位装夹时工序复杂、找正时间长的问题，本发明的技术方案包括底座、螺杆及压紧机构，所述底座为环形板，所述底座一端面沿圆周方向均匀分布有多个装配孔，用以将底座与机床连接，所述装配孔外围沿圆周方向分布有多个螺纹定位孔，至少一个螺纹定位孔内设有所述螺杆，所述螺纹定位孔外围沿圆周方向均匀分布有多个螺纹吊装孔，所述压紧机构有多组，分别设于底座端面，位于螺纹定位孔外围，用以将壳体压紧。 |  | 有较好转化前景 | 技术许可 | 面议 |  | 航天科工 | 010-68743016
先进制造 | 测试测量 |  | 一种光电探测器检测装置及检测方法 | CN201611177769.6 |  | 发明申请 | 实质审查 | 本发明提供一种光电探测器检测装置，包括依次连接的待检测光电探测器、数据采集模块、计算机、驱动电流控制模块、光源驱动模块、光源模块、耦合器，还包括与计算机连接的温度控制模块、光功率测量模块；耦合器的一端输出与待检测光电探测器连接，另一端输出与光功率测量模块连接；待检测光电探测器设置于温度控制模块内。本发明还提供一种光电探测器检测方法，可以检测光电探测器的噪声电压、零位电平、零位漂移、响应度、噪声等效功率、动态范围等参数。本发明可以实现光电探测器的自动检测，减少人为操作，节省人力与时间，尤其在进行大批量检测时，提高了生产效率，减少了人为测量带来的误差。 |  | 有较好转化前景 | 技术许可 | 面议 |  | 航天科工 | 010-68743016
先进制造 | 医疗装备 |  | 一种术野摄像机的多功能手柄 | CN201610164200.X |  | 发明申请 | 公开 | 一种术野摄像机的多功能手柄，由按钮弹簧、按钮小盖、铝合金把手和塑胶把手组成，摄像机外壳下方具有与铝合金把手匹配的两个螺孔，将铝合金把手与摄像机外壳通过两颗螺丝固定，按钮小盖和弹簧通过两颗螺丝固定在铝合金把手上，塑胶把手从底部往上安装在铝合金把手上；按钮的常态是弹出状态，此时手柄外壳被按钮卡住而不会脱落，当按钮被按下时，该手柄外壳自动脱落，从而实现了一种可拆卸的操控手柄。 |  | 有较好转化前景 | 技术许可 | 面议 |  | 航天科工 | 010-68743016
先进制造 | 计算机系统 |  | 一种用于识别供应链中核心企业的方法及系统 | CN201611010102.7 |  | 发明申请 | 实质审查 | 本发明提供了一种供应链核心企业的识别方法和系统，利用图论中特征向量中心性度量方法来计算企业在供应链中的重要程度，本发明把各企业之间的购销关系当成是一个无向图结构，通过简单可行的算法，有效地计算出每个企业的重要性，有利于税务机关企业与行业中所有企业的关联。所述方法包括：构建购方识别号、销方识别号和贸易金额的三元组的集合；建立纳税人识别号的集合，并建立邻接矩阵和无向图结构；计算邻接矩阵中每个节点的相对中心性；对相对中心性最大的前k个节点所对应的纳税人识别号进行标记，以表示该纳税人识别号对应的企业是供应链核心企业。 |  | 有较好转化前景 | 技术许可 | 面议 |  | 航天科工 | 010-68743016
工业基础件 | 机床 |  | 一种组对装置 | CN201610396477.5 |  | 发明申请 | 实质审查 | 本发明提供了一种组对装置，所述装置包括：吊装设备，所述吊装设备设置在组对校圆工装的一侧，用于吊装筒节及封头；组对校圆工装，所述组对校圆工装安装在地面上，用于将所述筒节的中心及所述封头中心进行定位；升降机，所述升降机安装在地坑内，用于调整所述筒节的高度；如此，通过升降机调整筒节高度至组对中心，当封头吊装至筒节上端时，通过组对校圆工装进行调整定位，使得封头中心与组对中心重合，确保筒节和封头接缝部分的平整，错边量均匀，进而确保组对精度。 |  | 有较好转化前景 | 技术许可 | 面议 |  | 航天科工 | 010-68743016
工业基础件 | 工程元件 |  | 适用于手术室的电视机壁嵌式安装固定装置 | CN201610164353.4 |  | 发明申请 | 公开 | 一种适用于手术室的电视机壁嵌式安装固定装置，其特征在于有包括下部件：电视支架、电视机外包装盒、角钢钢架，其中电视支架具有按钮式的伸缩特点，在安装过程中，将已挂置于电视支架的大屏向内侧推动即可实现屏幕向内锁定，在拆卸过程中，将已挂置于电视支架的大屏向内侧推动即可实现屏幕向外弹出，弹出距离约为3cm。 |  | 有较好转化前景 | 技术许可 | 面议 |  | 航天科工 | 010-68743016
工业基础件 | 工程元件 |  | 适用于手术室的电视机壁嵌式安装固定方法 | CN201610164355.3 |  | 发明申请 | 公开 | 一种适用于手术室的电视机壁嵌式安装固定方法，采用一种墙壁内嵌式安装方法，通过设计一种安装固定装置，将装置固定于墙壁上，再将电视机固定于装置上，然后对墙面缝隙进行密封处理，最终完成安装和固定。这种内嵌式安装不会影响手术室的洁净层流。安装后的大屏与墙面齐平且无缝隙，不会产尘积尘，满足手术室日常清洁要求。日常维护和售后维修时也更方便，解除了传统壁嵌单元打开困难的弊端。 |  | 有较好转化前景 | 技术许可 | 面议 |  | 航天科工 | 010-68743016
先进制造 | 测试测量 |  | 一种VPX数字信号测试装置 | CN201710195464.6 |  | 发明申请 | 实质审查 | 本发明公开了一种VPX数字信号测试装置，包括壳体、转接印制板及信号转接板：所述转接印制板依次插接在壳体的印制板槽内，信号转接板经Vita插座连接器与转接印制板的Vita插头连接器插接，通过转接印制板将背板信号引出到VPX机箱外部进行测试，不同的转接印制板连接了所有信号测试点，通过信号转接板的射频连接器向外部测试设备输送射频信号。本发明的壳体按照Vita标准子板模块设计，可灵活插入VPX机箱，具有无需拆卸机箱，测试灵活方便，通用性强，节省成本及提高效率的优点。 |  | 有较好转化前景 | 技术许可 | 面议 |  | 航天科工 | 010-68743016
先进制造 | 基本电气元件 |  | 一种用于实现与PCB板免焊垂直互连的射频同轴结构 | CN201710762345.4 |  | 发明申请 | 实质审查 | 本发明公开了一种用于实现与PCB板免焊垂直互连的射频同轴结构，所述射频同轴结构包括：内导体，绝缘材质的介质体以及铜基合金材质的主外导体，所述内导体通过过盈配合压入介质体，所述介质体外部设置主外导体，介质体通过过盈配合压入主外导体中；所述射频同轴结构包括：定位外导体，所述定位外导体中间位置设置有外导体弹性体，主外导体通过过盈配合压入定位外导体中，与外导体弹性体直接接触。本发明所述射频同轴结构，将现有射频同轴结构直接安装在PCB板上，不再需要进行转接，不仅减轻重量，且不占用多余的安装空间；定位外导体保证了射频同轴结构垂直安装在PCB板上，此外，其安装空间要求已经降到最低，可以实现多次无损免焊互连安装与拆卸，装卸方便，便于后续维护与更换，满足实际使用需求。 |  | 有较好转化前景 | 技术许可 | 面议 |  | 航天科工 | 010-68743016
先进制造 | 计算机系统 |  | 一种微信支付方法和系统 | CN201611028283.6 |  | 发明申请 | 实质审查 | 本发明实施例提供了一种微信支付方法和系统，本发明实施例生成用于买家支付的二维码，其中，所述二维码由微信服务器接收的根据卖家预先注册微信支付配置信息生成的预支付请求后推送至由卖家身份信息生成的支付界面的；或，所述二维码由买家确认订单后直接向买家推送的根据微信支付规则链接生成的；接收买家扫描读取二维码，返回支付结果；本发明使商家购物系统只需要能访问外网即可，无需拥有单独的域名；商家购物系统调用微信支付接口，只需要传入订单描述和金额即可，无需关注其他细节。 |  | 有较好转化前景 | 技术许可 | 面议 |  | 航天科工 | 010-68743016
先进制造 | 起重设备 |  | 一种手拉脱框翻转吊具 | CN201611152189.1 |  | 发明申请 | 实质审查 | 本发明公开了一种手拉脱框翻转吊具，属于起吊技术领域。所述手拉脱框翻转吊具包括：横梁装置；主吊索一端与横梁装置连接；起吊装置与主吊索另一端连接；辅吊索一端与横梁装置连接，另一端与起吊装置连接；起吊框与起吊装置的一端连接；起吊套筒与起吊装置另一端连接；手拉装置与起吊框活动连接。本发明手拉脱框翻转吊具操作简便，安全可靠，适用于被吊产品的水平起吊、水平翻转成垂直状态和垂直起吊，解决了在厂房高度受限的情况下，从垂直状态的产品上快速移出并拆下吊具的问题。 |  | 有较好转化前景 | 技术许可 | 面议 |  | 航天科工 | 010-68743016
工业基础件 | 机床 |  | 一种支臂焊接工装 | CN201610714967.5 |  | 发明申请 | 公开 | 本发明提供了一种支臂焊接工装，能够在一套工装上对多个支臂进行焊接，保证支臂的焊接定位精度，防止发生支臂焊接变形，本发明的技术方案包括底板、压板及螺栓，所述底板上设有三个定位孔，构成等腰三角形，所述螺栓有两个，分别设于等腰三角形顶角处定位孔及其中一个底角处定位孔内，且螺栓与定位孔螺纹连接，每个螺栓上套设有所述压板。 |  | 有较好转化前景 | 技术许可 | 面议 |  | 航天科工 | 010-68743016
先进制造 | 电气元件 |  | 一种通孔器件的焊料补偿式回流焊接方法 | CN201711124617.4 |  | 发明申请 | 实质审查 | 本发明公开了一种通孔类器件的焊料补偿式回流焊接方法，其中，包括：计算焊接焊点所需焊料量；计算模板印刷焊料量；计算所需补偿焊料量；将印刷电路板基板用于插装通孔器件的表面朝上放置，将开设有窗口的模板放置在所述印刷电路板基板用于插装通孔器件的表面上；焊料通过所述窗口进入所述印刷电路板基板中的插孔；在所述窗口对应的焊料上贴装设有通孔的焊片，且所述通孔对齐所述印刷电路板基板中用于插装通孔器件的插孔；将通孔类器件的插脚插装于所述印刷电路板基板的插孔内；将插装有通孔器件的印刷电路板基板送入回流焊设备中，对通孔器件的插脚处进行回流焊接。本发明的通孔类器件的焊料补偿式回流焊接方法，操作简单，焊接效率高，适合大批量产品生产，且保证了焊接质量。 |  | 有较好转化前景 | 技术许可 | 面议 |  | 航天科工 | 010-68743016
先进制造 | 起重设备 |  | 一种用于承载显示器的吊装装置 | CN201710101259.9 |  | 发明申请 | 实质审查 | 本发明公开了一种用于承载显示器的吊装装置，包括显示器、显示器挂架、包覆外壳、内部框架和吊装装置；所述显示器的背部通过挂扣穿过所述显示器挂架上设置的葫芦形孔与所述显示器挂架相连并紧固；所述显示器挂架的底部通过第一轴支座和第二轴支座与所述内部框架连接；所述吊装装置与所述内部框架设置的顶架连接；所述包覆外壳包含底板、两个侧边和盖板，所述底板与所述两个侧边焊接为一体；所述两个侧边的侧壁上端设置有挂钩，所述挂钩挂在所述顶架的两侧；本发明结构简洁，安装方便快捷，并且减少了施工者的施工负担，降低了运营成本问题。 |  | 有较好转化前景 | 技术许可 | 面议 |  | 航天科工 | 010-68743016
工业基础件 | 密封件 |  | 一种活塞杆密封件的装配装置 | CN201610748214.6 |  | 发明申请 | 公开 | 本发明公开了一种活塞杆密封件的装配装置，属于汽车制造领域，包括装配平台、装配支架、油缸、固定装置、装配压套、带柄扳手，装配平台上设有倒T型的滑槽，装配支架包括支撑柱和支撑横梁，所述支撑柱有四个，其分布在支撑横梁的四个角处，所述支撑横梁同一端的两个支撑柱底部通过连接板连接，连接板底部设有倒T型的连接板滑块，支撑横梁上设有用于装配油缸的通孔和用于固定油缸的螺栓孔，所述固定装置包括底板、长螺杆、锁紧扣和销轴。该装置结构简单，使用方便，装配活塞杆的密封件容易，装配效率高。 |  | 有较好转化前景 | 技术许可 | 面议 |  | 航天科工 | 010-68743016
先进制造 | 计算机系统 |  | 一种改进基于主成分和K‑L信息量法构建经济指数的方法 | CN201610371884.0 |  | 发明申请 | 公开 | 本发明涉及一种改进基于主成分和K‑L信息量法构建经济指数的方法，其包括：确定与初始趋势相关联的数据项；根据所述数据项确定至少两个数据参数，并且为所述至少两个数据参数中的每个数据参数确定权重值；根据至少两个数据参数中的每个数据参数以及相对应的权重值来计算至少一个初始趋势点，以形成初始趋势；对初始趋势进行拟合以生成初始趋势的时序图；根据初始趋势的时序图确定用于构建一致性趋势的至少两个一致性参数，并且确定所述至少两个一致性参数中每个一致性参数的权重值；根据至少两个一致性参数中的每个一致性参数以及权重值来计算至少一个一致性趋势点，以形成一致性趋势；以及对一致性趋势进行拟合以生成一致性趋势的时序图。 |  | 有较好转化前景 | 技术许可 | 面议 |  | 航天科工 | 010-68743016
先进制造 | 测试测量 |  | 一种吊具减速器试验系统 | CN201710696305.4 |  | 发明申请 | 实质审查 | 本发明提供了一种吊具减速器试验系统，包括试验台、吊具减速器、液压系统、泵站；所述吊具减速器和液压系统安装在试验台上，吊具减速器、液压系统和泵站液压管路连接形成液压回路，液压系统中有马达和RK径向柱塞泵，液压回路分别控制马达和RK径向柱塞泵工作，马达带动待进行试验的减速器，减速器对RK径向柱塞泵进行动作。本发明采用液压提供动力源，通过吊具减速器内齿面的相互磨合，提高蜗轮蜗杆传递运动的准确性、平稳性及载荷分布的均匀性，能够实现马达的转向调节，并且能够模拟吊具减速器负载转矩。 |  | 有较好转化前景 | 技术许可 | 面议 |  | 航天科工 | 010-68743016
先进制造 | 电气元件 |  | 一种印制板敏感区域的密封方法 | CN201711076297.X |  | 发明申请 | 实质审查 | 本发明公开了一种印制板敏感区域的密封方法，包括印制板、保护壳、环氧胶水及UV硅橡胶；本发明采用在印制板上敏感区域的周边设置储胶槽及下胶沿，在保护壳上设置翻边及上胶沿，将保护壳覆盖在印制板的敏感区域上方，保护壳的翻边经环氧胶水粘合于印制板的储胶槽内；将UV硅橡胶涂覆于保护壳与印制板结合面的周边，且使UV硅橡胶的截面位于保护壳的上胶沿与印制板的下胶沿之间呈三角形状，且用UV光照射固化机将UV硅橡胶固化，有效的保护了印制板的敏感区域。具有结构简单、密封性能好及印制板工作可靠的优点。 |  | 有较好转化前景 | 技术许可 | 面议 |  | 航天科工 | 010-68743016
先进制造 | 武器 |  | 一种全箭运输车快速定高调平控制系统 | CN201610493148.2 |  | 发明申请 | 实质审查 | 本发明提供的一种全箭运输车快速定高调平控制系统，包括控制系统、液压系统、发射台、水传感器、位移传感器；所述液压系统连接至控制系统为控制系统的调平执行机构，所述控制系统分别与水传感器和位移传感器连接，所述水传感器设置在发射台上对水传感器相对于水平面的倾斜角度并发送到控制系统，所述位移传感器安装在发射台上的支腿上，采集支腿的伸长和缩短高度并发送到控制系统。本发明本发明能够使发射台自适应水平精度和高度的调整，以保证运载火箭整体起竖后能安全可靠地放置在发射平台上。本发明能够在火箭加注后进行二次调平且保证不产生虚腿。本发明能够使发射台的控制达到安全可靠且操作简单。 |  | 有较好转化前景 | 技术许可 | 面议 |  | 航天科工 | 010-68743016
新材料及先进工艺应用 | 气凝胶 | 轻；隔热；制备方法 | 碳气凝胶薄膜的制备方法及制得的碳气凝胶薄膜 | CN201610922094.7 |  | 发明申请 | 实质审查 | 本发明涉及碳气凝胶薄膜的制备方法，包括如下步骤：(1)配制包含酚醛前驱体和氧化石墨烯的前驱体溶液并加热，得到粘度为20～40mpa·s的酚醛体系微溶胶；(2)对所述酚醛体系微溶胶进行涂膜处理，得到微溶胶薄膜；(3)对所述微溶胶薄膜依次经溶胶?凝胶反应、溶剂置换、超临界干燥，得到酚醛气凝胶薄膜；(4)对所述酚醛气凝胶薄膜碳化，得到碳气凝胶薄膜。采用本发明制备方法制得的碳气凝胶薄膜厚度小，力学性能好，可作为膜材料使用。 |  | 有较好转化前景 | 技术许可 | 面议 |  | 航天科工 | 010-68743016
工业基础件 | 传动装置 |  | 一种带换向机构的液力传动装置 | CN201510104090.3 |  | 发明申请 | 实质审查 | 本发明公开了一种带换向机构的液力传动装置，包括壳体，壳体内安装有输入轴、液力传动机构和输出轴，所述液力传动机构包括通过泵轮轴相连的液力耦合器和液力变矩器，泵轮轴一端与偶合泵轮相连接，另一端与泵轮相连接，涡轮上安装有涡轮输出轴；涡轮输出轴末端设置有换向机构。本发明可以根据车辆速度和动力装置的载荷状况，自动实现液力偶合工况输出或液力变矩工况输出；还可以通过移动换向轴的位置，改变动力传递路径，实现动力传输方向的改变。此外，本发明还具有传动结构紧凑，可传递较大的功率的优点。 |  | 有较好转化前景 | 技术许可 | 面议 |  | 航天科工 | 010-68743016
先进制造 | 测试测量 |  | 一种新型交流电压检测电路 | CN201610730321.6 |  | 发明申请 | 实质审查 | 本发明涉及检测电路领域，尤其是一种新型交流电压检测电路，包括限流部分电路、交直流转换部分电路、基准电压发生电路、电压比较部分电路和信号检测部分电路，限流部分电路、交直流转换部分电路、基准电压发生电路、电压比较部分电路和信号检测部分电路依次串联；本发明使用简单，成本低，电路能够实现对交流电压输入有无的判断，以及交流电压的检测。 |  | 有较好转化前景 | 技术许可 | 面议 |  | 航天科工 | 010-68743016
先进制造 | 计算机系统 |  | 一种基于刷卡消费的发票开具方法与系统 | CN201511001297.4 |  | 发明申请 | 实质审查 | 本发明公开了一种基于刷卡消费的发票开具方法及系统，通过消费者刷卡消费时，得到加密后的卡号，并对所述加密后的卡号进行摘要计算得到当前摘要值，再与消费者输入的发票信息相对应，生成当前消费记录；将所述消费记录保存在数据库中；消费者开具发票时，刷卡并对卡号进行摘要计算得到开票摘要值；根据所述开票摘要值在数据库中查询具有相同摘要值的消费记录；消费者根据预设开票计划在消费记录中选取并打印相应消费的发票。本实施例提供了一种不直接存储银行卡号码、但可以确认刷卡人信息同时确保商户可以查看开具发票历史记录的方法，方便商户及消费者的使用，提高收银的便捷性，提高收银效率。 |  | 有较好转化前景 | 技术许可 | 面议 |  | 航天科工 | 010-68743016
新能源与高效节能 | 发电配电装置 |  | 配电终端的配置方法和系统 | CN201611265840.6 |  | 发明申请 | 实质审查 | 本发明涉及一种配电终端的配置方法和系统，通过主站系统将配电终端的工程参数独立配置并分配，然后由通讯模块传输到控制模块。采用数据查找模块在控制模块中查找配电终端所对应的工程参数；控制模块用于对所述工程参数进行检验和配置，确认该工程参数与所述配电终端匹配；数据传输模块用于将与配电终端匹配的工程参数传输到配电终端中。无需技术人员到现场解决配电终端的配置问题，因此，能够简单快捷的安装完配电终端，配电终端上电后就可以实现即插即用效果。 |  | 有较好转化前景 | 技术许可 | 面议 |  | 航天科工 | 010-68743016
先进制造 | 测试测量 |  | 小型光纤陀螺Y波导驱动电路及半波电压漂移补偿方法 | CN201710795052.6 |  | 发明申请 | 实质审查 | 本发明公开了一种小型光纤陀螺Y波导驱动电路及半波电压漂移补偿方法，在Y波导驱动电路的反馈放大网络中加入负温度系数的温敏电阻，利用温敏电阻温度升高则阻值变小、温度降低则阻值增大的温度特性，当陀螺环境温度变化时改变反馈放大网络的放大倍数，引起Y波导调制电压变化，相位调制量改变，从而补偿温度引起的Y波导附加相位漂移。本发明只增加了少量的器件, 成本低，工艺简单、不破坏Y波导的封装结构，有效解决了目前小型化光纤陀螺Y波导半波电压漂移引起的附加相移不能实时有效跟踪和补偿的问题，是一种较为实用的解决Y波导半波电压变化引起的附加相位漂移的方法。 |  | 有较好转化前景 | 技术许可 | 面议 |  | 航天科工 | 010-68743016
工业基础件 | 复合管 |  | 一种钢骨架塑料复合管壁厚在线检测装置及其检测方法 | CN201710700117.4 |  | 发明申请 | 实质审查 | 本发明涉及一种钢骨架塑料管壁厚在线检测装置及其检测方法，其采用环向均匀分布的测距仪，分两次分别测量内冷水套的距离和管材外壁的距离，两者求差计算出环向各个点的管材壁厚，解决钢骨架塑料复合管壁厚在线检测问题，及时对管材壁厚偏差做出反应，减少废品产生。 |  | 有较好转化前景 | 技术许可 | 面议 |  | 航天科工 | 010-68743016
工业基础件 | 机床 |  | 一种导丝位移信息采集装置 | CN201510907601.5 |  | 发明申请 | 公开 | 一种导丝位移信息采集装置，包括钢管通道、传感器电路板、激光位移传感芯片、基座；激光位移传感芯片焊接在传感器电路板上，电路板固定在基座上，带有凹槽的金属通道在电路板下穿过，电路板上有采集接口和电源接口分别与外部单片机引脚和供电电源连接。 |  | 有较好转化前景 | 技术许可 | 面议 |  | 航天科工 | 010-68743016
新材料及先进工艺应用 | 材料分析 |  | 一种整机级产品贮存寿命加速试验方法 | CN201810060098.8 |  | 发明申请 | 实质审查 | 本发明公开了一种整机级产品贮存寿命加速试验方法，包括：根据剖面分析，获取与贮存寿命相关的敏感环境因素；采用相应数据处理方法及编谱理论，分析并获得环境载荷谱；获取整机产品贮存失效模式和失效机理相关的贮存失效信息，并根据贮存失效信息确定整机产品的贮存寿命薄弱部件；对不同薄弱部件分别进行加速试验，确定薄弱部件对应的寿命分布模型、加速模型及相关参数；根据薄弱部件的分析及相应的试验结果，构建基于竞争失效的整机贮存寿命模型及其加速因子评估模型；根据加速因子进行整机贮存寿命加速验证试验。所述整机级产品贮存寿命加速试验方法能够对整机产品实现有效的加速贮存试验，得到整机产品准确的寿命分析结果。 |  | 有较好转化前景 | 技术许可 | 面议 |  | 航天科工 | 010-68743016
先进制造 | 起重设备 |  | 发电机吊装机构 | CN201610792080.8 |  | 发明申请 | 实质审查 | 本发明提供发电机吊装机构，包括内框架、外框架和卷扬机，所述内框架设置在车厢内，内框架两侧面对称设置有滑轨，内框架底面设置有一对可伸缩滑轮；所述外框架的侧面与滑轨连接，外框架底面设置在可伸缩滑轮上；所述内框架的外侧面和外框架上设置有用于驱动卷扬机的动力装置；所述卷扬机设置在外框架上；所述卷扬机上设置有用于起吊的钢丝绳。本发明结构设计简单，结构稳定性好，使用动力装置能够将发电机非常方便、省力的移出或推进车辆中，降低了劳动强度，提高了工作效率，安全性好。 |  | 有较好转化前景 | 技术许可 | 面议 |  | 航天科工 | 010-68743016
先进制造 | 计算机系统 |  | 一种销项发票账表统计的方法 | CN201511018868.5 |  | 发明申请 | 实质审查 | 本发明实施例提供了一种销项发票账表统计的方法。该方法包括：根据实际需要设定销项发票账表的各种查询统计条件，编写每种查询统计条件分别对应的SQL语句；根据查询统计条件对应的SQL语句在销项发票账表的SQLite数据库中进行查询，获取所述查询统计条件对应的销项发票账表的统计结果。本发明实施例的销项发票按照客户、商品、地区和时间等条件进行统计，给用户的操作提供了多样性，可以适应用户的不同需要显示出不同的统计结果，方便用户对本企业开具的销项发票进行更好的查询、统计和分析。 |  | 有较好转化前景 | 技术许可 | 面议 |  | 航天科工 | 010-68743016
先进制造 | 基本电气元件 |  | 一种2N?1路带状功分器 | CN201611232654.2 |  | 发明申请 | 实质审查 | 本发明公开了一种2N?1路带状功分器，它包括印制板及功分器主体，所述印制板由顶层、中间层及底层经层压而成，其顶层与中间层间有基材介质，底层与中间层间有半固化片层，功分器主体通过腐蚀印制板电路方式设置于印制板中间层，其中，所述功分器主体为带状线路，其上设有输入端口、输出端口及端接端口，输入端口与输出端口之间为N级同类型1分2的多级级联带状功分结构，末尾级带状功分结构中的其中一个输出端口为端接端口，端接端口接地。不仅可能够实现微波多层印制板中的集成设计要求，而且具有保密性强，结构可靠、工程应用效果明显等优点，可应用于射频微波系统中天线阵馈电网络及其他功能电路模块。 |  | 有较好转化前景 | 技术许可 | 面议 |  | 航天科工 | 010-68743016
先进制造 | 医疗装备 |  | 一种数字化手术室的中央集控单元 | CN201610170370.9 |  | 发明申请 | 公开 | 一种数字化手术室的中央集控单元，包括把手、螺钉、螺母M4、脚轮、风机，其中，脚轮安装在底板固定位置；四个支撑柱安装在底板四个角并将横梁固定在两个支撑柱之间；86面板和风机安装在已经打好孔的后面板和前面板；前后侧四个面板利用销固定；把手固定顶盖上；在集控单元中摆放视频矩阵、编码器、交换机，在86面板上安装网口、电源口、视频口、双莲花口。 |  | 有较好转化前景 | 技术许可 | 面议 |  | 航天科工 | 010-68743016
工业基础件 | 波纹管道 |  | 一种钢带增强聚乙烯螺旋波纹管标识压印装置 | CN201611016136.7 |  | 发明申请 | 实质审查 | 本发明涉及一种钢带增强聚乙烯螺旋波纹管标识压印装置，其包括压轮、通过支撑杆与所述压轮连接的传动杆、设置于传动杆一端的气缸以及通过气管与所述气缸连接的控制器，所述压轮通过压轮套与轴承固定连接，轴承带动压轮套及压轮转动；本发明标识压印装置的压轮采用的是聚四氟制作而成，利用其耐高温、不易粘连聚乙烯的特点，可与螺旋波纹管外表面直接接触，压轮上的标识字体在管材表面聚乙烯软化状态下压印在上面，压印出的字符清晰美观，规整明显。 |  | 有较好转化前景 | 技术许可 | 面议 |  | 航天科工 | 010-68743016
先进制造 | 医疗装备 |  | 一种电控呼吸机呼气阀 | CN201611009997.2 |  | 发明申请 | 公开 | 一种电控呼吸机呼气阀，包括阀体、膜片、压片、压盖，还包括压力控制器，所述压力控制器包括外磁轭、内磁轭、线圈、磁铁、压头和卡圈，所述内磁轭位于外磁轭内，所述磁铁位于外磁轭和内磁轭之间，形状为瓦状，充磁方向为径向充磁，一向N极一向S极，若干块磁铁均匀分布于外磁轭内腔；内磁轭上设有径向导向槽，所述线圈一端位于所述导向槽内，另一端设有压头；卡圈位于外磁轭底部；外磁轭设有螺纹和呼气阀的压盖相连。线圈的导线接微机控制电路。 |  | 有较好转化前景 | 技术许可 | 面议 |  | 航天科工 | 010-68743016
先进制造 | 计算机系统 |  | 办公自动化设备存储部件的在线数据提取设备及方法 | CN201510761183.3 |  | 发明申请 | 实质审查 | 本发明涉及一种办公自动化设备存储部件的在线数据提取设备及方法，属于计算机技术领域。本发明通过不拆卸硬盘，直接连接网线的方式，利用办公自动化设备自身提供的web、smb服务，在不关机、不断电、不停机的情况下对办公设备存储部件中的数据和日志进行在线提取，并根据办公自动化设备提供的不同类型的网络服务，采用不同的在线数据提取方式，整个过程快速、便捷，且对不同品牌型号的办公自动化设备具有通用性，与现有拆卸硬盘的离线提取技术相比，本发明提出的不拆卸硬盘的在线数据提取方法还不仅大大缩短了提取的时间。 |  | 有较好转化前景 | 技术许可 | 面议 |  | 航天科工 | 010-68743016
先进制造 | 测试测量 |  | 一种用于太赫兹频段的新型量热式功率计 | CN201511021509.5 |  | 发明申请 | 实质审查 | 本发明公开一种用于太赫兹频段的新型量热式功率计，包括太赫兹功率敏感器，根据直流功率引起的温度变化产生第一温差热电势，根据太赫兹功率引起的温度变化产生第二温差热电势；功率指示器，根据第一温差热电势和第二温差热电势计算太赫兹功率的功率值，并显示太赫兹功率的功率值。本发明所述技术方案具有热对称性高、动态范围大、阻抗匹配好、测量准确度高的优点。 |  | 有较好转化前景 | 技术许可 | 面议 |  | 航天科工 | 010-68743016
先进制造 | 测试测量 |  | 一种用于数字化相位噪声测量参考源系统 | CN201711227638.9 |  | 发明申请 | 实质审查 | 本发明提供一种用于数字化相位噪声测量参考源系统，所述参考源系统包括第一参考源模块、第二参考源模块及第三参考源模块。本发明通过对不同频偏范围的频率信号进行针对性整合，解决了人们测量不同频率特性指标(长期频率稳定度、短期频率稳定度、相位噪声、频率准确度)时，需要选择不同参考源的难题，并且将频率准确度、长期频率稳定度、短期频率稳定度和相位噪声的频率性能融合，从而形成的一种频率性能融合的高频参考源系统。 |  | 有较好转化前景 | 技术许可 | 面议 |  | 航天科工 | 010-68743016
先进制造 | 计算机系统 |  | 流量精细化营销参数的选取方法 | CN201510131887.2 |  | 发明申请 | 实质审查 | 本发明涉及流量精细化的技术领域，尤其涉及流量精细化营销参数的选取方法。本发明由细分目的选择数据变量后细分用户群，从数据集中抽取各用户群的数据样本集，以各用户群的数据样本集为AdaBoosting模型的训练样本确定影响AdaBoosting模型分类精度的参数，提高了AdaBoosting模型的分类精度，精确捕捉到用户的消费需求，提高了流量包推广的成功率。 |  | 有较好转化前景 | 技术许可 | 面议 |  | 航天科工 | 010-68743016
工业基础件 | 阀门 |  | 一种开启活门 | CN201510343717.0 |  | 发明申请 | 实质审查 | 本发明提出一种开启活门，包括壳体、活塞、胶圈和点火器，所述的壳体内部加工垂直贯通的管路通道和安装通道，安装通道前端型面为开口，壳体后端带有定位端面，壳体上端与下端加工成竖直的管路通道，活塞安装在壳体内部的安装通道内，活塞前端利用胶圈将壳体上端与下端隔开，点火器与壳体尾端机械连接。本发明采用隔板式活塞，产品工作简单、体积小，在一定压力范围内基本不受工作压力影响，可以在大通径的气、液路系统中稳定工作，并且具有较高的可靠性。 |  | 有较好转化前景 | 技术许可 | 面议 |  | 航天科工 | 010-68743016
先进制造 | 测试测量 |  | 一种超导器件测试系统和方法 | CN201711217953.3 |  | 发明申请 | 实质审查 | 本发明提供一种超导器件测试系统和方法。系统包括交流模块、放大模块、直流模块、并流模块、选择模块、输出模块、示波器、精密电压表。交流模块产生正弦信号。放大模块对正弦信号进行放大，产生第一扫描信号。直流模块产生直流信号。并流模块将第一扫描信号累加在直流信号上，产生第二扫描信号。选择模块在所述第一扫描信号和第二扫描信号中选择输出。输出模块同时输出2路第二扫描信号，一路输入到示波器的电流输入端，另一路输入到超导器件；超导器件电压输出端接精密电压表和示波器电压输入端。本发明还提供一种超导器件测试方法。本发明用于直观地测量超导器件在低温下的工作参数数据，为超导器件驱动提供数据信息。 |  | 有较好转化前景 | 技术许可 | 面议 |  | 航天科工 | 010-68743016
新材料及先进工艺应用 | 3D打印 |  | 一种制备3D打印耗材的浸胶装置及方法 | CN201710278348.0 |  | 发明申请 | 实质审查 | 本发明提出一种制备3D打印耗材的浸胶装置及方法，所述浸胶装置包括至少两个高压浸胶辊，所述高压浸胶辊的展纱部位设置有熔体喷孔，在纤维在最大程度展开时，用高压熔体浸渍，从而达到充分的预浸的目的，后续采用多种导向辊、定型辊，实现线材的生产。本发明实现了纤维的高效浸胶，为高品质线材的制备提供空间。 |  | 有较好转化前景 | 技术许可 | 面议 |  | 航天科工 | 010-68743016
先进制造 | 测试测量 |  | 一种异步FIFO特殊功能测试方法 | CN201710002496.X |  | 发明申请 | 实质审查 | 本发明公开了一种异步FIFO(First Input First Output)特殊功能测试方法，所述方法包括：将被测器件与测试系统平台连接；在测试系统平台上定义包括电源管脚在内的相关管脚参数；定义包括电源电平、输入脉冲电平在内的相关电平参数，并为相关参数赋值；在功能测试中测试管脚和管脚在脉冲之后的低电平部分，在交流测试中测试管脚和管脚脉冲的高电平部分。所述方法完成了对Read Data Flow Through和Write Data Flow Through的功能测试，从而填补了对此类器件该项测试上的空白，提高了测试覆盖率，提高了异步FIFO测试能力。且在执行测试过程中，采用Spec Search方法测试交流参数tWEF和tRFF来验证两种模式的功能，有效地提高了测试效率。 |  | 有较好转化前景 | 技术许可 | 面议 |  | 航天科工 | 010-68743016
工业基础件 | 机床 |  | 一种增强细长杆类零件加工刚性的加工方法 | CN201610362482.4 |  | 发明申请 | 实质审查 | 本发明公开了一种增强细长杆类零件加工刚性的加工方法，其具体方法步骤包括：(1)配制低熔点合金，并校直工件；(2)热处理；(3)钳加工；(4)工件预热；(5)熔化合金；(6)浇注合金；(7)冷却；(8)拆卸；(9)工件精加工；(10)合金溶解；(11)熔合金；(12)清理工件；(13)合金回收；(14)钳加工。本发明有效解决细长杆选档阀轴向偏心油孔与径向油槽结构对零件刚性不足而产生变形的问题；操作方便，增强了细长杆选档阀的加工刚性，加工出来的细长杆选档阀质量稳定，并且合金的配制及浇熔工艺过程简便、快捷，合金熔点低，能耗少，极大地降低了企业的生产成本，可推广运用于其它类式细长杆选档阀零件的加工。 |  | 有较好转化前景 | 技术许可 | 面议 |  | 航天科工 | 010-68743016
先进制造 | 基本电气元件 |  | 一种用于印刷电路板连接的浮动连接器 | CN201610413116.7 |  | 发明申请 | 公开 | 一种用于印刷电路版连接的浮动连接器，包括插头与插座，插头由接触插片与插头绝缘座组成，接触插片的一端固定于插头端印刷电路版，插座由内端子、外端子以及插座绝缘座组成，外端子固定于插座端印刷电路版，内端子一端与接触插片弹性接触，另一端与外端子接触，插合完成后，当插头的接触插片与插座内端子发生相对偏离时，插座会整体随插头偏移，保证连接可靠，本发明结构简单，操作方便，便于维护，可靠性高。 |  | 有较好转化前景 | 技术许可 | 面议 |  | 航天科工 | 010-68743016
先进制造 | 医疗装备 |  | 一种自适应式麻醉呼吸机压力调节方法 | CN201611010000.5 |  | 发明申请 | 公开 | 一种自适应式麻醉呼吸机压力调节方法，首先选取一部分R值、C值作为定位点；在每个R、C值定位点上分别进行PID控制参数调节；根据每个R、C值和与其对应的PID参数的对应关系，按照模糊数学原理建立隶属函数，并为隶属函数的每个论域分档；根据分档情况制定模糊规则和决策方法，根据制定的模糊规则和决策方法编写出相应模糊控制算法；根据该模糊控制算法，对R、C取值范围内未被设为定位点的R、C值所对应的PID参数，进行自动计算；利用计算所得的PID参数对整个压力控制系统进行压力反馈控制。 |  | 有较好转化前景 | 技术许可 | 面议 |  | 航天科工 | 010-68743016
先进制造 | 基本电气元件 |  | 一种多触点式冠簧端子 | CN201710887862.4 |  | 发明申请 | 实质审查 | 本发明公开了一种多触点式冠簧端子，该端子为矩形片卷曲而成的筒状体，本发明采用在矩形片上冲压出数组“H”形弹性梁及数条“I”形弹性简支梁，在每组“H”形弹性梁的中部设有一对弹性悬臂梁，并在矩形片上每组“H”形弹性梁的凹陷区设置第一触点，在弹性简支梁的凹陷区设置第二触点，在弹性悬臂梁的折弯段上设置第三触点，最后将矩形片卷曲成筒状体的冠簧端子。本发明具有接触点多、导通能力强、寿命更长的优点，以满足高性能、高精度电器设备的需求。 |  | 有较好转化前景 | 技术许可 | 面议 |  | 航天科工 | 010-68743016
先进制造 | 计算机系统 |  | 一种用于安全生产的态势评估与可视化展示方法 | CN201310498876.9 |  | 发明申请 | 实质审查 | 本发明涉及一种用于安全生产的态势评估与可视化展示方法，包括；第一步，搭建安全生产态势评估系统；第二步，根据危险作业场所的实际情况，选择合适的数据接入类型，进行危险点数据采集对接；第三步，根据危险作业场所的实际情况，编辑录入基础数据；第四步，将视频信号整合至系统中，实现危险作业场所的实时监管；第五步，根据已有的信息对一段时期的态势状况进行分析，做出相应的态势评估，绘制态势曲线图，并在地图上展示生产信息、事件信息、视频信息和报警信息。 |  | 有较好转化前景 | 技术许可 | 面议 |  | 航天科工 | 010-68743016
工业基础件 | 工业泵 |  | 一种真空下自开启的泵进口用阀门 | CN201610745211.7 |  | 发明申请 | 实质审查 | 本发明公开了一种真空下自开启的泵进口用阀门，阀体（1）、旋转轴、密封环、摇杆、阀瓣、螺母和手柄，其特征在于还包括：阀座、阀芯、限位螺母、导向套、挡圈、密封件A、扭转弹簧、压缩弹簧、密封件B、密封件C和螺钉（18）。本发明采用真空下自开启阀门便于设备使用、维修，避免了启动泵时阀门未开启而损坏泵的问题；不需要在阀门上设置接近开关或其它位置检测反馈元器件，降低设备控制难度及制造成本，提高了系统的可靠性。 |  | 有较好转化前景 | 技术许可 | 面议 |  | 航天科工 | 010-68743016
先进制造 | 电机 |  | 振动冲击环境用直流风机 | CN201610591664.9 |  | 发明申请 | 实质审查 | 本发明公开了一种振动冲击环境用直流风机，其中，包括：定子部分、定子支架、印制板、定子线圈导线以及绝缘密封胶；该印制板与定子支架的一端固定，该定子部分与该定子支架的另一端固定；该定子线圈导线的一段连接该定子部分，另一端与该印制板的边缘固定；该印制板上设置直流风机的电路，该印制板的边缘与该连接定子线圈导线的连接处覆盖绝缘密封胶。本发明的适应于振动冲击环境用的风机，能够有效降低振动环境下的因线圈导线折断引起的风机失效率。 |  | 有较好转化前景 | 技术许可 | 面议 |  | 航天科工 | 010-68743016
先进制造 | 计算机系统 |  | 一种税务数据处理方法和系统 | CN201610985289.6 |  | 发明申请 | 实质审查 | 本发明涉及税务业务技术领域，公开了一种税务数据处理方法和系统，解决了税务系统没有安全保障，系统稳定性差的问题。所述方法包括：接收税务数据，所述税务数据包括设备数据、发票数据和业务数据；校验所述发票数据中的企业税号；当所述企业税号校验正确时，根据所述业务数据以及与所述企业税号对应的企业数据，对所述税务数据进行对应业务的处理；发送处理结果数据。本发明实施例适用于企业端向税务局端上报税务数据的应用过程。 |  | 有较好转化前景 | 技术许可 | 面议 |  | 航天科工 | 010-68743016
先进制造 | 测试测量 |  | 一种滚轴筛分机筛轴转速监测系统及监测方法 | CN201711284282.2 |  | 发明申请 | 实质审查 | 本发明公开了一种滚轴筛分机筛轴转速监测系统及监测方法，包括上位机监控系统、PLC控制器、非接触速度监测开关和滚轴筛分机本体，在滚轴筛分机本体正常运行中，辊道电动机通过联轴器带动滚轴筛分机筛轴转动，非接触速度监测开关监测焊装在滚轴筛分机筛轴上的螺丝周期性的转动，如果非接触速度监测开关监测不到螺丝周期性的转动信号，就会输出开关信号，将此信号输出到PLC控制器，PLC控制器根据逻辑程序输出滚轴筛分机筛轴失速报警信号，同时输出滚轴筛分机辊道电动机停机信号，PLC控制器将失速报警信号通讯到上位机监控系统中，监控画面自动弹出报警提示，让运行人员知晓现场情况。本发明能够对滚轴筛分机整体的运行情况有更详细了解，减少滚轴筛分机的故障率，保证整个设备的稳定运行。 |  | 有较好转化前景 | 技术许可 | 面议 |  | 航天科工 | 010-68743016
先进制造 | 测试测量 |  | 一种颠震试验结构破坏识别方法 | CN201610871982.0 |  | 发明申请 | 实质审查 | 本发明提供一种颠震试验结构破坏识别方法，包括：在颠震试验的试验件上安装加速度传感器，所述加速度传感器的测量方向与颠震方向相同；获取所述加速度传感器采集的加速度信号，并对所述加速度信号进行冲击响应谱计算；计算所述冲击响应谱与基准冲击响应谱之间的容差，根据所述容差判断所述试验件是否破坏以及破坏的时间；解决了传统人工检测方法和数据判断不规范，难以判定破坏时间的问题。 |  | 有较好转化前景 | 技术许可 | 面议 |  | 航天科工 | 010-68743016
先进制造 | 测试测量 |  | 一种光纤陀螺自动调试方法 | CN201610703678.5 |  | 发明申请 | 实质审查 | 本发明公开了一种光纤陀螺自动调试方法，包括以下四个方面的测试：(1)光纤陀螺2π电压自动测试；(2)光纤陀螺渡越时间自动测试；(3)光纤陀螺方波频率自动计算和方波信号自动生成；(4)光纤陀螺极性自动调试。本发明实现了对光纤陀螺的计算机全自动化的调试，代替原来的手工操作方式，减小操作人员的劳动强度，保证产品的一致性，减少人为差错，提高产品可靠性和质量。 |  | 有较好转化前景 | 技术许可 | 面议 |  | 航天科工 | 010-68743016
先进制造 | 计算机系统 |  | 一种基于权重的企业风险评估方法及系统 | CN201610770871.0 |  | 发明申请 | 实质审查 | 本发明公开了一种基于权重的企业风险评估方法，方法包括：采集企业风险信息，参考企业全面预算指标，对企业风险信息进行分类，分别为一级风险信息和二级风险信息；确定各一级风险信息对于公司总效益的权重；将企业风险信息中的二级风险分别根据各二级风险对应的业务或经营评价标准通过两个维度进行数值化评价，两个维度评价数值的乘积为二级风险的综合等级；将企业二级风险综合等级与二级风险权重的乘积，为二级风险信息的综合比重等级；将企业每一一级风险包含的所有二级风险的综合比重等级进行加权平均，为企业一级风险的综合等级；将企业一级风险综合等级与一级风险权重的乘积，为一级风险信息的综合比重等级。 |  | 有较好转化前景 | 技术许可 | 面议 |  | 航天科工 | 010-68743016
先进制造 | 测试测量 |  | 球形内螺纹中径测量方法 | CN201510322020.5 |  | 发明申请 | 实质审查 | 本发明涉及精密丝杠螺母球形内螺纹中径测量方法，其通过分析滚珠丝杠副结构原理，建立球形内螺纹中径计算公式，并通过尺寸转化计算的方式得到了目标尺寸。不需要专门测量用具的设计、购置降低了生产成本且缩短了生产周期，测量工具简单，可操作性强，实际应用效果好。 |  | 有较好转化前景 | 技术许可 | 面议 |  | 航天科工 | 010-68743016
先进制造 | 电机 |  | 一种超导阵列驱动装置、超低频超导电压源和控制方法 | CN201611138809.6 |  | 发明申请 | 实质审查 | 本申请公开了一种超导阵列驱动装置、超低频超导电压源和控制方法，提高超导阵列驱动能力和超低频电压输出准确度。驱动装置包括控制单元、恒流源组；恒流源组产生多路驱动电流；控制单元控制恒流源组输出驱动电流。超低频超导电压源，包含超导阵列和超导阵列驱动装置，超导阵列包含多个超导结阵；超导结阵进一步包含一个或多个超导单元；超导单元相互串联，每一个超导结阵输入一路驱动电流、产生一个量子电压；超导结阵中串联的超导单元数为2的N次幂。超低频超导电压源控制方法，周期性地按照多个离散时间点控制恒流源组输出的驱动电流变化，使超导阵列中的各个超导结阵分别按照所述离散时间点输出预定量值的量子电压，合成超低频正弦波形。 |  | 有较好转化前景 | 技术许可 | 面议 |  | 航天科工 | 010-68743016
工业基础件 | 工程元件 |  | 一种双层板连接堵头 | CN201710346244.9 |  | 发明申请 | 实质审查 | 本发明公开了一种双层板连接堵头，它包括从上到下按照阶梯形状相连的四方柱一(2)和四方柱二(3)，四方柱二(3)底部设有圆形的挡片(5)；两层四方柱的内部设有内螺纹(1)，在挡片(5)上内螺纹(1)的底部开口处环向设有沉孔(4)。本发明的这种双层板连接堵头能够使机体和机件或机件和机件之间紧密联接后工作，位置距离准确，通过双层板连接堵头的外部结构特征，防止机件任意转动和打滑，再利用双层连接堵头有沉头孔的内螺纹与相连的机体平稳固定后，带动所有机件和机体共同进行工作状态。 |  | 有较好转化前景 | 技术许可 | 面议 |  | 航天科工 | 010-68743016
先进制造 | 弹药 |  | 一种管制机构 | CN201610371197.9 |  | 发明申请 | 实质审查 | 本发明提供了一种管制机构，在空地导弹挂飞过程中，对发动机点火线路和战斗部引信解保信号进行管制，保证全弹的安全的要求，同时在机弹分离时，提供投放零秒信号，保证导弹发射时的可靠性和载机的安全性，其技术方案包括壳体、按压式转换开关及开关控制机构，壳体上设有通孔，开关控制机构包括设于壳体通孔上方两端开口的套筒及设于套筒内的顶杆，顶杆下端穿过壳体通孔伸入至壳体内，顶杆下端连接有压板，按压式转换开关固定于壳体内压板正下方，其按压触点与压板接触，顶杆上位于套筒内的区段设有环形台阶，环形台阶与壳体之间的顶杆区段上套设有弹簧，套筒侧壁设有限位螺纹孔，限位螺纹孔内设有可伸入至套筒内的限位螺钉。 |  | 有较好转化前景 | 技术许可 | 面议 |  | 航天科工 | 010-68743016
先进制造 | 测试测量 |  | 一种基于光学自混频和互相关的相位噪声测量装置 | CN201510953576.4 |  | 发明申请 | 实质审查 | 本发明公开一种基于光学自混频和互相关的相位噪声测量装置，该装置包括参考信号源，第一频率调制模块、第二频率调制模块、数据采集及处理模块；所述第一频率调制模块，用于对待测信号源输出的频率为fdut的待测电信号进行频率调制，获得频率为fb的第一中频待测信号；所述第二频率调制模块，用于对参考信号源输出的频率为fr的参考电信号进行频率调制，获得频率为fb的第二中频参考信号fbr；数据采集及处理模块，用于采集第一中频待测信号和第二中频参考信号，并采用互相关方法对两路信号引入的噪声进行抑制后对待测信号进行测量。本发明所述技术方案，采用光学自混频和互相关技术方法，扩大信号测量的频率范围。 |  | 有较好转化前景 | 技术许可 | 面议 |  | 航天科工 | 010-68743016
先进制造 | 测试测量 |  | 一种力传感器灵敏度动态标定方法与标定装置 | CN201611232108.9 |  | 发明申请 | 实质审查 | 本发明公开了一种力传感器灵敏度动态标定方法与标定装置，该标定方法包括如下步骤：在标定的力传感器与标准加速度传感器固定面之间填充硅脂；在标准加速度传感器上分别设置M个质量块进行如下测量，其中M大于或等于2：驱动激振器产生振动, 采集标准加速度计和待标定力传感器的输出电压信号、标准加速度计测出的加速度, 利用上述信号计算待标定的力传感器的灵敏度。按照本发明实现的标定方法与标定装置，提出了一种简易的力传感器动态标定装置，实现了待标定的力传感器与标准加速度传感器的固定方法，推导出了力传感器动态标定精度的具体表达式，提出了对标准质量块进行无悬挂安装的要求，降低了操作难度，易于保证测量的精度和可靠度。 |  | 有较好转化前景 | 技术许可 | 面议 |  | 航天科工 | 010-68743016
新能源与高效节能 | 发电配电装置 |  | 一种交流输入电流浪涌抑制系统 | CN201710494981.3 |  | 发明申请 | 实质审查 | 本发明涉及一种交流输入电流浪涌抑制系统，包括：抑制电路和控制电路；抑制电路包括一个电阻和晶闸管并联后接入电路中，用于限制浪涌电流的大小，起到对电路器件的保护；控制电路与抑制电路连接，通过控制抑制电路中晶闸管的开闭减小抑制电路在电路中的功率损耗。电流浪涌抑制电阻的存在，有效降低浪涌电流对电路器件的冲击；在电阻两端并联晶闸管，有效解决在电路正常过程中由电阻造成的功率损耗。 |  | 有较好转化前景 | 技术许可 | 面议 |  | 航天科工 | 010-68743016
先进制造 | 基本电气元件 |  | 一种基于磁控流的金属空气燃料电池 | CN201610838802.9 |  | 发明申请 | 实质审查 | 本发明为一种基于磁控流的金属空气燃料电池。它由金属空气燃料电池和附加的两块永久磁铁组成，电池正极极板和负极极板之间产生电场，两块磁铁之间产生磁场。在相互垂直的电场和磁场作用下，电池内电解液中的离子受电场力和洛伦兹力作用下而运动，在离子水合作用和电解液黏性作用下，离子带动电解液运动，从而形成电解液的定向流动，或加速反应产物远离电极表面。本发明中的基于磁控流技术可以减小电泵功率或消除电泵、增强电解液传质作用，提升电解液流动一致性、减弱电解液对电极催化层的冲刷，因此可提高电池工作效率和可靠性。 |  | 有较好转化前景 | 技术许可 | 面议 |  | 航天科工 | 010-68743016
先进制造 | 测试测量 |  | 一种热评估系统及方法 | CN201611046929.3 |  | 发明申请 | 实质审查 | 本发明涉及无线通信技术领域，公开了一种热评估系统。具体包括：热评估板，具有相同的三端稳压管A和三端稳压管B，所述三端稳压管A安装了散热器，所述热评估板用于检测三端稳压管A和三端稳压管B工作状态的电流、电压和温度以及检测环境温度，并将检测数据发送给计算机系统或者单片机；计算机系统或者单片机，用于处理热评估板发送的数据，建立热评估工程函数；接口板，用于计算机系统或者单片机和热评估板之间的数据传输和电平转换。本发明还公布了上述热评估系统的热评估方法，直接通过热评估工程函数关系式对相关要素进行计算和确定，避免了繁琐的试验摸底环节，提高了效率，节约了成本，并且确保了热设计方案的成功率。 |  | 有较好转化前景 | 技术许可 | 面议 |  | 航天科工 | 010-68743016
先进制造 | 测试测量 |  | 一种TTL到ECL的电平转换器的测试方法及系统 | CN201710002498.9 |  | 发明申请 | 实质审查 | 本发明公开了一种TTL到ECL的电平转换器的测试方法及系统，所述方法包括：在测试系统的电源设置模块中增加辅助电源，并且对辅助电源的管脚配置进行设置；在相应的电源设置模块中分别设置辅助电源的电压值、限流、延迟参数；将待测电平转换器的相应接口连接到测试系统中，且将待测电平转换器的输出接口均分别通过电阻连接到辅助电源上；按照测试需求，建立待测电平转换器的测试流程并在测试系统中选取相应的测试方法进行电平转换器的测试。所述TTL到ECL的电平转换器的测试方法及系统通过新增辅助电源并且相应的设置参数，使得测试系统能够满足电平转换器的测试需求，进而完成电平转换器的各项测试，提高了电平转换器性能测试的稳定性和可靠性。 |  | 有较好转化前景 | 技术许可 | 面议 |  | 航天科工 | 010-68743016
先进制造 | 计算机系统 |  | 一种业务模型评价方法及系统 | CN201710148236.3 |  | 发明申请 | 实质审查 | 本发明公开了一种业务模型评价方法，所述方法包括：建立符合标准的业务模型；对所述业务模型进行评价，包括对所述业务模型中的岗位评价、职责评价、数据评价、流程评价，以确定业务模型中的岗位、职责、数据以及流程是否被正确建立；生成所述业务模型的评价报告；生成所述业务模型的改进建议报告。本发明的实施方式，通过对已建好的业务模型从岗位、职责、流程、数据四个原则进行评价，并生成对业务模型的评价报告及改进建议报告，实现了业务模型的完善和优化，从而使优化后的业务模型更加符合业务实际，对更进一步的业务信息化建设提供需求调研结果和需求分析设计。 |  | 有较好转化前景 | 技术许可 | 面议 |  | 航天科工 | 010-68743016
先进制造 | 光学元件 |  | 一种环形非球面反射镜胶结的调试方法 | CN201710660009.9 |  | 发明申请 | 实质审查 | 本发明环形非球面反射镜胶结的调试方法，涉及反射镜的调试方法，包括以下步骤：（一）设置定型调整工装；（二）在镜座的胶合面和环形非球面反射镜的内孔位置分别涂覆一层胶液，使镜座和环形非球面反射镜初步粘结形成环形非球面反射镜组件；（三）将环形非球面反射镜组件定位在定型调整工装上；（四）调试环形非球面反射镜与镜座间的平行度及同轴度；（五）常温固化；（六）拆除环形非球面反射镜组件外的定型调整工装。本发明由定型调整工装来保证环形非球面反射镜与镜座的平行度和同轴度，解决了因固化胶液释放应力而导致环形非球面反射镜与镜座端面的平行度增大的问题，有效地控制了环形非球面反射镜与镜座的同轴度。 |  | 有较好转化前景 | 技术许可 | 面议 |  | 航天科工 | 010-68743016
新材料及先进工艺应用 | 输送、包装、贮存 |  | 线缆的收放装置以及电源机柜 | CN201710439750.2 |  | 发明申请 | 实质审查 | 本发明涉及一种线缆组件，尤其涉及一种线缆的收放装置以及电源机柜，在不增设电源的情况下，实现线缆的自动收整。其中，线缆的收放装置包括安装座、与所述安装座转动连接的框架、固设于框架的固定支架以及与固定支架连接的弹性支架，弹性支架围绕固定支架；使用时，线缆缠绕于弹性支架的外侧；释放线缆时，弹性支架向靠近固定支架的方向收缩，收整线缆时，弹性支架向远离固定支架的方向回弹。电源机柜包括插箱、机柜、连接插箱和机柜的线缆以及上述线缆的收放装置；线缆缠绕于收放装置的弹性支架的外侧。本发明提供的线缆的收放装置可用于线缆的收整和释放。 |  | 有较好转化前景 | 技术许可 | 面议 |  | 航天科工 | 010-68743016
先进制造 | 基本电子电路 |  | 一种基于可重构技术的PRF数字滤波器 | CN201610972519.5 |  | 发明申请 | 实质审查 | 本发明公开了一种基于可重构技术的PRF数字滤波器，该滤波器包括：模数转换单元，将两路中频信号分别进行模数转换，生成对应的数字信号；预处理单元，对两路数字信号进行解调和正交混合，并进行变频处理，获得待处理信号；去噪单元，对待处理信号进行脉外噪声去除处理；数字信号滤波单元，对去噪处理后的待处理信号进行PRF谱线抑制处理，并根据不同的PRF值进行带宽设置，输出符合外部处理器处理要求的数字信号。本方案利用数字PRF滤波器的带宽和中心频率可以根据PRF值来进行编程设置；同时可以通过数字PRF滤波器的带外抑制，解决噪声混叠的问题。 |  | 有较好转化前景 | 技术许可 | 面议 |  | 航天科工 | 010-68743016
先进制造 | 武器 |  | 一种车载导弹发射筒辅助支承装置及方法 | CN201710487499.7 |  | 发明申请 | 实质审查 | 本发明提供了一种车载导弹发射筒辅助支承装置及方法，包括支撑元件、碟簧组(3)、碟簧座(4)、球头盖(5)、球头(6)、升降机(7)；升降机(7)顶端有输出轴，侧端有输入轴，输出轴的末端面固定有球头(6)；碟簧座(4)与球头盖(5)对接，对接后固定，碟簧座(4)与球头盖(5)均开有半球形槽，半球形槽对接后为整球形槽，球头(6)安装于整球形槽内，球头(6)可与整球形槽相对转动；碟簧座(4)包括顶端的槽体；碟簧组(3)套在槽体上，可沿槽体的轴向被压缩。本发明为两点支承的发射筒增加了一个支反力可控的辅助支承，可减小发射筒的变形位移和筒内导弹的弯矩，可减轻发射筒和导弹的重量。 |  | 有较好转化前景 | 技术许可 | 面议 |  | 航天科工 | 010-68743016
先进制造 | 计算机系统 |  | 一种账套的创建方法、代理记账服务平台及系统 | CN201611220100.0 |  | 发明申请 | 实质审查 | 本发明公开了一种账套的创建方法、代理记账服务平台及系统，用以解决现有技术中存在的工作效率较低、用户操作复杂的问题。该方法为：接收账套创建请求后，分别获取账套创建请求中携带的每个企业客户标识对应的账套使用信息，指示管理服务器基于获得的每个企业客户标识分别对应的账套使用信息，依次为对应的企业客户创建账套。这样，只需选取至少一个企业客户标识并发起一个账套创建请求，代理记账服务平台就会指示管理服务器针对选取的每个企业客户标识对应的客户企业分别创建账套，从而实现了批量创建账套的功能，操作简单，工作效率较高。 |  | 有较好转化前景 | 技术许可 | 面议 |  | 航天科工 | 010-68743016
先进制造 | 基本电气元件 |  | 一种高连接强度的大电流弹性接触件 | CN201710329005.2 |  | 发明申请 | 实质审查 | 本发明公开了一种高连接强度的大电流弹性接触件，包括接触件、弹簧及护套，本发明采用在接触件上设置底面为锥面的弹簧槽、悬臂接触片，当护套套装于接触件筒体的外侧，护套的内壁压迫弹簧的外径，使弹簧收缩，再使弹簧的内径压迫弹簧槽的锥面，迫使接触件的悬臂接触片收拢将接触件对的柱状体抱的更紧，实现接触件对连接的目的，具有连接方便、连接强度高及满足大电流接触件的优点。 |  | 有较好转化前景 | 技术许可 | 面议 |  | 航天科工 | 010-68743016
先进制造 | 测试测量 |  | 氮吹试验系统 | CN201510848262.8 |  | 发明申请 | 实质审查 | 本发明涉及一种氮吹试验系统，包括试验装置和上位机，所述的试验装置设有增压油箱，增压油箱与增压气源、油箱及被试设备连接，被试设备连接驱动气源；所述的试验装置设有传感器，传感器与上位机无线连接。本发明能够满足工厂需求，能够实现常温下涡轮泵的氮吹试验及试验过程中的计算机控制，能够完成对涡轮泵驱动气源压力、零流量转速、零流量压力、最大流量、最大流量下压力、最大流量下转速、涡轮泵启动时间、转子端振动、涡轮泵加速度等项目测试，设备质量稳定，能够满足生产需要。 |  | 有较好转化前景 | 技术许可 | 面议 |  | 航天科工 | 010-68743016
先进制造 | 测试测量 |  | 一种量子超低频电压源 | CN201510994260.X |  | 发明申请 | 实质审查 | 本发明公开了一种量子超低频电压源，该电压源包括低温测试探杆、超低频电压产生模块和为超低频电压产生模块提供工作温度的工作仓；所述超低频电压产生模块固定在低温测试探杆的工作信号输出端；所述低温测试探杆固定在工作仓的仓口处，其固定有超低频电压产生模块的一端至于工作仓内部；所述低温测试探杆通过其至少两个信号输入端接收外部信号源的信号，通过其输出端输出超低频电压产生模块产生的超低频电压。本发明所述技术方案由于约瑟夫森超导结产生的量子化直流电压溯源到自然常数，其准确度可达到10-9量级，通过对离散的量子化直流电压合成后得到的超低频电压频率可达到毫赫兹，且准确度可优于10-4量级，可解决超低频电压的测量问题。 |  | 有较好转化前景 | 技术许可 | 面议 |  | 航天科工 | 010-68743016
工业基础件 | 机床 |  | 一种精密阀孔的高效加工方法 | CN201510852048.X |  | 发明申请 | 实质审查 | 本发明公开了一种精密阀孔的高效加工方法，该方法包括钻孔、扩孔、粗铰孔、精铰孔、无刃铰挤挤削孔和检查等步骤。本发明能有效解决传统加工工艺在加工精密阀孔时所存在的精度达不到要求、产品合格率低、加工周期长、效率低、劳动强度大、废品率高以及加工成本高等问题；且产品的合格率得以大幅提升，加工后孔的粗糙度达Ra值0.8-0.4μm、椭圆度圆误差在0.01-0.02mm、锥度误差在0.01-0.025mm、孔的尺寸精度能控制在0.01mm以内，产品的合格率达99％以上。 |  | 有较好转化前景 | 技术许可 | 面议 |  | 航天科工 | 010-68743016
工业基础件 | 齿轮 |  | 一种串联式小模数齿轮整体滚刀及其加工方法和使用方法 | CN201710945553.8 |  | 发明申请 | 实质审查 | 本发明公开了一种串联式小模数齿轮整体滚刀及其加工方法和使用方法，包括刀杆以及设置在刀杆上并与刀杆连接为一体的滚刀刀体，在滚刀刀体上设置两个或两个以上距离相等的环形隔离槽，环形隔离槽将滚刀刀体隔离形成多个串联在一起的独立的滚刀。本发明的小模数齿轮整体滚刀由于各个相对独立的滚刀是按串联方式与安装刀杆合为一体的，在使用时不需要安装刀杆、垫圈、压紧螺母等配件，这不仅减小了滚刀的安装误差，也降低了使用成本。而且一次性装夹后即可采用滚刀刀体上每一个串联在一起的相对独立的滚刀对同一零件进行粗、精加工，使加工后零件精度稳定，克服了现有小模数齿轮滚刀的不足。 |  | 有较好转化前景 | 技术许可 | 面议 |  | 航天科工 | 010-68743016
先进制造 | 测试测量 |  | 一种圆锥孔孔口检测方法 | CN201611169016.0 |  | 发明申请 | 实质审查 | 本发明公开了一种圆锥孔孔口检测方法，包括待测零件尺寸分析、测量工具加工、上偏差线开设、下偏差线开设、测量等步骤。本发明通过在与待测圆锥孔锥度相同的椎体上开设两条间隔布置的上偏差线和下偏差线，将椎体放入被测零件的圆锥孔内，被测零件端面在椎体上两刻线内时被测零件合格，反之则被测零件不合格。相较于传统的游标卡尺测量，本发明具有操作便捷、成本低、测量精度高等优点，能大幅减少人力和时间的消耗，还能保证测量的高精度要求。 |  | 有较好转化前景 | 技术许可 | 面议 |  | 航天科工 | 010-68743016
工业基础件 | 机床 |  | 一种法兰工件翻转装置 | CN201610692117.X |  | 发明申请 | 实质审查 | 本发明涉及法兰工件加工，特别涉及一种法兰工件翻转装置，包括：底座、主工作台、副工作台、第一动力设备及第二动力设备。主工作台和副工作台的一端转动地设置于底座第一表面上。第一动力设备的一端与底座连接，另一端与主工作台连接，以提供主工作台相对于底座转动的动力。第二动力设备的一端与底座连接，另一端与副工作台连接，以提供副工作台相对于底座转动的动力，在主工作台和副工作台均相对于底座转动后，副工作台可与主工作台相对，以将主工作台上承载的法兰工件翻转到承载于副工作台上。本发明提供的法兰工件翻转装置，实现了法兰工件的快速翻转，节省了大量的人力及物力，提高了法兰工件的加工效率。 |  | 有较好转化前景 | 技术许可 | 面议 |  | 航天科工 | 010-68743016
先进制造 | 测试测量 |  | 一种转向臂固定销座 | CN201610761554.2 |  | 发明申请 | 公开 | 本发明提供了一种转向臂固定销座，涉及机械定位装置领域，适用于多种车轮空载试验时的转向臂固定，本发明的技术方案包括基板、调节板、定位螺栓及调节螺栓，所述基板上设有一个定位孔及一个弧形长孔，所述调节板上设有一个直长孔和一个销孔，所述定位螺栓穿过调节板的直长孔与基板的定位孔连接，所述调节螺栓穿过调节板的直长孔与基板的弧形长孔连接，所述销孔与转向臂固定销轴连接。 |  | 有较好转化前景 | 技术许可 | 面议 |  | 航天科工 | 010-68743016
先进制造 | 工业机器人 |  | 一种用于机器人供电系统的程控功率开关电路 | CN201610843488.3 |  | 发明申请 | 实质审查 | 本发明涉及一种用于机器人供电系统的程控功率开关电路，电池DC的正极通过开关SB连接电压转换器UR的一个输入端，电池DC的负极连接电压转换器UR的另一个输入端；电压转换器的两个输出端分别连接微控制单元MCU的正负两个输入端；微控制单元MCU、二极管整流桥和三极管VT依次连接；三极管VT的集电极通过电阻R2接地GND1；光耦OC的两个输入端并接于电阻R2两端、输出端O1连接PMOS型功率管的栅极、输出端O2接地GND2；电阻R3并接于PMOS型功率管的源极和栅极之间；PMOS型功率管的源极连接电池DC的正极，漏极和电池DC的负极构成输出电压V0的两个输出端子。本发明避免了IO端口为高电平的MCU程控上电工作系统在上电过程中由于大功率动力电的误加载造成的安全隐患。 |  | 有较好转化前景 | 技术许可 | 面议 |  | 航天科工 | 010-68743016
先进制造 | 信号装置 |  | 一种智能手环 | CN201510983258.2 |  | 发明申请 | 实质审查 | 本发明涉及智能穿戴领域，公开了一种智能手环，该智能手环包括：陀螺仪；加速度计；无线通信模块；以及处理器，用于在以下情形下判断所述智能手环的佩戴者跌倒，并控制所述无线通信模块向一终端发送报警信号：所述陀螺仪检测到一Z轴方向向下的角速度大于预设值，且所述加速度计检测到所述Z轴方向向下的加速度且一延时之后检测到所述Z轴方向向上的加速度。利用本发明中的智能手环可以在智能手环佩戴者跌倒时向终端发出报警信号，以便及时地获得外界的救助。 |  | 有较好转化前景 | 技术许可 | 面议 |  | 航天科工 | 010-68743016
先进制造 | 测试测量 |  | 一种斜孔位置尺寸测量装置及方法 | CN201710523737.5 |  | 发明申请 | 实质审查 | 本发明公开了一种斜孔位置尺寸测量装置及方法，测量装置由定位支架组件和弹性测量轴组成。测量零件的斜孔位置尺寸LX和LY，其测量方法是：将被测零件放于平板上，弹性测量轴装于零件的竖直孔定位支架组件装于零件的斜孔ΦDxk，使定位架组件绕斜孔ΦDxk中心转动，记下百分表指针距零位的最小偏摆位置，此位置的偏摆量即为斜孔位置尺寸的偏差值，斜孔位置尺寸的基本尺寸加上(或减去)百分表的偏摆量，就得到被零件的斜孔位置尺寸的实际尺寸。本发明适用于生产现场检验员用，能测量IT7级以下精度的斜孔位置尺寸，操作简单，测量快捷，可广泛推广应用。 |  | 有较好转化前景 | 技术许可 | 面议 |  | 航天科工 | 010-68743016
工业基础件 | 传动装置 |  | 一种齿轮传动装置 | CN201610721582.1 |  | 发明申请 | 实质审查 | 本发明公开了一种齿轮传动装置，其与外界的角度计量元件相连，其包括底座、扭簧、转轴、小齿轮、大齿轮、支板、套管支座、主齿轮轴以及轴套，轴套安装在底座上，主齿轮轴设置在轴套内，大齿轮固定在主齿轮轴的端部，主齿轮轴能在轴套内沿周向自由旋转，转轴也固定在底座上，套管支座套装在转轴上，扭簧套装在所述套管支座外，支板一端固定在所述套管支座端部，外界的角度计量元件设置在支板的另一端，小齿轮固定在外界角度计量元件的转轴端部，小齿轮与所述大齿轮相互啮合，扭簧能利用自身扭力推动所述支板旋转移动从而使小齿轮与大齿轮紧密啮合。本发明装置使得两个齿轮始终能自动紧密啮合，大大提高了传动精度。 |  | 有较好转化前景 | 技术许可 | 面议 |  | 航天科工 | 010-68743016
先进制造 | 测试测量 |  | 一种便携式多用途航空航天电缆检测仪与方法 | CN201711205896.7 |  | 发明申请 | 实质审查 | 本发明一种便携式多用途航空航天电缆检测仪与方法属于自动化仪器仪表领域；该装置包括外部USB接口、以太网接口、液晶显示器连接计算机，计算机通过USB接口连接数字输入/输出模块、绝缘电阻检测模块、导通测试模块、四线制电阻检测模块、抗电强度测试模块和输入设备，数字输入/输出模块、绝缘电阻检测模块、导通测试模块、四线制电阻检测模块和抗电强度测试模块通过继电器矩阵模块连接测试单元适配器；该方法包括电缆测试状态、电气元件测试状态和校准标定状态；本发明通过计算机控制实现自动化测试流程，实现了多种测试功能的集成，提高了测试效率、降低了劳动强度；本发明外壳机箱采取小型化、轻量化、便携式设计，并配备提手，便于携带。 |  | 有较好转化前景 | 技术许可 | 面议 |  | 航天科工 | 010-68743016
先进制造 | 电气元件 |  | 带有安全气囊的保护壳 | CN201310339940.9 |  | 发明申请 | 实质审查 | 本发明实施例提供了一种带有安全气囊的保护壳，包括：保护壳、电路板、安全气囊和气囊充气装置，并通过电路板上的重力传感器检测放置有设备的保护壳正在自由坠落后，将自由坠落指示信号发送给控制单元；通过电路板上的触控开关，检测出上述保护壳中放置有设备，并将包含设备指示信号发送给控制单元。上述控制单元接收到信号后，向气囊充气装置发送命令信号。气囊充气装置接收到命令信号后，给所述安全气囊充气。上述安全气囊，安装在保护壳上，用于被上述气囊充气装置充气后，弹出并打开，所述保护壳坠落在所述安全气囊上。来实现在设备坠落的时候，迅速弹出安全气囊，来保护各种设备，以防坠落导致设备损坏。 |  | 有较好转化前景 | 技术许可 | 面议 |  | 航天科工 | 010-68743016
新材料及先进工艺应用 | 材料分析 |  | 一种测试碳纤维/酚醛树脂预混料中可溶性树脂含量的方法 | CN201510794901.7 |  | 发明申请 | 实质审查 | 本发明涉及一种化学测试方法，具体涉及一种碳纤维/酚醛树脂预混料中可溶性树脂含量的测试方法。在测试碳纤维/酚醛树脂预混料树脂含量的过程中，使用的方法为浓硫酸分解法。采用强酸分解消化碳纤维/酚醛树脂预混料，分离出预混料中的树脂与碳纤维。在测试其可溶性树脂含量时，采用孔径小的砂芯漏斗，砂芯漏斗孔径要远远小于布湿漏斗孔径，可有效过滤碳纤维粉末，准确测试出碳纤维/酚醛树脂预混料中可溶性树脂含量。本发明解决了现有预混料测试方法无法准确测量碳纤维/酚醛树脂预混料中树脂含量和可溶性树脂含量的问题。 |  | 有较好转化前景 | 技术许可 | 面议 |  | 航天科工 | 010-68743016
新材料及先进工艺应用 | 材料分析 |  | IC卡扭曲测试装置 | CN201410585017.8 |  | 发明申请 | 实质审查 | 本发明实施例提供了一种IC卡扭曲测试装置。该装置主要包括：两个相对摆放的组合装置，每个组合装置上设置有一个IC卡测试架，每个IC卡测试架上设置有至少一个传送轮，每个IC卡测试架分别通过传动轴和扭曲转动的电机连接；将IC卡设置在两个组合装置上的两个IC卡测试架上的传送轮之间，两个扭曲转动的电机向相反方向转动一定的角度，两个扭曲转动的电机通过传动轴带动两个IC卡测试架向相反方向转动同样的角度，从而使IC卡扭曲相同的角度。本发明实施例的装置实现了IC卡进行传送的功能和IC卡扭曲测试功能，既能实现对IC卡批量测试，又能对IC卡进行扭曲疲劳压力测试，通过改变电机转动角度、方向参数实现改变IC卡的扭曲量和扭曲方向。 |  | 有较好转化前景 | 技术许可 | 面议 |  | 航天科工 | 010-68743016
先进制造 | 计算机系统 |  | 一种同步销项发票的方法和系统 | CN201511004359.7 |  | 发明申请 | 实质审查 | 本发明实施例提供了一种同步销项发票的方法和系统。在浏览器中加载用于同步销项发票的activeX控件，其中，所述activeX控件创建浏览器与发票税控系统的连接；运行所述activeX控件，通过所述activeX控件创建浏览器与发票税控系统的连接获取发票税控系统中的发票信息；将所述发票信息同步到本地。方便用户对自己的发票信息进行统一的管理、查询和分析，减少用户在开票软件中的二次操作，提高了软件的易用性。 |  | 有较好转化前景 | 技术许可 | 面议 |  | 航天科工 | 010-68743016
工业基础件 | 机床 |  | 一种用于薄壁类零件铣削加工的快速装夹夹具 | CN201610506415.5 |  | 发明申请 | 公开 | 本发明提供了一种用于薄壁类零件铣削加工的快速装夹夹具，涉及机械夹具领域，能够对薄壁类零件在铣削加工之前进行快速装夹定位，其定位精度高，稳定性好，本发明的技术方案包括定位轴、压板及锁紧螺栓，所述定位轴一端面设有多个螺纹孔，压板设于所述定位轴一侧，且压板上设有数量与螺纹孔数量相同的定位孔，所述锁紧螺栓数量与所述螺纹孔相同，每个锁紧螺栓穿过所述压板的一个定位孔后与定位轴端面的螺纹孔连接。 |  | 有较好转化前景 | 技术许可 | 面议 |  | 航天科工 | 010-68743016
先进制造 | 基本电气元件 |  | 一种微簧插孔电接触组件 | CN201711344571.7 |  | 发明申请 | 实质审查 | 本发明公开了一种微簧插孔电接触组件，其特点是该接触组件由套筒与设有微弹簧的针体铆压而成，所述针体一端为设有螺旋槽的插孔，另一端为设有轴肩的焊接端；所述微弹簧嵌入针体的螺旋槽内且与套筒套装，其翻铆结构将套筒与针体铆压连接成接触组件。本发明与现有技术相比具有可靠性高，结构简单，装配方便，制造成本低，易于实施微型化生产，效率高，大大改善了电接触性能，极大地满足产品结构布局的需要，可广泛应用于小轮廓、小步距、高密度和高速率数据传输组件的解决方案。 |  | 有较好转化前景 | 技术许可 | 面议 |  | 航天科工 | 010-68743016
工业基础件 | 机床 |  | 一种轨道交通输出信号回采检测方法及系统 | CN201710994054.8 |  | 发明申请 | 实质审查 | 本发明提供了一种轨道交通输出信号回采检测方法及系统，涉及轨道交通信号控制技术领域，其中，信号采集单元接收第一方波信号和第二方波信号，滤波单元根据第一方波信号生成并发送第一待测信号，根据第二方波信号生成并发送第二待测信号。脉冲检测单元分别读取并检测第一待测信号和第二待测信号的有效脉冲的上升沿，生成对应于第一待测信号的第一脉冲频率数据和对应于第二待测信号的第二脉冲频率数据。同时将第一脉冲频率数据和第二脉冲频率数据发送至第一处理器和第二处理器。该技术方案缓解了现有技术存在的检测效率低、成本高的技术问题，实现了对于处理器性能的评估检测，提高了检测系统的精度和可靠性，降低了检测成本，提高了检测效率。 |  | 有较好转化前景 | 技术许可 | 面议 |  | 航天科工 | 010-68743016
先进制造 | 测试测量 |  | 一种智能测温系统及测温方法 | CN201611159968.4 |  | 发明申请 | 实质审查 | 本发明提供一种智能测温系统及测温方法，该系统包括数字温度传感器、主控CPU、显示屏、按键板和电源，所述数字温度传感器与主控CPU连接，所述主控CPU分别与显示屏和按键板连接，所述电源给测温系统提供电能；该方法包括步骤：初始化系统；对数字温度传感器进行在线状态识别，并进行温度数据采集；对按键板的按键进行扫描，获取操作指令；根据操作指令对温度数据进行读取与分析；将温度数据显示出来。采用本发明后，可以在各种复杂环境条件下，对各型产品内部任意位置的热分布状态进行测试、分析和评估，从而为热设计方案的制定提供真实、准确的数据支撑，并且实施成本很低。 |  | 有较好转化前景 | 技术许可 | 面议 |  | 航天科工 | 010-68743016
先进制造 | 测试测量 |  | 一种变速器阀体测试装置 | CN201610355445.0 |  | 发明申请 | 实质审查 | 本发明提供了一种变速器阀体测试装置，所述油压检测模块和档位开关检测模块的信号输出端分别与控制器模块对应的信号输入端连接，所述控制器模块的信号输出端分别与油压超限报警模块和循环次数达标提醒模块的信号输入端对应连接。本发明实现了阀体的自动测试；将控制器模块通过CAN总线与存储模块连接，利用通用CAN卡的存储功能存储测试过程的数据，这样可以方便离线分析阀芯的运动过程；同时该测试装置还具备手动测试功能，满足测试不同需求；测试完后报警提醒，使测试效率更高；实时保存测试数据，方便离线分析。 |  | 有较好转化前景 | 技术许可 | 面议 |  | 航天科工 | 010-68743016
先进制造 | 计算机系统 |  | 一种基于身份证验证的物流实名制收件方法 | CN201611001984.0 |  | 发明申请 | 公开 | 一种基于身份证验证的物流实名制收件方法，首先建立实名制收寄件APP并安装到快递员手机上；收件人/代收人收件时，向快递员出示身份证；快递员利用身份证阅读器读取身份证信息，信息通过蓝牙上传到快递员手机；快递员填写快件单上的手机号，扫描或填写快件单号，再上传到系统后台，后台记录收件人/代收人信息，并向快递单上的收件人手机号发送短信验证码；收件人/代收人向快递员出示短信验证码；快递员将短信验证码发送到后台进行校验，返回验证结果，如果验证码正确则派发快件，并将该快件信息备案。 |  | 有较好转化前景 | 技术许可 | 面议 |  | 航天科工 | 010-68743016
先进制造 | 计算机系统 |  | 一种基于二维码验证的物流实名制收件方法 | CN201611027013.3 |  | 发明申请 | 公开 | 一种基于二维码验证的物流实名制收件方法，首先建立实名制收寄APP并接入互联网；用户通过网络向实名制收寄件APP系统后台上传身份证照片，并填写身份登记信息，信息审核员对用户身份登记信息进行人工审核，审核通过后，向用户发送一个唯一的身份标识二维码；)用户收件时，向快递员出示其身份标识二维码，快递员使用手机APP进行识别，并上传到系统后台，系统后台向收件人手机发送短信验证码进行验证；快递员使用APP登记快件单号；快递员将收件人收到的短信验证码发送到后台进行校验，返回验证结果，如验证成功，则上传快递单号信息到系统后台进行登记；快递员将快件交付收件人，实名收件完成。 |  | 有较好转化前景 | 技术许可 | 面议 |  | 航天科工 | 010-68743016
新材料及先进工艺应用 | 材料分析 |  | 一种柴油发电机组燃油油路空气检测装置及方法 | CN201711192431.2 |  | 发明申请 | 实质审查 | 本发明涉及一种柴油发电机组燃油油路空气检测装置，串联在燃油进入柴油机的油路上，包括光电传感器和油管接头，所述光电传感器固定在所述油管接头的上端。同时，本发明还提供了一种柴油发电机组燃油油路空气检测方法。本发明空气检测装置通过在燃油进入柴油机的油路上串联空气检测装置，即在特制油管接头上固定光电传感器，对柴油发电机组燃油油路中是否有空气进行检测，提高了生产效率，避免了数据及其他损失，同时，避免了用电设备造成不可逆损坏。 |  | 有较好转化前景 | 技术许可 | 面议 |  | 航天科工 | 010-68743016
工业基础件 | 机床 |  | 一种用于槽形结构件的焊接定位装置 | CN201610750062.3 |  | 发明申请 | 公开 | 本发明提供了一种用于上述槽形结构件的焊接定位装置，涉及焊接定位机械领域，能够根据该槽形结构件的结构特点对其进行定位装夹，保证工件的焊接质量，本发明的技术方案包括底座及设于底座上的多个定位单元，所述定位单元包括夹紧机构和定位机构，所述夹紧机构设于底座上，定位机构设于夹紧机构上方，夹紧机构包括夹紧座、立柱及夹紧臂，所述夹紧座设于底座上，夹紧座上设置两根所述立柱，每根立柱上水平设置一夹紧臂；定位机构包括横梁及设于横梁下方中部的定位块，所述横梁两端与两根立柱上端连接，所述定位块外轮廓与槽形结构件内侧面契合。 |  | 有较好转化前景 | 技术许可 | 面议 |  | 航天科工 | 010-68743016
工业基础件 | 机床 |  | 一种盘类零件周转防护装置 | CN201610728018.2 |  | 发明申请 | 公开 | 本发明公开了一种盘类零件周转防护装置，属于机械领域，包括底座、定位杆，所述底座包括底板和分布在底板四周的支撑柱，所述底板包括两块呈斜面的支撑板组成的V型面，每块支撑板上设有至少一组定位杆，定位杆设置在支撑板较低处且每组定位杆所在的直线与V型面的最低处平行，所述V型面的最低处设有至少一个用于排出铁屑等杂物的排泄孔。该装置结构简单，使用方便，能够有效防止盘类零件在周转过程中发生的磕碰。 |  | 有较好转化前景 | 技术许可 | 面议 |  | 航天科工 | 010-68743016
先进制造 | 计算机系统 |  | 一种账务数据的处理系统、方法及装置 | CN201611219553.1 |  | 发明申请 | 实质审查 | 本发明涉及信息技术领域，特别涉及一种账务数据的处理系统、方法及装置。该方法为：客户端接收服务端发布的账务数据交接提醒消息，并基于该账务数据交接提醒消息进行客户端验证，在确定通过验证时，基于该账务数据交接提醒消息携带的各交接项目标识信息分别获取对应的账务数据，并生成相应的账务数据交接单，以及将该账务数据交接单发送给服务端，客户端对该账务交接单进行审核。采用上述方法，客户端可以从外部系统中获取对应的账务数据，即可完成代理记账公司与被代理记账企业之间的账务数据交接，这样，就大大节省了采用人工录入方式进行账务数据交接的时间，提高账务数据的准确性的同时，提升了双方账务数据交接效率。 |  | 有较好转化前景 | 技术许可 | 面议 |  | 航天科工 | 010-68743016
工业基础件 | 机床 |  | 一种齿形联轴器齿套钻孔定位装置 | CN201610763844.0 |  | 发明申请 | 公开 | 本发明公开了一种齿形联轴器齿套钻孔定位装置，包括钻模板、钻套和定位插销，钻模板由底盘环和圆筒构成，底盘环上设有8个均匀分布的钻套安装孔，8个钻套安装孔的中心点在同一个圆上，底盘环对称设有两个销孔，两个销孔的中心点的连线过8个钻套安装孔中心点所在的圆的圆心，两个销孔中心点的连线与两个销孔距离最近的两个钻套安装孔中心点的连线的夹角为β，8.83°≤β≤9.17°，两销孔轴线之间的距离为底盘环外径的29/40?63/80，钻套有8个，8个钻套分别与8个钻套安装孔过盈配合，定位插销有2个，2个定位插销分别与两个销孔过盈配合。该装置结构简单，解决了齿套类零件中螺孔与内齿之间壁厚不均而导致零件装配质量下降、使用寿命降低的问题。 |  | 有较好转化前景 | 技术许可 | 面议 |  | 航天科工 | 010-68743016
工业基础件 | 机床 |  | 一种齿套类零件的铣削定位工装 | CN201610623612.5 |  | 发明申请 | 公开 | 本发明提供了一种齿套类零件的铣削定位工装，涉及铣削定位装置领域，能够有效提高齿套类零件的铣削定位精度和稳定性，提高加工质量，本发明的技术方案包括基板、底座及外定位套，所述基板上固设有多个底座，每个底座上表面中央设有与底座一体的外定位套，所述内定位套设于外定位套内，所述底座上表面位于外定位套内部区域的中心设有螺纹孔，所述内定位套内设有定位螺栓，其下端穿过内定位套与底座中心的螺纹孔连接。 |  | 有较好转化前景 | 技术许可 | 面议 |  | 航天科工 | 010-68743016
先进制造 | 基本电气元件 |  | 激光器驱动电路 | CN201611170930.7 |  | 发明申请 | 实质审查 | 本发明公开了一种激光器驱动电路，包括：电源电路，其中，所述电源电路连接有一电压转换电路，用以进行正压到负压的转换；还包括：一与所述电源电路连接的温度控制电路，用以根据环境温度变化对激光器内部的热电制冷器进行控制；激光器偏置电路所述电源电路还连接有一自动功率控制电路，所述自动功率控制电路与一激光器偏置电路连接，用以根据激光器内部集成的监控探测器输出的电压，反馈控制所述激光器偏置电路。本发明通过激光器偏置电路与温度控制电路协同工作，使激光器偏置电流动态调节，确保激光器输出光功率稳定，实现了低噪声、高集成度、高可靠性及宽温度范围工作。 |  | 有较好转化前景 | 技术许可 | 面议 |  | 航天科工 | 010-68743016
工业基础件 | 机床 |  | 一种顶压轴套装置 | CN201610755228.0 |  | 发明申请 | 公开 | 本发明公开了一种顶压轴套装置，包括底板总成、定位座总成一、定位座总成二、座筒、千斤顶、定位顶销、轴套、导向套和悬架臂，座筒、定位座总成一和定位座总成二固定在底板总成上，筒座内上部为中空孔A，下部为中空孔B，悬架臂上设有轴环、固定环A和固定环B，固定环A套装在定位座总成一上，固定环B套装在定位座总成二上，导向套上设有环形的凹槽，导向套插入轴环中，定位顶销由细顶销和粗顶销构成，千斤顶底座固定在底板总成上，千斤顶位于中空孔B中，粗顶销安装于中空孔A中，轴套安装于中空孔A中，轴套的上部插入凹槽中，细顶销插入轴套的下部中。该装置解决了目前传统的压装方法劳动强度大，压装效率以及压装质量不高的问题。 |  | 有较好转化前景 | 技术许可 | 面议 |  | 航天科工 | 010-68743016
先进制造 | 喷气推进装置 |  | 一种装药芯模 | CN201710718688.0 |  | 发明申请 | 实质审查 | 本发明公开了一种装药芯模，包括底座，底座上垂直连接有连杆，待装药的壳体平行于连杆设置，其一端安装在底座上，另一端通过定位环与连杆连接；壳体内部轴向设有芯棒；壳体一侧的中部设有侧喷孔，芯棒上设有与侧喷孔相接的贯通孔；侧喷孔内侧安装有定位成型套，其底部设有通孔，与贯通孔连通；该通孔处还配置有用于压紧定位成型套的压紧杆。本发明在结构上具有定位可靠，便于装配和脱模，可调式密封、结构紧凑，操作安全可靠等特点，满足该发动机装药的工艺要求。该装药芯模已成功多台型号发动机上，所制作的发动机，结构尺寸完全满足要求，合格率达到了100%。 |  | 有较好转化前景 | 技术许可 | 面议 |  | 航天科工 | 010-68743016
工业基础件 | 波纹管道 |  | 一种风洞试验用攻角机构及其波纹管分段式支撑机构 | CN201610715092.0 |  | 发明申请 | 实质审查 | 本发明属于风洞试验设备技术领域，公开了一种波纹管分段式支撑机构，用于支撑风洞试验用攻角机构；包括：第一立柱、第二立柱以及波纹管；所述第一立柱固定在所述第二立柱顶端；所述波纹管套接在所述第一立柱和所述第二立柱外；所述第一立柱顶端固定在所述攻角机构底部。本发明提供的支撑结构，能够简化波纹管维护操作。 |  | 有较好转化前景 | 技术许可 | 面议 |  | 航天科工 | 010-68743016
先进制造 | 医疗装备 |  | 一种导盲方法、设备及系统 | CN201410710689.7 |  | 发明申请 | 实质审查 | 本发明实施例提供了一种导盲方法、设备及系统，包括：将所探测到的盲道中的无源电子标签上的道路标识信息发送到导盲云服务平台；将导盲云服务平台中与所述道路标识匹配的服务信息下载至导盲设备；根据所述服务信息生成导盲音频文件进行导盲；以引导盲人行进和为盲人提供服务信息，导盲服务信息存储在导盲云服务平台上，具有信息更新、管理方便，服务信息内容不受标签存储容量限制等优点。 |  | 有较好转化前景 | 技术许可 | 面议 |  | 航天科工 | 010-68743016
先进制造 | 起重设备 |  | 一种舱段翻转吊具及方法 | CN201611152188.7 |  | 发明申请 | 实质审查 | 本发明公开了一种舱段翻转吊具及方法，属于起吊技术领域。所述舱段翻转吊具包括：支撑台装置；横梁装置上设置有第一吊耳及第二吊耳，第二吊耳设置在横梁装置的两端，第一吊耳设置在第二吊耳之间；第一吊带一端与第一吊耳连接；第一起吊轴装置与第一吊带另一端连接；第一起吊板一端与第一起吊轴装置连接，另一端与舱段一端连接；第二吊带一端与第二吊耳连接；第二起吊轴装置与第二吊带另一端连接；第二起吊板一端与第二起吊轴装置连接，另一端与舱段另一端连接。本发明舱段翻转吊具及方法能够通过支撑台实现舱段的翻转、垂直起吊和水平起吊功能，不影响舱段结构，安全可靠，方便快捷。 |  | 有较好转化前景 | 技术许可 | 面议 |  | 航天科工 | 010-68743016
新能源与高效节能 | 天然气装备 |  | 一种液化天然气气瓶缠绕机 | CN201410794544.X |  | 发明申请 | 实质审查 | 本发明公开了一种液化天然气气瓶缠绕机，用于对工件进行缠绕及将外筒体套装在缠绕后的工件上，包括：水平移动系统、旋转系统、工件支撑系统、辅助支撑系统、外接轨道系统、外筒体支撑系统及套装支撑系统。该液化天然气气瓶缠绕机能方便的完成工件的缠绕工艺和套装工艺，具有较高集成度。 |  | 有较好转化前景 | 技术许可 | 面议 |  | 航天科工 | 010-68743016
先进制造 | 测试测量 |  | 一种螺旋桨动力特性测试装置 | CN201610488924.X |  | 发明申请 | 实质审查 | 本发明涉及航空航天技术领域，具体为一种螺旋桨动力特性测试装置，包括电机螺旋桨系统、电机安装座、安装在电机安装座上的旋转平台、用于支撑电机安装座的地面安装机构、用于测试螺旋桨推力的推力测试机构、用于测试螺旋桨反扭力的反扭测试机构，推力测试机构和反扭测试机构安装在地面安装机构上。本发明能同时测试螺旋桨的推力和反扭特性，降低了能源耗费，提高了测试效率，准确性高、一致性好。 |  | 有较好转化前景 | 技术许可 | 面议 |  | 航天科工 | 010-68743016
先进制造 | 基本电气元件 |  | 一种双重防呆快锁连接器 | CN201711017270.3 |  | 发明申请 | 实质审查 | 本发明公开了一种双重防呆快锁连接器，包括插头及插座；所述插头由插头基座、挡块、拉环、锁紧片及铆管构成，所述插座由插座基座及挂钩构成；本发明采用在插头与插座的基座上设置插头倒角与插座倒角，限定插头的插接触头与插座的插接触孔的插接方位，采用在拉环孔上设置环孔倒角、在挂钩上设置挂钩倒角，限定插头上锁紧片与插座上挂钩的锁合方位，从而在双重吻合的前提下实现连接器的连接，确保连接器插头与插座正常插合的前提下，连接器内部的接触件相互对应准确互连, 本发明具有结构简单、安全可靠及零误插的优点。 |  | 有较好转化前景 | 技术许可 | 面议 |  | 航天科工 | 010-68743016
先进制造 | 测试测量 |  | 一种基于直流CT技术的短路芯片查找装置及方法 | CN201710952133.2 |  | 发明申请 | 实质审查 | 一种基于直流CT技术的短路芯片查找装置是由传感器供电单元、可调程控恒流源、探头、放大调理电路单元、运算控制单元和显示屏构成；其查找方法包括：设置设备电源输出模式、短路电路板供电、探头贴近短路电路板中每个芯片的电源管脚、读取电流值、判断；通过直流CT技术，测量电流，达到短路定位的功能，且结构简单、操作方便，主要用于电子工程测量领域。 |  | 有较好转化前景 | 技术许可 | 面议 |  | 航天科工 | 010-68743016
先进制造 | 测试测量 |  | 一种基于TDR技术的电路板短路点测量设备及方法 | CN201710952135.1 |  | 发明申请 | 实质审查 | 一种基于TDR技术的电路板短路点测量设备，它包括运算单元、阶跃信号发生器、反射信号采集器、探头和显示器；其测量方法是探头测量、短路点与测量点之间的距离读取、移动测量所在点、读取距离、判断；该设备集成了阶跃信号发射器与反射信号采集器于一体；使用TDR模型技术确定焊接短路点；无需对电路板进行割线或加电，通过多点测量确定短路点的位置，操作简单，效率高，结果可靠。 |  | 有较好转化前景 | 技术许可 | 面议 |  | 航天科工 | 010-68743016
工业基础件 | 机床 |  | 一种发动机前支座焊接装置 | CN201610743029.8 |  | 发明申请 | 公开 | 本发明公开了一种发动机前支座焊接装置，属于汽车制造领域，包括梁总成、定位支架、定位轴，所述梁总成包括梁和梁两端的垫板，所述定位支架为与发动机前支座相配合角度的支架，该定位支架一端通过螺栓连接在靠近梁的两端，另一端的端面上设有与发动机前支座配合的定位孔，定位轴通过前述定位孔与发动机前支架连接，单个定位支架上的定位轴数量至少为2。该装置结构简单，使用方便，解决了发动机前支座在装配中的关键尺寸的保护和控制焊接形变，定位准确。 |  | 有较好转化前景 | 技术许可 | 面议 |  | 航天科工 | 010-68743016
先进制造 | 计算机系统 |  | 一种电子公文系统及其运行监控的方法 | CN201710470320.7 |  | 发明申请 | 实质审查 | 本发明提供一种电子公文系统及其运行监控方法，所述系统包括电子公文处理单元、电子公文安全管理单元和运行监控单元，其中：电子公文处理单元用于进行公文的处理；电子公文安全管理单元用于保证系统安全运行；运行监控单元用于监控电子公文处理单元和电子公文安全管理单元的运行状态，并在出现运行故障时进行报警，所述运行监控单元包括：客户端，其用于从服务器上获取监控信息；数据采集模块，其通过通讯协议以获取存储设备、负载均衡设备和安全管理设备的监控信息；控制模块，其用于接收并存储客户端和数据采集模块传输的监控信息，以及根据用户的需求输出所述监控信息。 |  | 有较好转化前景 | 技术许可 | 面议 |  | 航天科工 | 010-68743016
工业基础件 | 包装件 |  | 一种包装箱自封活门对包装箱的充气方法 | CN201711182187.1 |  | 发明申请 | 实质审查 | 本发明涉及一种包装箱自封活门对包装箱的充气方法，涉及飞行器技术保障技术领域。本发明的方案简单、成本低、制造周期短，仅靠线密封就解决了包装箱使用螺纹密封时存在的缓慢漏气问题。经过试验验证，本发明能够很好的解决包装箱缓慢漏气的问题，实现了包装箱气密性要求。 |  | 有较好转化前景 | 技术许可 | 面议 |  | 航天科工 | 010-68743016
先进制造 | 测试测量 |  | 一种用于量热式功率计的线性反馈自调节系统 | CN201510977329.8 |  | 发明申请 | 实质审查 | 本发明公开了一种用于量热式功率计的线性反馈自调节系统，该系统包括工作负载座、参考负载座、工作负载辅助加热器、参考负载辅助加热器、热电堆和运算放大器。本发明所述技术方案可用于量热式功率计中，实现的反馈电路输出电压与输入电压是线性关系，改善了传统量热系统中读数时间过长的缺点，缩短了读数时间，从而降低了对微波信号源以及周围环境温度长时间内高稳定度的要求。可广泛用于各级量热式功率计中，为微波功率校准提供方便。 |  | 有较好转化前景 | 技术许可 | 面议 |  | 航天科工 | 010-68743016
先进制造 | 机械加工 |  | 一种针对机械加工工艺的可靠性分析方法 | CN201310756458.5 |  | 发明申请 | 实质审查 | 本发明涉及一种针对机械加工工艺的可靠性分析方法，本方法利用偏差分析方法对机械加工工艺的FMECA方法进行补充，该方法具体步骤如下：步骤1：系统定义、工艺故障模式分析以及工艺故障原因分析；步骤2：划分节点；步骤3：对划分好的每一个节点进行分析，生成偏差，然后分析偏差造成的工艺故障模式；步骤4：将所有得到的工艺故障模式合并到同一个FMECA表格中，进行工艺故障影响分析及危害性分析。本发明的目的是提供一种改进的机械加工工艺FMECA分析方法，该方法可操作性强，对机械加工工艺的FMECA将更加全面，能够更有效的提高产品机械加工工艺的可靠性，降低应用风险。 |  | 有较好转化前景 | 技术许可 | 面议 |  | 航天科工 | 010-68743016
先进制造 | 计算机系统 |  | 成本计算方法以及设备 | CN201510994044.5 |  | 发明申请 | 实质审查 | 本发明涉及数据处理技术领域，公开了一种成本计算方法以及设备，该方法包括：在无法获取出入库成本或成本异常的情况下，启动对该出入库成本的成本计算过程；以及将成本计算过程中取得的参数以及计算结果进行分步展示。本发明能够实现实时跟踪成本计算过程，并为用户展现出每一步计算过程及相应结果，尤其在成本异常时，还可以向用户提供修正成本的方案，从而方便、快速地修正异常成本，保证了成本计算的准确性。 |  | 有较好转化前景 | 技术许可 | 面议 |  | 航天科工 | 010-68743016
先进制造 | 测试测量 |  | 一种双电流源的铂电阻测温装置 | CN201710243452.6 |  | 发明申请 | 实质审查 | 本发明涉及一种双电流源的铂电阻测温装置包括：铂电阻PT100、三线制引线和测温电路；所述三线制引线包括：连接引线r01、连接引线r02、连接引线r03；所述测温电路包括：基准电阻R0、双路等效电流源电路和放大输出电路；所述铂电阻PT100安装于待测点，与测温电路通过三线制引线相连；本发明针对传统铂电阻测温装置中，连接引线上的电阻、感应电压引入的误差，以及电路元件温度漂移引入的误差，给出了双电流源的铂电阻测温电路的技术方案，对于引线上的误差进行抵消，同时等效电流源电路的电子元件的温度漂移产生的误差也可进行抵消，减小了外界干扰对电路输出的影响，提高了铂电阻测温电路的测量精度，可以满足各种高精度温度测量需求。 |  | 有较好转化前景 | 技术许可 | 面议 |  | 航天科工 | 010-68743016
工业基础件 | 机床 |  | 一种用于轴类零件圆柱面斜孔加工的装置 | CN201711396826.4 |  | 发明申请 | 实质审查 | 一种用于轴类零件圆柱面斜孔加工的装置，包括钻模板、上固定钻套、侧固定钻套、压紧螺钉，钻模板上具有用于对零件径向定位孔，装上固定钻套、侧固定钻套的上加工孔、侧加工孔，钻模板定位孔尾端钻一通孔，用于方便拆卸零件，采用本发明设计的装置对零件进行加工，可以方便、快捷地加工出圆柱面上的斜孔，从而提高生产效率，降低加工成本，减轻工人的劳动强度。 |  | 有较好转化前景 | 技术许可 | 面议 |  | 航天科工 | 010-68743016
工业基础件 | 机床 |  | 一种前下臂焊接定位装置 | CN201610762465.X |  | 发明申请 | 公开 | 本发明公开了一种前下臂焊接定位装置，属于汽车制造领域，包括定位座、定位支耳、定位芯轴、套筒、定位台、检测台，所述定位支耳包括定位左支耳和定位右支耳，定位左支耳和定位右支耳设置在定位座上，且其位置与前下臂的两耳板位置相适应，定位芯轴依次穿过定位左支耳、套筒和定位右支耳，所述定位座上设有与前下臂相适应的斜面凸台，定位台连接在斜面凸台上，定位台上设有与前下臂上相适应的通孔，斜面凸台上设有与前述通孔位置相适应的螺纹孔，检测台上表面为标准的斜面，检测台下部与定位座连接。该装置结构简单、使用方便，能有效、快速的进行定位，保证加工精度的同时提高了工作效率，降低工人的劳动强度。 |  | 有较好转化前景 | 技术许可 | 面议 |  | 航天科工 | 010-68743016
工业基础件 | 机床 |  | 一种快卸式球面定心芯轴 | CN201610753042.1 |  | 发明申请 | 公开 | 本发明公开了一种快卸式球面定心芯轴，包括球面定心芯轴、快卸压板和压紧螺母，球面定心芯轴为阶梯轴，球面定心芯轴包括第一轴段、第二轴段、第三轴段和第四轴段，第一轴段、第二轴段、第三轴段、第四轴段依次同轴连接，第一轴段上设有外螺纹，第二轴段呈球台状，第一轴段的直径小于第二轴段的最小直径，第三轴段的直径大于第二轴段的最大直径，快卸压板侧壁上开设有U型通槽，U型通槽由半圆形通槽和方形通槽构成，半圆形通槽上设有内螺纹，快卸压板端面上设有螺母沉孔，快卸压板通过U型通槽套装在第一轴段上，并通过压紧螺母和螺母沉孔的配合固定。该定心芯轴结构简单，解决了薄壁球面筒类零件难以装夹定位和精确加工的问题。 |  | 有较好转化前景 | 技术许可 | 面议 |  | 航天科工 | 010-68743016
先进制造 | 电气元件 |  | 直流风机抗振动冲击的方法 | CN201610591662.X |  | 发明申请 | 实质审查 | 本发明公开了一种直流风机抗振动冲击的方法，其中，包括：将直流风机的电路设置在印制板上；将印制板和定子分别与定子支架固定，并将定子线圈导线焊接在印制板对应位置；在该印制板与该定子线圈导线的连接处覆盖绝缘密封胶。本发明的本发明的直流风机抗振动冲击的方法，能够有效降低振动环境下的因线圈导线折断引起的风机失效率。 |  | 有较好转化前景 | 技术许可 | 面议 |  | 航天科工 | 010-68743016
先进制造 | 计算机系统 |  | 一种要地安保指挥系统 | CN201610587343.1 |  | 发明申请 | 公开 | 本发明提供一种要地安保指挥系统，包括以下模块：(1)安全态势感知模块：基于二维的态势显示平台，实现安保设施资源的部署显示；将要地地理信息数据与现有地理信息数据进行无缝结合；要地安保静态信息的展示；要地视频资源调用及动态控制；通过各类对外信息的接口实现应急联动；(2)视频集成应用模块：在要地安全区域内，集成的数字图像通过数字形式上传到指挥控制中心，大屏幕视频投影和动态显示图像的中心；(3)指挥作业管理模块：利用有线通信、无线通信、和综合通信设备系统实现有线电话、集群电台以及现有通信设备的互联互通，完成对要地各安防区域的安防力量统一指挥。 |  | 有较好转化前景 | 技术许可 | 面议 |  | 航天科工 | 010-68743016
先进制造 | 计算机系统 |  | 一种部门间信息共享与服务平台 | CN201610587550.7 |  | 发明申请 | 公开 | 本发明提供一种部门间信息共享与服务平台，包括基础运行环境、数据层、应用服务层、展现层、平台管理监控系统、标准规范系统；基础运行环境为共享平台提供相对独立的网络和系统软硬件运行环境；数据层负责数据储存、数据整合处理和内外数据同步；应用服务层建立平台服务总线，为对外服务提供统一、多样的应用接口；门户展现层提供统一访问入口；平台管理监控系统提供共享平台自身的运行监控和维护；标准规范系统系为共享平台的技术建设和日常维护管理提供依据。 |  | 有较好转化前景 | 技术许可 | 面议 |  | 航天科工 | 010-68743016
先进制造 | 计算机系统 |  | 基于LBS技术的警情快速处置方法 | CN201610589873.X |  | 发明申请 | 公开 | 本发明涉及一种基于LBS技术的警情快速处置方法，将现有的地理信息系统和110接处警结合形成新的派出所接处警终端，街面巡逻民警手持移动终端与警用LBS平台对接上传位置信息；110警单根据根据相应处置权限以及位置信息，110指挥中心将110接警单实时发送到派出所值班室、处警警车、民警警务终端上；终端接收110警情后，以声音和闪光进行提示；民警通过主动点击实现警情接收，并进入警情处置流程，实时记录出警、到场、现场记录、结案相关图片、视频以及轨迹记录。 |  | 有较好转化前景 | 技术许可 | 面议 |  | 航天科工 | 010-68743016
先进制造 | 计算机系统 |  | 一种企业安全生产动态预警系统 | CN201610836089.4 |  | 发明申请 | 公开 | 本发明涉及一种企业安全生产动态预警系统，包括信息接入模块、指标体系管理模块、预警指数评价及分析模块、信息发布模块、问题整改模块；所述信息接入模块主要实现和预警指标体系相关的业务信息采集，所述指标体系管理模块主要实现预警指数评价体系的构建，所述预警指数评价及分析模块根据已构建的指标体系，所述信息发布模块对全集团范围内预警指数整体态势信息进行可视化展示与操作，所述问题整改模块能够根据指数异常状况或指数走势，为预警指数的合理化运行问题整改及上报的闭环管理技术手段。 |  | 有较好转化前景 | 技术许可 | 面议 |  | 航天科工 | 010-68743016
先进制造 | 起重设备 |  | 一种起吊装置 | CN201510657699.3 |  | 发明申请 | 实质审查 | 本发明公来了一种起吊装置，属于转运技术领域。所述起吊装置包括：吊装机构；横梁与吊接机构活动连接；第一支撑机构一端与横梁活动连接；万向轮机构与支撑机构另一端活动连接；第二支撑机构与第一支撑机构的底部活动连接。本发明起吊装置结构简单、操作方便，装配和拆卸操作简单。 |  | 有较好转化前景 | 技术许可 | 面议 |  | 航天科工 | 010-68743016
先进制造 | 计算机系统 |  | 为含税额销售单开具单税率增值税发票的方法和系统 | CN201510230645.9 |  | 发明申请 | 实质审查 | 本发明公开了一种为含税额销售单开具单税率增值税发票的方法和系统，包括：获取销售单金额、销售单税额、销售单税率、含税标志和开票限额和包括多个商品明细行的销售单明细数据集，每个商品明细行包括商品名称、单价、数量和金额；判断单价与数量之积是否等于金额、金额之和是否等于销售单金额；根据销售单税率、含税标志和单价与数量计算价税合计、发票金额、发票税额和发票单价；校验(明细合计发票税额-销售单税额)是否小于预定值；依据开票限额和预定商品明细行数拆分销售单明细数据集并对多个待开发票数据集进行税额平衡。其能预先准备好符合发票数据规范的待开发票数据。 |  | 有较好转化前景 | 技术许可 | 面议 |  | 航天科工 | 010-68743016
先进制造 | 计算机系统 |  | 为含税额销售单开具单税率增值税发票的方法和系统 | CN201510230649.7 |  | 发明申请 | 实质审查 | 本发明公开一种为含税额销售单开具单税率增值税发票的方法和系统，包括：获取营改增业务商品字典表、销售单金额、销售单税额、销售单税率、含税标志、开票限额和包括商品名称、单价、数量和金额的多个商品明细行；校验单价与数量之积是否等于金额、金额之和是否等于销售单金额；依据营改增业务商品字典表中的商品名称识别营改增业务的商品并在相应商品明细行中增加营改增标识；根据销售单税率、含税标志、单价和数量计算价税合计、发票金额、发票税额和发票单价；校验明细合计发票税额-销售单税额是否小于预定值；依据开票限额、营改增标识和预定商品明细行数拆分销售单明细数据集并对所述多个待开发票数据集进行税额平衡。这节省了时间和人力成本。 |  | 有较好转化前景 | 技术许可 | 面议 |  | 航天科工 | 010-68743016
先进制造 | 计算机系统 |  | 对销售单中的商品进行分类的方法 | CN201510230692.3 |  | 发明申请 | 实质审查 | 本发明提供一种对销售单中的商品进行分类的方法，该方法包括：获取营改增业务商品字典表和销售单商品明细数据集，该营改增业务商品字典表中包括属于营改增业务的商品的商品名称，该销售单商品明细数据集包括多个商品条目，每个商品条目包括销售单明细商品名称；依次计算每个销售单明细商品名称与营改增业务商品字典表中的商品名称的相似度值，且若所计算的相似度值大于预定值则在相应的商品条目中增加营改增标识；以及将具有营改增标识的商品条目添加到营改增群组中，将不具有营改增标识的商品条目添加到非营改增群组中。该方法能够自动地将销售单数据中营改增业务的商品与非营改增业务的商品进行分类，从而提高企业开具发票的效率和准确度。 |  | 有较好转化前景 | 技术许可 | 面议 |  | 航天科工 | 010-68743016
先进制造 | 计算机系统 |  | 为不含税额销售单开具多税率增值税发票的方法和系统 | CN201510232271.4 |  | 发明申请 | 实质审查 | 本发明公开了一种为不含税额销售单开具多税率增值税发票的方法和系统，包括：获取包括销售单金额、含税标志和开票限额的销售单数据集和包括多个商品明细行的销售单明细数据集，每个商品明细行包括商品名称、单价、数量、金额和税率；判断单价与数量之积是否等于金额、各个金额之和是否等于销售单金额；根据含税标志、单价、数量和税率计算价税合计、发票金额、发票税额和发票单价，分别累加各个价税合计、发票金额和发票税额以得到明细合计价税合计、明细合计发票金额和明细合计发票税额；依据开票限额和预定商品明细行数拆分销售单明细数据集。其节省了时间和人力成本，又预先准备好符合发票数据规范的待开发票数据。 |  | 有较好转化前景 | 技术许可 | 面议 |  | 航天科工 | 010-68743016
先进制造 | 计算机系统 |  | 为含税额销售单开具多税率增值税发票的方法和系统 | CN201510232312.X |  | 发明申请 | 实质审查 | 本发明公开了一种为含税额销售单开具多税率增值税发票的方法和系统，包括：获取包括销售单金额、销售单税额、含税标志和开票限额的销售单数据集和包括多个商品明细行的销售单明细数据集，每个商品明细行包括商品名称、单价、数量、金额、税额和税率；校验单价与数量之积是否等于金额、金额之和是否等于销售单金额、税额之和是否等于销售单税额；根据含税标志、单价、数量和税率计算价税合计、发票金额、发票税额和发票单价，分别累加价税合计、发票金额和发票税额得到明细合计价税合计、明细合计发票金额和明细合计发票税额；校验税额与发票税额之差的绝对值是否小于第一预定值；拆分销售单明细数据集。其能预先准备好符合发票数据规范的待开发票数据。 |  | 有较好转化前景 | 技术许可 | 面议 |  | 航天科工 | 010-68743016
先进制造 | 计算机系统 |  | 为不含税额销售单开具单税率增值税发票的方法和系统 | CN201510232333.1 |  | 发明申请 | 实质审查 | 本发明公开了一种为不含税额销售单开具单税率增值税发票的方法和系统，包括：获取包括销售单金额、销售单税率、含税标志和开票限额的销售单数据集和包括多个商品明细行的销售单明细数据集，每个商品明细行包括商品名称、单价、数量和金额；判断单价与数量之积是否等于金额、各个金额之和是否等于销售单金额；根据销售单税率、含税标志和单价与数量计算价税合计、发票金额、发票税额和发票单价，分别累加各个价税合计、发票金额和发票税额以得到明细合计价税合计、明细合计发票金额和明细合计发票税额；依据开票限额和预定商品明细行数拆分销售单明细数据集。其节省了时间和人力成本，又预先准备好符合发票数据规范的待开发票数据。 |  | 有较好转化前景 | 技术许可 | 面议 |  | 航天科工 | 010-68743016
先进制造 | 计算机系统 |  | 为含税额销售单开具多税率增值税发票的方法和系统 | CN201510232359.6 |  | 发明申请 | 实质审查 | 本发明公开一种为含税额销售单开具多税率增值税发票的方法和系统，包括：获取营改增业务商品字典表、销售单金额、销售单税额、含税标志、开票限额和每个商品明细行中的商品名称、单价、数量、金额、税额和税率；校验单价与数量之积是否等于金额、金额之和是否等于销售单金额、税额之和是否等于销售单税额；依据营改增业务商品字典表中的商品名称识别为营改增业务的商品并在相应的商品明细行中增加营改增标识，依据营改增业务商品字典中的税率校验商品明细行中的税率；根据含税标志、单价、数量和税率计算价税合计、发票金额、发票税额和发票单价；依据开票限额、营改增标识和预定商品明细行数拆分销售单明细数据集。这节省了时间和人力成本。 |  | 有较好转化前景 | 技术许可 | 面议 |  | 航天科工 | 010-68743016
先进制造 | 计算机系统 |  | 为不含税额销售单开具单税率增值税发票的方法和系统 | CN201510232367.0 |  | 发明申请 | 实质审查 | 本发明公开一种为不含税额销售单开具单税率增值税发票的方法和系统，包括：获取营改增业务商品字典表、销售单金额、销售单税率、含税标志、开票限额和包括多个商品明细行的销售单明细数据集，每个商品明细行包括商品名称、单价、数量和金额；校验单价与数量之积是否等于金额、金额之和是否等于销售单金额；校验商品名称与营改增业务商品字典表中的商品名称的相似度值是否大于预定值，若大于则在商品明细行中增加营改增标识；根据销售单税率、含税标志、单价和数量计算价税合计、发票金额、发票税额和发票单价；依据开票限额、营改增标识和预定商品明细行数拆分销售单明细数据集。这节省了时间和人力成本。 |  | 有较好转化前景 | 技术许可 | 面议 |  | 航天科工 | 010-68743016
先进制造 | 信号装置 |  | 基于深度摄像机的周界防护监控识别系统 | CN201611001979.X |  | 发明申请 | 公开 | 一种基于深度摄像机的周界防护监控识别系统，包括前端摄像机传感器和中心处理服务器，还包括以下模块：(1)视频操作模块：提供视频操作功能，包括实时视频预览、视频轮巡预案、历史视频检索、摄像机控制和视频导出功能；(2)深度应用模块：提供周界防护的实时检测功能；(3)系统功能模块：提供必要的包括报警事件信息检索、系统设备运行状态监测、设备配置和用户权限管理以及日志管理等系统功能；(4)数据存储模块：系统设置专门的中心数据库进行各类数据的存储，包括必要的业务数据、下载的图像数据、报警导出视频、系统信息数据。 |  | 有较好转化前景 | 技术许可 | 面议 |  | 航天科工 | 010-68743016
先进制造 | 信号装置 |  | 一种用于手术室的红外遥控触摸控制装置 | CN201611009985.X |  | 发明申请 | 公开 | 本发明公开了一种用于手术室的红外遥控触摸控制装置，包括：液晶触摸屏模块，用于显示界面和实时通信数据信息以及按键触控功能；红外通信单元，其包括红外发射和红外接收单元，用于处理短程遥控控制以及同类型设备之间的数据通信；控制模块，主要包含MCU单片机，用于驱动液晶显示和触控按键处理以及红外遥控等数据通信以及数据处理，其包括远程通信系统控制、遥控信息处理、驱动数码摄像机进行摄像和视频信号的传输。 |  | 有较好转化前景 | 技术许可 | 面议 |  | 航天科工 | 010-68743016
先进制造 | 信号装置 |  | 一种低空飞行器管理系统 | CN201611002007.2 |  | 发明申请 | 公开 | 本发明提供一种低空飞行器管理系统，包括空域管理分系统和飞行器管理分系统，其中空域管理分系统主要对所有的低空区域进行管理控制，使所有低空区域可以安全有效的进行防护及管控；飞行器管理分系统负责对所有登记的受控低空飞行器进行统一监督管理、控制。 |  | 有较好转化前景 | 技术许可 | 面议 |  | 航天科工 | 010-68743016
先进制造 | 计算机系统 |  | 一种用于确定客户节点和服务节点之间风险等级的方法及系统 | CN201710243707.9 |  | 发明申请 | 实质审查 | 本发明公开了一种用于确定客户节点和服务节点之间风险等级的方法：根据客户节点的评级指标的数据，确定客户节点的信用等级；根据服务节点的评级指标的数据，确定服务节点的信用等级；基于客户节点的信用等级、服务节点的信用等级以及信用预警指标确定客户节点和服务节点之间的评级标准；根据信用预警指标，获取客户节点和服务节点进行服务交互过程中的静态数据和动态信息，根据静态数据和动态信息对与风险相关的风险因素的变化趋势进行实时计算，从而确定动态风险因素；对动态风险因素进行实时监测，将所监测的动态风险因素的实际值与预警值进行对比；以及基于对比的结果确定客户节点和服务节点之间风险等级。 |  | 有较好转化前景 | 技术许可 | 面议 |  | 航天科工 | 010-68743016
工业基础件 | 机床 |  | 一种用于对配套箱体、箱盖配镗加工的定位装置 | CN201610649360.3 |  | 发明申请 | 公开 | 本发明提供了一种用于对配套箱体、箱盖配镗加工的定位装置，将配套的箱体和箱盖同时装配在一个定位装置上，有效保证箱体和箱盖上对应孔位加工的一致性，提高加工质量，本发明的技术方案包括底板和垂直设于底板上的立板，所述立板的两侧大平面分别为对箱体定位的定位面一和对箱盖定位的定位面二，所述定位面一和定位面二上均设有多个压紧组件，用以将箱体和箱盖压紧，所述底板上设有与机床回转中心重合的定位孔一，所述定位孔一位于立板一侧，所述立板上端设有定位孔二，所述立板上还设有多个与箱体和箱盖上待加工孔位对应的通孔。 |  | 有较好转化前景 | 技术许可 | 面议 |  | 航天科工 | 010-68743016
先进制造 | 医疗装备 |  | 一种麻醉蒸发器的自保护装置 | CN201610177320.3 |  | 发明申请 | 公开 | 一种麻醉蒸发器的自保护装置，包括度盘、旁通阀、与度盘固定的端面凸轮、通过端面凸轮的转动推压与旁通阀联通的推板，以及通过旋转与旁通阀锁紧的扭紧轴，其特征在于：所述扭紧轴靠近推板底面处设有销轴，所述推板底面设有与所述销轴吻合的凹槽，所述销与所述凹槽间的夹角，与扭紧轴和旁通阀锁紧时需要旋转的角度相等。本发明当扭紧轴未与旁通阀锁紧时，麻醉蒸发器无法打开；当麻醉蒸发器未关闭时，扭紧轴无法与旁通阀解锁。 |  | 有较好转化前景 | 技术许可 | 面议 |  | 航天科工 | 010-68743016
先进制造 | 医疗装备 |  | 一种自适应式麻醉蒸发器温控装置 | CN201610177333.0 |  | 发明申请 | 公开 | 一种自适应式麻醉蒸发器温控装置，包括一底部向下凹陷的基座和安装在基座上的盖板，所述基座和盖板间形成一个密闭的温控腔；基座的一侧边缘上设有输入气体进气口，输入气体进气口连接两条输气管路，一条是载路，通向蒸发腔，一条是旁路，与设置在温控腔内、基座底部的第一旁路气出口连通；第一旁路气出口的上方，安装有一活动板，所述活动板的两端通过弹性装置活动安装在基座底部；所述温控腔内还设置有一双金属片，所述双金属片的一端固定在基座底部，另一端为自由端，该自由端位于所述活动板的下方；在所述温控腔内，还设置有第二旁路气出口，所述第二旁路气出口与设置在基座另一侧边缘上的第三旁路气出口连通。 |  | 有较好转化前景 | 技术许可 | 面议 |  | 航天科工 | 010-68743016
先进制造 | 计算机系统 |  | 一种机构职能配置自动匹配系统和方法 | CN201510746269.9 |  | 发明申请 | 公开 | 本发明实施例提供了一种机构职能配置自动匹配系统和方法，主要包括：要包括机构职能配置数据输入端、机构职能数据采集单元、机构职责数据采集单元、机构产品数据采集单元、机构职能配置模型构建单元、机构职能配置检验分析单元以及机构职能配置检验分析结论输出端。本发明实施例有效地解决了现行机构编制管理体制中仍存在部门职责交叉、部门间协调配合机制不健全的问题。 |  | 有较好转化前景 | 技术许可 | 面议 |  | 航天科工 | 010-68743016
先进制造 | 计算机系统 |  | 一种机构履职监控系统 | CN201510747318.0 |  | 发明申请 | 公开 | 本发明提供了一种机构履职监控系统，其特征在于包括数据采集单元、任务监督单元和任务执行单元，数据采集单元用于采集并存储实际履职情况数据；任务监督单元用于建立预设的履职监督标准指标数据；任务执行单元用于执行履职监督任务，并将数据采集单元采集并存储的实际履职情况数据与任务监督单元存储的预设履职监督标准指标数据比较，并将比较结果为不符合监督标准的任务确定为待处理履职，最终输出待处理履职列表报告。本发明提供了一种量化手段方法对履职情况进行指标化、自动化的体系评估，验证履职现状，构建统一的、公平合理的机构履职评估指标体系和人为干预较小的履职情况评判方法，规范约束与推进机构人员业务工作的正常开展。 |  | 有较好转化前景 | 技术许可 | 面议 |  | 航天科工 | 010-68743016
工业基础件 | 轴承 |  | 一种伺服机构轴承预紧力检测设备 | CN201610961475.6 |  | 发明申请 | 实质审查 | 本发明公开了一种伺服机构轴承预紧力检测设备，包括：平台底座，轴承放置在所述平台底座上；驱动机构，所述驱动机构安装在所述平台底座上；力矩传感器及编码器，所述力矩传感器的一端与所述驱动机构连接，所述编码器的一端与所述力矩传感器另一端连接；万向联轴节及U型架，所述编码器的一端通过所述万向联轴节与所述U型架连接；所述驱动机构驱动U型架做往复运动，同时驱动轴承、力矩传感器及编码器同步转动。 |  | 有较好转化前景 | 技术许可 | 面议 |  | 航天科工 | 010-68743016
先进制造 | 计算机系统 |  | 一种税务集成管理系统及方法 | CN201510333888.5 |  | 发明申请 | 实质审查 | 本发明涉及电子税务处理技术领域，公开了一种税务集成管理系统及方法，所述系统包括：业务集成模块，其配置有统一的入口标准，并用于集成符合该入口标准的若干个功能不同的税务业务模块；信息管理模块，其用于对所述税务业务模块进行信息管理，以使各个税务业务模块之间能够相互共享各自的公共基础信息；以及公共数据库，其与所述业务集成模块和所述信息管理模块均通信，用于存储各个税务业务模块的公共基础信息，以实现各个税务业务模块之间的信息共享与信息交互。本发明将满足配置的入口标准的不同税务业务模块集成到统一的平台进行运行，并能使得各个集成的业务税务业务模块之间的数据信息达到最大程度的共享。 |  | 有较好转化前景 | 技术许可 | 面议 |  | 航天科工 | 010-68743016
工业基础件 | 机床 |  | 一种快速定位夹紧装置 | CN201610727780.9 |  | 发明申请 | 公开 | 本发明公开了一种快速定位夹紧装置，属于汽车制造领域，包括固定板、钻套、定位插销、夹紧钳，所述固定板为平面板，其外形与待加工零件外形、基准一致，固定板上设有多个通孔，钻套插入通孔中，钻套内孔尺寸比待加工零件内孔尺寸大0.05—0.10mm，定位插销插入钻套中。该装置结构简单，使用方便，定位准确，保证了零件的加工质量，提高了生产效率，降低生产成本。 |  | 有较好转化前景 | 技术许可 | 面议 |  | 航天科工 | 010-68743016
先进制造 | 基本电气元件 |  | 一种电磁销 | CN201610965773.2 |  | 发明申请 | 实质审查 | 本发明公开了一种电磁销，包括壳体、磁钢、骨架、线圈、后盖、心轴、静铁芯、轭铁、动铁芯、销；所述磁钢设置在静铁芯与轭铁之间，后盖固定在壳体底部，所述销安装固定在后盖上，所述骨架一端面与磁钢相连，另一端面与销相连，所述线圈缠绕在骨架的环形槽中，所述动铁芯活动安装在骨架的中心圆孔内，所述心轴活动安装在静铁芯的内孔中，并与动铁芯相连，所述轭铁和动铁芯安装在壳体内。本发明电磁销通过磁钢、静铁芯、轭铁、动铁芯形成半封闭磁路；动铁芯的环形结构短接磁钢两端极性形成双极性双气隙单稳态结构；通过磁钢的永磁特性积蓄磁能对动铁芯动作提供推动力，线圈磁效能更高；解决了现有电磁销功耗大、体积大、制造成本高的问题。 |  | 有较好转化前景 | 技术许可 | 面议 |  | 航天科工 | 010-68743016
新能源与高效节能 | 发电配电装置 |  | 一种永磁直线电机动子初始位置估算方法及系统 | CN201810401202.5 |  | 发明申请 | 公开 | 本发明涉及一种永磁直线电机动子初始位置估算方法及系统，其方法包括：通过向永磁直线电机定子电枢绕组注入一系列不连续脉冲电压，改进永磁直线电机动子位置估算过程中脉冲电压矢量的注入顺序，在动子位置粗分判断时，采用脉冲电压矢量两两相差180°方式，可以使电压矢量所产生的运动力矩互相抵消，在动子位置估算过程中不容易产生位移；并且根据区间粗分和细分，适时调整不同阶段所施加的电压矢量的幅值，通过采集永磁直线电机定子电枢绕组电流响应，从而估算永磁直线电机动子位置。本发明方法简单，易于实施，可以有效提高动子位置的辨识精度，避免辨识错误。 |  | 有较好转化前景 | 技术许可 | 面议 |  | 航天科工 | 010-68743016
新能源与高效节能 | 金属冶炼 |  | 一种热处理用淬火介质及其使用方法 | CN201810264625.7 |  | 发明申请 | 公开 | 本发明提供一种热处理用淬火介质及其使用方法，所述淬火介质的溶质选用NaCl固态结晶体X千克，溶剂选用清水Y千克，二者混合以配置X/(X+Y)为60%‑70%的盐水，该盐水即为淬火介质。以及改进淬火介质搅拌方式的方法，用以解决碳素工具钢、中碳钢制厚度超过20mm的产品、低合金中碳钢如40Cr、35CrMo等钢制零件，用水（5%‑10%NaCl水溶液）‑油分级淬火时出现的开裂、硬度不足、产生油烟、污水等问题。 |  | 有较好转化前景 | 技术许可 | 面议 |  | 航天科工 | 010-68743016
先进制造 | 基本电气元件 |  | 一种毫米波频段的毛纽扣结构件 | CN201810379900.X |  | 发明申请 | 公开 | 本发明涉及一种毫米波频段的毛纽扣结构件，通过在金属基板上设置毛纽扣接触件，毛纽扣接触件的最大外径仅为1.25mm，相比设置SMP或SSMP界面的射频连接器，本发明所述毛纽扣接触件的外径小了约三分之二，这样保证该毫米波频段的毛纽扣结构件具有集成度高的优点。毛纽扣接触件两端各通过1颗接触帽与外部结构互连，保证毛纽扣具有良好的固定性，能够与外部金属基板之间形成50欧姆的阻抗匹配，满足毫米波频段的信号传输要求；该毫米波频段的毛纽扣结构件在高温条件下整个链路的信号传输平稳，具有优良的环境适应性和可靠性。 |  | 有较好转化前景 | 技术许可 | 面议 |  | 航天科工 | 010-68743016
先进制造 | 测试测量 |  | 一种微波频标离子数量的检测方法及装置 | CN201711273698.4 |  | 发明申请 | 实质审查 | 本申请公开了一种微波频标离子数量的检测方法及装置，解决了现有技术检测微波频标离子数量检测精度低、难度大、对离子反应不够灵敏且不利于集成和小型化的问题。该检测方法根据四极线型离子阱内电势分布方程推算离子的慢运动频率，再确定检测信号的中心频率为慢运动频率，扫描范围为±10kHz，将检测信号加载到四极线型离子阱的端电极上，四极线型离子阱的另一个端电极接地。检测信号的输入频率在四极线型离子阱处被吸收，根据透射频谱计算离子数量。在检测时计算机控制晶体振荡器产生检测信号，检测信号经滤波放大后经分压电阻输入四极线型离子阱，输入频率被离子阱内离子吸收后输出透射信号，透射信号经滤波与检测信号锁相放大传输至计算机处理。 |  | 有较好转化前景 | 技术许可 | 面议 |  | 航天科工 | 010-68743016
工业基础件 | 气动元件 |  | 一种通用型的小型无人机气动弹射架 | CN201711382235.1 |  | 发明申请 | 实质审查 | 本发明公开了一种通用型的小型无人机气动弹射架，包括：弹射单元、储气单元和弹射小车，弹射单元包括前堵头、定滑轮、钢丝绳，以及与前堵头连接的架体；前堵头上设有定滑轮、预留孔和前支腿，架体的末端设有后支腿，前支腿和后支腿形成三角形支架支撑；前堵头和架体内设有连通的气缸，气缸内设有活塞；钢丝绳的一端穿过预留孔与缸体内的活塞连接；储气单元包括储气瓶和输气管，输气管的一端与储气瓶连通，另一端与前堵头内的气缸连通；弹射小车设置在架体的末端；钢丝绳的另一端穿过定滑轮与弹射小车连接。本发明的气动弹射架性能稳定、安全可靠、操作便捷，极大地简化和方便了各型无人机的弹射起飞过程，为各型无人机的使用提供了便利。 |  | 有较好转化前景 | 技术许可 | 面议 |  | 航天科工 | 010-68743016
先进制造 | 基本电气元件 |  | 一种电连接器的固定装置 | CN201810040101.X |  | 发明申请 | 公开 | 本发明公开一种电连接器的固定装置，包括内套筒和外套筒，内套筒内设有连接器容置腔，外套筒套设于内套筒外周，且内套筒一端外周部抵接外套筒内周部，内套筒另一端外周部螺纹连接外套筒内周部；内套筒的第一端端部外周设有铣扁位，内套筒的轴向长度大于外套筒的轴向长度，使得外套筒套设于内套筒外周时，内套筒两端可同时位于外套筒内腔之外；外套筒的第一端端部外周设有凸缘，所述凸缘朝向外套筒第二端的一侧与外套筒外壁之间形成管壁卡接位；外套筒与内套筒上分别设有多个从第二端向各自轴向中部延伸的开槽，无外力状态下，内套筒第二端端部外周直径大于外套筒第二端端部内周直径。本发明可将电连接器固定于管道内，无需螺栓、法兰等的辅助，安装操作方便。 |  | 有较好转化前景 | 技术许可 | 面议 |  | 航天科工 | 010-68743016
先进制造 | 计算机系统 |  | 一种发票开具方法、相关装置及系统 | CN201611238060.2 |  | 发明申请 | 实质审查 | 一种发票开具方法、相关装置及系统，客户端可向集中共享开票装置发送发票开具请求，发票开具请求中携带发票内容信息以及金税盘标识信息；集中共享开票装置可根据该金税盘标识信息，获取与该金税盘标识信息相对应的金税盘内容信息，以及根据获取到的发票内容信息以及金税盘内容信息生成发票信息，并将该发票信息上传至税局服务器；其中，集中共享开票装置中设置有多个金税盘。也就是说，可通过将多家企业的开票信息集成在一个集中共享开票装置中，并通过客户端向该集中共享开票装置发送发票开具请求，实现使用一台开票装置执行多家企业的开票业务的目的，因此可大大降低企业开具发票的成本。 |  | 有较好转化前景 | 技术许可 | 面议 |  | 航天科工 | 010-68743016
先进制造 | 计算机系统 |  | 代开多票种发票的方法、装置及系统 | CN201611246342.7 |  | 发明申请 | 实质审查 | 本发明实施例涉及一种代开多票种发票的方法、装置及系统，该方法包括：响应于用户在多种发票种类中选择的代开发票的发票种类，向所述用户发送用于获取身份信息的消息；接收并验证所述用户的身份信息，并在验证成功后向所述用户发送用于获取预设信息的消息；根据所述用户输入的预设信息，获取并打印与所述用户选择的代开发票的发票种类对应的发票。让纳税人在发票代开自助终端机上可以开多种类的发票，为用户节省了去办税服务厅窗口办理排队的时间了传统登录方式浪费的时间，同时也为税务大厅的工作人员分担了压力，提高了工作效率。 |  | 有较好转化前景 | 技术许可 | 面议 |  | 航天科工 | 010-68743016
先进制造 | 计算机系统 |  | 票据处理的方法及装置 | CN201611248462.0 |  | 发明申请 | 实质审查 | 本申请实施例提供一种票据处理的方法和装置，包括：对接收到的处理票据的业务请求进行解析，获得所述业务请求的类型；当所述业务请求的类型为开具发票时，获得需要开具发票的凭据信息，并根据所述凭据信息生成发票信息；发送所述发票信息，以根据所述发票信息开具发票；本申请实施例可将发票信息与凭据信息进行关联，在开具票据的同时开具发票，简化了开具发票的流程，提高了操作时的便利性。 |  | 有较好转化前景 | 技术许可 | 面议 |  | 航天科工 | 010-68743016
新能源与高效节能 | 核技术 |  | 一种支持多票种发票的自助发售的方法及系统 | CN201611254183.5 |  | 发明申请 | 公开 | 本发明公开了一种支持多票种发票的自助发售的方法，所述方法包括：发票自助发售设备通过税控设备及纳税人身份证件获取纳税人身份信息，并对纳税人身份信息进行校验，其中所述纳税人身份信息包括纳税人识别号及身份证号码；查询已通过身份信息校验的纳税人的发票结存，若纳税人的发票有结存，则获取发票结存数量；确认可购票数量和发票种类，其中可购票数量为申请购票数量减去发票结存数量；将发票购票信息发送至核心征管系统、防伪税控系统以及税控设备；以及根据发票购票信息打印发票领购簿，并进行纸质发票出票。 |  | 有较好转化前景 | 技术许可 | 面议 |  | 航天科工 | 010-68743016
先进制造 | 基本电子电路 |  | 基于电流积分法的ADC典型静态参数测试装置与方法 | CN201810060658.X |  | 发明申请 | 公开 | 本发明公开了一种基于电流积分法的ADC典型静态参数测试装置与方法，包括模拟信号源、聚丙烯电容器以及信号采集装置：所述模拟信号源提供高精度输入电流；所述聚丙烯电容器对所述高精度输入电流进行电流积分，将所述高精度输入电流转化为高精度斜坡电压，并将所述高精度斜坡电压输入被测器件的模拟信号输入端；所述信号采集装置采集所述被测器件的输出信号，并对所述输出信号进行分析计算以获得测试结果。本发明借助聚丙烯电容的良好特性，利用电流积分法实现了高精度ADC典型静态参数的测试，该方法对测试设备的硬件要求较低，具有很强的应用意义。 |  | 有较好转化前景 | 技术许可 | 面议 |  | 航天科工 | 010-68743016
先进制造 | 计算机系统 |  | 一种库存粮食识别代码生成和关联信息采集方法及系统 | CN201611249374.2 |  | 发明申请 | 实质审查 | 本发明提供的一种库存粮食识别代码生成和关联信息采集方法及系统，通过粮食库存企业现有业务信息采集系统，通过当前货位粮食的智能出入库系统，自动采集货位粮食中各个批次粮食的数量信息、粮食质量信息；通过智能粮库信息系统，自动获取粮食基本信息、粮食收购信息、粮食库存信息；抽取粮食的数量信息、粮食质量信息、基本信息、粮食收购信息、粮食库存信息生成库存粮食识别代码。将生成的库存粮食识别代码与上述信息进行关联，实现粮食识别代码关联信息自动采集，简化信息采集工作量，为后续粮食库存信息大数据分析应用提供数据基础。 |  | 有较好转化前景 | 技术许可 | 面议 |  | 航天科工 | 010-68743016
工业基础件 | 机床 |  | 一种箱式V型导轨装调装置及方法 | CN201810444802.X |  | 发明申请 | 公开 | 本发明公开了一种箱式V型导轨装调装置，其特征在于：该装调装置包括导轨定位工装(4)、下导轨定位座(5)；所装调的箱式V型导轨由上导轨(2)和V型下导轨(3)组成，分别安装在箱体(1)的上下内侧面上，所述V型下导轨(3)包括相互分离设置的支撑部分和导向部分；所述导轨定位工装(4)和下导轨定位座(5)的下端均可沿着所述V型下导轨(3)的导向部分、滑动支撑于所述V型下导轨(3)的支撑部分，所述下导轨定位座(5)用于定位和调直所述V型下导轨(3)；所述导轨定位工装(4)的上端还与所述上导轨(2)滑动配合，用于定位和调整所述上导轨(2)。本发明结构简单、操作方便，能提高装配精度及效率。 |  | 有较好转化前景 | 技术许可 | 面议 |  | 航天科工 | 010-68743016
新能源与高效节能 | 发电配电装置 |  | 一种基于直流母线的程控小型化交直流电源及其装置 | CN201711435283.2 |  | 发明申请 | 实质审查 | 本发明公开了一种基于直流母线的程控小型化交直流电源及其装置，能够在实现多个直流电源模块和交流电源模块的配合，并可以进行远程控制，且体积小。本发明技术方案为：交流输入模块，配置用于接收外部输入的三相交流电源。整流模块，配置用于针对三相交流电源进行整流并输出高压直流电源。交流电源模块，配置用于依据第一远程控制信号针对高压直流电源进行处理获得交流电源输出。直流电源模块，配置用于依据第二远程控制信号针对高压直流电源进行处理得到直流电源输出。串并联输出控制模块，配置用于控制交流电源输出和直流电源输出进行串联输出或者并联输出。 |  | 有较好转化前景 | 技术许可 | 面议 |  | 航天科工 | 010-68743016
先进制造 | 计算机系统 |  | 依赖后台无自主界面的开票系统及提供该系统的方法 | CN201410851082.0 |  | 发明申请 | 实质审查 | 本发明公开一种依赖后台无自主界面的开票系统，包括：开票界面端及COM组件端，其中所述COM组件端包括：功能入口模块，用于根据开票业务为各种开票业务功能提供入口；开票功能模块，用于负责上述各种开票业务的具体实现；通用功能模块，用于负责提供通用功能的具体实现；输入输出模块，用于负责各种数据的输入及输出数据的组织；以及校验模块，用于对开票数据输入及输出数据进行校验。本发明还提供了一种提供上述依赖后台无自主界面的开票系统的方法。 |  | 有较好转化前景 | 技术许可 | 面议 |  | 航天科工 | 010-68743016
先进制造 | 基本电子电路 |  | 一种CPT原子钟频率驯服控制电路 | CN201711247156.X |  | 发明申请 | 实质审查 | 本申请公开了一种CPT原子钟频率驯服控制电路，包括：通过频率驯服控制电路能够基于频率倍频和量化时延的短时间间隔测量方法，精确测量出CPT原子钟的频率偏移，并根据频率偏移大小，提出不同的频率驯服控制方法，实现短时间内驯服CPT原子钟的频率，以抑制CPT原子钟的频率漂移问题，并且本申请实施例提供的实现方式结构简单，易于调试，提升了CPT原子钟频率驯服的自动控制和自主运行，使得CPT原子钟频率驯服变得灵活和操作方便。 |  | 有较好转化前景 | 技术许可 | 面议 |  | 航天科工 | 010-68743016
先进制造 | 测试测量 |  | 一种闭环电阻器阻值测量方法 | CN201810209066.X |  | 发明申请 | 公开 | 本申请公开了一种闭环电阻器阻值测量方法，包括以下步骤：将待测闭环电阻器链接固定成环路；在所述闭环电阻器环路上选取三个测量设备接入位置，所述三个测量设备接入位置分别为第一位置、第二位置和第三位置；测量所述第一位置和所述第二位置之间的电阻值，获得第一电阻值；测量所述第二位置和所述第三位置之间的电阻值，获得第二电阻值；测量所述第三位置和所述第一位置之间的电阻值，获得第三电阻值；根据所述第一电阻值、所述第二电阻值和所述第三电阻值，计算得到所述闭环电阻器电阻值。本申请公开的方法能够实现闭环电阻器阻值的测量，过程简单，实用性强，具有很高准确性。 |  | 有较好转化前景 | 技术许可 | 面议 |  | 航天科工 | 010-68743016
先进制造 | 测试测量 |  | 便携式多功能仪表测试负载试验箱及仪表检测方法 | CN201810236277.2 |  | 发明申请 | 公开 | 便携式多功能仪表测试负载试验箱及仪表检测方法，涉及仪表测试负载试验箱和仪表检测方法。为了解决现有的仪表测试负载试验箱不能检测仪表内部是否有线路故障的问题和适用性差的问题。本发明的负载试验箱包括：用于检测并显示仪表的静态功耗值作为仪表上电前线路无异常的判断依据的静态电流检测模块，用于提供两路CAN通讯检测功能的CAN模块，用于提供单控信号灯或双控信号灯亮、灭功能检测的电平信号模块，用于提供至少8种频率信号输出设置并能够通过按键设置输出频率的频率模块，用于提供三种阻值信号，通过按键实现燃油表信号扫描的阻值模块，由一路诊断CAN实现对仪表程序中EEPROM的开口数据的更改标定的参数标定模块。本发明用于仪表的测试。 |  | 有较好转化前景 | 技术许可 | 面议 |  | 航天科工 | 010-68743016
先进制造 | 测试测量 |  | 一种低温液位计 | CN201810417530.4 |  | 发明申请 | 公开 | 本发明公开了一种低温液位计，属于液位测量技术领域。所述低温液位计包括金属管、铂电阻温度传感器和电阻测量模块；所述铂电阻温度传感器包括有分布在所述金属管内不同高度位置的第一铂电阻温度传感器、第二铂电阻温度传感器和第三铂电阻温度传感器；所述电阻测量模块用以测量所述第一铂电阻温度传感器、第二铂电阻温度传感器和第三铂电阻温度传感器的电阻值。本发明的低温液位计结构简单、成本低，且操作简单。 |  | 有较好转化前景 | 技术许可 | 面议 |  | 航天科工 | 010-68743016
新材料及先进工艺应用 | 材料分析 |  | 一种用于线缆导体附着力测试的装置及测试方法 | CN201810238445.1 |  | 发明申请 | 公开 | 本发明公布了一种用于线缆导体附着力测试的装置及测试方法。拉力机和安装于所述拉力机的治具；所述治具包括一固定筒，所述固定筒内部开设有一用以容置所述绝缘层的内腔，和与固定筒端部连接且具有一抽离孔的止挡件，所述抽离孔用以供所述导体从所述绝缘层被抽离所述内腔，所述止挡件用以止挡所述绝缘层由内腔被抽离。由抽离孔将线缆导体抽离的方式来有效测试线缆导体与线缆绝缘层之间的附着力，从而对线缆质量的判断和评价。 |  | 有较好转化前景 | 技术许可 | 面议 |  | 航天科工 | 010-68743016
先进制造 | 测试测量 |  | 一种非线性S参数检验装置 | CN201810148412.8 |  | 发明申请 | 公开 | 本发明公开一种非线性S参数检验装置，解决现有装置无法对非线性网络分析仪S参数测量能力验证的问题。所述装置，包含：定向耦合器、前级可变衰减器、驱动放大器、前级滤波器、肖特基二极管、匹配结构、后级滤波器、第一缓冲放大器、衰减器、第二缓冲放大器、功率放大器、隔离器、后级可变衰减器、模数转换器、功率检测器。定向耦合器接收输入信号，一路经功率检测器至模数转换器，一路至前级可变衰减器；前级可变衰减器输出信号经驱动放大器、前级滤波器、肖特基二极管、匹配结构、后级滤波器、第一缓冲放大器、衰减器、第二缓冲放大器、功率放大器、隔离器，至后级可变衰减器。本发明实现对各次谐波幅度相位的验证。 |  | 有较好转化前景 | 技术许可 | 面议 |  | 航天科工 | 010-68743016
先进制造 | 基本电气元件 |  | 异型天线罩用防潮热缩膜成型方法 | CN201810639247.6 |  | 发明申请 | 公开 | 本发明涉及一种异型天线罩用防潮热缩膜成型方法，步骤如下：1)防潮热缩膜选型；2)防潮热缩膜裁片；3)异型防潮热缩膜一体化焊接、整形；4)异型复合石英陶瓷表面有机硅树脂预固化；5)防潮热缩膜预收缩；6)防潮热缩膜终收缩。本发明采用有机硅树脂的粘性、POF热缩膜的自收缩性，通过一系列工艺方法在天线罩表面形成一种具有憎油憎水的、环境污染小、化学稳定性高的膜，且具有突出的耐候性、耐热性和介电性能的防潮性能。提高了天线窗和天线罩的在极端高温、高湿环境下的防潮性能。 |  | 有较好转化前景 | 技术许可 | 面议 |  | 航天科工 | 010-68743016
工业基础件 | 机床 |  | 一种霍尔元件保护套的安装装置 | CN201810323169.9 |  | 发明申请 | 公开 | 一种霍尔元件保护套的安装装置，属于霍尔式车速传感器技术领域，解决了现有霍尔元件保护套的安装方式易导致霍尔元件损坏的问题。安装装置：保护套滑道的外形和内部空间分别与车速传感器外壳的内部空间和霍尔元件的外形相匹配。车速传感器竖直设置在车速传感器外壳方向调整单元上，后者用于带动前者的外壳旋转。保护套滑道竖直设置在保护套滑道位置调整单元上，后者用于调整前者的所在高度以及带动前者旋转。位置调整后的保护套滑道与车速传感器外壳的待保护套滑道进入端口上下相对。第一动力子单元用于将位置调整后的保护套滑道推进车速传感器外壳，并包裹霍尔元件。第二动力子单元用于将霍尔元件保护套推进保护套滑道，并套设在霍尔元件上。 |  | 有较好转化前景 | 技术许可 | 面议 |  | 航天科工 | 010-68743016
先进制造 | 机械加工 |  | 一种电动拔销器 | CN201810427179.7 |  | 发明申请 | 公开 | 本发明涉及机械加工设备技术领域，尤其涉及一种电动拔销器，包括撞块导杆、撞块、拔销杆和电动驱动装置，其中，所述撞块导杆的上端设有阻挡块，下端设有支撑块；所述撞块可移动的套设在所述撞块导杆上，位于所述阻挡块和所述支撑块之间；所述拔销杆的上端与所述支撑块连接，下端设有用于拔销的连接头；所述电动驱动装置设置于所述支撑块，驱动所述撞块沿所述撞块导杆的轴向撞击所述阻挡块。该电动拔销器利用电动驱动装置持续驱动撞块运动实现拔销，操作简单，且工作过程安全可控，可减少人力成本。 |  | 有较好转化前景 | 技术许可 | 面议 |  | 航天科工 | 010-68743016
先进制造 | 测试测量 |  | 捷联惯导系统晃动基座上的系统级标定方法 | CN201711143884.6 |  | 发明申请 | 公开 | 本发明公开了一种捷联惯导系统晃动基座上的系统级标定方法，其中，包括：第一步，建立惯导标定补偿模型；第二步，建立惯导标定补偿误差模型；第三步，标定转序编排与数据采集；第四步，进行标定误差解算及修正；标定解算过程包括：a)定义标定地点的东北天坐标系为导航坐标系；b)在翻转过程时间内，进行姿态更新；c)在翻转后的第二个位置的T1时间内进行开环导航姿态、位置、速度解算；d)计算相关矩阵和误差参数；e)采用a)～d)的计算方法，得到第2次至第18次的翻转数据；f)计算标定补偿误差参数；h)迭代计算，得到捷联惯导系统晃动基座上的系统级标定结果。本发明基于最小二乘辨识方法的缺点，无基准条件下，实现惯导在不同初始姿态、不同转序下的高精度标定。 |  | 有较好转化前景 | 技术许可 | 面议 |  | 航天科工 | 010-68743016
先进制造 | 测试测量 |  | 电极式液位检测电路 | CN201810333649.3 |  | 发明申请 | 公开 | 本发明提供一种结构简单且测量准确的电极式液位检测电路，属于液位检测领域。本发明包括：液位等效电阻检测电路利用两个电极采集液位等效电阻，液位等效电阻检测电路的检测信号输出端与电容C1的一端连接，电容C1的另一端与电阻R1的一端和电阻R2的一端同时连接，电阻R1的另一端与电容C2的一端和采样控制电路的方波信号输出端同时连接，电容C2的另一端接供电电源地，电阻R2的另一端与电容C3的一端和采样控制电路的模拟信号输入端同时连接，电容C3的另一端接供电电源地；采样控制电路，向液位等效电阻检测电路发送方波信号作为检测信号，并根据接收的模拟信号获得峰‑峰值电压，进而确定等效液位电阻的阻值RS，进而获得液位。 |  | 有较好转化前景 | 技术许可 | 面议 |  | 航天科工 | 010-68743016
先进制造 | 基本电子电路 |  | 一种汞离子微波频标真空制备方法 | CN201711265525.8 |  | 发明申请 | 实质审查 | 本申请公开了一种汞离子微波频标真空制备方法，包括：将所述汞离子微波频标的真空系统封装；对所述封装真空系统检漏和补漏，直至不漏；对检漏后的真空系统利用分子泵组真空预抽；对所述预抽真空系统表面加热至200℃烘烤，同时，通过220V交流电对离子泵烘烤，二者持续烘烤一周；打开离子泵，对持续烘烤的所述预抽真空系统抽真空24±2小时；对所述高真空系统内的真空规和质谱议除气；对钛升华泵除气，停止烘烤；每隔30分钟对钛升华泵接通48A直电流5分钟，反复操作3次，关闭钛升华泵；利用离子泵继续抽取真空24±2小时，得到超高真空系统。本发明可制备真空度为2E‑9Pa量级的超高真空系统，比现有系统提高一个数量级。 |  | 有较好转化前景 | 技术许可 | 面议 |  | 航天科工 | 010-68743016
先进制造 | 基本电气元件 |  | 一种适用于微重力环境的电池盒 | CN201810230692.7 |  | 发明申请 | 公开 | 本发明公开了一种适用于微重力环境的电池盒，包括盒体和盒盖，盒体包括一端具有凹槽的本体，另一端设置有开口槽，并通过开孔的铰链盖板封盖，且该开口槽的底部设置有销轴槽，盒盖设置在盒体之上，其一端设置有连接部，通过该连接部与盒体铰接，另一端设置有垂直凸出的挡板，盒盖被驱动在其长度方向上的移动可带动销轴在销轴槽内往复移动，使得第二连接部被所述铰链盖板约束而压紧在盒体上并通过锁紧及解锁部件锁紧，或者该第二连接部脱离铰链盖板的约束而使得连接部可绕销轴转动，实现对盒盖的打开。本发明的电池盒通过铰链与盒盖连接部的优化设计可防止微重力环境下的误操作使得电池盒内电池产生漂移，实现快速锁紧方便微重力环境下的电池更换操作。 |  | 有较好转化前景 | 技术许可 | 面议 |  | 航天科工 | 010-68743016
先进制造 | 测试测量 |  | 一种线角复合振动试验方法、装置及系统 | CN201711287158.1 |  | 发明申请 | 实质审查 | 本发明公开了一种线角复合振动试验方法，包括：通过对时域采集数据，确定控制点的线角振动的响应值；利用双台随机振动试验采集各通道的时域谱，确定输入信号，利用输入信号和确定的响应值，计算震动系统的频响函数；根据确定的响应值以及频响函数，计算得到振动控制点的控制谱；利用控制点的控制谱进行低量级试验，并通过迭代运算修正控制点的控制谱；利用修正后的控制谱完成对线角振动试验的加载。可见本发明提供的线角复合振动试验方法、装置及系统解决产品所受的随机线振动与角振动复合环境应力的试验室模拟问题，实现了随机线振动与角振动的复合加载，突破了当前只能进行随机线振动的局限性。 |  | 有较好转化前景 | 技术许可 | 面议 |  | 航天科工 | 010-68743016
先进制造 | 计算机系统 |  | 发票管理系统及管理方法 | CN201410836848.8 |  | 发明申请 | 实质审查 | 本发明公开了一种发票管理系统及管理方法，所述发票管理系统包括接收模块(1)、识别模块(2)以及管理模块(3)；其中，所述接收模块(1)，用于接收发票入库信息，所述发票入库信息包括发票操作类型以及发票参数；所述识别模块(2)，用于识别发票操作类型；所述管理模块(3)，用于根据识别的发票操作类型以及所述发票参数对发票进行入库管理。本发明发票管理系统可自动识别发票操作类型，根据发票操作类型和发票参数，实现对发票的入库管理，降低了劳动强度以及操作的出错率，提高了办公效率。 |  | 有较好转化前景 | 技术许可 | 面议 |  | 航天科工 | 010-68743016
新材料及先进工艺应用 | 输送、包装、贮存 |  | 一种可移动式货架 | CN201711380261.0 |  | 发明申请 | 实质审查 | 本发明提供了一种可移动式货架，其促进物资运输的发展，也可以向应急救援领域提供更加实用的装备，同时可以提升野外意外事故的应急处置能力。其包括若干垂直向间隔叠加布置的层架，相邻的层架间通过四角位置的立柱连接，最上层的层架的上部四角位置设置有垂直向布置的上层立柱，其中一侧的上层立柱顶部通过旋转铰链连接档杆，每层的所述层架的上端面固装有花纹铝板，所述花纹铝板的防滑面朝上布置，每层的层架的外侧分别设置有若干根扎带，所最下层的层架的下端面的四角位置分别固装有万向轮安装架，所述万向轮安装架的下部万向轮的轮面支承于对应的支承面。 |  | 有较好转化前景 | 技术许可 | 面议 |  | 航天科工 | 010-68743016
先进制造 | 测试测量 |  | 一种超宽带扫频脉冲功率检波装置及方法 | CN201711437379.2 |  | 发明申请 | 公开 | 本发明提供了一种超宽带扫频脉冲功率检波装置及方法，对要测量的脉冲信号的脉内带宽没有要求，并且能够实现L波段至X波段超宽带大功率范围的雷达信号脉冲功率测量。本发明提供了采用一个本振源实现对C波段信号和X波段信号的变频的方案，能够节省电路器件、降低成本，并且实现对本振信号频率简便、统一的控制；另外采用主控单元按被测信号中心频率控制本振信号频率，在本振信号频率窄范围内就能实现将C波段信号或X波段信号混频至L波段或S波段，降低了对本振源的要求，能够选择的本振源型号更多，进一步降低了器件成本。 |  | 有较好转化前景 | 技术许可 | 面议 |  | 航天科工 | 010-68743016
先进制造 | 基本电气元件 |  | 一种连接器的插针和插孔的剖面制备方法 | CN201810060657.5 |  | 发明申请 | 公开 | 本发明公开了一种连接器的插针和插孔的剖面制备方法，包括：提供连接器，连接器包括具插孔的连接器、具插针的连接器以及具有插接的插针和插孔的连接器，插针和插孔分别具有内部腔体；对连接器进行预处理，在插针和插孔表面分别形成树脂膜层；再对插针和插孔进行剖面制备处理，包括：对表面具有树脂膜层的插针和插孔进行第一磨削处理，使插针和插孔的内部腔体暴露；对内部腔体进行填充处理，使内部腔体满溢；对填充后的内部腔体进行第二磨削处理，形成剖面，剖面为中心剖面，平行于内部腔体的轴线方向；以及对具有剖面的插针和插孔进行抛光处理，包括对剖面进行多次抛光工艺，多次抛光工艺的抛光件的颗粒度逐渐减小。 |  | 有较好转化前景 | 技术许可 | 面议 |  | 航天科工 | 010-68743016
新材料及先进工艺应用 | 材料分析 |  | 一种电线电缆高压穿舱试验设备 | CN201711419154.4 |  | 发明申请 | 实质审查 | 本发明公开了一种电线电缆高压穿舱试验设备，包括支架、固定于支架上的耐压舱、与耐压舱连接的液压系统、以及与液压系统连接的高压泵；耐压舱包括中空的筒体、设置于筒体内的至少一根导向管、将筒体端面密封的密封装置，所述密封装置上设有与每一根导向管对接的穿出通孔，所述穿出通孔的外侧孔口处设有密封件；筒体上设有进水孔、排气孔、控制排气孔启闭的密封阀；导向管上设有与筒体的中空腔连通的过压孔；液压系统与密封阀、进水孔连接。本发明的设备可以对电线电缆快速、准确的穿舱，并快速、方便的进行密封及固定，使穿舱试验快速、便捷的进行。 |  | 有较好转化前景 | 技术许可 | 面议 |  | 航天科工 | 010-68743016
先进制造 | 飞行器 |  | 一种基于气压补偿的活塞式减摆器 | CN201810182663.8 |  | 发明申请 | 公开 | 本发明涉及一种基于气压补偿的活塞式减摆器，涉及飞机起落架系统技术领域。本发明正常工作时，可通过限流塞上的节流孔，有效将前轮摆振传来的振动能量转化为流体热能，从而防止摆振发生；本发明在减摆器左右两腔压力不足时，补偿器液体腔的油液将通过活塞上的单向阀芯补偿到减摆器左右两腔，保证两腔是满油状态；本发明在补偿器液体腔压力不足时，将通过补偿器气体腔的高压气体推动补偿器塞杆向下运动，保证补偿器液体腔压力恒定；本发明相对于使用弹簧保证补偿器液体腔压力恒定的补偿器，能够有效的减小减摆器整体重量并简化补偿器壳体内部结构。 |  | 有较好转化前景 | 技术许可 | 面议 |  | 航天科工 | 010-68743016
先进制造 | 测试测量 |  | 一种电连接器智能化测试系统 | CN201810036994.0 |  | 发明申请 | 公开 | 本发明公开了一种电连接器智能化测试系统，包括计算机以及与计算机连接的测试控制单元，还包括电连接器的适配器，所述适配器包括可开启的适配模块和固定的底座，所述适配模块内设有绝缘内芯，绝缘内芯上装有镀金绝缘钉，所述底座上设有测试探针；所述的测试控制单元与计算机之间还设置有单片机控制装置和矩阵切换及驱动控制装置，所述的单片机控制装置分别与所述通断与接触电阻单片机测试单元、耐压单片机测试单元以及绝缘电阻单片机测试单元连接，所述的矩阵切换及驱动控制装置与单片机控制装置连接，用与测试控制单元切换以及电连接器多个孔的测试切换，适用各种电连接器多种参数的精密测试，具有功能完整，测试准确、高效的优点。 |  | 有较好转化前景 | 技术许可 | 面议 |  | 航天科工 | 010-68743016
先进制造 | 计算机系统 |  | 提取销项发票信息的方法及装置 | CN201611233544.8 |  | 发明申请 | 实质审查 | 本发明涉及电子财税领域，提供了一种提取销项发票信息的方法，该方法包括：判断加密狗权限，并判断加密狗中是否有发票查询接口权限；如果判断无加密狗或有加密狗且加密狗中有发票查询接口权限，根据销项发票的主表或子表的列数判断开票软件的版本；以及根据发票软件的版本对从开票软件数据库中提取销项发票信息。本发明还提供一种提取销项发票信息的装置，其特征在于，该装置可用于实现所述提取销项发票信息的方法。 |  | 有较好转化前景 | 技术许可 | 面议 |  | 航天科工 | 010-68743016
先进制造 | 应急救援装备 |  | 一种吹干消防水带的装置及方法 | CN201810244433.X |  | 发明申请 | 公开 | 本发明涉及一种吹干消防水带的装置，包括压紧装置、滚压装置、工作台和吹嘴管路；压紧装置包括气缸、基座、导向块和压紧块；滚压装置包括两个立板，在两个立板之间设置有上部滚轴和下部滚轴，上部滚轴的两端分别与高度调节机构连接，下部滚轴的两端分别设有小链轮，小链轮通过环形链条与大链轮传动连接，大链轮与从动链轮相连，从动链轮设置在条状链条上，条状链条安装在轨道支撑上，轨道支撑向下倾斜布置；工作台包括两个对称布置的支撑件，在两个支撑件之间设置有台面，支撑件向下倾斜布置；吹嘴管路包括气嘴和安装在气嘴上的电动球阀，气嘴通过管线与压缩空气源连接。本发明的优点是能够显著提高产品的生产效率和降低产品的不合格率。 |  | 有较好转化前景 | 技术许可 | 面议 |  | 航天科工 | 010-68743016
先进制造 | 光学元件 |  | 一种棱镜粘接装置及其方法 | CN201810024170.1 |  | 发明申请 | 实质审查 | 本发明公开了一种棱镜粘接装置，所述棱镜粘接装置包括活动部分、固定部分和连接部分，所述固定部分包括底座(3)和导柱(4)，所述活动部分包括压板(1)和压块(2)，所述压板(1)和压块(2)采用止口定位压接，形成金属和非金属两个部分，且二者的工作面保持平行，所述连接部分包括锁紧螺钉(5)，所述棱镜(9)安放于棱镜基座(8)上，且二者之间灌胶。本发明还公开了一种棱镜粘接方法。本发明的棱镜粘接装置，用导柱为配合连接，保证活动部分的工作面和固定部分的工作面相互高度平行，并可上下移动，使得活动部分的能均匀的施加一定的工作压力与棱镜上，保证相应的固化时间即可完成棱镜的精密胶接。 |  | 有较好转化前景 | 技术许可 | 面议 |  | 航天科工 | 010-68743016
先进制造 | 测试测量 |  | 会聚激光发射光轴与跟踪视轴平行度测量装置及方法 | CN201810638989.7 |  | 发明申请 | 公开 | 本发明公开了会聚激光发射光轴与跟踪视轴平行度测量装置及方法，该装置由离轴抛物面反射镜、平面反射采样镜、光电探测器、十字分划板等组成；十字分划板位于离轴抛物面反射镜的焦点处，光电探测器位于经平面反射采样镜反射的离轴抛物面反射镜的共轭焦点附近；通过十字分划板的成像位置校正跟踪视轴，使之与抛物面反射镜光轴平行后，会聚的激光光束经离轴抛物面反射镜聚焦，由平面反射采样镜衰减，沿光轴方向移动光电探测器使其感光，将感光面积最小的位置作为激光焦平面位置，并用抛物面反射镜焦距减去光电探测器移动距离作为激光实际焦距，由此计算光轴平行度。其实现了会聚激光发射光轴平行度的准确测量，具有适应性强、操作简便等优点。 |  | 有较好转化前景 | 技术许可 | 面议 |  | 航天科工 | 010-68743016
先进制造 | 计算机系统 |  | 一种集成支付的方法及系统 | CN201611236667.7 |  | 发明申请 | 公开 | 本发明设计实现了一种集成支付的方法和系统，通过定义统一的支付基类以建立支付服务模块，提供一套支持多个交易类型的支付方法，然后每增加一种特定的支付类型，则利用支付实现类继承支付基类并按需实现其定义的方法，这样支付实现类来完成主要的支付流程，使得支付与界面分离，解耦的同时也方便后期扩展添加其他的支付方式。所述方法包括：根据集成支付涉及的多个交易类型，生成能够支持多个交易类型的支付服务模块；生成支付操作界面和支付展示界面，并且设置每种支付类型的支付入口；根据集成支付每种支付类型，生成与所述每种支付类型相关联的支付流程；接收支付请求，由支付入口生成支付启动指示并转发给相关联的支付流程，从而完成支付。 |  | 有较好转化前景 | 技术许可 | 面议 |  | 航天科工 | 010-68743016
先进制造 | 光学元件 |  | 独立式胶囊袋及含有独立式胶囊袋的光纤连接器 | CN201810392353.9 |  | 发明申请 | 公开 | 本发明涉及独立式胶囊袋及含有独立式胶囊袋的光纤连接器，采用可张开/可闭合的独立式胶囊袋以实现MT系连接器中插头和插座在分离状态、插合过程、对接状态以及拔出过程等各个环节的密封，实现MT系连接器中插头和插座在分离状态、插合过程、对接状态以及拔出过程等各个环节过程中均具有防尘、防潮、防盐雾功能。该独立式胶囊袋中的窗口之间相互独立，独立性好，相互之间干扰少，能够确保每个插座或插头的四周被密封，密封的有效性高，不易发生泄露。 |  | 有较好转化前景 | 技术许可 | 面议 |  | 航天科工 | 010-68743016
工业基础件 | 传动装置 |  | 一种锁环锁紧式传动轴联接装置 | CN201510331282.8 |  | 发明申请 | 实质审查 | 本发明公开了一种锁环锁紧式传动轴联接装置，属于汽车传动技术领域。所述锁环锁紧式传动轴联接装置包括传动轴法兰与传动轴连接，传动轴法兰上外圆上开设有第一楔槽；锁紧机构嵌入第一楔槽；总成法兰外圆上开设有第二楔槽，锁紧机构嵌入第二楔槽；压紧机构包绕锁紧机构。本发明锁环锁紧式传动轴联接装置装、拆简单，装配质量可以保证，维修性好，不影响传动系统的可靠性，提高传动轴联接效率，降低装配劳动强度。 |  | 有较好转化前景 | 技术许可 | 面议 |  | 航天科工 | 010-68743016
先进制造 | 光学元件 |  | 一种胶囊袋及含有胶囊袋的光纤连接器组件 | CN201810393535.8 |  | 发明申请 | 公开 | 本发明涉及一种胶囊袋及含有胶囊袋的光纤连接器组件，采用可张开/可闭合的胶囊袋以实现MT系连接器中插头和插座在分离状态、插合过程、对接状态以及拔出过程等各个环节的密封，插头中的胶囊袋和插座中的胶囊袋的界面紧密贴合在一起，并且插头中胶囊袋的开合程度和插座中胶囊袋的开合程度永远保持完全一致，使得实现MT系连接器中插头和插座在分离状态、插合过程、对接状态以及拔出过程等各个环节过程中均具有防尘、防潮、防盐雾功能。 |  | 有较好转化前景 | 技术许可 | 面议 |  | 航天科工 | 010-68743016
先进制造 | 计算机系统 |  | 平衡税额开具发票的方法和系统 | CN201410836911.8 |  | 发明申请 | 实质审查 | 本发明公开了一种平衡税额开具发票的方法和系统，该方法包括：步骤1，获得待开具发票的商品汇总数据集和商品明细数据集；步骤2，根据商品汇总数据集计算所述商品明细数据集中各个商品条目的价税合计、发票金额、发票税额、发票单价并且将其累加，以得出该数据集的明细合计价税合计、明细合计发票金额、明细合计发票税额；步骤3，计算税额误差；以及步骤4，在该税额误差小于预定值的情况下，将商品明细数据集划分为多个待开发票数据集，并依次对数据集进行平衡税额，以使明细合计发票税额的累加总和与销售单总税额相等。本发明可以实现准确地、有效地开立发票，提高了企业发票开具效率，加强了财务管理能力，有益于对企业的生产经营和管理。 |  | 有较好转化前景 | 技术许可 | 面议 |  | 航天科工 | 010-68743016
新材料及先进工艺应用 | 输送、包装、贮存 |  | 发票折叠装置、发票折叠系统及发票自助终端 | CN201611247827.8 |  | 发明申请 | 公开 | 本发明提供了一种发票折叠装置、发票折叠系统及发票自助终端，其中，该装置包括：连接轴、旋转体、第一挡杆和至少一个第一锥形齿轮；其中，旋转体可转动地套设于连接轴，第一挡杆径向连接于旋转体的外壁；各第一锥形齿轮均可转动地套设于连接轴，并且，旋转体的至少一个端部连接有第一锥形齿轮。本发明中，通过第一锥形齿轮与旋转体的端部相连接，这样，第一锥形齿轮的转动能够带动旋转体的转动，进而带动与旋转体相连接的第一档杆的转动，第一档杆的转动对连续的发票起到了导向作用，能够使得连续的发票按照折痕折叠，实现了发票的自动折叠，并且，结构简单，易于实现。 |  | 有较好转化前景 | 技术许可 | 面议 |  | 航天科工 | 010-68743016
先进制造 | 测试测量 |  | 一种负荷点电源老炼方法 | CN201810022763.4 |  | 发明申请 | 公开 | 本发明公开了一种负荷点电源老炼方法，涉及元器件可靠性领域。随着武器型号应用向轻、小型化发展的特点，各种武器型号设计大量选用TI(Texas Instrument，德州仪器)公司生产的负荷点电源模块，该类模块具有无封装、转换效率高、管脚排列不规则等特点。采用传统的老炼方式，可能会造成基板形变、管脚氧化等问题。采用热分布确认、防氧化处理、专用夹具设计、试验验证等相结合的方式可以很好的解决这问题，解决各武器型号用负荷点电源老炼的质量不能得到保证的问题。 |  | 有较好转化前景 | 技术许可 | 面议 |  | 航天科工 | 010-68743016
先进制造 | 基本电气元件 |  | 一种模块化结构的高速高密度背板连接器 | CN200710077812.6 |  | 发明申请 | 授权 | 一种模块化结构的高速高密度背板连接器，该电连接器由一个孔连接器和一个针连接器组成，其中孔连接器由一个外壳，一块盖板及多个层板组件组成，针连接器由基座，横向接地屏蔽片和差分对信号针单元组成，针连接器采用模块化结构，差分信号针单元和横向接地屏蔽片，密集阵列排列在基座中，利用过盈配合或凸齿将模块化结构固定在针连接器内，与现有技术相比的优点；结构牢固紧凑易于扩展，实现互补屏蔽，具有高密度、高品质信号工作特性。 |  | 有较好转化前景 | 技术许可 | 面议 |  | 航天科工 | 010-68743016
先进制造 | 测试测量 |  | 一种捷联惯性导航系统双轴旋转调制方法 | CN200910210714.4 |  | 发明申请 | 授权 | 本发明属于捷联惯导系统调制技术领域，涉及一种捷联惯导系统双轴旋转调制方法，目的是是降低复杂性，实现无需高角加速度换向机构的速率偏频。它包括设定坐标系、安装陀螺和加速度计、安装惯性测量单元、双轴旋转调制、惯性测量单元导航计算和捷联惯导系统导航数据解调计算六个步骤。本发明采用双轴旋转调制，实现了对捷联惯导系统内惯性器件误差的调制，提高了捷联惯导系统的导航精度。对于使用激光陀螺的捷联惯导系统，本发明不需要高角加速度的换向机构，降低了系统实现的复杂度，进而降低了系统实现成本。 |  | 有较好转化前景 | 技术许可 | 面议 |  | 航天科工 | 010-68743016
新能源与高效节能 | 发电配电装置 |  | 兆瓦级励磁型风电机组变流器装置 | CN201110385695.6 |  | 发明申请 | 授权 | 本发明公开了一种兆瓦级励磁型风电机组变流器装置，包括：变流器单元柜，机侧柜和网侧柜，变流器单元柜包括整流单元、逆变单元、第一和第二离心风扇和第一和第二水冷管路，整流单元中第一IGBT模块和第一电容矩阵设在第一底板上，第一底板与柜体的前后板和第一侧板围成第一风道；逆变单元中第二IGBT模块和第二电容矩阵设在第二底板上，第二底板与柜体的前后板和第二侧板围成第二风道，第一底板与第二底板相对且间隔开以形成底板间隙；第一和第二水冷管路设在底板间隙内；第三水冷管路分别设在网侧柜和机侧柜内以对第一电抗器和第二电抗器进行冷却。根据本发明实施例的兆瓦级励磁型风电机组变流器装置结构紧凑、体积小且散热效果好。 |  | 有较好转化前景 | 技术许可 | 面议 |  | 航天科工 | 010-68743016
新能源与高效节能 | 发电配电装置 |  | 兆瓦级风电变流器的整流逆变单元柜 | CN201110385802.5 |  | 发明申请 | 授权 | 本发明公开了一种兆瓦级风电变流器的整流逆变单元柜，包括：柜体、整流单元、逆变单元、第一和第二离心风扇和第一和第二水冷管路，整流单元中第一IGBT模块和第一电容矩阵设在第一底板的第一表面上，第一底板与柜体的前后板和第一侧板围成第一风道；逆变单元中第二IGBT模块和第二电容矩阵设在第二底板的第一表面上，第二底板与柜体的前后板和第二侧板围成第二风道，第一底板的第二表面与第二底板的第二表面相对且间隔开以形成底板间隙；第一和第二水冷管路设在底板间隙内，第一和第二冷却管路分别用于冷却第一IGBT模块和第二IGBT模块。根据本发明实施例的兆瓦级风电变流器的整流逆变单元柜，结构紧凑、体积小且散热效果好。 |  | 有较好转化前景 | 技术许可 | 面议 |  | 航天科工 | 010-68743016
先进制造 | 基本电气元件 |  | 一种胶密封型电连接器 | CN200910102550.3 |  | 发明申请 | 授权 | 一种胶密封型电连接器，由接触件、外壳、基座组成， 接触件及基座装于外壳内，所述基座的外缘台阶处设有环形 凹槽，外壳内孔台阶对应处设有环形密封槽，在基座装入外 壳后由基座环形凹槽、外壳台阶、外壳内孔环形凹槽形成的 连通腔体内注有密封胶，接触件与基座之间注有密封胶，连 接器尾端外壳内腔、基座、接触件之间灌注密封结构胶。本 发明结构简单，密封性能好，避免了因多种密封胶热膨胀系 数不一致导致的问题，有效减小了连接器对接方向的尺寸。 |  | 有较好转化前景 | 技术许可 | 面议 |  | 航天科工 | 010-68743016
先进制造 | 基本电气元件 |  | 磁场传感元件 | CN200780003398.2 |  | 发明申请 | 授权 | 一种磁场传感元件，包括一对电极(12)；将所述电极分隔开的电介质聚合物层(16)；在所述绝缘层中形成所述电极之间电流流动路径的磁性纳米颗粒(18)网络。所述磁性纳米颗粒网络包括至少一个磁隧道结，所述至少一个磁隧道结包括具有不同矫顽磁性的两个相邻纳米颗粒。 |  | 有较好转化前景 | 技术许可 | 面议 |  | 航天科工 | 010-68743016
工业基础件 | 传动装置 |  | 密封传动方法及其装置 | CN03135864.0 |  | 发明申请 | 授权 | 本发明公开了一种适用于油田高压注水井中输 出电机动力的密封传动方法及其装置，它将电机安装在电机固 定座上，并用通过转接轴与电机的转轴连接，并且它将电机浸 泡在一个充满绝缘油的、并具有柔性壳体的密封容器中运转。 本发明将电机设在一个充满绝缘油的柔性壳体密封仓内工作， 大大改善了电机的工作环境；本发明利用柔性密封套的可伸缩 性，保证密封腔体内外压力平衡，减小动密封两端的压差，使 电机不受轴向力作用。本发明具有能够使电机运行更加平稳、 防水性能好、电机工作寿命较长等优点，它大大减少了外界环 境对电机的影响和减少了外界高压水对电机轴向作用力的影 响，其电机可在水井高压60MPa的条件下正常工作。 |  | 有较好转化前景 | 技术许可 | 面议 |  | 航天科工 | 010-68743016
先进制造 | 测试测量 |  | 一种光纤捷联惯导双轴旋转调制方法及双轴旋转机构 | CN201210102131.1 |  | 发明申请 | 授权 | 本发明属于惯性导航技术领域，具体涉及到一种光纤捷联惯导双轴旋转调制方法及双轴旋转机构。目的是提高惯导系统的对准精度以及长航时导航精度。本方法包括：步骤(S1)建立一个双轴旋转机构，使惯性测量单元的任意两个轴向与双轴旋转机构的两个旋转轴平行，且旋转轴的旋转是连续的；步骤(S2)控制旋转机构旋转，进行初始对准，得到初始姿态矩阵的误差；步骤(S3)使旋转机构双轴同时旋转，进行惯性导航，得到运载体坐标系内的姿态矩阵。通过构建连续旋转的双轴旋转机构，能够更好的调制惯性器件的误差，提高导航精度；通过双轴旋转调制以及姿态矩阵转换，可以得到运载体坐标系内的姿态矩阵，从而得到准确的运载体运动参数。 |  | 有较好转化前景 | 技术许可 | 面议 |  | 航天科工 | 010-68743016
先进制造 | 基本电气元件 |  | 脉冲全光纤激光器 | CN200910164976.1 |  | 发明申请 | 授权 | 本发明涉及脉冲全光纤激光器，由主振荡器和功率放大器两部分构成， 其中主振荡器由带尾纤半导体泵浦源、(1+1)×1侧边耦合器、信号光反 射光纤光栅双包层掺镱光纤、光纤耦合声光调制器、输出耦合光纤光栅组 成，(1+1)×1侧边耦合器中泵浦输入光纤与带尾纤半导体泵浦源相连， 输出光纤和信号光反射光纤光栅或输出耦合光纤光栅相连，信号光反射光 纤光栅和输出耦合光纤光栅之间依次熔接双包层掺镱光纤和光纤耦合声光 调制器，输出耦合光纤光栅或1+1)×1侧边耦合器中信号输入光纤与功率 放大器的信号输入端相连。本发明的整个系统只需简单风冷，具有紧凑、 重复频率可调、输出脉宽窄、峰值功率高等特点，稳定可靠、易于实现产 品化。 |  | 有较好转化前景 | 技术许可 | 面议 |  | 航天科工 | 010-68743016
新材料及先进工艺应用 | 材料分析 |  | 气体检测器 | CN201180053399.4 |  | 发明申请 | 授权 | 一种气体检测器（100），用于在目标区域（106）中的远程气体检测，包括用于将光束（110）发射到目标区域中的光源（102）和用于感测自目标区域返回的光的光传感器（112）。光束以大约气体的吸收波长而被波长调制。控制器（108）操作性连接至光传感器，用于基于由光传感器感测的返回光而检测气体在光束路径上的存在。操作性连接至控制器的指示器（124）指示气体的存在。扫描装置（104）关于光源布置，以便经过目标区域扫描光束，并且关于光传感器如此布置使得光传感器经由扫描装置接收返回光。指示器与扫描装置共操作以指示气体在目标区域中的位置。 |  | 有较好转化前景 | 技术许可 | 面议 |  | 航天科工 | 010-68743016
新能源与高效节能 | 发电配电装置 |  | 一种程控开关电源 | CN200920004594.8 |  | 实用新型 | 授权 | 本实用新型公开了一种程控开关电源，其变压器次级有多组抽头，其主抽 头由多组线圈串联，并通过控制开关短接的方式形成多档输出，经整流滤波单 元后输出到DC/DC稳压单元，再经辅助调整电路至输出单元；辅助调整电路中 包含有手动/程控转换开关K，手动时可以通过电压调节电位器W1和电流调节 电位器W2分别调整电源的输出电压Uo和输出电流；程控时可通过485/232转 换接口和计算机相连，通过显示器显示并输出电压和输出电流，并可通过计算 机发送指令来调节输出电压和输出电流的大小。该程控开关电源可手动或程控 调节电源的输出参数，其输出电压范围宽，且具有过流保护、短路保护、过压 保护和过热保护功能，其实现简单，性能稳定，生产成本低。 |  | 有较好转化前景 | 技术许可 | 面议 |  | 航天科工 | 010-68743016
工业基础件 | 机床 |  | 无铅无卤素锡焊膏及其制备方法 | CN200610078034.8 |  | 发明申请 | 授权 | 本发明公开了一种无铅无卤素锡焊膏，包括以下 重量份组分：合金粉80－98，助焊剂2－20；所述合金粉为 SnAgCu、SnAgNi、SnAgBiCu、SnAgBiSb、SnCu、SnAg中的 任一种；所述助焊剂由以下重量配比比例组分组成：改性树脂 抗氧化剂30－60，有机酸类活化剂5－15，触变剂4－14，增 塑剂2－6，成型剂0.4－2，缓蚀剂0.1－0.5，有机溶剂20－40 组成；所述改性树脂抗氧化剂由以下重量配比比例组分组成： 改性松香树脂80－90、抗氧剂2－8、还原剂2－8。本发明配 制的无铅焊膏具有印刷性触变性好、在焊接温度下铺展快、无 氧化、无虚焊、无短路的优点。 |  | 有较好转化前景 | 技术许可 | 面议 |  | 航天科工 | 010-68743016
先进制造 | 基本电气元件 |  | 100W连续全光纤激光器 | CN200920162478.9 |  | 实用新型 | 授权 | 本实用新型涉及一种100W连续全光纤激光器的结构，由主振荡器和功率放大器两部分构成，其中主振荡器由带尾纤二极管泵浦源、侧边耦合器、信号光反射光纤光栅、双包层掺镱光纤、输出耦合光纤光栅组成，侧边耦合器中泵浦输入光纤与带尾纤二极管泵浦源相连，侧边耦合器中输出光纤和信号光反射光纤光栅相连，信号光反射光纤光栅另一端经双包层掺镱光纤与输出耦合光纤光栅相连；输出耦合光纤光栅的输出端与功率放大器的侧边耦合器的信号输入端相连。本实用新型为全光纤结构，整个系统只需简单风冷。具有紧凑、高可靠性、光束质量好、转换效率高、散热效果好等显著优点，易于实现产品化。 |  | 有较好转化前景 | 技术许可 | 面议 |  | 航天科工 | 010-68743016
先进制造 | 基本电气元件 |  | 箔型开关元件 | CN200380108144.9 |  | 发明申请 | 授权 | 一种箔型开关元件，包括彼此之间通过垫片以一 定距离设置的第一载体箔和第二载体箔，所述垫片包括限定所 述开关元件有源区域的至少一个凹陷，以及用这样一种方式设 置在所述第一和第二载体箔之间、开关元件的有源区域中的至 少两个电极，即，响应作用在开关元件有源区域上的压力，克 服弹性载体箔的反作用力第一和第二载体箔被压在一起，并且 在至少两个电极之间建立起电接触。根据本发明，所述第一和 第二载体箔的其中之一包括多层构造，该构造具有内部支撑箔 和外部弹性激活层，用于将作用在开关元件上的力引入所述开 关元件的所述有源区域的中心部分。 |  | 有较好转化前景 | 技术许可 | 面议 |  | 航天科工 | 010-68743016
新材料及先进工艺应用 | 钛合金 |  | 一种钛合金回转框类零件真空铸造石墨型 | CN201120337306.8 |  | 实用新型 | 授权 | 本实用新型属于钛合金真空铸造技术领域，具体涉及一种钛合金回转框类零件真空铸造石墨型，目的是提供一种利于除气、方便铸后清理的钛合金回转框类零件真空铸造石墨型。它包括下铸型(1)、型芯(2)、外铸型(6)和上铸型(7)，它还包括直浇道铸型(5)，直浇道铸型(5)内形为浇注系统直浇道，外形为上下两端为圆柱、中段为锥台的瓶状，直浇道铸型(5)下部和中部安装在型芯(2)内，上部穿出上铸型(7)。采用空心型芯和直浇道铸型，使型芯与直浇道铸型各自独立，通过上、下铸型把型芯和直浇道铸型可靠的组合为一体，减轻了石墨型的重量，提高了石墨型真空高温焙烧除气质量，缩短了真空除气时间，解决了铸后石墨型清理困难的问题。 |  | 有较好转化前景 | 技术许可 | 面议 |  | 航天科工 | 010-68743016
先进制造 | 测试测量 |  | 用于例如座椅或床的可占用物品的占用传感器 | CN201280068244.2 |  | 发明申请 | 授权 | 本发明的一个方面涉及一种占用传感器(10)，用于检测例如座椅或床的能够被人或动物占用者占用的物品(18)的占用状态。所述传感器包括布置成与所述可占用物品具有压缩相关的热传导关系的热敏电阻(12)和可操作地连接到所述热敏电阻的控制电路(14)。所述控制电路构造成从所述热敏电阻对所述热敏电阻中或附近产生的热量作出的响应(32，34)来获得所述可占用物品的占用状态。 |  | 有较好转化前景 | 技术许可 | 面议 |  | 航天科工 | 010-68743016
新材料及先进工艺应用 | 气凝胶 | 轻；隔热；制备方法 | 一种纳米氧化硅隔热保温材料及其常温干燥湿法工艺制备方法 | CN201310718533.9 |  | 发明申请 | 授权 | 本发明公开了一种纳米氧化硅隔热保温材料及其常温干燥湿法工艺制备方法，是将经过憎水处理的纳米氧化硅粉体、陶瓷粉体遮光剂、硬硅钙石晶须或其它增强纤维或晶须加入盛有含粘结剂的水溶液的容器中，再加入发泡剂快速搅拌成为均匀的泡沫，抽滤得到浓缩泡沫料浆，最后将浓缩泡沫料浆依次经压滤成型、常压干燥，得到纳米氧化硅隔热保温材料。本发明方法具有生产周期短（一般为一天）、工艺简单、成本低的优点，易于实现机械化大规模生产。用该方法制备的纳米氧化硅隔热保温材料具有与氧化硅气凝胶隔热材料相近的保温、隔热性能，100℃导热系数小于0.02W/m·K，700℃下导热系数小于0.05W/m·K。 |  | 有较好转化前景 | 技术许可 | 面议 |  | 航天科工 | 010-68743016
先进制造 | 光学元件 |  | 模拟太阳照射光源的变焦装置 | CN200710177985.5 |  | 发明申请 | 授权 | 本发明涉及一种光照射装置，特别是一种模拟太阳照射光源的变焦装置，其包括：氙灯、 汇聚氙灯光的球面反光镜、光学积分器和准直镜，所述球面反光镜将氙灯所发的光汇聚至光 学积分器，所述光学积分器将入射的光变成多个相互叠加的强度均匀的发散的光柱照射于准 直镜而成多束光射出，所述多束光交汇于远离准直镜的同一平面上，其特征在于：所述 光学积分器为可调焦距光学积分器；所述准直镜为球面反射镜。通过调节光学积分器中的投 影镜阵列到场镜阵列的距离以及球面反射镜的偏摆角度，使投影镜阵列中的各个透镜的光完 全重合汇聚于移动的目标物上从而可获取不同季节、日期和时刻下的日光照射影像。 |  | 有较好转化前景 | 技术许可 | 面议 |  | 航天科工 | 010-68743016
新能源与高效节能 | 金属冶炼 |  | 一种整体高速钢刀具的一次性热处理方法 | CN201010526176.2 |  | 发明申请 | 授权 | 本发明公开了一种整体高速钢刀具的一次性热处理方法，包括如下步骤：（1）除油；（2）烘干：刀具在150～250℃温度下均匀烘干；（3）预热；（4）淬火：刀具预热后，迅速将刃部浸入盐浴中进行淬火加热，W18刀具的盐浴加热温度为1280±10℃，M2刀具的盐浴加热温度为1220±10℃，淬火保温时间按tz=40+δD计算，保温结束后，将刀具全部浸入盐浴中对刀具柄部快速加热，加热时间取决于刀具的大小；（5）冷却；（6）清洗；（7）回火；（8）后继加工。本发明只需一次热处理就能同时满足刀具刃部和柄部的硬度要求，不需专门对柄部进行二次热处理，能够缩短工艺同期，提高生产效率，降低能耗。 |  | 有较好转化前景 | 技术许可 | 面议 |  | 航天科工 | 010-68743016
工业基础件 | 机床 |  | 一种锌铝铜钛钕喷涂合金焊料及其制备方法 | CN200810111382.X |  | 发明申请 | 授权 | 本发明涉及用于海洋大气区、潮差区及盐雾区环境下工作的金属化聚脂薄膜电容器金属引出面合金焊料，尤其涉及一种锌铝铜钛钕喷涂合金焊料及其制备方法，该焊料中各种化学成分的重量份为铝(Al)2－7，铜(Cu)0.5－1.0，钛(Ti)0.05－1.5，钕(Nd)0.05－0.5，余量锌(Zn)。本发明锌铝铜钛钕喷涂合金焊料的优点是与电容器金属化聚脂薄膜芯片端面的电极层润湿性好，附着力强，通过喷涂工艺后形成的金属引出面导电性能优良、机械强度高、与电容器金属引脚焊接牢固，当引出脚为可伐丝或铁丝镀镍，镀锡合金时，使用无卤素有机助焊剂就可以进行焊接，特别是当电容器在潮湿盐雾腐蚀的恶劣环境下工作时，仍保持高可靠性能。 |  | 有较好转化前景 | 技术许可 | 面议 |  | 航天科工 | 010-68743016
工业基础件 | 制冷机 |  | 一种热回收型风冷热泵机组 | CN201010566341.7 |  | 发明申请 | 授权 | 一种热回收型风冷热泵机组，包括第一和第二制冷剂循环系统；第一制冷剂循环系统包括第一压缩机、第一四通阀、第二四通阀、第一空气侧翅片式换热器、空调侧换热器、第一气液分离器、全热回收换热器、热水循环水泵和保温水箱以及阀；第二制冷剂循环系统包括第二压缩机、第三四通阀、第四四通阀、第二空气侧翅片式换热器、空调侧换热器、第三储液器、第二气液分离器、部分热回收换热器和保温水箱以及阀。本发明既保证热量有效回收再利用，又保护环境免受热污染、环保节能，并有效解决空调制热与生活热水不能同时进行，以及传统的仅有单一热回收系统的全热回收空调系统在冬季较低环境温度时不能制取较高温度的生活热水的缺陷。 |  | 有较好转化前景 | 技术许可 | 面议 |  | 航天科工 | 010-68743016
新能源与高效节能 | 风能装备 |  | 风力发电机叶片及其成型方法 | CN201010205976.4 |  | 发明申请 | 授权 | 本发明主要涉及风力发电机叶片的改进，尤其是风力发电机叶片整体成型工艺及其成型产品。本发明公开了一种风力发电机叶片，其腹板和梁帽采用组合体结构，更好地平衡应力、提高叶片力学性能，并防止叶片的横截面产生形变。本发明还公开了一种上述风力发电机叶片的成型方法，该方法采用了接近壳体内部形状的充气气囊芯模，通过气囊放气，可以很容易将气囊取出，便于脱膜，防止叶片损坏，并可重复利用芯模。 |  | 有较好转化前景 | 技术许可 | 面议 |  | 航天科工 | 010-68743016
工业基础件 | 制冷机 |  | 一种水地源四联供空调机组 | CN201110458835.8 |  | 发明申请 | 授权 | 一种水地源四联供空调机组，包括有热回收筒式换热器、空调侧板式换热器、地源侧板式换热器、第一进水管、第二进水管、第三进水管、第一出水管、第二出水管、第三出水管、四通阀、节流装置、压缩机、热水水箱、地埋管、地板采暖盘管和风机盘管；所述第一出水管上设置有热水侧水泵；所述第二进水管上设置有空调侧水泵；所述第三进水管上设置有地源侧水泵。与现有技术相比，本发明可以在不同运行模式下，通过各个部件之间的切换实现空调用冷水、空调用热水、地板采暖用热水和生活用热水四联供，比传统的空调、热水器加地板采暖机的成本更低，而且控制更方便，故障率更低。 |  | 有较好转化前景 | 技术许可 | 面议 |  | 航天科工 | 010-68743016
工业基础件 | 制冷机 |  | 一种可部分热回收及全热回收的空调系统 | CN201110458836.2 |  | 发明申请 | 授权 | 一种可部分热回收及全热回收的空调系统，包括热回收换热器、空调侧换热器、地源侧换热器、四通阀、节流装置和压缩机；热回收换热器设有第一进水管和第一出水管，第一进水管与热回收换热器的进水口连通，第一出水管与热回收换热器的出水口连通，第一出水管设有热水水泵；空调侧换热器设有第二进水管和第二出水管，第二进水管与空调侧换热器的进水口连通，第二出水管与空调侧换热器的出水口连通，第二进水管设有空调水泵；地源侧换热器设有第三进水管和第三出水管，第三进水管与地源侧换热器的进水口连通，第三出水管与地源侧换热器的出水口连通，第三进水管设有地源水泵。与现有技术相比，本发明具有系统部件少、成本低、控制简单、可靠性高特点。 |  | 有较好转化前景 | 技术许可 | 面议 |  | 航天科工 | 010-68743016
先进制造 | 基本电气元件 |  | 空间编码结构化光生成器 | CN201380012119.4 |  | 发明申请 | 授权 | 一种空间编码结构化光由激光二极管阵列(1)生成，以执行结构化光三角测量。激光二极管(1a-c)是VCSEL，其中所述光在垂直于半导体晶片表面的方向上发射。多个这样的激光二极管(1a-c)被单片集成以形成阵列(1)。阵列中各个激光二极管的位置被空间编码，从而形成非常规的独特图案。由激光输出的光由折射或衍射的光系统(2)投影到被监测的空间，以形成结构化光图案。被检查的对象(5)可以由VCSEL阵列(1)照射，并且相机(3)捕获帧。处理单元(4)控制VCSEL(1a-c)的功率并且处理来自相机(3)的数据。 |  | 有较好转化前景 | 技术许可 | 面议 |  | 航天科工 | 010-68743016
先进制造 | 测试测量 |  | 例如用于鞋类物品的薄膜型压力传感器 | CN201280041565.3 |  | 发明申请 | 授权 | 一种薄膜型压力传感器（16），包括承载结构，该承载结构包括第一承载膜（20），第二承载膜（22）以及布置在第一和第二承载膜之间的间隔件膜（24）。一个或多个压力感测单元（18）被设置在该承载结构中，该一个或多个压力感测单元中的每个包括用于响应于压缩力而产生阻抗变化的电极装置（28，30）。电接口（32）被设置用于将该压力传感器机械且电连接至评估电路（64）。该接口的一些端子（44.1-44.4，46，48）与这些单元的电极装置连接以便允许它们被读出。一个或多个电气元件成对地互连这些端子中的至少两个以便形成端子对的阻抗组合，该端子对的阻抗组合代表与压力传感器有关的编码信息。当被连接至该压力传感器时，该评估电路可检测该组合并查阅该编码信息。 |  | 有较好转化前景 | 技术许可 | 面议 |  | 航天科工 | 010-68743016
工业基础件 | 工程元件 |  | 一种自密封拉力解脱阀及其插头阀、插座阀 | CN201120295459.0 |  | 实用新型 | 授权 | 本实用新型公开了一种自密封拉力解脱阀及其插头阀、插座阀，其自密封拉力解脱阀由两个对应插接配合的插头阀和插座阀组成，插头阀与插座阀是由两导通方向相对设置的单向止回阀构成，在插头阀体和插座阀体之间分别设有在插合后对应连通的介质通道，在插头阀体及插座阀体的阀腔内分别对应设置有阀座及与阀座密封配合用于封闭介质通道的阀芯，在插头阀体的插接端上轴向的延伸设有与插座阀阀芯顶压配合用于打开插座阀上介质通道的推杆，在插头阀体与插座阀体上分别对应设置有在插接配合后可以保持插合位置、并在受外力作用下可以直接拔出的弹性锁止机构。本实用新型使用非常方便、而且密封效果好，解决了现有技术中存在的重大安全隐患。? |  | 有较好转化前景 | 技术许可 | 面议 |  | 航天科工 | 010-68743016
先进制造 | 医疗装备 |  | 一种旋转体与固定体之间的光学数据传输系统 | CN200910260911.7 |  | 发明申请 | 授权 | 一种旋转体和固定体之间的高速无线数据传输系统，该系统基于无线激光通信技术，适用于工业CT或医用CT的滑环系统中，以实现将旋转体上的检测数据高速高可靠地传输到固定体上，该系统包括设置在旋转体上的数据采集装置、若干个激光发射装置和齿轮齿条机构以及设置在固定体上的轨道机构和激光接收装置。由于本发明采用无线激光通信来实现数据的高速传输，传输速率高、误码率低并且抗干扰能力强，满足了工业CT或医用CT中大数据量高速传输的要求。 |  | 有较好转化前景 | 技术许可 | 面议 |  | 航天科工 | 010-68743016
新能源与高效节能 | 风能装备 |  | 宽风速范围的混合励磁风力发电系统 | CN201110394001.5 |  | 发明申请 | 授权 | 本发明提出一种宽风速范围的混合励磁风力发电系统，包括：风机、混合励磁发电机、全功率变流器、接触器、接触器控制器、励磁控制器、变桨控制器和主控制器。当混合励磁发电机的输出功率小于或等于全功率变流器的额定功率时，主控制器控制接触器断开以使混合励磁发电机的输出功率通过全功率变流器输出至电网。当混合励磁发电机的输出功率呈现出大于全功率变流器的额定功率的趋势时，主控制器分别通过励磁控制器和变桨控制器调整混合励磁发电机的输出电压幅值、输出频率和相位对应与电网的电压幅值、频率和相位相同，然后控制接触器吸合。本发明保证风力发电系统在各个风速下并网向外输送电能的能力。 |  | 有较好转化前景 | 技术许可 | 面议 |  | 航天科工 | 010-68743016
先进制造 | 电机 |  | 一体化无刷直流测速发电机及其制作方法 | CN200610200986.2 |  | 发明申请 | 授权 | 本发明公开了一种一体化无刷直流测速发电机 及其制作方法，它在无刷直流电动机的定子铁心槽内同时嵌放 有电动机绕组和测速发电机绕组，使无刷直流电动机和无刷直 流测速发电机两者共用同样的定子铁心和同样的转子及同样 的主极励磁磁钢。本发明除了在定子铁心槽内增加一套测速发 电机绕组外，没有附加任何其他的结构，因此大大简化了传统 测速发电机组的结构，并且大大降低了制作成本；此外，本发 明用电子换向替代传统的机械换向实现无刷直流电动机的电 流切换和无刷直流测速发电机的电压信号切换，使电动机实现 连续旋转同时使测速发电机输出正比于转速和转向的电压信 号。本发明不仅具有体积小、结构简单紧凑的优点，而且还具 有制作成本低、工作性能稳定的优点。 |  | 有较好转化前景 | 技术许可 | 面议 |  | 航天科工 | 010-68743016
新材料及先进工艺应用 | 输送、包装、贮存 |  | 户外式可移动冲击电压发生器的储运设备 | CN200920108394.7 |  | 实用新型 | 授权 | 本实用新型涉及一种户外式可移动冲击电压发生器的储运设备，它包括用 于装置冲击电压发生器的两个集装箱，承载横向设置的冲击电压发生器本体的 集装箱内设有用于套设在装配好的冲击电压发生器本体基体外部并固定在冲击 电压发生器本体基座上的环氧桶，该集装箱底板上设有带槽的滑动导轨、一根 固定在所述横卧设置的冲击电压发生器本体基座下底边的转动轴、支撑架和冲 击电压发生器本体基座的锁止装置，所述转动轴的两端设有置设在滑动导轨槽 内的滚轮；另一集装箱内设有固定装置。本实用新型可运载组装好的冲击电压 发生器本体，结构简单，使用方便，有利于保障被运输冲击电压发生器的性能， 运输成本低。 |  | 有较好转化前景 | 技术许可 | 面议 |  | 航天科工 | 010-68743016
先进制造 | 基本电气元件 |  | 快速锁紧与分离的大功率射频连接器 | CN200810068883.4 |  | 发明申请 | 授权 | 一种快速锁紧与分离的大功率射频连接器，插头包括 固定环、顶圈、护套、挡圈、大弹簧、小弹簧、螺套和外 壳；插座包括外导体和密封圈，挡圈压配在外壳上，螺套 将插头连接成整体，锁紧钢球均匀分布在固定环周向的孔 内，其外侧与护套接触，内侧与顶圈上的斜面A接触，大 弹簧安装在挡圈的内侧，小弹簧安装在挡圈的外侧，并且 大弹簧预压力大于小弹簧的预压力，护套在大弹簧和小弹 簧的挤压下，将锁紧钢球压在固定环的孔内，顶圈前端挤 压锁紧钢球部分包括有斜面A和斜面B，插座的对接界面的 前端面处有凹槽。本发明对接锁紧力与分离解锁力非常小， 对接与锁紧迅速；有较大的界面保持力，锁紧与分离方便， 可靠性高，机械和电气性能优良等。 |  | 有较好转化前景 | 技术许可 | 面议 |  | 航天科工 | 010-68743016
先进制造 | 基本电气元件 |  | 一种快速锁紧高低频混装微矩形电连接器 | CN201020230094.9 |  | 实用新型 | 授权 | 一种快速锁紧高低频混装微矩形电连接器，它由插头和插座组成，插头包括低频插针组装在插头基座中，通过头灌封胶固定在头外壳中，高频插孔通过螺纹与头外壳旋合，拉杆、弹簧、旋柄组成插头端的锁紧装置；插座包括低频插孔通过插座基座固定在座外壳中，由座灌封胶从尾端固定，高频插针通过螺纹与座外壳旋合固定，安装螺钉实现板前安装在安装板上，该电连接器外形结构小巧紧凑，保持低频微矩形电连接器的全部优点，将高频接点直接替换其中几根低频接点，实现混装，将推拉式快速锁紧装置设置在微矩形电连接器上，使用方便可靠。 |  | 有较好转化前景 | 技术许可 | 面议 |  | 航天科工 | 010-68743016
先进制造 | 基本电气元件 |  | 一种高速模块式连接器 | CN200910102777.8 |  | 发明申请 | 授权 | 一种高速模块式连接器，由插头和插座两部份组成；其中， 插头包括长插针、短插针、绝缘体、外壳和柔性印制板；插座 包括插孔合件、外壳和绝缘体；插孔合件又包括护套、接触圈 和引脚；在外壳上设有蜂窝状的接触件孔位，长插针、短插针 分别设在接触孔位内；在长插针、短插针与外壳的配合面之间 设有绝缘体，在长插针和短插针尾端焊接柔性印制板；在外壳 上设有蜂窝状的接触孔位，孔位内设有绝缘体，其内设有插孔 合件。本发明有效降低信号之间的电磁耦合，防止了电磁辐射 和干扰，具有良好的维修性；减少静电和电场瞬变对信号的干 扰。 |  | 有较好转化前景 | 技术许可 | 面议 |  | 航天科工 | 010-68743016
先进制造 | 基本电气元件 |  | 一种气电混装分离连接器 | CN201010203811.3 |  | 发明申请 | 授权 | 一种气电混装分离连接器，由外壳a、b、基座a、b、插针合件、灌封胶a、b、钢球、护套、拉杆、弹簧a、b、c、支架、衬套、螺套a、b、定位套、滑套、销、气路插孔、密封圈、密封塞、尾管、插孔、锁紧套和气路插针组成；插针合件设在基座a内；衬套内设有钢球和拉杆，拉杆外圆设有弹簧a；护套和弹簧c设在衬套外圆并设在支架内；拉杆尾端设有滑套；其上设有横穿孔，孔内设有销，滑套外设有定位套；在密封圈与弹簧b之间设有密封塞；尾管与气路插孔由螺纹啮合连接；外壳b内设有基座b，其内设有插孔和气路插针；锁紧套和螺套b固定在基座b上。本发明能实现700个大气压的气路传输、快速锁紧、强制分离。 |  | 有较好转化前景 | 技术许可 | 面议 |  | 航天科工 | 010-68743016
先进制造 | 基本电气元件 |  | 具有快速锁紧和分离机构的大功率射频连接器 | CN200810068882.X |  | 发明申请 | 授权 | 具有快速锁紧和分离机构的大功率射频连接器，包括插头 和插座，插头包括弹性卡爪、解锁套、插头外导体、弹性垫圈、 定位螺母、介质体、辅助螺母、弹性卡爪的锁紧工作面在装入 解锁套后通过对应的定位槽伸出解锁套一定距离，与弹性垫圈 一起通过定位螺母轴向定位在插头外导体上，弹性卡爪的解锁 工作面前端在解锁套之下，同时锁紧工作面在锁紧槽内；插座 包括插座外导体、防水O型圈和介质体，在插座外导体上设有 锁紧槽。本发明保证射频连接器满足低反射、低交调指标、使 用方便、可靠性高，机械和电气性能优良。 |  | 有较好转化前景 | 技术许可 | 面议 |  | 航天科工 | 010-68743016
新材料及先进工艺应用 | 材料分析 |  | 淀粉含量测试仪 | CN201120529833.9 |  | 实用新型 | 授权 | 本实用新型涉及一种淀粉含量测试仪，包括测试仪电控箱和支架，所述的测试仪电控箱设置在支架上，测试仪电控箱用于实现数据的处理、运算、输出、显示，数据处理采用微处理器、数据输出采用打印机、数据显示采用数码管，在支架的下方通过挂钩悬挂称物桶和水桶。本实用新型结构简单、设计合理，整机具有体积小，重量轻，携带方便，操作简单，速度快，精度高等特点，可广泛应用于各种薯类的淀粉、干物质含量测定，该机还具有自动记忆功能，并设有打印机接口，可与打印机连接实现自动打印“比重、淀粉含量、干物质含量”等多项数据。 |  | 有较好转化前景 | 技术许可 | 面议 |  | 航天科工 | 010-68743016
新材料及先进工艺应用 | 金属机械加工 |  | 一种高性能高温固体自润滑涂层及其制备方法 | CN201010241989.7 |  | 发明申请 | 授权 | 本发明涉及固体润滑领域，具体为一种高性能高温固体自润滑涂层及其制备方法，解决低温(-55℃)到高温(800℃)下运转机械(如箔片空气轴承)中零部件的磨损问题。该高温固体自润滑复合涂层采用的复合粉末由NiCr、Cr2O3、Ag和共熔物BaF2/CaF2组成，其中NiCr为粘合剂，Cr2O3为耐磨相，Ag为低温润滑剂，共熔物BaF2/CaF2为高温润滑剂。其中NiCr粉末、Ag粉末、共熔物BaF2/CaF2粉末均采用超声气体雾化技术制备，复合粉末采用机械混合方法制备。高温固体自润滑涂层采用大气等离子喷涂技术制备。本发明高温固体自润滑涂层可以避免或降低高温高速运转机械中零部件的磨损(如箔片空气轴承中箔片和轴的磨损)，拓宽了运转机械的工作温度和速度，具有重要的工业应用价值。 |  | 有较好转化前景 | 技术许可 | 面议 |  | 航天科工 | 010-68743016
先进制造 | 基本电气元件 |  | 一种射频同轴连接器快速锁紧和分离机构 | CN200810068691.3 |  | 发明申请 | 授权 | 本发明涉及一种射频同轴连接器快速锁紧和分离机构，该 机构由安装在插头上的外导体一、锁紧钢珠、锁紧环、弹簧、 解锁外套、外导体二及连接于插座上的外导体三组成，其中外 导体一设有周向均布、安装锁紧钢珠的定位孔，锁紧环、弹簧、 外导体二依次安装在外导体一外，然后整体装入解锁外套内孔。 该结构具有快速插拔、可靠性高、机械和电气性能优良等特点， 而且零件简单，易于加工，成本较低。 |  | 有较好转化前景 | 技术许可 | 面议 |  | 航天科工 | 010-68743016
先进制造 | 基本电气元件 |  | 电连接器尾罩紧固卡具 | CN201220603716.7 |  | 实用新型 | 授权 | 本实用新型提出电连接器尾罩紧固卡具，包括三爪卡盘本体、移动卡爪和插入式圆弧卡爪。通过将三个插入式圆弧卡爪，安装在三爪卡盘可移动的卡爪上，将插入式圆弧卡爪插入电连接器内芯外壁外凸棱与头罩凹槽之间，在旋紧内芯与尾罩时，以阻碍电连接器尾罩与内芯一同旋转，实现尾夹的紧固。本实用新型提供的卡具很好地解决了电连接器尾罩紧固时内芯旋转的问题，提高了生产效率近3倍；本卡具既实现了可靠固紧，又不致损坏电连接器内芯外壁，保证了产品生产质量；通过调节手柄任意改变三个插入式圆弧卡爪所形成的三点圆直径大小，可适用于紧固不同直径的电连接器的装置。 |  | 有较好转化前景 | 技术许可 | 面议 |  | 航天科工 | 010-68743016
工业基础件 | 制冷机 |  | 一种低温全热回收型风冷热泵机组 | CN201110458769.4 |  | 发明申请 | 授权 | 一种低温全热回收型风冷热泵机组，包括压缩机、气液分离器、空气侧翅片式换热器、第一四通阀、第二四通阀、经济器、第一电子膨胀阀、第二电子膨胀阀、第一单向阀、第二单向阀、第三单向阀、第一节流装置、第一储液器、第二储液器、第一过滤器、第二过滤器、第三过滤器、空调侧换热器、生活热水侧换热器；压缩机包括吸气端、排气端和中间吸气端；空调侧换热器包括1端和2端；生活热水侧换热器包括1端和2端；经济器包括1端、2端、3端和4端，经济器的1端和3端相连通，经济器的2端和4端相连通。与现有技术相比，本发明能够在低温环境下提供足够的供暖能力和热水能力，且可随意调节，保证了在低温环境下能够满足用户对热水和制热需求。 |  | 有较好转化前景 | 技术许可 | 面议 |  | 航天科工 | 010-68743016
先进制造 | 喷气推进装置 |  | 一种低流阻爆震波增强装置及具有该装置的爆震燃烧室 | CN201020209071.X |  | 实用新型 | 授权 | 本实用新型提出一种低流阻爆震波增强装置，包括：交叉射流装置，交叉射流装置的表面设置有多个交叉射流喷射孔；与交叉射流装置相连接的激波聚焦装置；和与激波聚焦装置相连的尾部引流管，以从尾部引入射流空气。本实用新型一方面降低了在爆震管内部的堵塞比，增加了发动机的推进性能，另一方面加大了扰流过程中的损失，加强了掺混效率。 |  | 有较好转化前景 | 技术许可 | 面议 |  | 航天科工 | 010-68743016
先进制造 | 起重设备 |  | 水下监测浮体升降牵引装置 | CN201020257989.1 |  | 实用新型 | 授权 | 一种水下监测浮体升降牵引装置，其特征是它包括电机（1）和绞辊（2），电机（1）安装在密封仓体（3）中，绞辊（2）安装在直立支架（4）中，电机（1）与绞辊轴（8）相连；在直立支架（4）中安装有传动丝杆（6），传动丝杆（6）的下端安装有传动齿轮（12），传动齿轮（12）与绞辊轴（8）上的齿轮相啮合，丝杆螺母上安装有动滑轮（7）；拉力牵引电缆（10）的一端与监测浮体（9）相连，它的另一端绕过定滑轮（11）和动滑轮（7）固定在绞辊（2）上；所述的定滑轮（11）的中心开有穿装定滑轮轴的、垂直的长条形槽孔（14），在定滑轮（11）安装架上安装有防缠绕断电触发开关（15）；在传动丝杆（6）的下端或直立支架（4）相应位置处安装有排绳量控制开关（16）。本实用新型结构简单，制造方便，不会缠绕，运行可靠。 |  | 有较好转化前景 | 技术许可 | 面议 |  | 航天科工 | 010-68743016
工业基础件 | 制冷机 |  | 混联风冷冷水机组 | CN201010202580.4 |  | 发明申请 | 授权 | 一种混联风冷冷水机组，其中，包括控制装置、空调水系统、生活热水系统和风冷冷水机组模块；控制装置包括有线控器；全热回收型风冷冷水机组模块和普通风冷冷水机组模块均设置有控制器，其中一台全热回收型风冷冷水机组模块的控制器设置为主控制器，其余的全热回收型风冷冷水机组模块的控制器和普通风冷冷水机组模块的控制器依次设置为从控制器，线控器与主控制器通过数据总线连接，主控制器与从控制器通过数据总线连接。该混联风冷冷水机组通过数据总线的通讯方式，将全热回收型风冷冷水机组模块与普通风冷冷水机组模块进行组合，既能够保证空调不运行状况下有热水供应，又能够保证空调冬季制热与生活热水同时使用。 |  | 有较好转化前景 | 技术许可 | 面议 |  | 航天科工 | 010-68743016
先进制造 | 喷气推进装置 |  | 带有磁流体能量旁路系统的驻定爆震发动机 | CN201010531817.3 |  | 发明申请 | 授权 | 本发明公开了一种带有磁流体能量旁路系统的驻定爆震发动机，包括：爆震燃烧室，具有入口和出口；与所述入口连通的进气道，进气道设计成使来流空气产生斜激波；与所述出口连通的尾喷管；设置在进气道内的等离子体发生器；磁流体发生器，设在进气道内且在等离子体发生器的气体下游；设在尾喷管内的磁流体加速器；设在爆震燃烧室内的燃烧喷射及点火装置；以及控制器，所述控制器用于控制爆震燃烧室入口的流体参数及其他能量分配系统。根据本发明实施例的驻定爆震发动机，在燃烧室内组织驻定爆震燃烧，燃烧要求的来流马赫数降低幅度可更小，即驻定爆震燃烧室入口马赫数可更高，而来流静温升高的幅值不是太高，有利于燃料燃烧化学能的注入。 |  | 有较好转化前景 | 技术许可 | 面议 |  | 航天科工 | 010-68743016
新材料及先进工艺应用 | 材料分析 |  | 一种高温材料法向光谱发射率测量系统 | CN201010562419.8 |  | 发明申请 | 授权 | 本发明公开了一种高温材料法向光谱发射率测量系统，包括：真空加热单元，其上部设置测试样品，对测试样品下表面进行辐射加热；水冷套筒单元，套设在测试样品上部，将测试样品上表面置于恒温冷环境中；光纤传感器测量单元，设置在测试样品上方，测量测试样品上表面的法向光谱辐射强度；数据采集与分析单元，与光纤传感器测量单元连接，依据所测得的法向光谱辐射强度，通过多光谱反演算法，计算其法向光谱发射率。本发明实现了0.4μm～1.7μm光谱范围、600℃～1500℃温度范围的材料法向光谱发射率测量，测量无需在线辐射定标，技术实现简单、准确可靠，克服了现有光谱发射率装置价格昂贵、构造复杂、技术实施难度较大等应用的局限性。 |  | 有较好转化前景 | 技术许可 | 面议 |  | 航天科工 | 010-68743016
工业基础件 | 机床 |  | 一种多舱段对接环焊缝的装配焊接装置 | CN201120336983.8 |  | 实用新型 | 授权 | 本实用新型属于焊接技术领域，具体涉及一种多舱段对接环焊缝的装配焊接装置，目的是实现多舱段整体装配、一次装夹并完成焊接。它包括前支座组件(2)、骨架(3)、托架组件(4)、空心拉杆(5)和后支座组件(6)；前支座组件(2)、托架组件(4)和后支座组件(6)安装在骨架(3)上、托架组件(4)安装在前、后支座组件之间，空心拉杆(5)穿过待焊接的多段舱体的中心。本实用新型利用前后支座组件将待焊零件固定，然后利用托架组件将待焊接的舱段卡紧，限制各舱段之间相对位置并控制其周向阶差。通过空心拉杆将各舱段轴向拉紧，并通过空心拉杆的转动带动各待焊舱体进行径向自由转动，实现多舱段整体装配、一次装夹并完成焊接。 |  | 有较好转化前景 | 技术许可 | 面议 |  | 航天科工 | 010-68743016
工业基础件 | 包装件 |  | 电子称重式定量充填机 | CN201020152850.0 |  | 实用新型 | 授权 | 本实用新型涉及一种电子称重式定量充填机，机架上安装有输送绞龙、气动系统和电控箱，输送绞龙上装有搅拌装置、电机、电子称重仪和称量斗，进料口和搅拌装置之间装有储料斗。本实用新型自动化程度高：该机采用了先进的电子计量技术，实现了自动灌装、自动检斤、自动记数的要求，可以广泛应用于粉状物料的灌装，生产效率高：该机能连续完成夹袋、灌装、称重、振实、输送、缝口等动作，具有自动计数和检测功能。 |  | 有较好转化前景 | 技术许可 | 面议 |  | 航天科工 | 010-68743016
先进制造 | 基本电气元件 |  | 重叠接地、互补屏蔽差分对电连接器 | CN200710077708.7 |  | 发明申请 | 授权 | 一种适用于高速传输的重叠接地、互补屏蔽差分接触件对的电连接器，包括一个插头连接器，该插头连接器具有基座、接地屏蔽片和差分接触件对。其中基座具有对接导向槽，并限定上述接地屏蔽片和差分接触件对的阵列位置；各个差分接触件对按一定行间距和列间距进行阵列；各接地屏蔽片通过正反组合、重叠和错层等排列方式来形成互补屏蔽。这种互补屏蔽的方法使得上述各个差分对之间相互隔离，从而隔离出多个非全等差分对截面，达到了控制各差分对的阻抗和减小其相互间串扰等目的。这种非全等差分对截面之间交叉排列，该排列关于基座底面的中心点对称，方便使用和易于扩展。 |  | 有较好转化前景 | 技术许可 | 面议 |  | 航天科工 | 010-68743016
先进制造 | 基本电气元件 |  | 一种分离电连接器 | CN200910102956.1 |  | 发明申请 | 授权 | 一种分离电连接器，由插头和插座组成，所述插头包括防火焰合件、插头合件和尾罩合件，防火焰合件和尾罩合件分置于插头合件的对接端和尾端，尾端的尾罩合件中设有锁紧机构及分离机构，对接端的防火焰合件及插头合件中设有与尾罩中锁紧机构对应的结构装置，该装置使防火焰合件、插头合件和尾罩合件连接后，尾罩合件中的分离机构处于压缩状态，所述插座设有与插头啮合的接触件和机械接口。本发明的电连接器具有插合省力、占用空间小、实用性强的特点。 |  | 有较好转化前景 | 技术许可 | 面议 |  | 航天科工 | 010-68743016
先进制造 | 测试测量 |  | 一种惯性/卫星姿态融合方法 | CN201110273481.X |  | 发明申请 | 授权 | 本发明属于惯性/卫星组合导航技术领域，涉及一种惯性/卫星姿态融合方法。该方法包括以下步骤：步骤1.初始姿态装订：在初始对准时，惯导系统采用卫星测姿系统的姿态角测量值进行粗对准，并在此基础上进行精对准；步骤2.航向融合：在导航过程中，采用卫星测姿系统的航向角信息对惯导系统的航向角速率进行补偿。本发明解决了现有技术中难以保证惯导系统航向精度的技术问题。本发明对惯导系统的航向误差进行了补偿，获得了准确的航向信息。 |  | 有较好转化前景 | 技术许可 | 面议 |  | 航天科工 | 010-68743016
先进制造 | 基本电气元件 |  | 一种短路电连接器 | CN200910102698.7 |  | 发明申请 | 授权 | 一种短路电连接器，它是在接触件间短路或开路切换、 带有保存机构及短路模块的电连接器，包括：插头、转接 基座合件，保持机构、短路模块和插座，其中，插头包括 导向销、外壳、绝缘基座、插孔接触件、安装板、密封圈、 锁紧螺钉。转接基座合件包括：引线、针基座、插针接触 件、螺套，保持机构包括支撑弹簧、罩壳。短路模块包括： 孔上基座、短路插孔接触件、孔下基座、挡圈、铆管、弹 性垫圈、拉杆、螺帽、短接线。插座包括：外壳、插针、 分离弹簧、挡板、绝缘上基座、推动杆、推动杆支撑弹簧、 绝缘下基座、浮动铆管、安装螺钉。通过插头与插座插合 及短路模块的插、拔实现线路间短路和开路切换功能。 |  | 有较好转化前景 | 技术许可 | 面议 |  | 航天科工 | 010-68743016
先进制造 | 测试测量 |  | 一种基于状态估计和预测的低成本阻尼导航方法 | CN201110273080.4 |  | 发明申请 | 授权 | 本发明属于导航领域，具体涉及一种基于状态估计和预测的低成本阻尼导航方法。本方法利用卫星信息和惯导信息之差作为观测量，通过卡尔曼滤波对各项惯性误差进行估计，以速度误差作为控制量修正惯性导航的速度误差和失调角；并根据惯性误差估计结果对惯性输出信息进行修正。本发明提供了一种简单、廉价、有效的阻尼导航方法，提高低成本惯性/卫星组合导航系统精度，特别是姿态精度，以适应低成本高精度导航系统的要求。 |  | 有较好转化前景 | 技术许可 | 面议 |  | 航天科工 | 010-68743016
先进制造 | 基本电气元件 |  | 一种气密封滤波插座 | CN200910102535.9 |  | 发明申请 | 授权 | 一种气密封滤波插座，采用玻璃烧结结构实现气密， 通过加装滤波电容实现插座抗电磁干扰，通过冠簧和转接 孔结构简化装配，通过接地簧片和橡胶垫，在结构上实现 平面阵列板状电容防机械应力，密封胶达到电容防潮；该 插座包括外壳、密封圈、界面密封垫、橡胶垫、接地簧片、 平面阵列板状电容、挡板、孔位标识橡胶垫、冠簧、转接 孔、密封胶、插针、玻璃绝缘子、外壳的槽；在插座的中 间部位将插针和玻璃绝缘子用玻璃烧结连接固定在一起， 玻璃绝缘子将插针烧结固定形成外壳合件；接地簧片圈圆 后装入外壳的槽。提高了滤波连接器抗电磁干扰的能力， 简化了装配工艺，实现了气密封和防潮功能。 |  | 有较好转化前景 | 技术许可 | 面议 |  | 航天科工 | 010-68743016
先进制造 | 基本电气元件 |  | 一种省力插拔连接器 | CN200910102493.9 |  | 发明申请 | 授权 | 一种省力插拔连接器，它包括插头、插拔机构和插座， 插头的插针通过两绝缘体，压圈固定在外壳内，导向销通 过弹垫和螺母固定在两个绝缘体上，在插头中间安装套管， 套管与绝缘体由胶粘固定，插头尾部用螺钉将尾罩固定在 外壳上，尾罩内安装螺套，螺套与尾罩用键和槽配合，用 压圈将螺套固定在尾罩内，套管、压圈和螺套形成一中空 结构；插拔机构的钢球装在衬套内，顶杆和拉杆通过螺纹 啮合固定，拉杆右端装有弹簧和定位套，衬套的外圆设有 手轮，由螺母紧固；插座两绝缘体将插孔固定形成基座合 件，由压圈将基座合件固定在外壳内，锁套安装在插座中 心轴上，由螺母与锁套尾部螺纹啮合固定，实现多芯连接 器省力插合、分离、锁紧功能。 |  | 有较好转化前景 | 技术许可 | 面议 |  | 航天科工 | 010-68743016
新材料及先进工艺应用 | 金属机械加工 |  | 一种不锈钢酸洗缓蚀剂 | CN201110266120.2 |  | 发明申请 | 授权 | 本发明属于表面处理技术领域，具体涉及一种不锈钢酸洗缓蚀剂，目的是实现对不同牌号不锈钢氧化皮清除。它包括含有“＝C-NH2-”结构的化合物、含有炔类化合物、铜离子和含有聚乙二醇；其中，含有“＝C-NH2-”结构的化合物每升槽液添加0.12g～2.3g，炔类化合物在镀液中的用量为每升槽液添加0.1g～0.8g，铜离子在镀液中的用量为每升槽液添加0.5g～2g，聚乙二醇在镀液中的用量为每升槽液添加0.2g～0.6g。通过在不锈钢酸洗液中，添加可在不锈钢基体表面起到吸附作用的化学物质、可在活泼材料表面产生置换保护铜层的铜盐，使得在不锈钢酸洗氧化皮中，裸露出的不锈钢新鲜基体的表面由于吸附化学物质和置换铜层而得到保护，从而延缓或避免酸洗溶液过度腐蚀不锈钢基体。 |  | 有较好转化前景 | 技术许可 | 面议 |  | 航天科工 | 010-68743016
先进制造 | 飞行器 |  | 一种用于飞行器翼面的制锁解锁机构 | CN201020546820.8 |  | 实用新型 | 授权 | 本实用新型公开了一种用于飞行器翼面的制锁解锁机构，由制锁释放装置、展开装置和锁定装置组成，所述展开装置包括扭簧组件和扭簧定位销，扭簧组件由两个性能相同、旋向相反的扭转弹簧组成，两个扭转弹簧的相对支耳相连并支撑在舵面的根缘处，另两个支耳套接在与舵轴固连的扭簧定位销轴上。该制锁解锁机构不仅体积小、结构简单、工作可靠，而且特别适用于小型或微型飞行器翼面藏置于舱体内并按设计要求展开的应用场合。 |  | 有较好转化前景 | 技术许可 | 面议 |  | 航天科工 | 010-68743016
先进制造 | 基本电气元件 |  | 一种滤波连接器插座 | CN201020138083.8 |  | 实用新型 | 授权 | 一种滤波连接器插座，它主要包括外壳、孔位标识橡胶垫、橡胶垫、插针、电容管、接触圈、密封胶，所述插针与电容管焊接成电容合件，电容管通过接触圈与外壳实现弹性接触，电容管设于橡胶垫和橡胶垫之间。本实用新型结构简单，装配方便、接地可靠以及抗振性好等。 |  | 有较好转化前景 | 技术许可 | 面议 |  | 航天科工 | 010-68743016
先进制造 | 基本电气元件 |  | 一种同轴连接器快速锁紧、分离机构 | CN200810068690.9 |  | 发明申请 | 授权 | 一种同轴连接器快速锁紧、分离机构，该机构由安装在连 接器插头上的解锁套、簧片、锁紧套、压簧和与连接器插座连 接的外导体二组成，其中簧片、锁紧套、压簧、挡圈与外导体 一连接组成整体，置于解锁套内孔，所述簧片周边设有卡爪， 该卡爪插入端外侧设有传力凸包、内侧设有锁紧凸包，与插座 连接的外导体内周壁设有容纳锁紧凸包的凹槽，凹槽侧壁倾斜 形成锁紧斜面，侧壁邻边设置插入斜面。本发明的连接器结构 简单，成本较低，耐用可靠，只需要一个推拉的动作便完全实 现连接器的锁紧和分离功能，操作十分方便，锁紧与分离迅速。 |  | 有较好转化前景 | 技术许可 | 面议 |  | 航天科工 | 010-68743016
先进制造 | 测试测量 |  | 一种基于捷联惯导系统的双AD信号采集处理电路 | CN200820303012.1 |  | 实用新型 | 授权 | 本实用新型公开了一种基于捷联惯导系统的双AD信号采集处理电路，该电路中差分电路 的信号输出端与高精度AD转换器的信号输入端连接；另一差分电路的信号输出端与高精度AD 转换器的信号输入端连接；高精度AD转换器和高精度AD转换器的输出信号端同时与串/并移 位寄存器的信号输入端连接，串/并移位寄存器的信号输出端与FIFO缓存器的信号输入端连 接，FIFO缓存器的信号输出端分别与数字信号处理器和锁存器及总线驱动电路的信号输入端 连接。本实用新型既可以满足导弹运动姿态解算或导航对信号的高精度要求，又能够满足导 弹姿态稳定和控制的快速性要求，信号信噪比高，不易受干扰；输出信号零位及比例系数调 试容易，有利于批量生产。 |  | 有较好转化前景 | 技术许可 | 面议 |  | 航天科工 | 010-68743016
先进制造 | 喷气推进装置 |  | 一种森林灭火弹用的发动机 | CN200910102913.3 |  | 发明申请 | 授权 | 本发明公开了一种森林灭火弹用的发动机，发动机的克体用玻璃钢制成，在壳体内设有压制成管状的固态火药、固态火药的尾端设有由钝感电路构成的电点火器，电点火器外设有用碳布酚醛一次压制成型的喷管。本发明采用玻璃钢制成发动机壳体，从材料上大幅度的降低了壳体的制作成本，减轻了发动机的重量。对发动机的结构进行了优化，降低了加工难度，提高了生产效率，也降低了加工成本。在满足森林灭火使用要求的情况下，制成出了具有重量轻，成本低，性能好的森林灭火弹用的发动机，有利于地方消防部队的普及使用。 |  | 有较好转化前景 | 技术许可 | 面议 |  | 航天科工 | 010-68743016
新能源与高效节能 | 石油装备 |  | 一种直读式油井分层测压仪 | CN200810230560.0 |  | 发明申请 | 授权 | 本发明公开了一种直读式油井分层测压仪，包括用于和下井电缆连接的 马龙头短节及其连接的测压部分，所述测压部分包括地层压力测压短节，所 述测压仪上还设有可控密封短节、可控定位短节以及用于控制密封、定位短 节动作的控制部分，所述控制部分包括用于采集井深信号的遥传短节、无线 信号收发装置及定位、密封控制装置，所述可控密封短节上设有与地层压力 测压短节相通的测压孔；本发明可在地面控制电动定位短节和电动密封短节 中的电机的转动，实现测试层位的准确定位和密封，隔离了地层压力和全井 压力，实现了地层压力的长期监测；分层压力值的获得为地质部门提供了有 较高价值的资料，使得地质部门能采取正确、有效的措施，提高原油采收率。 |  | 有较好转化前景 | 技术许可 | 面议 |  | 航天科工 | 010-68743016
先进制造 | 基本电气元件 |  | 用于高功率光纤激光器的功率合束器 | CN201210006625.X |  | 发明申请 | 授权 | 本发明涉及用于高功率光纤激光器的功率合束器，包括凹面反射镜、平面反射镜和输出准直镜，其特征在于：凹面反射镜、平面反射镜和输出准直镜通过机械基座将三个元件安装为一个整体，且凹面反射镜将多束光纤激光束会聚，再通过一平面反射镜对会聚光束进行反射，最后在光束会聚点放置一输出准直透镜对会聚光束进行准直并输出。本发明的用于高功率光纤激光器的功率合束器，可有效实现多束光纤激光器的合束输出，简单插拔即可实现不同数量光纤激光器的合束，具有结构紧凑、合束效率高、稳定可靠等特点。 |  | 有较好转化前景 | 技术许可 | 面议 |  | 航天科工 | 010-68743016
先进制造 | 基本电气元件 |  | 一种电连接器插头 | CN200910102954.2 |  | 发明申请 | 授权 | 一种电连接器插头，由低频接触件、高频接触件、屏蔽层、导向销、防误插模块、螺钉、外壳A、外壳B、高频接触件基座、低频接触件基座组成，插头的高频接触件基座以及低频接触件基座凸缘卡合在外壳A和外壳B中，螺钉将两外壳固定，防误插模块为四方结构，一半切扁；屏蔽层固定在高频接触件基座和低频接触件基座表面；屏蔽层绕高频接触件基座和低频接触件基座，形成封闭电磁屏蔽回路，屏蔽层用弹性齿结构，高频接触件的固定用带塑料撑齿基座。具有结构简单，电磁屏蔽好，拆卸方便，可重复使用，零部件可互换。 |  | 有较好转化前景 | 技术许可 | 面议 |  | 航天科工 | 010-68743016
先进制造 | 基本电气元件 |  | 一种两体式外壳电连接器 | CN201010139098.0 |  | 发明申请 | 授权 | 一种两体式外壳电连接器，由插头和插座组成，插头包括外壳A、外壳B、绝缘基座和接触件，两外壳固定连接，绝缘基座的凸缘与外壳A、外壳B中的凹槽相卡合，绝缘基座内安装接触件；插座包括外壳、基座和接触件，插头绝缘基座外表面设有屏蔽基座，该屏蔽基座包围绝缘基座形成法拉利笼结构，接触件均匀交错排列在基座两侧，中间预留气流通道。本发明连接器具有结构简单、电磁屏蔽性能强、能有效地隔绝笼体内外的电场和电磁波干扰、散热性能好的优点，适用于特殊连接器固定场合，具有较强的实用性。 |  | 有较好转化前景 | 技术许可 | 面议 |  | 航天科工 | 010-68743016
先进制造 | 基本电气元件 |  | 一种弯式射频三同轴电连接器 | CN201010203825.5 |  | 发明申请 | 授权 | 一种弯式射频三同轴电连接器，包括锁紧套、外导体、外介质体、中间导体、内介质体、内导体、密封垫、卡圈、弹性垫圈、挡圈、后介质体、绝缘垫片、挡块、介质体和压套；在外导体上依次设有密封垫、卡圈、弹性垫圈和挡圈；后介质体前端面压在内导体和内介质体尾端，其内设有一个直通槽和槽；在后介质体与挡块之间设有绝缘垫片；所述的中间导体尾端焊接导线，内腔设有一个供焊接用的槽A，其下方设有一槽B；在所述外介质体的尾端设有一个槽C；所述挡块过盈设置在外导体上。本发明具有连接可靠、结构简单、锁紧快速等特点。 |  | 有较好转化前景 | 技术许可 | 面议 |  | 航天科工 | 010-68743016
先进制造 | 基本电气元件 |  | 一种快锁连接器 | CN200910102479.9 |  | 发明申请 | 授权 | 一种快锁连接器，由插头和插座组成，插头壳体外设有圆周向转 动的锁紧机构，该锁紧机构由波形垫圈、解锁套、固定套、钢球组成， 固定套设有钢球安装孔，解锁套前端设置与钢球数量对应的开槽，波 形垫圈装于外壳外圆台阶处，解锁套前端卡入固定套内套装在外壳相 应位置，固定套与外壳端部限位固定，插座外壳与插头对接端设有与 插头锁紧机构的钢球相对应的圆弧锁紧槽。周向转动解锁套即可实现 连接器锁紧及解锁。本发明连接器具有结构简单、连接可靠、操作简 便和锁紧快速的特点。 |  | 有较好转化前景 | 技术许可 | 面议 |  | 航天科工 | 010-68743016
先进制造 | 信号装置 |  | 一种旋转体与固定体之间的光纤数据传输系统 | CN201010100162.4 |  | 发明申请 | 授权 | 一种旋转体和固定体之间的高速光纤数据传输系统，该系统基于光纤通信技术，适用于工业CT或医用CT的滑环系统中，以实现将旋转体上的检测数据高速高可靠地传输到固定体上，该系统包括设置在旋转体上的数据采集装置、若干个光纤准直镜、齿轮环、同步带、若干个光纤耦合镜以及设置在固定体上的光纤旋转连接器。由于本发明采用光纤通信来实现数据的高速传输，传输速率高、误码率低并且抗干扰能力强，满足了工业CT或医用CT中大数据量高速传输的要求。 |  | 有较好转化前景 | 技术许可 | 面议 |  | 航天科工 | 010-68743016
先进制造 | 测试测量 |  | 一种转台基础群高精度变形监测的装置 | CN201120062978.2 |  | 实用新型 | 授权 | 本实用新型属于航天工程领域，具体为一种转台基础群高精度变形监测的装置, 其特征在于包括标体1、保护帽2、水平测量针3、水平测量端头4、沉降测量端头5，所述标体竖向嵌入转台基础6内，所述标体1上设有水平测量端头4和沉降测量端头5，所述水平测量端头4的顶端与所述保护帽2连接，所述水平测量针3安装在所述水平测量端头4里面。与现有技术相比，本实用新型的优点在于：施工作业效率高、观测精度误差小；技术可靠、操作性强、方法简单。 |  | 有较好转化前景 | 技术许可 | 面议 |  | 航天科工 | 010-68743016
先进制造 | 基本电气元件 |  | 带有短路模块及模块锁紧功能的连接器 | CN200810068821.3 |  | 发明申请 | 授权 | 一种带有短路模块及模块锁紧功能的连接器，包括插 头、短路模块和插座组成，该连接器是通过短路模块在连 接器中的插拔，实现电气线路中短路和开路的切换，插头 由导向销、外壳、插孔接触件，绝缘体、螺套、密封垫、 插针接触件组成；短路模块由螺钉、上下绝缘体、螺套、 导体和插孔接触件组成；插座由浮动螺钉、外壳、插针、 上下绝缘体组成，短路模块的插孔接触件与插针接触件插 合，短路模块的插孔接触件与插针接触件实现电气连接， 短路模块的插孔接触件之间短路连接就相应连接到插针接 触件上，实现插头的插孔接触，按需要进行短路连接。 |  | 有较好转化前景 | 技术许可 | 面议 |  | 航天科工 | 010-68743016
工业基础件 | 阀门 |  | 燃气球阀 | CN200920351809.3 |  | 实用新型 | 授权 | 本实用新型公开了一种燃气球阀，包括内设阀腔、阀芯的阀体，阀体中设有阀杆安装孔并在其中穿装有与球形阀芯传动连接的阀杆，阀杆与阀杆安装孔之间设置有用于阀杆与阀体之间密封的密封件，所述密封件为套装在阀杆上的密封组件，与所述密封组件底端位置对应的阀杆上设置有托挡于密封组件底端的轴向限位体。本实用新型的燃气球阀的阀杆上的密封件为套装在阀杆上的密封组件，而且阀杆上设置有从底部托挡密封组件的轴向限位体，这样在抽出阀杆的同时可将密封组件一并从阀体中抽出，便于更换损坏的密封件。 |  | 有较好转化前景 | 技术许可 | 面议 |  | 航天科工 | 010-68743016
先进制造 | 基本电气元件 |  | 一种连接器的快速锁紧和解锁机构 | CN200810069020.9 |  | 发明申请 | 授权 | 一种连接器快速锁紧与解锁机构，由缆端连接器外壳及与之对接的固定端连接器外壳组成，所述缆端连接器外壳两端设有锁紧顶针及解锁片，锁紧顶针及解锁片连接，固定端连接器外壳设有与锁紧顶针对应的开槽卡爪。本发明的原理是通过开槽卡爪与锁紧顶针配合时的收缩与张开实现连接器的锁紧与解锁功能。具有结构简单、连接快速、锁紧可靠的特点。尤其适用于矩形连接器。 |  | 有较好转化前景 | 技术许可 | 面议 |  | 航天科工 | 010-68743016
工业基础件 | 机床 |  | 一种力矩器组件定位焊接夹具 | CN200820303013.6 |  | 实用新型 | 授权 | 本实用新型公开了一种力矩器组件定位焊接夹具，包括支架和支座(1)；支座设有顶 尖(2)，支架设有底座(3)，底座上设有导柱(4)，导柱上设有可上下滑动的升降板(5 )，升降板与螺杆(6)螺纹连接，升降板上铰接有调节板(7)，调节板上固定有电机(8 )，电机与旋转架(9)连接，旋转架另一端支撑在支座的顶尖上；旋转架上设有施力机构 (10)，施力机构上设有定位装置(11)。本实用新型在进行焊接时，从“对接”至“焊接 ”的操作过程无施力转接，旋转中心与表芯外形中心重合在统一的轴线上，可以进行连续的 激光焊接，达到了施力稳定无变化的目的。具有技术先进性，同时还具有结构直观，安全可 靠的特点。 |  | 有较好转化前景 | 技术许可 | 面议 |  | 航天科工 | 010-68743016
工业基础件 | 制冷机 |  | 一种多功能多联式空调机组 | CN201110458834.3 |  | 发明申请 | 授权 | 一种多功能多联式空调机组，包括室外机、室内机、地暖发生器和热水箱；所述室外机设置于室外，所述室外机包括通过制冷剂管道连通的室外热交换器、压缩机、主四通阀、副四通阀、室外电子膨胀阀和室外电磁阀；所述主四通阀和副四通阀均具有C端、S端、D端和E端，所述主四通阀在不上电时D端与C端连通，E端与S端连通，所述副四通阀封堵住E端，在不上电时D端与E端连通，C端与S端连通。本发明通过主四通阀和四通阀的调节，能分别将室内机与地暖和热水箱结合运行，实现多达九种运行模式的变换，在同一套设备的前提下增加了空调设备的运行功能，节省了成本，降低了能源消耗。 |  | 有较好转化前景 | 技术许可 | 面议 |  | 航天科工 | 010-68743016
先进制造 | 基本电气元件 |  | 中高功率光纤激光器的冷却系统 | CN201120528443.X |  | 实用新型 | 授权 | 本实用新型涉及一种中高功率光纤激光器的冷却系统，包括光学模块盖板、光学模块、泵源模块、泵源模块盖板、电源模块和模块连接支撑板，其特征在于：光学模块盖板固定在光学模块上，泵源模块盖板固定在泵源模块上，且光学模块和泵源模块用螺钉连为一体；电源模块固定在模块连接支撑板上，且模块连接支撑板将泵源模块和电源模块连为一体。本冷却系统对光纤的位置和长度都是可变的，并且不仅能同时对光纤和光纤耦合器进行冷却，同时还能对泵源和电源模块进行冷却。 |  | 有较好转化前景 | 技术许可 | 面议 |  | 航天科工 | 010-68743016
新材料及先进工艺应用 | 层状材料 |  | 高阻隔复合片材 | CN201120541858.0 |  | 实用新型 | 授权 | 本实用新型公开了一种高阻隔复合片材，由高阻隔层和淋膜层组成，淋膜方式为在高阻隔层进行双面淋膜形成淋膜层；所述的高阻隔层由涂布底材层和聚乙烯醇涂层组成，并且聚乙烯醇涂层预先涂布于涂布底材层的电晕处理面上；以PVA取代铝箔和PVDC涂层作为高阻氧层，该涂层为可降解物质，方便整个复合片材回收处理，同时聚烯烃与中间高阻隔层采取无胶黏剂淋膜复合，更加绿色环保，同时采用该涂层成本较铝箔和PVDC更低，较传统的片材具有更大的优势。 |  | 有较好转化前景 | 技术许可 | 面议 |  | 航天科工 | 010-68743016
先进制造 | 测试测量 |  | 一种双DSP处理器平台导航计算机 | CN201020109665.3 |  | 实用新型 | 授权 | 本实用新型属于导航计算机，具体涉及一种双DSP处理器平台导航计算机电路。目的是设计一种通用性好的双DSP处理器平台导航计算机模数混合电路，实现多任务的并行快速处理，能够兼容多个型号，加快惯导系统研产速度。包括DSP处理器平台、陀螺接口电路、加速度计接口电路、通讯接口电路；其中，DSP处理器平台为双DSP处理器平台，包括FPGA和两个DSP最小系统。双DSP处理器平台还包括二次电源，提供两个DSP和FPGA的IO口电源、核电源及外围扩展用的存储器的电源；DSP最小系统包括DSP、SRAM/SDRAM/SBSRAM、FLASH。其优点是：实现多任务的并行快速处理，能够兼容多个型号，加快惯导系统研产速度。 |  | 有较好转化前景 | 技术许可 | 面议 |  | 航天科工 | 010-68743016
先进制造 | 测试测量 |  | 750kV电压等级GIS设备移动式现场冲击耐压试验装置及方法 | CN200810048594.8 |  | 发明申请 | 授权 | 750kV电压等级GIS设备移动式现场冲击耐压试验装置及方法，它包括户外移动式2400kV/240kJ冲击电压发生器本体、弱阻尼电容分压器、配电柜和计算机测量与控制系统，其特征在于：每一级的电容器组件与其对应的放电球在运输和使用时均固定连接为电容塔；冲击发生器本体的电容器为干式电容器，其12级电容塔每3级固定组合为一节，将12级电容塔变成4节；每一节的高度低于3米；最下面一节电容塔及直流充电装置与底座固连成一整体，在设备安装时底座为整个装置的底座，在运输时底座为集装箱的底板。采用本试验装置及方法，将安装12级设备的工作量减少为4节的工作量，大大节约安装和拆卸的工作时间，可对高海拔、干燥地区750kV电压等级GIS设备进行现场冲击耐压试验，本试验装置的外绝缘较强，现场电晕对波形的影响较小。 |  | 有较好转化前景 | 技术许可 | 面议 |  | 航天科工 | 010-68743016
先进制造 | 喷气推进装置 |  | 一种侧向进气的旋转筒脉冲爆震发动机 | CN201020205473.2 |  | 实用新型 | 授权 | 本实用新型提出一种侧向进气的旋转筒脉冲爆震发动机，包括：分别位于所述发动机前后端的前轴承和后轴承；安装在所述前轴承和后轴承之上，且可自由旋转的旋转筒组件；安装在所述发动机前端盖上的爆震室内筒和爆震室外筒；和所述发动机的前法兰；其中，所述旋转筒组件和所述爆震室内筒之上分别形成有多个梯形进气孔，所述爆震室外筒通过隔板被均匀地分成多个爆震管。本实用新型采用侧向进气的旋转筒，可以大大增加爆震室在单位时间的进气面积，同时，爆震室内反压不会作用于旋转筒上，因此还可以降低了旋转筒工作中变形的风险。 |  | 有较好转化前景 | 技术许可 | 面议 |  | 航天科工 | 010-68743016
先进制造 | 基本电气元件 |  | 加固组合型连接器插座 | CN201110371104.X |  | 发明申请 | 授权 | 一种加固组合型连接器插座，所述插座由连接器模组，加固组件，导向组件三部分组成，包括至少一个连接器模组，两对称的加固组件，两个对称的导向组件，所述连接器模组排列安装于两加固组件和两导向组件组成的柜架内，通过对应的定位面及紧固件固定。本发明可根据用户的实际使用要求，进行模块长度的调整，原理简单，操作方便，在使用方面具有更大的灵活性和广泛性。 |  | 有较好转化前景 | 技术许可 | 面议 |  | 航天科工 | 010-68743016
新能源与高效节能 | 发电配电装置 |  | 一种固定电缆的装置 | CN200910102699.1 |  | 发明申请 | 授权 | 一种固定电缆的装置结构包括两个固定板，两个拉线合 件，两个线夹由线夹盘头螺钉和固定板盘头螺钉，沉头螺 钉分别固定在卡圈上，卡圈制成开口的圆环形，用第一拉 线合件通过第一固定板和第二固定板上的插孔，将卡圈收 拢成一个圆，装入长管内，将第一拉线合件从两固定板中 拉出，卡圈弹力张开将长管的内壁贴紧，固定电缆线束， 结构简单、使用方便、容易放入长管内，管内位置可任意 调节避免线束与电缆的碰壁，提高电缆的可靠性。 |  | 有较好转化前景 | 技术许可 | 面议 |  | 航天科工 | 010-68743016
先进制造 | 基本电气元件 |  | 一种同轴连接器的介质支撑组件及其组装方法 | CN200710077867.7 |  | 发明申请 | 授权 | 一种同轴连接器上的介质支撑组件，包括至少2个绝缘支撑单元、圆环形支撑单元辅助结构、圆筒形定位结构件、径向定位结构件，所述绝缘支撑单元与支撑单元辅助结构注塑成一体，并在其注塑连接处设有机械薄弱环节，依次连接于同轴连接器的内导体外。组装过程中当各个支撑单元与同轴连接器内导体位置对应后，在上述薄弱环节处切断绝缘支撑单元与支撑单元辅助结构的连接，再组装到位。本发明可降低介质支撑段的有效介电常数，从而使同轴电连接器的最高工作频率达到数十吉赫兹以上。同时本发明的组装方法很好的解决了微型高精密产品的定位和组装问题，可提高微型高精密产品的组装质量和生产效率，降低成本。 |  | 有较好转化前景 | 技术许可 | 面议 |  | 航天科工 | 010-68743016
先进制造 | 基本电气元件 |  | 一种密封式耐高电压电连接器 | CN201410386411.9 |  | 发明申请 | 授权 | 一种密封式耐高电压电连接器，具有尾部的耐高压装置，所述的尾部的耐高压装置包括密封套(8)、盖板(7)，密封套(8)和盖板(7)共同以密封方式隔离相邻的导线(9)和/或以密封方式隔离导线(9)和所述的连接器的壳体，所述的盖板(7)固定于所述的连接器的壳体上，所述的盖板(7)的材质相对于密封套(8)的材质更为坚硬，密封套(8)为弹性软质材料构成；每根带绝缘层的导线(9)贯穿并密封于相应的密封套(8)的内孔中的同时还贯穿于所述的盖板(7)的内孔中；所述的密封套(8)被挤压安装在盖板(7)与接触件安装板之间。根据本发明所述的电连接器，具有耐高电压的稳定性和较好的空间适应性。 |  | 有较好转化前景 | 技术许可 | 面议 |  | 航天科工 | 010-68743016
先进制造 | 起重设备 |  | 光槽半开偏心式断绳安全锁 | CN201020257990.4 |  | 实用新型 | 授权 | 一种光槽半开偏心式断绳安全锁，它包括定位壳体（5）、下定位板（11）和上定位板（12），其特征是所述的定位壳体（5）安装有外侧均设有至少一排球头销（4）的左光槽板（1）和右光槽板（2），在定位壳体（5）上铰装有偏心轮（6），偏心轮（6）上设有与所述的球头销（4）相啮合的半球形凹槽；左光槽板（1）和右光槽板（2）与空心轴（9）相连，空心轴（9）上安装有主弹簧（16），在空心轴（9）上固定安装有定位销轴（10），定位销轴（10）与钩形板（15）的下端相抵，钩形板（15）与拨叉（18）相抵，拨叉（18）拉杆（19）相连；在下定位板（11）上安装有杠杆式手动解锁机构（23）；钩形板（15）的上端还连接有手动锁紧机构（24）。本实用新型结构简单，动作灵活，不会对安全绳造成损伤，安全绳可反复使用。 |  | 有较好转化前景 | 技术许可 | 面议 |  | 航天科工 | 010-68743016
先进制造 | 测试测量 |  | 高热流热环境模拟装置 | CN201110393999.7 |  | 发明申请 | 授权 | 本发明公开了一种高热流热环境模拟装置，包括：支架，炉体，炉盖，绝缘底座，加热体组件，试验件，冷却介质进路，冷却介质出路，双色集成式红外测温仪，抽真空装置，充气口，压力传感器，防爆口和电源系统。根据本发明实施例的高热流热环境模拟装置，采用中频感应方式加热，可以保证热量高效及时加入，同时圆筒的构型保证了加热的均匀性；加热环境采用真空惰性气体保护，防止石墨加热体高温氧化，使得最高加热温度能够达到2800℃以上，从而保证有能力提供3MW/m2以上的热流密度。 |  | 有较好转化前景 | 技术许可 | 面议 |  | 航天科工 | 010-68743016
新材料及先进工艺应用 | 层状材料 |  | 高阻隔复合膜 | CN201120541840.0 |  | 实用新型 | 授权 | 本实用新型公开了一种高阻隔复合膜，由热封层、功能层、结构层按先后顺序复合而成，其特征在于：所述的热封层由薄膜底材层和聚乙烯醇涂层组成，并且聚乙烯醇涂层涂布于薄膜底材层的电晕处理面；所述的功能层由薄膜底材层和聚乙烯醇涂层组成，并且聚乙烯醇涂层涂布于薄膜底材层的电晕处理面；其中以PVA取代铝箔和PVDC涂层作为高阻氧层，该涂层为可降解物质，方便整个复合膜回收处理，更加绿色环保，同时采用该涂层成本较铝箔和PVDC更低，具有更大的优势。 |  | 有较好转化前景 | 技术许可 | 面议 |  | 航天科工 | 010-68743016
先进制造 | 飞行器 |  | 一种电动舵系统 | CN201120228509.3 |  | 实用新型 | 授权 | 本实用新型属于舵机领域，具体涉及一种电动舵系统。该电动舵系统包括舵机放大器和电动舵机两部分，舵机放大器接收综控机的舵控信号；舵机放大器由放大校正电路，隔离放大电路、功率驱动电路、输出隔离电路、反馈放大电路以及电源模块组成；电动舵机由电机、减速器、输出轴、电位器组成。通过采用了小体积、大功率、高可靠性的功率驱动器电路以及隔离放大电路，提高了多回路舵机放大器的电磁兼容性和工作可靠性；满足了无人机在低温工作条件以及寿命等方面的要求。并且通过在隔离放大电路中采用中点调零电路，提高了功率驱动器输出电压的对称性、舵系统极限温度条件下输出转速的对称性、以及舵系统的动态特性和工作可靠性。 |  | 有较好转化前景 | 技术许可 | 面议 |  | 航天科工 | 010-68743016
先进制造 | 基本电气元件 |  | 用于光纤激光器泵浦源的驱动电路 | CN200920087666.X |  | 实用新型 | 授权 | 本实用新型涉及用于光纤激光器泵浦源的驱动电路，包括直流电源、开关管和功率电阻，其中开关管与功率电阻并联，并联后的一端接在直流电源输出端的负极，另外一端接负载的负极，负载的正极与直流电源输出端的正极相连。通过控制开关管的导通与关断可以快速调制激光器泵浦源的电流。本实用新型提高了激光器功率控制的响应速度，从而可以适应高速打标、切割等系统，提高生产效率，并且延长泵浦激光二极管的使用寿命。 |  | 有较好转化前景 | 技术许可 | 面议 |  | 航天科工 | 010-68743016
新能源与高效节能 | 发电配电装置 |  | 一种水下密闭容器电缆密封装置 | CN201110431008.X |  | 发明申请 | 授权 | 本发明提供了一种水下密闭容器电缆密封装置，属于电缆密封技术领域，包括分体嵌入式组合法兰、橡胶密封套和环形密封圈，外围设备为墙体连接法兰，将分体嵌入式组合法兰的中心加工出电缆过孔以及螺栓安装孔，同时其的表面还加工一道环形密封槽，然后从横向和纵向沿法兰的对称中心将其加工成两块对称的分体式结构；密闭容器的墙体上开有穿墙孔，穿墙孔上固定安装连接法兰；电缆外部套装橡胶密封套后将两块分体式结构组合对接，用螺栓将两块分体式结构固定；电缆带插头的一端穿越连接法兰的过孔，分体嵌入式组合法兰上安装密封圈的一面与墙体连接法兰平面对接。本发明能够解决具有大插头连接件的线路穿过密闭容器墙体密封问题。 |  | 有较好转化前景 | 技术许可 | 面议 |  | 航天科工 | 010-68743016
先进制造 | 测试测量 |  | 一种用于光纤陀螺仪的隔热装置 | CN201020249280.7 |  | 实用新型 | 授权 | 本实用新型属于隔热装置，具体涉及一种用于光纤陀螺仪的隔热装置。一种用于光纤陀螺仪的隔热装置，包括上隔热罩和下隔热罩，下隔热罩安装在基座上，上、下隔热罩紧密对接，形成一个封闭的内腔。本实用新型的效果是：通过增加隔热层使光纤陀螺处于温度相对恒定的环境中，因而避免了光纤陀螺的温度漂移。 |  | 有较好转化前景 | 技术许可 | 面议 |  | 航天科工 | 010-68743016
工业基础件 | 机床 |  | 一种镗床用可转向镗铣头 | CN200920220078.9 |  | 实用新型 | 授权 | 本实用新型属于一种镗床工具，具体涉及一种镗床用可转向镗铣头。一种镗床用可转向镗铣头，它包括主轴定位装置，主轴定位装置与外支撑体连接，外支撑体与动力传递装置连接，动力传递装置与旋转锁紧装置连接，旋转锁紧装置与可旋转铣头连接，可旋转铣头与刀具夹紧装置连接，刀具夹紧装置与刀具连接。本实用新型的优点是，它可与镗床主轴可靠定位，实现快速连接，依靠主轴提供动力输出；头部可根据加工位置不同，进行360°旋转，旋转角度可通过转盘上的刻度直接读出，角度旋转合适后，能够可靠锁紧；可实现偏离镗床主轴中心结构的加工；可根据加工要求不同，实现钻头、镗刀、铣刀的快速装卸。 |  | 有较好转化前景 | 技术许可 | 面议 |  | 航天科工 | 010-68743016
工业基础件 | 阀门 |  | 一种调节阀杆及具有该阀杆的调节阀 | CN201120375701.5 |  | 实用新型 | 授权 | 本实用新型涉及一种调节阀杆，包括阀杆和设置在该阀杆下端的阀芯，所述阀芯包括用于与阀座开闭配合堵头及堵头下端的阀芯头部，该阀芯头部外周面上设有旋进方向沿轴向向下的螺旋形流道，该螺旋形流道的深度和宽度由所述堵头至所述阀芯头部末端方向逐渐变大；本实用新型还涉及具有该调节阀杆的调节阀。本实用新型在阀芯头部外周面上设有用于调节介质流量的螺旋形流道，使用时，介质通过螺旋形流道流出，与现有技术中介质通过阀芯和阀座之间的空隙流出相比，介质在阀杆的螺旋形流道内形成稳定的流向对阀芯、阀座和阀体的冲刷很小，解决了现有技术中阀芯和阀体在高压介质冲刷下容易被冲蚀进而缩短调节阀寿命的问题。 |  | 有较好转化前景 | 技术许可 | 面议 |  | 航天科工 | 010-68743016
工业基础件 | 阀门 |  | 一种直动式两位三通电磁阀 | CN201120374210.9 |  | 实用新型 | 授权 | 本实用新型公开了一种直动式两位三通电磁阀，其是在电磁铁组件与阀体之间设有对应挡止配合的限位面，并在阀孔中于阀芯外围套设有一阀套，该阀套的两端分别被阀孔内壁上对应开设的台阶面和电磁铁组件挡止限位固定，在阀体与电磁铁组件之间于限位面上垫设有第一调整垫片，在阀套与电磁铁组件之间垫设有垫圈。本实用新型结构简单，其通过在阀体和电磁阀之间以及在阀孔内壁与阀套挡止配合的台阶面上分别垫设不同厚度的调整垫圈，以对电磁阀中衔铁轴向行程进行调整，在保证阀体密封可靠的前提下弥补了因电磁阀在生产加工过程中造成的误差，使电磁阀的实际参数更趋近于设计参数，从而大大提高了电磁阀的质量和性能的稳定性。 |  | 有较好转化前景 | 技术许可 | 面议 |  | 航天科工 | 010-68743016
先进制造 | 机械加工 |  | 一种车床角度仿形装置 | CN201120530008.0 |  | 实用新型 | 授权 | 本实用新型属于机械加工领域，具体涉及一种车床角度仿形装置。目的是便于加工外部回转特征与轴线成一定角度的零件。该装置包括靠模头(4)、靠模轮(8)、拉簧(10)和固定板(11)；靠模头(4)的头部端面压紧零件(3)的端面并带动零件(3)转动，其尾部锥柄装夹在车床尾座(5)内；靠模轮(8)包括基体和旋转轮，基体装夹在车床刀架(7)上，旋转轮与靠模头(4)的角度斜面接触，并在拉簧(10)的拉力下压紧在靠模头(4)的角度斜面上；拉簧(10)的一端固定在拆下丝杠的车床小拖板(9)上，拉簧(10)的另一端通过固定板(11)固定在机床床身上。该装置操作简单，简便易行，解决了普通车床无法加工非垂直轴线的回转外形的难题。 |  | 有较好转化前景 | 技术许可 | 面议 |  | 航天科工 | 010-68743016
先进制造 | 测试测量 |  | 一种用于PIND系统阈值校准的标准腔体 | CN201120071939.9 |  | 实用新型 | 授权 | 本实用新型公开了一种用于PIND系统阈值校准的标准腔体，所述标准腔体为圆柱体，由传声效果优良与化学性能稳定的材料制成，腔体高度为5～12mm，直径为8～24mm，壁厚为0.1～2mm，腔体内设置有标准微粒，并充入约等于大气压力的惰性气体密封而成，通过本实用新型所述的标准腔体可以对PIND系统阈值进行校准，以确保PIND系统器件安装面拾振传感器灵敏度的正确以及其检测结果的准确无误。 |  | 有较好转化前景 | 技术许可 | 面议 |  | 航天科工 | 010-68743016
工业基础件 | 阀门 |  | 一种膜片式减压阀 | CN201020502828.4 |  | 实用新型 | 授权 | 本实用新型涉及一种膜片式减压阀，其阀体的上下两端同轴设有连通的膜片腔和阀芯腔，阀体的上部固定设置有塔形大盖，阀体与塔形大盖的配合面之间压设有将膜片腔封闭的膜片，膜片的上部设有向下顶压膜片的调压弹簧，阀芯腔中设置有阀芯，阀芯的上部顶压在膜片的下表面上，阀芯的下部滑动插设在旋设在阀体上的端盖的阀芯导向孔中，阀芯的下部套装有向上推压阀芯的预压弹簧，阀芯中部的密封面与阀体的阀座形成活门密封，阀体的两侧分别设置有高压进口和低压出口，高压进口与密封端面以下的阀芯腔连通，低压腔与密封端面以上的阀芯腔以及膜片腔连通，阀芯上套装有与阀芯导向孔密封的密封圈，阀芯内设置有连通低压出口与阀芯导向孔的泄压通道。 |  | 有较好转化前景 | 技术许可 | 面议 |  | 航天科工 | 010-68743016
工业基础件 | 制冷机 |  | 全热回收多联式空调机组 | CN201020211600.X |  | 实用新型 | 授权 | 本实用新型的一种全热回收多联式空调机组，包括压缩机、油分离器、水侧换热器、风侧换热器、室内机、制冷系统附件以及连接管路；在油分离器后增置第一四通阀，并在第一四通阀后增置第二四通阀，所述水侧换热器和风侧换热器均连接第二四通阀上，同时又在水侧换热器腔体内增设一组热回收装置，所述热回收装置设置有进水口和出水口。当风侧换热器工作，水侧换热器不工作时，通过四通阀可以控制制冷剂通过风侧换热器，从而实现机组运行制冷或制热；当风侧换热器不工作，水侧换热器工作时，通过四通阀可以控制制冷剂通过水侧换热器，可以将水加热，从而实现全部热回收。因此，其能提供高温生活热水，可以节约能源。 |  | 有较好转化前景 | 技术许可 | 面议 |  | 航天科工 | 010-68743016
工业基础件 | 机床 |  | 一种机械式涨紧装置 | CN200920218039.5 |  | 实用新型 | 授权 | 本实用新型属于一种涨紧装置，具体涉及一种机械式涨紧装置。一种机械式涨紧装置，它包括滑块，滑块与吊环螺纹连接，拉簧一端的挂钩钩住吊环，拉簧另一端钩住另一个吊环，另一个吊环与连接片螺接，连接片与导向盘用沉头螺钉连接，导向盘与空心轴焊接，空心轴与螺杆用轴承连接，螺杆用螺纹或梯形螺纹连接齿条，齿条与楔环用沉头螺钉连接。本实用新型的优点是，通过螺杆带动齿条和连接在齿条上的楔环沿螺杆轴向运动，通过楔环顶起在圆周方向均布的数个滑块，使滑块沿导向盘中的T型槽径向滑出，使滑块端头撑紧待焊筒体焊接接缝内壁，从而实现撑圆筒体焊缝部位。 |  | 有较好转化前景 | 技术许可 | 面议 |  | 航天科工 | 010-68743016
先进制造 | 基本电气元件 |  | 应用于同轴电连接器的快速锁紧和分离机构 | CN200710077990.9 |  | 发明申请 | 授权 | 一种应用于同轴连接器的快速锁紧和分离机构，该机构 由至少2颗锁紧钢珠、弹性开槽卡爪、连接器插头外壳、插 座外壳组成，其中连接器插头外壳上设有与锁紧钢珠数量、 大小对应的钢珠定位孔及连接配合面，弹性开槽卡爪沿周边 均匀设置轴向开槽及相应的配合定位面，套装在连接器插头 外壳外，连接器插座外壳设有对应的锁紧斜面及配合斜面。 本发明通过弹性开槽卡爪的弹性变形给锁紧钢珠施加持续的 径向力，保证连接器插头、插座机械和电气连接的高可靠性， 同时实现了快速插拔，并具有较低的插拔力。 |  | 有较好转化前景 | 技术许可 | 面议 |  | 航天科工 | 010-68743016
新材料及先进工艺应用 | 隔热材料 | 辐射屏蔽；纳米；氧化硅 | 带有辐射屏蔽层的纳米氧化硅隔热材料及其制备方法 | CN201310718862.3 |  | 发明申请 | 授权 | 本发明带有辐射屏蔽层的纳米氧化硅隔热材料及其制备方法，是将经过憎水处理的纳米氧化硅粉体、陶瓷粉体遮光剂、硬硅钙石晶须或其它增强纤维或晶须加入盛有含粘结剂的水溶液的容器中，再加入发泡剂得到浓缩泡沫料浆，然后将浓缩泡沫料浆涂布在辐射屏蔽层上得到单面带辐射屏蔽层的纳米氧化硅预制体，再将若干个预制体叠加压滤成型，常压干燥得到带有辐射屏蔽层的纳米氧化硅隔热材料。本发明具有生产周期短（一般为一天）、工艺简单、成本低的优点，易于实现机械化大规模生产。用该方法制备的带有辐射屏蔽层的纳米氧化硅隔热材料具有良好的隔热性能，700℃下导热系数小于0.05W/m·K。 |  | 有较好转化前景 | 技术许可 | 面议 |  | 航天科工 | 010-68743016
工业基础件 | 机床 |  | 一种用于曲面外形、一端封闭零件的焊接工装 | CN201120160444.3 |  | 实用新型 | 授权 | 本实用新型属于焊接技术领域，具体涉及一种用于曲面外形、一端封闭零件的焊接工装，目的是能够将外形为曲面、一端封闭的零件固定在机械手上，进而能够对其进行焊接的工装。它包括装夹轴(1)、支撑件、夹紧组件和调节组件；其中，装夹轴(1)固定安装在支撑件的一端，用于连接机械手和加工零件；支撑件安装在待焊接的零件的内侧，用于支撑待焊接的零件；夹紧组件安装在在待焊接的零件的外侧，用于配合支撑件，夹紧待焊接零件；调节组件用于配合夹紧组件，固定待焊接零件。本实用新型通过使用防变形内撑件、纵向夹紧组件以及环向夹紧组件，将焊接件固定并形成一个整体，使焊接产品方便装夹，提高了工作效率，保证了焊接产品的质量。 |  | 有较好转化前景 | 技术许可 | 面议 |  | 航天科工 | 010-68743016
先进制造 | 光学元件 |  | 用于高功率光纤激光器的功率合束器 | CN201220009763.9 |  | 实用新型 | 授权 | 本实用新型涉及用于高功率光纤激光器的功率合束器，包括凹面反射镜、平面反射镜和输出准直镜，其特征在于：凹面反射镜、平面反射镜和输出准直镜通过机械基座将三个元件安装为一个整体，且凹面反射镜将多束光纤激光束会聚，再通过一平面反射镜对会聚光束进行反射，最后在光束会聚点放置一输出准直透镜对会聚光束进行准直并输出。本实用新型的用于高功率光纤激光器的功率合束器，可有效实现多束光纤激光器的合束输出，简单插拔即可实现不同数量光纤激光器的合束，具有结构紧凑、合束效率高、稳定可靠等特点。 |  | 有较好转化前景 | 技术许可 | 面议 |  | 航天科工 | 010-68743016
工业基础件 | 阀门 |  | 一种先导式电磁阀 | CN201120373580.0 |  | 实用新型 | 授权 | 本实用新型公开了一种先导式电磁阀，该先导式电磁阀是在先导阀芯与主阀芯之间设置储压腔，在主阀芯中轴向开设与主气道相通的贯通孔，通过主阀芯外周面与安装孔内壁之间的气隙构成与储压腔连通的先导进气道，利用气隙间隙小、气流速度比先导出气道慢的特点在主阀芯的两端产生压力差从而驱动主阀芯动作实现主气道的通断，其与现有技术相比，阀体的整体结构大为简化，先导气道的结构更加简单，使得该先导式电磁阀的安装和制造更加方便，从而降低了先导式电磁阀的制造成本，提高了生产效率。 |  | 有较好转化前景 | 技术许可 | 面议 |  | 航天科工 | 010-68743016
先进制造 | 金属机械加工 |  | 一种多轮精密扩口工作头 | CN201020545702.5 |  | 实用新型 | 授权 | 本实用新型属于管件扩口技术领域，具体涉及一种多轮精密扩口工作头，目的是提供一种能够实现对精密薄壁小口径管件进行扩口加工的装置。它包括锥棒(10)、滚轴组件和锥滚轮组件，其中，锥棒锥棒(10)的前端为圆柱或圆台后端为锥柄，在前端开有若干台阶状圆柱孔作为锥滚轮组件安装孔；在锥棒锥棒(10)前端中心处开有滚座安装孔，该孔与锥滚轮组件安装孔不重叠；锥滚轮组件用于扩口，滚轴组件用于支撑锥滚轮组件，并且随锥滚轮组件滚动。有益效果是：采用锥棒、滚轴组件和锥滚轮组件，通过锥棒连接机器，实现锥滚轮组件匀速旋转，使各锥滚轮受力均匀。各锥滚轮装配有轴承，滚轴随锥滚轮旋转，起到支撑锥滚轮的效果，无卡塞，扩口的精度高。 |  | 有较好转化前景 | 技术许可 | 面议 |  | 航天科工 | 010-68743016
新材料及先进工艺应用 | 材料分析 |  | 光谱式烟气分析装置 | CN201020591314.0 |  | 实用新型 | 授权 | 本实用新型公开了一种光谱式烟气分析装置，包括：高温采样探头、高温伴热管线、过滤器、采样泵、干燥管、调节阀、流量计和紫外分析仪，其中，高温伴热管线连接在高温采样探头和过滤器之间，高温采样探头将采集到的烟气经一级过滤后通过高温伴热管线内的气管传送到过滤器；干燥管的一端与过滤器相连接，其另一端分别与紫外分析仪和调节阀相连接，调节阀通过流量计与紫外分析仪相连接；采样泵与干燥管相连接。 |  | 有较好转化前景 | 技术许可 | 面议 |  | 航天科工 | 010-68743016
新材料及先进工艺应用 | 输送、包装、贮存 |  | 可调节氧气含量的烟草密封降氧封套 | CN201120541856.1 |  | 实用新型 | 授权 | 本实用新型涉及一种可调节氧气含量的烟草密封降氧封套，是由高阻隔性材料制成立方体形封套，在封套内侧表面固定高透气性材料，在封套外侧预留可掀开窗口，窗口的位置在封套内侧表面固定的高透气性材料的范围内；通过可掀开窗口的开启，可以使封套内的氧气浓度稳定在5~10%范围，既能保证烟草的醇化，又可以抑制霉菌和昆虫的生长繁殖。 |  | 有较好转化前景 | 技术许可 | 面议 |  | 航天科工 | 010-68743016
先进制造 | 基本电气元件 |  | 一种大功率半导体激光器耦合的光纤固定装置 | CN201320455911.4 |  | 实用新型 | 授权 | 本实用新型涉及一种大功率半导体激光器耦合的光纤固定装置，大功率半导体激光器的所有衬底、快轴准直镜FAC、慢轴准直镜SAC、反射镜分别固定在底座的不同台阶上，每个激光二极管固定在一个衬底上，多个激光二极管产生多个高低不同光束，经过各自快轴准直镜FAC、慢轴准直镜SAC后产生高低不同平行光束；经过各自反射镜反射后到达准直透镜，多个高低不同平行光束经过准直透镜后聚焦在光纤上；在底座上光纤固定位置处设计一个凸台，且凸台和底座为一体，并在凸台上表面沿着准直透镜聚焦后的平行光束的方向设计一个V形槽，将光纤放置于V形槽内并用玻璃焊料填充及固定，这种光纤固定方式将包层中的光剥离，避免烧坏光纤。玻璃焊料上的热量通过底座迅速散出去。 |  | 有较好转化前景 | 技术许可 | 面议 |  | 航天科工 | 010-68743016
先进制造 | 基本电气元件 |  | 一种具有双重屏蔽功能的高速数据传输电连接器 | CN200710077771.0 |  | 发明申请 | 授权 | 一种具有双重屏蔽功能的高速数据传输电连接器，包括一个插头连接器和一个与其对接的插座连接器。插座连接器采用双重屏蔽结构，即在各个差分接触件对的行与行之间、列与列之间分别设置接地屏蔽片。行、列屏蔽片的设置通过插座器中的层板实现。行间屏蔽片和列间屏蔽片通过针脚的过盈压配以及在过渡端的弹性接触或者直接压配的方式连接在一起，实现其可靠的电气连接，从而达到控制各差分对的阻抗、减小其相互间串扰和实现高数据传输之目的。 |  | 有较好转化前景 | 技术许可 | 面议 |  | 航天科工 | 010-68743016
新能源与高效节能 | 风能装备 |  | 一种大型风力发电机组的新型风轮结构 | CN201120407452.3 |  | 实用新型 | 授权 | 本实用新型是一种大型风力发电机组的风轮结构。该实用新型结构包括轮毂和叶片，轮毂呈四通形式，包括轮毂体、主轴安装凸台及三个叶片安装凸台。轮毂是采用钢结构骨架和复合材料蒙皮结构，轮毂体、主轴安装凸台及三个叶片安装凸台可以整体制造成型，也可以采用分体制造后装配而成，叶片安装凸台的长度达到5m-20m，降低了整个风轮的制造成本。叶片为薄壳结构，由迎风面、背风面和抗剪腹板组成，叶片结构没有了过渡段翼型结构，整个叶片由全翼型面结构组成。通过使用该新型风轮结构，叶片的尺寸可以缩短，叶片的扫掠面积增加，整支叶片都运行在高旋转线速度区，叶片的相对风速提高，提高了叶片的捕风效率，使得同样长度的叶片的输出功率增加。 |  | 有较好转化前景 | 技术许可 | 面议 |  | 航天科工 | 010-68743016
先进制造 | 机械加工 |  | 一种利用杠杆表找正回转体圆心的转接装置 | CN201120337289.8 |  | 实用新型 | 授权 | 本实用新型属于机械加工中铣床辅助工具技术领域，具体涉及一种利用杠杆表找正回转体圆心的转接装置，目的是实现找正直径较大的内孔和外圆圆心。它包括连接部分和夹持部分；连结部分为柱状连接杆(1)，连接杆(1)的一侧与刀柄连接，另一侧与夹持部分连接；夹持部分的一侧与连接杆(1)连接，另一侧与杠杆表的夹持部位连接。通过连接部分和夹持部分匹配安装，连接机床刀柄和杠杆表，使杠杆表在径向产生较大的调节范围，并具有轴向转向功能，可以根据零件的直径大小，任意调节，可减少加工辅助时间，提高加工效率，实现找正直径较大的内孔和外圆圆心的目的。 |  | 有较好转化前景 | 技术许可 | 面议 |  | 航天科工 | 010-68743016
先进制造 | 基本电气元件 |  | 一种抗核电磁脉冲电连接器 | CN200910102760.2 |  | 发明申请 | 授权 | 一种抗核电磁脉冲电连接器，包括插座和插头，其中插 座由座外壳、塑料卡圈、下基座、封线体、撑簧圈、插针、 上基座、界面密封垫和密封圈依次连接组成；插头由螺套、 弹性垫圈、静棘轮、动棘轮、头外壳、塑料卡圈、下基座、 插孔、封线体、撑簧圈和头上基座依次连接组成，所述连接 器的座外壳及头外壳采用导磁材料，同时在表面涂覆导电材 料，并在头外壳外圆沿轴向设置屏蔽簧片、对接端面设置导 电橡胶垫，形成全封闭屏蔽体。本发明连接器具有优良的导 电性，可有效屏蔽外界电场和磁场变化引起的电磁干拢，而 且可以提高对核爆炸引起的抗强电磁脉冲的能力。 |  | 有较好转化前景 | 技术许可 | 面议 |  | 航天科工 | 010-68743016
新材料及先进工艺应用 | 材料分析 |  | 金基合金化学成份分析方法 | CN200710135122.1 |  | 发明申请 | 授权 | 本发明公开了一种以盐酸、硝酸混合酸为溶剂，通过调整温度和添加氧化剂的方法快速对金基合金进行溶解，为对其化学成份的准确分析提供了保障，同时AuAgNiCu22－3－1金基合金为例对其理论依据和实验结构进行了描述，通过采用氨水直接分解氯化银，采用空气－乙炔贫燃火焰原子吸收光谱方法连续测定AuAgNiCu22－3－1金基合金溶解液中Ag、Ni、Cu元素的含量，并经过多水平多因素正交试验，最终确定了盐酸、硝酸混合酸的配比为4∶1，本发明的分析方法误差小于2％，回收率大于95.0％，是一种经济、快捷的检测方法。 |  | 有较好转化前景 | 技术许可 | 面议 |  | 航天科工 | 010-68743016
工业基础件 | 机床 |  | 下井工具与井下工作筒定位用可控定位装置 | CN200810230555.X |  | 发明申请 | 授权 | 本发明公开了一种下井工具与井下工作筒定位用可控定位装置，包括筒 状外壳，所述可控定位装置还包括安装在筒状外壳中定位爪驱动机构、爪身 转动装配于筒状外壳中的爪端浮摆于筒状外壳外壁上的一个或一个以上的定 位爪，所述定位爪驱动机构的动力输出端与定位爪的摆动动作的动力输入端 传动配合；本发明可在地面控制定位爪撑开或收拢，使仪器能从工作筒和环 空中顺利通过，可实现任意层位的准确定位；所有工作筒内孔的直径是一样 的，工作筒级数可以足够多；定位爪的受力分析，保证在定位爪撑开的情况 下仪器向下运动能顺利滑过喇叭口，而在环形定位槽内可靠自锁，准确定位。 |  | 有较好转化前景 | 技术许可 | 面议 |  | 航天科工 | 010-68743016
工业基础件 | 制冷机 |  | 螺杆式水冷冷水机组 | CN201020211659.9 |  | 实用新型 | 授权 | 本实用新型的一种螺杆式水冷冷水机组，包括底盘，及设置在底盘上的压缩机、冷凝器、电子膨胀阀、干燥过滤器、蒸发器、电控箱、制冷附件以及连接管路；所述压缩机包括用于检测油压高低的油压传感器，及包覆在压缩机一端的隔热件；所述冷凝器上设置有安全阀，及用于排除残渣的排污阀；所述电子膨胀阀与连接管路可拆卸的组装在一起。由于设置有能实现多种功能的配件，相对现在技术来说，无论在使用、性能以及功能上都得到了很大的改进，能满足现在客户的使用需求。 |  | 有较好转化前景 | 技术许可 | 面议 |  | 航天科工 | 010-68743016
新能源与高效节能 | 发电配电装置 |  | 一种组装式玻璃门配电柜 | CN201020538491.2 |  | 实用新型 | 授权 | 本实用新型属于配电柜，具体涉及一种组装式玻璃门配电柜。它包括配电柜，配电柜包括框架，框架包括前框架立柱和后框架立柱，通过上顶盖及下底板上冲的压窝孔用M6的螺钉和螺母紧固联接，侧梁用外六角螺钉固定在前后框架立柱上的铆母内，组装成型，前框架立柱，是由上下框、前左侧立柱和前右侧立柱组焊成型。本实用新型的效果是：本实用新型方便打包运输，而不易造成破损，门框上开有散热孔利于封闭柜体内带电体产生大量热量的散发。上下采用了衬板和衬膜安装在玻璃两端，使得玻璃不易脱落，减少了震动和摩擦；防止了门轴较短时门体易掉落的隐患；及门体尺寸较长时，中间变形的缺陷。 |  | 有较好转化前景 | 技术许可 | 面议 |  | 航天科工 | 010-68743016
先进制造 | 基本电气元件 |  | 一种连接器锁紧及电磁解锁装置 | CN201010203711.0 |  | 发明申请 | 授权 | 一种连接器锁紧及电磁解锁装置，固定于连接器内，该装置包括锁紧机构、电磁机构、手轮机构和省力机构，所述电磁机构的后端与手轮机构轴向相对固定、转动配合连接；手轮机构与锁紧机构通过螺纹配合连接；锁紧机构套装于电磁机构内，与电磁机构相互滑动配合连接；省力机构通过螺钉固定连接于电磁机构前端；省力机构套装于锁紧机构外周。本发明由电磁铁触发省力机构，驱动连接器锁紧机构解锁，实现多芯数电磁分离连接器的快速解锁分离。同时在旋转手轮机构带动锁紧机构向前移动的过程中，自动实现省力机构解锁力的储备，为下一个工作循环作好准备。具有结构紧凑、锁紧、解锁可靠和实用性强的特点。 |  | 有较好转化前景 | 技术许可 | 面议 |  | 航天科工 | 010-68743016
先进制造 | 基本电气元件 |  | 一种连接器导向合件 | CN201120463935.5 |  | 实用新型 | 授权 | 一种连接器导向合件，所述导向合件包括导向销、定位块和锁紧组件，导向销一端通过锁紧组件固定在定位块相应位置，所述的导向销一端为导向部分，另一端为支撑部分和定位锁紧部分，导向部分设有一轴向定位平面，支撑部分为圆形台阶，其下端面与定位锁紧部分之间设有一异形台阶，该异形台阶设有两个由中心向外延伸的且对称布置、中线成180°的定位凸台；所述定位块中心设有导向定位孔，该导向定位孔周圈设有与导向销上的定位凸台对应的多对成180°且均匀分布的定位槽孔。本实用新型导向合件，可实现导向件上导向平面多个方向的变换定位，为在同一空间、多个相同规格的连接器同时使用而不出现误对接提供了可靠的保证。同时本实用新型结构简单，操作方便，在使用时具有很大的灵活性和通用性。 |  | 有较好转化前景 | 技术许可 | 面议 |  | 航天科工 | 010-68743016
工业基础件 | 模具 |  | 一种压蜡模具深腔型孔金属型芯排气抽芯结构 | CN201220424686.3 |  | 实用新型 | 授权 | 本实用新型公开了一种压蜡模具深腔型孔金属型芯排气抽芯结构，包括下模体、上模体、定位销和导向销，还包括内型芯和外型芯。外型芯为阶梯轴形，中心有孔，细端一端为自由端，粗端有“L”形通槽，通槽与中心通孔相通，粗端外侧有若干环形槽；内型芯为一端带有弯柄的圆柱棒零件，内型芯置于外型芯的通孔或阶梯孔中，与外型芯内部通孔或阶梯孔的小径孔形成间隙配合，且弯柄置于外型芯“L”形槽内；外型芯的细端置于上模体和下模体的槽中，并且外型芯的粗端贴紧上模体和下模体外侧，上模体和下模体通过定位销与外型芯定位装配，上模体和下模体以导向销定位装配。本结构解决了金属型芯抽出困难、蜡模变形损坏的问题，提高了蜡模成型的质量和数量。 |  | 有较好转化前景 | 技术许可 | 面议 |  | 航天科工 | 010-68743016
工业基础件 | 机床 |  | 一种用于敞开式产品的焊接工装 | CN201120526994.2 |  | 实用新型 | 授权 | 本实用新型属于焊接技术领域，具体涉及一种用于敞开式产品的焊接工装。本实用新型的焊接工装包括前支撑座、后支撑座、内撑框架、焊缝支撑块、上压紧框和下压紧框，其中焊缝支撑块、上压紧框和下压紧框固定于内撑框架，前支撑座和后支撑座带动内撑框架转动。本实用新型的焊接工装解决了固定式结构焊接工装需要多人同时操作才能完成对多焊接组件的敞开式产品进行焊接、焊接过程中翻转困难的技术问题。采用本实用新型的焊接工装，仅需要1～2人操作即可完成对敞开式产品的焊接操作，节约成本、提高效率，且可任意调节旋转角度，能够满足焊接过程中待焊产品不同焊接部位的方位需求，易于翻转、方便焊接。 |  | 有较好转化前景 | 技术许可 | 面议 |  | 航天科工 | 010-68743016
先进制造 | 基本电气元件 |  | 一种三维石英敏感结构金属化加工方法 | CN201010539409.2 |  | 发明申请 | 授权 | 本发明属于加工方法，具体涉及一种三维石英敏感结构金属化加工方法。一种三维石英敏感结构金属化加工方法，其特征在于，包括下述步骤：步骤1：加工表面电极；步骤2：加工侧面电极和不等高结构的表面电极。本发明的显著效果是：(1)实现了表面电极、侧面电极和不等高结构表面电极三种组合电极的加工；(2)表面电极尺寸精度高，可以控制在±1μm以内，同时与其它工艺兼容性好且易于加工；(3)可应用于石英微器件的批量生产中；(4)本可在同一侧面加工不同极性的侧面电极。 |  | 有较好转化前景 | 技术许可 | 面议 |  | 航天科工 | 010-68743016
先进制造 | 测试测量 |  | 一种机抖激光陀螺用同步采样模拟伪随机噪声注入电路 | CN201020168177.X |  | 实用新型 | 授权 | 本实用新型属于机抖激光陀螺仪电路，具体涉及一种机抖激光陀螺用同步采样模拟伪随机噪声注入电路。包括时钟振荡器、时钟分频器、M序列发生器、同步信号上升沿检测电路、同步信号下降沿检测电路；上升沿窄脉冲发生电路、下降沿窄脉冲发生电路；整周期或半周期选择控制电路、采样保持电路。整周期或半周期选择控制电路控制正弦信号下降沿窄脉冲产生电路的接通状态，再将正弦信号上升沿同步采样窄脉冲信号与正弦信号下降沿同步采样窄脉冲信号经过异或操作后输出得到同步采样窄脉冲信号。可以实现高效的与机抖信号半周期同步的模拟伪随机噪声注入，能够兼容整周期同步噪声注入，可有效降低机抖激光陀螺仪的动态锁区，提高激光陀螺仪的性能指标。 |  | 有较好转化前景 | 技术许可 | 面议 |  | 航天科工 | 010-68743016
工业基础件 | 工程元件 |  | EPR核反应堆安全壳贯穿件膨胀节 | CN201120222224.9 |  | 实用新型 | 授权 | 本实用新型公开了一种EPR核反应堆安全壳贯穿件膨胀节，其特征是它包括有连接端环板组件、连接端和位于两者之间的接管，接管两端分别与两个波纹管连接，两个波纹管的外侧端分别连接到连接端环板组件和连接端的内侧，所述连接端环板和连接接管之间还设有连接板和可拆卸的外护套，连板板位于在接管的外侧，外护套位于波纹管外侧，连接板的两端分别连接两个外护套一端螺栓连接，两个外护套的另一端分别与连接端环板组件和连接端内侧的连接件螺栓连接。本实用新型结构设计紧凑、合理，波纹管非U形的设计和内、外焊结构，可以满足产品最大外形（长度及径向尺寸）限制，可拆卸结构的外护罩能保证核电的安全及在线检查要求。 |  | 有较好转化前景 | 技术许可 | 面议 |  | 航天科工 | 010-68743016
先进制造 | 基本电气元件 |  | 一种滤波连接器 | CN201120190152.4 |  | 实用新型 | 授权 | 一种滤波连接器，包括外壳、基座、板状电容、接触件，挡板、接触圈和接地簧片，其中接触件依次穿过挡板、板状电容，基座的中心孔后一并安装于外壳的相应位置，接触圈安装在接触件与板状电容之间，接地簧片安装在外壳与板状电容间，所述接触圈为可焊接的弹性簧圈结构，与板状电容、接插件分别通过焊接和弹性接触方式实现电连接。本实用新型所述滤波连接器，综合了柔性和刚性两种接触方式，克服了原有缺陷，具有结构简单，装配方便、使用可靠以及抗振性好等特点。 |  | 有较好转化前景 | 技术许可 | 面议 |  | 航天科工 | 010-68743016
先进制造 | 基本电气元件 |  | 一种长电缆穿保护套机械装置 | CN200920217079.8 |  | 实用新型 | 授权 | 本实用新型属于穿保护套装置，具体涉及一种长电缆穿保护套机械装置。一种长电缆穿保护套机械装置，包括传送装置和牵引装置，在传送装置和牵引装置之间设有与传送装置和牵引装置均连接的固定支撑，在传送装置和牵引装置的相对面上分别设置充气装置。本实用新型的效果是：通过磁铁的吸引将牵引铁丝穿过软管，保证长电缆不会被戳破，通过充气装置向软套管内充气，使扁平的软管扩圆鼓起，从而使导线束通过软管时受到的阻力减至最小，极大保证了软管不会被戳破。同时使用本实用新型的装置操作简便、快捷、省力。 |  | 有较好转化前景 | 技术许可 | 面议 |  | 航天科工 | 010-68743016
工业基础件 | 阀门 |  | 一种电磁阀 | CN201310110813.1 |  | 发明申请 | 授权 | 本发明公开了一种电磁阀，电磁阀在副阀杆与导向座之间设有一个用于防止气体向上进入的密封O形圈，阻止了高压气体进入电磁铁内腔，保护电磁铁内腔不受工作介质的污染，防止工作过程中介质多余物进入电磁铁内腔造成衔铁卡死，降低磨损，有利于提高产品寿命；同时由于在副阀芯上下设置了平衡腔和储压腔，利用副阀上下气压力平衡因素，更大程度上减少了电磁铁设计负担，降低了产品的重量，结构更紧凑，功能更完善；解决了在系统压力升高时副阀密封力增大，破坏副阀密封面，导致密封失效的问题，该电磁阀的结构提高了产品的寿命和可靠性。 |  | 有较好转化前景 | 技术许可 | 面议 |  | 航天科工 | 010-68743016
先进制造 | 基本电气元件 |  | 一种微矩形电连接器屏蔽尾罩 | CN201020230120.8 |  | 实用新型 | 授权 | 一种矩形电连接器屏蔽尾罩，由两对称绝缘罩壳和线夹安装组成，每一绝缘罩罩壳前端设有卡法兰盘的凸台、连接器法兰盘的卡槽、连接器灌胶腔的定位槽、锁紧组件限位孔，线夹安装在罩壳尾端相应部位，其特征在于：绝缘罩壳后半部分设有凸起，尾端设有半圆形出线槽，对称安装后形成360°圆形出线孔。具有电磁屏蔽性能强、结构简单、组装方便、维修性强等特点，适用于对屏蔽要求高的场合使用，具有较强的实用性。 |  | 有较好转化前景 | 技术许可 | 面议 |  | 航天科工 | 010-68743016
工业基础件 | 阀门 |  | 高温高压燃气系统用燃气安全阀 | CN201120111083.3 |  | 实用新型 | 授权 | 一种高温高压燃气系统用燃气安全阀，其特征是它包括下阀体（1）和上阀体（2），下阀体（1）和上阀体（2）密封连接，所述的下阀体（1）上设有进气口和排气口，排气口与进气口相连通，在所述的进气口上安装有直径大于进气口口径的密封球芯（4），密封球芯（4）与阀杆（5）的一端相连，阀杆（5）的另一端穿过安装在上阀体（2）中的导向套（3）后与保护套（6）相抵，保护套（6）中安装有弹簧（7），弹簧（7）的一端与保护套（6）的内底面相抵并使保护套（6）的外底面与阀杆（5）相抵，弹簧（7）的另一端与调节螺钉（8）相抵，调节螺钉（8）旋装在上阀体（2）上。本实用新型结构简单，质量轻，耐高温，抗污染能力强。 |  | 有较好转化前景 | 技术许可 | 面议 |  | 航天科工 | 010-68743016
先进制造 | 测试测量 |  | 光纤辅助点火装置 | CN200920108401.3 |  | 实用新型 | 授权 | 本实用新型涉及一种光纤辅助点火装置，该装置主要包括检测模块，检测/ 触发模块，触发模块。采用光纤作为传输媒质，在首端把控制信号由电信号转化 为光信号，然后在光纤中传送，在终端又把光信号转化为电信号，使其点火功能 得以实现。本实用新型光纤辅助点火装置不仅可以应用于冲击高电压发生器本 体的同步点火，而且可以运用在截波装置的同步触发点火中，特别在后者中采 用之后，与传统的点火装置相比，抗干扰能力得到了极大的提升，使系统的截 断时间更加稳定、可靠。 |  | 有较好转化前景 | 技术许可 | 面议 |  | 航天科工 | 010-68743016
先进制造 | 测试测量 |  | 一种基于DSP的挠性陀螺数字再平衡装置 | CN200810305870.4 |  | 发明申请 | 授权 | 本发明公开了一种基于DSP的挠性陀螺数字再平衡装置。包括陀螺组件和数字信号处理器；陀螺组件内包含有陀螺、马达、X力矩器、X传感器、Y力矩器和Y传感器；数字信号处理器内包含有A/D转换器、X-PWM发生器和Y-PWM发生器；陀螺与输入电路连接，X传感器和Y传感器分别经X误差识别电路和Y误差识别电路与数字信号处理器内的A/D转换器连接；数字信号处理器内的X-PWM发生器和Y-PWM发生器分别经X脉冲电流控制电路和Y脉冲电流控制电路与X力矩器和Y力矩器连接；数字信号处理器经马达电源控制电路与陀螺组件中的马达连接；数字信号处理器上设有通讯接口。本发明直接采集陀螺传感器的误差信号，从根本上消除陀螺力矩器的非线性误差。 |  | 有较好转化前景 | 技术许可 | 面议 |  | 航天科工 | 010-68743016
先进制造 | 基本电气元件 |  | 中高功率光纤激光器的冷却系统 | CN201110422917.7 |  | 发明申请 | 授权 | 本发明涉及一种中高功率光纤激光器的冷却系统，包括光学模块盖板、光学模块、泵源模块、泵源模块盖板、电源模块和模块连接支撑板，其特征在于：光学模块盖板固定在光学模块上，泵源模块盖板固定在泵源模块上，且光学模块和泵源模块用螺钉连为一体；电源模块固定在模块连接支撑板上，且模块连接支撑板将泵源模块和电源模块连为一体。本冷却系统对光纤的位置和长度都是可变的，并且不仅能同时对光纤和光纤耦合器进行冷却，同时还能对泵源和电源模块进行冷却。 |  | 有较好转化前景 | 技术许可 | 面议 |  | 航天科工 | 010-68743016
工业基础件 | 机床 |  | 一种曲线刃的焊接式超硬球头铣刀 | CN200920131453.2 |  | 实用新型 | 授权 | 本实用新型公开了一种曲线刃的焊接式超硬球头铣刀，由刀柄部、 切削部组成，切削部由曲线刃超硬球头刀片和切削部球头组成；本实 用新型所述的曲线刃超硬球头刀片为曲面。本实用新型所述的曲线刃 超硬球头刀片材料为立方氮化硼。当使用曲线刃刀片进行切削加工时， 同一时间只有部分刀刃接触工件，切削阻力变小，切削温度降低，切 削比较平稳，切屑易于排出，被加工工件的表面质量提高，刀具寿命 延长。 |  | 有较好转化前景 | 技术许可 | 面议 |  | 航天科工 | 010-68743016
先进制造 | 基本电子电路 |  | 一种利用电流负反馈抑制舵机电流的电路 | CN201120081825.2 |  | 实用新型 | 授权 | 本实用新型属于自动控制领域，具体涉及一种利用电流负反馈抑制舵机电流的电路。目的是在舵控信号中耦合有高频干扰信号时，有效降低舵机电流。该电路包括舵系统位置环控制器、舵系统电流环控制器和电机；舵系统位置环控制器用于接收舵系统位置控制信号和舵系统位置反馈信号，并输出整定后的位置误差信号给舵系统电流环控制器，舵系统电流环控制器将综合误差信号输出给电机；在舵系统电流环控制器和电机之间还连接有电流负反馈电路，电流负反馈电路接收电机电枢电流，并将电流负反馈信号发送给舵系统电流环控制器。该电路降低了舵控信号中耦合有干扰信号情况下的舵机电流；降低了舵机功耗和供电系统负荷；提高舵机和舵机放大器工作可靠性。 |  | 有较好转化前景 | 技术许可 | 面议 |  | 航天科工 | 010-68743016
先进制造 | 机械加工 |  | 一种可调整角度装卡工装 | CN201020523087.8 |  | 实用新型 | 授权 | 本实用新型涉及机械加工领域，具体涉及一种可调整角度装卡工装。它包括工作台，底座，以及与底座连接的支架和丝杆顶出装置，所述的工作台通过支撑杆与支架铰接定位；丝杆顶出装置包括丝杆和驱动装置，丝杆通过连杆与工作台铰接。本工装的丝杆通过连杆与工作台铰接，通过气动控制能够快速调整工作台的角度，再通过手轮进行微调。也可以直接用手轮调整工作台角度。工作台通过支撑杆与支架铰接定位，在实现工作台可调的基础上，避免了工装在加工过程中震动而影响零件的加工精度。采用数字显示，有利于提高工装的角度加工精度。 |  | 有较好转化前景 | 技术许可 | 面议 |  | 航天科工 | 010-68743016
先进制造 | 基本电气元件 |  | 刷状接触件 | CN200920125273.3 |  | 实用新型 | 授权 | 刷状接触件，它由单针、针脚组成，所述单针设置于针脚内。所 述单针数量为七根，排列成“莲花状”，其两端端面具有斜度。它由 0.2mm的铍青铜线制成。本实用新型具有比线簧插孔接触件更低的插 拔力，低而稳定的接触电阻，同时具有更小的外形尺寸，可满足高密 度、多芯数、低插拔力以及低电平信号传输领域的应用需求。 |  | 有较好转化前景 | 技术许可 | 面议 |  | 航天科工 | 010-68743016
新材料及先进工艺应用 | 材料分析 |  | 多功能采样探头 | CN201120444137.8 |  | 实用新型 | 授权 | 本实用新型提供一种多功能采样探头，其包括：采样管；样气出口；过滤组件，其一侧通过管件连通所述样气出口；加热组件，其一侧连通所述采样管，加热组件另一侧连通所述的过滤组件的另一侧；氧测量传感器，安装于所述过滤组件与样气出口之间的管件上；以及湿度传感器，安装于所述过滤组件与样气出口之间的管件上。本实用新型利用现有的烟气采样探头和烟气湿度、氧测量传感器，把采样探头从结构上重新设计，实现采样探头和湿度、氧测量传感器的有机结合，实现在烟气采样的过程中，完成对烟气中含氧量及湿度的测量；通过将湿度、氧传感器安置在过滤器之后，确保湿度、氧测量传感器的长期稳定运行。 |  | 有较好转化前景 | 技术许可 | 面议 |  | 航天科工 | 010-68743016
先进制造 | 测试测量 |  | 一种X射线衍射法残余应力测试定位装置 | CN201120337806.1 |  | 实用新型 | 授权 | 本实用新型属于无损检测技术领域，具体涉及一种X射线衍射残余应力测试定位装置。目的是提供一种操作简单、适用范围大能够实现快速固定残余应力测试仪测试点的定位装置。该定位装置包括垂直放置的横梁(4)与立柱(8)，在横梁(4)端部设有托架(2)；立柱(8)底部与底架(11)连接；立柱(8)的顶部置有滑轮(5)，下部置有手轮(9)，钢丝一端绕在手轮(9)上，另一端通过滑轮(5)与横梁(4)连接。本定位装置结构简单、操作方便，可以达到残余应力测试仪对测试点进行快速、准确定位的目的，特别是解决了大尺寸以及复杂零件测试点定位的问题。 |  | 有较好转化前景 | 技术许可 | 面议 |  | 航天科工 | 010-68743016
新能源与高效节能 | 石油装备 |  | 外拉式高压防积聚压力平衡横向型膨胀节 | CN200920283567.9 |  | 实用新型 | 授权 | 本实用新型公开了一种外拉式高压防积聚压力平衡横向型膨胀节，它包括有安装在接管组件(4)外侧的工作波纹管组件(1)及与之依次相接的平衡波纹管组件(2)和工作波纹管组件(3)，其接管组件(4)与接管组件(5)的搭接部分安装柔性密封组件(9)，在波纹管的外侧还设置了拉杆，并在工作波纹管组件和平衡波纹管组件介质入口方向的端部安装了吹扫组件，通过上述措施，能在降低波纹管刚度的同时达到完全防止粉尘积聚的目的，因而本实用新型特别适用于现代石油、化工行业等两设备间介质为粉尘颗粒的小口径高压管线。 |  | 有较好转化前景 | 技术许可 | 面议 |  | 航天科工 | 010-68743016
先进制造 | 基本电气元件 |  | 一种穿心电容老化用的夹具 | CN201120453615.1 |  | 实用新型 | 授权 | 本实用新型公开了一种穿心电容老化用的夹具，包括底板（2），底板（2）上方有螺纹安装孔（1），有二个硬质金属固定轴（3）垂直固定在底板（2）的左下方和右下方位置上；相邻螺纹安装孔（1）之间的中心距（B）尺寸为双列直插座相邻针脚间距整数倍，且大于穿心电容外壳的最大尺寸；解决了穿心电容老化时采用常规弹片接触式或鳄鱼夹式夹具所带来的电容机械损伤、接触不良、固定不牢、容易造成短路和效率低等问题。 |  | 有较好转化前景 | 技术许可 | 面议 |  | 航天科工 | 010-68743016
先进制造 | 基本电气元件 |  | 可快速拆装的模块组合式座连接器 | CN201220404449.0 |  | 实用新型 | 授权 | 一种可快速拆装的模块组合式座连接器，包括连接模块、导向模块、和至少一个射频模块，每个射频模块包括数个台阶孔，每个台阶孔内设有一支撑环，各个射频端子嵌入在所述支撑环；连接模块包括沿第一方向位于射频模块两侧的连接部件、以及沿第二方向位于射频模块两侧的导向件，第一方向垂直于所述第二方向，两个所述连接部件与两个所述导向件配合在所述射频模块的四周，连接部件与导向件通过连接元件相连接，所述导向件包括数个周向分布的定位槽和定位台阶；导向模块包括与定位槽配合和与定位台阶相接触的导向销，该导向销上设有沿轴线方向的导向平面，该导向销由锁紧组件紧固。本实用新型性能可靠，具有快速拆卸功能和可维修性。 |  | 有较好转化前景 | 技术许可 | 面议 |  | 航天科工 | 010-68743016
新能源与高效节能 | 发电配电装置 |  | 水下光电缆密封装置 | CN201020206820.3 |  | 实用新型 | 授权 | 一种水下光电缆密封装置，它包括与光电子舱盖(7)相连的底座(1)，其特征是底座(1)上安装有螺纹端盖(3)，底座(1)和螺纹端盖(3)之间安装有O型密封圈(2)，螺纹端盖(3)上旋装有外套(6)，在外套(6)的内腔与螺纹端盖(3)的外端面之间安装有用于变形挤压在光缆(8)上的硅橡胶密封垫(4)。本实用新型加工工艺简单、成本低廉、制造周期短，维修方便、修复成本底，当光电缆或密封装置出现损坏或故障时易于拆卸和更换。 |  | 有较好转化前景 | 技术许可 | 面议 |  | 航天科工 | 010-68743016
工业基础件 | 机床 |  | 一种用于加工薄壁回转体类零件外圆表面的装置 | CN200920218034.2 |  | 实用新型 | 授权 | 本实用新型属于加工装置技术领域，具体涉及一种用于加工薄壁回转体类零件外圆表面的装置。它包括车床主轴圆盘、左四爪卡盘、右四爪卡盘、右四爪卡盘固定座和锥形尾座，它还包括左内圆支撑胎和右内圆支撑胎，左内圆支撑胎固定在车床主轴圆盘上的左四爪卡盘上，右内圆支撑胎固定在右四爪卡盘固定座上的右四爪卡盘上，左内圆支撑胎和右内圆支撑胎中间夹持有薄壁回转体类零件。本实用新型克服了薄壁回转体类零件加工时存在的装夹时间长，装卡易发生变形，加工后零件易发生椭圆等缺点，有效地减少零件的装夹和定位时间，降低了工装生产成本，提高了此类零件车加工的加工精度和加工效率。 |  | 有较好转化前景 | 技术许可 | 面议 |  | 航天科工 | 010-68743016
先进制造 | 基本电气元件 |  | 用于大功率脉冲光纤激光器的声光调制器 | CN200810047688.3 |  | 发明申请 | 授权 | 本发明涉及用于大功率脉冲光纤激光器的声光调制器，包括输入尾纤、准直透镜、声光器件、聚焦透镜和输出尾纤，输入尾纤与水平面成3.7°放置，输出尾纤与水平面成0°或3.7°放置，输入尾纤和准直透镜安装在一起成输入光纤准直器，输出尾纤和聚焦透镜安装在一起成输出光纤准直器，然后将输入、输出光纤准直器与声光器件装配为一个整体；可以在声光器件与输出光纤准直器之间放置窄带滤波器，还可以将输入光纤准直器、输出光纤准直器合并成一起成光纤准直器，增加一个窄带高反射镜。本发明有效提高了激光系统的机械稳定性，能有效抑制掺杂光纤内的非线性效应，并通过在不同元件上镀膜的方法来实现大功率、窄谱线的脉冲激光输出。 |  | 有较好转化前景 | 技术许可 | 面议 |  | 航天科工 | 010-68743016
先进制造 | 测试测量 |  | 一种光纤传感环圈的旋转固化装置 | CN201120483837.8 |  | 实用新型 | 授权 | 本实用新型属于固化装置领域，具体涉及一种光纤传感环圈的旋转固化装置。目的是提高环圈在固化过程中的稳定性。该装置包括旋转电机(2)以及由旋转电机(2)控制的旋转金属杆(4)，旋转金属杆(4)上安装有待固化的光纤传感环圈(6)，并且旋转金属杆(4)和光纤传感环圈(6)位于温箱(5)中。通过将光纤传感环圈安装在此旋转固化装置上，以及在整个固化过程中以旋转轴为环圈的中心轴，且始终保持适当匀速旋转的方式，完全消除了由单一重力作用带来的胶液流失，环圈在旋转离心力和重力的双重作用下，其内部胶液始终可以保持稳定不外流，有利于保证高精度光纤传感环圈的高度对称性。 |  | 有较好转化前景 | 技术许可 | 面议 |  | 航天科工 | 010-68743016
工业基础件 | 机床 |  | 一种由多段圆弧刃组合成型的球头刀片及其磨削方法 | CN201010503256.6 |  | 发明申请 | 授权 | 本发明公开了一种由多段圆弧刃组合成型的球头刀片及其磨削方法，涉及一种在金属切削加工领域使用的刀具；包括以与球心等距的两个平行平面和一个与两平行平面垂直的平面截取任一球体得到一个基本体，在基本体球面上选取不共面的多段圆弧连接而成的空间曲线为切削刃；设置于所述球体中心的的安装孔；切削刃是两条取自同一球面上半径不等的多段圆弧连接而成的空间曲线，两条曲线相对所述基本体的轴线(EF)对称并在所述轴线(EF)和所述球面的交点处相对接，所述曲线绕基本体的轴线(EF)回转后形成一个半球面。有益效果在于：这种由多段圆弧组成球头切削刃的球头刀片可以实现高速加工、可用于精密加工及其生产成本低。 |  | 有较好转化前景 | 技术许可 | 面议 |  | 航天科工 | 010-68743016
先进制造 | 基本电气元件 |  | 电磁屏蔽插座 | CN200610051023.0 |  | 发明申请 | 授权 | 一种电磁屏蔽插座，包括插孔、压圈、上绝缘体、下绝缘体、插座壳体、锁紧螺母，插孔由上绝缘体和下绝缘体固定，该电磁屏蔽插座在插座壳体的插合端，用金属屏蔽层封闭，该金属屏 蔽层上设有与插座插孔相应规格和数量的圆孔，圆孔中配置有用聚四氟乙烯棒料加工的绝缘套，金属屏蔽层及上绝缘体对应外设有导向孔，导向孔的末端装有屏蔽套，该电磁屏蔽插座具有结构简单、功能全面、电磁屏蔽效果优良，并不随振动、温度等外界环境变化等优点，适用于连接器分离后需要高可靠电磁兼容的应用场合。 |  | 有较好转化前景 | 技术许可 | 面议 |  | 航天科工 | 010-68743016
先进制造 | 基本电气元件 |  | 一种分离连接器导向柱固定结构 | CN201120145334.X |  | 实用新型 | 授权 | 一种分离连接器导向柱固定结构，由导向柱、防热板、弹簧和螺母与分离连接器外壳中基座构成，导向柱穿过防热板，其台阶端置于防热板面部，弹簧套装在导向柱上，所述导向柱与防热板连接的台阶端头部为倒圆的圆锥形，同时导向柱尾端为螺纹杆，中间圆柱体与尾端螺纹杆之间设有环形槽，中间圆柱体和尾端螺纹杆分别置于和穿出连接器外壳中的基座孔，通过卡圈和螺母分别与所述环形槽和尾端螺纹杆的配合连接，将导向柱一端与基座固定。本实用新型具有结构紧凑、外形尺寸小、可靠性高等特点，具有良好的通用性和推广应用价值。 |  | 有较好转化前景 | 技术许可 | 面议 |  | 航天科工 | 010-68743016
先进制造 | 基本电气元件 |  | 一种印制板间连接结构 | CN201120507210.1 |  | 实用新型 | 授权 | 一种印制板间连接结构，包括上层印制板、下层印制板及连接上下印制板的插针，所述连接结构还同时设有绝缘衬套，绝缘衬套上排列设置插针的安装孔，所有插针装入所述绝缘衬套安装孔内组成整体，装入上下层印制板间，两端再与上下印制板对应连接。本实用新型所述的印制板间连接结构具有安装方便，整体美观，强度好工作可靠的特点。 |  | 有较好转化前景 | 技术许可 | 面议 |  | 航天科工 | 010-68743016
先进制造 | 基本电气元件 |  | 高密度抗振动电连接器 | CN201020138100.8 |  | 实用新型 | 授权 | 一种高密度抗振动电连接器，由外壳、下基座、接触件、定位板、密封垫和上基座组成，所述下基座通过台阶、键槽的配合安装在外壳上；所述接触件安装在下基座上；定位板通过两个键槽与外壳定位；密封垫设有定位卡槽，定位卡槽内设有焊杯；上基座整体安装在外壳内，上基座的尾端翻铆固定。本实用新型占用空间小，接触件固定性的性能也相对提高，结构造型简单，适用性强，应用领域广泛。 |  | 有较好转化前景 | 技术许可 | 面议 |  | 航天科工 | 010-68743016
先进制造 | 测试测量 |  | 一种自主提高定位定向系统惯性姿态解算精度的方法 | CN201110273058.X |  | 发明申请 | 授权 | 本发明属于姿态解算技术领域，涉及一种自主提高定位定向系统惯性姿态解算精度的方法。本发明的方法具体包括以下步骤：步骤1.建立导航坐标系旋转误差补偿模型；步骤2.采用速率计信息补偿导航坐标系旋转误差；步骤3.利用车载条件下运动特性补偿导航坐标系旋转误差。本发明解决了现有惯性导航系统姿态解算中存在姿态更新误差，给系统精度带来不利影响的技术问题。本发明的方法通过定位定向系统可提供的辅助信息获得更高精度的速度和位置信息，并将该信息引入姿态解算，提高了姿态精度。 |  | 有较好转化前景 | 技术许可 | 面议 |  | 航天科工 | 010-68743016
先进制造 | 医疗装备 |  | 用于确定通气阈的方法和系统 | CN201380068382.5 |  | 发明申请 | 授权 | 一种实时确定在锻炼过程期间的对象的通气阈的方法，其中，在所述锻炼过程期间，与所述对象的生理参数相关的数据根据时间被采集并存储，所述数据至少包括指示呼吸和心搏速率的数据。所述方法包括VT确定例行程序，其包括以下步骤：a)根据第一种方法基于与针对所述锻炼过程采集的所述生理参数中的至少一个相关的数据来计算通气阈的第一个值；b)根据不同的第二种方法基于与针对所述锻炼过程采集的所述生理参数中的至少一个相关的数据来计算通气阈的第二个值；c)针对通气阈的所述第一个和第二个值中的每个来确定置信指数，其中，所述置信指数反映所述通气阈的可检测性以及根据一种方法的通气阈的值和根据另一种方法的通气阈的值之间的匹配中的至少一个。 |  | 有较好转化前景 | 技术许可 | 面议 |  | 航天科工 | 010-68743016
工业基础件 | 复合管 |  | 一种钢塑复合管道焊接装置 | CN201020633275.6 |  | 实用新型 | 授权 | 本实用新型的钢塑复合管道焊接装置，主要包括导电环(1)，导电环(1)上设有经线钢丝穿孔(10)，导电环(1)安装在芯管(9)上，芯管(9)上装有可旋转的安装盘(5)，安装盘(5)上安装有支撑架(4)和保持架(7)，电极轮组件(2)通过压紧弹簧(3)限制在支撑架(4)上，保持架(7)上安装有电极滑块(6)，通过滑块压紧簧(8)限制在保持架(7)上，并压紧在导电环(1)的导电端面上。本实用新型钢塑复合管道焊接装置，能有效保持焊接点接触面状态稳定，从而提高焊接质量。 |  | 有较好转化前景 | 技术许可 | 面议 |  | 航天科工 | 010-68743016
新材料及先进工艺应用 | 复合材料 |  | 一种复合材料托座本体及其制备方法 | CN201310261617.4 |  | 发明申请 | 授权 | 本发明提供了一种复合材料托座本体及其制备方法，解决金属材料托座本体密度大，强度低，等诸多问题。复合材料托座本体包括气密层，承载层，结构层3部分，气密层由双酚A型环氧树脂、甲基四氢苯酐与玻璃纤维表面毡，玻璃纤维平纹布固化而成；承载层由3K碳纤维环氧平纹预浸布固化而成；结构层由12K碳纤维环氧平纹预浸布固化而成，其制备方法为：第一步，由产品结构，设计并制造模压成型模具；第二步，根据托座本体结构进行铺层设计；第三步，进行预浸布的裁剪；第四步，对模具的上下模，同时进行铺贴；第五步，合模，固化成型；第六步，脱模；第七步，去毛刺、飞边。该复合材料托座本体，产品的结构及尺寸稳定，耐热抗腐蚀，重量仅为金属材料1/5。 |  | 有较好转化前景 | 技术许可 | 面议 |  | 航天科工 | 010-68743016
工业基础件 | 阀门 |  | 阀门 | CN201320540796.0 |  | 实用新型 | 授权 | 本实用新型公开了一种阀门，该阀门的阀瓣通过绕阀口朝向延伸的螺纹结构螺纹连接在阀体内，并在阀瓣和阀杆上对应设有沿阀口朝向止旋插配的止旋插槽和止旋插头，所述止旋插头沿阀杆的长度方向与止旋插槽导向配合。在使用时，阀杆即能带动阀瓣在阀体内旋转，又能依靠止旋插头和止旋插槽之间的导向配合来保证阀杆阀口朝向上能够与阀瓣脱开，从而使得阀杆在向阀瓣提供其开关动作所需的扭矩时，又不会被阀瓣在阀腔内的装配误差所影响，以保证阀瓣在阀腔内运动的可靠性和稳定性。 |  | 有较好转化前景 | 技术许可 | 面议 |  | 航天科工 | 010-68743016
工业基础件 | 机床 |  | 一种曲面异型舱体焊接工装 | CN201020139675.1 |  | 实用新型 | 授权 | 本实用新型属于焊接工装装置，具体涉及一种曲面异型舱体焊接工装。它包括底座，在底座的一端设有顶紧装置；还包括拉杆，在拉杆的前端设有前法兰组件，在拉杆的后端设有后法兰组件，前法兰组件为平面板状结构，在前法兰组件的中心开有供拉杆穿过的预留孔，在前法兰组件朝向后法兰组件侧面的边缘均匀布置若干个螺纹顶杆。本实用新型的效果是：使被焊接件整体放置在真空电子束焊机上进行焊接，节省了人力物力，提高了工作效率。 |  | 有较好转化前景 | 技术许可 | 面议 |  | 航天科工 | 010-68743016
先进制造 | 光学元件 |  | 一种无热化的可见光变焦镜头 | CN201110418572.8 |  | 发明申请 | 授权 | 本发明提出一种无热化的可见光变焦镜头，依次由胶合透镜组I、透镜I、胶合透镜组II、胶合透镜组III、透镜II和透镜III，胶合透镜组和透镜采用铝合金镜筒联结。本发明通过采用被动无热化设计、变焦距光学设计及合理匹配透镜的材料、半径、距离和厚度参数，使镜头既能实现焦距从20mm到80mm之间变化又能在-40℃～60℃温度范围内实现被动无热化，省却了测温调焦机构，提高了系统可靠性。另外本发明通过采用被动无热化设计、变焦距设计技术及合理匹配透镜的材料、半径、距离和厚度参数，还减小了像差(球差、彗差、象散、场曲、色差及畸变)，提高了镜头光学传递函数，使得镜头可以在-40℃～60℃温度范围内对景物进行变焦距成像。该镜头用于远距离可见光景物的摄取。 |  | 有较好转化前景 | 技术许可 | 面议 |  | 航天科工 | 010-68743016
新材料及先进工艺应用 | 纺纱技术 |  | 一种用于多股纱线的纺纱装置 | CN200920199168.4 |  | 实用新型 | 授权 | 本实用新型公开了一种用于多股纱线的纺纱装置，包括吊锭架、导纱钩架，所述吊锭架、导纱钩架的下方分别设置有吊锭、导纱钩，所述导纱钩的下方设置有若干个隔条棒组，所述每个隔条棒组具有通槽，所述任一隔条棒组的通槽具有2个或2个以上。本实用新型将粗纱条在喂入前先进行隔开后再同时喂入，防止绞花，生产出来的纱线长短一致，纹路清爽，条干较好。 |  | 有较好转化前景 | 技术许可 | 面议 |  | 航天科工 | 010-68743016
先进制造 | 测试测量 |  | 一种示功图仪器上用的无线基座 | CN201020624430.8 |  | 实用新型 | 授权 | 本实用新型公开了一种示功图仪器上用的无线基座，包括座体（1）；座体（1）内的空腔（2）两侧设有至少一对滑槽（3），滑槽（3）内插有电路板（4），电路板（4）与挡板（5）垂直连接；座体（1）和挡板（5）均用导磁金属材料制成。本实用新型利用导磁金属材料制成的无线基座的座体和挡板，构成一个可以屏蔽电磁波的空腔，将可以产生强电磁信号的器件安装在这个屏蔽空腔，以防止强电磁波对其它电路的影响。保证其它电路的正常运行。本实用新型简单实用，安装方便，价格低廉。 |  | 有较好转化前景 | 技术许可 | 面议 |  | 航天科工 | 010-68743016
新能源与高效节能 | 分离装置 |  | 智能集油系统 | CN201210548997.5 |  | 发明申请 | 授权 | 本发明公开了一种智能集油系统，属于环保设备；旨在提供一种抽吸效率高、可自动抽吸油脂的装置。它包括内部设有油隔和水隔的分离箱，所述油隔和水隔连通形成U型连通器；油隔（8）中设有至少一对电极，该电极由通过电阻（20）与电源正极连接的正极片（4）、设在油隔（8）底部并与电源负极连接的负极片（7）构成；内部设有浮球开关（14）的储油罐（1）位于所述分离箱的上方，设有第一电磁阀（17）的进气管（18）以及设有抽气泵（15）的抽气管（16）与储油罐（1）连通，该储油罐通过吸油管（2）与油隔（8）连通。本发明结构简单、自动化程度高、性能稳定可靠；是一种自动收集泔水油脂的环保装置。 |  | 有较好转化前景 | 技术许可 | 面议 |  | 航天科工 | 010-68743016
工业基础件 | 阀门 |  | 一种高温电磁阀及使用该高温电磁阀的高温推力器 | CN201210526878.X |  | 发明申请 | 授权 | 本发明公开了一种高温电磁阀及使用该高温电磁阀的高温推力器，该高温电磁阀在阀杆的从电磁阀壳体下方伸出的部分的外周上套设有隔热管，在使用时，介质在通过阀座上开设的进、出口时虽然会散发很多热量，但是由于高温气体在流经阀体时所产生需要经由隔热管和阀杆、并通过传导、对流和辐射的方式向电磁铁传递热量，而固定在电磁铁和阀座之间的隔热管以及穿设在隔热管中的阀杆均由隔热材料制成，能够起到热桥结构，减少阀座和电磁铁之间的热量交换，从而减少了从阀座上散发至电磁铁上的热量，降低在使用过程中电磁线圈的温度，进而减少了在使用过程中电磁线圈的绝缘外皮熔融的可能性，提高了电磁阀在高温环境中使用的可靠性。 |  | 有较好转化前景 | 技术许可 | 面议 |  | 航天科工 | 010-68743016
先进制造 | 测试测量 |  | 一种主动式毫米波近场扫描成像安检装置 | CN201020678026.9 |  | 实用新型 | 授权 | 本实用新型公开一种主动式毫米波近场扫描成像安检装置，包括：毫米波接收阵列天馈(1)、低噪声放大器(3)、相参混频器(4)、中频放大器(5)、零中频正交解调器(6)、精密步进移动支架(2)、毫米波频率综合器(10)、AD(7)、DSP(8)，图像显示(9)，毫米波发射天线(12)、高稳定毫米波发射机(11)。人站在预定位置后，毫米波发射机发射毫米波信号，DSP(8)控制开关阵列及快速机械扫描装置，使天线阵列接收成像区域内的回波，数据处理后形成二维图像，供安检人员判断人身上的隐匿物品。本实用新型适用于机场、车站、码头、大型活动场所的人员安检。具有速度快，分辨率高的优点。 |  | 有较好转化前景 | 技术许可 | 面议 |  | 航天科工 | 010-68743016
工业基础件 | 齿轮 |  | 一种减小齿轮在氮化热处理中变形的工艺方法 | CN200710200896.8 |  | 发明申请 | 授权 | 本发明公开了一种减小齿轮在氮化热处理中变形的工艺，齿轮经过特殊的预先热处理和氮化热处理后，其公法线变形量控制在0.004mm以下，齿形、齿向等齿轮精度等级指标均保持氮化热处理前的状态。与现有技术相比，本发明减小了齿轮在热处理过程中的变形，省去传统方法热处理后，由于变形过大而对齿轮零件的精加工，简化了工艺步骤，节约了生产成本，同时不会因为精加工而降低氮化处理后齿轮的表面硬度、疲劳强度和耐磨性能。该工艺方法新颖，操作简便、灵活，质量稳定可靠，可以广泛用于氮化齿轮。 |  | 有较好转化前景 | 技术许可 | 面议 |  | 航天科工 | 010-68743016
先进制造 | 弹药 |  | 一种锁定和分离装置 | CN200920161591.5 |  | 实用新型 | 授权 | 本实用新型属于一种连接装置，具体涉及一种锁定和分离装置。其特点在于：在点火器通电动作前，利用堵头内圈的凹槽和连杆周向的圆孔形成的空间内嵌入的钢球，通过对钢球空间位置的约束和承受剪切力，在一定的外载荷拉力作用下，实现连杆和壳体的可靠锁定。在电信号的作用下，点火器起爆输出压力，由于有密封圈，在活塞大端面产生推力，推动活塞运动，活塞先通过滚柱压缩弹簧，随后活塞接触到连杆，在活塞推力和堵头斜面的斜向支撑力联合作用下，钢球同时向轴线中心收拢，连杆和结构壳体解锁，实现连杆和结构壳体可靠分离。本实用新型不需要克服阻力作功，可提供足够的解锁推力，保证分离后的连杆具有较高的分离速度，确保分离可靠性和安全性。 |  | 有较好转化前景 | 技术许可 | 面议 |  | 航天科工 | 010-68743016
先进制造 | 基本电气元件 |  | 抗强电磁干扰插座 | CN201020138090.8 |  | 实用新型 | 授权 | 抗强电磁干扰插座，主要包括插座外壳、导磁橡胶圈、螺母、螺钉、导电密封圈、插头外壳和安装板；所述插座外壳对接端处装有导电密封圈，所述插头外壳伸入插座外壳对接端内腔压紧导电密封圈；所述插座外壳的法兰安装盘上设有一个环形槽；所述导磁橡胶圈设在环形槽内。本实用新型具有结构简单、功能全面、抗强电磁干扰效果优良，性能稳定可靠，适用于电连接器需要高可靠电磁兼容的应用场合，可满足新型设备的使用需求。 |  | 有较好转化前景 | 技术许可 | 面议 |  | 航天科工 | 010-68743016
重工装备与船艇 | 船艇 |  | 一种基于无限冲击响应数字滤波技术的舰船姿态传感器 | CN201020569883.5 |  | 实用新型 | 授权 | 本实用新型公开了一种基于无限冲击响应数字滤波技术的舰船姿态传感器，包括敏感元件、数字处理芯片、AD采样和异步串口，其特征在于：所述数字处理芯片中嵌入无限冲击响应数字滤波模块，工作过程包括AD采样模块根据中断周期首先对模拟信号进行AD采样，再对采集的原始信号进行误差补偿和修正处理，形成姿态数据，然后对姿态数据进行后级滤波处理，形成滤波后的姿态数据，最后将滤波后的姿态数据输出，本实用新型可有效地消除姿态传感器应用于舰船时由于低频干扰和尖峰干扰所带来的各种影响。 |  | 有较好转化前景 | 技术许可 | 面议 |  | 航天科工 | 010-68743016
先进制造 | 基本电气元件 |  | 一种滤波电连接器接触件 | CN201110202869.0 |  | 发明申请 | 授权 | 一种滤波电连接器接触件，该接触件在滤波电连接器中用于电源信号传输，该接触件在其接触插针或接触插孔外依次套装有磁管、电容管、铜线圈及金属管，电容管与接触插针或接触插孔通过端部焊接相连，铜线圈及金属管通过端部焊接相连。本发明通过在接触插针或插孔上直接套装磁管和电容管，使该接触件同时具有信号连接及滤波功能，在连接器中与低平信号接触件分置固定，避免干扰，具有结构简单、装配简便、可靠性高的特点，也具有广泛的推广应用价值。 |  | 有较好转化前景 | 技术许可 | 面议 |  | 航天科工 | 010-68743016
先进制造 | 基本电气元件 |  | 具有轴向自动补偿功能的机柜用矩形电连接器 | CN201010261979.X |  | 发明申请 | 授权 | 具有轴向自动补偿功能的机柜用矩形电连接器，由插头和插座组成；插头由转接插针、头下基座、头上基座、头下外壳、铆管、头上外壳、弹簧、销钉、下基座、上基座、外壳和插孔组成；插座由螺钉、内齿锁紧垫圈、固定板、座下基座、座上基座、座外壳和插针组成；在下基座的四周均匀布置多个弹簧，弹簧总弹簧力的大小为接触件单脚分离力总和的3-5倍；插头法兰盘与插座法兰盘之间的距离可控范围为0-6mm；转接插针和插孔之间的有效接触长度要比插头法兰盘与插座法兰盘之间的距离可控范围至少大1mm。本发明插头法兰盘与插座法兰盘之间距离在较大范围内可控，安装在设备上的插座的轴向尺寸小，具有较高的实用价值。 |  | 有较好转化前景 | 技术许可 | 面议 |  | 航天科工 | 010-68743016
新能源与高效节能 | 发电配电装置 |  | 带数字通信功能的开关电源数字控制器 | CN200710195834.2 |  | 发明申请 | 授权 | 本发明属于数字控制技术领域，为一种带数字通信功能的开关电源数字控制器。该控制器的数字信号处理器单元接收传感器传送的反馈信号，并与数字通信单元之间双方向传输数字信号；数字通信单元与上位机双方向传输串行数字信号；辅助电源给数字信号处理器单元提供控制电，并给PWM波驱动单元提供驱动电；数字信号处理器单元将PWM波传送给PWM波驱动单元；PWM波驱动单元给开关电源上的功率器件提供驱动信号。本发明的优点：本发明实现了开关电源的全数字控制，保证了开关电源具有很好的控制精度；很方便对开关电源进行远程监视和控制；提高了控制器的可靠性。 |  | 有较好转化前景 | 技术许可 | 面议 |  | 航天科工 | 010-68743016
先进制造 | 机械加工 |  | 一种铝合金时效处理方法 | CN201110372132.3 |  | 发明申请 | 授权 | 本发明公开了一种铝合金时效处理方法。该方法将铝合金零件放入高低温试验箱中，先进行高温时效，再进行低温时效，然后在空气中自然冷却至室温。本发明的方法能够使ZL101、ZL101A铝合金在机械加工过程中产生的残余应力得以充分释放，同时也不会使材料的力学性能，尤其是硬度和抗拉强度显著降低。对工件的重量和外形尺寸也没有严格要求，可以达到时效处理要求。 |  | 有较好转化前景 | 技术许可 | 面议 |  | 航天科工 | 010-68743016
先进制造 | 基本电子电路 |  | 一种自校准闭环AD转换电路 | CN201120078243.9 |  | 实用新型 | 授权 | 本实用新型属于AD转换电路，具体涉及一种自校准闭环AD转换电路。该电路的模拟输入信号通过电子开关和电阻R1与积分器中的运算放大器的负输入端连接；基准源和地通过电子开关串联到电阻R1的一端，电阻R1的另一端与运算放大器的负向输入端连接，运算放大器的正向输入端接地，运算放大器负向输入端与电容C1的一端连接，C1的另一端连接到运算放大器的输出端，同时运算放大器的输出端与电阻R2的一端连接，电阻R2的另一端连接到14位A/D转换器，恒流源通过电子开关与积分器的负输入端连接，电子开关的另一个输出端接地，A/D转换器的另一端与处理器的输入端连接，处理器的一个控制端口与恒流源连接，处理器的另一个控制端口与电子开关的输出端连接。本实用新型的效果是：精度高，误差小。 |  | 有较好转化前景 | 技术许可 | 面议 |  | 航天科工 | 010-68743016
新能源与高效节能 | 石油装备 |  | 用纳米石墨溶胶制备纳米石墨碳粉的方法 | CN02113757.9 |  | 发明申请 | 授权 | 本发明公开了一种用纳米石墨溶胶制备纳米石 墨碳粉的方法, 它是将制得的纳米石墨溶胶加入包裹剂而得, 将 纳米石墨碳溶胶加入0.1～5%的包裹剂, 搅拌均匀后加入干燥 器皿中, 然后加热, 控制温度在30～70℃, 溶胶完全干燥后, 将成 片状或大颗粒状的物质研磨成细粉即得。本发明具有工艺方法 简单, 生产成本低, 适合于工业化生产, 产品颗粒度小, 分散性好 等优点。它解决了纳米石墨碳粉制备中易团聚、难分散的难题, 可广泛应用于电池、石油、化工、电子、农业、医疗保健、材 料改性等行业。 |  | 有较好转化前景 | 技术许可 | 面议 |  | 航天科工 | 010-68743016
先进制造 | 基本电气元件 |  | 一种具有快锁装置的射频同轴电连接器 | CN201410298338.X |  | 发明申请 | 授权 | 一种具有快锁装置的射频同轴电连接器，包括插头(1)和插座(2)，其中插头(1)包括插头外导体(4)，插座(2)包括插座外导体(23)，插头(1)和插座(2)通过一个快锁装置连接，在插头(1)和插座(2)之间还设置有螺纹连接锁紧装置；所述的螺纹连接锁紧装置包括一个护套(8)，护套(8)一端连接于插头(1)和插座(2)两者中一个，护套(8)另一端螺纹连接于插头(1)和插座(2)两者中另一个；所述螺纹连接锁紧装置将插头(1)的机械基准面和插座(2)的机械基准面连接紧贴于一起。根据本发明所述的电连接器具有较好的连接稳固性能，其连接锁紧方式可在快锁连接和螺纹连接间切换。 |  | 有较好转化前景 | 技术许可 | 面议 |  | 航天科工 | 010-68743016
先进制造 | 基本电气元件 |  | 一种电连接器插孔热处理工艺 | CN201110275021.0 |  | 发明申请 | 授权 | 本发明公开一种电连接器插孔热处理工艺，它是采用专用收口工装对插孔进行收孔，在热处理炉温达到290±10℃后，将收口工装连同装入的插孔一并入炉进行热处理，待炉温又上升至290±10℃开始计时，在炉温290±10℃条件下保温3小时，然后出炉空冷。保证插孔开口部位收口效果良好无间隙，插孔受力均匀，插孔插拔力不小于2.45N，满足电连接器连接需求，连接牢固，节省时间，效率高，信号稳定。 |  | 有较好转化前景 | 技术许可 | 面议 |  | 航天科工 | 010-68743016
工业基础件 | 工程元件 |  | 高温高压燃气系统用管接头 | CN201120111091.8 |  | 实用新型 | 授权 | 一种高温高压燃气系统用管接头，它包括管接头（1，4）及外套螺母（2），其特征是所述的管接头（1）上设有与外套螺母（2）的内螺纹相配的外螺纹，在管接头（1）的端面设有安装密封圈（3）的环形密封槽，所述的管接头（4）的端部设有台阶面，该台阶面的一面与所述的密封圈（3）相接触，所述台阶面的另一面与外套螺母（2）的内台阶面相抵。本实用新型具有结构简单，连接方便可靠，径向尺寸小的特点。 |  | 有较好转化前景 | 技术许可 | 面议 |  | 航天科工 | 010-68743016
先进制造 | 电气元件 |  | 光纤激光器机箱 | CN201120273480.0 |  | 实用新型 | 授权 | 本实用新型涉及一种光纤激光器机箱，包括前面板、罩板、二块固定板、底板、四块筋板、后面板，前面板、后面板分别通过二块筋板固定在底板的前后二侧，二块固定板分别固定在底板的左右二侧，且前面板、后面板、底板上分别设有与罩板对应的槽，罩板卡入前面板、后面板及底板上，形成一个封闭的整体。使用时，将罩板打开，将光纤激光器用螺钉固定二块固定板上，再将罩板卡入前面板、后面板及底板上。本实用新型具有强度较高、且便于安装光纤激光器，运输过程中不会出现机箱损坏的现象。 |  | 有较好转化前景 | 技术许可 | 面议 |  | 航天科工 | 010-68743016
工业基础件 | 机床 |  | 一种对球面的加工装置 | CN200920218037.6 |  | 实用新型 | 授权 | 本实用新型涉及车削加工技术领域，具体公开了一种对球面的加工装置，它包括车床上的拖板，拖板上设有转盘、齿轮和轴承，三者通过轴连接，其中：转盘上设有连接板，连接板一端设有小拖板，小拖板上设有方刀架，连接板的另一端设有配重块，本装置使用方便，不需用数控设备，在普通车床上就能实现球面的车削加工，而且在加工球面时，车刀刀尖始终垂至于被加工球面，加工出的球面精度高，质量好。 |  | 有较好转化前景 | 技术许可 | 面议 |  | 航天科工 | 010-68743016
先进制造 | 工业机器人 |  | 一种自动送锡系统 | CN201310261102.4 |  | 发明申请 | 授权 | 本发明属于一种自动送锡系统，具体涉及一种适用于自动焊接机器人的自动送锡系统。它包括送锡机构，卡丝检测系统，断丝检测系统，锡丝筒转轴和基座，其中，基座的一侧安装有锡丝筒转轴，基座的另一侧安装有断丝检测系统，断丝检测系统的一侧装有送锡机构，送锡机构的一侧装有卡丝检测系统。本发明的优点是，1）采用单马达双齿轮啮合机构和纠偏机构与主从齿轮一体化设计，使得结构简化、功耗减小；2）采用了预紧弹簧及其调整机构，能够很好的适应多种直径锡丝，且能有效防止锡丝压断；3）设置了断丝检测系统和卡丝检测系统，能够在第一时间发现故障，避免不必要的损失。 |  | 有较好转化前景 | 技术许可 | 面议 |  | 航天科工 | 010-68743016
先进制造 | 基本电气元件 |  | 一种电连接器快速导向锁紧机构 | CN201020230091.5 |  | 实用新型 | 授权 | 一种电连接器快速导向锁紧机构，它包括插头和插座，插头端设有旋柄、锁紧弹簧、导向定位套、锁紧销，锁紧销的一端安装有旋柄，另一端设有锁紧横卡钉，锁紧弹簧套在锁紧销上，导向定位套设在插头的连接器安装法兰的外侧；插座的锁紧螺母设在插座连接器法兰上，由固定螺母固定。本实用新型解决了现有的快速电连接器锁紧机构无导向定位机构插拔费时困难问题，实现方便快速准确定位锁紧。 |  | 有较好转化前景 | 技术许可 | 面议 |  | 航天科工 | 010-68743016
工业基础件 | 机床 |  | 一种机械式内撑机构 | CN201120466430.4 |  | 实用新型 | 授权 | 本实用新型公开了一种机械式内撑机构，包括支撑体(1)、定位销(2)、调节杆(3)、连接体(4)和撑紧体(5)。支撑体(1)与连接体(4)通过定位销(2)定位连接，支撑体(1)与撑紧体(5)配合连接，调节杆(3)与连接体(4)和撑紧体(5)螺纹连接。通过操作调节杆(3)，使撑紧体(5)在支撑体(1)的导轨上滑动，使支撑体(1)和撑紧体(5)组成一个闭环圆柱体，将被焊接零件撑圆，防止焊接零件变形及凹陷，本机械式内撑机构操作简单、使用方便。 |  | 有较好转化前景 | 技术许可 | 面议 |  | 航天科工 | 010-68743016
工业基础件 | 工业泵 |  | 带弯掠静子叶片的风扇 | CN201110177443.4 |  | 发明申请 | 授权 | 本发明公开了一种带弯掠静子叶片的风扇，包括：风扇转子叶片，所述风扇转子叶片与转盘相连；和风扇静子叶片，所述风扇静子叶片与中介机匣相连，且所述风扇静子叶片包括叶根、中部和叶尖，其中，所述静子叶片从所述叶根至所述叶尖具有大的气流折转角，所述叶根、所述中部和所述叶尖的气流折转角分别为49°、43°和54°。在小型发动机风扇的单排静子叶片中实现了近60°的气流折转角，从而实现大的气流折转角。 |  | 有较好转化前景 | 技术许可 | 面议 |  | 航天科工 | 010-68743016
先进制造 | 基本电气元件 |  | 机械式锁紧密封过载开关 | CN200710077931.1 |  | 发明申请 | 授权 | 一种机械式锁紧密封过载开关，所述过载开关由加速 度过载敏感装置1、机械锁紧装置、转换机构、接触系统、 金属外罩组成，所述过载敏感装置、转换机构、接触系统 通过其支架及紧固件集成固定，机械锁紧装置置于加速度 过载敏感装置1的一侧，安装于所述金属外罩内。本发明 提高了过载开关的过载加速度控制精度和可靠性，提高了 过载开关抗振动、冲击等高力学环境的能力，满足了武器 型号配套的要求，特别是由于该过载开关采取“” 形动接触簧片、偏置型推动柱直接推动衔铁、机械锁紧装 置侧向布置的措施，有效解决了过载开关需负载能力大而 体积小之间的矛盾。同时本发明也适用于民用设备。 |  | 有较好转化前景 | 技术许可 | 面议 |  | 航天科工 | 010-68743016
先进制造 | 工业机器人 |  | 一种高精度轻型机器人多自由度机械臂驱动控制电路 | CN201310688067.4 |  | 发明申请 | 授权 | 本发明属于电路设计技术领域，具体涉及一种高精度轻型机器人多自由度机械臂驱动控制电路。本发明包括基于DSP的智能控制单元、基于FPGA的数据采集单元、信号调理单元、智能控制输出单元、智能驱动单元、电源转换单元、高速模数转换单元、数据存储单元、网络总线通讯单元、功率驱动保护单元、传感器单元和人机交互单元。本发明能够实时精确驱动机器人多自由度机械臂关节直流伺服电机，并能够结合综控机指令信息及系统信息实现关节直流伺服电机最优控制。 |  | 有较好转化前景 | 技术许可 | 面议 |  | 航天科工 | 010-68743016
工业基础件 | 气动元件 |  | 小型涡轮发动机涡轮气动性能虚拟试验系统及试验方法 | CN201110121194.7 |  | 发明申请 | 授权 | 本发明提出了一种小型涡轮发动机涡轮气动性能虚拟试验系统，包括三维造型模块、流体动力学建模模块、组装模块、三维计算模块、后处理模块、试验报告及评估报告生成模块、数据库管理模块和用户管理模块。本发明实施例的小型涡轮发动机涡轮气动性能虚拟试验系统能够部分地取代涡轮实物试验，缩短涡轮试验周期，降低试验风险和实际试验的费用。此外，本发明实施例的小型涡轮发动机涡轮气动性能虚拟试验系统还能够对涡轮的气动性能进行分析和评估，指导涡轮的设计。本发明实施例对于实现发动机从“传统型设计”到“预测型设计”的转变有着重要的促进作用。 |  | 有较好转化前景 | 技术许可 | 面议 |  | 航天科工 | 010-68743016
工业基础件 | 工程元件 |  | 一种组合式自锁螺母 | CN201120128696.8 |  | 实用新型 | 授权 | 本实用新型公开了一种组合式自锁螺母，包括螺母基体，螺母基体内壁上的螺纹段包括引导螺纹段和防松螺纹段，所述防松螺纹段的螺纹径向尺寸小于引导螺纹段的螺纹径向尺寸，且防松螺纹段的螺纹径向尺寸由靠近引导螺纹段的一端向另一端减小，在螺母基体对应于防松螺纹段的外周面上套装有锁紧环，在螺母基体的外周上设置有与锁紧环止推配合的止推台阶，所述的螺母基体的外周上还设置有用于防止锁紧环轴向脱出的防脱台阶，所述锁紧环的一端顶压在防脱台阶的台阶面上、另一端对应的顶压在所述止推台阶的台阶面上。锁紧环的两端分别对应顶压在止推台阶和防脱台阶上，这样即便锁紧环承受轴向力，螺母基体上的锁紧环也不会从螺母基体上脱出。 |  | 有较好转化前景 | 技术许可 | 面议 |  | 航天科工 | 010-68743016
新能源与高效节能 | 节能环保 |  | 一种带起吊功能的固定式高空作业平台 | CN201320631618.9 |  | 实用新型 | 授权 | 本实用新型公开了一种带起吊功能的固定式高空作业平台，包括底架、回转座、作业斗、伸缩臂组件和折叠臂组件，所述底架上设有控制箱和回转盘，回转盘与回转座的下端相连接形成转动副，回转座的顶端安装有折叠臂组件；所述折叠臂组件包括连接于回转座的第一连臂，所述第一连臂一侧的上端和下端分别连接于上臂和下臂的同一端，上臂与下臂的另一端装配有第二连臂；所述伸缩臂组件的一端连接于作业斗，伸缩臂组件的另一端连接于第一连臂的另一侧；所述作业斗的底部安装有吊装装置。本实用新型结构简单，具有高空作业和吊装的双重功能，适用于雷达阵面以及大型建筑物的维修、吊装作业，操作方便，安全系数高，电力驱动节能环保。 |  | 有较好转化前景 | 技术许可 | 面议 |  | 航天科工 | 010-68743016
先进制造 | 测试测量 |  | 一种惯导/里程计自主组合导航方法 | CN201210016411.0 |  | 发明申请 | 授权 | 本发明属于导航技术领域，具体涉及一种惯导/里程计自主组合导航方法。本方法包括以下步骤：(1)惯导系统初始对准，对卡尔曼滤波器参数进行初始化；(2)进行惯性导航计算，得到离散状态转移矩阵和量测矩阵；(3)基于位移误差的求和测量，计算滤波观测量；(4)里程计信息故障检测；(5)卡尔曼滤波；(6)修正。本发明的方法解决了现有惯导/里程计组合导航方法中里程计量化噪声过大，降低组合导航精度的技术问题；采用基于位移积分匹配惯性/里程计组合导航策略，摒弃了传统的利用位移计算速度作为观测量时引入的量化噪声，显著提高了组合导航系统的可靠性。 |  | 有较好转化前景 | 技术许可 | 面议 |  | 航天科工 | 010-68743016
工业基础件 | 机床 |  | 用于非标准调整垫圈的加工卡具 | CN201020533162.9 |  | 实用新型 | 授权 | 本实用新型公开的用于非标准调整垫圈的加工卡具，包括丝杆、盖母、底座、调整环和压紧螺母，底座设有一凹槽，且其相对两端开通，且一端开口小于另一端的开口，丝杆穿过底座凹槽且设置在底座两端，盖母套在丝杆上并且与底座开口较大的一端固定连接；调整环套在丝杆上且紧贴底座的凹槽内壁设置，盖母压住调整环；压紧螺母设置在盖母和丝杆之间，其一端设置在凹槽内，压紧螺母紧贴丝杆外侧壁将其进行固定。本实用新型可重复使用，适用于不同批次、不同数量薄垫圈的生产要求，节省了工装原材料，并降低了生产成本；使用本实用新型可简化垫圈生产工艺流程，提高了生产效率，减少了工装夹板的加工工序和工件的铆接工序，使操作更加简单方便。 |  | 有较好转化前景 | 技术许可 | 面议 |  | 航天科工 | 010-68743016
工业基础件 | 机床 |  | 焊接式CBN螺旋立铣刀 | CN201120243159.8 |  | 实用新型 | 授权 | 本实用新型公开了一种焊接式CBN螺旋立铣刀，包括：刀体、刀齿，所述刀齿为1～8个螺旋齿，所述刀体的斜槽角度为5°～20°，前角为-30°～-15°；还包括CBN刀片固定在所述斜槽内，铣刀的螺旋角为5°～20°，前角为-30°～-15°。把聚晶立方氮化硼(CBN)刀片焊接到具有斜槽的刀体上，通过磨削加工使刀刃前刀面具有螺旋排列形式。本实用新型将聚晶立方氮化硼(CBN)铣刀做成螺旋立铣刀，其螺旋角为15°，前角为-25°。使用时冲击力减小，崩刃情况很少发生，铣刀的使用寿命延长。 |  | 有较好转化前景 | 技术许可 | 面议 |  | 航天科工 | 010-68743016
工业基础件 | 工程元件 |  | 一种T字型减振装置 | CN201120345538.8 |  | 实用新型 | 授权 | 本实用新型属于减振装置，具体涉及一种T字型减振装置。一种T字型减振装置，包括截面为“几”字型的圆柱形金属套筒，在金属套筒的外侧壁上套接截面为“几”字型的圆柱形的减振橡胶套筒，在减振橡胶套筒顶端的外侧壁上套接圆环状的减振橡胶垫圈，在减振橡胶垫圈的顶端设有环状的金属垫片。本实用新型的效果是：利用橡胶材质的缓冲装置进行减振，同时使用金属材质的固定装置保证被减振电路板稳定，因而可以实现在面对振动量级大，且振动能量分布的频段较宽(10～2000Hz)的情况时有很好的减振效果。 |  | 有较好转化前景 | 技术许可 | 面议 |  | 航天科工 | 010-68743016
工业基础件 | 工程元件 |  | 高温浮动环角向膨胀节 | CN200920283566.4 |  | 实用新型 | 授权 | 本实用新型公开了一种适用于无隔温高温管道的高温浮动环角向膨胀节，包括有波纹管(1)及连接在其两端的筒节(2)，其特征是筒节(2)外壁上均固设有外侧限位块(6)和内侧限位块(7)，两外侧限位块(6)的内侧和内侧限位块(7)的外侧分别安装有外侧环板(9)和内侧环板(11)，外侧环板(9)与内侧环板(11)之间通过浮动接管(10)固接连接，它们三者形成浮动环组件，上述波纹管(1)两端的浮动组件上分别固定有铰链组件(4，5)，并通过销轴(3)相连。本实用新型结构简单实用，在高温条件下能够在满足承力的条件下最大限度地降低温度引起的热应力，避免结构件过度变形甚至开裂，使波纹管不会失稳，膨胀节能正常工作。 |  | 有较好转化前景 | 技术许可 | 面议 |  | 航天科工 | 010-68743016
工业基础件 | 机床 |  | 一种微波印制板与垫块焊接工艺方法 | CN201210249955.1 |  | 发明申请 | 授权 | 本发明提供一种微波印制板与垫块焊接工艺方法，主要是，印制板与垫块焊接使用的焊料为无铅焊料，焊料是采用丝网印刷的方法涂布在垫块上，垫块上新增透气通孔，制作了专用的丝印网板，通过预先扩展夹具来控制夹具的夹持力度，夹持印制板与垫块，再进行回流焊接。本发明的应用，减少了铅污染，焊接过程中有利于助焊剂的挥发或气体的排出，防止了印制板翘曲变形，解决微波印制板与垫块焊接时金属化孔冒锡的问题。 |  | 有较好转化前景 | 技术许可 | 面议 |  | 航天科工 | 010-68743016
先进制造 | 光学元件 |  | 一种用于大功率激光传输的光纤跳线 | CN201320599628.9 |  | 实用新型 | 授权 | 本实用新型涉及一种用于大功率激光传输的光纤跳线，包括准直透镜、插芯、插芯套筒、螺帽、光纤，其特征在于：插芯一端固定在插芯套筒上，且插芯该端的中心设有直径和光纤直径相同的孔；插芯套筒将插芯和螺帽连在一起，光纤穿过插芯套筒固定在插芯的孔内；准直透镜固定在插芯的另一端处，且准直透镜的焦点在光纤端面的中心处。本实用新型主要应用于大功率光的传输系统。和传统光纤跳线相比，具有重复性好、可靠性高、环境影响低、寿命长等优点。 |  | 有较好转化前景 | 技术许可 | 面议 |  | 航天科工 | 010-68743016
先进制造 | 基本电子电路 |  | 10MHz带宽噪声信号产生装置 | CN201120453619.X |  | 实用新型 | 授权 | 本实用新型公开了一种10MHz带宽噪声信号产生装置及噪声信号产生方法，它包含：现场可编程门阵列（1）和数模转换器A（2），现场可编程门阵列（1）与数模转换器A（2）通过导线连接，数模转换器A（2）与低通滤波器（3）通过导线连接，低通滤波器（3）与放大器Y（4）通过导线连接；解决了现有利用m序列实现高斯白噪声信号时，为了增大高斯白噪声信号周期，需要增加m序列伪随机码流长度，即增大m序列级数，从而增加硬件开销，造成结构复杂等问题。 |  | 有较好转化前景 | 技术许可 | 面议 |  | 航天科工 | 010-68743016
先进制造 | 基本电气元件 |  | 小型圆形电磁分离电连接器 | CN200810068995.X |  | 发明申请 | 授权 | 小型圆形电磁分离电连接器，由插头和插座组成。插头由基座、插孔合件、动铁芯、外壳、锁紧套、套筒、波纹垫圈、调整垫片、盖板、电磁线圈合件、外套、键和固定螺母组成；插座由基座、插针合件、外壳、钢球、限位螺钉、压圈和分离弹簧组成。电磁线圈合件、盖板、套筒设于外套中；插孔合件、基座设于外壳内；插针合件设于基座内，钢球设于外壳上的圆孔中，形成外壳合件；基座合件由外壳尾端设于外壳合件内并固定连接；基座外依次设有分离弹簧、压圈和限位螺钉。本发明结构紧凑、外形尺寸小；锁紧与分离可靠；电磁分离、线束处理方；具有良好的通用性和推广应用价值。 |  | 有较好转化前景 | 技术许可 | 面议 |  | 航天科工 | 010-68743016
新能源与高效节能 | 发电配电装置 |  | 一种步进电机驱动电路 | CN201120540667.2 |  | 实用新型 | 授权 | 本实用新型涉及一种步进电机驱动电路，包括处理器和电机驱动器，其特征在于：处理器为单片机，通过UART和外部系统进行通讯，通过IO口驱动芯片、控制电机转轴正转或反转并为驱动芯片提供时钟信号。通过细分驱动技术，提高了步进电机的精度，克服了步进电机的小型化问题。 |  | 有较好转化前景 | 技术许可 | 面议 |  | 航天科工 | 010-68743016
先进制造 | 测试测量 |  | 一种外场型红外辐射计 | CN201320373649.9 |  | 实用新型 | 授权 | 本实用新型涉及光学测试技术领域，具体的讲是一种外场型红外辐射计，其中汇聚主镜与斩波器相连接，斩波器与标准参考黑体源相连接，斩波器还与滤光片相连接，滤光片与中性衰减片相连接，中性衰减片与光谱校正片相连接，光谱校正片与红外探测器相连接，信号采集部件分别与红外探测器和所述斩波器相连接。通过上述实施例，通过光谱校正片可以使整个系统在测量波段内的光谱相应曲线为一条平坦的曲线，提高了整个系统的线性度和测量精度，避免测量结构受被测目标辐射光谱的影响；采用不同衰减比的中性滤光片，扩展设备的动态范围，使设备具有多个量程，能够测量强辐射和微弱辐射目标。 |  | 有较好转化前景 | 技术许可 | 面议 |  | 航天科工 | 010-68743016
工业基础件 | 复合管 |  | 钢塑复合管道焊接机经线分组隔离焊接装置 | CN201020533094.6 |  | 实用新型 | 授权 | 本实用新型涉及一种钢塑复合管道焊接机经线分组隔离焊接装置，它主要由电极轮组件、电极滑块、隔离焊接块、支撑件及其压紧弹簧组成。该装置为每一焊接电极轮配备独立电极滑块，并与该电极滑块形成正、负极配对，通过隔离焊接块将复合管道钢丝骨架经线钢丝进行分组，实现焊接过程中焊接电流只通过隔离焊接块导通的独立焊接功能，达到减小分流影响、提高焊接质量的目的。 |  | 有较好转化前景 | 技术许可 | 面议 |  | 航天科工 | 010-68743016
先进制造 | 基本电气元件 |  | 一种具有可拆卸接触件式固定安装结构的电连接器 | CN201220417570.7 |  | 实用新型 | 授权 | 一种具有可拆卸接触件式固定安装结构的电连接器，其固定安装结构包括连接器外壳、限定撑簧圈的压板、对应于每个撑簧圈固定的接触件、和至少一个撑簧圈，连接器外壳设有用于容纳压板的空腔，在空腔的凹底上设有至少一个凸起连接件，连接器外壳在凹底内设有用于容纳对应于每个撑簧圈的台阶孔；压板上设置有对应于每个凸起连接件的端接孔，压板上还设有用于贯穿每个接触件的各板孔；连接器外壳通过凸起连接件与压板相连接；压板位于连接器外壳的空腔内；每个撑簧圈装入连接器外壳的台阶孔中，撑簧圈被夹设在台阶孔底端的台阶和压板之间；板孔的内壁与接触件之间设有允许拆卸工具伸入其中的间隙。本实用新型结构简单、可靠性高、方便拆卸接触件。 |  | 有较好转化前景 | 技术许可 | 面议 |  | 航天科工 | 010-68743016
先进制造 | 基本电气元件 |  | 一种节能磁保持继电器电路 | CN200910102534.4 |  | 发明申请 | 授权 | 一种节能磁保持继电器电路，在继电器加电瞬间给继电器的线圈施加 一个正向脉冲，驱动继电器转换；当输入端断电时在继电器线圈上施加一 个反向脉冲，驱动继电器回复。在电阻R1与R2串联后连接在电源正极与 负极之间，R1与R2的连接点连接到三极管V3的基极；电源正极在经过二 极管V1后分别连接到电容C1的正极、晶闸管V2的正极以及电阻R3的一 端；电容C1的负极连接到磁保持继电器的线圈一端，继电器线圈的另一端 连接到电源的负极；晶闸管V2的控制极连接到三极管V3的集电极；电阻 R3的另一端也同时连接到三极管的集电极。本发明高效节能，利于环保； 继电器电磁线圈功耗低、使用寿命长；结构简单、成本低。 |  | 有较好转化前景 | 技术许可 | 面议 |  | 航天科工 | 010-68743016
先进制造 | 弹药 |  | 全备弹测试安全控制电路 | CN200920161592.X |  | 实用新型 | 授权 | 本实用新型属于导弹测试控制领域，具体涉及一种全备弹测试安全控制电路。其特点在于：包括双刀双掷继电器K2，继电器K2的动点分别接安全控制信号和火工品点火信号，继电器K2的一个常开点连接测试电路，常闭点连接火工品，继电器K2的另一个常开点连接光电耦合器A1的输入端，光电耦合器A1的输出端连接接触器K1，光电耦合器A1的输入端通过限流电阻R1连接直流电源和安全控制信号，接触器K1的动点连接弹上供电电路，常开点连接地面直流电源。本实用新型在测试设备中设计安全控制电路，通过引入安全控制信号保证了全备弹测试的安全性，能有效避免误操作导致的火工品意外激活等严重后果。 |  | 有较好转化前景 | 技术许可 | 面议 |  | 航天科工 | 010-68743016
先进制造 | 基本电气元件 |  | 一种微型电连接器锁紧机构 | CN200910102756.6 |  | 发明申请 | 授权 | 一种微型电连接器锁紧机构，该锁紧机构由缩口套管及 锁紧螺钉组成，锁紧螺钉上设有环形槽，环形槽一端为倒角， 另一端为尖角，缩口套管为台阶结构，由锥形的薄壁部分及 圆形的厚壁部分组成，锥形的薄壁部分装在锁紧螺钉环形槽 处，安装在电连接器外壳对应的台阶固定孔中，锁紧螺钉露 出连接器外壳的对接部为全螺纹。本发明连接器锁紧机构占 用空间小，可获得较小的连接器中心距，利于连接器的微型 化发展。可实现插头、插座外壳对接后无缝贴合。 |  | 有较好转化前景 | 技术许可 | 面议 |  | 航天科工 | 010-68743016
先进制造 | 测试测量 |  | 一种管道流量的超声波测量方法 | CN200910307423.7 |  | 发明申请 | 授权 | 本发明公开的是一种管道流量的超声波测试方法，该方法在测试时，首先控制堵流机构(2)处于非堵流状态，并测试从换能器(1)发射超声波经堵流机构(2)反射后换能器(1)接收到超声波的时间；然后控制堵流机构(2)处于堵流状态，并测试从换能器(1)发射超声波经堵流机构(2)反射后换能器(1)接收到超声波的时间，并根据超声波的传播速度和换能器(1)到堵流机构(2)的反射端面的距离以及管道(3)的内径即可计算出管道内流量。本发明仅用一个换能器来测试管道流量流量，不但测试操作简单、降低了成本，而且提高了测试的精度和准确度。 |  | 有较好转化前景 | 技术许可 | 面议 |  | 航天科工 | 010-68743016
新能源与高效节能 | 风能装备 |  | 可变风轮直径的水平轴风力发电机组 | CN201120544975.2 |  | 实用新型 | 授权 | 本实用新型涉及一种可变风轮直径的水平轴风力发电机组。可变风轮直径的水平轴风力发电机组，包括塔筒、主机、风轮叶片、轮毂，还包括安装在风轮叶片尖部的可调倾角的叶尖小翼，可以通过绕转轴的旋转或者柔性材料的弯曲，调整叶尖小翼的倾角来调整叶片长度。本实用新型解决了风电机组在低风速运行中较难提高发电量，以及在较高风速下较难避免风轮叶片叶尖部分的功率损失，提出一种较为合理的可变风轮直径的风电机组方案，以提高机组的发电量。 |  | 有较好转化前景 | 技术许可 | 面议 |  | 航天科工 | 010-68743016
新能源与高效节能 | 发电配电装置 |  | 链式大功率正向升压直流变换电路 | CN201110436924.2 |  | 发明申请 | 授权 | 本发明公开了一种链式大功率正向升压直流变换电路，由两个功率开关MOS管Q1、Q2，一个无耦合高频链式正向升压变压器B，一个次级同步整流电路，一个输出滤波电感L，和一个输出滤波电容C构成；电源输入形成双回路，一个回路为输入电源正端从无耦合高频链式正向升压变压器B的1脚输入，由2、3脚分别经Q1、Q2流回输入负端；另一个回路为输入电源正端从无耦合高频链式正向升压变压器B的1脚输入，由4、5脚升压后分别经次级同步整流电路整流，L、C滤波，再依次经输出负载正端、负端流回输入的负端。本发明实现了正向升压电源体积减小50%，输出功率增加了一倍，效率提高10%，效率最高可以达到96%。 |  | 有较好转化前景 | 技术许可 | 面议 |  | 航天科工 | 010-68743016
工业基础件 | 阀门 |  | 两位三通球阀 | CN201320363602.4 |  | 实用新型 | 授权 | 本实用新型涉及球型阀门领域，特别涉及一种两位三通球阀。该两位三通球阀包括阀体，阀体内设有沿上下方向延伸的轴向通道，轴向通道内插装有阀杆，阀杆的外周轴向限位的套设有护套，护套具有与阀杆贴合配合的内周面和与阀体轴向通道的内壁贴合配合的外周面，护套端部沿轴向通道的轴向伸出轴向通道之外。本实用新型可以有效的防止铝屑等杂质进入轴向通道内，有效避免了杂质在阀杆与阀体之间的间隙中研磨而对阀杆与阀体造成磨损，进而减少了咬死现象的发生，本实用新型的使用寿命长。 |  | 有较好转化前景 | 技术许可 | 面议 |  | 航天科工 | 010-68743016
先进制造 | 测试测量 |  | 光学测量系统及提高光学测量系统成像质量的方法 | CN201310586669.9 |  | 发明申请 | 授权 | 本发明公开了一种光学测量系统及提高大口径光学测量系统成像质量的方法。大口径光学测量系统由望远镜子系统和转台控制子系统组成。本发明中，为大口径光学测量系统增加了镜筒遮光罩子系统，并预先将镜筒遮光罩子系统设置于望远镜子系统外壁并半包裹，并沿镜筒视轴方向具有滑移性，并以镜筒视轴为轴心转动；根据实时获取的镜筒视轴方位角、镜筒视轴俯仰角、杂散光光源相对转台控制子系统的方位角、杂散光光源相对转台控制子系统的俯仰角以及镜筒直径，计算镜筒遮光罩子系统的调节参数；按照计算得到的调节参数驱动镜筒遮光罩子系统遮挡杂散光光源辐射至镜筒的杂散光。应用本发明，可以提高成像质量。 |  | 有较好转化前景 | 技术许可 | 面议 |  | 航天科工 | 010-68743016
工业基础件 | 工程元件 |  | 一种耐腐蚀非金属膨胀节 | CN201220676306.5 |  | 实用新型 | 授权 | 本实用新型涉及一种耐腐蚀非金属膨胀节，属于介质输送管路技术领域。该膨胀节包括用于连接在管路中的柔性圈带，所述柔性圈带用氟塑料复合纤维布制成，所述纤维方向与所述管路的轴向倾斜，所述柔性圈带底部固连疏水口。本实用新型利用材料的延伸性能，可以保证膨胀节在腐蚀性介质下长期可靠工作，同时可以防止柔性圈带相对于外部疏水管道发生相对位移时出现撕裂现象。此外，由于氟塑料属于热塑性材料，具备可焊接性能，因此可以采用热焊接的方式在安装现场拼接接头，并可对局部破损部位打补丁修复，方便地进行现场安装和修复。 |  | 有较好转化前景 | 技术许可 | 面议 |  | 航天科工 | 010-68743016
先进制造 | 基本电气元件 |  | 一种顶端谐振四臂螺旋天线 | CN201410125651.3 |  | 发明申请 | 授权 | 本发明属于卫星导航天线技术领域，具体涉及一种顶端谐振四臂螺旋天线。本发明的顶端谐振四臂螺旋天线自上而下包括天线主辐射体、天馈网络和结构主体，天线主辐射体下端接触安装天馈网络形成接触式馈电，结构主体用于支撑固定其上方的天线主辐射体和天馈网络。本发明具有工作带宽宽、辐射效率高、极化纯度高、波束宽度大、相位中心稳定和近场范围小等优点，与传统四臂螺旋导航天线相比，具有增益高、结构牢固、易于生产加工等优点。 |  | 有较好转化前景 | 技术许可 | 面议 |  | 航天科工 | 010-68743016
工业基础件 | 机床 |  | 一种硬质合金钻头 | CN201120243168.7 |  | 实用新型 | 授权 | 本实用新型公开了一种硬质合金钻头，刀体一端有削切部，沿刀体轴向上设置有两个排屑槽，削切部上有削切刃，所述切削刃分为直线刃和圆弧刃。使用这种形式的切削刃钻削碳纤维复合材料时，能够减小轴向力，从而减小复合材料发生分层的可能；整个切削刃前刀面上加工有宽度为0.1-0.5mm，前角为8°～20°的倒棱，从而较好的提高切削刃的强度，满足钛合金的加工要求。通过直线刃和圆弧刃相接，减小了轴向力，从而减小了复合材料发生分层的可能；将切削刃做成较小角度的倒棱，这样在保证减小轴向力的前提下，尽可能的增大削切刃的强度，保证钻头加工钛合金层时不易磨损，最终实现刀具满足加工碳纤维-钛层间混杂复合材料的需求。 |  | 有较好转化前景 | 技术许可 | 面议 |  | 航天科工 | 010-68743016
先进制造 | 测试测量 |  | 一种利用D触发器检测两路方波输入信号相位差的方法 | CN200810300823.0 |  | 发明申请 | 授权 | 本发明公开了一种利用D触发器检测两路方波输入信号相位差的方法，本发明采用两个D 触发器的时钟信号输入口作为两路被测信号的输入端，能实现对两路方波信号IN1和IN2相位 差0～360°的检测，电路结构简单可靠，抗干扰能力强。由于一般D触发器的触发响应时间 极短，能使测量精度达到纳秒级。另外，本发明使用的器件很普通，避免了在高时钟频率下 工作，容易实施，适用范围广，能有效应用于工业场所。 |  | 有较好转化前景 | 技术许可 | 面议 |  | 航天科工 | 010-68743016
先进制造 | 电机 |  | 一种在小轴径电机轴上配平固定摆片的方法 | CN201110404409.6 |  | 发明申请 | 授权 | 本发明公开一种在小轴径电机轴上配平固定摆片的方法，包括：在摆片的一端设置一半圆形凹槽，所述半圆形凹槽的直径，等于小轴径电机轴的直径；提供一个配重块，在该配重块上设置一个与摆片上半圆形凹槽相同的凹槽，使摆片与配重块组合后，两个凹槽相对可形成一个直径与小轴径电机轴的直径相等的轴孔；调整配重块与摆片的重量，使摆片与配重块组合后的质心位于轴孔的轴心处；将小轴径电机轴置于配重块和摆片组合后的轴孔中，并通过螺丝将配重块与摆片固定，使电机轴固定在轴孔中。 |  | 有较好转化前景 | 技术许可 | 面议 |  | 航天科工 | 010-68743016
先进制造 | 测试测量 |  | 电容感测装置 | CN201480020275.X |  | 发明申请 | 授权 | 电容感测装置包括用于响应于在天线电极中引起的交变电压而发射交变电场的天线电极、以及控制和评估电路，所述控制和评估电路包括被配置为通过将电流注入天线电极中来保持所述交变电压等于参考电压节点上的交变参考电压并且被配置为测量该电流的互阻抗放大器。所述控制和评估电路包括微控制器和多路复用器，所述多路复用器被配置并被布置为将天线电极交替切换到所述互阻抗放大器的电流输入端和交变参考电压节点。所述微控制器被配置为控制所述多路复用器。所述多路复用器和所述互阻抗放大器以及操作连接到所述互阻抗放大器的低通滤波器一起形成同步整流器布置。所述互阻抗放大器的电流输入节点通过保护电容器AC耦合到所述参考电压节点。 |  | 有较好转化前景 | 技术许可 | 面议 |  | 航天科工 | 010-68743016
工业基础件 | 机床 |  | 一种铝合金大尺寸薄壁球段蒙皮的气胀成形方法 | CN201210376255.9 |  | 发明申请 | 授权 | 本发明公开了一种铝合金大尺寸薄壁球段蒙皮的气胀成形方法，包括步骤：1）根据球段蒙皮的尺寸要求下料获得扇形板，扇形板有工艺余量；2）将球段蒙皮的扇形板焊接为锥形筒；3）将工艺堵板焊接到锥形筒小端，将工艺法兰焊接到锥形筒的大端，形成球段蒙皮坯料；4）将球段蒙皮坯料放入经过加热的气胀成形模具内腔中，关闭气胀成形模具上盖，球段蒙皮坯料与上盖之间形成密闭腔体；5）向密闭腔体中通入压缩气体，直到球段蒙皮坯料与气胀成形模具内腔壁贴合，形成成形球段蒙皮；6）根据球段蒙皮尺寸要求切除成形球段蒙皮上的工艺余量，获得成品。本发明方法制备的球段蒙皮只有一道焊缝，整体性好，零件尺寸精度和表面质量较高，模具成本较低。 |  | 有较好转化前景 | 技术许可 | 面议 |  | 航天科工 | 010-68743016
工业基础件 | 机床 |  | 高温合金激光焊接的收弧方法 | CN201310652416.7 |  | 发明申请 | 授权 | 本发明公开一种高温合金激光焊接的收弧方法。将高温合金激光焊缝的收弧过程分为三个收弧段：收弧段1、收弧段2、收弧段3；三个收弧段激光扫描方向为：收弧段1按顺向-收弧段2按逆向-收弧段3按顺向，三个收弧段依次连续工作构成激光往复扫描动作，对焊接收弧处的熔池进行往复扫描；收弧时，各收弧段激光输出功率波形为连续衰减的三角波；激光输出功率在收弧脉冲内衰减为基值功率。本发明因适当延长收弧熔池的存在时间，使熔池中的气体充分溢出，避免收弧密集气孔的出现，同时减小焊接弧坑的大小；实现了在不用收弧板的情况下，避免高温合金激光焊接收弧密集气孔、弧坑等缺陷问题。主要运用于激光焊接领域。 |  | 有较好转化前景 | 技术许可 | 面议 |  | 航天科工 | 010-68743016
先进制造 | 弹药 |  | 一种提高捷联惯导温度误差补偿精度的装置 | CN200820303009.X |  | 实用新型 | 授权 | 本实用新型公开了一种提高捷联惯导温度误差补偿精度的装置，其特征在于：包括温箱 ，温箱中设有单轴速率转台，单轴速率转台上设有双轴回转支架，双轴回转支架上安装有惯 性元件，惯性元件上设有测温元件，测温元件与数据采集系统连接，数据采集系统与数字信 号处理器连接。本实用新型采用三次样条插值函数编写的误差补偿程序对捷联惯导上的三种 速率标定状态误差和温度误差一并进行补偿计算，大大提高了捷联惯导测量精度。本实用新 型具有结构简单、占用设备少，单台产品试验周期短，有利于批量生产，测量过程中省时省 力的特点。 |  | 有较好转化前景 | 技术许可 | 面议 |  | 航天科工 | 010-68743016
新能源与高效节能 | 发电配电装置 |  | 提高井下仪器连接电缆可靠性的方法及结构 | CN201210555563.8 |  | 发明申请 | 授权 | 本发明公开了一种提高井下仪器电缆接头可靠性的方法及结构。该方法的电缆接头通过由内至外的热收缩管、防水润滑脂、密封圈和挤压外管形成电缆接头的多层防护，防止井下仪器外部恶劣环境对电缆接头造成不利影响，可以提高井下仪器连接电缆的可靠性。由于铠装电缆上设有梭形套管，梭形套管与挤压外管和压紧螺母上喇叭口配合，越挤越紧可提高电缆接头处的抗拉性能。本发明的电缆位于刚性的外套管内，外套管在螺纹连接过程中，电缆不会跟着一起转动，可防止电缆在外套管内发生扭曲，或螺接过程中刮破电缆的绝缘层。本发明可保证该接头能在井下恶劣环境中工作寿命达到2年以上。 |  | 有较好转化前景 | 技术许可 | 面议 |  | 航天科工 | 010-68743016
先进制造 | 测试测量 |  | 一种极远紫外光源校准装置 | CN201210478703.6 |  | 发明申请 | 授权 | 本发明提供了一种极远紫外光源校准装置，包括光源、汇聚摆镜单元、紫外单色仪单元、探测器单元和压力差分单元。其中，汇聚摆镜单元包括一汇聚摆镜，其包括摆镜和旋转位移平台，摆镜为两块非反射面贴合的凹面反射镜，其反射镜中心轴线重合，其中一块反射镜的反射面A镀30nm～200nm反射膜，另一块反射镜的反射面B镀60nm～200nm反射膜。利用本发明可以实现30nm～200nm范围内光源光谱辐射参数校准。本发明提供的整个装置体积小巧，接口丰富，在极紫外和远紫外辐射度校准和消除高级次光谱上有独特的设计，提高了极紫外和远紫外辐射校准的精度。 |  | 有较好转化前景 | 技术许可 | 面议 |  | 航天科工 | 010-68743016
工业基础件 | 阀门 |  | 减压阀 | CN201220547742.2 |  | 实用新型 | 授权 | 本实用新型涉及一种减压阀，该减压阀将膜片密封固定在驱动弹簧座上，并在膜片上开设有贯穿其上下表面的中心通孔，驱动弹簧座的下端固连有从所述中心通孔凸出的用于顶压阀杆的阀杆顶压座，在使用过程中当膜片被向上或向下顶推时，驱动弹簧和阀杆上的顶压力会通过驱动弹簧座和阀杆顶压座在驱动弹簧和阀杆之间传递，且驱动弹簧座和阀杆顶压座不会直接顶推阀杆的中间位置，而是通过驱动弹簧座与膜片之间的密封固连将膜片向中部聚拢，从而将膜片在使用过程中的折弯变形变更为拉伸变形，进而利用了膜片自身的延展性来达到缓冲阀杆动作的摸底，减缓了膜片疲劳损伤的速度，延长了膜片的使用寿命。 |  | 有较好转化前景 | 技术许可 | 面议 |  | 航天科工 | 010-68743016
先进制造 | 测试测量 |  | 一种基于反向导航的Kalman滤波算法 | CN201110273048.6 |  | 发明申请 | 授权 | 本发明涉及一种反向组合导航算法，公开了一种基于反向导航的Kalman滤波算法。目的在于提供一种反向惯性/GPS组合导航算法，对POS存储的惯性、GPS量测数据反序，进行由后向前的反向导航解算，并利用Kalman滤波技术实现惯性/GPS组合导航。通过建立反向惯性导航的姿态矩阵和速度、位置的更新方程，给出了速度、位置和姿态角的误差方程，并在此基础上选择了反向Kalman滤波器的状态量和观测量，进而给出反向Kalman滤波器的滤波模型。对惯性/卫星数据进行时间序列上由后向前的反向处理后，即可根据本发明提供的方法进行反向惯性/GPS组合导航，此方法的优点在于：提供了一种新的后处理方式，为提高POS的精度开辟了一条新路径，同时拓展Kalman滤波系数应用范围。 |  | 有较好转化前景 | 技术许可 | 面议 |  | 航天科工 | 010-68743016
先进制造 | 基本电气元件 |  | 一种高功率光纤传输系统 | CN201320625097.6 |  | 实用新型 | 授权 | 本实用新型涉及一种高功率光纤传输系统，包括激光传输光纤、端帽、包层剥离器、壳体、光束整形器、激光保护窗口，其特征在于：激光传输光纤与一端帽熔接，激光传输光纤包层与一包层剥离器结合，端帽、激光传输光纤、包层剥离器、光束整形器分别固定在壳体内，激光保护窗口固定在壳体上，且光束整形器与激光保护窗口置于端帽前端，壳体上设有水冷通道，并使包层剥离器与一段激光传输光纤置于水冷通道内。本实用新型在传输光纤包层上结合一段包层剥离器，并把包层剥离器、传输光纤、端帽置于水冷通道内，解决了高功率光纤传输系统散热与包层剥离问题，提高了器件的可靠性与长期稳定性。 |  | 有较好转化前景 | 技术许可 | 面议 |  | 航天科工 | 010-68743016
先进制造 | 基本电气元件 |  | 一种微型圆形短路连接器插头 | CN201210272710.0 |  | 发明申请 | 授权 | 一种微型圆形短路连接器插头，包括外壳、基座合件，所述基座合件装入外壳内部，同时该连接器设有外壳和基座合件的径向连接件，通过该径向连接件将外壳和基座合件径向连接，使外壳和基座合件实现共轴转动，同时外壳对连接端设有内螺纹，基座合件中的接触件采用弹性绞线式麻花针，基座合件对接端外圆周上设有与对接插座配合的键，基座合件尾端与外壳内端面之间设有间隙。本发明径向尺寸小，结构紧凑，对接锁紧便捷，适应便携式设备短接的需要。 |  | 有较好转化前景 | 技术许可 | 面议 |  | 航天科工 | 010-68743016
先进制造 | 金属机械加工 |  | 一种大直径薄壁铝管的简易弯曲方法 | CN201210375102.2 |  | 发明申请 | 授权 | 本发明公开了一种大直径薄壁铝管的简易弯曲方法，包括如下步骤：1）在大直径薄壁铝管中填充芯料，所述芯料为融化的松香和细沙的混合物；2）冷却填充芯料后的大直径薄壁铝管；3）将冷却后的大直径薄壁铝管采用拉弯机拉弯为弯管；4）去除弯管中的填充芯料；5）清洗弯管。本发明解决了大直径薄壁铝管简易弯曲问题，与无填料弯曲成形工艺相比，该方法获得的弯管精度高，截面畸变小，不产生起皱、压瘪、开裂等缺陷。与数控弯管工艺相比，弯曲条件简单，操作方便，加工周期短，降低了使用专用数控弯管机和制造弯管模具的成本，并避免了大量的工艺摸索和反复修模。 |  | 有较好转化前景 | 技术许可 | 面议 |  | 航天科工 | 010-68743016
先进制造 | 基本电气元件 |  | 紧凑型10kV电压监测绝缘子 | CN201320250233.8 |  | 实用新型 | 授权 | 紧凑型10kV电压监测绝缘子，包括高压绝缘子、高压臂电缆引线、低压臂测量盒和测量电缆，高压绝缘子为圆柱形，内部固设有高压臂电容，上表面和下表面分别设有上表面金属法兰和下表面金属法兰。上表面金属法兰与高压臂电容的上端连接，高压臂电容的下端与下表面金属法兰连接，下表面金属法兰与高压臂电缆引线连接，高压臂电缆引线与低压臂测量盒的输入端子连接，低压臂测量盒的输出端子与测量电缆连接。电压监测绝缘子具有体积小、精度高、不受环境温度影响等特点，安装位置可以取代充六氟化硫气体的高压开关柜中的支撑绝缘子，不用更改开关柜的内部结构，解决了六氟化硫充气开关柜对于电压监测装置空间尺寸的要求。 |  | 有较好转化前景 | 技术许可 | 面议 |  | 航天科工 | 010-68743016
工业基础件 | 制冷机 |  | 一种水冷多联式热回收空调地暖热水系统 | CN201310416949.5 |  | 发明申请 | 授权 | 本发明涉及空调设备技术领域，特别是涉及一种水冷多联式热回收空调地暖热水系统，系统包括室内机和室外机，还包括单独设置的生活热水系统和地暖热水系统，与现有技术相比，本发明将地暖热水和生活热水分开处理，保证了生活热水的水质安全，而且综合能效高，更加节能，解决了室内机在关闭状态下运行时，由于制冷剂滞留在室内机而导致系统循环的制冷剂不足而产生效率下降的问题。 |  | 有较好转化前景 | 技术许可 | 面议 |  | 航天科工 | 010-68743016
工业基础件 | 弹簧 |  | 用于具有弹簧悬架或椅盘的座椅的座椅占用传感器单元 | CN201380055200.0 |  | 发明申请 | 授权 | 一种压力响应式座椅占用传感器单元(10)包括：支撑板(12)，其具有顶面(20)和底面；多个间隔元件(14)，其限定所述压力响应式座椅占用传感器单元的上表面(18)，所述支撑板的所述顶面布置成从所述上表面凹进；泡沫垫(22)，其在所述支撑板上设置在所述间隔元件之间；凹槽(24)，其在所述泡沫垫的下方形成于所述支撑板的所述顶面中；以及布置在所述凹槽中的压力响应式薄膜开关(26)。所述凹槽具有超过所述压力响应式薄膜开关的厚度的深度。所述泡沫垫构造成使得所述泡沫垫在被所施加的超过某一阈值的压力压缩之后变形为进入所述凹槽，并且触发所述压力响应式薄膜开关。 |  | 有较好转化前景 | 技术许可 | 面议 |  | 航天科工 | 010-68743016
新材料及先进工艺应用 | 复合材料 |  | 高体积分数SiCp/Al复合材料的Al-Si-Cu-Zn-Ti五元箔状钎料及其制备方法 | CN201410354283.X |  | 发明申请 | 授权 | 本发明涉及一种高体积分数SiCp/Al复合材料的Al-Si-Cu-Zn-Ti五元箔状钎料及其制备方法，所述Al-Si-Cu-Zn-Ti五元箔状钎料的成分范围如下：Cu：24～26％wt，Si：5～8％wt，Zn：0.5～2％wt，Ti：1～3％wt，Al：余量。制备方法包括原材料表面处理步骤、钎料熔炼步骤及钎料甩带成型步骤。本发明的高体积分数SiCp/Al复合材料的Al-Si-Cu-Zn-Ti五元箔状钎料可在钎焊温度下同时与Al基体和SiC增强颗粒形成较好的连接界面，保证焊接接头的密封性。 |  | 有较好转化前景 | 技术许可 | 面议 |  | 航天科工 | 010-68743016
工业基础件 | 机床 |  | 一种外螺旋结构电火花成型加工方法 | CN201310087097.X |  | 发明申请 | 授权 | 本发明公开了一种外螺旋结构电火花成型加工方法，其特征在于，包括下述步骤：步骤1：根据外螺旋结构的外轮廓参数采用易加工电极材料加工工具电极；步骤2：用工具电极在板状材料上加工出板状材料螺旋孔电极；步骤3：采用电火花成型加工方式根据板状材料螺旋孔电极加工外螺旋结构。本发明先采用常规易加工电极材料加工出工具电极，再根据工具电极加工出螺旋孔，最后采用电火花成型技术根据螺旋孔加工出高硬材料的外螺旋结构，通过该发明加工的外螺旋结构精度高，对刀具要求不高，加工成本较低。 |  | 有较好转化前景 | 技术许可 | 面议 |  | 航天科工 | 010-68743016
先进制造 | 测试测量 |  | 电容感测装置 | CN201480020274.5 |  | 发明申请 | 授权 | 本发明描述了一种电容感测装置，其包括用于响应于在天线电极中引起的交变电压而发射交变电场的天线电极、以及控制和评估电路，所述控制和评估电路被配置为通过将电流注入天线电极来保持交变电压等于交变参考电压并且被配置为测量所述电流。所述控制和评估电路包括具有用于提供数字信号的数字输出端的微控制器、以及低通滤波器，所述低通滤波器操作连接到所述数字输出端以用于通过对数字信号进行低通滤波来产生交变参考电压。 |  | 有较好转化前景 | 技术许可 | 面议 |  | 航天科工 | 010-68743016
新能源与高效节能 | 发电配电装置 |  | 一种基于改进型LLCL滤波器的并网逆变电路及其滤波方法 | CN201410448822.6 |  | 发明申请 | 授权 | 本发明提出了一种基于改进型LLCL滤波器的并网逆变电路的有源阻尼法，其中并网逆变器通过改进型的LLCL滤波器与电网相连接，改进型的LLCL滤波器包括第一滤波电感、第二滤波电感和谐振抑制支路，而谐振抑制支路由Lf-Cf串联谐振支路和Cd阻尼支路并联构成。取逆变器侧电流作为外环电流反馈，取Cd阻尼支路电流作为内环电流来抑制谐振峰，保证系统正常运行，并有效解决了阻尼电阻上的功率损耗和散热问题，提高了并网逆变器系统的整机效率。 |  | 有较好转化前景 | 技术许可 | 面议 |  | 航天科工 | 010-68743016
先进制造 | 测试测量 |  | 一种石英音叉止挡结构 | CN201210040745.1 |  | 发明申请 | 授权 | 本发明属于石英音叉，具体涉及一种石英音叉止挡结构。它包括一种石英音叉止挡结构，包括底座、支撑框和上盖，石英音叉位于底座、支撑框和上盖组成的腔体内部。本发明的显著效果是：(1)提高石英音叉抗冲击性能；(2)整个止挡为全石英结构，其加工工艺与现有的石英音叉微加工工艺相兼容，易于批量化实现；(3)保证粘接时装配间隙的均匀性；(4)实现对止挡间隙均匀性误差的精确控制(±2μm以内)；(5)引入装配工装，并结合止挡结构的晶向确定定位基准，实现对平面定位误差的精确控制(±20μm以内)。 |  | 有较好转化前景 | 技术许可 | 面议 |  | 航天科工 | 010-68743016
工业基础件 | 工业泵 |  | 永磁伺服电机驱动定量泵流量、压力间接测量系统 | CN201210124031.9 |  | 发明申请 | 授权 | 本发明公开了一种永磁伺服电机驱动定量泵流量-压力间接测量系统，系统包括：永磁伺服电机、伺服驱动器、定量油泵、霍尔电压传感器、霍尔电流传感器、油液温度传感器、数据采集控制卡和上位计算机。本发明建立了以伺服电机定子侧电压、电流和油液温度为输入，以定量泵流量、压力信号为输出的测量模型，实现了以较易测量的电压、电流和温度信号对较难测量的压力和流量信号的间接测量，同时该系统也继承了电压、电流和温度在测量中的稳定性、准确性和可靠性。此外本发明还具有动态响应速度快、不受使用环境限制等优点。 |  | 有较好转化前景 | 技术许可 | 面议 |  | 航天科工 | 010-68743016
工业基础件 | 工程元件 |  | 密封自锁螺母 | CN201320118119.X |  | 实用新型 | 授权 | 本实用新型公开了一种密封自锁螺母，该密封自锁螺母的内孔分为安装段和螺纹段，安装段的孔径不小于螺纹段的大径，在安装段和螺纹段的过渡位置处具有朝后的挡止面，并在安装段同轴装设有弹性密封圈，弹性密封圈的前端面挡止在所述挡止面上，弹性密封圈的外径大于所述螺纹段的小径、内径小于所述螺纹段的大径。在螺栓连接旋紧的过程中，螺栓会在螺母体内孔中从后向前旋进，这样螺栓会向螺母体施加向前的作用力，这部分向前作用力会被所述挡止面消除；在螺栓连接的使用过程中，弹性密封圈会挡止在基体上螺栓穿孔的孔沿上，从而通过该孔沿消除向后作用力，因而简化了密封自锁螺母的加工工艺、缩短了加工制造周期、降低了加工制造成本。 |  | 有较好转化前景 | 技术许可 | 面议 |  | 航天科工 | 010-68743016
先进制造 | 测试测量 |  | 一种光源光谱调制装置 | CN201210499382.8 |  | 发明申请 | 授权 | 一种光源光谱调制装置，包括光源、第一汇聚光学单元、色散单元、数字微镜阵列、第二汇聚光学单元和均匀混光单元；其中，第一汇聚光学单元，汇聚光源的光辐射；色散单元，将经所述第一汇聚光学单元汇聚的光辐射色散成像；数字微镜阵列，位于所述色散单元的焦面处，通过对每个微小反射镜的翻转状态的控制从而对不同光谱位置和光谱带宽进行选择；第二汇聚光学单元，将经所述数字微镜阵列反射的光辐射再次汇聚使其进入均匀混光单元；均匀混光单元，将分离的单色光辐射再次混合重组。本发明通过对光源光谱重新分布，能够对光源的光谱分布特性进行更改，可以应用到光学仪器校准和仿真测试领域，该技术可以提升光学仪器的校准精度和仿真测试能力。 |  | 有较好转化前景 | 技术许可 | 面议 |  | 航天科工 | 010-68743016
先进制造 | 测试测量 |  | 一种用于检测电机轴向间隙及轴伸尺寸的装置 | CN201420459004.1 |  | 实用新型 | 授权 | 本实用新型公开了一种用于检测电机轴向间隙及轴伸尺寸的装置，包括底板、百分表及安装于底板上的支承座A、支承座B及支承座C，所述百分表1上分别设置有垫块、精密弹簧和平头表，所述百分表安装在支承座A上，精密弹簧位于垫块和平头表之间，在平表头下方还设置有标准量块，所述支承座C下方设置有直线式测力计，所述直线式测力计通过转接套连接有滑块，在滑块下端连接有连杆。采用本实用新型所述检测装置，不仅精度高、轴伸不受损伤，同时使轴向间隙及轴伸尺寸的检测在一次测量中完成，测量精度准确可靠，操作效率高，对保证产品质量，满足生产需求有着较大意义，可在电机轴向间隙及轴伸尺寸检测技术领域广泛推广应用。 |  | 有较好转化前景 | 技术许可 | 面议 |  | 航天科工 | 010-68743016
先进制造 | 测试测量 |  | 一种极远紫外探测器校准装置 | CN201210478716.3 |  | 发明申请 | 授权 | 本发明提供了一种极远紫外探测器校准装置，包括光源、汇聚摆镜单元、紫外单色仪单元、探测器单元和压力差分单元。其中，汇聚摆镜单元包括一汇聚摆镜，其包括摆镜和旋转位移平台，摆镜为两块非反射面贴合的凹面反射镜，其反射镜中心轴线重合，其中一块反射镜的反射面A镀30nm～200nm反射膜，另一块反射镜的反射面B镀60nm～200nm反射膜。探测器单元包括标准探测器和待测探测器。利用本发明可以实现在30nm～200nm范围内探测器相对光谱响应度校准。本发明提供的整个装置体积小巧，接口丰富，在极紫外和远紫外辐射度校准和消除高级次光谱上有独特的设计，提高了极紫外和远紫外辐射校准的精度。 |  | 有较好转化前景 | 技术许可 | 面议 |  | 航天科工 | 010-68743016
先进制造 | 基本电气元件 |  | 一种圆形高压电连接器 | CN201320775108.9 |  | 实用新型 | 授权 | 本实用新型公开了一种圆形高压电连接器，主要由插座和插头组成，所述插座包括插座外壳、插针及插座导线，所述插针及插座导线分别安装在插座外壳内，所述插头包括插头外壳及插头导线，所述插头导线安装在插头外壳内，在插座外壳内部设有与插针相匹配的插孔，所述插座外壳内部沿圆周方向均布有V型圆锥孔，所述V型圆锥孔为前端大后端小结构，所述插针的尾端接插座导线，插座导线从插座外壳的尾端装入V型圆锥孔内，所述插针上套装有密封垫，密封垫位于插座外壳对接端的V型圆锥腔底部，所述插头外壳的前端为锥状圆柱体，且锥状圆柱体为前端小后端大结构。本实用新型结构可靠，耐电压指标高、加工制造简单，可在电连接器技术领域广泛推广应用。 |  | 有较好转化前景 | 技术许可 | 面议 |  | 航天科工 | 010-68743016
新能源与高效节能 | 发电配电装置 |  | 无刷直流电机的控制方法 | CN201310526494.2 |  | 发明申请 | 授权 | 本发明提出一种无刷直流电机的控制方法，包括以下步骤：S1，控制无刷直流电机开环起动；S2，在无刷直流电机起动后，检测无刷直流电机的三相端电压与中性点电压的比较信号；S3，根据三相端电压与中性点电压的比较信号判断无刷直流电机的过零点信号；S4，根据无刷直流电机的过零点信号获得无刷直流电机的转子位置和转速；S5，根据无刷直流电机的转子位置和转速对无刷直流电机进行控制。本发明的无刷直流电机的控制方法，不需要通过位置传感器进行检测位置，可以减小无刷直流电机的体积和重量，降低电机的研制成本，并且可以控制电机高速运行，提高电机运行的可靠性。 |  | 有较好转化前景 | 技术许可 | 面议 |  | 航天科工 | 010-68743016
工业基础件 | 工程元件 |  | 一种软管 | CN201220547818.1 |  | 实用新型 | 授权 | 本实用新型公开了一种软管，该软管的增强层是由芳纶纤维编制而成的套管状的纤维编织层，纤维编织层外围套设有由金属丝编制围成的套管状的支撑层。在使用时，由于芳纶纤维具有良好的弯曲性能、耐高温性能和耐磨性能，且密度比金属丝的密度小很多、拉伸强度是钢丝的两倍以上、拉伸模量与钢丝相当、断裂伸张率仅是钢丝的四分之一，从而使得增强层在保证乃至提高前强度和刚度性能的前提下，尽量的减小了重量，而支撑层对纤维编织层和主管体起到了支撑保护作用，避免弯折时主管体和纤维编织层出现“折死”的问题，进而解决了现有技术中软管的增强层采用碳钢或不锈钢丝编制而成，使得软管结构笨重和弯曲半径大的问题。 |  | 有较好转化前景 | 技术许可 | 面议 |  | 航天科工 | 010-68743016
新能源与高效节能 | 节能环保 |  | 一种高效节能的水冷式模块机组 | CN201320568831.X |  | 实用新型 | 授权 | 本实用新型涉及水冷式模块机组技术领域，特别是涉及一种高效节能的水冷式模块机组，其结构包括由蒸发器、压缩机组和冷凝器依次连接形成的制冷系统，以及由冷凝器、热交换器和冷却水塔依次连接形成的冷却水系统；压缩机组包括数码压缩机和定速压缩机；高效节能的水冷式模块机组还包括热回收机构。由于压缩机组包括数码压缩机和定速压缩机，数码压缩机和定速压缩机能够同时从蒸发器中吸入低温低压的制冷剂蒸汽再压缩成高温高压的蒸汽排放到冷凝器中，使得该高效节能的水冷式模块机组的制冷效率高，从而提高了空调的制冷效果，而且该高效节能的水冷式模块机组能够利用热量加热水温，从而有效减少热量的浪费。 |  | 有较好转化前景 | 技术许可 | 面议 |  | 航天科工 | 010-68743016
先进制造 | 测试测量 |  | 一种紫外多参数校准装置 | CN201310065833.1 |  | 发明申请 | 授权 | 本发明涉及紫外光参数校准技术领域，具体的讲是一种紫外多参数校准装置，旋转平台内置于所述真空仓内，单色仪与真空仓相连接，紫外探测器通过单色仪测量真空仓内的紫外光源的辐射，或者紫外光源通过单色仪向真空仓提供紫外光源的辐射；标准紫外光源，待校准光源，标准紫外探测器，待校准探测器，紫外成像器和紫外成像参数校准系统均置于所述旋转平台之上，所述旋转平台根据控制信号沿着所述旋转平台的圆心旋转，其中，所述紫外成像器和紫外成像参数校准系统处于同一光路。通过上述实施例，能够在一个共用校准装置上实现紫外光源光谱辐射度校准、紫外探测器光谱响应度和紫外成像器参数的校准，节省了试验成本，提高了试验效率。 |  | 有较好转化前景 | 技术许可 | 面议 |  | 航天科工 | 010-68743016
先进制造 | 基本电气元件 |  | 一种大功率半导体激光器耦合的光纤固定装置 | CN201310322502.1 |  | 发明申请 | 授权 | 本发明涉及一种大功率半导体激光器耦合的光纤固定装置，大功率半导体激光器的所有衬底、快轴准直镜FAC、慢轴准直镜SAC、反射镜分别固定在底座的不同台阶上，每个激光二极管固定在一个衬底上，多个激光二极管产生多个高低不同光束，经过各自快轴准直镜FAC、慢轴准直镜SAC后产生高低不同平行光束；经过各自反射镜反射后到达准直透镜，多个高低不同平行光束经过准直透镜后聚焦在光纤上；在底座上光纤固定位置处设计一个凸台，且凸台和底座为一体，并在凸台上表面沿着准直透镜聚焦后的平行光束的方向设计一个V形槽，将光纤放置于V形槽内并用玻璃焊料填充及固定，这种光纤固定方式将包层中的光剥离，避免烧坏光纤。玻璃焊料上的热量通过底座迅速散出去。 |  | 有较好转化前景 | 技术许可 | 面议 |  | 航天科工 | 010-68743016
先进制造 | 基本电气元件 |  | 电磁铁 | CN201220547783.1 |  | 实用新型 | 授权 | 本实用新型公开了一种电磁铁，本实用新型使锥孔的大端孔沿与塞堵部的外周面或柱状衔铁的外周面重合，从而增大锥孔的大端开口和锥孔的孔壁面面积，使得电磁线圈通电时，柱状衔铁与止座之间的吸力比现有技术中柱状衔铁与止座之间的吸力大，因此在电磁线圈中的电流强度相同的情况下，本实用新型的柱状衔铁与止座具有更高的吸合强度，从而节约了电力资源，并相应的提高了电磁铁的使用可靠性。 |  | 有较好转化前景 | 技术许可 | 面议 |  | 航天科工 | 010-68743016
新能源与高效节能 | 发电配电装置 |  | 一种链式大功率降压直流变换器及其控制方法 | CN201310186631.2 |  | 发明申请 | 授权 | 本发明涉及一种链式大功率降压直流变换器，包括电压输入端、电压输出端，储能电感L、输出电容C，所述电路还包括第一功率开关MOS管Q1、第二功率开关MOS管Q2，无耦合高频链式降压变压器B，第一输出快速恢复二极管D1，第二输出快速恢复二极管D2，其中，电压输入端与无耦合高频链式降压变压器B连接，无耦合高频链式降压变压器B与第一功率开关MOS管Q1、第二功率开关MOS管Q2、第一输出快速恢复二极管D1和第二输出快速恢复二极管D2连接，储能电感L与第一输出快速恢复二极管D1、第二输出快速恢复二极管D2和输出电容C连接。本发明实现了降压电源在相同功率和电气参数的要求下，体积减小50%，输出功率增加了1倍，效率提高10%，效率最高可以达到96%。 |  | 有较好转化前景 | 技术许可 | 面议 |  | 航天科工 | 010-68743016
工业基础件 | 模具 |  | 一种空心杯电枢的环氧灌封模具及其灌封方法 | CN201210492960.5 |  | 发明申请 | 授权 | 本发明公开了一种空心杯电枢的环氧灌封模具及其灌封方法，该模具包括退料器、底板、开设有进料孔的上模板、布置在底板和上模板之间的开设有排气孔的灌封中圈、布置在灌封中圈下端的退料板；该模具还包括穿过所述上模板和灌封中圈后固定在所述底板上的导柱，经螺钉安装在底板底部中心的固定板，布置在所述退料板和固定板之间的底模板和安装在底模板上与所述灌封中圈相匹配的中模芯。利用本发明提供的模具生产的环氧树脂灌封器件的外形质量及精度均明显提高。 |  | 有较好转化前景 | 技术许可 | 面议 |  | 航天科工 | 010-68743016
先进制造 | 测试测量 |  | 流场畸变模拟装置 | CN201310452743.8 |  | 发明申请 | 授权 | 本发明公开了一种流场畸变模拟装置，包括：箱体；管体，管体设在箱体上；电机；蜗杆，蜗杆设在箱体内；锥齿轮组件，锥齿轮组件分别与电机和蜗杆相连；蜗轮，蜗轮设在蜗杆上；丝杆，丝杆与蜗轮啮合；导杆；直线轴承，直线轴承设在导杆上；齿轮螺母，齿轮螺母设在导杆上且与丝杆螺纹配合；插板，插板分别与直线轴承和齿轮螺母相连；位移检测组件；和控制器，控制器分别与位移检测组件和电机相连。根据本发明实施例的流场畸变模拟装置具有能够满足涡扇发动机抗进气畸变试验和发动机逼喘试验需求、且占用空间小、畸变指数连续可调、安装操作方便、模拟精度和自动化程度高、能够提高试验效率、降低试验成本、减少人员的工作量的等优点。 |  | 有较好转化前景 | 技术许可 | 面议 |  | 航天科工 | 010-68743016
工业基础件 | 工程元件 |  | 一种自锁型挡圈及使用该挡圈的发动机 | CN201220173772.1 |  | 实用新型 | 授权 | 本实用新型涉及一种自锁型挡圈及使用该挡圈的发动机，本实用新型通过在挡圈基体的外周上加工外螺纹以使挡圈基体能够同轴螺纹连接在主轴套的内孔中，通过挡圈基体固定的可径向涨缩的弹性防松圈锁定挡圈基体在主轴套内的位置时，由于弹性防松圈的外径尺寸介于所述的外螺纹的大径尺寸和小径尺寸之间，因而弹性防松圈能够对主轴套的内避免产生挤压力，从而锁定了挡圈基体在主轴套内的位置，并使本实用新型具有了自锁的功能，且本实用新型的挡圈基体和弹性防松圈通过两者之间的固定连接构成一种整体结构，进而使得本实用新型具有结构简单、使用方便的优点，解决了发动机的各个功能构件之间的连接结构复杂的问题。 |  | 有较好转化前景 | 技术许可 | 面议 |  | 航天科工 | 010-68743016
先进制造 | 发动机 |  | 基于流线偏折的高超声速内转式进气道唇罩设计方法 | CN201510532548.5 |  | 发明申请 | 授权 | 本发明提出了一种新型的高超声速内转式进气道唇罩设计方法。本方法基于内收缩锥基准流场，通过将流线按照一定规律逆时针偏转，将唇罩前方原本不参与压缩的型面充分利用，提升进气道的压缩效率。其最大的优势在于：将原本一道很强的唇罩激波退化成两道甚至多道弱激波，从而削弱唇罩激波的强度，改善唇罩激波/进气道边界层干扰现象，达到提升进气道性能的目的。相比其他设计方法，本发明的设计方法易于控制两道唇罩激波的强度以及唇罩激波在肩部入射点的相对位置，设计更为灵活，更易实现，避免了流线旋转至指定方位之后再进行偏折处理的型线干扰问题。 |  | 有较好转化前景 | 技术许可 | 面议 |  | 航天科工 | 010-68743016
工业基础件 | 机床 |  | 一种外螺旋结构电火花成型夹具 | CN201320161820.X |  | 实用新型 | 授权 | 本实用新型属于电火花成型特种加工技术领域，具体涉及一种外螺旋结构电火花成型夹具。目的是解决小尺寸、大升角、多线、非标外螺旋结构无法有效加工，电火花成型加工累计误差过大、电极装夹变形、精度难于保证的问题。该夹具包括形成盒式结构的上支撑板组件和下支撑板组件；上支撑板组件包括上支撑板(7)和嵌在上支撑板(7)上的电极板(9)；下支撑板组件包括下支撑板(8)和穿过下支撑板(8)的导液管(6)。该夹具有效解决了电火花成型加工中电极装夹变形、排屑困难、电极损耗大、积累误差过大、精度难于保证的问题，在保证小尺寸、大升角、多线、外螺旋产品尺寸精度的前提下，可大大提高加工效率。 |  | 有较好转化前景 | 技术许可 | 面议 |  | 航天科工 | 010-68743016
先进制造 | 测试测量 |  | 涡轮发动机高空点火能力的模拟试验方法 | CN201310683784.8 |  | 发明申请 | 授权 | 本发明公开了一种涡轮发动机高空点火能力的模拟试验方法。该方法包括高空性能试验、高空畸变试验、高空低温试验和高原起动试验。用于完成该方法的用于涡轮发动机的高空零马赫数试验装置，该试验装置包括：高空舱；稳定管；工艺进气道，工艺进气道具有第一进气口和第一排气口，第一进气口与稳定管的出口相对且彼此间隔开；涡轮发动机，涡轮发动机设在高空舱内且位于工艺进气道的下游侧；尾室；进气管；排气管。畸变试验装置包括：用于完成该方法的畸变模拟装置，其包括畸变模拟板；涡轮发动机，其与畸变模拟装置相连。根据本发明实施例的涡轮发动机高空点火能力的模拟试验方法具有周期短、成本低的优点，实用性好。 |  | 有较好转化前景 | 技术许可 | 面议 |  | 航天科工 | 010-68743016
工业基础件 | 工程元件 |  | 同时吸收轴向和角向位移高温膨胀节 | CN201310349657.4 |  | 发明申请 | 授权 | 本发明公开了一种同时吸收轴向和角向位移高温膨胀节，其特征是它包括左接管、右接管和波纹管，所述左接管、右接管分别安装在所述波纹管的左、右端，所述左接管和右接管的外侧壁上均安装有圆筒，圆筒中设有隔温组件，隔温组件的内侧由支撑进行支撑，且所述支撑距离左接管和右接管一段距离；处于左侧的圆筒一端与左接管相连，另一端连接圆孔铰链板，处于右侧的圆筒一端与右接管相连，另一端连接长槽铰链板，所述圆孔铰链板上的圆孔及长槽铰链板上的长槽孔中安装有销轴。本发明在正常操作状态下膨胀节无异常变形、介质流动平稳、能在高温下同时吸收较大的轴向位移和角向位移，并能防止系统固定支架失效或强度不够导致膨胀节过度变形。 |  | 有较好转化前景 | 技术许可 | 面议 |  | 航天科工 | 010-68743016
先进制造 | 测试测量 |  | 一种管道检测器姿态检测系统 | CN201310732744.8 |  | 发明申请 | 授权 | 本发明提供一种管道检测器姿态检测系统，包括陀螺仪、倾角传感器组合、信号处理器和安装结构，所述陀螺仪、倾角传感器组合和信号处理器均放置于安装结构上，其中，所述陀螺仪，用于测量检测器的角速度并传输给信号处理器；倾角传感器组合，用于测量检测器的重力加速度并传输给信号处理器；信号处理器包括检测器姿态检测装置，其包括姿态准备组合解算模块和检测器运行组合解算模块。本发明将陀螺信息、三个轴向重力信息进行融合，进而解算管道检测器的姿态信息，该系统体积小、功耗低、适应管道检测器各种轨迹需求，该检测方法无需和其他装置组合使用，可在长时间检测任务中保证姿态精度。 |  | 有较好转化前景 | 技术许可 | 面议 |  | 航天科工 | 010-68743016
新材料及先进工艺应用 | 材料分析 |  | 高温材料发射率测量方法和系统 | CN201210458688.9 |  | 发明申请 | 授权 | 本发明提供了一种高温材料发射率测量方法和系统，其中所述系统包括大功率辐射源、扩束整形均束装置、真空仓、样品测试平台、旋转反射镜、显微成像装置、光谱切换装置、辐射能量成像测量装置、温度测量装置。本发明通过在被测样品上加工出黑体空腔，并用成像方法对被测材料表面和黑体空腔的辐射能量同时测量，采用窄带滤光片进行光谱选择，不仅能够保证被测材料和标准参考样品测量的同时性，也能够保证样品和参考源的完全等温，能够显著减少发射率测量的误差来源，提高测量准确度和测试的便利程度，有利于本发明的工程化应用。 |  | 有较好转化前景 | 技术许可 | 面议 |  | 航天科工 | 010-68743016
先进制造 | 电机 |  | 一种紧凑型直线位移电动伺服机构 | CN201210458650.1 |  | 发明申请 | 授权 | 本发明提出一种紧凑型直线位移电动伺服机构，包括支承座、滑动轴承、电机连接件、电机、电机壳体、调心滚子轴承、丝杠支撑壳体、滚珠丝杆、滚珠丝杠螺母、丝杠滚子、导向件、输出轴和滑动轴承端盖。本发明通过丝杠与电机的组合设计，保证了电机结构的整体性，电机无需单独设计，降低了电机的设计难度，电机直接与滚柱丝杆相连，实现直接驱动，电机旋转时，丝杠螺母向前后运动，因此丝杠螺母不需要采用长螺纹孔的结构，并且在丝杠螺母上设计出导向槽与导向件配合使用，实现了直线位移的精确伺服控制，同时使机构的直线输出不再需要外部结构的辅助作用。 |  | 有较好转化前景 | 技术许可 | 面议 |  | 航天科工 | 010-68743016
先进制造 | 测试测量 |  | 一种管道测绘用惯导里程计组合导航方法 | CN201310516139.7 |  | 发明申请 | 授权 | 本发明属于一种导航方法，具体涉及一种管道测绘用惯导里程计组合导航方法，它包括如下步骤，（1）建立计算模型，（2）航位计算，（3）Kalman滤波模型，（4）反向处理，（5）标志点修正。本发明的优点是，提出了一种管道测绘领域用惯导里程计组合导航方法，该方法循环利用全程测试数据，通过正反向联合导航滤波对惯导系统及里程计的各项误差进行估计和补偿，最后结合标志点位置信息对轨迹进行进一步的修正，最终获得高精度的管道轨迹数据。 |  | 有较好转化前景 | 技术许可 | 面议 |  | 航天科工 | 010-68743016
先进制造 | 测试测量 |  | 一种基于雷速的中精度航姿系统组合导航方法 | CN201210016707.2 |  | 发明申请 | 授权 | 本发明属于惯性导航领域，具体涉及一种基于雷速的中精度航姿系统组合导航方法。目的是克服中精度航姿系统纯惯性导航定位精度差的不足之处。该方法的步骤为：(1)在航姿系统准备阶段进行基于速度或速度与姿态相匹配的动基座对准；(2)利用航姿系统速度信息修正雷速信息；(3)利用修正后的雷速信息辅助航姿系统进行组合导航。该方法利用修正后的雷速信息辅助中精度航姿系统进行组合导航，大幅度提高了鱼雷的制导定位精度，克服了组合导航精度低，组合信息波动幅度大等缺点；且无需增加新设备，成本低、自主性好、方法简单易行，为中精度航姿系统提高组合导航精度提供了一种有效途径。 |  | 有较好转化前景 | 技术许可 | 面议 |  | 航天科工 | 010-68743016
新能源与高效节能 | 节能环保 |  | 车载低压路面冲洗系统 | CN201420344634.4 |  | 实用新型 | 授权 | 本实用新型的车载低压路面冲洗系统，属于街道清洗技术领域。该系统一般安装在洒水车或其他专用车辆的中部或后部，它包括设于车辆车架上的平行四连杆升降装置和设于所述升降装置上的管路装置。通过管路气缸的伸缩增加了冲洗的宽度、提高了路面清洗效果；管路装置的两侧支管可独立转出或收回，且管路装置能整体旋转，使水流与车辆前进方向形成一定的夹角，以便把路面上的垃圾冲到一侧。当遇到障碍物时，两侧支管可向车辆行驶的后方旋转以避让障碍物，在绕开障碍物后，由弹簧将其复位。该车载低压路面冲洗系统结构简洁、管路装置宽度可变且能够实现避让功能，不使用副发动机，所连接的低压水泵通过车辆发动机变速箱的取力器驱动，节能环保。 |  | 有较好转化前景 | 技术许可 | 面议 |  | 航天科工 | 010-68743016
先进制造 | 基本电气元件 |  | 一种斜面式多管半导体激光器耦合装置及方法 | CN201310322539.4 |  | 发明申请 | 授权 | 本发明涉及一种斜面式多管半导体激光器耦合装置及方法，装置中的多个激光二极管固定在底板的高平整度的倾斜不同台阶面上，工作时激光二极管发出高度不同的光，光通过快轴准直透镜FAC、慢轴准直透镜SAC的准直后变为平行光束，再经过反射镜的转向，将多束光集成在一个区域范围内。集成后的光束经过准直透镜后，将光聚焦进入光纤。本发明中所有的器件全都固定在底板倾斜的不同台阶面上，这种底板倾斜表面易加工，精度高，且高平整度可实现优良的散热性能。 |  | 有较好转化前景 | 技术许可 | 面议 |  | 航天科工 | 010-68743016
新材料及先进工艺应用 | 输送、包装、贮存 |  | 一种旋转卷盘 | CN201220642824.5 |  | 实用新型 | 授权 | 本实用新型涉及一种旋转卷盘，主要由底盘、卷筒和卷筒驱动装置构成，还包括底盘驱动装置和连接到底盘的传动机构，所述底盘驱动装置的动力输出轴连接到所述传动机构。本实用新型在底盘下固联有传动套筒并备有向其提供动力的装置，使用本实用新型可以有效并方便实现软管收放及工作角度调节的装置，提高工作效率和工作环境的安全性，简化劳动过程，减轻劳动强度。 |  | 有较好转化前景 | 技术许可 | 面议 |  | 航天科工 | 010-68743016
新能源与高效节能 | 发电配电装置 |  | 一种井下仪器连接电缆的密封结构 | CN201320795035.X |  | 实用新型 | 授权 | 本实用新型公开了一种井下仪器连接电缆的密封结构，包括井下仪器1和电缆2，井下仪器的外壳上设有电缆连接件接口3；电缆连接件接口为三段台阶孔；三段台阶孔的底部上段为小直径螺纹段，中部为中直径光孔段，上部为大直径螺纹段；小直径螺纹段与电缆连接件4螺接，电缆连接件一端设有胶套，电缆在胶套内与电缆连接件焊接，中直径光孔段内设有密封塞5；胶套外设有密封套管6，密封套管与大直径螺纹段密封连接。本实用新型对电缆接头的密封主要是由包裹在电缆接头外面的胶套实现。然后再通过密封套管将胶套和电缆连接件接口一起封闭在密封套管内。使电缆与井下仪器的连接可靠性大大提高，可确保井下仪器在井下恶劣环境中长期工作的可靠性。 |  | 有较好转化前景 | 技术许可 | 面议 |  | 航天科工 | 010-68743016
先进制造 | 测试测量 |  | 压电或驻极体感测设备 | CN201380056586.7 |  | 发明申请 | 授权 | 一种压电和/或驻极体感测设备(10)，包括：压电和/或驻极体换能器(12)，其用于产生响应于机械刺激的测量电流；以及，控制和评估电路，其被连接至所述换能器。控制和评估电路(14、24、26、28、30)包括：跨阻抗放大器(14)，其具有第一输入端和第二输入端，所述换能器被可操作地连接在所述第一输入端与参考节点之间；以及，电波形发生器(22)，用于生成电波形，所述电波形发生器被可操作地连接在所述第二输入端与所述参考节点之间。所述跨阻抗放大器控制第一输入端，使得消除在第一输入端与第二输入端之间的电势差，并且输出指示流过换能器的电流的输出电压。所述控制和评估电路识别输出电压中指示测量电流的第一分量以及输出电压中指示由所述波形的生成而导致的电流的第二分量，并且基于所述第二分量来检测短路和/或断线。 |  | 有较好转化前景 | 技术许可 | 面议 |  | 航天科工 | 010-68743016
先进制造 | 测试测量 |  | 一种基于三轴霍尔技术的磁角位置传感器 | CN201220303867.0 |  | 实用新型 | 授权 | 本实用新型属于测试测量技术领域，具体涉及一种基于三轴霍尔技术的磁角位置传感器。本实用新型包括转轴、轴承、圆形磁铁、磁铁座、轴座、底座和以敏感芯片为核心的处理电路。本实用新型解决了现有技术中的角度测量装置无法在特定恶劣环境下实现高精度测量的技术问题；提出了一种精度高、环境适应性强的非接触式磁角位置传感器，实现接近于360度的旋转角度测量，同时实现了磁角位置传感器的小型化，为各种运动控制系统提供高可靠性的旋转角度参考，提高了市场竞争力。 |  | 有较好转化前景 | 技术许可 | 面议 |  | 航天科工 | 010-68743016
先进制造 | 测试测量 |  | 一种惯导系统例行试验多用工装 | CN201220315277.X |  | 实用新型 | 授权 | 本实用新型属于机械领域，具体涉及一种惯导系统例行试验多用工装。目的是能同时满足惯导系统XYZ三向振动、标定、离心、仿真等各项试验的安装及强度要求。该工装包括左安装支架（1）和右安装支架（2），左、右安装支架结构形式相同，方向相反，分别安装在惯导系统的左右两侧；所述左、右安装支架均由四部分立板组成：矩形的系统安装板（3），以及安装在系统安装板（3）三个边上的底面安装板（4）、侧面安装板（5）、侧面支撑板（6）。该工装在换方向或试验项目时，不需将惯导系统从工装上拆下来，只需将带有惯导系统的工装从试验台面上拆下即可，且此种工装简单轻便小巧实用。 |  | 有较好转化前景 | 技术许可 | 面议 |  | 航天科工 | 010-68743016
工业基础件 | 机床 |  | 一种细长圆筒形工件环向焊接用伞形内撑夹具 | CN201210384440.2 |  | 发明申请 | 授权 | 本发明公开了一种小直径圆筒形工件环向焊接用伞形内撑夹具。该夹具解决了焊缝位于细长圆筒形工件中心或离工件两端较远处的工件焊接直线度差、加工效率较低的问题。使用时承力螺母和前堵头控制套筒II和套筒I相对主轴前后移动，套筒II和套筒I控制基座II和基座I前后移动，使支腿I和支腿II带动支腿III和支腿IV动作撑紧撑紧组件，从而使工件焊缝部位被撑紧、撑圆。焊接时不取下该伞形内撑从而节约了焊接时间，由于焊接时有该伞形内撑夹具的撑紧力，工件受到拘束而不易变形，从而提高了工件焊接后直线度，减少了局部焊接下塌变形。该内撑夹具具有操作方便，生产效率高，零件焊后精度高，适用范围广等特点，应用效果良好。 |  | 有较好转化前景 | 技术许可 | 面议 |  | 航天科工 | 010-68743016
工业基础件 | 工程元件 |  | 一种六角开槽螺母及具有该六角开槽螺母的螺纹联接结构 | CN201220208728.X |  | 实用新型 | 授权 | 本实用新型公开了一种六角开槽螺母及具有该六角开槽螺母的螺纹联接结构, 螺纹联接结构包括插装在联接件上的螺栓、六角开槽螺母和开口销，六角开槽螺母旋装在螺栓上并与联接件顶压配合，六角开槽螺母包括螺母本体，螺母本体的两端分别为顶压端和自由端，螺母本体的外周面上具有夹持段，夹持段上具有六个夹持侧面，每个夹持侧面的中部均开设有从自由端向顶压端延伸的U型开口槽，U型开口槽延伸的长度小于夹持段延伸的长度，开口销穿入螺栓上对应开设的销孔中和螺母的U型开口槽中，U型开口槽将夹持段的对应部位分隔成六个锁紧瓣，六个锁紧瓣末端呈向螺纹通孔中心轴线集中的收口结构。锁紧瓣有一种收缩的趋势，从而加强了锁紧瓣和螺栓的预紧力。 |  | 有较好转化前景 | 技术许可 | 面议 |  | 航天科工 | 010-68743016
工业基础件 | 齿轮 |  | 小模数齿轮的加工方法 | CN03135324.X |  | 发明申请 | 授权 | 本发明公开了一种小模数齿轮的加工方法，它在 采用插齿刀加工小模数齿轮时，所采用的专门插齿刀的模数大 于被加工的小模数齿轮的模数，即所采用的专门插齿刀的模数 为被加工的小模数齿轮模数的2～10倍，并且所采用的专门插 齿刀的齿数为被加工的小模数齿轮所需的标准插齿刀齿数的2 分之一～10分之一的整数齿数，然后按照传统方法将被加工的 小模数齿轮所需的标准插齿刀的齿数作为搭配加工机床分齿 挂轮的对应刀具参数，这样即可采用该专门插齿刀的齿形齿顶 部分作为有效刀具的齿形来插齿加工小模数齿轮。采用本发明 加工小模数齿轮时，具有操作简单、加工容易的优点。 |  | 有较好转化前景 | 技术许可 | 面议 |  | 航天科工 | 010-68743016
先进制造 | 测试测量 |  | 一种管道检测器姿态检测方法及其检测装置 | CN201310732745.2 |  | 发明申请 | 授权 | 本发明提供一种管道检测器姿态检测方法及其检测装置，其中方法包括：在姿态准备阶段，以陀螺解算的检测器周向角为基准信息，修正倾角传感器解算的周向角的误差得到修正后的倾角传感器角度补偿输出在检测器运行阶段，以经过修正后的倾角传感器角度补偿输出为基准，实时估计陀螺的漂移误差ε，修正陀螺信息解算的周向角得到修正后的检测器的周向角所述装置包括姿态准备组合解算单元和检测器运行组合解算单元。本发明将陀螺信息、三个轴向重力信息进行融合，进而解算管道检测器的姿态信息，该装置体积小、功耗低、适应管道检测器各种轨迹需求，该检测方法无需和其他装置组合使用，可在长时间检测任务中保证姿态精度。 |  | 有较好转化前景 | 技术许可 | 面议 |  | 航天科工 | 010-68743016
工业基础件 | 波纹管道 |  | 一种波纹管截止阀 | CN201220544042.8 |  | 实用新型 | 授权 | 本实用新型公开了一种波纹管截止阀，包括阀体以及安装在阀体内的阀杆，阀杆的下端设有沿上下方向传递开合闸动力的阀瓣，阀杆的伸入阀体内的部分套设有波纹管，所述波纹管的下端与所述阀瓣焊接，所述阀瓣上还开设有与所述波纹管的内腔连通的供阀杆的下端插入的装配孔，所述阀杆上开设有沿阀杆径向延伸的锁止孔，锁止孔内沿其延伸方向导向移动装配有钢球以及对钢球施加向外作用力的压簧，所述装配孔的内壁上设有与所述锁止孔对应的供所述钢球部分卡入的以实现阀杆和阀瓣活动连接的锁止槽。该结构的波纹管截止阀在更换波纹管时不需要更换阀杆，而且更换方便。 |  | 有较好转化前景 | 技术许可 | 面议 |  | 航天科工 | 010-68743016
先进制造 | 喷气推进装置 |  | 涡轮基双燃烧室冲压组合循环发动机控制方法 | CN201710087008.X |  | 发明申请 | 授权 | 本发明的目的在于克服现有技术不足，提供一种涡轮基双燃烧室冲压组合循环发动机控制方法，解决现有涡轮冲压组合发动机不能在较低马赫数接力等问题。本发明首先针对双燃烧室冲压发动机进行改进，燃烧室采用矩形并联布局，且针对其进气道进行改进，该进气道采用二元进气道构型，并沿流向由支板分割为亚燃流道和超燃流道，所述亚燃通道至少为一个，所述超燃流道至少为两个且均分在亚燃流道两侧，通过在各流道设计中增加内收缩段调节型面和扩张段调节型面，以控制进气道喉道面积大小，实现各燃烧室对不同压缩程度空气的需要，拓宽发动机工作马赫数范围、提高发动机性能。 |  | 有较好转化前景 | 技术许可 | 面议 |  | 航天科工 | 010-68743016
工业基础件 | 制冷机 |  | 一种热回收多联式空调机组的并联式气液分离装置 | CN201320309953.7 |  | 实用新型 | 授权 | 本实用新型涉及热回收多联式空调机组技术领域，具体涉及一种热回收多联式空调机组的并联式气液分离装置，其结构包括至少两个且相互连接的气液分离器，每个气液分离器包括外壳、进气管、出气管以及设置于外壳内部的气液分离管，外壳的底部连接有平衡管，进气管的进气口连接蒸发器，进气管的出气口伸入外壳内部；出气管的输入端与气液分离管连通；多个气液分离器的出气管的输出端通过一个总管连接，总管的输出端连接压缩机；相邻的气液分离器的平衡管相互连通。本实用新型通过一个总管将多个气液分离器并联在一起，并且通过平衡管将相邻的气液分离器连通，采用这种结构，当多个气液分离器组合使用时，安装非常方便，而且分离效果更好。 |  | 有较好转化前景 | 技术许可 | 面议 |  | 航天科工 | 010-68743016
先进制造 | 测试测量 |  | 一种微波放大器测试座 | CN201320612581.5 |  | 实用新型 | 授权 | 本实用新型公开了一种微波放大器测试座，它包括测试电路板（6），测试电路板（6）位于测试支架（1）的上表面，测试电路板（6）上有测试孔针（5），测试孔针（5）与微带线（7）连接，在测试支架（1）上有接头（2）和金属电极（4），接头（2）的内芯和金属电极（4）与测试电路板（6）下表面的微带线（7）连接；解决了现有技术对大功率有源微波放大器测试时需要直接焊接测试线在器件引脚上存在的测试效率低，不适用于大批量测试工作，且会给被测器件带来机械损伤，在测试过程中接触不良、接地面积不够、固定不牢、容易造成较大的测试数据误差等问题。 |  | 有较好转化前景 | 技术许可 | 面议 |  | 航天科工 | 010-68743016
先进制造 | 喷气推进装置 |  | 一种两相高频预爆器 | CN201410073479.1 |  | 发明申请 | 授权 | 本发明提出一种两相高频预爆器，包括气动阀和爆震管，所述的爆震管内部沿气流和燃油流动方向依次安装油气分配及掺混装置、扩焰装置、强化燃烧装置A、强化燃烧装置B和激波反射装置，油气分配及掺混装置的前端面与爆震管前端面距离L1=(1.0～1.2D)，在油气分配及掺混装置和扩焰装置之间的爆震管璧面上加工点火凹槽，油气分配及掺混装置的后端面与点火凹槽前端面距离L2=(0.5～0.7D)，点火凹槽的后端面与扩焰装置前端距离L3=(1.0～1.2D)。本发明通过合理设计了爆震室内部结构，优化各个主要部件及安装位置，采用强化燃烧和激波反射相结合的方式，在短距离内实现了缓燃向爆震的转捩。 |  | 有较好转化前景 | 技术许可 | 面议 |  | 航天科工 | 010-68743016
先进制造 | 测试测量 |  | 可移动压力畸变模拟插板 | CN201310452741.9 |  | 发明申请 | 授权 | 根据本发明实施例的可移动压力畸变模拟插板，包括：板体、第一传动件、第二传动件、第一导向件和第二导向件。所述板体的下端具有弧形缺口；所述第一传动件具有第一连接孔和第一导向孔；所述第二传动件具有第二连接孔和第二导向孔；所述第一导向件具有沿上下方向延伸的第三导向孔，所述第三导向孔与所述第一导向孔同轴；所述第二导向件具有沿上下方向延伸的第四导向孔，所述第四导向孔与所述第二导向孔同轴。根据本发明实施例的可移动压力畸变模拟插板，改善了AIP气动截面的流场，提高测试的精度。 |  | 有较好转化前景 | 技术许可 | 面议 |  | 航天科工 | 010-68743016
新材料及先进工艺应用 | 材料分析 |  | 抽取式旁路测量装置 | CN201220541774.1 |  | 实用新型 | 授权 | 本实用新型为一种抽取式旁路测量装置，其中，采样探头安装在烟道上，其采样组件分别与过滤组件和防护箱连接，采样组件上装有加热元件及温度监控元件；测量室设有含保温棉和测量组件的保温箱。测量组件上装有加热元件和温度检测元件，测量组件两侧分别与气动采样泵和手动三通球阀相连接，测量室的两端安装激光分析仪；伴热管线分别与采样探头和测量室连接；电控箱实现对采样探头、伴热管线和测量室的加热及控温。本实用新型配合激光分析仪，实现SCR出口微量逃逸氨的在线连续、准确的监测，为SCR工艺过程提供可靠的数据，保证在最少量氨逃逸的情况下，达到脱硝效率的最大化，最终实现控制污染物（氮氧化物）排放、降低SCR运营成本的目的。 |  | 有较好转化前景 | 技术许可 | 面议 |  | 航天科工 | 010-68743016
先进制造 | 光学元件 |  | 一种半导体激光器偏振合束装置 | CN201420230979.7 |  | 实用新型 | 授权 | 本实用新型涉及一种半导体激光器偏振合束装置，装置中的一组激光二极管水平固定在底板上，另一组激光二极管垂直固定在底板上，工作时两组激光二极管发出偏振方向垂直的光，两组光分别通过快轴准直透镜FAC、慢轴准直透镜SAC的准直后变为平行光束，再经过反射镜的转向，形成空间合束，最后经过偏振合束棱镜形成偏正合束，偏正合束光经过准直透镜后，将光聚焦进入光纤输出。本实用新型实现高功率、高亮度的半导体激光器，避免了使用半波片，半波片成本高、精度严格，很容易造成损耗。本实用新型中垂直方向排布的一组半导体激光二极管，能做到光程相同，为后续输出光束整形提供保障。另外，水平、垂直两组排布的半导体激光二极管，能得到圆对称的光斑。 |  | 有较好转化前景 | 技术许可 | 面议 |  | 航天科工 | 010-68743016
先进制造 | 测试测量 |  | 模拟鸟粪试验系统 | CN201410542204.8 |  | 发明申请 | 授权 | 本发明涉及模拟鸟粪试验系统，包括：模拟鸟粪试验系统辅箱、模拟鸟粪试验系统操作台、滑动块导轨、滑动块、鸟粪喷嘴、光纤，所述模拟鸟粪试验系统辅箱上面部分安装有模拟鸟粪试验系统控制单元、鸟粪容器、蠕动泵，模拟鸟粪试验系统辅箱内部各部件连接：鸟粪容器固定在模拟鸟粪试验系统辅箱底部左侧，鸟粪容器上盖上面圆心位置固定有液位传感器，液位传感器与液位传感器控制电缆下端相连，液位传感器控制电缆上端与模拟鸟粪试验系统控制单元相连，鸟粪容器内部右侧固定软管固定管。本发明的系统能够为研究高电压线路绝缘子上因大量鸟粪导致高压对地击穿的试验数据，对电网的稳定运行提供宝贵的资料。 |  | 有较好转化前景 | 技术许可 | 面议 |  | 航天科工 | 010-68743016
新能源与高效节能 | 发电配电装置 |  | 一种并联有源电力滤波装置 | CN201420209541.0 |  | 实用新型 | 授权 | 本实用新型公开了一种并联有源电力滤波装置，包括无源滤波器和有源滤波器，无源滤波器和有源滤波器并联连接。传统无源滤波器只能滤除固定频率谐波的劣势，本实用新型除了可以有效滤除电网特征谐波外，可滤除电网其他频率的非特征谐波。 |  | 有较好转化前景 | 技术许可 | 面议 |  | 航天科工 | 010-68743016
新能源与高效节能 | 石油装备 |  | 一种纤维增强柔性管 | CN201220577098.3 |  | 实用新型 | 授权 | 本实用新型涉及一种纤维增强柔性管包括内衬层，缠绕在聚合物内衬层上的多层增强层，以及套在增强层外的保护套，所述增强层由内至外依次包括耐压层、箍强化层和抗张层，在所述箍强化层和抗张层之间设有衬套。本实用新型的有益效果是结构简单，设计合理，具有无金属、耐压、耐腐蚀和易弯曲等优点，可以用于多种流体尤其是石油的运输，并用于陆地表面及地下深埋，近海尤其是大于一百米的深海环境中。 |  | 有较好转化前景 | 技术许可 | 面议 |  | 航天科工 | 010-68743016
先进制造 | 测试测量 |  | 基于BP神经网络的谐振筒压力传感器高精度校试方法 | CN201210224457.1 |  | 发明申请 | 授权 | 本发明属于一种测试测量技术领域，具体涉及一种基于BP神经网络的谐振筒压力传感器高精度校试方法。目的是提高谐振筒压力传感器校试精度。方法包括构建双隐层网络结构的传感器BP神经网络，使网络结构的输入变量为传感器的输出周期T及温度电压V，输出变量为压力值P；采集传感器在不同温度、不同压力输入条件下的输出周期及温度电压；采集不同温度和压力条件下传感器输出量作为校试及检验样本点。本方法通过双隐层网络结构，在保证输出精度的同时，减少了网络参数数量；将谐振筒压力传感器校试精度提高了25%，解决了传感器高精度校试问题。 |  | 有较好转化前景 | 技术许可 | 面议 |  | 航天科工 | 010-68743016
工业基础件 | 模具 |  | 一种Ω形金属件弯曲模具及其成形方法 | CN201310528374.6 |  | 发明申请 | 授权 | 本发明属于模具设计及弯曲成形领域，特别是涉及一种Ω形金属件弯曲模具及其成形方法。为解决现折弯、压弯和热弯工艺的不足之处，本发明提供的Ω形金属件弯曲模具及其成形方法，模具由凸模、凹模、转动轴和底座组成，凹模通过转动轴穿过左右两侧转动轴孔连接于底座内部，在冲压过程中，围绕轴心转动，对凸模实现超180度包覆，同时对Ω形两侧90度弯角实施包覆，完成弯曲。由此，本发明通过凸模行程驱动凹模旋转，成形180度弯曲角度，具有成形兼校形的优点，实现了Ω形金属件尤其是钛合金件的冷成形工艺，取代钛合金常规热成形工艺，大大降低了生产成本；该Ω形金属件弯曲模具易操作使用，提高了生产效率。 |  | 有较好转化前景 | 技术许可 | 面议 |  | 航天科工 | 010-68743016
先进制造 | 测试测量 |  | 一种双轴旋转光纤捷联惯性导航装置 | CN201210458620.0 |  | 发明申请 | 授权 | 本发明公开一种双轴旋转光纤捷联惯性导航装置，由箱体、双轴旋转机构、惯性测量组件和电路组件组成；导航计算机按照设定的旋转方案向旋转控制电路发出控制指令，旋转控制电路实时采集双轴旋转机构内环和外环的角位置信息，并根据导航计算机发出的控制指令，按照控制算法计算出控制量，经功率放大器输出至双轴旋转机构的内环和外环力矩电机，使得安装有惯性测量组件的双轴旋转机构按照设定的旋转方案旋转，实现对光纤陀螺和石英振梁加速度计误差的调制，极大提高惯性导航系统的自主导航精度，解决惯性导航系统长航时自主导航精度差的问题。 |  | 有较好转化前景 | 技术许可 | 面议 |  | 航天科工 | 010-68743016
先进制造 | 测试测量 |  | 一种紫外光源均光装置 | CN201320095025.5 |  | 实用新型 | 授权 | 本实用新型涉及紫外-真空紫外辐射计量测试领域，具体的讲是一种紫外光源均光装置，包括复数个漫射器，驱动单元；每个所述的漫射器用于对特定波段的入射紫外光进行均光和聚焦；所述驱动单元用于根据测试的需要调节相应的漫射器位于光路中。通过本实用新型实施例，由于采用了工作于110nm-400nm紫外光波段范围的复数个漫射镜均光和聚焦，保证了以点光源或面光源作为紫外光源时的光谱辐照度校准既可以产生很好的余弦校正效应，又能保证系统的信噪比。 |  | 有较好转化前景 | 技术许可 | 面议 |  | 航天科工 | 010-68743016
工业基础件 | 弹簧 |  | 一种基于片弹簧的并联限位式减震器 | CN201410218703.1 |  | 发明申请 | 授权 | 本发明涉及一种基于片弹簧的并联限位式减震器，包括安装底座、连接件和并联弹簧组；所述安装底座中心部位设有一个中心孔，所述连接件包括第一连接面和圆柱限位杆，圆柱限位杆插入安装底座的中心孔中，第一连接面与安装底座的上端面齐平，所述并联弹簧组固定在连接件的第一连接面和安装底座上；所述并联弹簧组包括若干个片弹簧、若干个转接头、若干个环形外壳；所述两个片弹簧之间固定一个环形外壳，两个片弹簧中部通过转接头连接，最顶部的转接头顶端与被减震的设备相连；本发明可以根据需要，通过改变并联弹簧组的规模来调节减震器的刚度，从而能在兼顾减震系统稳定性的同时保证减震效果，同时片弹簧的使用缩小了安装空间。 |  | 有较好转化前景 | 技术许可 | 面议 |  | 航天科工 | 010-68743016
工业基础件 | 工程元件 |  | 一种红外设备减震装置 | CN201320733774.6 |  | 实用新型 | 授权 | 本实用新型属于红外光学设备应用技术领域，具体涉及一种红外设备减震装置。本实用新型的红外设备减震装置从上至下依次包括：第一层铝板、减震橡胶垫、第二层铝板、第三层铝板以及第四层铝板。其中，第一层铝板和第二层铝板固定连接于减震橡胶垫的上下两面，第二层铝板通过减震弹簧支撑于第三层铝板之上，第三层铝板与第四层铝板通过减震块连接。本实用新型解决了高频振动使红外设备工作不稳定，停机或数据采集不完整，并且降低设备使用寿命的问题，使得红外设备采集的数据完整，无丢帧现象发生，并且延长了设备使用寿命。 |  | 有较好转化前景 | 技术许可 | 面议 |  | 航天科工 | 010-68743016
先进制造 | 测试测量 |  | 一种大动态高精度同步连续频率测量方法 | CN201310689682.7 |  | 发明申请 | 授权 | 本发明属于频率测量技术领域，具体涉及一种大动态高精度同步连续频率测量方法。本发明的方法包括以下步骤：步骤1、采用被测信号对同步后的采样时间闸门信号进行计数；步骤2、采用高频脉冲计数；步骤3、采用延时单元内插计数；步骤4、误差修正，确定被测信号频率。本发明的方法细分多周期同步法中高频时钟无法识别的量化误差，提高误差分辨率，实现大动态多路信号短时间同步连续高精度测量。 |  | 有较好转化前景 | 技术许可 | 面议 |  | 航天科工 | 010-68743016
新材料及先进工艺应用 | 材料分析 |  | 弓形法反射率测试系统 | CN201320061713.X |  | 实用新型 | 授权 | 本实用新型公开了一种弓形法反射率测试系统，包括弓形框和天线，还包括一行走机构和天线挂架，所述天线挂架包括挂架框、天线挂架板和水平微调机构，所述行走机构通过齿轮齿条啮合安装在弓形框上并由步进电机驱动在弓形框上移动，所述挂架框安装在行走机构下方并将弓形框包裹在内，所述天线挂架板通过一悬挂臂可旋转的安装在挂架框底部，所述水平微调机构可伸缩的连接于挂架框和天线挂架板之间并可在天线挂架板上移动，所述天线通过卡扣活动安装于天线挂架板底部。本实用新型结构简单，装卸和操作都很方便，能实现不同角度斜入射的反射率测试，而且可以精确控制喇叭角度精度，并能在两个方向微调喇叭天线姿态，从而缩短测试时间，提高测试效率。 |  | 有较好转化前景 | 技术许可 | 面议 |  | 航天科工 | 010-68743016
先进制造 | 测试测量 |  | 一种光纤陀螺用光波导耦合装置 | CN201320374549.8 |  | 实用新型 | 授权 | 本实用新型属于耦合装置，具体涉及一种光纤陀螺用光波导耦合装置。一种光纤陀螺用光波导耦合装置，包括两个输入光源，分别为1550nm光源和632.8nm光源，在光源的光路上分别设置耦合器，从耦合器输出的激光被发送到Y波导，在Y波导中激光被分为两束，两束激光分别通过双V形槽后再分别经过各自独立的尾纤的作用后被发送到同一个光纤环中。本新型的有益效果是：有效地减少了耦合点损耗不对称引入的非互易性误差，减少了由于顺、逆时针光路不匹配引起的光学非线性效应。 |  | 有较好转化前景 | 技术许可 | 面议 |  | 航天科工 | 010-68743016
新能源与高效节能 | 发电配电装置 |  | 一种快速双向切换的电能补充管理装置和方法 | CN201210535258.2 |  | 发明申请 | 授权 | 本发明公开了一种快速双向切换的电能补充管理装置和方法，双向DC-DC分系统中电压低的DC端与储能装置相连、电压高的DC端通过直流母线与双向DC-AC分系统的DC端相连，双向DC-AC分系统的中的AC端接入三相交流线路，控制开关设置在局域电网接入三相交流线路之前；主控系统连接两个分系统和控制开关；主控系统在待机状态下，此时向两分系统发送开机指令；主控系统在启动状态下，向两分系统发送启动指令；主控系统在自动运行状态下，按照设定流程自动发送相关指令引导两分系统进入目标工作状态，并根据三相交流电压的状态控制两分系统间的切换。本发明取消充电器使用，简化了系统配置。而且增加主控系统，在运行中可快速切换工作状态，加快两个分系统之间的协调。 |  | 有较好转化前景 | 技术许可 | 面议 |  | 航天科工 | 010-68743016
先进制造 | 电机 |  | 一种快速退取电枢的简易装置 | CN201220569848.2 |  | 实用新型 | 授权 | 本实用新型公开了一种快速退取电枢的简易装置，它包括固定座、压头、中心块、齿轮、齿条以及手柄，其中，固定座安装在定子下端的止口上，压头安装在定子的上端的轴承室内，固定座的中心设置有一个通孔，固定座的侧面设置有与通孔连通的通槽，齿条安装在中心块上，中心块活动安装在通孔中并可沿通孔上下移动，齿条安装在通槽中。本实用新型的有益效果是：采用定子止口定位且定子始终处于相对固定的方式，通过定子止口与固定座的配合、中心块对电枢中心的自动校正、并保证压头对轴端面施加压力过程中，电枢始终处于定子中心位置，即可通过齿轮齿条传动轻松退取电枢，并具有结构简单、使用方便的特点。 |  | 有较好转化前景 | 技术许可 | 面议 |  | 航天科工 | 010-68743016
先进制造 | 测试测量 |  | 挡圈试验工装 | CN201410140031.7 |  | 发明申请 | 授权 | 本发明涉及挡圈试验工装。挡圈试验工装，包括分别用于与挡圈的轴向两侧对应的前限位板和后限位板，所述前限位板和后限位板依靠相应的前后限位结构前后间隔设置而在两者之间形成供挡圈插入的挡圈插槽，所述前限位板和后限位板的至少一个上设有供试验工具沿前后方向插入所述挡圈插槽内以夹紧或张开相应的挡圈的试验工具口，进行挡圈试验时，把挡圈沿上下方向插入挡圈插槽中，并把试验工具从试验工具口插入挡圈插槽中，即可对挡圈进行夹紧或张开操作，同时前限位板和后限位板能够对应挡圈的轴向两侧进行限位，避免挡圈出现较大的轴向变形而影响挡圈径向尺寸的测量，从而提高挡圈试验结果的可靠性，降低挡圈在试验时的断裂几率。 |  | 有较好转化前景 | 技术许可 | 面议 |  | 航天科工 | 010-68743016
先进制造 | 测试测量 |  | 一种紫外光源均光装置 | CN201310065834.6 |  | 发明申请 | 授权 | 本发明涉及紫外-真空紫外辐射计量测试领域，具体的讲是一种紫外光源均光装置，包括复数个漫射器，驱动单元；每个所述的漫射器用于对特定波段的入射紫外光进行均光和聚焦；所述驱动单元用于根据测试的需要调节相应的漫射器位于光路中。通过本发明实施例，由于采用了工作于110nm-400nm紫外光波段范围的复数个漫射镜均光和聚焦，保证了以点光源或面光源作为紫外光源时的光谱辐照度校准既可以产生很好的余弦校正效应，又能保证系统的信噪比。 |  | 有较好转化前景 | 技术许可 | 面议 |  | 航天科工 | 010-68743016
工业基础件 | 机床 |  | 一种焊丝调速控制系统 | CN201410133265.9 |  | 发明申请 | 授权 | 本发明属于焊接设备及自动化技术领域，具体涉及一种焊丝调速控制系统。该控制系统的技术方案不使用额外的测速装置，利用印刷电机电枢绕组电流工作在不连续状态下，通过电流型脉宽调制控制器的同步脉冲触发采样保持器，采集电机电枢绕组电流为零时刻的电枢感应电动势，实现电机转速的精确反馈，再配合一套闭环调速控制系统，从而保证焊丝速度的稳定。同时，通过电流型脉宽调制控制器的过电流关断功能，为系统提供过电流故障保护。该系统实现方便，效果好，值得推广。 |  | 有较好转化前景 | 技术许可 | 面议 |  | 航天科工 | 010-68743016
先进制造 | 基本电气元件 |  | 单芯烧结式电连接器插座 | CN201220602864.7 |  | 实用新型 | 授权 | 单芯烧结式电连接器插座，由外壳、插孔接触件和玻璃绝缘子烧结而成，所述外壳设置的烧结孔是与插孔接触件一一对应排列、相互独立的烧结孔，每一插孔接触件和玻璃绝缘子置于一对应的烧结孔内，整体一次烧结，外壳内烧结孔端面装有橡胶垫，所述橡胶垫的孔与插孔接触件排列位置相对应。本实用新型结构紧凑，空气泄漏率低，外形结构小巧，外壳可焊性好，具备良好的抗震动、抗冲击的环境性能；同时具备一定的抗干扰能力和电磁屏蔽能力。 |  | 有较好转化前景 | 技术许可 | 面议 |  | 航天科工 | 010-68743016
先进制造 | 金属机械加工 |  | 一种桁条结构筒形件的应力松弛校形方法 | CN201310557680.2 |  | 发明申请 | 授权 | 本发明涉及一种桁条结构筒形件的应力松弛校形方法，属于应力松弛校形法技术领域。本发明采用适用于装配式校形模胎的尺寸计算方法确定装配式校形模胎尺寸，具体来说，故引入胀形修正系数，对支耳部分采用差别计算(称为差别计算法)，应用差别计算法分别计算了装配式校形模胎的整体尺寸和支耳尺寸，有效降低桁条结构筒形件的外径椭圆度，使支耳胀形量与装配式校形模胎胀形量达到一致，避免了因支耳和装配式校形模胎胀形量不一致而导致的花瓣式截面，将桁条式结构钛合金筒形件校形至理想尺寸。 |  | 有较好转化前景 | 技术许可 | 面议 |  | 航天科工 | 010-68743016
新材料及先进工艺应用 | 材料分析 |  | 环形锻件自动超声波C扫描检测系统 | CN201410305302.X |  | 发明申请 | 授权 | 本发明公开了一种环形锻件自动超声波C扫描检测系统，该检测系统包括机械扫查控制单元、自动控制机械扫查装置、旋转工作台、给排水装置、喷水耦合装置、超声检测探头、超声探伤仪及其通讯单元、数据采集设备、C扫描无损测量单元；机械扫查控制单元提供给C扫描无损测量单元同步信号，并控制机械扫查装置、旋转工作台运动，从而带动安装在喷水耦合装置内的检测探头扫查，旋转工作台边缘设有给排水装置，以便水的实时供给排出，超声探伤仪通过检测探头收发脉冲，并将检测的回波信息通过数据采集设备传入C扫描无损测量单元进行成像分析。本发明可解决结构复杂的环形锻件超声检测问题，使成像更准确直观。 |  | 有较好转化前景 | 技术许可 | 面议 |  | 航天科工 | 010-68743016
先进制造 | 基本电气元件 |  | 一种快速除冰融雪的雷达天线反射网 | CN201410265602.X |  | 发明申请 | 授权 | 本发明涉及一种快速除冰融雪的雷达天线反射网，包括加热电缆、若干不锈钢金属丝和若干不锈钢金属条；所述若干不锈钢金属条构成雷达天线反射网的纵向框架，所述加热电缆从纵向框架的一侧横向穿入纵向框架的各个不锈钢金属条，达到纵向框架的另一侧时反向折回穿入纵向框架的各个不锈钢金属条，依次往复，直至纵向框架均匀排布所述加热电缆的走线，且每相邻两条加热电缆间设置一条不锈钢金属丝，所述金属丝穿过各个不锈钢金属条固定；本发明加热电缆固定于反射网中，与不锈钢金属条面接触，大大缩减了加热电缆与反射网之间的传热路径，最大可能地提高了整个反射网的表面温度，使得反射网除冰效果显著提高，此种装置具有十分广阔的应用前景。 |  | 有较好转化前景 | 技术许可 | 面议 |  | 航天科工 | 010-68743016
工业基础件 | 制冷机 |  | 一种改良的蒸发冷却式冷水机组 | CN201420099453.X |  | 实用新型 | 授权 | 本实用新型创造涉及一种改良的蒸发冷却式冷水机组，其结构包括依次连接组成制冷回路的压缩机、蒸发冷却式冷凝器、节流装置和蒸发器，所述蒸发冷却式冷凝器包括蒸发换热管、风机、冷却水喷淋装置、冷却水集水装置和冷却水箱，蒸发换热管与冷却水集水装置之间设置有冷却水填料装置，从冷却水喷淋装置喷出的水经蒸发换热管表面落入冷却水填料装置、再落到冷却水集水装置、最后回收到冷却水箱，冷却水箱连接有输送装置，输送装置将冷却水箱内的冷却水输送至冷却水喷淋装置，冷却水箱设置有补水装置和补水口，补水装置通过检测冷却水箱的水位、控制补水口的开合对冷却水箱进行补水。本实用新型创造能有效提高蒸发效果、节约冷却水、并且具有自动补水功能。 |  | 有较好转化前景 | 技术许可 | 面议 |  | 航天科工 | 010-68743016
先进制造 | 电机 |  | 一种容错型横向磁场永磁直线电机 | CN201110182782.1 |  | 发明申请 | 授权 | 本发明公开了一种容错型横向磁场永磁直线电机，包括定子和设在定子上的m个动子组件；定子和m个动子组件均采用双凸极结构；每个动子组件上均设有永久磁铁和电枢绕组，电枢绕组所产生的主磁通所在平面与动子组件的运动方向垂直。与动子组件的运动方向垂直。本发明集双凸极永磁电机和横向磁场直线电机的优点于一身，具有高可靠性、高推力密度的优点，由于相与相之间实现了电磁解耦，其带故障运行能力较为出色。模块化的设计使得该电机便于采用多相结构。它具有高可靠性，高推力密度，高效率的优点，且结构简单易于加工，可用于对系统的可靠运行有较高要求的领域，特别是对连续运行有严格要求的航空航天、军事装备等应用场合。 |  | 有较好转化前景 | 技术许可 | 面议 |  | 航天科工 | 010-68743016
工业基础件 | 机床 |  | 一种铝合金高锁螺母加工工艺 | CN201210478217.4 |  | 发明申请 | 授权 | 本发明涉及一种铝合金高锁螺母加工工艺，本发明中铝合金高锁螺母按照粗加工-人工时效-精加工（含攻钻内螺纹）-表面处理-收口-检测来加工，其中，人工时效的靠前设置保证了在整个加工过程中，半成品工件和成品工件的硬度、强度以及组织均匀性，表面处理与收口的颠倒设置保证了收口部位的螺纹不会在表面处理中损伤，从而不但缩短了铝合金高锁螺母的加工工艺长度，节省了加工时间，提高了加工效率；而且有效的控制了铝合金高锁螺母的各项机械性能，使得铝合金高锁螺母在检测时的破坏拉力分布一致，锁紧力矩和松脱力矩的衰减速度减缓，进而解决了现有技术中铝合金高锁螺母的加工效率低和废品率的问题。 |  | 有较好转化前景 | 技术许可 | 面议 |  | 航天科工 | 010-68743016
先进制造 | 测试测量 |  | 一种双冗余惯导系统快速故障检测方法 | CN201310388864.0 |  | 发明申请 | 授权 | 本发明属于惯性导航技术领域，具体涉及一种双冗余惯导系统快速故障检测方法。本发明的方法包括以下步骤：底层惯导故障检测、导航软件内故障检测和接口控制软件内故障检测。本发明的方法解决了现有技术中的双冗余惯导系统故障检测方法检测效率低、难以定位具体故障器件的技术问题；能够对局部基准中的两套惯导系统的惯性器件及关键信号进行实时检测，检测效率高，能够准确定位故障器件，为局部基准正常工作提供保障。 |  | 有较好转化前景 | 技术许可 | 面议 |  | 航天科工 | 010-68743016
先进制造 | 测试测量 |  | 一种红外场景模拟装置 | CN201310541343.4 |  | 发明申请 | 授权 | 本发明公开了一种红外场景模拟装置，包括驱动控制器、底板、红外辐射阵列芯片和冷屏板；驱动控制器和红外辐射阵列芯片设置在所述底板上，驱动控制器与红外辐射阵列芯片电连接；底板上设置有凸台，冷屏板固定在凸台上，该冷屏板位于红外辐射阵列芯片上方，并临近红外辐射阵列芯片，冷屏板上设有一开孔，开孔的面积比红外辐射阵列芯片的面积小，冷屏板仅遮挡住所述红外辐射阵列芯片的有效辐射区域以外的区域。本发明中的红外辐射阵列芯片所成的动态影像和冷屏板所成的影像相叠加。红外辐射阵列芯片在被测红外成像探测器中心形成动态红外影像，冷屏板红外成像模拟了周边低冷环境，从而扩大了场景视场范围，提高了中心视场的精度。 |  | 有较好转化前景 | 技术许可 | 面议 |  | 航天科工 | 010-68743016
先进制造 | 测试测量 |  | 一种用于真空低温条件下的超大面源黑体校准系统 | CN201410174914.X |  | 发明申请 | 授权 | 本发明公开了一种用于真空低温条件下的超大面源黑体校准系统。本系统包括红外信号传输光学系统、光调制器、红外探测器、AD信号采集卡、二维扫描装置、计算机控制单元；其中红外信号传输光学系统位于待校准面源黑体之前，安装在二维扫描转置上，红外信号传输光学系统的输出端与光调制器输入端连接；红外探测器用于接收光调制器的输出信息，其输出端经AD信号卡与计算机控制单元连接；待校准面源黑体、红外信号传输光学系统、光调制器、红外探测器、AD信号采集卡、二维扫描装置位于同一真空仓内。本发明能够实现真空低温条件下超大面源黑体校准的系统，填补了此项技术空白。 |  | 有较好转化前景 | 技术许可 | 面议 |  | 航天科工 | 010-68743016
新材料及先进工艺应用 | 其他 |  | 锂氟化碳电池正极的制备方法 | CN201310617270.2 |  | 发明申请 | 授权 | 本发明公开了一种锂氟化碳电池正极的制备方法，工艺材料包括基底材料、导电剂、分散剂和粘结剂，制备方法包括以下步骤：在纯水和粘结剂的混合液中加入分散剂并搅拌；在混合液中加入经研磨并过200目分子筛的导电剂搅拌；在混合液中加基底材料并搅拌；将浆料在恒定温度烘一定时间后加入酒精进行破乳；采用热辊压的方式将浆料辊压出厚度为0.2～1.0mm的膜层；将膜层压制在镍网集流体上即可。通过本发明制备的锂氟化碳电池正极具有更好的导电性，氟化碳在纯水中的分散性也更强，锂氟化碳电池的比能量也更高，克服了现有技术存在的导电性和分散性差、比能量低的问题。 |  | 有较好转化前景 | 技术许可 | 面议 |  | 航天科工 | 010-68743016
先进制造 | 测试测量 |  | 一种适应宽温范围环境的透射式红外温差标准源 | CN201320090606.X |  | 实用新型 | 授权 | 本实用新型涉及红外目标特性仿真领域，具体的讲是一种适应宽温范围环境的透射式红外温差标准源，其中第一黑体提供目标辐射能量；第二黑体提供环境辐射能量；红外靶标中心具有通孔，周边为反射面；第一黑体中心部分的目标辐射能量通过红外靶标的通孔和半反半透镜，并经过无热化透射式红外光学系统会聚后输出；第二黑体提供的环境辐射能量经由半反半透镜反射到红外靶标的反射面上，反射的环境辐射能量通过半反半透镜，并经过无热化透射式红外光学系统会聚后输出。本实用新型通过辐射源系统采用双黑体，消除工作环境温度变化在整个系统中的影响。 |  | 有较好转化前景 | 技术许可 | 面议 |  | 航天科工 | 010-68743016
新能源与高效节能 | 石油装备 |  | 利用离合轴实现支撑臂和水嘴双重调节的装置 | CN201320489311.X |  | 实用新型 | 授权 | 本实用新型公开了一种利用离合轴实现支撑臂和水嘴双重调节的装置，包括壳体（1），壳体上设有支撑臂（2），支撑臂经销轴（3）与壳体铰接，支撑臂内侧设有张力弹簧（4）；壳体内设有输入轴（5），输入轴依次与离合轴（6）和输出轴（7）连接；离合轴外设有偏心轴（8）。偏心轴与离合轴离合连接；偏心轴的外圆与支撑臂上的缺口（9）接触连接。本实用新型只用一台电机带动一根输入轴就可同时满足仪器在井下对支撑臂和水嘴的双重控制和调节。大大的简化了仪器内的结构，提高了传动的可靠性。本实用新型中的预紧弹簧具有自动复位作用，当调节完水嘴后，操作人员只要上提仪器，支撑臂可自动缩回壳体内，便于将仪器在油井内上下移动。 |  | 有较好转化前景 | 技术许可 | 面议 |  | 航天科工 | 010-68743016
先进制造 | 基本电气元件 |  | 一种浮动连接器 | CN201310567078.7 |  | 发明申请 | 授权 | 本发明公开了一种浮动连接器，主要由连接器及安装在连接器上的浮动装置组成，所述连接器包括外壳及置于外壳内部的绝缘安装板，所述浮动装置包括支架、固定板及限位柱，所述固定板安装在支架内，并通过螺母与连接器固定，在支架下方设置有支撑板，所述浮动装置还包括卷簧，卷簧安装在固定板的沉孔内，限位柱穿过卷簧并与连接器的外壳相连，所述浮动装置还包括扁簧，扁簧上端安装在支撑板的沉槽内，下端通过挡板限位，挡板通过螺钉与支架固定。本发明通过采用连接器与浮动装置相结合，既能满足普通连接器在X、Y、Z方向的浮动，又能使连接器绕X轴、Y轴、Z轴的旋转浮动，同时降低了连接器的安装要求，提高连接器的使用性能。 |  | 有较好转化前景 | 技术许可 | 面议 |  | 航天科工 | 010-68743016
先进制造 | 测试测量 |  | 一种回转体质心测量支架 | CN201320588050.7 |  | 实用新型 | 授权 | 本实用新型提供了一种回转体质心测量支架，采用一体化刀口支架结构，实现多种长度、多种方向（X、Y、Z向）、多种直径的回转体质心位置的测量；包括支架结构、支托和定位杆，支架结构包括刀口支架和支托放置槽。测量X方向质心时，将支托放置在支托放置槽内，将测量支架的两个刀口支脚分别放置在两台电子秤的中心，将回转体产品轴线垂直于矩形框架短边放置，将定位杆放置在矩形框架短边支托圆弧面一侧的平面上，使刀口支脚中心刻线与定位滑块表面刻线的对齐来测量所需距离。测量Y、Z向质心时，将支托放置在支托放置槽内，将回转体轴线平行于支架短边放置。倒三角形刀口支脚支撑方式，增加了支架的稳定性，同时避免刀口与被测产品直接接触。 |  | 有较好转化前景 | 技术许可 | 面议 |  | 航天科工 | 010-68743016
先进制造 | 基本电气元件 |  | 一种用于激光剥线机的工作面板结构 | CN201420443829.4 |  | 实用新型 | 授权 | 本实用新型公开了一种用于激光剥线机的工作面板结构，包括挡板及置于挡板内的放线面板，所述挡板由上部挡板及固定在上部挡板两端的端部挡板组成，在端部挡板上设置有滑槽，所述放线面板的两端还设置有用于固定端部档板的固定孔，所述端部挡板通过紧固件固定在放线面板上。本实用新型由于在放线面板上无放线槽结构，使放线面板上能放置各种型号规格的导线，同时简化了放线面板的加工工艺，降低加工成本，提高加工效率；由于挡板设置为活动式，当激光工作点预置后，通过调节滑动挡板使激光工作区域宽度可调；在使用时不需要进入程序设置页面，开机预热时，可直接通过调节导线挡板调节剥头长度，减少了程序设置工序。 |  | 有较好转化前景 | 技术许可 | 面议 |  | 航天科工 | 010-68743016
先进制造 | 测试测量 |  | 一种大气压力计校准用密封装置 | CN201320613169.5 |  | 实用新型 | 授权 | 本实用新型公开了一种大气压力计校准用密封装置，它包括腔体（1），其特征在于：腔体（1）的柱沿（6）上紧固密封有可视盖板（2），腔体（1）外壁上有连接头（4）；解决了现有大气压力计校准用密封装置一般与大气压力计校准装置所配套，价格昂贵，且必须与校准装置配套使用，不能与其它现有设备进行组配进行大气压力计的校准，导致的大多计量部门都不具备对大气压力计进行校准的能力，造成大气压力计校准难以普及等问题。 |  | 有较好转化前景 | 技术许可 | 面议 |  | 航天科工 | 010-68743016
先进制造 | 武器 |  | 一种警用抓捕器 | CN201410398741.X |  | 发明申请 | 授权 | 本发明公开了一种警用抓捕器，包括月牙叉、壳体、手握杆及设置于内的锁紧装置，所述月牙叉下端通过滑块安装在壳体内，在壳体和手握杆内部设置有连接杆，连接杆的一端与滑块相连，另一端与锁紧装置相连，所述壳体与手握杆之间设置有加长杆，所述加长杆通过连接套与手握管连接，所述壳体内部还设置有电气部件，所述电气部件包括电池、高压包、LED灯及电击针，其中电池的正极与高压包相连，负极分别与LED灯和电击针连接形成闭合回路。本发明通过将机械结构与电气集成于一体，将强光LED和电击设备集成于抓捕器内部，使抓捕器整体外观流畅、结构紧凑、体积小、操作方便，抗暴力抓扯能力强，使用时不受光线、场地、天气等条件的影响。 |  | 有较好转化前景 | 技术许可 | 面议 |  | 航天科工 | 010-68743016
先进制造 | 测试测量 |  | 一种电机机械性能的测试方法及装置 | CN201210409580.0 |  | 发明申请 | 授权 | 本发明公开了一种电机机械性能的测试方法及装置，本发明将被测电机的转轴通过机械连接的方式与作为发电机用的负载电机的转轴连接，将负载电机的电输出端作为电源连接到一个装有负载电阻的负载试验箱的箱体上的电源连接端上，使负载试验箱中的负载电阻作为负载电机的负载，然后对被测电机通电，使被测电机转动并带动负载电机运转发电，然后通过调节负载电阻的方式使负载电机的负载功率在一个测试周期中进行改变，这样即可达到测试被测电机机械性能的目的。本发明不仅具有结构简单、测试精度和测试效率都高的优点，而且还具有使用方便、自动化程度高、工作稳定性好、对操作者的技术水平要求较低等优点。 |  | 有较好转化前景 | 技术许可 | 面议 |  | 航天科工 | 010-68743016
先进制造 | 测试测量 |  | 一种基于红外成像的城市防空目标探测系统 | CN201320383503.2 |  | 实用新型 | 授权 | 本实用新型公开了一种基于红外成像的城市防空目标探测系统，包括依次相连的前端采集单元、FPGA单元、DSP单元和网络单元，还包括与前端采集单元、FPGA单元、DSP单元均相连的电源模块；所述前端采集单元上连接有红外成像仪。该系统将红外成像技术应用于目标探测领域，设计出高效的基于FPGA与多核DSP为核心架构的图像处理系统，最大限度的实现了目标检测系统的大数据量图像数据的实时处理，其具有误差小，检测精度高，操作智能化，可靠性高等优点。 |  | 有较好转化前景 | 技术许可 | 面议 |  | 航天科工 | 010-68743016
先进制造 | 弹药 |  | 一种小型化雷达引信结构 | CN201310416115.4 |  | 发明申请 | 授权 | 本发明公开了一种小型化雷达引信结构，包括发射天线、毫米波收发组件、视频放大器、信号数字处理器、接收天线；所述毫米波收发组件、视频放大器、信号数字处理器均为圆柱形，且毫米波收发组件、视频放大器信号数字处理器依次两两之间在圆周方向对称连接紧固；所述发射天线、接收天线紧固在毫米波收发组件、视频放大器、信号数字处理器的外表面上；发射天线和接收天线采用十字对称配置。本发明既能保证舱体的气动外形，又能极大提高空间利用率，整体结构紧凑，空间利用率高，实现了引信结构的小型化、轻量化、模块化，符合现代武器系统的发展方向。 |  | 有较好转化前景 | 技术许可 | 面议 |  | 航天科工 | 010-68743016
工业基础件 | 机床 |  | 航空燃气涡轮发动机燃烧室火焰筒的生产方法 | CN201310456578.3 |  | 发明申请 | 授权 | 本发明公开了一种航空燃气涡轮发动机燃烧室火焰筒的生产方法，包括以下步骤：S1：形成壁板和隔热板的毛坯件，在隔热板的毛坯件上制成肋；S2：将隔热板的毛坯件卷成圆筒状，将隔热板的毛坯件的两个相对侧壁上的两个肋对接在一起并焊接以形成为宽肋；S3：壁板的内表面喷涂有焊料，壁板的一侧边缘焊接在宽肋上，将壁板的毛坯件卷绕在隔热板的外表面上；S4：用接触滚动工装使隔热板的肋与壁板的内表面接触；S5：将装配好的隔热板、壁板放入真空炉中进行钎焊后再沿母线对壁板的开口处进行焊接；S6：校准隔热板和壁板的尺寸。根据本发明的生产方法，可防止缝槽减小甚至堵死，避免火焰筒因过热而烧蚀、甚至烧穿。 |  | 有较好转化前景 | 技术许可 | 面议 |  | 航天科工 | 010-68743016
先进制造 | 测试测量 |  | 一种串联式组合动力进气道模态转换试验方法 | CN201510510074.4 |  | 发明申请 | 授权 | 本发明公开一种串联式组合动力进气道模态转换过程试验方法，首先在一次风洞试验中固定冲压发动机通道堵塞比，改变涡轮发动机通道堵塞比，根据试验数据点，拟合曲线求出预期匹配马赫数下涡轮发动机通道堵塞比，然后改变冲压发动机通道堵塞比，重复上述过程得到多组匹配马赫数下涡轮/冲压发动机通道堵塞比组合，最后根据获得的涡轮/冲压发动机通道组合堵塞比变化规律，进行进气道模态转换试验可获得预期的进气道出口马赫数变化规律；本方法获得的涡轮/冲压发动机通道的堵锥位置匹配关系，可确保串联式TBCC进气道模态转换过程进气道出口马赫数为预期常数或是按预期设定规律变化，进而模拟了模态转换过程中涡轮/冲压发动机的工作状态。 |  | 有较好转化前景 | 技术许可 | 面议 |  | 航天科工 | 010-68743016
先进制造 | 电气元件 |  | 一种密闭空间内集成电路的散热器 | CN201320437278.6 |  | 实用新型 | 授权 | 本实用新型涉及一种密闭空间内集成电路的散热器，包括盖板、与盖板配合形成一密封空间的箱体、置于该箱体内的电路板，以及安装于该电路板上的集成电路，所述集成电路外表面有一散热壳，所述盖板包括一体化的盖体部分和散热器部分，所述盖体部分与箱体配合形成一密封空间，所述散热器部分设置在该集成电路的散热壳上方，且位置与集成电路相对应。本实用新型将盖体部分和散热器部分一体化形成盖板，有效解决了现有独立散热器在密闭空间内由于空气热饱和导致散热性能下降甚至丧失散热能力的问题。 |  | 有较好转化前景 | 技术许可 | 面议 |  | 航天科工 | 010-68743016
先进制造 | 测试测量 |  | 一种形位公差检测装置 | CN201420307991.3 |  | 实用新型 | 授权 | 本实用新型涉及一种形位公差检测装置, 属于测量器具应用技术领域。它包括检测平台、支撑装置、立柱支撑座、立柱、百分表，所述检测平台上设置有滑槽，所述支撑装置和立柱支撑座设置在滑槽上，所述立柱设置在立柱支撑座上，立柱上套有活动套，活动套的一端连接有四方套，通过四方套穿插有横杆，横杆的一端设置有相互垂直的两个孔，用于安装百分表或划针，立柱和横杆上刻有标度，所述支撑装置上设置有工件固定装置。本实用新型具有结构简单，方便使用、测量精度高，能测量多种形位公差等优点。 |  | 有较好转化前景 | 技术许可 | 面议 |  | 航天科工 | 010-68743016
先进制造 | 喷气推进装置 |  | 一种固液冲压发动机 | CN201310655775.8 |  | 发明申请 | 授权 | 本发明公开了一种固液冲压发动机，属于发动机技术领域。发动机包括进气道、燃烧室、尾喷管、燃气发生器、油箱系统和控制系统等组成。其中，油箱系统包括高压气瓶、减压阀、安全阀、燃油、油滤和皮囊等，控制系统按照设定要求提供给冲压发动机满足要求的燃油流量。燃气发生器主要由绝热燃烧室、包覆药柱、长尾管喷管组件和点火器组成；燃气发生器固定在油箱系统内部，燃气发生器的长尾管穿过燃烧室的头部伸入燃烧室内部。本发明能能够保持液体燃料冲压发动机比冲较高和固体燃料冲压发动机在大攻角下不易熄火的优点，同时克服了液体冲压发动机在大攻角下容易熄火、固体燃料冲压发动机推力不易调节、比冲低的缺点。 |  | 有较好转化前景 | 技术许可 | 面议 |  | 航天科工 | 010-68743016
工业基础件 | 机床 |  | 一种挤压装配工具 | CN201220424605.X |  | 实用新型 | 授权 | 本实用新型公开了一种挤压装配工具，包括锥柄、衬套、端盖、球和螺钉。衬套与锥柄套装，端盖套装在锥柄的阶梯孔中，端盖与锥柄上球冠形凹槽形成球窝，将球置于球窝中，螺钉通过端盖底部的中心通孔和锥柄的阶梯孔螺纹固定连接。该工具结构简单，操作方便，在普通摇臂钻床上就能实现对工件的挤压装配，保证了工件表面质量。 |  | 有较好转化前景 | 技术许可 | 面议 |  | 航天科工 | 010-68743016
工业基础件 | 传动装置 |  | 一种摆动导杆型滚珠丝杠传动机构 | CN201220595262.3 |  | 实用新型 | 授权 | 本实用新型提出一种摆动导杆型滚珠丝杠传动机构，包括外螺纹自润滑杆端关节轴承、滑动套筒、导向键、深沟球轴承、中壳体、电机、惰轮、滚珠丝杠、角接触球轴承、滑动轴承、下壳体、螺母套筒和上壳体。本实用新型采用摆动导杆形式的滚珠丝杠传动机构，滚珠丝杠按这种结构形式工作时，丝杠的螺母套筒作为输出部件，滚珠丝杠传动机构的套筒有一个直线位移的自由度，同时整套机构又有一个旋转自由度，丝杠和螺母之间存在较大的轴向力，径向力非常小，有效的增大了滚珠丝杠传动机构的负载能力。 |  | 有较好转化前景 | 技术许可 | 面议 |  | 航天科工 | 010-68743016
先进制造 | 基本电气元件 |  | 一种新型的半导体激光器管壳封装结构 | CN201420333300.7 |  | 实用新型 | 授权 | 本实用新型涉及一种新型的半导体激光器管壳封装结构，包括底座、管壳；其特征在于：底座上设有高度差相同的台阶，使芯片能直接焊接在底座上；在底座上面设有长方形的凹槽，并且管壳底面设有一个台阶，且使管壳的台阶焊接入底座的长方形凹槽上。本实用新型的半导体激光器管壳封装结构，底座和管壳分离，可以直接在底座上进行光束整形，光束整形完成后再进行管壳的焊接。和传统的半导体激光器封装结构相比，这种封装结构具有散热性好、可靠性高、方便耦合、加工要求低等优点。 |  | 有较好转化前景 | 技术许可 | 面议 |  | 航天科工 | 010-68743016
新材料及先进工艺应用 | 其他 |  | 一种耐热耐磨镁合金及其制备方法 | CN201510843604.7 |  | 发明申请 | 授权 | 本发明涉及镁合金材料技术领域，尤其是一种耐热耐磨镁合金及其制备方法，通过对镁合金组份的配比设计，使得镁合金组份相互作用，进而在提高镁合金韧性的同时，改善镁合金的强度，提高镁合金的耐磨性能；通过对镁合金制备工艺步骤以及工艺参数的限定，使得在镁合金内部形成Al-Ni相，提高镁合金的韧性，并且改善镁合金的耐磨性能；再结合丙酮乙醇混合液的处理，使得镁合金表面含有一层有机相，不仅达到对镁合金表面进行清除杂质的功能，还使得其起到催化作用，使得镁合金在浸入溶有有机硅的铈盐转化液和氧碳硫共渗液体后，并结合磷化液的处理，提高镁合金的耐磨性能，使镁合金表面的膜结构得到强化，增强膜结构的隔热效果，提高镁合金的耐热性能。 |  | 有较好转化前景 | 技术许可 | 面议 |  | 航天科工 | 010-68743016
先进制造 | 飞行器 |  | 一种可快速展开/回收的无人机弹射系统 | CN201220148127.4 |  | 实用新型 | 授权 | 本实用新型属于弹射系统，具体涉及一种可快速展开/回收的无人机弹射系统。一种可快速展开/回收的无人机弹射系统，包括长条状的轨道，在轨道的初始段设有短支腿，在轨道的末段设有长支腿，所述的短支腿和长支腿均有打开/收回两种状态。本实用新型的效果是：该弹射系统结构简单、体积小、重量轻、强度高、使用可靠、成本低、重复使用性强，特别适于单人背包携带。 |  | 有较好转化前景 | 技术许可 | 面议 |  | 航天科工 | 010-68743016
先进制造 | 测试测量 |  | 外螺纹有效长度及收尾长度测量工装 | CN201310054199.1 |  | 发明申请 | 授权 | 本发明涉及外螺纹有效长度及收尾长度测量工装，包括螺纹套，螺纹套上具有用于与被测工件的外螺纹有效长度范围的外螺纹段螺旋配合的内螺纹段，内螺纹段具有与被测工件的外螺纹段的最大小径相等的小径，螺纹套的一端具有基准端面，基准端面是与内螺纹段轴线垂直的平面，内螺纹段靠近基准端面的一端的最后一个牙顶在基准端面处终止并与基准端面平齐，基准端面上固设有辅助件，辅助件远离基准端面的一端的端面为基准测量面，基准测量面是与内螺纹段轴线垂直的平面，基准测量面与基准端面的距离为被测工件的外螺纹收尾长度标准值。本发明可以实现对被测工件的外螺纹段的最大小径的准确定位，还可以通过目视的方法直接判断外螺纹收尾长度是否合格。 |  | 有较好转化前景 | 技术许可 | 面议 |  | 航天科工 | 010-68743016
先进制造 | 测试测量 |  | 一种小型直管电热型空速管 | CN201410125894.7 |  | 发明申请 | 授权 | 本发明属于大气传感设备技术领域，具体涉及一种小型直管电热型空速管。本发明的一种小型直管电热型空速管，包括外壳、电加热器，线缆、支架和引气组件；其中所述外壳由圆筒状外形的压力感受段、抛物面状外形的曲面过渡段和尾部支撑段依次连接构成。压力感受段内部，圆筒形的电加热器位于压力感受段的前端，圆筒形的支架紧贴电加热器安装，起支撑电加热器的作用，在所述支架的表面沿其轴向上设置有开口槽，电加热器的线缆沿所述开口槽伸入到紧邻支架的引气组件内。本发明的小型直管电热型空速管具有小的体积和轻的质量，拥有温度自适应能力和较低的能耗；并且具有少的零件数量，降低了空速管结构的复杂程度和装配难度。 |  | 有较好转化前景 | 技术许可 | 面议 |  | 航天科工 | 010-68743016
先进制造 | 测试测量 |  | 用于组合动力进气道模态转换试验的堵锥及试验装置 | CN201510038378.5 |  | 发明申请 | 授权 | 本发明公开了一种用于组合动力进气道模态转换试验的堵锥，属于组合动力进气道气动设计领域。堵锥的顶端到其与底端间直线上的任一点距离与顶端到底端之间直线距离之比等于所述任一点的堵锥截面面积与堵锥底端面积之比；堵锥底端面积等于拟堵塞通道出风口截面面积。在模态转换过程中可以保证通道的总堵塞比不变或者按照某一线性规律变化，从而保证模态转换过程进气道出口马赫数保持不变或者按照某一线性规律变化。本发明还公开了一种采用上述堵锥的试验装置，将涡轮通道出口和冲压通道出口前后错开，可以避免涡轮通道堵锥和冲压通道堵锥在移动过程中出现内外通道气流的干扰。 |  | 有较好转化前景 | 技术许可 | 面议 |  | 航天科工 | 010-68743016
先进制造 | 电机 |  | 无槽定子电枢内表面绕组贴线技术 | CN201210468351.6 |  | 发明申请 | 授权 | 本发明公开了无槽定子电枢内表面绕组贴线技术，该技术包括：线圈绕制、线圈定型、铁芯基准点确认、铁芯打磨抛光、铁芯烘培、绝缘层粘贴、线圈排布粘贴、线圈粘贴后整形和整体烘培。该方案通过线圈连绕的方法减少了焊点，尽量避免了短路和断路的出现，有利于提升本技术生产的工件的使用寿命和安全性能；通过绕线模绕制的线圈，其整体尺寸控制较好，一致性较强，不易散线、垮塌；经多次涂抹固型胶处理后的线圈和铁芯，其具有良好的稳固性，经打磨抛光的铁芯内壁，其能有效避免毛刺划伤漆包线，有效保证了工件的加工效率；采用具有良好绝缘性能的无碱玻璃纤维隔绝线圈与铁芯，进一步提升了工件的安全性和实用性。 |  | 有较好转化前景 | 技术许可 | 面议 |  | 航天科工 | 010-68743016
工业基础件 | 模具 |  | 一种大尺寸钛合金筒体类零件整体热卷圆方法及其模具 | CN201410051807.8 |  | 发明申请 | 授权 | 本发明属于一种钣金及热加工领域，具体涉及一种大尺寸高强钛合金板材整体热卷圆成形方法及模具。它包括两端带吊耳的上模，上模两侧的吊耳挂有侧位压板，侧位压板下设有成形芯轴，成形芯轴下设有下模，下模上设有定位板组件及吊装螺钉。成形后的筒体件完全贴合在芯轴上，通过吊装出成形芯轴将其从一侧顺利取出，解决了取活难题。成形后的零件由于尺寸及形状精度较高，降低了后续的焊接及校形工序的难度，有利于提高焊接质量。其优点是，模具通过简单的结构变化，在没有增加斜楔和弹性装置的条件下，增加出上模吊耳及侧位压板，一次成形出常规工艺难以成形的大尺寸高强钛合金筒体类零件，降低了模具成本，并且减少了加工工序。 |  | 有较好转化前景 | 技术许可 | 面议 |  | 航天科工 | 010-68743016
新材料及先进工艺应用 | 材料分析 |  | 工业PM2.5在线检测系统 | CN201220471211.X |  | 实用新型 | 授权 | 本实用新型公开一种工业PM2.5在线检测系统，包括零气系统、稀释采样探头和分析仪，所述零气系统用以产生无水无油无尘的零气，所述稀释采样探头用以吸入工业烟气，并将该工业烟气与所述零气系统产生的零气进行混合以得到稀释烟气，所述分析仪用以检测所述稀释烟气内的颗粒物浓度，分析仪测量值乘以稀释倍数，即得到工业烟气中颗粒物的原始浓度。本实用新型首创了工业PM2.5在线检测系统，能够连续测量高粉尘、高湿度、高温度且含有SO2、NO等腐蚀气体的工业烟气中的PM10、PM2.5和PMl含量，分辨率高，抗干扰能力强。 |  | 有较好转化前景 | 技术许可 | 面议 |  | 航天科工 | 010-68743016
先进制造 | 发动机 |  | 矩形进口二元高超声速变几何进气道、其设计方法以及工作方法 | CN201510181779.6 |  | 发明申请 | 授权 | 本发明公开一种矩形进口二元高超声速变几何进气道、其设计方法以及工作方法，在传统矩形截面高超声速进气道结构基础上设计并安装可转动的可调顶板，根据飞行器飞行条件调节可调顶板角度位置。可调顶板小角度旋转形成前后两处抽吸窗口，前缘设计在末级顶板前缘处，后缘设计在可调顶板与喉道连接处。在加速过程的低马赫数时利用简单的转动，抽掉前体发展来的附面层，转动同时减小末级楔角角度，减弱激波的同时提高流量捕获，且内收缩段进口马赫数相对增大，有利于提高进气道的起动性能。通过喉道抽吸提高进气道内压段起动性能。小角度转动的变几何过程更易实现，提高了低马赫数条件下的起动性能，对流动的控制更全面，综合改善了进气道的气动性能。 |  | 有较好转化前景 | 技术许可 | 面议 |  | 航天科工 | 010-68743016
先进制造 | 测试测量 |  | 一种消除光纤陀螺热应力的补偿方法 | CN201310261749.7 |  | 发明申请 | 授权 | 本发明属于补偿方法，具体涉及一种消除光纤陀螺热应力的补偿方法。它包括：步骤一：获取工艺数据，步骤二：采集样本数据，步骤三：建立误差模型计算零偏偏差值，首先计算工艺补偿参数a，然后根据计算得到的a计算误差△yi，步骤四：进行热应力补偿。本发明的效果是：消除了零偏偏差，提高了陀螺仪的全温工作环境下的精度，改善了陀螺仪的温度适应性。 |  | 有较好转化前景 | 技术许可 | 面议 |  | 航天科工 | 010-68743016
先进制造 | 飞行器 |  | 一种电动舵机 | CN201220602081.9 |  | 实用新型 | 授权 | 本实用新型提出一种电动舵机，伺服电机依次通过伺服电机齿轮、介轮和丝杠齿轮驱动丝杆转动；所述丝杆一端与丝杠齿轮固定连接，另一端与螺母套筒螺纹连接，所述丝杆上设有滚珠轴承，所述螺母套筒上设有定位键；所述螺母套筒另一端通过连杆与舵机输出力臂连接；所述舵机输出力臂上固定有舵机输出轴；所述舵机输出轴垂直于舵机输出力臂和螺母套筒所构成的面；所述螺母套筒远离舵机输出轴的一端设有电位计反馈装置和定位键。本实用新型的直线电位计使用方法，实现了舵机在狭小空间内安装、高环境温度下工作，减小了高环境温度对舵机的影响；提高了舵机的可靠性。 |  | 有较好转化前景 | 技术许可 | 面议 |  | 航天科工 | 010-68743016
先进制造 | 发动机 |  | 一种矩形进口二元高超声速变几何进气道、其设计方法以及工作方法 | CN201510180781.1 |  | 发明申请 | 授权 | 本发明公开一种矩形进口二元高超声速变几何进气道、其设计方法以及工作方法，其应用于吸气式高超声速飞行器推进系统。在传统矩形截面高超声速进气道结构基础上设计并安装可部分转动的部分可调顶板，根据飞行器的飞行条件调节部分可调顶板位置，部分可调顶板小角度旋转形成前后两处泄流窗，前缘设计在进口截面附近，后缘设计在部分可调顶板与喉道连接处。利用简单的转动，排掉部分前体发展来的附面层或不起动形成的大分离包，通过喉道的泄流提高进气道的起动能力。加速起动过程中进气道只需经过两次转动调节可显著改善进气道的起动性能。小角度转动变几何过程更易实现，再起动控制时效性更强，对进气道流动的控制更全面，综合改善进气道气动性能。 |  | 有较好转化前景 | 技术许可 | 面议 |  | 航天科工 | 010-68743016
工业基础件 | 机床 |  | 一种耐热药芯焊丝 | CN201510227462.1 |  | 发明申请 | 授权 | 本发明公开了一种耐热药芯焊丝包括碳钢外皮和填充在碳钢外皮内的药粉，所述药粉占焊丝总重量的百分比为：Cr：0.04-0.1％、Mo：0.06-0.12％、Mn：1.2-1.8％、Si：1.4-2％。本药芯焊丝中加入C的作用是保证焊接金属的强度，Si的作用是减少熔敷金属内的氧含量，提高熔敷金属的流动性Mo的作用是在高热量输入焊和高层间温度条件下的焊接中使焊接金属组织变得稳定，保障焊接金属的韧性及强度，S的作用是将熔池流动从外部转移到内部，将焊渣集中到内部，使得焊渣的消除工作更加容易，提高了焊道德整洁度。通过调整药粉中的成分和含量，使得制备出来的药芯焊丝具有焊接强度高、电弧稳定、脱渣容易、耐高温等特点。 |  | 有较好转化前景 | 技术许可 | 面议 |  | 航天科工 | 010-68743016
新材料及先进工艺应用 | 材料分析 |  | 基于杜芬方程Lyapunov指数的超声导波检测方法 | CN201310195803.2 |  | 发明申请 | 授权 | 本发明公开了一种基于杜芬方程Lyapunov指数的超声导波检测方法，包括以下步骤：1)计算杜芬振子信号检测系统随策动力F变化的Lyapunov指数；2)将经Hanning窗调制的超声导波信号输入杜芬振子信号检测系统，并计算输入超声导波信号后随策动力F变化的Lyapunov指数；3)在输入超声导波信号前后两个L1乘积小于0的区域，选择两个L1之差的绝对值最大时所对应策动力F的数值作为杜芬振子信号检测系统的策动力值；4)在检测物上激励超声导波信号，通过接收器得到接收信号；5)将接收信号输入已选取策动力值的杜芬振子信号检测系统中，若L1＞0，则检测物完好无损；若L1＜0，则检测物中含有缺陷。 |  | 有较好转化前景 | 技术许可 | 面议 |  | 航天科工 | 010-68743016
先进制造 | 弹药 |  | 一种引信天线远场自动测量系统及测量方法 | CN201310114268.3 |  | 发明申请 | 授权 | 本发明公开了一种引信天线远场自动测量系统及测量方法，该系统包括天线接收转台子系统、发射极化器子系统、发射接收子系统、伺服驱动数显子系统和计算机子系统，天线接收转台子系统分别与发射接收子系统和伺服驱动数显子系统相连接，发射极化器子系统分别与发射接收子系统和伺服驱动数显子系统相连接，计算机子系统分别与发射接收子系统、伺服驱动数显子系统相连接，其中：所述天线接收转台子系统包括方位转台、布置在方位转台上方的一维平动装置、固接在一维平动装置顶部的支架和安装在支架顶端的天线极化器。采用该系统能实现引信天线的自动测量和控制，无需人工长时间操作，测试效率大幅提升。 |  | 有较好转化前景 | 技术许可 | 面议 |  | 航天科工 | 010-68743016
工业基础件 | 机床 |  | 一种电机控制器及其驱动器测试装置 | CN201320613026.4 |  | 实用新型 | 授权 | 本实用新型公开了一种电机控制器及其驱动器测试装置，它包括电机控制器单元（2）和电机驱动器单元（5），三相方波信号发生单元（1）与电机控制器单元（2）导线连接，电机控制器单元（2）与电机驱动器单元（5）导线连接，电机驱动器单元（5）与负载单元（3）导线连接，测量单元（4）分别与电机控制器单元（2）和电机驱动器单元（5）导线连接；本实用新型解决了采用现有电机控制器测试技术测试速度慢，可靠性差，示波器探头引起电路短路等问题。 |  | 有较好转化前景 | 技术许可 | 面议 |  | 航天科工 | 010-68743016
先进制造 | 测试测量 |  | 一种变换放大器自动化测试电路 | CN201320613055.0 |  | 实用新型 | 授权 | 本实用新型公开了一种变换放大器自动化测试电路，它包括变换放大器（2），该变换放大器（2）分别与移相调节电路（4）、调零电路（5）、测量电路（6）、半波微调电路（8）和输入信号调节电路（9）导线连接；本实用新型具有方法简单、通用性强、操作简单等特点，不仅降低了变换放大器测试的成本，提高了测试效率，减少了测试误差，解决了变换放大器自动化测试难题，解决了常规测试各种变换放大器没有通用的自动化测试手段，仅通过测量仪表手动测试变换放大器，导致的测试效率低，测试精度低，还极易损坏变换放大器等问题。 |  | 有较好转化前景 | 技术许可 | 面议 |  | 航天科工 | 010-68743016
工业基础件 | 机床 |  | 再流焊设备 | CN201320729644.5 |  | 实用新型 | 授权 | 一种再流焊设备，包括外壳，高精度温控表，漏电保护器，加热板，保险丝，所述外壳为高密度绝缘板，上顶板镶嵌有铝板，所述加热板设于外壳内，漏电保护器一端与输入电源相连，另一端连接高精度温控表，高精度温控表的控制电路与加热板相连，所述保险丝串接在电路中。该产品能够克服传统的再流焊产品造价较高、体积大、携带不方便等缺陷，利用高精度仪表信号控制加热组件实现高精度温度控制，体积只有同类产品的二分之一大小，生产成本只为同类产品的五分之一。并且实现了使用简化的设计和最少的元器件实现再流焊产品的高精度温度控制，具有稳定、可靠、安全，不受环境温湿度影响和高绝缘性等特点。 |  | 有较好转化前景 | 技术许可 | 面议 |  | 航天科工 | 010-68743016
先进制造 | 喷气推进装置 |  | 一种固体火箭发动机的点火启动装置 | CN201310586552.0 |  | 发明申请 | 授权 | 本发明涉及一种固体火箭发动机的点火启动装置，属于固体火箭发动机技术领域。本发明通过在环形点火器上设置的缓冲垫的选材和厚度匹配、缓冲垫顶面与装药之间距离匹配，减小了环形点火器壳体在电起爆器冲击下的变形，有效避免该过程中点火器壳体结构对装药药柱结构的影响。同时，还能使环形点火器壳体在工作过程中保持完整，保证环形点火器的工作性能。 |  | 有较好转化前景 | 技术许可 | 面议 |  | 航天科工 | 010-68743016
先进制造 | 基本电气元件 |  | 一种耐高温绝热复合电缆套管 | CN201220641491.4 |  | 实用新型 | 授权 | 本实用新型公开了一种耐高温绝热复合电缆套管，包括第一玻璃纤维套管、第二玻璃纤维套管、绝热阻燃涂层和阻燃耐磨涂层，第一玻璃纤维套管的外表面先均匀浸涂橡胶层，再均匀浸涂绝热阻燃涂层，将带有橡胶层和绝热阻燃涂层的第一玻璃纤维套管套入第二玻璃纤维套管中，在第二玻璃纤维套管的外表面均匀浸涂阻燃耐磨涂层。该电缆套管具有阻燃、耐高温、耐磨的性能，保证了内部电缆的正常工作。 |  | 有较好转化前景 | 技术许可 | 面议 |  | 航天科工 | 010-68743016
新材料及先进工艺应用 | 钛合金 |  | 一种钛合金梭形件热拉深方法及其装置 | CN201310528340.7 |  | 发明申请 | 授权 | 本发明属于热成形中拉深成形领域，特别是涉及一种钛合金梭形件热拉深方法及其装置。为消除现有热拉深工艺方法在皱纹、开裂等缺陷，避免压边力调整范围狭窄，本发明提供的热拉深方法包括按入料口曲线形状剪切毛料坯；将反拉深模具装夹入热拉深压力机工作台；反变形拉深，控制成形行程达到整个深度的八分之五；将拉深模具装夹入热拉深压力机工作台；拉深变形，成形行程达到凸凹模闭合状态，保压；开模取出零件，冷却至室温，切割，加工出零件。实现述热拉深方法采用的装置包括反拉深模具和拉深模具。本发明消除了现有热拉深工艺方法在皱纹、开裂等缺陷，避免了压边力调整范围狭窄；工装结构简单，操作使用方便，降低批产成本，提高生产效率。 |  | 有较好转化前景 | 技术许可 | 面议 |  | 航天科工 | 010-68743016
先进制造 | 测试测量 |  | 一种单轴旋转调制微机械惯导方法 | CN201210102592.9 |  | 发明申请 | 授权 | 本发明属于惯性导航技术领域，具体涉及一种单轴旋转微机械惯导方法。目的是利用低成本旋转机构对微机械陀螺漂移进行调制并提高惯导系统的纯惯性导航精度。该方法包括构建单轴旋转机构的步骤，单轴旋转机构包括一个由驱动装置驱动的轴，轴带动安装平台转动，安装平台可用于安装惯性测量单元；还包括初始对准步骤以及导航计算步骤，得到运载体坐标系内的姿态矩阵。通过该方法，可以大大提高石英音叉陀螺的等效精度，使系统纯惯性导航精度提高到2nmile/10min，满足高精度导航需求。 |  | 有较好转化前景 | 技术许可 | 面议 |  | 航天科工 | 010-68743016
新材料及先进工艺应用 | 材料分析 |  | 高强度紧固件双剪试验工装 | CN201220638908.1 |  | 实用新型 | 授权 | 本实用新型公开了一种高强度紧固件双剪试验工装，包括下刀片和下端面设有凹槽的上刀片，下刀片具有底部和从底部向上延伸、间隔对称设置的两端部，所述下刀片的两端部上分别开设有同轴对称设置的供紧固件插入的圆孔；所述上刀片凹槽的槽壁表面镶嵌有硬质合金层；所述下刀片的圆孔的孔壁表面镶嵌有硬质合金层。采用本实用新型的双剪试验工装在进行高强度紧固件的双剪试验时，下刀片的剪切孔为圆形，相对凹形槽来说圆形孔不易变形，保证了双剪试验数据的准确性；上刀片凹槽槽壁表面镶嵌有硬质合金层使上刀片的凹槽不易变形，下刀片的圆孔的孔壁表面镶嵌有硬质合金层使下刀片的圆孔不易变形。 |  | 有较好转化前景 | 技术许可 | 面议 |  | 航天科工 | 010-68743016
新材料及先进工艺应用 | 钛合金 |  | 一种用于钛合金与碳纤维叠层材料钻削的金刚石钻头 | CN201320212795.3 |  | 实用新型 | 授权 | 本实用新型公开了一种用于钛合金与碳纤维叠层材料钻削的金刚石钻头，包括：硬质合金材料的钻头主体，该主体包括容屑槽、钻尖中心及其两侧主、副切削刃；所述的主切削刃外围和副切削刃外围均焊接有聚晶金刚石刀片。采用硬质合金材料的钻头主体，保证钻头整体有足够的刚性和强度；同时，硬质合金材料的钻尖中心，在钻头钻削时，特别是钻尖中心在低速挤压工件过程中，保证有足够的强度，不会提前崩刃而导致钻头失效；两片聚晶金刚石刀片错齿分布设计结构，消除了钻削过程中主切削刃刀片焊缝给钻削带来的不利影响。聚晶金刚石刀片及硬质合金主切削刃刃口经过钝圆工艺处理，增加聚晶金刚石刀片及硬质合金刃口强度，防止刃口提前崩刃而导致钻头失效。 |  | 有较好转化前景 | 技术许可 | 面议 |  | 航天科工 | 010-68743016
先进制造 | 测试测量 |  | 一种热像仪可用的非均匀校正装置 | CN201320707960.2 |  | 实用新型 | 授权 | 本实用新型属于光电产品应用技术领域技术领域，具体涉及一种热像仪可用的非均匀校正装置。本实用新型的热像仪可用的非均匀校正装置，包括半导体制冷器和温度显示系统：温度显示系统用于显示半导体制冷器的温度，半导体制冷器能够通过改变自身输入电流的大小为热像仪提供不同的均匀温度面。本实用新型的非均匀校正装置能够在热像仪进行两点非均匀性校正时提供不同温度的两个均匀温度面，使热像仪在复杂气象条件下的外场测试时，能够形成更高的成像质量。 |  | 有较好转化前景 | 技术许可 | 面议 |  | 航天科工 | 010-68743016
新材料及先进工艺应用 | 钛合金 |  | 钛合金双曲度回转筒体加工方法 | CN201310524926.6 |  | 发明申请 | 授权 | 本发明属于金属成型加工领域，特别是涉及一种钛合金双曲度回转筒体加工方法，包括以下步骤：(1)下料；(2)滚圆并焊接成锥筒；(3)冷胀形，控制变形量小于2.5%；(4)再结晶退火；(5)热胀形，720℃条件下进行热胀形，控制变形量小于2.5%；(6)内应力松弛矫形，消除残余应力。保证最大变形率接近小于6%，确保钛合金双曲度回转筒体的强度，在胀形后连同胀胎在去应力温度时间条件下，消除残余应力，保证钛合金双曲度回转筒体的尺寸精度及产品的一致性。 |  | 有较好转化前景 | 技术许可 | 面议 |  | 航天科工 | 010-68743016
先进制造 | 计算机系统 |  | 一种基于元模型的云制造能力服务建模方法 | CN201210580080.3 |  | 发明申请 | 授权 | 本发明涉及一种基于元模型的云制造能力服务建模方法，该方法包括如下步骤：1）构建实现该方法的系统，所述系统包括制造能力服务元模型描述模块、交互式制造能力服务描述扩展模块和制造能力服务脚本文件生成模块；2）所述制造能力服务元模型描述模块对制造能力服务元模型抽象；3）所述交互式制造能力服务描述模块对所述制造能力服务元模型基础上进行扩展和完善其的各项内容，生成制造能力模型；4)制造能力服务脚本文件生成模块根据能力服务描述模型生成云制造服务引擎能够处理的服务描述脚本文件。本方法能够快速有效地转换生成为云制造服务引擎能够处理的服务描述脚本文件，保证了能力知识获取和模型构建的效率。 |  | 有较好转化前景 | 技术许可 | 面议 |  | 航天科工 | 010-68743016
工业基础件 | 工程元件 |  | 多晶硅装置用内凹式合金膨胀节 | CN201420411122.5 |  | 实用新型 | 授权 | 本实用新型公开了一种多晶硅装置用内凹式合金膨胀节，其特征是它包括有波纹管（1），所述波纹管（1）的两端分别与两个筒节（2）相连，所述波纹管（1）位置偏向于筒节（2）的内侧。本实用新型能极大的缩小产品的外形尺寸，满足现场的安装需求，为产品管道布置节省空间。产品波纹管及结构件材料均为高镍合金材料，耐高压，高温，腐蚀性能均比较优越，内凹式的设计使产品耐受得住管道介质的频繁高温冲刷腐蚀，使产品能在极端的工作环境中长期安全运行。 |  | 有较好转化前景 | 技术许可 | 面议 |  | 航天科工 | 010-68743016
新能源与高效节能 | 煤炭装备 |  | 煤化工特殊压力平衡型膨胀节 | CN201220331863.3 |  | 实用新型 | 授权 | 本实用新型公开了一种煤化工特殊压力平衡型膨胀节，其特征是左侧内部筒节（5）和右侧内部筒节（4）外侧分别设有左侧工作波纹管（1）和右侧工作波纹管（2），在左侧工作波纹管（1）外侧还设有平衡波纹管（3），并在平衡波纹管（3）外侧设置了刚性承压密封筒（20）。本实用新型可以吸收较大的轴向位移，能够约束波纹管产生的压力推力。设计新颖的内部结构，使膨胀节的轴向尺寸和径向尺寸都更为紧凑，并且其内部的特殊结构可避免介质冲刷波纹管，并保证该产品对介质的流通面积不会减小。 |  | 有较好转化前景 | 技术许可 | 面议 |  | 航天科工 | 010-68743016
新能源与高效节能 | 发电配电装置 |  | 一种直流高压串级发生器极性转换装置 | CN201220689663.5 |  | 实用新型 | 授权 | 一种直流高压串级发生器极性转换装置，包括极性转换硅堆柱、极性转换电机、传动箱，联轴器，所述极性转换电机与传动箱相连，传动箱与极性转换硅堆柱通过联轴器相连；所述极性转换硅堆柱包括绝缘外筒、绝缘内筒和硅堆模块，所述硅堆模块固定在绝缘内筒上。采用机械式转换和电机拖动结构，可实现快速转换，此种结构密封性能好，不容易漏油；结构简单，降低了成本；性能稳定，维护简单。 |  | 有较好转化前景 | 技术许可 | 面议 |  | 航天科工 | 010-68743016
先进制造 | 光学元件 |  | 一种多根光纤耦合装置 | CN201210177723.X |  | 发明申请 | 授权 | 本发明涉及一种多根光纤耦合装置，包括直线导轨、两个旋转机构，两个旋转机构分别对称地安装在直线导轨上，所述的旋转机构包括一个光纤定盘、一个光纤转盘、一个光纤固定块、一个光纤压块、一根拉簧，光纤定盘安装在直线导轨上并能移动，光纤转盘安装在光纤定盘上，光纤固定块固定在光纤定盘上，光纤压块放置在光纤固定块上并固定，拉簧一端钩住固定在光纤定盘外侧的支架上，另一端钩住固定在直线导轨端部的支架上。光纤通过光纤定盘及光纤转盘上的小孔后在光纤固定块上用光纤压块固定，光纤头通过重力加吊，利用两个拉簧的拉力拉紧光纤定盘，从而达到多根光纤通过旋转机构并拢。 |  | 有较好转化前景 | 技术许可 | 面议 |  | 航天科工 | 010-68743016
先进制造 | 测试测量 |  | 一种便携式压力检具 | CN201320374440.4 |  | 实用新型 | 授权 | 本实用新型提供了一种便携式压力检具，可对不受被检测零件尺寸和形状的影响，快速的将零件孔中的介质与零件之间的连接配合力进行快速检测，具体结构包括运动机构、固定装置、压力显示模块和快换压力测头构成，运动机构包括测力杆、压缩弹簧和调节螺母，压缩弹簧和调节螺母分别套在测力杆的两端；固定装置套在运动机构外部，测力杆与快换压力测头固定连接；压力显示模块安装在外壳上，包括位移传感器和液晶显示屏，压力显示模块可以通过位移传感器感知压缩弹簧位移量从而换算成压力并通过压力显示器显示。该便携式压力检具，通用性好，与压力机相比，没有工作范围的限制，不受被检测物体尺寸限制，快速完成配合力测量及检测。 |  | 有较好转化前景 | 技术许可 | 面议 |  | 航天科工 | 010-68743016
工业基础件 | 机床 |  | 一种舱体焊接工装 | CN201320676862.7 |  | 实用新型 | 授权 | 本实用新型提供了一种舱体焊接工装，借助于该工装可以解决舱体焊接过程中装配和控制焊接变形的难题。该舱体焊接工装包括：底部法兰圆盘，中部法兰圆盘，顶部法兰圆盘，主梁；主梁穿过底部法兰圆盘和中部法兰圆盘中心孔且与底部法兰圆盘和中部法兰圆盘固定连接为一体，主梁上端为台阶轴结构，且顶部有螺纹，顶部法兰圆盘穿过主梁通过台阶限位，并通过螺母锁紧，底部法兰圆盘、中部法兰圆盘、顶部法兰圆盘上均有装配舱体端框的圆形台阶和压紧端框的若干压板，用于解决焊接过程中舱体三个法兰圆盘的变形问题，三个圆形台阶同轴，用来保证舱体三个端框的同轴度。在每个压板上均有调节螺栓，可以根据需要调节舱体法兰不同位置处的压紧力。 |  | 有较好转化前景 | 技术许可 | 面议 |  | 航天科工 | 010-68743016
先进制造 | 弹药 |  | 一种引信天线远场自动测量系统 | CN201320161278.8 |  | 实用新型 | 授权 | 本实用新型公开了一种引信天线远场自动测量系统，该系统包括天线接收转台子系统、发射极化器子系统、发射接收子系统、伺服驱动数显子系统和计算机子系统，天线接收转台子系统分别与发射接收子系统和伺服驱动数显子系统相连接，发射极化器子系统分别与发射接收子系统和伺服驱动数显子系统相连接，计算机子系统分别与发射接收子系统、伺服驱动数显子系统相连接，其中：所述天线接收转台子系统包括方位转台、布置在方位转台上方的一维平动装置、固接在一维平动装置顶部的支架和安装在支架顶端的天线极化器。采用该系统能实现引信天线的自动测量和控制，无需人工长时间操作，测试效率大幅提升。 |  | 有较好转化前景 | 技术许可 | 面议 |  | 航天科工 | 010-68743016
先进制造 | 弹药 |  | 一种小尺寸电动舵机输出轴支撑结构 | CN201520097001.2 |  | 实用新型 | 授权 | 本实用新型属于支撑结构技术领域，具体涉及一种小尺寸电动舵机输出轴支撑结构，可对小尺寸的电动舵机输出轴进行有效支撑。一种小尺寸电动舵机输出轴支撑结构，包括输出轴、滚针轴承盖板、滚针轴承、壳体、深沟球轴承和深沟球轴承盖板；滚针轴承安装在输出轴的上端，用于承受径向载荷，通过滚针轴承盖板进行固定；深沟球轴承安装在输出轴的下端，用于承受轴向载荷，通过深沟球轴承盖板进行固定。本实用新型的有益效果在于支撑结构方式简单，操作方便，对输出轴的支撑效果显著。 |  | 有较好转化前景 | 技术许可 | 面议 |  | 航天科工 | 010-68743016
新能源与高效节能 | 石油装备 |  | 一种永磁同步电机直驱式抽油机控制器及控制方法 | CN201310182380.0 |  | 发明申请 | 授权 | 本发明公开了一种永磁同步电机直驱式抽油机控制器及控制方法，它包含以下步骤 : （1）、信号采集；（2）、信号传输; （3）、信号处理与模式判断：集成无线通信功能的DSP数据采集模块在接收悬点载荷与位移的数字信号后，计算出一个冲次的示功图的面积，并且将该冲次的示功图的面积和该油井标准抽油时所采集的示功图面积进行对比，根据面积对比判断抽油机控制模式；（4）、执行模式命令。本发明的有益效果是：利用传感技术实时测量油井示功图数据，在线判别间抽，从而实现抽油机间抽自动化控制，同时减轻了采油工作人员的工作量，合理的间抽避免了空抽，减小了设备的维修率，同时自我动态调整间抽时间达到了节能不减产的目的。 |  | 有较好转化前景 | 技术许可 | 面议 |  | 航天科工 | 010-68743016
先进制造 | 测试测量 |  | 一种基于LXI总线的多路信号源产生装置 | CN201220502550.X |  | 实用新型 | 授权 | 本实用新型公开了一种基于LXI总线的多路信号源产生装置，它包括射频模块、中频模块和参考模块，所述模块分别通过LXI总线与路由器电连接，路由器与电脑电连接，电源模块分别与射频模块、中频模块和参考模块电连接；解决了利用当前通用技术实现多路信号源时出现的成本高，结构复杂的问题，基于LXI总线的模块化设计，简化了设计难度，减少了仪器集成的尺寸，降低了实现多路信号源产生装置的研制成本。 |  | 有较好转化前景 | 技术许可 | 面议 |  | 航天科工 | 010-68743016
新能源与高效节能 | 发电配电装置 |  | 一种舵机数字控制器 | CN201220595277.X |  | 实用新型 | 授权 | 本实用新型提出一种适用于多通道永磁同步电机型舵机控制的高集成度数字控制器，包括FPGA模块、DSP模块、旋转变压器、旋转变压器激励与信号解调模块、LVDT、LVDT/RVDT激励与信号解调模块、电流传感器、电流采样模块、以及数字通信接口模块；本实用新型通过充分利用大规模FPGA的高集成度、并行处理优点，实现多通道、多类型传感器信号采集的时序调度和数据处理，实现多通道永磁同步电机的实时控制，实现数字通信，利用DSP实现舵机位置闭环控制，简化了多任务的时序调度，有效优化舵机三闭环控制策略，提高控制性能，提高电路的集成度。 |  | 有较好转化前景 | 技术许可 | 面议 |  | 航天科工 | 010-68743016
先进制造 | 基本电气元件 |  | 一种电缆屏蔽层续接方法 | CN201210366593.4 |  | 发明申请 | 授权 | 本发明属于电气装联技术领域，具体涉及一种针对电缆屏蔽层续接加工工艺方法。屏蔽层续接方法是对原有屏蔽护套加工工艺方法进行了改进，即：对屏蔽网套的焊锡环进行熔焊前，先对续接电缆的屏蔽层与屏蔽网套焊接部位进行搪锡处理，目的是将焊锡渗透到电缆屏蔽层中，使得焊锡与电缆屏蔽层接触可靠；然后通过热风枪加热屏蔽网套两端的焊锡环，焊锡环及续接电缆屏蔽层搪锡处的焊锡因为受热熔化连为一体，从而使得两根续接电缆的屏蔽层与屏蔽网套可靠接触，保证了电缆屏蔽层的续接质量。 |  | 有较好转化前景 | 技术许可 | 面议 |  | 航天科工 | 010-68743016
先进制造 | 测试测量 |  | 一种定子电枢绕组饶向检测装置 | CN201420160749.8 |  | 实用新型 | 授权 | 本实用新型公开了一种定子电枢绕组饶向检测装置，包括箱体，箱体内分为左右两个空腔，左侧空腔内固接有中空的机构座，机构座底部连接有电机，机构座内部设置有支柱，支柱底端与电机转轴相连，支柱顶端与箱体外壁齐平且顶部固接有带霍尔器件的印制板组件，支柱中部套接有集电环，集电环通过引出线与霍尔器件相连，机构座外壁还插装有若干导电柱，导电柱左端通过支撑架固定且右端与集电环滑动连接，导电柱穿过机构座的分段上卡装有绝缘衬套，支撑架与置于右侧空腔内的显示器相连。该装置依据霍尔效应原理设计，通过检测霍尔器件处于线圈磁场中产生的电压跳变来判定线圈绕向的正确性，具有精度高、速度快及自动化程度高等优点。 |  | 有较好转化前景 | 技术许可 | 面议 |  | 航天科工 | 010-68743016
先进制造 | 测试测量 |  | 一种燃油系统中高压气路的气密检查方法 | CN201410131282.9 |  | 发明申请 | 授权 | 本发明涉及一种燃油系统中高压气路的气密检查方法，属于高压气路检查技术领域。本发明利用压差法进行高压气密检查，并在检查过程中对高压管路进行充气前，在充气端口连接充气缓冲装置，避免了因高压充气时，由于操作不当，导致瞬间压力过高而产生的危险，同时采取逐级加压法进行充气，进一步保障了充气过程的安全性。 |  | 有较好转化前景 | 技术许可 | 面议 |  | 航天科工 | 010-68743016
新能源与高效节能 | 核技术 |  | 基于流水线结构的高速视频目标检测方法 | CN201310438522.5 |  | 发明申请 | 授权 | 本发明属于图像处理、光电技术技术领域，具体涉及一种基于流水线结构的高速视频目标检测方法。本发明的方法采用8线程流水处理方式，并行实施以下线程：视频获取线程、灰度化线程、背景学习线程、视频差分线程、阈值分割线程、形态滤波线程、区域划分线程和特征统计与存储线程。本发明的方法解决了现有PC环境下高清视频目标检测速度慢、实时性差的技术问题；采用多线程并行流水式处理结构，在多核CPU环境下可在满足检测性能的同时极大的提高程序的运行速度，为后续智能视频分析速度提供了较大提升空间。 |  | 有较好转化前景 | 技术许可 | 面议 |  | 航天科工 | 010-68743016
工业基础件 | 工程元件 |  | 旋转体和固定体间高速数据传输系统的机架 | CN201210375088.6 |  | 发明申请 | 授权 | 本发明涉及一种旋转体和固定体间高速数据传输系统的机架，其主要包括通过定位销和螺栓连接于一体的机架焊接装配和接收装置安装部件，其机架焊接装配由底板、立板、倒U形边框、圆环形板、梯形板、电机安装板、肋板。本发明结构简单、紧凑；代替原有的适用于碳刷滑环方式和无线电容耦合方式的机架结构，工作可靠，满足使用要求。 |  | 有较好转化前景 | 技术许可 | 面议 |  | 航天科工 | 010-68743016
先进制造 | 测试测量 |  | 一种基于双焦光学系统的星模拟装置 | CN201410483877.0 |  | 发明申请 | 授权 | 本发明公开一种基于双焦光学系统的星模拟装置，包括液晶显示器、成像物镜、多微孔星靶板、若干根光纤、光源、合束镜和光学准直系统；所述液晶显示器、成像物镜和光学准直系统的光轴重合，所述合束镜的光轴与光学准直系统的光轴呈45度，所述多微孔星靶板与光学准直系统的光轴平行；所述光纤的一端固定在多微孔星靶板上，光纤的另一端被所述光源照亮；所述液晶显示器位于成像物镜和光学准直系统组成的复合光学系统的焦平面位置，所述多微孔星靶板位于光学准直系统的焦平面位置。本发明实现了在一套设备中既能模拟动态变化的星图，又能模拟低背景低信噪比的静态星图的功能。 |  | 有较好转化前景 | 技术许可 | 面议 |  | 航天科工 | 010-68743016
工业基础件 | 工程元件 |  | 一种防脱落自锁螺钉联接结构 | CN201320268800.2 |  | 实用新型 | 授权 | 本实用新型公开了一种防脱落自锁螺钉联接结构，包括内置自锁螺母的安装板、布置在安装板上端的设备底板、与所述自锁螺母相匹配的螺钉，设备底板上设有安装凸台，所述螺钉穿过安装凸台后其带螺纹的分段置于设备底板的底面与安装凸台之间；所述螺钉上套接有弹簧，该弹簧下端置于安装凸台内。本实用新型采用弹簧来预紧及放脱落，不仅可以有效保证设备安装固定可靠，而且安装、拆卸过程不会有安装的零部件脱落现象发生，同时还具有结构简单、联接稳固、安装、拆卸简便等优点。 |  | 有较好转化前景 | 技术许可 | 面议 |  | 航天科工 | 010-68743016
工业基础件 | 工程元件 |  | 一种抗振防松脱螺母 | CN201621343430.4 |  | 实用新型 | 授权 | 本实用新型涉及紧固件领域，特别涉及一种抗振防松脱螺母。抗振防松脱螺母包括本体，本体内周面上设有内螺纹，所述内螺纹的齿底设有用于与对应的外螺纹齿顶顶紧配合的斜面，所述本体上设有用于抱紧对应的外螺纹的抱紧结构。与常规外螺纹相互拧紧时，设置在本体上的抱紧结构使抗振防松脱螺母与外螺纹抱紧，实现自锁，同时，本实用新型的抗振防松脱螺母的内螺纹齿底设有斜面，外螺纹齿顶顶在内螺纹齿底的斜面上，从而产生很大的锁紧力，防止螺栓相对螺母轴向移动，起到防松效果，与目前的螺母相比，本实用新型的抗振防松脱螺母具有双重防脱结构，防松效果好，并且结构简单，装配时直接拧上即可，装配效率高。 |  | 有较好转化前景 | 技术许可 | 面议 |  | 航天科工 | 010-68743016
先进制造 | 金属机械加工 |  | 一种开槽自锁螺母的收口装置 | CN201210129345.8 |  | 发明申请 | 授权 | 本发明涉及一种开槽自锁螺母的收口装置，本发明通过柱状主体的外周上凸设的压爪向收口槽的槽底面的靠近开槽自锁螺母工件中心的部分施加挤压力，以使开槽自锁螺母工件的连接端绕其径向向槽口端翻转，从而使得开槽自锁螺母工件的连接端的内孔被加工为锥孔结构，也就是使得开槽自锁螺母工件的连接端的内螺纹形成自锁结构，进而解决了现有技术中开槽处无内螺纹结构的开槽自锁螺母收口加工难度大的问题，并且该自锁结构不会在开槽自锁螺母的使用过程中产生裂纹，从而延长了开槽自锁螺母的使用寿命，提高了开槽自锁螺母的使用性能。 |  | 有较好转化前景 | 技术许可 | 面议 |  | 航天科工 | 010-68743016
先进制造 | 基本电气元件 |  | 高精度垂直定位天线随动扫描架 | CN201520644166.7 |  | 实用新型 | 授权 | 本实用新型涉及一种高精度垂直定位天线随动扫描架，包括：底座、扫描架主体、天线安装组合以及伺服控制系统；其中，所述扫描架主体包括：方架、导轨以及滑板；所述天线安装组合包括：安装板、步进电机以及天线指向机构；所述伺服控制系统用于驱动所述滑板沿着所述导轨移动，所述伺服控制系统还用于驱动所述步进电机的输出轴转动；所述天线随动扫描架能够对被测天线实现精确的双轴控制，满足各类垂直升降和俯仰的天线测试系统的要求。 |  | 有较好转化前景 | 技术许可 | 面议 |  | 航天科工 | 010-68743016
先进制造 | 基本电子电路 |  | 一种适用于高速率修正miller编码信号的解码电路 | CN201310266357.X |  | 发明申请 | 授权 | 本发明公开一种适用于高速率修正miller编码信号的解码电路，包含：射频接收器，接收具有停顿周期的射频信号，输出基带信号和同步时钟信号；启动器，接收基带信号，输出复位信号；第一计数器，对同步时钟信号进行计数；下降沿检测器，其接收基带信号、同步时钟信号和复位信号，输出高电平的脉冲信号；数据解码器，对第一计数器和下降沿检测器的脉冲信号进行解码，输出解码之后的二进制数据信号；时钟产生器，输出基本时间单位周期的时钟信号；数据帧指示器，其接收基带信号，产生帧接收开始和停止信号、以及帧错误指示信号。本发明电路简单、强抗干扰、产生固定频率的同步时钟信号和ISO/IEC14443协议进行数据解码。 |  | 有较好转化前景 | 技术许可 | 面议 |  | 航天科工 | 010-68743016
先进制造 | 光学元件 |  | 一种光学系统 | CN201320684943.1 |  | 实用新型 | 授权 | 一种光学系统，包括用于提供红外光束的红外光源、用于提供微波波束的微波源和具有一圆孔的波束合成器，所述波束合成器用于反射微波波束和通过圆孔入射的红外光束，所述圆孔的直径D为 : D＝d+2×(L-l)×tgω+2δ，其中d为红外光源的出瞳直径，L为红外光源的出瞳距离，2ω为红外光源的光学视场角，l为波束合成器距红外光源的最后一个表面的距离，δ为红外光源与波束合成器之间的径向安装误差。本实用新型波束合成器上的红外通光孔的通光口径值合理，既不会偏大而增加波束合成器的加工难度，也不会偏小而影响红外光的透过率。 |  | 有较好转化前景 | 技术许可 | 面议 |  | 航天科工 | 010-68743016
工业基础件 | 包装件 |  | 一种电子称重式双工位定量充填机 | CN201220705979.9 |  | 实用新型 | 授权 | 本实用新型涉及一种电子称重式双工位定量充填机，包括机架，所述的机架上安装有第一工位充填机构、第二工位充填机构，第一工位充填机构和第二工位充填机构位于第一输送机上方、供料机构的下方，均包括搅拌机构、喂料机构、称量机构、夹袋机构和电机，所述的搅拌机构位于喂料机构与供料机构之间，电机、夹袋机构、称量机构位于喂料机构下方，所述的第一输送机左侧还安装有第二输送机，第二输送机上方设有缝口机。本实用新型结构简单、设计合理，降低了制造难度和成本，自动化程度高，操作者劳动强度小，包装精度好，生产效率高，该机采用双工位，是单工位填充机效率的两倍，能连续完成夹袋、灌装、称重、振实、输送、缝口等动作。 |  | 有较好转化前景 | 技术许可 | 面议 |  | 航天科工 | 010-68743016
新材料及先进工艺应用 | 材料分析 |  | 直线伸缩机构的负载测试方法及装置 | CN201210479621.3 |  | 发明申请 | 授权 | 本发明公开了一种直线伸缩机构的负载测试方法及装置，包括测试待测产品（2）的拉力推力负载能力的方法及装置，该装置上设有两端均可与所述待测产品（2）连接的连接杆（3），将待测产品（2）与所述连接杆（3）的一端连接时可进行拉力负载测试，将待测产品（2）与所述连接杆（3）的另一端连接时可进行推力负载测试。本发明利用滑轮将不便于施加的力进行方向转换，采用直线轴承支撑的双向运动滑动框架组件，通过滑动框架组件与固定在测试平台上的支座之间的相对位移来确定待测产品的受力情况，使测试推力和拉力时只需简单变换待测产品的安装位置即可实现，测试结果准确、测试过程方便、快捷。 |  | 有较好转化前景 | 技术许可 | 面议 |  | 航天科工 | 010-68743016
工业基础件 | 工程元件 |  | 水电站双密封万能型膨胀节 | CN201220331861.4 |  | 实用新型 | 授权 | 本实用新型公开了一种水电站双密封万能型膨胀节，其特征是它包括两个波纹管，其中第一波纹管（1）连接在左端接管（3）和中间接管（4）之间，第二波纹管（2）连接在中间接管（4）与右端接管（5）之间，它们组成内层密封结构；所述两个波纹管的外侧均设有外套管，外套管通过套管密封件组成外层密封结构。本产品整体设计采用双密封双安全措施，即使最内层的波纹管失效破坏，外层的套管密封结构起作用，防止整个膨胀节破坏，确保了产品的安全；波纹管位移分配装置既能均衡各段波纹管的位移，又能提高中间接管的稳定性；波纹管内部的防沙体可以有效防止沙子在波纹管内部沉积，避免积沙造成的损坏。 |  | 有较好转化前景 | 技术许可 | 面议 |  | 航天科工 | 010-68743016
新材料及先进工艺应用 | 其他 |  | 一种铝合金导体材料及其制备方法 | CN201510843694.X |  | 发明申请 | 授权 | 本发明属于铝合金生产技术领域，具体涉及一种铝合金导体材料及其制备方法，该铝合金以重量百分比计，其成分为：硅0.06-0.1wt％、铁0.4-0.6wt％、铜0.15-0.3wt％、镁0.01-0.03wt％、锌0.01-0.03wt％、硼0.02-0.03wt％、镓0.03-0.05wt％、稀土金属0.08-0.13wt％、总量为0.05-0.08wt％，其余为铝，本发明方法通过控制退火温度、降温速率及其冷热轧工艺，并配合物料成分，改善了应力作用对导体组织的不利影响，使得铝合金导体的强度、导电率、耐热率、耐挠曲疲劳性、耐腐蚀和耐蠕变性能提高。 |  | 有较好转化前景 | 技术许可 | 面议 |  | 航天科工 | 010-68743016
新能源与高效节能 | 发电配电装置 |  | 一种采用同步整流技术的新型BUCK悬浮驱动电路 | CN201220576348.1 |  | 实用新型 | 授权 | 本实用新型公开了一种采用同步整流技术的新型BUCK悬浮驱动电路，它包括PWM稳压调制单元、延时整形单元以及同步驱动单元，其中，同步驱动单元由高压悬浮IR2110驱动器和同步驱动电路组成，延时整形单元由高电平输出电路和低电平输出电路组成，同步驱动电路中设置有自举电容C1、二极管D1、第一MOS管V1、第二MOS管V2、第一电阻R1和第二电阻R2。本实用新型的有益效果是：采用同步整流技术，应用高压悬浮IR2110驱动器模块与PWM控制芯片，实现了PWM最大占空比接近满宽变化，提高了PWM的占空比，解决了宽范围输入大电流输出二次电源体积大、效率低的问题，并具有可靠性高、体积小、转换效率高的特点。 |  | 有较好转化前景 | 技术许可 | 面议 |  | 航天科工 | 010-68743016
工业基础件 | 工程元件 |  | 汽水分离再热器膨胀节 | CN201220153215.3 |  | 实用新型 | 授权 | 本实用新型公开了一种汽水分离再热器膨胀节，其特征是膨胀管道的外壁由双层波纹膨胀节构成，其外侧波纹膨胀节上设有用于安装压力传感器的压力传感器接口。本实用新型结构简单实用，双层波纹膨胀节结构及压力传感器可保证设备安全运行，当内层波纹管损坏，压力监测系统就可检测到压力的变化，此时外层波纹膨胀节还能正常工作，这样就可以在下个大修期理换该产品，为设备的安全性提供了保障。 |  | 有较好转化前景 | 技术许可 | 面议 |  | 航天科工 | 010-68743016
先进制造 | 测试测量 |  | 一种扭簧的检测工装 | CN201220424664.7 |  | 实用新型 | 授权 | 本实用新型公开了一种扭簧的检测工装，包括主轴、挡杆和挡臂。主轴为阶梯轴零件，其中细端轴上有通孔，粗端在1/2处沿横向切割出一平台；挡杆为圆柱形直杆，挡臂为圆柱形直杆，挡臂插入主轴细端轴上的通孔内过度配合。该检测工装结构简单，操作方便，通过挡杆和挡臂利用扭转力矩的原理，对异型扭簧进行扭力测试，测得的数据准确。 |  | 有较好转化前景 | 技术许可 | 面议 |  | 航天科工 | 010-68743016
先进制造 | 测试测量 |  | 一种抑制二级光谱的紫外光谱测量系统 | CN201320090602.1 |  | 实用新型 | 授权 | 本实用新型涉及光学测试技术领域，具体的讲是一种抑制二级光谱的紫外光谱测量系统，其中包括当进行110nm-200nm波段的紫外光谱测量时，将真空仓抽真空，紫外辐射透过所述真空仓的氟化镁窗口进入到检测设备，其中所述氟化镁窗口用于吸收波段在110nm以下的紫外辐射；当进行200nm-400nm波段的紫外光谱测量时，向所述真空仓中注入气体，所述紫外辐射通过所述真空仓中的空气和所述氟化镁窗口进入到检测设备，其中所述空气吸收波段在200nm以下的紫外辐射。通过本实用新型的实施例，在紫外光谱测量时光源光谱辐射度校准和探测器响应度校准中，将二级光谱的杂散辐射有效滤除，减少测量误差，提升测量精度。 |  | 有较好转化前景 | 技术许可 | 面议 |  | 航天科工 | 010-68743016
工业基础件 | 机床 |  | 一种用于焊接的气体保护装置 | CN201320361797.9 |  | 实用新型 | 授权 | 本实用新型公开了一种用于焊接的气体保护装置，包括底座，排气板和压块。底座为长方体，其中长方体的上表面中间开有凹形通槽，凹形通槽的两侧对称开有通孔，并且在孔的两端分别密封装有第一圆管，在凹形通槽的正下方开有一个一端封口的孔，孔的开口端密封装有第二圆管，凹形通槽的底部均匀开有若干的孔，并且该孔与凹形通槽正下方的一端封口的孔相通；排气板为上方有圆弧凹槽，下方有方形凹槽的长方体，凹槽的底部有若干交错排列的通孔，述压块为长方体，其上有长圆孔，将压块置于底座的上表面凹形通槽两侧通过螺钉固定。该装置工作效率高、低气耗、焊缝质量好、便于操作，降低了操作者的劳动强度。 |  | 有较好转化前景 | 技术许可 | 面议 |  | 航天科工 | 010-68743016
先进制造 | 测试测量 |  | 双轴旋转惯导系统转轴与敏感轴间安装误差角的标校方法 | CN201310149148.7 |  | 发明申请 | 授权 | 本发明属于惯性导航标校方法，具体涉及一种双轴旋转惯导系统转轴与敏感轴间安装误差角的标校方法。标校出ΔθM1、ΔγM1、ΔψM2和ΔγM2四个安装误差角，然后进行补偿，完成双轴旋转惯导的解调工作，具体步骤如下：步骤一：内环误差角ΔθM1、ΔγM1的标校与补偿；步骤二：内环误差角ΔψM2、ΔγM2的标校与补偿。本发明的优点是，通过对对双轴旋转惯导系统转轴和敏感轴之间的安装误差角进行标校，从而消除由该安装误差角引起的航姿解调误差，提高系统的航姿精度。 |  | 有较好转化前景 | 技术许可 | 面议 |  | 航天科工 | 010-68743016
先进制造 | 测试测量 |  | 一种可减小光纤陀螺温度漂移传感环圈制备方法 | CN201310267882.3 |  | 发明申请 | 授权 | 本发明属于光纤陀螺技术领域，具体涉及一种可减小光纤陀螺温度漂移传感环圈制备方法。本发明的方法采用四极对称法、八极对称法缠制光纤环。本发明的方法抑制了温度引起的shupe相位误差，提高了陀螺的温度性能。 |  | 有较好转化前景 | 技术许可 | 面议 |  | 航天科工 | 010-68743016
工业基础件 | 弹簧 |  | 一种弹簧非导磁基体磁钢粘接装置 | CN201220538602.9 |  | 实用新型 | 授权 | 本实用新型公开了一种弹簧非导磁基体磁钢粘接装置，包括中心开设有通孔的底座、安装在底座内的传感器支架、安装在底座上的螺杆、螺杆上安装有上压板、经螺纹旋紧在上压板上的螺母；所述上压板与传感器支架之间的螺杆上安装有弹簧，弹簧右侧安装有刻度尺；所述弹簧下端安装有压头，所述传感器支架上端安装有橡胶垫。本装置压力可调，通过调整弹簧压力来调节磁钢与非导磁基体之间的压力，压力的大小可以通过刻度尺读出，保证磁钢在粘接过程中不易受损，通过调整弹簧的各种设计参数达到各种粘接剂需要的压力，同时压力不会导致磁钢破损，使磁钢与非导磁基体的粘接效果达到最佳状态。该装置结构简单，易于制造和安装。 |  | 有较好转化前景 | 技术许可 | 面议 |  | 航天科工 | 010-68743016
新能源与高效节能 | 发电配电装置 |  | 自复位式延时锁定保护装置 | CN201420501684.9 |  | 实用新型 | 授权 | 本实用新型公开了一种自复位式延时锁定保护装置，包括保护触发电路、延时电路、单稳态电路、时基电路、复位电路和保护开关MOS管，主要应用于具有高扰动性供电的场合。该实用新型采用延时电路，可以有效抑制系统误保护的发生，提高系统工作稳定性；采用单稳态电路进行锁定，可以在出现相应的故障时产生准确的保护动作，并在一定时间内锁定这种保护状态，有效降低系统的故障率和损坏；采用自动非定周期间歇式复位电路无需人为干预，在故障排除后会自行产生复位动作，自动投入正常运行。 |  | 有较好转化前景 | 技术许可 | 面议 |  | 航天科工 | 010-68743016
工业基础件 | 工程元件 |  | 一种抗拉RTP管及其制造方法 | CN201310545478.8 |  | 发明申请 | 实质审查 | 本发明涉及一种抗拉RTP管及其制造方法，该管包括内管和缠绕在内管上的增强层，增强层外包裹保护层，增强层由两条以预定缠绕角从相反旋向缠绕在内管外壁上的缠绕带构成，在增强层与保护层之间设有抗拉层，抗拉层由一组周向均布的预张紧轴向的纤维绳组成。将原料放进内管挤出机挤出并冷却定型形成内管，在内管外壁上按照预定缠绕角从相反旋向缠绕两条高强度缠绕带形成增强层，将一组纤维绳预张紧后沿管道轴线方向均匀排布在增强层的外表构成抗拉层，将原料放入外管挤出机内并挤出包覆在抗拉层外构成保护层，通过圈收实现在线连续生产。本发明具有抗拉性能高、柔性高、耐高压、耐腐蚀和安全可靠等优点，其制作工艺一次成型，生产周期短，生产效率高。 |  | 有较好转化前景 | 技术许可 | 面议 |  | 航天科工 | 010-68743016
新能源与高效节能 | 发电配电装置 |  | 1600kV/50mA户外移动式直流电压发生器 | CN200810197698.5 |  | 发明申请 | 授权 | 本发明涉及一种1600kV/50mA户外移动式直流电压发生器，包括直流电压 发生器本体、充电调压装置和计算机测量与控制系统；直流电压发生器本体采 用单边不对称5级倍压整流电路，本发明整套试验装置采用塔式组合结构和集 装箱运输方式，采用模块化设计。直流电压发生器本体模块、充电调压装置及 计算机控制与测量系统操作台均有吊装装置，可以放在运输车上移动；本发明 利用50Hz工频电源作为整流源来获取直流电压，直流电源质量好、容量大， 可以满足特高压直流输变电工程的试验研究需要；采用模块化设计，在现场可 以实现快速拆装，并且可以根据所需试验电压整套试验装置可以改变极性运行。 |  | 有较好转化前景 | 技术许可 | 面议 |  | 航天科工 | 010-68743016
工业基础件 | 机床 |  | 采用滚齿机加工多头蜗杆的方法 | CN02133631.8 |  | 发明申请 | 授权 | 本发明公开了一种采用滚齿机加工多头蜗杆的 方法，它采用普通滚齿机作为加工蜗杆的加工机床，并通过滚 齿机的滚刀来滚切展成加工蜗杆，当被加工的蜗杆头数小于所 采用的滚齿 机能够加工的最少齿数时，将原滚齿机的分齿挂轮传动比计算 公式除以一个调整变量n，使其传动比小于4，从而确定出n 的数值，将该n乘以原跨轮传动比，得到一个新的跨轮传动比， 根据此新的跨轮传动比即可确定出新的跨轮的齿数和搭配出 分齿挂轮。 |  | 有较好转化前景 | 技术许可 | 面议 |  | 航天科工 | 010-68743016
工业基础件 | 机床 |  | 一种新型连杆夹具 | CN201420312538.1 |  | 实用新型 | 授权 | 一种适合不同中心距连杆的新型连杆夹具，它包括有底板，上板，其技术要点是：上板由后端上板和前端上板组成，在后、前端上板之间设有定位块；支撑块包括：设置在底板与后端上板之间的后支撑块，设置在底板与前端上板之间的前支撑块，以及设置在底板与后端上板和前端上板之间的左支撑块、右支撑块。将夹具上板分割成两部分，分割处铣去一定的宽度且铣平，后端通过螺栓与夹具体固定，前端上板光孔设计为长孔，前端上板的支撑板上根据不同中心距设计出不同位置的螺纹孔，需要调整中心距时通过移动前端来实现，前后两端通过在分割处垫不同的定位块来实现不同中心距尺寸的调整。夹具左侧设立侧导板，确保调整型号时前后两端左侧对齐。 |  | 有较好转化前景 | 技术许可 | 面议 |  | 航天科工 | 010-68743016
先进制造 | 基本电气元件 |  | 一种无线电引信天线辐射器真空钎焊结构 | CN201220344950.2 |  | 实用新型 | 授权 | 本实用新型公开了一种无线电引信天线辐射器真空钎焊结构，一种无线电引信天线辐射器真空钎焊结构，包含腔体、焊接台阶；围绕腔体设置有焊接台阶；焊接台阶底面高于腔体底面。所述焊接台阶与所用焊料形状相配。本实用新型能够很好地保证腔体与盖板贴合紧密、平整，极大程度避免焊接过程中焊丝不全熔或者熔化不均匀、漏焊、填充不均匀、不饱满等现象，从而很好地保证焊接强度、气密性以及腔内干净，最终保证焊接质量能够满足技术条件要求。 |  | 有较好转化前景 | 技术许可 | 面议 |  | 航天科工 | 010-68743016
先进制造 | 测试测量 |  | 一种星敏感器降噪方法 | CN201210105573.1 |  | 发明申请 | 授权 | 本发明属于降噪方法，具体涉及一种星敏感器降噪方法。一种星敏感器降噪技术，包括下述步骤：步骤1：数据采集；步骤2：小波分解；小波分解得到小波系数ω和小波系数均方差λ，步骤3：阈值处理，对步骤2得到的小波系数进行改进的阈值处理，得到小波系数的估计值，改进的阈值方法如下：步骤4：小波反变换。本发明的显著效果是：本发明的方法能有效降低星敏感器的噪声，同时由于改变了阈值处理的过程，因此在小波重构时不会出现奇异点。 |  | 有较好转化前景 | 技术许可 | 面议 |  | 航天科工 | 010-68743016
新材料及先进工艺应用 | 钛合金 |  | 用于异型变截面钛合金筒形件的分瓣式热胀形校形方法 | CN201410133423.0 |  | 发明申请 | 授权 | 本发明属于异型变截面钛合金筒形件校形技术领域，具体涉及一种用于异型变截面钛合金筒形件的分瓣式热胀形校形方法。该方案通过分瓣式模胎设计原理及间隙计算公式设计出适用于异形变截面钛合金筒形件的热胀形模胎，并通过有效的装卡方式及热处理过程将异形变截面钛合金筒形件校形至理想型面和尺寸，消除了零件因热成形和焊接过程产生的变形，达到装配间隙&lt; 0.1mm、阶差&lt; 0.2mm，型面与理论外形允许偏差±0.3，壁厚减薄率小于10%的技术要求。缩短了零件生产周期、降低了制造成本、提高了生产效率。 |  | 有较好转化前景 | 技术许可 | 面议 |  | 航天科工 | 010-68743016
先进制造 | 测试测量 |  | 一种不间断供电系统电池在线检测模块 | CN201220054046.8 |  | 实用新型 | 授权 | 本实用新型公开了一种不间断供电系统电池在线检测模块，包括循检脉冲发生电路、电压检测电路、辅助电源电路和电子功率开关。循检脉冲发生电路的输出与电子功率开关的驱动端相连，电子功率开关输出端与电压检测电路输入端相连，辅助电源电路为循检脉冲发生电路和电子功率开关提供直流电源。本实用新型的有益效果是采用一种循检开关方式，解决了既要对电池进行充电，同时还要通过电压检测方式对电池是否在线进行检测的矛盾。采用电子开关的方式，大大提高了产品的可靠性，同时也降低了模块的功耗。该模块具有电路简洁、易于调试、低成本、工作稳定的特点。 |  | 有较好转化前景 | 技术许可 | 面议 |  | 航天科工 | 010-68743016
先进制造 | 电机 |  | 一种大功率永磁电机定子周向固定结构 | CN201220569711.7 |  | 实用新型 | 授权 | 本实用新型公开了一种大功率永磁电机定子周向固定结构，包括电枢、机壳及固定用的钢丝，所述电枢与机壳的接触面分别设有半圆孔，电枢与机壳装配好后两半圆孔组合成一个圆孔，并在圆孔内插入钢丝将其固定。采用本实用新型所述的大功率永磁电机定子周向固定结构，大大提高大功率永磁电机工作可靠性，同时还降低电枢和机壳的接触面疲劳损伤。该结构不但在大功率永磁同步电动机上得到使用，同时还可应用于其它有类似要求的伺服类、驱动类电机等技术领域。 |  | 有较好转化前景 | 技术许可 | 面议 |  | 航天科工 | 010-68743016
工业基础件 | 机床 |  | 一种加工内腔外圆柱面的镗刀装置 | CN201320667078.X |  | 实用新型 | 授权 | 本实用新型公开了一种加工内腔外圆柱面的镗刀装置，包括标准可调镗头（1），在标准可调镗头（1）上插接有刀杆（2），在刀杆（2）的前端设有一方形通孔，在方形通孔中装有用于加工内腔圆柱面的L形刀片（4），在刀杆（2）的顶端设有用于固定方形通孔中的刀片的锁紧螺钉（3）。本实用新型的镗刀装置仅由标准可调镗头、刀杆和刀片组成。因此，本实用新型不仅具有结构简单、加工精度高、操作使用和维护极为方便的优点，而且本实用新型在有效解决了高精度内腔外圆柱面加工的需要的同时，还大大提高了现有设备的利用率。 |  | 有较好转化前景 | 技术许可 | 面议 |  | 航天科工 | 010-68743016
先进制造 | 测试测量 |  | 一种冲压发动机随机振动试验故障诊断方法 | CN201410469822.4 |  | 发明申请 | 授权 | 本发明提供一种冲压发动机随机振动试验故障诊断方法，能够有效的对冲压发动机在随机振动试验中发生结构破坏的原因进行诊断，进而确定改进方案。具体为：在对冲压发动机整机进行随机振动试验时，若其结构发生破坏且结构破坏位置没有布置振动测点，则选取合适的分系统单独进行随机振动试验。在对分系统进行随机振动试验时，将整机试验时结构破坏位置附近能够与其传递振动的振动测点所在位置作为控制点位置，该振动测点在整机试验时的振动试验数据作为振动条件中的振动量级，实现真实振动环境的模拟。由此获得发生结构破坏的位置处的振动试验数据，便可判断发生故障的原因是由于结构本身强度不满足设计要求还是振动环境严酷，以确定后续改进方案。 |  | 有较好转化前景 | 技术许可 | 面议 |  | 航天科工 | 010-68743016
先进制造 | 基本电气元件 |  | 一种弹性接触件及其定位结构 | CN201120463934.0 |  | 实用新型 | 授权 | 一种弹性接触件，所述弹性接触件由定位环和至少一个一端与定位环内圆相连的悬臂梁结构的弹性接触片组成，弹性接触片远离定位环的另一端，设置对接接触点。本实用新型的电气模块与电气设备在实现电气互连前的对接时，形成电气连通，减少压差，释放静电，需要满足静电释放功能。且具有结构简单可靠，材料利用率高，工艺成型容易，成本较低的特点。 |  | 有较好转化前景 | 技术许可 | 面议 |  | 航天科工 | 010-68743016
先进制造 | 电机 |  | 一种用于无刷电机斜槽定子铁芯的压装定位工装 | CN201220577681.4 |  | 实用新型 | 授权 | 本实用新型公开了一种用于无刷电机斜槽定子铁芯的压装定位工装，它包括定位销A、定位底座、下挡板、定位销B、定位芯轴、螺钉、上挡板、片簧、定位键以及条形磁钢，定位底座上设置有定位孔，定位芯轴的端部设置有定位凸台，定位芯轴中设置有轴向分布且相互连通的导向槽和条形磁钢安装槽，片簧安装条形磁钢上端面且和条形磁钢一起安装在条形磁钢安装槽中，定位键置入导向槽中，片簧上设置有弓形部。本实用新型的有益效果是：采用此工装压装，不再有目测误差存在，所压装的定子角度位置准确、一致，其角度偏差不大于±1，保证了铁芯与机壳的位置，减小了斜槽定子铁芯压装的角度偏差，并具有结构简单、操作方便的特点。 |  | 有较好转化前景 | 技术许可 | 面议 |  | 航天科工 | 010-68743016
新能源与高效节能 | 发电配电装置 |  | 一种软开关DC-DC变换电路 | CN201410468763.9 |  | 发明申请 | 授权 | 本发明公开了一种软开关DC-DC变换电路，包括直流输入端、直流输出端。直流输入端(Uin)的正极性与负载(R)之间串联的有主开关管(S1)和滤波电感(L)；主开关管(S1)与滤波电感(L)的连接点与直流输入端(Uin)的负极性之间连接的有续流二极管(D)、电感(Lr)和二极管(D2)和电容(C3)的串联支路，电阻(R)与电容(C)并联；主开关管(S1)并联的有电容(C1)、二极管(D1)，辅助开关管(S2)与电容C2并联；主开关管(S1)和辅助开关管(S2)都为软开关。主开关管(S1)是ZCS且ZVS开启和ZVS关断，辅助开关管(S2)是ZVS开启和ZVS关断，续流二极管(D)是ZVS开启和ZCS关断；在占空比调节范围内都能实现软开关。 |  | 有较好转化前景 | 技术许可 | 面议 |  | 航天科工 | 010-68743016
先进制造 | 起重设备 |  | 过载及失载保护装置 | CN201220550727.3 |  | 实用新型 | 授权 | 本实用新型公开了一种过载及失载保护装置，包括触点导向杆、筒体、内胆筒、联接轴、导向板等，其中内胆筒安装在筒体内部，内胆筒内安装有弹簧，弹簧上端与压盖螺母相抵，压盖螺母通过螺纹联接安装在筒体上；联接轴下端与内胆筒固定连接，上端与吊耳固定连接；吊耳上安装有上吊轴与支板；支板上安装有与筒体平行的触点导向杆，触点导向杆以导向板上的孔为导向，导向板安装在筒体上，触点导向杆上安装有上触点和下触点，上行程开关、下行程开关安装在筒体上。本实用新型能限制升降起吊类机械设备的载荷，使升降起吊类机械设备在正常的工作载荷下工作，避免升降起吊类机械设备在过载及失载情况下对设备及人员等造成不必要的损失。 |  | 有较好转化前景 | 技术许可 | 面议 |  | 航天科工 | 010-68743016
先进制造 | 电机 |  | 一种防打滑磁钢固定结构 | CN201220550099.9 |  | 实用新型 | 授权 | 本实用新型公开了一种防打滑磁钢固定结构，包括轴及套装在轴上的磁钢，所述轴上至少设有一个平面A，磁钢上设有与平面A相匹配的平面B。本实用新型通过在轴和磁钢上铣扁，增加了磁钢圆周方向的约束，有效防止磁钢在圆周方向打滑。结构、工艺简单，只需将轴和磁钢上铣扁即可，便于生产加工，防打滑效果明显，更好地满足了系统使用要求，可在无刷电机磁钢固定技术领域广泛推广应用。 |  | 有较好转化前景 | 技术许可 | 面议 |  | 航天科工 | 010-68743016
新能源与高效节能 | 核技术 |  | 一种吸波涂料及其制备使用方法 | CN201610003342.8 |  | 发明申请 | 授权 | 本发明提供了一种吸波涂料及其制备方法，包括A组分和B组分，A组分包括以下重量份原料：28～44份树脂、28～42份填料、25～30份助剂，B组分包括以下重量份原料：1～2份固化剂。本发明提供的吸波涂料在常规性能优良，其核心技术指标在于能有效吸收收发天线发射的电磁波，有效提高舱体天线的隔离度，解决了某型号导弹灵敏度偏低的问题，该涂料已多次应用于某型号二甲舱之上，该型号经飞行试验考核，该涂料完全可以满足新某型号产品工程化应用的需要。 |  | 有较好转化前景 | 技术许可 | 面议 |  | 航天科工 | 010-68743016
先进制造 | 电机 |  | 一种永磁电机转子磁钢防护结构 | CN201320268035.4 |  | 实用新型 | 授权 | 本实用新型公开了一种永磁电机转子磁钢防护结构，包括转轴、套装在转轴上的磁钢及套装在磁钢外表面的转子护套，所述转子护套一端设有卷边，在卷边与磁钢端面之间设有防护垫板，所述防护垫板与靠近转子护套设有卷边一侧的磁钢端面贴齐。本实用新型通过在磁钢靠转子护套卷边一侧增设防护垫板，使转子护套卷边时，作用力直接作用在防护垫板的棱角上，从而对磁钢起到较好的保护作用。同时避免磁钢棱角因直接受力而引起的磁钢掉角、压裂等现象。防止因电机磁钢裂纹扩散而引起的电机工作失效，提高了电机运行的可靠性。 |  | 有较好转化前景 | 技术许可 | 面议 |  | 航天科工 | 010-68743016
新材料及先进工艺应用 | 层状材料 |  | 一种高温合金蜂窝芯瓦楞板堆叠方法及其装置 | CN201310485452.9 |  | 发明申请 | 授权 | 本发明属于蜂窝芯加工技术领域，具体涉及一种高温合金蜂窝芯半正六边形格瓦楞板堆叠方法及装置。采用压紧板紧压定位，定位芯棒和支撑芯棒进行定位支撑，能够使高温合金蜂窝芯半正六边形格瓦楞板准确堆叠定位和支撑作用和大大减少瓦楞板和蜂窝芯在堆叠点焊的变形，保证蜂窝芯的形状精度；压紧板、限位板和上升定位块能够根据蜂窝芯的堆叠高度沿着支撑杆上下灵活调节；限位块可沿着定位芯棒和支撑芯棒移动，根据不同宽度的瓦楞板进行灵活调节定位；定位芯棒和支撑芯棒的数量以及压紧板和限位板的长度都可以根据所需要蜂窝芯整体长度来设计；堆叠方法及其装置效率高、精度高和成本低，流程短，适合工业化大规模生产。 |  | 有较好转化前景 | 技术许可 | 面议 |  | 航天科工 | 010-68743016
先进制造 | 武器 |  | 一种复合材料发射筒及其制备方法 | CN201310261576.9 |  | 发明申请 | 授权 | 本发明提供了一种多结构层次的复合材料发射筒及其制备方法，满足发射筒在具有较高的力学性能同时重量最轻化、功能多样化和结构一体化的要求。具体技术方案为：其筒体呈圆柱形结构，主要由内筒、保温夹层、外筒组成；具体制备方法为第一步在芯模喷涂耐热防冲刷涂料，加热固化；第二步，内筒成型：包括缠绕主承载层、粘接屏蔽层及铺贴前、后法兰加强框补偿层、加热固化和机加；第三步，保温夹层的固化、机加；第四步，保温层二层粘接、外筒缠绕成型及前、后法兰加强框的铺贴成型、固化和机加；第五步，脱模。采用这分层成型、固化、机加的工艺方法后，缩短了生产周期、简化了工艺，降低了复合材料发射筒的废品率，确保质量。 |  | 有较好转化前景 | 技术许可 | 面议 |  | 航天科工 | 010-68743016
先进制造 | 电机 |  | 一种圆柱形磁钢永磁转子 | CN201220577668.9 |  | 实用新型 | 授权 | 本实用新型公开了一种圆柱形磁钢永磁转子，包括钢套和布置在钢套内的磁钢，磁钢为圆柱形实心永磁磁钢，钢套轴向长度大于磁钢轴向长度。磁钢两侧均安装有磁钢挡板。钢套、磁钢、磁钢挡板之间均采用粘接剂粘接。通过采用圆柱形磁钢形式，外套较厚的钢套，钢套延长作为转轴，简化转子结构形式，提高转子抗离心力的能力，使得电机可以达到很高的转速，提高了发电机结构的可靠性，同时该结构形成的满极弧磁路结构，在一定程度上可以提高电机的带载能力，另外，该结构形成了正弦波气隙磁场，高频下的各种杂散损耗小，发热量低，效率高，同时也提高了功率密度。 |  | 有较好转化前景 | 技术许可 | 面议 |  | 航天科工 | 010-68743016
先进制造 | 电机 |  | 一种电刷磨合装置 | CN201320768545.8 |  | 实用新型 | 授权 | 本实用新型公开了一种电刷磨合装置，包括支架（13）和安装在支架（13）上的电机（12）和机壳（9），在机壳（9）上通过轴承（10）安装有芯轴（8），在芯轴（8）的一端设有滚花圆柱面（8.1），并且该滚花圆柱面（8.1）的外圆直径与包括由换向片（5）构成的直流测速发电机的换向器的外圆直径相同；芯轴（8）的另一端通过柔性联轴器（11）与电机（12）的转轴连接。本实用新型不仅具有磨合效率高、质量好的优点，而且还具有结构简单、制作容易、制作出的产品的工作性能稳定可靠、输出电压稳定、输出电压波形不易出现成片毛刺等优点。 |  | 有较好转化前景 | 技术许可 | 面议 |  | 航天科工 | 010-68743016
先进制造 | 弹药 |  | 一种无线电引信测试仪自动校准系统 | CN201220674529.8 |  | 实用新型 | 授权 | 本实用新型公开了一种无线电引信测试仪自动校准系统，包括PC机、被PC机控制的待测无线电引信测试仪、微波信号源和频谱分析仪，所述PC机和待测无线电引信测试仪连接，微波信号源和待测无线电引信测试仪连接，用于将信号输出给待测无线电引信测试仪，频谱分析仪和待测无线电引信测试仪连接，用于接收待测无线电引信测试仪处理的信号并进行分析。本实用新型通过采用PC机控制，实现了校准的自动化，大大节省了测试人员的工作时间，降低了校准的人为误差；同时也提高了引信测试数据的准确性和可靠性；本实用新型中的PC机可直接与打印设备相连接，为校准数据的传输、校准数据的编制的打印都提供了便利条件。 |  | 有较好转化前景 | 技术许可 | 面议 |  | 航天科工 | 010-68743016
工业基础件 | 工业泵 |  | 一种预增压射流泵 | CN201210315968.4 |  | 发明申请 | 授权 | 本发明提出一种预增压射流泵，包括燃油进口接头、泵壳体、喷嘴、支撑架和泵出口壳体，射流泵面积比为50～80，支撑架由内圆环、外圆环和连接肋构成的整体结构，内圆环和外圆环为同心圆环，泵壳体为柱体结构，柱体内部加工内腔体和外腔体，内腔体为L形通道，L形通道的水平段为变直径的柱体空腔，外腔体为圆环结构，在外腔体的后端加工定位槽，燃油进口接头与泵壳体前端外表面焊接在一起，燃油进口接头的进油通道与内腔体竖直段连通，喷嘴安装在内腔体的水平段后部，喷嘴的前端插入支撑架的内圆环内，支撑架的外圆环安装在外腔体的定位槽，泵壳体后端安装在加工在泵出口壳体前端面的定位槽内，外部通过法兰与泵出口壳体连接。本发明确定的射流泵面积比有效提高了大流量比大压比条件下射流泵增压能力，从而达到提高涡轮泵前燃油压力，降低油箱压力目的。 |  | 有较好转化前景 | 技术许可 | 面议 |  | 航天科工 | 010-68743016
先进制造 | 基本电气元件 |  | 一种电连接器用快速导向锁紧机构 | CN201220602236.9 |  | 实用新型 | 授权 | 一种电连接器用快速导向锁紧机构，该机构包括导向套、导向柱、锁紧环和安装底座，所述锁紧环套装在导向柱上相应位置，再与安装底座连接成组件，导向套与由导向柱、锁紧环、安装底座组成的组件分别安装在连接器插头、插座外壳上。本实用新型结构简单、导向准确、锁紧可靠，适用于装配空间狭小的小型连接器中。 |  | 有较好转化前景 | 技术许可 | 面议 |  | 航天科工 | 010-68743016
工业基础件 | 工程元件 |  | 一种智能RTP管及其制备方法 | CN201410670442.7 |  | 发明申请 | 授权 | 本发明涉及一种智能RTP管，包括内管和外管，所述内管与外管之间设有增强传感层，所述增强传感层由一条以预定缠绕角缠绕在内管外壁上的复合带构成，所述复合带包括一组沿内管轴向并排均布的预张紧的增强纤维，所述增强纤维中均布数根传感光缆，所述传感光缆与增强纤维相邻布置。本发明将光缆植入管道内部，不仅可以避免光缆的再次铺设，对光缆进行保护，使其适用于较为苛刻的工况环境，还可对RTP管进行安全监控和数据传递，实现管道在运营阶段的流体运输、信号传输、泄露监测和应变监测功能，进而保证管道运行安全。 |  | 有较好转化前景 | 技术许可 | 面议 |  | 航天科工 | 010-68743016
工业基础件 | 机床 |  | 一种用于薄壁筒段环焊的装置 | CN201320588058.3 |  | 实用新型 | 授权 | 本实用新型提供一种用于薄壁筒段环焊的装置，解决带有滚筋或内筋的薄壁筒段环形焊接的装夹和气体保护问题。焊接装置主要由内撑机构、筒体支撑压紧机构、气体保护机构等部分组成，各部分机构在筒体腔室内部及两端配合使用。该装置通过调节前端螺母，以芯轴锥面传力，推动涨紧块向外移动，实现涨紧力微调，能够保证筒体工件内部支撑的精确到位，并在轴向压力的作用下使待焊端面良好贴紧，可有效地控制焊接变形。芯轴具有良好的刚度和强度，配合前后端盖及涨紧块弧面的加工精度，保证焊接后筒体母线的直线度。气体保证了焊缝质量。 |  | 有较好转化前景 | 技术许可 | 面议 |  | 航天科工 | 010-68743016
先进制造 | 基本电气元件 |  | 一种用于电连接器的防错插结构 | CN201220367042.5 |  | 实用新型 | 授权 | 一种用于电连接器的防错插结构，包括导套组件和导向销，所述的导套组件包括导套和限位螺钉，所述导套和限位螺钉下端固定于电连接器插头外壳的安装沉孔内，限位螺钉上端头部台阶压接于导套的上端面；导向销尾端与电连接器插座外壳相连，所述导套上端外缘设有凸台，该凸台周向均布8个外定位面，所述导向销中部设有环形凸台，环形凸台周圈均布8个导向销定位面。本实用新型具备导向、防错插和固定连接器等多种功能，可以满足连接器快速组装或拆卸要求，方便用户随意调整防错插的位置，满足现场快速调整等需要。 |  | 有较好转化前景 | 技术许可 | 面议 |  | 航天科工 | 010-68743016
新材料及先进工艺应用 | 3D打印 |  | 一种多材料3D打印喷头 | CN201621284220.2 |  | 实用新型 | 授权 | 本实用新型公开了一种多材料3D打印喷头，包括喷头主体、进料通道、喷头盖和超声波震荡环，喷头盖安装在喷头主体上方，进料通道设置多个，并周向环绕在喷头主体上方圆柱面上，并与喷头主体内腔连通，位于喷头盖下方和超声波震荡环上方，超声波震荡环套在喷头主体出料口上方外。本实用新型通过设置多个进料通道连接的单喷头，并在出料口上方安装超声震荡环进行混合均匀，可以实现多种材料的混合打印或独立打印，能够完成梯度材料产品的打印，有效解决了现有技术中存在的完成梯度材料产品的打印的问题，本实用新型具有结构简单、成本低的特点，采用比例阀控制每个进料通道的进料量，从而实现多材料打印的成分可控。 |  | 有较好转化前景 | 技术许可 | 面议 |  | 航天科工 | 010-68743016
先进制造 | 测试测量 |  | 增益光纤光子暗化测试系统 | CN201110176822.1 |  | 发明申请 | 授权 | 本发明涉及增益光纤光子暗化测试系统，结构为带尾纤红光光源通过光纤与带尾纤光隔离器相连，带尾纤光隔离器与光纤耦合器的输入端信号光纤相熔接，带尾纤半导体激光器与光纤耦合器的输入端泵浦光纤相熔接，光纤耦合器的输出端信号光纤与被测增益光纤一端相熔接，被测增益光纤的另一端切割成平面，且输出光束经准直透镜准直后，依次经过半导体激光器输出波长光滤波器、增益光纤激发波长光滤波器、窄带光滤波器后进入功率检测器。本发明简便可靠，有效检测增益光纤的光子暗化效应并指导增益光纤选择合适的掺杂浓度，对于研制高效率、低光子暗化效应的增益光纤具有非常重要的意义。 |  | 有较好转化前景 | 技术许可 | 面议 |  | 航天科工 | 010-68743016
工业基础件 | 机床 |  | 电子束焊接异种体系铝合金的方法 | CN201510828458.0 |  | 发明申请 | 授权 | 本发明公开了一种电子束焊接异种体系铝合金的方法，焊接母材为铝硅系铸造铝合金与铝镁系变形铝合金，其具体步骤如下：第一步：接头设计；第二步：焊前清理及装配；第三步：设定电子束的焊接参数；第四步：设定电子束的射入位置；第五步：焊接；第六步：修饰焊接；第七步：焊后清理。该方法提高了焊接质量，降低了焊接成本，同时该方法对环境无特殊要求，无需特殊的焊前焊后处理，焊接过程容易实施，工作效率高，具有很强的应用前景。 |  | 有较好转化前景 | 技术许可 | 面议 |  | 航天科工 | 010-68743016
先进制造 | 发动机 |  | 一种双燃烧室超燃冲压发动机进气道及进气控制方法 | CN201710086436.0 |  | 发明申请 | 授权 | 本发明的目的在于克服现有技术不足，提供一种双燃烧室超燃冲压发动机进气道及进气控制方法，解决宽范围非轴对称双燃烧室超燃冲压发动机进气的技术难题。该进气道采用二元进气道构型，并沿流向由支板分割为亚燃流道和超燃流道，所述亚燃通道至少为一个，所述超燃流道至少为两个且均分在亚燃流道两侧，通过在各流道设计中增加内收缩段调节型面和扩张段调节型面，以控制进气道喉道面积大小，实现各燃烧室对不同压缩程度空气的需要，拓宽发动机工作马赫数范围、提高发动机性能，解决与涡轮发动机接力困难的难题。 |  | 有较好转化前景 | 技术许可 | 面议 |  | 航天科工 | 010-68743016
先进制造 | 弹药 |  | 一种基于三维坐标转换原理的导弹水平测量方法 | CN201410133264.4 |  | 发明申请 | 授权 | 本发明属于导弹水平测量技术领域，具体涉及一种基于三维坐标转换原理的导弹水平测量方法。该方法将数字化测量技术与三维坐标转换原理结合，集成应用于导弹水平测量中，实现了高精度、高效率的数字化水平测量，使得导弹在任意姿态下，能够获得同一坐标系下全尺寸导弹各测量点的空间三维坐标，并且对于测量基准所在的部件无法在总装装配过程参与水平测量的情况下，对其工艺件进行分段测量，最后通过坐标转换计算方法实现了同一基准下的测量点坐标位置评估及对比分析，能够根据水平测量点建立弹身水平及对称面，获得各测量点的变形量及弹身、弹翼等部位的变形程度。 |  | 有较好转化前景 | 技术许可 | 面议 |  | 航天科工 | 010-68743016
新能源与高效节能 | 发电配电装置 |  | 基于一组端子输出电压正负可变连续调节电路 | CN201320819217.6 |  | 实用新型 | 授权 | 本实用新型涉及一种基于一组端子输出电压正负可变连续调节电路，包括三极管，二极管，比较器，电位器，变压器，所述交流电源输入端与变压器相连，经隔离降压后分别连接整流二极管和滤波电容，运算放大器的同相端电位的高低端分别通过稳压二极管接入脉动直流，运算放大器与稳压二极管之间设有电位器，运算放大器的反相端通过电阻从输出端采样跟随同相端，通过运算放大器输出控制NPN型三极管和PNP型三极管形成闭环。本实用新型实现了使用最少的元器件实现一组端子输出电压正负可变，并且通过一只电位器实现连续调节，具有电压稳定可靠，调节方便，不受温度、电磁干扰等的影响等特点。降低成本，省时省力。 |  | 有较好转化前景 | 技术许可 | 面议 |  | 航天科工 | 010-68743016
工业基础件 | 机床 |  | 紧凑细密5A06铝合金装配组件的焊接工艺方法 | CN201310370564.X |  | 发明申请 | 授权 | 本发明涉及一种新型紧凑细小致密结构组件的真空电子束焊接工艺方法，此组件包括两个密闭排列结构的5A06铝合金组合件板材，组件内部中空结构，有凸凹不平的装配组件，两块板材装配组合后厚度共10mm，长度800mm，在配合的两块板材之间留有5mm的空间供冷却循环水流通使用，焊缝为两块板对接后的连接处，表面焊缝分布细小致密，焊缝宽度在1mm左右(图1所示)，焊接面积大，焊缝长，因组件用处特殊，对焊接后的质量要求较高，既要保证焊接质量又要保证焊接后焊缝的气密强度要求。本发明不需要增加任何特殊装置，保证焊接后不变形、不开裂，无表面凹陷问题，焊接质量达到航天标准QJ2698-1995I级要求，气密性条件达到1.5MPa，保压30min要求。 |  | 有较好转化前景 | 技术许可 | 面议 |  | 航天科工 | 010-68743016
先进制造 | 测试测量 |  | 一种检定四探针电阻率测试仪的装置 | CN201220500218.X |  | 实用新型 | 授权 | 本实用新型公开了一种检定四探针电阻率测试仪的装置，它包括四探针电阻率测试仪，四探针电阻率测试仪的标准直流恒流源单元电流输出口通过导线接到标准电阻Rn的1和3接线端，四探针电阻率测试仪的电压测量、处理及显示单元的电压输入端通过导线接到标准电阻Rn的2和4接线端，解决了在没有电阻率标准样片的情况下，对四探针电阻率和方阻示值误差进行计量检定校准，解决了整体检定法所使用的标准电阻率样片准确度不高，使用操作要求高，使用中易损坏、环境温度修正等四个方面的问题。 |  | 有较好转化前景 | 技术许可 | 面议 |  | 航天科工 | 010-68743016
新能源与高效节能 | 发电配电装置 |  | 正负输出单路连续可调电源模块 | CN201420656535.X |  | 实用新型 | 授权 | 本实用新型公开了一种正负输出单路连续可调电源模块，一种正负输出单路连续可调电源模块，其特征在于：包括输入滤波电路、正电压输出模块、负电压输出模块、输出控制电路、输出滤波电路，直流输入电压首先进入输入滤波电路，输入滤波电路由电感L1、电容C1、C2组成，由电感L1、电容C1、C2、组成滤波网络，经滤波的直流电进入正电压输出模块和负电压输出模块，正电压输出模块、负电压输出模块将输入直流电变换为正、负对称的直流输出，实现输入与输出之间的隔离稳压，经正、负电压输出模块变换后的对称电压进入输出控制电路，具有性能稳定、可靠性高、输出纹波电压低、环境适应能力强等特点。 |  | 有较好转化前景 | 技术许可 | 面议 |  | 航天科工 | 010-68743016
先进制造 | 飞行器 |  | 一种航天器操纵机构调试方法 | CN201410362769.8 |  | 发明申请 | 授权 | 本发明公开了一种航天器操纵机构调试方法，其包括机械调试和电气调试，主要用于解决现有技术中的机械调试工艺复杂、操作难度大，操作时间长，电气调试的精度不高，效率低的技术问题。使用本发明的调试方法后，机械调试方面：调试工艺简单易懂，且操作简单。，不用连接电缆，给舵机加电，节省了操作时间，调整一步到位，无需反复调整，大大缩短了调试时间。电气调整方面：将舵面稳定在一定角度上，不需偏转，反馈电压稳定，精度高。不需给电机供电，所以不仅不存在电机超过调试时间不能立即进行调节问题，而且还可以延长舵机使用寿命。 |  | 有较好转化前景 | 技术许可 | 面议 |  | 航天科工 | 010-68743016
新材料及先进工艺应用 | 输送、包装、贮存 |  | 户外式可移动冲击电压发生器的储运设备 | CN200910085223.1 |  | 发明申请 | 授权 | 本发明涉及一种户外式可移动冲击电压发生器的储运设备，它包括用于装置冲击电压发生器的两个集装箱，承载横向设置的冲击电压发生器本体的集装箱内设有用于套设在装配好的冲击电压发生器本体基体外部并固定在冲击电压发生器本体基座上的环氧桶、带槽的滑动导轨和固定在所述横卧设置的冲击电压发生器本体基座下底边的转动轴，该转动轴的两端设有置设在滑动导轨槽内的滚轮；另一集装箱内设有冲击电压发生器本体均压环的固定装置、冲击电压发生器的弱阻尼电容分压器的固定装置和冲击电压发生器的直流充电装置的卡固装置。本发明可运载组装好的冲击电压发生器本体，结构简单，使用方便，有利于保障被运输冲击电压发生器的性能，运输成本低。 |  | 有较好转化前景 | 技术许可 | 面议 |  | 航天科工 | 010-68743016
先进制造 | 电机 |  | 一种在高压差环境下保护电机轴的方法及装置 | CN200810305972.6 |  | 发明申请 | 授权 | 本发明公开了一种在高压差环境下保护电机轴的方法及装置，该方法是将电机安装在密 封的外管内，电机轴通过可轴向滑动的键配合与连轴器连接，连轴器通过连接凸台与输出轴 上的连接槽连接，使电机可以将旋转力矩传递到输出轴上；在外管内孔设置台阶；在输出轴 上设置推力轴承，将输出轴的轴向推力通过推力轴承、轴承盘、支撑架和法兰盘传递到外管 内孔的台阶上，阻止输出轴的轴向推力传递到电机轴上。本发明可以消除外部压力直接传递 到电机轴上，防止电机轴和轴承损坏，延长电机的工作寿命。并可减小压力差在输出轴密封 件上产生较大的摩擦力，提高电机的有效输出力矩，延长密封件的工作寿命。本发明特别适 合于井下测量仪器使用。 |  | 有较好转化前景 | 技术许可 | 面议 |  | 航天科工 | 010-68743016
先进制造 | 测试测量 |  | 一种基于光弹调制的原子陀螺闭环检测方法 | CN201510714072.7 |  | 发明申请 | 授权 | 本发明提供一种基于光弹调制的原子陀螺闭环检测方法。法拉第执行器放在1/4波片、光弹调制器前面。检测激光依次通过起偏器、法拉第调制器、碱金属气室、1/4波片、光弹调制器和检偏器，1/4波片的快轴与起偏器光轴同向，光弹调制器的快轴与起偏器光轴成45度角，检偏器与起偏器光轴成90度角。通过PID控制器控制闭环法拉第执行器的偏转角，使锁相放大器的输出保持为零，此时待测的转角由闭环法拉第执行器的输出角读出。待测转角仅与闭环法拉第执行器的转角相关，与光强和光弹调制幅度无关，从而在原理上隔离了这些参数波动对检测系统的影响，使得闭环光弹调制检测的标度因数易于稳定，提高原子陀螺仪的检测精度。 |  | 有较好转化前景 | 技术许可 | 面议 |  | 航天科工 | 010-68743016
工业基础件 | 工程元件 |  | 自密封拉力解脱阀及其插头阀、插座阀 | CN201110232876.5 |  | 发明申请 | 授权 | 本发明公开了一种自密封拉力解脱阀及其插头阀、插座阀，其自密封拉力解脱阀由两个对应插接配合的插头阀和插座阀组成，插头阀与插座阀是由两导通方向相对设置的单向止回阀构成，在插头阀体和插座阀体之间分别设有在插合后对应连通的介质通道，在插头阀体及插座阀体的阀腔内分别对应设置有阀座及与阀座密封配合用于封闭介质通道的阀芯，在插头阀体的插接端上轴向的延伸设有与插座阀阀芯顶压配合用于打开插座阀上介质通道的推杆，在插头阀体与插座阀体上分别对应设置有在插接配合后可以保持插合位置、并在受外力作用下可以直接拔出的弹性锁止机构。本发明使用非常方便、而且密封效果好，解决了现有技术中存在的重大安全隐患。? |  | 有较好转化前景 | 技术许可 | 面议 |  | 航天科工 | 010-68743016
工业基础件 | 工程元件 |  | 耐高温湍流介质非金属膨胀节 | CN201110425014.4 |  | 发明申请 | 授权 | 本发明涉及一种耐高温湍流介质非金属膨胀节，属于介质输送管路技术领域。该膨胀节包括两端的框架，所述框架的外端具有用于与相邻管道连接的法兰，内端具有朝外端方向倾斜的斜角折边，所述两框架内端的斜角折边外缘之间连接有柔性圈带，所述两端的框架内分别装有相互活套的第一导流筒和第二导流筒，所述第一和第二导流筒的活套端分别与丝网套的两端连接，所述导流筒以及丝网套的外圆与所述框架之间填充隔热层。工作时，当通过的高温湍流介质引起框架沿径向朝外热膨胀变形时，由于框架内端具有朝外端方向倾斜的斜角折边，因此可以有效地缓解框架拐角部的应力集中。 |  | 有较好转化前景 | 技术许可 | 面议 |  | 航天科工 | 010-68743016
新材料及先进工艺应用 | 材料分析 |  | 一种小型直管空速管的取气装置 | CN201320225127.4 |  | 实用新型 | 授权 | 本实用新型属于取气装置，具体涉及一种小型直管空速管的取气装置。一种小型直管空速管的取气装置，其中，金属管、位于金属管内的引气结构、位于金属管内的引气结构、连接体，此外还有毛细不锈钢管、尼龙管、密封圈等。本新型的有益效果是：在小尺寸情况下，采用一系列零件，组装构成空速管的取气装置；取气装置的小型化轻质化，进而带动了空速管的小型化、轻质化。 |  | 有较好转化前景 | 技术许可 | 面议 |  | 航天科工 | 010-68743016
先进制造 | 机械加工 |  | 一种铝合金舵面机械加工工艺方法 | CN201410300180.5 |  | 发明申请 | 授权 | 本发明提供了一种铝合金舵面机械加工工艺方法，该方法包括加工前准备铝合金板材预拉伸、精铣夹头厚度及外形、枪钻加工深孔、高速铣精铣型面和线切割加工去夹头；采用预拉伸板材，从原材料着手降低材料成型过程中产生的内部原始应力，减少后续加工中零件变形；采用外排屑深孔枪钻替代镗孔工序，有效减少加工时间，且可以加工深径比大于10倍的深孔；采用高速铣加工减少铣削加工中切削力引起的加工应力以及切削热引起的变形，免去了热处理生产的费用和时间；采用线切割替代铣加工去夹头，进一步减少加工应力，控制零件变形。该加工工艺加工效率低且零件质量难以保证，可实现舵面、弹翼类零件优质高效低成本加工。 |  | 有较好转化前景 | 技术许可 | 面议 |  | 航天科工 | 010-68743016
先进制造 | 基本电气元件 |  | 一种密封行程开关 | CN200710077988.1 |  | 发明申请 | 授权 | 一种密封行程开关，它由密封结构塔形接触系统、基 座组合、外罩、轴和导向轮组成。推动柱、底座外围的一 端分别做成适于焊接的接口形式，焊接波纹管左、右两端 分别与推动柱和底座通过焊接使其熔接在一起，构成行程 开关的密封壳体；由L形接触片和托片重叠一起用铆钉铆 接在基座的环形台阶孔内，两两相互对称的接触片形成接 触四边形、塔形接触系统，基座中间设一通孔；基座组合 由基板引出端和玻璃绝缘子烧结在一起，一端与接成端子 焊接，另一端与基座组合引出端焊接，提高了行程开关的 密封性、可靠性。 |  | 有较好转化前景 | 技术许可 | 面议 |  | 航天科工 | 010-68743016
工业基础件 | 机床 |  | 一种无线电引信天线辐射器真空钎焊装配定位方法 | CN201210229928.8 |  | 发明申请 | 授权 | 本发明公开了一种无线电引信天线辐射器真空钎焊装配定位方法，其步骤如下：①利用定位销进行初步定位；②在盖板与腔体的焊缝处，用毛刺定位工装钉出毛刺，进行精确定位。利用本发明的定位方法，能够很好的保证装配过程中焊片不错位，保证盖板上的缝不发生偏离，保证焊料熔化后填充均匀、饱满，不流入腔内。能很好保证腔体与盖板贴合紧密、均匀、平整，从而很好地保证焊接强度、气密性和表面外观质量，保证电性能合格，最终保证焊结质量能够满足技术条件要求。利用本方法中的装配定位方法，减少人力物力耗费，平均每套装配时间为33分钟，提高了装配效率。 |  | 有较好转化前景 | 技术许可 | 面议 |  | 航天科工 | 010-68743016
工业基础件 | 机床 |  | 一种大型薄壁弹翼对接焊变形控制方法 | CN201510523032.4 |  | 发明申请 | 授权 | 本发明公开了一种大型薄壁弹翼对接焊变形控制方法，属于焊接变形控制技术领域，主要解决一种大型薄壁弹翼对接焊制造过程中存在的焊接变形技术难题。该方法包括以下内容：根据外翼面外形设计制造并安装弹翼防变形工装；优化结构设计，对接面内增加支撑块；优化电子束焊接波形，降低线能量输入，减小焊接变形入；优化焊接顺序。本发明中的防变形工装可反复使用，对于同尺寸、类似结构、易于变形的物品均可使用；极大的提高了工作效率，有效地控制了弹翼对接焊接变形，尤其适用于批量化生产。通过工艺方法改进，极大的降低了弹翼对接焊接变形量，提高了焊缝接头质量。 |  | 有较好转化前景 | 技术许可 | 面议 |  | 航天科工 | 010-68743016
新材料及先进工艺应用 | 钛合金 |  | 针对多舱段薄壁钛合金箱体结构的真空电子束焊接方法 | CN201510303415.0 |  | 发明申请 | 授权 | 本发明属于焊接技术领域，具体涉及一种针对多舱段薄壁钛合金箱体结构的真空电子束焊接方法。其采用整体装配一次装卡的方法完成所有舱段的焊接，选用合理的焊接顺序和焊接参数，控制焊接变形及焊缝质量，克服了产品整体刚性差、焊接变形难以控制等技术难点。该方案实现了薄壁钛合金箱体单面焊双面成形、背面无飞溅的焊接接头，焊接质量达到国家军用标准GJB1718A—2005《电子束焊接》I级要求；并且箱体多段拼焊后满足圆柱度小于1.0mm-1.5mm、同轴度小于2mm-3mm的外形精度要求，同时箱体液压强度、气密强度满足产品使用需求。 |  | 有较好转化前景 | 技术许可 | 面议 |  | 航天科工 | 010-68743016
先进制造 | 基本电子电路 |  | 一种对电压/频率转换电路进行数字式线性度补偿的电路 | CN201220304044.X |  | 实用新型 | 授权 | 本实用新型属于补偿电路，具体涉及一种对电压/频率转换电路进行数字式线性度补偿的电路。它包括六位二进制计数/分频器；六位二进制计数/分频器的输出分别与六输入与门和六十四组六输入与门阵列连接；六十四组六输入与门阵列的输出与六十四选一数据选择器连接；六输入与门的输出分别与二输入与门和六位锁存器连接；二输入与门的输出分别与六位二进制计数/分频器和D触发器连接；六位二进制计数/分频器的输出与六位锁存器连接；六位锁存器的输出与六十四选一数据选择器连接；六十四选一数据选择器的输出与D触发器连接。本新型的效果是：能够改变电压/频率转换电路的输出频率，对电压/频率转换电路进行线性度补偿。 |  | 有较好转化前景 | 技术许可 | 面议 |  | 航天科工 | 010-68743016
新材料及先进工艺应用 | 钛合金 |  | 一种钛合金蒙皮冷折弯成形方法 | CN201310557313.2 |  | 发明申请 | 授权 | 本发明提供一种钛合金蒙皮冷折弯成形方法，通过展开料计算、折弯补偿区域结构设计和折弯定位设计，采用普通的折弯机即可实现一种钛合金蒙皮冷折弯精确成形，替代了现有多棱斜面、变后掠角度的浅弯曲结构钛合金翼面蒙皮的热成形工艺；整个冷折弯成形工艺过程操作简单、定位和切割精度高，大大提高了生产效率，降低了生产制造成本。 |  | 有较好转化前景 | 技术许可 | 面议 |  | 航天科工 | 010-68743016
新能源与高效节能 | 金属冶炼 |  | 一种用于自动换盘收线机的在线钢丝退火装置 | CN201420852120.X |  | 实用新型 | 授权 | 本实用新型公开了一种用于自动换盘收线机的在线钢丝退火装置，包括固定在自动换盘收线机排线器上的连接板，所述连接板两端分别安装有前导轮组和后导轮组，所述连接板上靠近前导轮组一端设置有正极铜棒，靠近后导轮组一端设置有负极铜棒；所述连接板上还设置有气缸，且气缸顶部设置有尼龙顶头。本实用新型可应用于自动换盘工字轮收线机中，解决了自动换盘收线机中工字轮收满线后将钢丝熔断或剪断时，由于线头无法固定而造成的钢丝在工字轮上的散线问题。通过该装置退火后的钢丝比较稳定，使其继续绕在工字轮上不容易散线。从而减少后续工作工作量，大大提高了钢丝生产生产效率。 |  | 有较好转化前景 | 技术许可 | 面议 |  | 航天科工 | 010-68743016
新能源与高效节能 | 发电配电装置 |  | 一种用于电磁阀的激励电源 | CN201520712688.6 |  | 实用新型 | 授权 | 本实用新型公开了一种用于电磁阀的激励电源，该产品输出所述电源包括输入整流单元、输入滤波单元、开关管、输出续流单元、输出滤波单元、辅助电源、PWM控制单元和延时稳压单元。利用延时稳压单元实现激励电压高，工作电压低的工作效果，并且激励电压的维持时间可以按需设置，具有输出纹波小、稳压精度高、环境适应能力强、可靠性高等特点。 |  | 有较好转化前景 | 技术许可 | 面议 |  | 航天科工 | 010-68743016
先进制造 | 测试测量 |  | 一种高精度高可靠全光纤电流互感器 | CN201410125918.9 |  | 发明申请 | 授权 | 本发明属于全光纤电流互感器技术领域，具体涉及一种高精度高可靠全光纤电流互感器。通过采用有源光学器件的冗余设计方法，使光源单元的输出光功率更稳定，提高了光源平均波长的稳定性。通过在光路系统中增加了消偏头，提高了光路系统的稳定性和测量精度。通过数字信号处理单元利用第二单模耦合器的两个输出端输出光的相关性，将两束光转换为电信号送入信号处理单元，利用数字电路相减法实现光源强度噪声的抑制，提高了信噪比，提高了系统的测量精度。通过全光纤电流互感器变比温度误差自动补偿技术，使低双折射光纤Verdet常数和波片相位延迟随温度变化造成的变比误差相互补偿，从而提高系统的全温测量精度。 |  | 有较好转化前景 | 技术许可 | 面议 |  | 航天科工 | 010-68743016
工业基础件 | 机床 |  | 一种快速定位倒圆装置 | CN201020540443.7 |  | 实用新型 | 授权 | 本实用新型涉及一种快速定位倒圆装置。目的在于提供一种降低劳动强度提高产品圆角质量的装置，将不可靠的沿线模拟加工转化为更可靠且高效的转动加工。一种快速定位倒圆装置，包括主体、第一定位销、转动套和第二定位销；所述主体是一个长方形的板，转动套为轴向带有通孔的圆柱体；主体上设有两个定位孔，定位孔和待加工零件的孔同轴，第一定位销穿过转动套、零件和主体的孔，将三者固定在一起；第二定位销穿过零件和主体的孔，将两者固定。本实用新型借鉴了铣床用圆盘铣削圆弧类零件的思想，同现有技术相比，有效降低了劳动者的劳动强度，大幅提高产品生产效率和圆角质量。 |  | 有较好转化前景 | 技术许可 | 面议 |  | 航天科工 | 010-68743016
新能源与高效节能 | 发电配电装置 |  | 低压配电三进线二母线联络电气联锁控制装置 | CN201020523451.0 |  | 实用新型 | 授权 | 本实用新型涉及低压配电进线控制技术领域，具体涉及一种低压配电三进线二母线联络电气联锁控制装置。它包括三个独立电源，以及分别与电源连接的三个负载。第一电源与第一负载之间设有第一进线开关，第二电源与第二负载之间设有第二进线开关，第三电源与第三负载之间设有第三进线开关。第一负载与第二负载之间设有第一联络开关，第二负载与第三负载之间设有第二联络开关。本实用新型通过新增加一个电源，与原有二进线一母联系统组成三进线二母联系统，既保证电源的冗余，又可避免新增一套二进线一母联系统的浪费。本装置在降价产品成本的同时，又能有效保证安全性和可靠性。 |  | 有较好转化前景 | 技术许可 | 面议 |  | 航天科工 | 010-68743016
先进制造 | 基本电子电路 |  | 一种自动电平控制装置 | CN201220501127.8 |  | 实用新型 | 授权 | 本实用新型公开了一种自动电平控制装置，它包括运算放大器，数字信号处理器与数模转换器电连接，数模转换器与对数检波放大器电连接，对数检波放大器与运算放大器电连接，运算放大器与分压器电连接，分压器与可变增益放大器电连接，可变增益放大器与微带定向耦合器电连接，微带定向耦合器与对数检波放大器电连接；解决了常规ALC电路为了提高工作频率范围，需要增加衰减器、模块化的检波器和复杂的处理电路等造成的硬件成本高且结构复杂等问题。 |  | 有较好转化前景 | 技术许可 | 面议 |  | 航天科工 | 010-68743016
先进制造 | 医疗装备 |  | 一种液体防护手膜及其制备方法 | CN200610078037.1 |  | 发明授权 | 授权 | 本发明公开了一种液体防护手膜及其制备方法，尤其适用于从事机械车辆 维修、油漆、喷涂及接触有机溶剂的操作者，是由以下重量份原料组分组成：成 膜物10-15，成膜助剂8-14，润肤剂1-4，助溶剂1-2，溶剂38-82，防 腐剂0.01-0.05。本发明液体防护手膜具有隔离好，薄膜易固化，韧性高，用 量少，使用方便用完后容易冲洗的优点。 |  | 有较好转化前景 | 技术许可 | 面议 |  | 航天科工 | 010-68743016
先进制造 | 起重设备 |  | 曲轴吊具 | CN201520930061.8 |  | 实用新型 | 授权 | 一种曲轴吊具，包括固定在墙体上的水平主梁、限位在主梁上的吊装机构以及用于控制吊装机构的控制器，其技术要点是：所述主梁上设有滑轨，滑轨上限位有导向滑轮组件，吊装机构安装在导向滑轮组件底端，主梁两端设有用于防止导向滑轮脱出的端盖。从根本上解决了发动机曲轴不利于装配的问题，其具有结构简单、使用方便、装配效率高等优点。 |  | 有较好转化前景 | 技术许可 | 面议 |  | 航天科工 | 010-68743016
先进制造 | 弹药 |  | 雷弹用气密检测系统 | CN201420763673.8 |  | 实用新型 | 授权 | 本实用新型公开了一种雷弹用气密检测系统。其包括：用于气密检测的两个检测通路，两个所述检测通路的各自的一端分别通过比例调压阀与供气通路连通，各自的另一端与需要检测的雷弹连通，两个所述检测通路上，在所述比例调压阀之后，分别依次连接有用于开闭所述检测通路和排气的电磁阀、用于密闭的电动球阀和用于检测所述检测通路测试压力的压力表。本实用新型对于多规格雷和弹产品通用，能自动快速充气、精准调压、自动判断气密是否合格，实现快速而有效地测量雷弹产品的气密性能，降低操作人员劳动强度、提高检测效率。 |  | 有较好转化前景 | 技术许可 | 面议 |  | 航天科工 | 010-68743016
先进制造 | 测试测量 |  | 模拟鸟粪试验系统 | CN201420593726.6 |  | 实用新型 | 授权 | 本实用新型涉及模拟鸟粪试验系统，包括：模拟鸟粪试验系统辅箱、模拟鸟粪试验系统操作台、滑动块导轨、滑动块、鸟粪喷嘴、光纤，所述模拟鸟粪试验系统辅箱上面部分安装有模拟鸟粪试验系统控制单元、鸟粪容器、蠕动泵，模拟鸟粪试验系统辅箱内部各部件连接：鸟粪容器固定在模拟鸟粪试验系统辅箱底部左侧，鸟粪容器上盖上面圆心位置固定有液位传感器，液位传感器与液位传感器控制电缆下端相连，液位传感器控制电缆上端与模拟鸟粪试验系统控制单元相连，鸟粪容器内部右侧固定软管固定管。本实用新型的系统能够为研究高电压线路绝缘子上因大量鸟粪导致高压对地击穿的试验数据，对电网的稳定运行提供宝贵的资料。 |  | 有较好转化前景 | 技术许可 | 面议 |  | 航天科工 | 010-68743016
工业基础件 | 工程元件 |  | 带测温装置膨胀节 | CN201520559791.1 |  | 实用新型 | 授权 | 本实用新型公开了一种带测温装置膨胀节，包括有波纹管（1），波纹管（1）的两端分别连接第一接管（2）和第二接管（3）的一端，在第一接管（2）的内侧壁连接内衬筒（5）的一端，内衬筒（5）的另一端伸至所述第二接管（3）的内侧，在内衬筒（5）与第一接管（2）、第二接管（3）及波纹管（1）之间的空隙中设有隔热层（4），所述第一接管（2）或第二接管（3）上设有测温装置（6）。本实用新型中测温装置可以实时测量膨胀节波纹管内部温度，并很方便读取温度变化的数据，一旦发现温度超过允许范围，可以及时降低介质的操作温度或停车检修隔热层甚至直接更换膨胀节，避免波纹管因高温蠕变或高温氧化而发生突然性破裂造成安全事故。 |  | 有较好转化前景 | 技术许可 | 面议 |  | 航天科工 | 010-68743016
先进制造 | 测试测量 |  | 一种发动机大部件自动对接装置 | CN201410554949.6 |  | 发明申请 | 授权 | 本发明公开了一种发动机大部件自动对接装置，属于发动机装配技术领域。对接装置包括运动对接支架组件、姿态调整支架组件、图像测量组件、激光测距传感器组件、倾角传感器组件、步进电机组件以及计算机控制组件。通过上述各组件的合理设计、安装及配合，最终实现了在所述计算机控制组件对所述图像测量组件、激光测距传感器、角度传感器的测量数据进行采集、处理，并对所述步进电机运动组件进行运动控制，在所述姿态调整支架组件和运动对接支架组件上实现发动机大部件的两个子部件在空间六自由度的姿态自动调整和对接。本发明能满足发动机研制生产过程中对大部件进行高效精确对接的研制要求。 |  | 有较好转化前景 | 技术许可 | 面议 |  | 航天科工 | 010-68743016
工业基础件 | 机床 |  | 一种孔端圆角快速镗削刀具 | CN201020540445.6 |  | 实用新型 | 授权 | 本实用新型属于一种镗削刀具，具体涉及一种孔端圆角快速镗削刀具。目的是提供一种提高加工效率的孔端圆角快速镗削刀具，尤其是对偏心孔。该孔端圆角快速镗削刀具，包括R型刃口、焊接刀片、镗头基体、延长杆，所述R型刃口是半径为R的半圆形，且位于焊接刀片上；焊接的刀片位于镗头基体上，镗头基体带有弯折角度。本实用新型使原本需要车工和钳工配合加工的部分由镗工一次精加工成型，效率提高5倍多，产品表面质量大幅提高。 |  | 有较好转化前景 | 技术许可 | 面议 |  | 航天科工 | 010-68743016
新材料及先进工艺应用 | 材料分析 |  | 一种钎焊金属蜂窝结构焊接质量电子显微检测方法 | CN201310557676.6 |  | 发明申请 | 授权 | 本发明属于测量技术领域，具体涉及一种钎焊金属蜂窝结构焊接质量的电子显微检测方法，首先在钎焊金属蜂窝结构上切取试样，试样切取垂直于蒙皮的方向，即平行于蜂窝芯壁，然后将所切取试样的蜂窝芯与蒙皮分离开来，采用电子显微检测的方法，通过观察与蒙皮分离后蜂窝芯顶端钎料层的破坏程度，从而对蜂窝芯与蒙皮的焊接质量进行判断。钎焊金属蜂窝结构焊接质量电子显微检测方法的建立，使得对钎焊金属蜂窝结构蒙皮与蜂窝芯之间焊接质量的评价变得可行。能够为钎焊金属蜂窝结构的生产工艺改进及产品验收提供依据，具有实际的应用价值。 |  | 有较好转化前景 | 技术许可 | 面议 |  | 航天科工 | 010-68743016
先进制造 | 基本电子电路 |  | 基于运算放大器的触发互锁电路 | CN201520453887.X |  | 实用新型 | 授权 | 本实用新型公开了一种基于运算放大器的触发互锁电路，所述触发互锁电路由触发单元、互锁单元和比较单元组成。利用光电耦合器进行触发，实现触发信号与互锁电路间的电气隔离，利用运算放大器进行互锁和比较。本实用新型使用简化的设计和最少的元器件实现基本运算放大器的触发互锁电路，可以降低成本，提高可靠性的同时，实现触发信号与互锁电路间的电气隔离，具有性能稳定、可靠性高、性价比高、环境适应能力强等特点。 |  | 有较好转化前景 | 技术许可 | 面议 |  | 航天科工 | 010-68743016
工业基础件 | 工程元件 |  | 外螺纹自锁螺母振动试验工装 | CN201410687052.0 |  | 发明申请 | 授权 | 本发明涉及紧固件测试领域，特别是涉及到了一种外螺纹自锁螺母振动试验工装。该外螺纹自锁螺母振动试验工装包括壳体、振动轴和振动螺母，所述壳体上设有用于与振动机固定连接的连接座，振动轴径向可活动的装配在壳体上所设的安装孔中并且与安装孔的孔壁间隙配合，振动螺母的后端设有内翻沿，其后端与壳体限位配合，振动轴自前向后插装在振动螺母中并通过其前端所设的外翻沿与振动螺母防脱配合，振动螺母的前部设有用于与被试螺母螺纹配合以使被试螺母压紧振动轴的内螺纹，振动轴的后端设有用于与壳体防脱配合的阻挡部件，在阻挡部件和振动螺母的作用下，振动轴可沿径向振动，不能沿轴向脱离壳体。该工装可用于外螺纹自锁螺母防松性能检测。 |  | 有较好转化前景 | 技术许可 | 面议 |  | 航天科工 | 010-68743016
先进制造 | 测试测量 |  | 垫圈弹性试验工装 | CN201410686416.3 |  | 发明申请 | 授权 | 本发明提供一种垫圈弹性试验工装，包括用于夹持压缩待测垫圈的上、下夹持块，两夹持块的相向端对应设有上、下定位平面，试验工装还包括支撑底座，下夹持块通过支撑调整机构沿竖直方向可调的支撑设置在所述支撑底座上，支撑调整机构具有与所述下夹持块传动连接以驱动下夹持块在竖直方向上移动的驱动部，支撑底座上于下夹持块旁侧设有支撑定位平台，支撑定位平台具有用于与所述上定位平面接触顶压配合的支撑定位平面，支撑定位平面与所述下定位平面在竖直方向上的高度差等于待测垫圈的设定试验厚度。弹性试验工装不需要像现有技术中的采用不同厚度的定位垫块来满足不同尺寸垫圈的试验要求，工装制造成本低，试验快捷方便。 |  | 有较好转化前景 | 技术许可 | 面议 |  | 航天科工 | 010-68743016
新能源与高效节能 | 发电配电装置 |  | 微电网系统无缝切换控制方法 | CN201510295795.8 |  | 发明申请 | 授权 | 本发明提出一种微电网系统无缝切换控制方法，该控制方法包括：在公共电网正常时，控制系统控制光伏供电网和发电机供电网与公共电网并网运行，蓄电池供电网处于并网待机模式；在检测到公共电网异常时，控制系统控制一级负荷控制开关断开以使一级负载由不间断电源供电；PCC开关在检测到公共电网异常时在TPCC1时间内自动断开，并将PCC开关的状态信号变化反馈至蓄电池供电网；蓄电池供电网在检测到PCC开关处于断开状态时，在TSC1时间内从并网待机模式切换为孤网模式，并提供电压参考源至交流母线。本发明的微电网系统无缝切换控制方法，可以保证微电网的并网与孤网切换的快速性，解决在并网转换成孤网时造成的停电问题。 |  | 有较好转化前景 | 技术许可 | 面议 |  | 航天科工 | 010-68743016
新材料及先进工艺应用 | 其他 |  | 一种蜂窝结构雷达吸波材料及其制备方法 | CN201610166422.5 |  | 发明申请 | 授权 | 公开了一种蜂窝结构雷达吸波材料及其制备方法，其中制备方法包括：将蜂窝芯置于稀释后的功能化石墨烯浆料中浸泡，然后进行固化处理，得到第一至第三吸波蜂窝；依次将第一吸波蜂窝、第二吸波蜂窝和第三吸波蜂窝粘结在一起，得到蜂窝结构，然后对蜂窝结构进行固化处理；在蜂窝结构的上表面和下表面分别覆盖一层PMI蒙皮层，然后进行固化处理；在下表面PMI蒙皮层的下方粘结金属基底反射层，然后进行固化处理，得到蜂窝结构雷达吸波材料。本发明的成本低、制备方工艺简单且操作方便、易于实现工业化生产，制得的产品性能可靠，质量稳定，不仅能够使雷达吸波材料具备宽频隐身性能，而且可以作为结构承载件直接应用到需要力学承载的武器装备中。 |  | 有较好转化前景 | 技术许可 | 面议 |  | 航天科工 | 010-68743016
先进制造 | 测试测量 |  | 一种用于RCS测量的弧形导轨定位方法及系统 | CN201510013297.X |  | 发明申请 | 授权 | 本发明提供一种用于RCS测量的弧形导轨定位方法及系统，有助于提高弧形导轨的定位精度。所述方法包括：获取北小车及南小车的测量码盘值，其中，用于测量码盘值的测量码盘分别与所述北小车及南小车的测量齿轮连接；根据获取的所述测量码盘值，确定所述北小车及南小车在所述弧形导轨上的角度位置。所述系统包括：获取单元，用于获取北小车及南小车的测量码盘值，其中，用于测量码盘值的测量码盘与所述北小车及南小车的测量齿轮连接；确定单元，用于根据获取的所述测量码盘值，确定所述北小车及南小车在所述弧形导轨上的角度位置。本发明适用于雷达信号处理技术领域。 |  | 有较好转化前景 | 技术许可 | 面议 |  | 航天科工 | 010-68743016
先进制造 | 电机 |  | 防爆变频电机 | CN201410060336.7 |  | 发明申请 | 授权 | 本发明公开了一种防爆变频电机，包括：壳体，壳体内具有三个彼此间隔开且连通的第一腔室、第二腔室和第三腔室；电机组件，电机组件设在第一腔室内；变频控制装置，变频控制装置设在第二腔室内，变频控制装置与电机组件电连接；滤波接线装置，滤波接线装置设在第三腔室内；以及外水冷单元。根据本发明的防爆变频电机，通过将电机组件、变频控制装置以及滤波接线装置设在相互连通的第一至第三腔室内，使防爆变频电机的结构更加紧凑、合理。同时，降低了电机组件、变频控制装置以及滤波接线装置之间的接线难度，减少了电缆对壳体外部的其他设备的电磁干扰，提高了防爆变频电机的稳定性。 |  | 有较好转化前景 | 技术许可 | 面议 |  | 航天科工 | 010-68743016
新材料及先进工艺应用 | 输送、包装、贮存 |  | 一种产品包装盒内衬结构 | CN201320125628.5 |  | 实用新型 | 授权 | 本实用新型公开了一种产品包装盒内衬结构，包括固定体，所述固定体由纸板卷制成一个平面及置于平面下方的支撑部件，在平面上设置有用于固定产品的型腔，所述型腔下方设有用于支撑产品的支撑凸台。本实用新型通过采用整块纸板直接卷制形成对产品的支撑和固定结构，在使用时，可直接根据产品的不同形状结构在纸板上面加工相应的型腔。本实用新型结构简单，制造方便，造价成本低，通用性强，对产品具有良好的支撑、固定和保护功能。可在产品包装技术领域广泛推广应用，尤其是对于具有一定规则和形状的产品包装，可替代传统的泡沫包装固定，大大减少使用泡沫包装所产生的成本，降低对环境造成的污染。 |  | 有较好转化前景 | 技术许可 | 面议 |  | 航天科工 | 010-68743016
先进制造 | 基本电气元件 |  | 轻插拔力麻花针 | CN200920125375.5 |  | 实用新型 | 授权 | 一种轻插拔力麻花针，它由两层或两层以上金属合金丝构成。本实用新型对比已有的胖点外径相当的麻花针，插拔力可以大幅度下降；同插孔接触件对接的触点更多，提高了插针同插孔电气连接的有效接触面积；插针接触件的柔性更好，提高了插针同插孔电气连接的可靠性。 |  | 有较好转化前景 | 技术许可 | 面议 |  | 航天科工 | 010-68743016
工业基础件 | 模具 |  | 一种电缆整流罩的树脂模塑传递工艺成型方法及模具 | CN201110247501.6 |  | 发明授权 | 授权 | 本发明提供了一种电缆整流罩的树脂模塑传递工艺成型方法及模具，用于将金属钣件和防热层进行整体成型，成型方法包括模具处理、金属钣件预埋、纤维增强体铺放、模具组装、连接管路、气密检查、树脂加热、模具加热、树脂加压注射、固化后脱模步骤；成型模具包括下压板(1)、凸模(2)、凹模(3)、上压板(4)、密封圈(5)、注胶接头(6)、小螺母(7)、螺杆(8)、大螺母(9)和出胶接头(10)，凹模(3)和凸模(2)的型腔与电缆整流罩的外形相匹配；在凸模(2)、凹模(3)、下压板(1)与凸模(2)接触面上设有安装密封圈(5)的矩形密封槽。利用该方法和模具成型效率高，质量稳定。 |  | 有较好转化前景 | 技术许可 | 面议 |  | 航天科工 | 010-68743016
工业基础件 | 工程元件 |  | 自密封快速连接阀及其插头阀、插座阀 | CN201110232960.7 |  | 发明申请 | 授权 | 本发明公开了一种自密封快速连接阀及其插头阀、插座阀，自密封快速连接阀由两个对应插接配合的插头阀和插座阀组成，插头阀与插座阀是由两导通方向相对设置的单向止回阀构成，在插头阀体和插座阀体之间分别设有在插合后对应连通的介质通道，在插头阀体及插座阀体的阀腔内分别对应设置有阀座及与阀座密封配合用于封闭介质通道的阀芯，在插头阀体的插接端上轴向的延伸设有与插座阀阀芯顶压配合用于打开插座阀上介质通道的推杆，在插头阀体与插座阀体上分别对应设置有在插接配合后可以保持插合位置、并在受外力作用下可以直接拔出的弹性锁止机构。本发明使用非常方便、而且密封效果好，解决了现有技术中存在的重大安全隐患。 |  | 有较好转化前景 | 技术许可 | 面议 |  | 航天科工 | 010-68743016
先进制造 | 基本电气元件 |  | 一种液压密封电连接器 | CN201510937053.0 |  | 发明申请 | 授权 | 本发明公开了一种液压密封电连接器，包括外壳、界面密封垫及插针，所述外壳内为烧结的单芯玻璃绝缘子，所述插针固定在单芯玻璃绝缘子中间，且插针两端分别延伸至单芯玻璃绝缘子的两侧，所述界面密封垫安装在单芯玻璃绝缘子左侧，所述单芯玻璃绝缘子右侧填充有密封胶，所述插针与外壳通过基座进行固定，在基座远离密封胶的一侧填充有灌封胶。本发明外壳内的插针通过单芯玻璃绝缘子和基座双重固定，在结构上保证产品的可靠性；基座两端分别设有密封胶和灌封胶，密封胶能提高插座密封性能，灌封胶能提高插座的电性能，两者确保连接器能长期、正常的传输电信号，外壳与插针之间有界面密封垫，保证插座插合后的界面密封性能和低气压下的工作能力。 |  | 有较好转化前景 | 技术许可 | 面议 |  | 航天科工 | 010-68743016
新材料及先进工艺应用 | 输送、包装、贮存 |  | 一种多功能埋弧焊丝层绕装置 | CN201420457464.0 |  | 实用新型 | 授权 | 本实用新型公开了一种多功能埋弧焊丝层绕装置，它包括定盘及动盘，所述定盘及动盘通过定径块联接，所述定径块内部设置有胀圈，所述胀圈由顶环及与顶环连接的轴套组成，所述定径块通过键联接，所述定径块内部还联接有圆柱螺旋拉伸弹簧，所述定盘与定径块通过内六角圆柱头螺钉和键相联；所述定盘与圆柱螺旋拉伸弹簧通过六角头螺栓及六角螺母相联。采用本实用新型所述的多功能埋弧焊丝层绕装置，除为公司带来了可观的经济效益外，更让用户对焊丝产品的多样化而满意，对焊材产品的持续发展奠垫了坚实的基础，作出了强有力的保障。采用本实用新型可以满足不同用户的要求，实现埋弧焊丝的多样化层绕，降低生产成本。 |  | 有较好转化前景 | 技术许可 | 面议 |  | 航天科工 | 010-68743016
工业基础件 | 机床 |  | 一种用于深孔加工的内冷却硬质合金钻头 | CN201520864842.1 |  | 实用新型 | 授权 | 本实用新型提供一种用于深孔加工的内冷却硬质合金钻头，包括一体成型的刀柄和切削部，所述切削部包括设置在钻尖的端面切削刃和螺旋切削刃，所述刀柄和切削部内部设置有冷却流道，冷却流道的一端位于刀柄的末端，另一端位于切削部的前端面上；所述端面切削刃的钻头芯径与外径比为0.35-0.4；所述螺旋切削刃上的外沿设置有N条圆柱导棱，所述两条相邻的圆柱导棱构成导流槽。所述螺旋切削刃的螺旋曲线呈立方抛物线状。本实用新型所述钻头具有足够强度、良好的切削和排屑性能，可确保切削效果好、加工持续高效，使用寿命长。 |  | 有较好转化前景 | 技术许可 | 面议 |  | 航天科工 | 010-68743016
工业基础件 | 机床 |  | 一种钻夹装置 | CN201520332422.9 |  | 实用新型 | 授权 | 本实用新型公开了一种钻夹装置，包括横向移动操作机构、压紧机构、底座、纵向移动操作机构及纵横向移动机构，所述纵横向移动机构由下托板和上托板组成，其中，下托板与上托板采用燕尾槽配合连接，所述底座上设置有滑轨，所述底座通过滑轨与设置于下托板底部的凹形槽配合连接，所述压紧机构安装在纵横向移动机构上方，并与上托板相连，所述横向移动操作机构安装在下托板上，所述纵向移动操作机构安装在底座上。采用本实用新型所述钻夹装置，可实现纵横向移动，操作方便，移动精度高，实现了纵横向不同位置孔的加工；由于回转盘与上拖板之间用小间隙圆轴配合，保证其相互转动自如，并且回转精度高，实现了360°内任意角度钻孔加工。 |  | 有较好转化前景 | 技术许可 | 面议 |  | 航天科工 | 010-68743016
先进制造 | 基本电气元件 |  | 一种泡沫金属接触件同轴射频电连接器 | CN201621382320.9 |  | 实用新型 | 授权 | 本实用新型公开了一种泡沫金属接触件同轴射频电连接器，包括金属材料制作的导体基座和泡沫金属接触件，导体基座端面上分布有至少一个通孔，通孔内放置有绝缘材料制作的绝缘隔套，绝缘隔套内放置有泡沫金属接触件，泡沫金属接触件的两端穿出绝缘隔套的两端。本实用新型的泡沫金属接触件电连接器与导体进行电气连接时，泡沫金属接触件自身具有轴向自由伸缩弹性的作用，利用弹性压缩接触，无需焊接或插接，接触可靠，可快速重复连接，本实用新型还具有组件少、结构简单和成本低的特点，可应用于表面贴装（LGA、BGA、PGA、CGA、QFN）器件检测（接口）插座、PCB与PCB板间互连以及多芯片组装（MCM）互连等领域。 |  | 有较好转化前景 | 技术许可 | 面议 |  | 航天科工 | 010-68743016
工业基础件 | 机床 |  | 一种PCD焊接刀具 | CN201520365771.0 |  | 实用新型 | 授权 | 本实用新型提供一种PCD焊接刀具，包括刀体和PCD刀片，所述刀体上设置有用于安装PCD刀片的刀窝，所述刀片与刀窝边倒角贴合，所述刀片通过焊片焊接固定在刀窝中，所述焊片的形状以一定比例相似于刀窝。所述PCD刀片的刃口经过钝圆工艺处理。本实用新型所述PCD焊接刀具外观明显好于传统方法，无焊料溢出的外观不良，也不会出现明显焊缝或由焊瘤高出刃口引起的刀具失效；同时本实用新型所述刀片与刀窝贴合更好，焊料控制得当，焊完后焊料分布均匀，使得焊完后的刀具一致性得到了很好的保证；同时PCD刀片刃口钝圆工艺处理，增加了刀具刃部的强度，防止崩刃。 |  | 有较好转化前景 | 技术许可 | 面议 |  | 航天科工 | 010-68743016
先进制造 | 基本电气元件 |  | 一种新型宽角度低起伏RCS角反射器 | CN201310606441.1 |  | 发明申请 | 授权 | 本发明属于角反射器，具体涉及一种新型宽角度低起伏RCS角反射器。一种新型宽角度低起伏RCS角反射器，包括互相垂直的三个面，在两面的相交上取长度L，在三个相交面上均取长度L；在三个面上均设置相同的形状，该形状以三角形为基础，在三角形的底面上去掉一个梯形，三角形的底边与相交面的角度为34～40°，去掉的梯形的上底边长度为0.2L～0.3L，梯形底边与斜边的夹角为40～50°，斜边的长度为0.3L～0.4L，该梯形设置的位置为地面中心，保证最终形成的形状为轴对称形状。使用本发明的效果是：增大了覆盖范围，提高了精度。 |  | 有较好转化前景 | 技术许可 | 面议 |  | 航天科工 | 010-68743016
新能源与高效节能 | 金属冶炼 |  | 一种卡环类零件热处理变形控制方法 | CN201410687263.4 |  | 发明申请 | 授权 | 本发明公开了一种卡环类零件热处理变形控制方法，具体步骤为：第一步、确定毛坯件T6处理工艺参数；第二步、第一道稳定化处理；第三步、第二道稳定化处理；第四步、工装校形；第五步、第三道稳定化处理；第六步、工装校形；第七步、第四道稳定化处理。克服了卡环冷加工过程变形量大、零件最终尺寸偏差的缺点，能有效地保证后续装配的要求，性能指标达到设计要求。 |  | 有较好转化前景 | 技术许可 | 面议 |  | 航天科工 | 010-68743016
工业基础件 | 机床 |  | 一种铝合金搭接结构搅拌摩擦点焊的搅拌头 | CN201520984543.1 |  | 实用新型 | 授权 | 本实用新型提供了一种铝合金搭接结构搅拌摩擦点焊的搅拌头，由搅拌针、轴肩、轴柄三个部分组成，搅拌头的材料选用30CrMnSi，调制处理HRC35～40，搅拌针为根部直径大、上部直径小的圆柱体，根部直径A＝φ，其中φ为螺纹孔3的小圆直径，搅拌针两侧倾角5°～7°，搅拌针长度B＝0.5A+2.5δ，其中δ为板1的厚度，搅拌针上每间隔0.8～1.5mm有深度0.2～0.8mm的截面为正三角形的环形凹槽，轴肩直径C＝1.4A+6，轴肩倾角为4°～6°。本实用新型主要特点在于搅拌头增加了搅拌针的长度，为普通搅拌针长度的二至三倍，配合搅拌针上的环形凹槽，增大了搅拌针与材料间的接触面积，可以有效的增加搅拌针的热输入量。 |  | 有较好转化前景 | 技术许可 | 面议 |  | 航天科工 | 010-68743016
工业基础件 | 工程元件 |  | 含尘介质用非金属膨胀节 | CN201110425013.X |  | 发明申请 | 授权 | 本发明涉及一种含尘介质用非金属膨胀节，属于流体输送管道技术领域。该膨胀节包括位于两端的圆管状上、下框架；框架的外端具有法兰翻边，内端具有形成水平和竖直环的弯折翻边；上、下框架弯折翻边的竖直环之间套接有柔性圈带；下框架的孔内插装并密封固定导流筒的下端，导流筒的上端形成渐扩的喇叭口，喇叭口的外径大于框架的内径；导流筒的外圆套装固定柔性隔热层的下端，隔热层的上部具有与喇叭口锥度相配的渐扩口，渐扩口的端部具有水平翻边，水平翻边与上框架内端弯折翻边的水平环固定连接。本发明可有效避免易燃性粉尘介质的积粉，及由此导致的自燃现象，同时防止粉尘堆积结块，及由此导致的膨胀节复位时的卡死，保持管道系统长期正常运行。 |  | 有较好转化前景 | 技术许可 | 面议 |  | 航天科工 | 010-68743016
工业基础件 | 工程元件 |  | 一种可调节适应的角度支撑结构 | CN201521069537.X |  | 实用新型 | 授权 | 本实用新型属于一种可调节适应的角度支撑结构。包括一个固定框架，一个或几个推杆，一个支撑座。支撑板与底座有一个根据工艺要求可调节的夹角。固定框架包括一个及以上螺纹孔，与工作台固定；推杆有外螺纹结构。推杆与固定框架通过螺纹联结，在受支撑物压力分力方向支撑底座的挡板，可以阻止支撑座在该方向的移动。通过旋转螺套，调节支撑杆高度，适应支撑板不同的角度，保证支撑结果符合工艺要求。其优点是，比固定角度的支撑结构，能够更好的保证支撑结果符合工艺要求，适用范围也更大。支撑杆与螺套通过螺纹联结。旋转螺套，支撑杆高度就会发生变化，通过滑动轴实现对支撑板不同角度的支撑。 |  | 有较好转化前景 | 技术许可 | 面议 |  | 航天科工 | 010-68743016
新材料及先进工艺应用 | 建筑物 |  | 一种内加筋复合材料杆塔及其制备方法 | CN201310464953.9 |  | 发明申请 | 授权 | 本发明涉及一种内加筋复合材料杆塔，由内加筋结构单元1和增强层2组成，内加筋结构单元1和增强层2由增强纤维和基体树脂复合制成，所述的多个内加筋结构单元1组合形成内加筋复合材料杆塔的内加筋结构，所述的增强层2包裹在多个内加筋结构单元1组合形成内加筋复合材料杆塔的内加筋结构外部。本发明较空心缠绕成型复合材料杆塔相比，具有复合材料杆塔强度、刚度更高，大大提高了抗剪能力；制备过程中不容易产生气泡，杆塔内孔隙少，提高了杆塔的强度和抗失稳能力，此外大大减少了挥发性物质污染环境；设备投资少在当前小规模应用条件下，较缠绕成型方法得到的产品成本更低。 |  | 有较好转化前景 | 技术许可 | 面议 |  | 航天科工 | 010-68743016
工业基础件 | 阀门 |  | 一种电爆阀 | CN201620005794.5 |  | 实用新型 | 授权 | 本实用新型提供了一种电爆阀，包括阀体、入口接头、出口接头、电爆管和切刀；所述入口接头和出口接头分别错开密封固定在阀体的两端，且出口接头与阀体的内腔连通，入口接头与阀体的内腔之间隔有薄壁；所述阀体上还活动设置有切刀，所述切刀前端的刀口正对于入口接头的薄壁，所述电爆管密封安装于阀体上，且与切刀的后端相对应。本实用新型通过将电爆管与点火电缆连接到弹体上的电器控制盒，需要打开阀门时只需通电引爆电爆管，爆炸产生的冲击力推动切刀切破入口接头上的薄壁，实现流体导通，响应时间短，解决了电磁阀响应时间较慢的问题；同时其结构本身结构紧凑，总重量较轻，安装简单方便，无需新增控制电路。 |  | 有较好转化前景 | 技术许可 | 面议 |  | 航天科工 | 010-68743016
先进制造 | 测试测量 |  | 一款接地检测声光报警模块 | CN201521107091.5 |  | 实用新型 | 授权 | 本实用新型公开的一款接地检测声光报警模块，包括主电源供电部分、接地电阻检测部分、比较放大驱动部分、高低电平输出部分、蜂鸣器报警部分及LED报警部分，本实用新型检测接地电阻两端的电压，完成对接地效果的判断，实现接地不良的电平报警及声光报警输出，具有高可靠性、高稳定性、较强的抗干扰能力、电路简洁、适用范围广及报警形式多元化等特点。 |  | 有较好转化前景 | 技术许可 | 面议 |  | 航天科工 | 010-68743016
先进制造 | 测试测量 |  | 一种激光熔覆中激光束与粉锥偏离度的测量方法 | CN201510427984.6 |  | 发明申请 | 授权 | 本发明提供了一种激光熔覆中激光束与粉锥偏离度的测量方法，该方法将偏离度按两垂直方向进行分解，放大了观测区间，采用熔覆试件而后剖切测量的方法能够定量计算偏离度；大大降低误差(ΔX&gt; X、ΔY&gt; Y)；可以直接反映后期的激光束校准量；避免目光直视激光，确保了人身安全。 |  | 有较好转化前景 | 技术许可 | 面议 |  | 航天科工 | 010-68743016
先进制造 | 基本电气元件 |  | 一种平面阵列滤波连接器接触体 | CN200810068804.X |  | 发明申请 | 授权 | 一种平面阵列滤波连接器弹性接触体，所述的接触体由多股金属合金丝经绞制、切断、激光点焊和礅胖后成型，设有多个胖点，连接时确保其中至少一个胖点与连接器接触件弹性接触，至少一个胖点与板状电容弹性接触。本发明加工方便，操作工艺性强；消除了温度冲击、机械振动对板状电容产生的内应力，可使连接器具有极高的接触可靠性。 |  | 有较好转化前景 | 技术许可 | 面议 |  | 航天科工 | 010-68743016
先进制造 | 测试测量 |  | 一种长波红外光谱仪的光谱定标方法 | CN201610371363.5 |  | 发明申请 | 授权 | 公开了一种长波红外光谱仪的光谱定标方法，包括：通过所述光谱仪采集黑体处于N个温度值下的测试数据；其中，在第i温度值Ti下所述黑体的测试数据为S1, i，i＝1, …N，N为大于1的整数；将聚丙烯薄膜包覆在所述黑体表面，以构成第二测试体；并且，在黑体处于N个温度值时，通过所述光谱仪采集第二测试体的测试数据；其中，在第i温度值下第二测试体的测试数据为S2, i；根据N个温度值下黑体的测试数据、以及第二测试体的测试数据对所述光谱仪的光谱位置进行定标。本发明的方法，通过选用聚丙烯材料对长波红外光谱仪进行定标，具有单次定标精度高、定标材料稳定性好、定标成本低等优点。而且，通过采集多个温度下的测试数据进行定标，进一步提高了定标精度。 |  | 有较好转化前景 | 技术许可 | 面议 |  | 航天科工 | 010-68743016
工业基础件 | 工业泵 |  | 注水泵站和注水泵站的节能系统 | CN201420852865.6 |  | 实用新型 | 授权 | 本实用新型公开了一种注水泵站的节能系统，包括：泵房，包括：多个信号采集模块，每个信号采集模块与一套注水泵组相连；多个采集柜，每个采集柜与一个信号采集模块相连，采集柜分别对信号采集模块采集对应注水泵组的流量信号、压力信号、温度信号和调节阀信号进行信号转换和封装处理，并对外无线发送封装处理后的信号；监控室，包括：系统控制柜接收多个采集柜发送的封装处理后的信号；上位机与系统控制柜相连，上位机根据多个采集柜发送的封装处理后的信号对多套注水泵组进行控制。本实用新型能提高注水泵组的运行效率，降低人力成本和操作工人的劳动强度，实现节能降耗。本实用新型还公开了一种包括该注水泵站的节能系统的注水泵站。 |  | 有较好转化前景 | 技术许可 | 面议 |  | 航天科工 | 010-68743016
新能源与高效节能 | 发电配电装置 |  | 无刷直流电机的驱动控制方法及系统 | CN201410840062.3 |  | 发明申请 | 授权 | 本发明公开了一种无刷直流电机的驱动控制方法及系统，其中，方法包括以下步骤：根据无刷直流电机的三相电流和电压得到三相电压平衡方程；根据三相电压平衡方程得到任意一相的反电动势电压幅值为零的位置点，并通过所述位置点计算得到过零点；通过检测硬件上某相电压反电动势与三相电压中性点的差值得到精确过零点，以确定转子磁钢的位置；根据转子磁钢的位置预估换相时机，并通过驱动电路对无刷直流电机进行控制。本发明实施例的控制方法，通过获得反电势过零点确定转子磁钢的位置，从而预估换相时机，实现对无刷直流电机的驱动控制，扩大电机带载调速的转速范围，提高电机的运行可靠性，更好地保证电机在运行过程中不发生失步现象。 |  | 有较好转化前景 | 技术许可 | 面议 |  | 航天科工 | 010-68743016
工业基础件 | 工业泵 |  | 一种示功图与动液面结合的抽油泵变频控制方法及装置 | CN201510067245.0 |  | 发明申请 | 授权 | 本发明公开了一种示功图与动液面结合的抽油泵变频控制的方法及装置，本发明是将示功图采集单元的数据和液面监测仪的数据同时输入RTU或智能监控设备，RTU或智能监控设备根据示功图推算出的泵充满度结合液面监测仪获得的抽油泵沉没度，判断当前系统泵效数据的真实性，并将真实泵效数据作为变频调节的有效输入，从而决定变频器频率输出结果；以克服单一检测参数带来的测量误差，确保抽油泵系统达到最佳节能效果。本发明将示功图与动液面相结合作为变频控制输入依据，有效克服单一检测参数带来的测量误差和误调节。本发明结构简单，能够实现手动、自动、远程等不同方式下的变频调节功能。本发明适用于游梁式抽油泵变频节能控制系统。 |  | 有较好转化前景 | 技术许可 | 面议 |  | 航天科工 | 010-68743016
工业基础件 | 包装件 |  | 电子称重式双斗颗粒定量充填机 | CN201120529831.X |  | 实用新型 | 授权 | 本实用新型涉及一种电子称重式双斗颗粒定量充填机，包括储料斗、压力传感器、机架，储料斗安装于机架的顶部，储料斗下部分别连接有两个给料斗，给料斗呈倒梯形，两个给料斗下部分别设置有称重斗，压力传感器与称重斗的中下部接触，放料斗和称重斗的外壁之间连接有气缸，出料筒设置于放料斗的下部，并且二者之间留有间隙，夹袋装置固定于出料筒上。本实用新型结构紧凑、设计合理，采用两个称重斗，使称重与放料分开进行，计量包装速度快，充填精度与效率高，通用性好，便于与输送机配合使用。 |  | 有较好转化前景 | 技术许可 | 面议 |  | 航天科工 | 010-68743016
先进制造 | 测试测量 |  | 电子称重式挂面定量秤 | CN201120534673.7 |  | 实用新型 | 授权 | 本实用新型涉及一种电子称重式挂面定量秤，包括机架，料仓分为粗料仓和精料仓，粗料仓由粗供料端面挡板，大料仓插板，第一、二、三、四粗供料门与粗供料机械振动系统组成，微供料仓由微供料端面挡板，第一、第二微供料门与微供料机构组成，供料系统为电磁式分为电磁粗供料系统和电磁微供料系统，称量系统包括粗供料称量系统和微供料称量系统，通过传感器对称量料斗及其中物料进行瞬时检测，电气控制箱用于控制设备的联动、点动、卸料、运行、停止和指示，操作面板中设有粗供料计量仪表、细供料计量仪表。本实用新型结构简单、设计合理，本机采用电磁振动供给物料，流量控制式的二级计量方式，计量速度快、精度高。 |  | 有较好转化前景 | 技术许可 | 面议 |  | 航天科工 | 010-68743016
工业基础件 | 工程元件 |  | 一种与设备相连的拉杆组合装置 | CN201720123190.5 |  | 实用新型 | 授权 | 本实用新型涉及一种与设备相连的拉杆组合装置，包括拉杆组件和连接件，所述连接件包括圆筒状的连接座，该连接座的近端与管道的弯头相贯连接，远端设有与该连接座相垂直的承力杆；所述拉杆组件为两组，对称设置于设备两侧，每组拉杆组件的一端与设备的圆周相切连接，另一端与所述承力杆的端部相连；所述连接座内部设有隔温组件，能够阻止弯头的热量传递到所述承力杆。本实用新型能够有效避免连接焊缝及工艺管道在长期高温运行下容易产生裂纹的问题，提高了工艺管道的可靠性和安全性。 |  | 有较好转化前景 | 技术许可 | 面议 |  | 航天科工 | 010-68743016
工业基础件 | 工程元件 |  | 一种能吸收多平面横向位移的复式万向四连杆膨胀节 | CN201720005066.9 |  | 实用新型 | 授权 | 本实用新型涉及一种能吸收多平面横向位移的复式万向四连杆膨胀节，包括中间接管组件和两件四连杆机构；所述中间接管组件的两端分别通过一个波纹管连接到两个端接管组件上，每个端接管组件的两侧对称设置两个U形铰链板组件；所述四连杆机构为可伸缩双菱形结构，两端分别与两个同侧的所述U形铰链板组件活动铰接，并使该两件四连杆机构以所述中间接管组件的轴线方向对称设置；所述两件四连杆机构的中部分别与一万向环在相互垂直平面内活动铰接；该万向环同时与固定在中间接管组件上的两个万向环支架活动铰接，使所述复式万向四连杆膨胀节不仅可以承受中间接管组件静荷载，还可以吸收多平面横向位移，同时可减少膨胀节在管道系统运行中的振动趋势。 |  | 有较好转化前景 | 技术许可 | 面议 |  | 航天科工 | 010-68743016
工业基础件 | 模具 |  | 冲孔模具 | CN201520715734.8 |  | 实用新型 | 授权 | 本实用新型提供一种冲孔模具，包括外模架，外模架上固设有冲头，外模架上沿上下方向导向移动装配有防护衬套，防护衬套和外模架之间设有向防护衬套施加迫使防护衬套向下移动的作用力的弹簧，在外模架上设有防止防护衬套在弹簧作用下脱离外模架的挡止限位结构，所述冲头沿上下方向可移动的穿套在所述防护衬套中，防护衬套具有用于在外模架带着冲头及防护衬套朝向待冲压工件移动时先于冲头的冲压端面与工件顶压接触、在冲压完成时顶推待冲压工件与冲头反向脱离的下端顶压面。冲头在防护衬套形成的防护腔中对工件进行冲压，即便冲头出现折断或崩裂，碎块也会被包裹在防护衬套中，不会直接四散飞出，可有效避免对外界的人或物造成伤害。 |  | 有较好转化前景 | 技术许可 | 面议 |  | 航天科工 | 010-68743016
新能源与高效节能 | 天然气装备 |  | 一种天然气电磁阀 | CN201010299947.9 |  | 发明申请 | 授权 | 本发明涉及一种天然气电磁阀，包括阀体，阀体包括进口段和出口段，进口段和出口段通过隔板隔断，阀体的外围设置有至少两条阀通道，阀体上对应阀通道处设置有用于隔断或导通对应阀通道的阀芯组件，阀芯组件包括衔铁、罩设于衔铁外部的导向套、围设于导向套外周的线圈及顶装于导向套和衔铁之间的复位弹簧；由于本发明的天然气电磁阀通过隔板将其进口段和出口段隔断，并且在周向上设置至少两条阀通道，在各个阀通道上设置对应的阀芯组件来控制对应阀通道的开合，从而可以逐步打开各条阀通道，使传输管道内的流量逐步累加，避免因一次完全导通阀体进口段和出口段而导致流量突增，进而防止因输送管路流量突增而剧烈冲击监测设备。 |  | 有较好转化前景 | 技术许可 | 面议 |  | 航天科工 | 010-68743016
先进制造 | 测试测量 |  | 一种用于电气设备淋雨试验的雨量自动测量系统 | CN201521066541.0 |  | 实用新型 | 授权 | 本实用新型属于电气设备高压试验领域，尤其涉及一种用于电气设备淋雨试验的雨量自动测量系统。其特征在于，该系统包括雨水采集模块和雨量自动测量传输显示模块；所述雨量自动测量传输显示模块由雨量称量系统、数据采集装置、无线传输模块及工控机依次连接组成；雨量称量系统由若干组雨量称量装置组成，一根进水管与一根排水管分别连接在一个蓄水容器上，排水管上安装一个排水阀，一个蓄水容器置于一个防水电子称上组成一组雨量称量装置；雨水采集模块包括在测量柱上每隔两米安装一个雨水采集器，每个雨水采集器有两个采集漏斗；本实用新型能实时自动测量雨量，方便了试验中雨量的调试；同时测量准确度比传统方式高。 |  | 有较好转化前景 | 技术许可 | 面议 |  | 航天科工 | 010-68743016
工业基础件 | 工程元件 |  | 一种用于燃机系统复式带预压机构膨胀节 | CN201521003139.8 |  | 实用新型 | 授权 | 本实用新型公开了一种用于燃机系统复式带预压机构膨胀节，其特征是它包括有波纹管（1），所述波纹管（1）的一端与第一接管（3）一端连接，波纹管（1）另一端与锥形管组件（2）的一端连接；所述波纹管（1）的内侧设有内衬筒（5），内衬筒（5）一端连接在所述第一接管（3）内壁，内衬筒（5）另一端位于所述锥形管组件（2）内侧，拉杆组件（11）两端分别连接至内衬筒（5）和锥形管组件（2）的内壁。本实用新型产品可靠性高，抗振能力好，产品质量比较轻，膨胀节带预变位机构及运输安装装置，方便现场安装及调节位移，外护罩为可拆卸式，便于在役检查，产品口径大（DN2000以上），左右两端设置的环板也便于现场管道对接安装。 |  | 有较好转化前景 | 技术许可 | 面议 |  | 航天科工 | 010-68743016
新材料及先进工艺应用 | 材料分析 |  | 一种螺栓拉伸试验工装及使用该试验工装的拉伸试验装置 | CN201520331600.6 |  | 实用新型 | 授权 | 本实用新型涉及螺栓拉伸试验工装及使用该试验工装的拉伸试验装置，螺栓拉伸试验工装包括使用时上下设置的头部连接件和螺杆连接件，头部连接件具有用于与相应螺栓的头部的下端面接触定位支撑配合的支撑平面，支撑平面的延伸方向垂直于上下方向，螺杆连接件包括用于与所述螺栓的螺杆相连的螺杆连接结构和用于与相应拉力机的下拉头相连的球铰接结构。本实用新型提供了一种可以保证螺杆轴向与拉力机拉力方向一致的螺栓拉伸试验工装及使用该螺栓拉伸试验工装的拉伸试验装置。 |  | 有较好转化前景 | 技术许可 | 面议 |  | 航天科工 | 010-68743016
新材料及先进工艺应用 | 材料分析 |  | 高温耐腐型稀释采样探头 | CN200920223177.2 |  | 实用新型 | 授权 | 本实用新型是一种高温耐腐型稀释采样探头，其具有一个本体；该本体的左端具有一个混合腔，右端具有一个稀释腔，该稀释腔内设有一个喷嘴，该混合腔内设有一个射流管，该射流管的进气端口与该喷嘴的喷射端口相对设置并间隔有一定距离，并在喷嘴的喷射端口附近的背风位置设有至少一个引流管，该引流管通过本体内部的一根输气孔与一个采样嘴连通；上述本体、喷嘴与射流管的材质均为不锈钢，在该喷嘴与本体之间，以及该射流管与本体之间，均采用硅胶O型圈密封连接。本实用新型以不锈钢本体为主体，内部安装不锈钢喷嘴和混合腔进行射流和引流，氟橡胶密封垫和硅胶O型圈不仅能保证装置的密封性，同时能保证装置的耐温达到300℃，可用于高温强腐蚀的工况场合。 |  | 有较好转化前景 | 技术许可 | 面议 |  | 航天科工 | 010-68743016
先进制造 | 测试测量 |  | 一种电容器瞬间开短路测试仪校准装置及校准方法 | CN201410819756.9 |  | 发明申请 | 授权 | 本发明公开了一种电容器瞬间开短路测试仪校准装置及校准方法，它包括电容器（3），NPN型晶体三极管（1）的集电极与PNP型晶体三极管（2）的发射极短接后引出到接线端B，在接线端B与PNP型晶体三极管（2）的发射极之间串联有电容器（3），NPN型晶体三极管（1）的发射极与PNP型晶体三极管（2）的集电极短接后接到接地端GND，NPN型晶体三极管（1）的基极接到接线端A，PNP型晶体三极管（2）的基极接到接线端C；本发明解决了现有技术没有专用的模拟其开路或短路的标准仪器对电容器瞬间开短路测试仪进行校准，电容器瞬间开短路测试仪校准困难等问题。 |  | 有较好转化前景 | 技术许可 | 面议 |  | 航天科工 | 010-68743016
先进制造 | 热交换技术 |  | 一种散热器 | CN201520284045.6 |  | 实用新型 | 授权 | 本实用新型公开了一种汽车散热器，包括散热器芯、侧板、上水室和下水室，散热器芯的纵向两侧分别设有上水室和下水室，横向两侧设有侧板，所述散热器芯内设有相间连接的散热管和散热带，散热器芯包括上散热器芯和下散热器芯两部分，在上散热器芯和下散热器芯之间设有中转水箱，中转水箱的底部和顶部分别设有若干根与散热管相对应的出水口和进水口，散热管中设有扰流片。本实用新型大大提高了散热器中的散热管进行热交换的效率。 |  | 有较好转化前景 | 技术许可 | 面议 |  | 航天科工 | 010-68743016
先进制造 | 测试测量 |  | 一种双列对消红外光谱仪的定标系统 | CN201410505142.3 |  | 发明申请 | 授权 | 本发明公开了一种双列对消红外光谱仪的定标系统，用于对口径大于300mm的双列对消红外光谱仪进行定标；所述定标系统包括：作为定标源的腔式黑体、设置有若干个孔径不同的光阑孔的光阑盘、口径小于双列对消红外光谱仪的口径的平行光管、设置有开孔的背景参考板、以及采集光阑盘温度的第一测温装置和采集背景参考板温度的第二测温装置；平行光管包括：第一曲面反射镜、第二曲面反射镜以及平面反射镜。本发明的定标系统适用于对大口径的双列对消红外光谱仪的定标，并且定标系统成本较低、易于实现。 |  | 有较好转化前景 | 技术许可 | 面议 |  | 航天科工 | 010-68743016
新材料及先进工艺应用 | 材料分析 |  | 一种管状工件的红外检测装置和方法 | CN201410638601.5 |  | 发明申请 | 授权 | 本发明公开了一种管状工件的红外检测装置和方法。其中的装置包括：冷水箱、热水箱、水管、第一电磁阀、第二电磁阀、水泵和热像仪；冷水箱的一端通过水管和第一电磁阀分别与热水箱的一端和待测管状工件的一端相连，其另一端通过水管和第二电磁阀分别与热水箱的另一端和待测管状工件的另一端相连；第一电磁阀和第二电磁阀控制冷水路和热水路的周期性切换；水泵设置在待测管状工件与第一电磁阀或第二电磁阀之间的水管上，用于驱动水管中的水流沿水管流动；热像仪，用于实时采集待测管状工件的表面温场的变化数据。通过使用本发明所提供的装置和方法，可以有效地检测深层缺陷；而且更进一步的，还可以一次性完成对管状工件的360°检测。 |  | 有较好转化前景 | 技术许可 | 面议 |  | 航天科工 | 010-68743016
新材料及先进工艺应用 | 材料分析 |  | 螺栓拉伸试验工装及使用该试验工装的拉伸试验装置 | CN201510261823.4 |  | 发明申请 | 授权 | 本发明涉及螺栓拉伸试验工装及使用该试验工装的拉伸试验装置，螺栓拉伸试验工装包括使用时上下设置的头部连接件和螺杆连接件，头部连接件具有用于与相应螺栓的头部的下端面面接触定位支撑配合的支撑平面，支撑平面的延伸方向垂直于上下方向，螺杆连接件包括用于与所述螺栓的螺杆相连的螺杆连接结构和用于与相应拉力机的下拉头相连的球铰接结构。本发明提供了一种可以保证螺杆轴向与拉力机拉力方向一致的螺栓拉伸试验工装及使用该螺栓拉伸试验工装的拉伸试验装置。 |  | 有较好转化前景 | 技术许可 | 面议 |  | 航天科工 | 010-68743016
先进制造 | 电机 |  | 一种井下仪器驱动电机用的防泥沙装置 | CN201020639126.0 |  | 实用新型 | 授权 | 本实用新型公开了一种井下仪器驱动电机用的防泥沙装置。包括基座（8），基座（8）上设有防垢套（3），防垢套（3）经紧固件（10）与基座（8）连接，防垢套（3）内装有防垢O形圈（2）。本实用新型在基座与运动输出组件增加了一个防垢套，防垢套设有防垢O形圈，通过防垢O形圈阻挡含有硬质杂质的泥沙进入驱动电机的传动机构，大大的减少了含有硬质杂质的泥沙对电机传动机构的影响，延长了传动机构的工作寿命，并可提高工作效率，提高仪器的工作可靠性。 |  | 有较好转化前景 | 技术许可 | 面议 |  | 航天科工 | 010-68743016
先进制造 | 基本电气元件 |  | 一种斜分离电连接器 | CN201010203819.X |  | 发明申请 | 授权 | 一种斜分离电连接器，由分离插座、系统移动端外壳、分离插头、电缆、转接插头、系统固定端外壳和转接插座组成；所述分离插座设在系统移动端外壳上，转接插座设在系统固定端外壳上，分离插头通过电缆和转接插头相接；所述分离插头与分离插座插合，转接插头与转接插座插合，中间通过电缆连接；所述电缆外设有金属软管。本发明具有结构简单、连接和分离可靠、可重复使用、快速连接及维修性强等特点。适用于一些特殊系统使用场合，实现系统移动端和固定端的快速可靠连接、斜分离，具有较强的实用性。 |  | 有较好转化前景 | 技术许可 | 面议 |  | 航天科工 | 010-68743016
先进制造 | 测试测量 |  | 一种紫外光谱可调谐光源 | CN201410734892.8 |  | 发明申请 | 授权 | 本发明涉及一种紫外光谱可调谐光源，包括依次串联的光源系统、准直系统、色散系统、光谱调制系统、投影系统和均匀混光系统；所述准直系统以及所述投影系统均由球面反射镜组成，所述色散系统由平面衍射光栅和一个球面反射镜组成，所述光谱调制系统包括变形镜，所述紫外光谱可调谐光源能够实现光谱范围从300nm到400nm光谱组成成分可调以及光斑亮度可调。本发明可产生光谱成分任意分布及辐射亮度任意调节的复色光，使得有足够准确的光谱分布以进行成像光谱仪及星光敏感器的标定，可以有效减少标定误差，提升校准精度。 |  | 有较好转化前景 | 技术许可 | 面议 |  | 航天科工 | 010-68743016
先进制造 | 基本电子电路 |  | 电容式检测装置 | CN201380008873.0 |  | 发明申请 | 实质审查 | 一种用于车辆的电容式检测装置(20)包括：用于在检测空间中生成振荡电场的感测电极(26)以及被布置在感测电极的背向检测空间的一侧的屏蔽电极(28)。所述电容式检测装置包括电路接地以及用于连接所述电路接地和车辆的底盘接地的接地连接器。在电路接地和屏蔽电极之间连接至少一个旁路电容器。所述至少一个旁路电容器具有至少比所述屏蔽电极与车辆的底盘接地之间的电容大25倍的电容。 |  | 有较好转化前景 | 技术许可 | 面议 |  | 航天科工 | 010-68743016
先进制造 | 光学元件 |  | 一种快速自适应自动聚焦方法 | CN201310447587.6 |  | 发明申请 | 授权 | 本发明属于光电产品应用技术领域，具体涉及一种快速自适应自动聚焦方法。通过计算图像的梯度，来实现热像仪的准确聚焦；首先根据监控目标选取聚焦区域，通过移动调焦电机，在不同位置对聚焦区域内图像计算其梯度，通过比较梯度值大小，移动电机，直至获得最大梯度，此时电机位置即为目标清晰成像位置。主要应用于红外热像仪自动聚焦系统中，自适应选取视场中某个具有足够大小的区域作为对焦区域，使该区域的景物具有明显边缘和纹理特征，利用改进的laplace函数对成像的清晰度进行评估，优化搜索策略，采取定步长、变步长相结合，改进的爬山法和遍历搜索相结合的方式，在保证聚焦精度的前提下，提高聚焦速率，实现红外热像仪快速准确的自动聚焦。 |  | 有较好转化前景 | 技术许可 | 面议 |  | 航天科工 | 010-68743016
新材料及先进工艺应用 | 纺纱技术 |  | 籽棉异纤清理机 | CN201420765750.3 |  | 实用新型 | 授权 | 本实用新型提供一种籽棉异纤清理机，包括有底座支撑的排杂箱和与排杂箱连接的缠绕箱，缠绕箱上端具有进棉口，侧面的下部具有出棉口，在其相对的两个侧面上分别设有用于清理异纤的开闭门，在缠绕箱内，具有两个处理异纤的缠绕区域，在进棉口设置有翻板机构，用于控制棉花进入的区域，每个缠绕区域内设置有一组缠绕辊，用于卷缠异纤，两个缠绕区域下方配置有一组抛射辊，抛射辊位于出棉口附近，能够将清理过异纤的籽棉抛出出棉口，抛射辊下方配置有格条栅。当一个缠绕区的缠绕辊缠满异纤后，翻板翻转到这个缠绕区，籽棉则经进棉口落到另一个缠绕区进行异纤缠绕，同时对这个缠绕区的缠绕辊进行清理，避免了停机清理异纤，大大提高生产效率。 |  | 有较好转化前景 | 技术许可 | 面议 |  | 航天科工 | 010-68743016
工业基础件 | 工程元件 |  | 一种新型螺纹密封结构 | CN201420678768.X |  | 实用新型 | 授权 | 本实用新型提供了一种新型螺纹密封结构，包括螺钉、垫圈、密封圈、连接件A和连接件B；所述连接件A和连接件B通过螺钉的螺纹部固定连接，所述螺钉的连接部上设置有密封圈和垫圈，所述垫圈和密封圈的内表面均紧贴连接部的外表面；本实用新型采用斜面密封及径向密封的组合密封结构，使密封圈在受到压力时，有一个下行的空间，不至于变形太大而损伤，采用非金属垫圈可以减小损伤密封圈的可能，采用摩擦系数小的非金属垫圈材料还可以减小与密封圈的摩擦力，减小密封圈的摩擦变形，同时非金属垫圈同样可以起到一定的密封效果，进一步提高密封的可靠性，本实用新型加工简单，安装、拆卸方便，不损伤密封件，简单可靠。 |  | 有较好转化前景 | 技术许可 | 面议 |  | 航天科工 | 010-68743016
先进制造 | 测试测量 |  | 一种发动机热防护结构温度场多模测量系统 | CN201410730110.3 |  | 发明申请 | 授权 | 本发明涉及一种发动机热防护结构温度场多模测量系统，系统包括标准辐射源、辐射测温传感系统、三维转台、现场控制系统和远程综合控制系统；被测目标和标准辐射源发出的光线被辐射测温传感系统探测，形成测量数据，经由现场控制系统传输至远程综合控制系统中，三维转台用于调节辐射测温传感系统的俯仰角和方位角；标准辐射源作为实时校正源，提供相应测量波段的标准辐射，通过定量分析标准辐射源在不同波段以及波长的光辐射衰减率，对被测目标的温度场进行校正。辐射测温传感系统包括一个红外宽波段温度场测量装置和可见光-红外波段比色及多波长温度场测量装置，根据上述两个测量装置获取的测量值，确定被测目标的温度。 |  | 有较好转化前景 | 技术许可 | 面议 |  | 航天科工 | 010-68743016
先进制造 | 机械加工 |  | 一种外部带筋条蒙皮零件的精密制造方法 | CN201510974959.X |  | 发明申请 | 授权 | 本发明属于一种机械加工方法，具体涉及一种外部带筋条蒙皮零件的精密制造方法。它包括如下步骤，第一步：将板材预成型：根据蒙皮结构特点将板材预成型。第二步：激光扫描预成型板材，并与蒙皮比对，确保预成型板材包容蒙皮；第三步：机加蒙皮内部曲面；第四步：加工蒙皮外表面：使用随形真空胎吸附已加工内部曲面，加工外部曲面；第五步：稳定化处理：将加工完成的蒙皮零件使用随形工装固定并进行稳定化处理以消除切削应力。本发明的优点是，采用本发明提供的加工方法，能够解决薄壁、异型、外部带筋条蒙皮类零件的制造周期长，精度低的难点。 |  | 有较好转化前景 | 技术许可 | 面议 |  | 航天科工 | 010-68743016
新能源与高效节能 | 发电配电装置 |  | 一种线缆剥线装置 | CN201510300775.5 |  | 发明申请 | 授权 | 本发明公开了一种线缆剥线装置，包括剥线座，剥线座上沿着线缆的运动方向依次设置放轮槽和放刀槽，放轮槽内放置第一压轮，放刀槽内设置固定刀，固定刀的刀口呈直线状且与放刀槽的轴线方向相平行，剥线座上对应固定刀和第一压轮均设置压线装置，以使线缆被紧压于固定刀上和第一压轮上，剥线座靠近固定刀的一侧设置夹线装置，剥线座的一侧设置第一推动气缸，第一推动气缸的输出轴与夹线装置相抵接，且第一推动气缸的输出轴的轴线方向与放刀槽的轴线方向相平行，用于驱动夹线装置沿着放刀槽的轴线方向移动。本发明实现了线缆端部外皮切割的自动化，非常仅省时省力。 |  | 有较好转化前景 | 技术许可 | 面议 |  | 航天科工 | 010-68743016
先进制造 | 测试测量 |  | 一种AOTF成像光谱仪光谱定标方法 | CN201510438786.X |  | 发明申请 | 授权 | 公开了一种AOTF成像光谱仪光谱定标方法，包括：获取不同入射光角度下发生偏振时的波矢量失配；依据与不同入射光角度对应的波矢量失配，按照公式1对AOTF成像光谱仪的参数进行拟合，获取AOTF成像光谱仪的光谱衍射效率曲线H，作为AOTF成像光谱仪的光谱响应函数。本发明的AOTF成像光谱仪光谱定标方法，通过从矢量失配的角度分析AOTF成像光谱仪空间方向的角度特性，获取AOTF成像光谱仪的精确光谱响应函数H，能够提高光谱定标精度，有利于更精确分析成像光谱仪遥感探测所获取数据立方体信息的可靠性，为地物光谱曲线的准确获取与光谱特征的精确分析提供支撑。 |  | 有较好转化前景 | 技术许可 | 面议 |  | 航天科工 | 010-68743016
新材料及先进工艺应用 | 钛合金 |  | 一种开大窗口的钛合金焊接构件真空热处理变形控制方法 | CN201410592247.7 |  | 发明申请 | 授权 | 本发明公开了一种开大窗口的钛合金焊接构件真空热处理变形控制方法，包括如下步骤：第一步：在构件的两个端部分别安装保护撑盘，通过立柱拉杆连接与支撑；第二步：根据构件的结构特点规定构件入炉放置方式，选择闭合筒体长度较长的一端朝下垂直放置；第三步：构件选择室温入炉，预抽真空，升温达到预定温度后保温，然后随炉冷却；第四步：当撑盘冷却后并与构件筒体有一定间隙时，再将撑盘垂直拆卸。其优点是：采用两端撑盘，中间拉杆连接维型的方法，相对于专用模具的控制变形，结构简单，易于操作，可以控制构件发生椭圆和挠曲变形，避免了反复加热校形。 |  | 有较好转化前景 | 技术许可 | 面议 |  | 航天科工 | 010-68743016
先进制造 | 测试测量 |  | 应用于航天器舱段地面对接的空间坐标系标定方法 | CN201510257473.4 |  | 发明申请 | 授权 | 应用于航天器舱段地面对接的空间坐标系标定方法，属于空间靶标的高精度测量技术领域。为了解决现有航天器舱段地面对接时定位的方法精度低的问题。本发明利用激光跟踪仪靶球和T-Probe进行测量，当进行水平对接时，设置靶球的位置，利用靶球的测量，分别建立移动段端面的标定坐标系和固定段端面的标定坐标系，进而确定固定段端面相对于移动段端面的相对位置关系；当进行垂直对接时，设置靶球和T-Probe的位置，利用靶球和T-Probe的测量，分别建立移动段端面的标定坐标系和固定段端面的标定坐标系，利用坐标系转换关系，从而确定固定段端面相对于移动段端面的相对位置关系。本发明用于航天器大型舱段的对接。 |  | 有较好转化前景 | 技术许可 | 面议 |  | 航天科工 | 010-68743016
先进制造 | 发动机 |  | 一种可调进气道 | CN201710087007.5 |  | 发明申请 | 授权 | 本发明的目的在于克服现有技术不足，提供一种可调进气道，采用几何调节和气动调节相结合，通过在进气道中增加内收缩段调节型面和扩张段调节型面，以控制进气道喉道面积大小，实现各燃烧室对不同压缩程度空气的需要，拓宽发动机工作马赫数范围、提高发动机性能，解决与涡轮发动机接力困难的难题。 |  | 有较好转化前景 | 技术许可 | 面议 |  | 航天科工 | 010-68743016
工业基础件 | 工业泵 |  | 离心压气机 | CN201410453415.4 |  | 发明申请 | 授权 | 本发明公开了一种离心压气机，包括：芯轴、离心叶轮、离心机匣、连续扩压器和扩压器机匣。离心叶轮套设在芯轴上；离心机匣环绕离心叶轮设置，且离心机匣与离心叶轮间隔形成第一气流通道；连续扩压器与离心叶轮相连且位于第一气流通道的出口处，连续扩压器为有叶扩压器；扩压器机匣与离心机匣相连且环绕连续扩压器，扩压器机匣与连续扩压器之间形成与第一气流通道连通的第二气流通道。根据本发明实施例的离心压气机，由于采用了离心式的结构，克服了轴流式压气机的在小型涡轮喷气发动机应用上的不足。同时，该结构相对于传统离心压气机，减小了零件的数量。 |  | 有较好转化前景 | 技术许可 | 面议 |  | 航天科工 | 010-68743016
新材料及先进工艺应用 | 输送、包装、贮存 |  | 一种产品包装箱内部结构 | CN201320125620.9 |  | 实用新型 | 授权 | 本实用新型公开了一种产品包装箱内部结构，包括横向支撑板及与横向支撑板相连的纵向支撑板，所述横向支撑板两端设置有端部支撑板，在横向支撑板两侧分布有若干横向板条，在纵向支撑板两侧分布有若干纵向板条，所述横向板条与纵向板条连接成井架结构。本实用新型通过采用若干块纸板相互连接成井架结构，在使用时，可直接根据产品不同形状在井架结构内相应增减纸板和调节纸板高度。对产品具有良好的支撑、固定和保护功能，对于形状结构复杂的产品包装造价便宜，可随意组合和拆卸。本实用新型结构简单，制造方便，成本低，通用性强，可在产品包装技术领域广泛推广应用。 |  | 有较好转化前景 | 技术许可 | 面议 |  | 航天科工 | 010-68743016
工业基础件 | 模具 |  | 一种航天器整流罩成型模具 | CN201521016172.4 |  | 实用新型 | 授权 | 本实用新型提供了一种航天器整流罩成型模具，包括阴模、阳模、导柱、压板；所述阴模固定在机床上，阴模上垂直固定有导柱，阳模水平套装在导柱上并可沿导柱上下移动；所述压板穿过阴模和阳模设置；所述阳模和压板通过螺钉连接固定。本实用新型能有效解决航天器的整流罩钣金一次成型，劳动生产率提高20％～30％，操作者劳动强度得到有效降低，使用简单、便于成型、安装方便，而且操作安全可靠、实用，能大大提高零件合格率。 |  | 有较好转化前景 | 技术许可 | 面议 |  | 航天科工 | 010-68743016
先进制造 | 测试测量 |  | 一种基于日盲紫外成像仪的电晕检测方法 | CN201410505956.7 |  | 发明申请 | 授权 | 本发明公开了一种基于日盲紫外成像仪的电晕检测方法。该方法包括：使用预设的标准紫外光源对日盲紫外成像仪进行标定；根据标定后的标定数据设置增益控制参数，并根据增益控制参数对日盲紫外成像仪的增益进行自动调节；使用所述日盲紫外成像仪对目标位置的电晕放电进行检测，得到实际检测数据；根据检测数据计算得到对应的目标位置的电晕的辐射亮度。通过使用本发明所提供的方法，可以对待检测电晕的辐射亮度进行定量检测。 |  | 有较好转化前景 | 技术许可 | 面议 |  | 航天科工 | 010-68743016
先进制造 | 基本电气元件 |  | 一种采用泡沫金属连接的微波垂直互连测试结构 | CN201521095475.X |  | 实用新型 | 授权 | 本实用新型公开了一种采用泡沫金属连接的微波垂直互连测试结构，包括弹性导电的泡沫金属、绝缘的介质体、测试电路板和支撑体壳体，所述测试电路板固定安装在支撑体壳体内，和被测微波器件之间设有介质体，所述介质体内设置有泡沫金属，所述泡沫金属垂直连接测试电路板和被测微波器件，两端抵靠在测试电路板和被测微波器件上的连接焊盘。本实用新型采用弹性导电的泡沫金属实现电路板和被测器件的连接，实现了连接可靠、信号传输性能可靠、可重复使用，降低了设备制造成本，同时无焊接易于拆卸且成本较低，泡沫金属具有良好的接触弹性及电性能和具有良好的微波传输性能，并且本实用新型还具有结构简单、器件连接不易损坏、加工容易的特点。 |  | 有较好转化前景 | 技术许可 | 面议 |  | 航天科工 | 010-68743016
先进制造 | 医疗装备 |  | 一种用于滑环的高速光学数据传输系统 | CN201010227352.2 |  | 发明申请 | 授权 | 一种旋转体和固定体之间的激光数据传输系统，该系统基于空间激光通信技术，适用于工业CT、高端安检仪或医用CT的滑环系统中，以实现将旋转体上的检测数据高速高可靠地传输到固定体上，该系统包括设置在旋转体上的数据采集装置、旋转连杆装置、激光发射装置以及设置在固定体上的滑道装置和接收装置。由于本发明采用空间激光来实现数据的高速传输，传输速率高、误码率低并且抗干扰能力强，满足了工业CT、高端安检仪或医用CT中大数据量高速传输的要求。 |  | 有较好转化前景 | 技术许可 | 面议 |  | 航天科工 | 010-68743016
先进制造 | 基本电气元件 |  | 一种降低三角形反射器RCS的曲面三角形反射器和方法 | CN201510467996.1 |  | 发明申请 | 授权 | 本发明涉及一种降低三角形反射器RCS的曲面三角形反射器和方法，根据本发明的曲面三角形反射器包括三个互相垂直的直角三角形侧面，三个直角三角形侧面中的任一个为向三角形反射器内部凸出的曲面结构。本发明通过将三角形反射器的三个直角三角形侧面设置为向三角形反射器内部凸出的曲面结构，能够降低三角形反射器的RCS；通过给出曲面三角形反射器的凸出因子与RCS缩减量的关系，能够确定曲面三角形反射器的凸出因子的确定方法，为靶标设计提供理论指导。 |  | 有较好转化前景 | 技术许可 | 面议 |  | 航天科工 | 010-68743016
先进制造 | 电气元件 |  | 一种大电流刚挠印制板 | CN201410756677.8 |  | 发明申请 | 授权 | 本发明提供了一种大电流刚挠印制板，包括挠性层和刚性层，所述刚性层粘接在由挠性层构成的挠性印制板上下侧的两端，形成两个刚性区域，所述两刚性区域之间的部分为柔性区域；所述柔性区域的内部、柔性区域和刚性区域结合区域的铜箔层为铜网，所述刚性区域的铜箔层为实铜A。本发明柔性区域的内部、柔性区域和刚性区域结合区域的铜箔层为铜网，可采用常规工艺获得，很容易加工，并且采用铜网可增加柔性区域的柔韧性；刚性区域的铜箔层为实铜A，柔性区域边缘的铜箔层为实铜B；柔性区域边缘实铜B可增加柔性区的抗撕裂性能，增加产品的可靠性。 |  | 有较好转化前景 | 技术许可 | 面议 |  | 航天科工 | 010-68743016
先进制造 | 电机 |  | 一种高速交流发电机转子及其制作方法 | CN201110388019.4 |  | 发明申请 | 授权 | 本发明公开了一种高速交流发电机转子及其制作方法，本发明在交流发电机转子的星形磁极（4）的每个磁极齿（4.1）上都制作出一个导磁端（4.2），将导磁端（4.2）与星形磁极（4）的磁极齿（4.1）制作为一体，然后在每个导磁端（4.2）上都卡固一个U形隔磁体（2），再将筒形磁极（1）的磁极凸块端的凹槽卡固在U形隔磁体（2）上，并在筒形磁极（1）的每个磁极凸快与星形磁极（4）之间都卡固一块磁钢（3）即成。本发明完全屏弃了现有技术中交流发电机转子所采用的罩杯结构。本发明不仅具有结构简单、制作容易、制作成本低的优点，而且还具有转子机械强度高、使用寿命长、工作可靠性高的优点。 |  | 有较好转化前景 | 技术许可 | 面议 |  | 航天科工 | 010-68743016
新材料及先进工艺应用 | 复合材料 |  | 一种非刚性异形复合材料构件的型面检测方法 | CN201510867233.6 |  | 发明申请 | 授权 | 本发明公开了一种非刚性异形复合材料构件的型面检测方法，属于零件加工制造检测领域，该方法能够避免自由状态下进行型面的检测所带来的不符合最终使用状态的问题，并且能够保证该构件在检测时排除自身的形变误差。该方法包括以下步骤：1、按照构件加工的模具设计加工一套带有三平面基准的检测模具，2、将构件通过边缘与检测模具贴合，并在模具表面覆盖标准厚度薄膜通过抽真空的方式将构件与检测模具紧密贴合，3、采用接触式测量手段采集构件表面的数据点，4、通过三个基准平面建立基准，与理论模型坐标系拟合后得到结果。该方法保证了被测构件的表面能够有均匀分布的加载力，完美的解决了由于加载力不均导致的不受力部分翘起的问题。 |  | 有较好转化前景 | 技术许可 | 面议 |  | 航天科工 | 010-68743016
先进制造 | 测试测量 |  | 一种钢筋保护层测定仪校准装置 | CN201420609274.6 |  | 实用新型 | 授权 | 本实用新型公开了一种钢筋保护层测定仪校准装置，包括保护层标准块和标准圆棒，所述保护层标准块采用非磁性材料，为方形结构，上端面设置通孔和侧面上设置校准工作平面，标准圆棒置于通孔中，所述保护层标准块和标准圆棒采用可拆卸式连接。本实用新型采用采用设置系列化通孔的保护层标准块和系列化标准圆棒，能实现钢筋保护层厚度测量仪类仪器校准，校准过程简单方便，校准结果准确有效；校准装置结构简单，且标准圆棒与保护层标准块设计为分离，可以对钢筋进行单独油封保护，防止其腐蚀，校准装置更为稳定。 |  | 有较好转化前景 | 技术许可 | 面议 |  | 航天科工 | 010-68743016
先进制造 | 基本电气元件 |  | 一种用于近场测试的轻质化缩减尺寸天线 | CN201410697453.4 |  | 发明申请 | 授权 | 本发明涉及一种用于近场测试的轻质化缩减尺寸天线，包括喇叭天线金属本体、喇叭天线金属本体口径处设置在所述喇叭天线金属本体口径处的椭圆弧形介质加载透镜，以及固定地锥顶设置在所述喇叭天线金属本体锥顶处的波导同轴转换器。根据本发明的用于近场测试的轻质化缩减尺寸天线，借助椭圆弧形介质加载透镜的曲线设计的汇聚作用，能够在较短的空间距离内修正辐射波的相位特性，使其向自由空间匹配的过度段变短，从而更接近于均匀照射，有效缩减近场测试天线的几何尺寸和测试系统的重量载荷，提高近场测试系统的性能。 |  | 有较好转化前景 | 技术许可 | 面议 |  | 航天科工 | 010-68743016
新材料及先进工艺应用 | 复合材料 |  | 一种纤维织物增强树脂基复合材料预浸料的孔加工方法 | CN201010271867.2 |  | 发明授权 | 授权 | 本发明提供了一种纤维增强树脂基复合材料预浸料的孔加工方法，该方法具体为：将纤维增强树脂基复合材料预浸料剪裁后，铺叠压平；用塑料薄膜封装后，将包裹好的预浸料坯料，冷冻至-14℃～-24℃之间；使用薄板钻头或开孔器在叠放的预浸料坯料上钻孔。本发明提高预浸料的钻孔工艺性，降低孔壁粗度，孔壁无飞边、毛刺等缺陷提高加工尺寸精度(达到IT9)，提高生产效率，降低废品率，无需专用设备。 |  | 有较好转化前景 | 技术许可 | 面议 |  | 航天科工 | 010-68743016
新材料及先进工艺应用 | 输送、包装、贮存 |  | 密封收杯器 | CN201621346621.6 |  | 实用新型 | 授权 | 本实用新型公开了密封收杯器，包括储杯桶，储杯桶的上端设有与收杯输送管道的出口相接的上开口，其特征在于：所述储杯桶由左半杯桶、右半杯桶和桶底组成，左半杯桶与桶底固定相连，左半杯桶相对右半杯桶可活动打开或合拢，左半杯桶与右半杯桶在合拢状态时，左半杯桶、右半杯桶和桶底围出具上开口的圆柱形密封储杯腔体。本实用新型能够更好保证收杯质量，同时实现收杯后的杯筒自动送出，结构简单。 |  | 有较好转化前景 | 技术许可 | 面议 |  | 航天科工 | 010-68743016
新能源与高效节能 | 发电配电装置 |  | 一种单个脉冲电源 | CN201520107976.9 |  | 实用新型 | 授权 | 本实用新型公开了一种单个脉冲电源，包括主振控制电路、功率开关驱动电路、功率放大电路、电压检测电路和直流电源，所述主振控制电路的信号输出端与功率开关驱动电路的信号输入端相连，功率开关驱动电路的信号输出端与功率放大电路的信号输入端相连，功率放大电路的信号输出端与电压检测电路的一个信号输入端相连，电压检测电路的信号输出端与主振控制电路的信号输入端相连，本实用新型的脉冲电源能够产生矩形单个脉冲，脉冲脉宽可以很窄，最小可达数微秒，脉宽可控可调，从而能量可以很小并可控，脉冲电源具有检测比较环节，可实现闭环控制，主振控制电路分别通过两个高速光耦与功率开关驱动电路、电压检测电路进行隔离，电源抗干扰性良好。 |  | 有较好转化前景 | 技术许可 | 面议 |  | 航天科工 | 010-68743016
先进制造 | 基本电气元件 |  | 一种铆接固定式换向器 | CN201520646542.6 |  | 实用新型 | 授权 | 本实用新型公开了一种铆接固定式换向器，包括换向片、云母片及衬套，所述换向片和云母片分别交错套装在衬套上，所述衬套两端还套装有用于固定换向片和云母片的扣环，所述扣环内侧与换向片和云母片之间填充有云母杯，所述扣环采用材质为2Cr13的不锈钢制成，所述扣环内部中心设置有安装孔，在安装孔两端分别设置有外侧倒角和内侧倒角，所述衬套一端外侧设置有与外侧倒角相匹配的外倒角，所述云母杯上设置有型腔。本实用新型通过改变填充材料，用云母片代替电木粉作为绝缘材料，降低高温对绝缘材料强度的影响；本实用新型广泛适用于高转速、大功率、大电流电机中，在高温、高速环境工作时变形量小。 |  | 有较好转化前景 | 技术许可 | 面议 |  | 航天科工 | 010-68743016
先进制造 | 电机 |  | 一种分块式电枢拼接定位装置 | CN201520677565.3 |  | 实用新型 | 授权 | 本实用新型提供了一种分块式电枢拼接定位装置，包括螺母、锥度衬套、弹性夹套、电枢和芯轴；所述电枢的分块电枢于弹性夹套内拼接并安装在芯轴上，且电枢上的电枢槽口与芯轴上的凸筋一一对应；所述弹性夹套的两端分别套有锥度衬套，且通过螺母锁紧。本实用新型弹性定位装置可对分块电枢进行快速装配，并提高分块电枢内孔尺寸及圆柱度精度、外圆尺寸及圆柱度精度、槽口尺寸精度，减小分装式无刷力矩电机的转矩波动；装配操作简单，效率高。 |  | 有较好转化前景 | 技术许可 | 面议 |  | 航天科工 | 010-68743016
先进制造 | 光学元件 |  | 一种小体积的高功率光学隔离器 | CN201420591575.0 |  | 实用新型 | 授权 | 本实用新型涉及一种小体积的高功率光学隔离器，结构为按光路顺序依次放置的第一双包层光纤头、第一耦合透镜、第一侧向位移偏振分光棱镜、法拉第旋光器、半波片、第二侧向位移偏振分光棱镜、第二耦合透镜、第二双包层光纤头，首先通过调节光路对两个侧向位移分光棱镜与法拉第旋转器和半波片进行封装固定，然后将两个耦合透镜固定在两个双包层光纤头的端面附近，最后按光路调节两个双包层光纤头与侧向位移偏振分光棱镜的位置和角度进行封装。本实用新型采用侧向位移偏振分光棱镜进行分光可以有效减小常见设计中所选用钒酸钇晶体部分的体积，使高功率隔离器体积小型化；本实用新型可以应用于大功率激光领域，结构简单合理，体积小巧。 |  | 有较好转化前景 | 技术许可 | 面议 |  | 航天科工 | 010-68743016
工业基础件 | 机床 |  | 一种管板插接焊接接头 | CN201420797840.0 |  | 实用新型 | 授权 | 本实用新型提供了一种管板插接焊接接头，解决了薄壁管材与法兰焊接时由于厚度差异过大而引起散热不均的问题。薄壁金属管与接头端板孔壁紧密贴合，解决了金属管与端板孔壁之间的装配间隙问题，避免了装配间隙对焊接质量的影响。包括接头端板、薄壁金属管；接头端板上有供金属管插入的通孔，通孔与薄壁金属管直径一致，金属板待焊一侧通孔外侧有圆环形凸台，凸台内环上端有倒角；薄壁金属管由凸台一侧插入接头端板后，薄壁金属管尾端面与凸台上端面对齐，金属管尾端呈锥形，且锥度与凸台内环上端倒角角度一致，使其与接头端板孔壁紧密贴合；在接头端板的凸台上端内环处与薄壁金属管尾端接触处进行焊接，有环形焊缝。 |  | 有较好转化前景 | 技术许可 | 面议 |  | 航天科工 | 010-68743016
工业基础件 | 工程元件 |  | 一种集中供油系统 | CN201420235708.0 |  | 实用新型 | 授权 | 本实用新型公开了一种集中供油系统，包括DDB多点干油泵、注油组件和供油管路，供油管路的进油端与DDB多点干油泵的供油口密封连接，出油端与注油组件的进油口密封连接，所述供油管路至少有一条。该集中供油系统可以同时对拉丝机设备各主要润滑部位集中注油，大大缩短了设备维护保养时间，可充分给设备各润滑部位注油，降低了工人劳动强度，提高了设备整机性能，减少了设备故障维修率，提高了设备的生产效率。 |  | 有较好转化前景 | 技术许可 | 面议 |  | 航天科工 | 010-68743016
工业基础件 | 工程元件 |  | 一种防脱落式减振装置 | CN201420403249.2 |  | 实用新型 | 授权 | 本实用新型属于减振装置，具体涉及一种防脱落式减振装置。一种防脱落式减振装置，包括：橡胶阻尼垫、金属垫片、惯导系统安装支耳、金属限位套筒、橡胶阻尼垫Ⅰ、橡胶阻尼垫Ⅱ和安装螺钉，其中金属限位套筒为中空圆柱型零件，在其圆柱外设有橡胶阻尼垫，并且在橡胶阻尼垫外设置惯导系统安装支耳，在橡胶阻尼垫的顶端设置金属垫片，安装螺钉贯穿金属限位套筒并且与载体固定连接。本新型的效果是：本实用新型的减振装置随惯导系统一起装配完成，杜绝惯导系统减振装置在试验、验收等现场装配过程中出现装错位、漏装零件、遗失零件等现象。 |  | 有较好转化前景 | 技术许可 | 面议 |  | 航天科工 | 010-68743016
先进制造 | 测试测量 |  | 真空紫外成像光谱仪的校准方法及校准装置 | CN201410705356.5 |  | 发明申请 | 授权 | 本发明提供了一种真空紫外成像光谱仪的校准方法，包括：校准真空紫外成像光谱仪的波长测量范围、波长准确度、光谱响应率、均匀性以及空间角分辨率。本发明还提供了一种真空紫外成像光谱仪的校准装置，包括：依次设置于光路中的光源、真空紫外单色分光系统、真空紫外积分球、真空紫外靶标、真空紫外准直光学系统，以及与需要被校的真空紫外成像光谱仪可切换地设置于真空紫外准直光学系统的输出端的真空紫外标准探测器和用以实现真空紫外成像光谱仪的空间角度变换的真空三维扫描机构。采用本发明的技术方案能够及时发现真空紫外成像光谱仪设计过程中存在的缺陷，同时能够有效保证真空紫外成像光谱仪获取数据的准确性。 |  | 有较好转化前景 | 技术许可 | 面议 |  | 航天科工 | 010-68743016
先进制造 | 发动机 |  | 一种微型燃气轮机发电机组控制系统 | CN201510936991.9 |  | 发明申请 | 授权 | 本发明提供了一种微型燃气轮机发电机组控制系统，控制电经电压转换模块和滤波模块变压和滤波后给控制系统供电；指令/开关信号通过光耦输入隔离模块与中央控制模块的信号输入端连接；温度传感器信号依次通过信号调理模块和运放电路模块与中央控制模块的信号输入端连接；转速/频率信号通过频率测量模块与中央控制模块的信号输入端连接；所述中央控制模块的输出端通过电磁阀驱动模块控制电磁阀动作。采用模糊推理的方法实现对机组运行PID参数的在线自动整定，并依此设计出用于该燃气轮机发电机组启动控制与发电频率控制的模糊参数自整定PID控制算法，从而达到对不同目标机组自适应控制的目的。 |  | 有较好转化前景 | 技术许可 | 面议 |  | 航天科工 | 010-68743016
新材料及先进工艺应用 | 材料分析 |  | 一体化采样及预处理装置 | CN200920246345.X |  | 实用新型 | 授权 | 本实用新型提供一体化采样及预处理装置，其主要由完全抽取探头、不锈钢气动采样球阀、气水分离器、蠕动泵和不锈钢反吹电磁阀所组成；其中：该完全抽取探头，其一端固接于一第一固定框架上并连通于一取样管，其另一端设有采样口和反吹口；该不锈钢气动采样球阀，其一端与采样口连通，其另一端与该气水分离器的输入口相连通；该气水分离器，其一输出口与该蠕动泵相连通；该不锈钢反吹电磁阀，其连通于反吹口；所述的不锈钢气动采样球阀、气水分离器、蠕动泵和不锈钢反吹电磁阀均固接于一支架上，该支架固接于该第一固定框架上；本装置保证在脱硝特殊的工况下正常使用，一体化的设计实现采样和预处理的功能，同时节省大量空间。 |  | 有较好转化前景 | 技术许可 | 面议 |  | 航天科工 | 010-68743016
先进制造 | 基本电气元件 |  | 快速锁紧分离防误插连接器 | CN200920125687.6 |  | 实用新型 | 授权 | 一种快速锁紧分离防误插连接器，由插头连接器和插座连接器组成，在插头连接器及插座连接器上，装有对应配合的锁紧分离及导向装置，所述的锁紧分离导向装置由安装在插头连接器上的导向柱合件、定位套、螺套，弹簧、旋钮及安装在插座连接器上的导向套组成，弹簧套装在导向柱合件一端，固定安装在定位套、螺套、旋钮内孔中，固定于插头连接器基座合件相应孔中，导向套固定在插座连接器基座合件孔中，与导向柱合件相对应。本实用新型结构简单，对接方便，既可实现模块之间的快速锁紧与分离和防误插，又可以实现同种连接器之间的防误插。 |  | 有较好转化前景 | 技术许可 | 面议 |  | 航天科工 | 010-68743016
先进制造 | 基本电气元件 |  | 一种耐高压弯插印制板连接器 | CN201120412708.X |  | 实用新型 | 授权 | 一种耐高压弯插印制板连接器，由插座和插头对接组成，其中插座包括插座外壳、插座上基座、插座下基座和弯折插孔接触件，弯折插孔接触件通过插座上基座和插座下基座固定于插座外壳内；插头包括插头外壳，插针接触件和基座，插针接触件通过基座固定于插头外壳内，所述插座对接端的插座上基座与插座外壳之间对称设有锁紧片，插头对接端的插头基座与插头外壳之间，对应设有锁紧销。该连接器占用空间小、结构简单、锁紧简便、密封性能好、耐高压，能较好满足用户的使用要求。 |  | 有较好转化前景 | 技术许可 | 面议 |  | 航天科工 | 010-68743016
先进制造 | 测试测量 |  | 一种主被动磁屏蔽方法 | CN201410571671.3 |  | 发明申请 | 授权 | 本发明属于陀螺技术领域，具体涉及一种核磁共振陀螺用磁屏蔽方法。本发明的主被动磁屏蔽方法，包括：步骤一、被动屏蔽：在核磁共振陀螺的外部设置被动屏蔽层，所述屏蔽层为高导磁材料；步骤二、主动补偿：在核磁共振陀螺敏感结构的外部，被动屏蔽装置的内部设置主动补偿装置，所述主动补偿装置包括原子磁强计、三维磁场线圈和电流源。发明需要解决的技术问题为：现有磁屏蔽方法难以满足目前小体积核磁共振陀螺对环境磁场高效屏蔽要求的问题。本发明的方法在未增加核磁共振陀螺硬件部件的基础上，提高磁屏蔽性能。 |  | 有较好转化前景 | 技术许可 | 面议 |  | 航天科工 | 010-68743016
新能源与高效节能 | 发电配电装置 |  | 在线式集成一体化单片式开关稳压电源 | CN201520888108.9 |  | 实用新型 | 授权 | 本实用新型公开了在线式集成一体化单片式开关稳压电源，所述电源包括交流输入、直流稳压输出，所述交流输入顺次经工频变压器、整流滤波电路、集成开关斩波器和输出滤波电路到直流输出。利用工频变压器隔离降压，利用集成开关斩波器调整输出电压。利用电流扩充电路将输出电流扩容。所述集成开关斩波器采用开关斩波降压原理控制技术。所述交流降压电路采用稳固的在线式工频变压器调整技术。所述电流扩充电路采用三极管放大原理技术。它具有电网适应能力强，输出电压范围宽、转换效率高、电路结构简单、输出电流大、环境适应能力强等特点。 |  | 有较好转化前景 | 技术许可 | 面议 |  | 航天科工 | 010-68743016
先进制造 | 测试测量 |  | 一种用于射频仿真转台角速率校准装置检测元件安装座 | CN201420847771.X |  | 实用新型 | 授权 | 本实用新型公开了一种用于射频仿真转台角速率校准装置检测元件安装座，包括安装光栅环的光栅环法兰和安装光栅头的光栅头法兰，所述光栅环法兰中心垂直固定连接在芯轴端面上，所述芯轴另一端固定连接在旋转座接头上，所述光栅头法兰通过轴承连接在芯轴外圆柱上，通过防尘罩固定连接在固定支架上。本实用新型采用法兰将光栅头和光栅环安装到芯轴上，并通过旋转底座的连接以及固定支架的固定，实现了校准设备精度高、安装使用和校准方便，校准简单，数据可靠，有效解决了现有技术中存在的校准精度低、安装不方便的问题，并具有结构简单、设备结构紧凑的特点。 |  | 有较好转化前景 | 技术许可 | 面议 |  | 航天科工 | 010-68743016
新能源与高效节能 | 发电配电装置 |  | 在线式集成一体化开关式恒流充电器 | CN201420681054.4 |  | 实用新型 | 授权 | 本实用新型公开了一种在线式集成一体化开关式恒流充电器，包括工频变压器、整流和滤波电路、恒流充电功率电路、恒流充电控制电路和输出滤波电路。AC220伏交流经在线式工频变压器T1变压后输出给集成桥式整流器D1，经D1整流后经电容C1滤波输出稳定的直流电压VIN，直流电压VIN输出给恒流充电功率电路，恒流充电功率电路受恒流充电控制电路控制输出恒定电流给输出滤波电路，然后经输出滤波电路滤波形成恒定直流输出。本实用新型具有电网适应能力强，输出电压范围宽、充电速度快、自动浮充模式、可靠性高、环境适应能力强等特点。 |  | 有较好转化前景 | 技术许可 | 面议 |  | 航天科工 | 010-68743016
新能源与高效节能 | 发电配电装置 |  | 多引脚低高度芯片式电源模块 | CN201420743280.0 |  | 实用新型 | 授权 | 本实用新型公开了一种多引脚低高度芯片式电源模块，包括变压器、控制功率电路板和外壳。电源模块采用单端反激电路拓扑，控制电路和功率电路集成设计在陶瓷基板上，陶瓷基板与金属外壳底板通过锡膏焊接成一体，外壳盖板和金属外壳上沿通过平行缝焊接一体成型，构成一密闭空间，并在此密闭空间注入惰性气体，起到抗氧化作用；电源模块为18根引脚，通过玻璃绝缘粒的方式镶嵌到金属外壳中，引脚内端焊接在陶瓷基板的引脚焊盘上。本实用新型的有益效果是：电源模块内部功率回路、外壳、控制电路、变压器和电感一体化构成集成设计，其结构简单、体积小、可靠性高、成本低、应用范围广。 |  | 有较好转化前景 | 技术许可 | 面议 |  | 航天科工 | 010-68743016
新能源与高效节能 | 石油装备 |  | 一种油井内平均声速的检测方法 | CN201310686583.3 |  | 发明申请 | 授权 | 本发明公开了一种油井内平均声速的检测方法，它包括下列步骤：先在油井里选取采样区间，并检测出每段采样区间的平均声速、以及从每段采样区间内选取的测试点到基准点之间的距离；再测算出与油井系数、基准点温度、地温系数有关的两个值；最后得出基准点到液面的距离和基准点到井口的距离；再将两个距离相加后再除以液面回波的时间，即可输出油井内平均声速。由于采用了上述技术方案，本发明能够有效消除油井内介质差异、井口温度和地温变化系数的影响，避免了局部平均声速代替全井平均声速的检测方法，大幅提高了油井平均声速检测精度，进一步提高了油井液面深度的检测准确度，适于推广。 |  | 有较好转化前景 | 技术许可 | 面议 |  | 航天科工 | 010-68743016
先进制造 | 基本电气元件 |  | 一种Ku频段以上威尔金森功分器 | CN201420785397.5 |  | 实用新型 | 授权 | 本实用新型提供了一种Ku频段以上威尔金森功分器，在三路等分型威尔金森功分器中，隔离电阻两端分别设置有两段传输线，该两段传输线的阻抗为隔离电阻阻抗的倍，且该两段传输线的长度均为任意一边输出端和输入端之间微带线长度的两倍，并且两段传输线、两段微带线和隔离电阻共同构成一圆环。本实用新型有效解决了传统的微带功分器随频率升高，工程上实施上的技术瓶颈问题。 |  | 有较好转化前景 | 技术许可 | 面议 |  | 航天科工 | 010-68743016
新能源与高效节能 | 发电配电装置 |  | 一种随动式直流模块前端不间断供电系统 | CN201621080367.X |  | 实用新型 | 授权 | 本实用新型公开了一种随动式直流模块前端不间断供电系统，包括：主电供电单元、备电供电单元、随动控制单元和备电监管单元，其特征在于：所述主电供电单元为直流模块及备电监管单元供电，并同时为备电供电单元充电，其供电电压受随动控制单元控制，并随动于备电供电单元的电压，当主电供电单元失电时，系统自动切换为备电供电单元供电，实现不间断供电的功能，备电监管单元监视备电供电单元的电压，并进行低压的报警和开关控制。可为DC/DC变换器、逆变器、PLC等直流模块提供不间断的供电。 |  | 有较好转化前景 | 技术许可 | 面议 |  | 航天科工 | 010-68743016
新能源与高效节能 | 发电配电装置 |  | 一种宽范围全闭环高效推挽升压模块 | CN201520707465.0 |  | 实用新型 | 授权 | 本实用新型公开了一种能将低压直流电转换为高压直流电的推挽升压模块，该模块包括输入电容、输入电感、开关管、谐振电感、谐振电容、升压变压器、整流桥和输出电容。输入电感与开关管漏源极结电容组成第一谐振网络，使开关管零电压导通，谐振电感与谐振电容组成第二谐振网络，使开关管零电流关闭。该模块具有输入电压范围宽、全范围输出稳压、全范围零电压和零电流（ZVS+ZCS）软开关，转换效率高等特点。 |  | 有较好转化前景 | 技术许可 | 面议 |  | 航天科工 | 010-68743016
新材料及先进工艺应用 | 材料分析 |  | 一种用于灌浆材料流动性对比的测试装置 | CN201520580098.2 |  | 实用新型 | 授权 | 本实用新型属于粘性物料流动性测试技术领域，具体涉及一种用于灌浆材料流动性对比的测试装置，包括下料阀、下料槽(6)、料斗(1)、支座(3)、调节装置、底板(9)，所述下料槽(6)在长槽两侧设计长度值0～250mm，以表征灌浆材料流经的长度，在所述下料槽(6)的侧面对称刻有角度值35°～70°，以表征下料槽的倾斜角度，该角度值与长度值一同作为灌浆材料流动性对比参考值；所述调节装置包括顶杆(8)和带支撑架(7)的长螺母，所述顶杆(8)穿过所述带支撑架(7)的长螺母旋转移动；所述顶杆(8)的顶端为半球形，在所述下料槽(6)底部的长槽内上下移动实现所述下料槽(6)角度的连续、稳定的调节。本实用新型用于浆料流动性的对比试验，实现料浆流动性的准确判定。 |  | 有较好转化前景 | 技术许可 | 面议 |  | 航天科工 | 010-68743016
先进制造 | 基本电气元件 |  | 一种圆形电连接器插座灌封工装 | CN201420768279.3 |  | 实用新型 | 授权 | 本实用新型提供了一种圆形电连接器插座灌封工装，包括定位装置和夹紧装置；所述定位装置由夹具体、左哈夫块、右哈夫块组成，左哈夫块和右哈夫块置于夹具体内与夹具体楔形配合；所述夹紧装置由盖板、止动螺柱组成，止动螺柱固定在盖板上，盖板与夹具体连接。本实用新型定位部分采用塑料注塑模中的斜锲哈夫典型结构，定位、锁紧牢靠；定位部分材料采用弹性好的聚四氟乙烯，不会划伤电连接器表面，能紧紧的贴合电连接器定位面，其余部分采用钢制结构，提高了工装的使用寿命；结构简单，拆卸方便，对Y30系列圆形电连接器插座灌封具有通用性、借鉴性，因此适用于多种、小批量生产，这样使得加工效率提高，制造周期缩短。 |  | 有较好转化前景 | 技术许可 | 面议 |  | 航天科工 | 010-68743016
工业基础件 | 模具 |  | 一种异型复合材料构件成型的真空闭模模具 | CN201410779735.9 |  | 发明申请 | 授权 | 本发明提供一种异型复合材料构件成型的真空闭模模具，解决了复杂结构的几个断面相接的密封问题、合模过程能观测到纤维增强体与模具的贴合度，保证制品成型后不变形，在脱模过程中不受力，表面光滑度高，无贫胶、富树脂等缺陷；包括左侧板、盖板、右侧板、前侧板、后侧板、左上模、左下模、前垫块、右上模、右下模、后垫块、O形密封圈、中轴、底座；其中，分型面采取左右对分式结构，分为左上模、左下模、右上模、右下模，由底座、左上模、左下模、右上模、右下模、中轴、盖板组合在一起形成一个模腔，再通过前、后、左、右侧板对左上模、左下模、右上模、右下模进行挤压、密封。此结构脱模过程不会使制件受力、变形。 |  | 有较好转化前景 | 技术许可 | 面议 |  | 航天科工 | 010-68743016
先进制造 | 电机 |  | 一种电机铁芯的制造方法 | CN201410765870.8 |  | 发明申请 | 授权 | 本发明提供了一种电机铁芯的制造方法，其特征在于包括以下步骤：(1)铁芯冲片按外形尺寸加工成型；(2)对铁芯冲片进行磁性能处理；(3)电泳涂装；(4)半固化处理；(5)叠装；(6)完全固化处理。本发明对冲片进行电泳涂装，利用电泳漆可半固化的特性，先对电泳漆仅进行半固化处理，将冲片叠装后再对电泳漆进行完全固化，固化后铁芯冲片粘接牢固；采用该方法，解决了冷媒介质中电机铁芯叠装问题，避免了粘接剂的使用以及加工应力可能对电机性能的影响，提高了旋转变压器电气精度，产品合格率提高50％以上。 |  | 有较好转化前景 | 技术许可 | 面议 |  | 航天科工 | 010-68743016
工业基础件 | 机床 |  | 一种安全气囊控制器测试仿真系统及其测试仿真方法 | CN201310310205.5 |  | 发明申请 | 授权 | 本发明公开了一种安全气囊控制器测试仿真系统及其测试仿真方法，它由用户操作平台、汽车数据记录设备、处理主机、信号转换装置以及气囊控制器组成，经过读取并记录加速度记录文件、转换为加速度曲线及其辅助曲线并显示、修改曲线、处理主机将修改后的数据连同信号输出的各项参数传输到信号转换装置、信号转换装置将转换后的信号传输到气囊控制器之中、信号采集装置采集数据并对数据进行分析的步骤。本发明的有益效果是：提高了系统的测试精度，更加贴近实际，可以产生任意行车状况下的加速度曲线，降低了制造成本，缩短了测试周期短，提高了安全气囊控制器可靠性，减少了实车碰撞次数，降低了试验成本。 |  | 有较好转化前景 | 技术许可 | 面议 |  | 航天科工 | 010-68743016
先进制造 | 基本电气元件 |  | 一种电池单元旁路用的触发装置以及具有该装置的旁路系统 | CN201410352715.3 |  | 发明申请 | 授权 | 一种电池单元旁路用的触发装置，具有感应组成电池的多个串联的电池单元中特定单元失效的感应装置、通过预压一个弹性机构储存推力的推动块(8)以及一个锁定所述推动块(8)运动的锁定装置(1)，所述的感应装置为电阻型的加热装置(3)；所述的触发装置设有一个驱动装置(2)，驱动装置(2)设有具有一定形状的形状记忆合金。驱动装置(2)将加热装置(3)释放的热能转化为机械能驱动锁定装置(1)解锁。根据本发明所述的触发装置，避免了触发装置的误触发动作，用于整机系统的器件具有更高的耐恶劣环境特别是力学环境的能力、更长的使用寿命和更高的可靠性。 |  | 有较好转化前景 | 技术许可 | 面议 |  | 航天科工 | 010-68743016
工业基础件 | 机床 |  | 法兰面螺栓的钻孔装置 | CN201110405939.2 |  | 发明申请 | 授权 | 本发明提供了一种法兰面螺栓的钻孔装置，该钻孔装置包括开设有用于与法兰面螺栓的头部的吻合相贴的安装孔的钻模体，钻模体于安装孔的一端设置有用于封上安装孔的限位板，钻模体上开设导向孔和让刀孔，导向孔和让刀孔分别与安装孔连通；钻孔装置还包括用于使法兰面螺栓的头部与限位板的内端挤压配合的夹紧机构。在钻孔过程中，安装孔的内壁与法兰面螺栓头部的侧面相贴，从而避免了在钻孔过程中，法兰面螺栓受到钻头的作用力而发生转动，同时，根据法兰面上需要加工的放松保险孔而开设的导向孔和让刀孔分别保证了钻头在加工放松保险孔时的加工精度和加工到位，使得该钻孔装置具有结构简单、操作方便、加工效率高和加工精度高的特点。 |  | 有较好转化前景 | 技术许可 | 面议 |  | 航天科工 | 010-68743016
先进制造 | 基本电气元件 |  | 加固组合型连接器插座 | CN201120463940.6 |  | 实用新型 | 授权 | 一种加固组合型连接器插座，所述插座由连接器模组，加固组件，导向组件三部分组成，包括至少一个连接器模组，两对称的加固组件，两个对称的导向组件，所述连接器模组排列安装于两加固组件和两导向组件组成的柜架内，通过对应的定位面及紧固件固定。本实用新型可根据用户的实际使用要求，进行模块长度的调整，原理简单，操作方便，在使用方面具有更大的灵活性和广泛性。 |  | 有较好转化前景 | 技术许可 | 面议 |  | 航天科工 | 010-68743016
先进制造 | 测试测量 |  | 冲击电压发生器的电容快速短路放电装置 | CN201020276643.6 |  | 实用新型 | 授权 | 本实用新型涉及一种冲击电压发生器的电容快速短路放电装置，包括脉冲电容器、导电连接板、推动装置、导电连接件，该脉冲电容器由带有套管的电容组成，其中所述导电连接板置于所述脉冲电容器套管的接线端与电容连接；所述推动装置与电容金属壳体连接，该导电连接件与推动装置连接，该导电连接件在推动装置的带动下与导电连接板可断开连接。通过推动装置中活塞杆快速向前推动使电容器首尾两端短路，达到释放电容器残余电压的目的。本实用新型结构紧凑，方案简洁易于实施，适合于使用电容器的各种冲击电压发生器的安全短路，解决了冲击电压发生器快速短路的问题，并且保证了设备使用人员的安全。 |  | 有较好转化前景 | 技术许可 | 面议 |  | 航天科工 | 010-68743016
工业基础件 | 工业泵 |  | 斜盘式定量柱塞泵 | CN201120466860.6 |  | 实用新型 | 授权 | 本实用新型公开了一种斜盘式定量柱塞泵，包括分油盖、转子、斜盘部件、传动轴、后盖、后壳体、前壳体，后壳体和前壳体连接，前壳体与分油盖连接，转子、斜盘部件、传动轴和后盖均设置在分油盖、后壳体和前壳体构成腔体内，后盖连接在后壳体上，传动轴的一端通过轴承设置在后盖上，另一端与转子连接，该转子与分油盖接触，斜盘部件通过两个轴颈盖板固定在后壳体上。本实用新型传动轴和后盖部件之间设置组合密封装置，该组合密封装置为机械密封、皮碗密封和非金属支承环组成，保证油泵在高速工作中密封性能良好。 |  | 有较好转化前景 | 技术许可 | 面议 |  | 航天科工 | 010-68743016
工业基础件 | 机床 |  | 一种井下工具往返穿越配水器的方法及执行装置 | CN200910307683.4 |  | 发明申请 | 授权 | 本发明公开了一种井下工具往返穿越配水器的方法及执行装置。其方法是利用独立动作作为支架的弹出信号，利用顺序复合动作作为支架的收拢信号，并通过全机械结构的执行装置控制支架工作状态的切换。本发明采用全机械结构控制井下工具上的支架方便自如的进行弹出和收拢，无需通过电机和电缆控制可以直接使用钢丝下井，有效控制了使用成本。本发明既解决了只能控制弹出，不能控制收拢的缺陷，又在控制支架弹出或收拢状态时，采用互不相同的识别信号，误操作率低，工作可靠。能通过钢丝的放下和拉起动作及时准确地控制支架的工作状态，实现反复下井功能。 |  | 有较好转化前景 | 技术许可 | 面议 |  | 航天科工 | 010-68743016
先进制造 | 测试测量 |  | 一种用于动力调谐陀螺仪再平衡回路的数字式解调电路 | CN201410129529.3 |  | 发明申请 | 授权 | 本发明属于动力调谐陀螺仪再平衡回路解调技术领域，具体涉及一种用于动力调谐陀螺仪再平衡回路的数字式解调电路，由时钟源、FPGA芯片、DDS芯片和高速AD采样芯片组成；在FPGA芯片中设计实现以下单元：PLL锁相环倍频单元、AD采样时钟产生单元、相位调整单元、AD采样控制单元、DDS芯片时钟产生单元和DDS芯片控制单元；当陀螺转子位置相对壳体发生变化时，传感器线圈输出含有转子位置信息的正弦波载波信号；主时钟Fm经过AD采样时钟产生单元进行分频，得到频率同样为Fjici的矩形波脉冲选通信号，该信号选通高速AD采样芯片进行实时采样，采样频率与激磁频率相同且相位差恒定；通过AD采样控制单元读取转换后的数字量，该数字量即为解调后的直流信号。 |  | 有较好转化前景 | 技术许可 | 面议 |  | 航天科工 | 010-68743016
新能源与高效节能 | 发电配电装置 |  | 一种多绕组串联反激式超高电压输出宽范围可调电源模块 | CN201510594662.0 |  | 发明申请 | 授权 | 本发明公开了一种多绕组串联反激式超高电压输出宽范围可调电源模块，包括开关管、变压器、PWM控制芯片、滤波电路、整流电路和反馈及保护电路。电源模块采用集成一体化设计，DC/DC变换器功率电路采用稳压一组绕组，多组绕组串联而成多绕组串联式反激电路，多绕组串联式反激电路中每个绕组串联后经过整流滤波后相串联，其中一组绕组为稳压绕组，其余绕组通过变压器次级绕组之间匝比，实现输出超高压DC1000V；实现总体输出电压DC800V～DC1000V可调，具有体积小模块化设计和输出超高电压DC800V～DC1000V可调的特点。 |  | 有较好转化前景 | 技术许可 | 面议 |  | 航天科工 | 010-68743016
工业基础件 | 阀门 |  | 一种阀门及其填料压紧装置 | CN201120428495.X |  | 实用新型 | 授权 | 本实用新型公开了一种阀门及其填料压紧装置，其是在阀体上通过限位结构轴向限位卡装有环形卡箍并在该环形卡箍和填料压盖之间分别通过对应开设的连接孔连接有两个以上用于使填料压盖压紧填料的压紧螺栓。本实用新型利用轴向限位安装在阀体外壁上的环形卡箍与填料压盖之间实现螺栓连接，通过螺栓对填料腔中的填料施加预压紧力，其结构简单、使用方便，克服了小口径阀门空间位置的限定，使小口径阀门中填料的压紧稳定、可靠，不仅解决了现有技术的问题，而且符合低温管道输送领域的国家标准，从而增加了小口径阀门的应用领域。 |  | 有较好转化前景 | 技术许可 | 面议 |  | 航天科工 | 010-68743016
工业基础件 | 阀门 |  | 自密封输液阀组件及其插头阀和插座阀 | CN201010268097.6 |  | 发明申请 | 授权 | 本发明涉及自密封输液阀组件及其插头阀和插座阀，插座阀的插座阀件前部滑动密封套装有自密封管，自密封管后端与插座阀件的推压台阶面弹性配合，插座阀件前端固定有后端与自密封管前端面上的密封圈的内环配合的密封盘，插座阀件上设有与自密封管前端口连通的阀口通道，自密封管外侧套设有与插座阀件固定的连接锁套，连接锁套的套壁上径向滑动装配有锁芯，连接锁套的外侧于锁芯处滑动限位套设有解锁套，解锁套的后端通过复位弹簧与连接锁套顶压配合，插头阀的插头阀体外周具有锁紧槽，插头阀体内孔前端具有阀座，插头阀体内孔中滑动装配有阀板，阀板后端与插头阀体弹性配合，插头阀体前端具有前凸的顶压管，阀板上设有前伸出阀座的顶推头。 |  | 有较好转化前景 | 技术许可 | 面议 |  | 航天科工 | 010-68743016
新材料及先进工艺应用 | 钛合金 |  | 一种钛合金浇注石墨型装卡工装 | CN201220424661.3 |  | 实用新型 | 授权 | 本实用新型公开了一种钛合金浇注石墨型装卡工装，包括底板、压板、固定杆、支撑杆、第一螺母、垫片和第二螺母。底板是剖面为“L”形整体件，竖直板端为圆弧凹形或直角凹形，在竖直板的中间有倒“T”形凹槽其两侧有平行的镂空槽；压板是长方形其中间位置有长圆孔，长圆孔的一侧有通孔；固定杆一端的凸台套装在底板的倒“T”形凹槽中，其余部分套装在压板的长圆孔中，再将垫片套入固定杆上，并与第一螺母螺接；支撑杆一端插入底板倒“T”形凹槽中，并与第二螺母螺接，其余部分套装在压板的通孔中。该工装通过调节固定杆上螺母而实现压板对石墨铸型的压紧固定，从而实现石墨铸型与浇注平台的固定，并减少了因石墨铸型的偏移而导致铸件的尺寸超差问题。 |  | 有较好转化前景 | 技术许可 | 面议 |  | 航天科工 | 010-68743016
工业基础件 | 工程元件 |  | 一种防盗防松锁紧铆钉 | CN201120375714.2 |  | 实用新型 | 授权 | 本实用新型公开了一种防盗防松锁紧铆钉，包括铆钉头和铆钉杆，所述铆钉头前端部固定连接设置有安装头，所述安装头具有用于与旋拧工具配合的旋拧结构，所述铆钉头与安装头的固定连接处形成扭断部位，铆钉杆外缘面设有螺纹结构，铆钉杆上具有压制成的（3～10）倍螺距长的椭圆形部位。铆钉头前端设安装头，可用常见的紧固件旋入工具进行安装，安装后将扭断部位扭断即可实现铆接，不需要铆钉特定的安装工具，节约了安装成本，铆钉杆椭圆部位，当拧入铆钉时的椭圆部位螺纹变形干涉所形成的弹性能量实现自锁，省去了现有铆钉的其余铆钉组件，结构简单，节约了加工成本，且具有较好的防松和抗震性效果，可广泛用于铆接物体一侧空间有限的场合。 |  | 有较好转化前景 | 技术许可 | 面议 |  | 航天科工 | 010-68743016
工业基础件 | 工程元件 |  | 一种自锁螺母 | CN201120257470.8 |  | 实用新型 | 授权 | 本实用新型公开了一种自锁螺母，包括螺母基体，螺母基体内壁上的螺纹段包括下部的引导螺纹段和上部的防松螺纹段，防松螺纹段的螺纹径向尺寸小于引导螺纹段的螺纹径向尺寸，且防松螺纹段的螺纹径向尺寸由靠近引导螺纹段的一端向另一端减小，螺母基体上对应于内壁下部的引导螺纹段的部分为引导部，螺母基体上对应于内壁上部的防松螺纹段的部分为锁紧部，锁紧部上绕周向开设有多个由锁紧部的上端面向下延伸的分隔槽，分隔槽将锁紧部沿周向分成多个压紧瓣，每个压紧瓣的外周面上均设有凹槽，凹槽沿垂直于螺母基体轴向的方向延伸。因为采用凹槽来提高压紧瓣针对于弹性形变的自身回复性能，降低了自锁螺母的防松性能的衰减速度，保证自锁螺母使用寿命。 |  | 有较好转化前景 | 技术许可 | 面议 |  | 航天科工 | 010-68743016
先进制造 | 测试测量 |  | 一种快速检测扭簧尺寸的装置 | CN201020523071.7 |  | 实用新型 | 授权 | 本实用新型涉及扭簧的检测装置，具体涉及一种快速检测扭簧尺寸的装置。它包括底座，与底座连接的挡板。底座上端为与待测扭簧外形匹配的圆弧状，底座侧边设有纵向刻度线和横向刻度线。挡板上设有角度刻线和外径刻度线。其特点在于：通过本装置可以快速实现扭簧外径、扭簧总长度、扭簧扭臂长度及扭簧扭臂夹角的检测，并且能同时测量扭簧的四种尺寸，而不需要采用卡尺和角规分别测量各个尺寸，节约测量时间，提高测量效率。采用本装置可以消除测量的人为因素影响，提高检测精度。 |  | 有较好转化前景 | 技术许可 | 面议 |  | 航天科工 | 010-68743016
先进制造 | 测试测量 |  | 一种电池安时检测电路 | CN200920310224.7 |  | 实用新型 | 授权 | 本实用新型公开了一种电池安时检测电路，包括串联在用电电路中的电流取样电路(1)，电流取样电路(1)与电压/频率转换电路(2)连接，电压/频率转换电路(2)与计数电路(3)连接，计数电路(3)与数模转换电路(4)连接，数模转换电路(4)与显示电路(5)连接。本实用新型使用元器件少、成本低、检测精度好、可靠性高，特别适合应用于要求体积小，重量轻、可靠性高的军、民用电池检测设备中。 |  | 有较好转化前景 | 技术许可 | 面议 |  | 航天科工 | 010-68743016
新能源与高效节能 | 分离装置 |  | 一种双向过滤器及其滤芯 | CN201120367853.0 |  | 实用新型 | 授权 | 本实用新型公开了一种双向过滤器及其滤芯，该滤芯包括中空筒形的内骨架、固定套装在内骨架外的外骨架及夹设于内、外骨架之间环隙中的滤网，在内骨架一端的外壁上径向环设有与外壳固连的外翻沿，在外翻沿上设有与外骨架轴向限位配合的限位台阶面，在内骨架的外壁上靠近所述限位台阶面处围绕圆周间隔的凸设有两个以上的定位凸台，各定位凸台的外端面支撑在外骨架的内壁上，从而使内外骨架之间的间隙在周向上相等。本实用新型结构简单，安装时可以利用定位凸台保证外骨架、滤网与内骨架之间对中准确，降低了滤芯装配的难度，提高了过滤器的装配效率和装配精度。 |  | 有较好转化前景 | 技术许可 | 面议 |  | 航天科工 | 010-68743016
先进制造 | 基本电气元件 |  | 一种耐高电压电连接器 | CN201410386678.8 |  | 发明申请 | 授权 | 一种耐高电压的电连接器，具有尾部的耐高压装置，所述的尾部的耐高压装置，包括封线体(15)、盖板(7)，共同以密封方式隔离相邻的导线(9)和/或以密封方式隔离导线(9)和所述的连接器的壳体，所述的盖板(7)设置于封线体(15)之尾后，并固定于所述的连接器的壳体上，所述的盖板(7)的材质相对于封线体(15)的材质更为坚硬；导线(9)贯穿于封线体(15)的内孔中的同时还贯穿于所述的盖板(7)的内孔中，所述的导线(9)与所述的盖板(7)的内孔为过盈配合或小间隙配合。根据本发明所述的电连接器，具有耐高电压的稳定性和较好的空间适应性。 |  | 有较好转化前景 | 技术许可 | 面议 |  | 航天科工 | 010-68743016
工业基础件 | 机床 |  | 一种斜坡面零件的点焊限位工装装备 | CN201120530416.6 |  | 实用新型 | 授权 | 本实用新型属于焊接加工工艺领域，涉及一种斜坡面零件的点焊限位工装装备。目的是能够实现点焊角度为0°～90°倾角的零件点焊。该工装装备包括垂直于工件(3)上表面的上电极(1)和支撑斜坡面工件(3)下表面的下电极以及用于夹持工件(3)的点焊限位夹具(7)，上电极(1)为柱状电极，下电极为万向电极(4)；点焊限位夹具(7)包括仿形板(12)、绝缘垫(6)及定位及夹紧装置(13)，仿形板(12)与工件型面通过绝缘垫(6)使两者平行且等距，在仿形板(12)上设有多个限位孔(5)，限位孔(5)内镶嵌环形的绝缘垫(6)。该工装装备能够对非平行的斜坡面产品进行点焊，防止打滑现象的发生，保证焊点质量。 |  | 有较好转化前景 | 技术许可 | 面议 |  | 航天科工 | 010-68743016
工业基础件 | 制冷机 |  | 热回收多联式空调机组 | CN201020211586.3 |  | 实用新型 | 授权 | 本实用新型的一种热回收多联式空调机组，包括压缩机、油分离器、第一水侧换热器、第二水侧换热器、风侧换热器、室内机、制冷系统附件以及连接管路；在第一水侧换热器后增置第一四通阀，并在第一四通阀后增置第二四通阀，所述第二水侧换热器和风侧换热器均连接第二四通阀上，同时又在第一水侧换热器和第二水侧换热器腔体内分别增设一组热回收装置，所述热回收装置设置有进水口和出水口。由于在两个水侧换热器腔体内增设一组热回收装置，所述热回收装置设置有进水口和出水口，可以将水加热。因此，其能提供高温生活热水，可以节约能源。 |  | 有较好转化前景 | 技术许可 | 面议 |  | 航天科工 | 010-68743016
工业基础件 | 制冷机 |  | 部分热回收多联式空调机组 | CN201020211625.X |  | 实用新型 | 授权 | 本实用新型的一种部分热回收多联式空调机组，包括压缩机、油分离器、水侧换热器、风侧换热器、室内机、制冷系统附件以及连接管路；在水侧换热器后增置一个四通阀，同时又在水侧换热器腔体内增设一组热回收装置，所述热回收装置设置有进水口和出水口。当风侧换热器工作，水侧换热器不工作时，通过四通阀可以控制制冷剂通过风侧换热器，实现机组运行制冷或制热；当两个换热器同时工作时，由于在水侧换热器腔体内增设一组热回收装置，所述热回收装置设置有进水口和出水口，可以将水加温，从而实现部分热回收。因此，其能提供高温生活热水，可以节约能源。 |  | 有较好转化前景 | 技术许可 | 面议 |  | 航天科工 | 010-68743016
先进制造 | 医疗装备 |  | 一种用于滑环的光学数据传输系统 | CN201010227353.7 |  | 发明申请 | 授权 | 一种旋转体和固定体之间的激光数据传输系统，该系统基于空间激光通信技术，适用于工业CT、高端安检仪或医用CT的滑环系统中，以实现将旋转体上的检测数据高速高可靠地传输到固定体上，该系统包括设置在旋转体上的数据采集装置、旋转连杆装置、激光发射装置以及设置在固定体上的滑道装置和接收装置。由于本发明采用空间激光来实现数据的高速传输，传输速率高、误码率低并且抗干扰能力强，满足了工业CT、高端安检仪或医用CT中大数据量高速传输的要求。 |  | 有较好转化前景 | 技术许可 | 面议 |  | 航天科工 | 010-68743016
新材料及先进工艺应用 | 输送、包装、贮存 |  | 一种用于埋弧焊丝层绕机的多功能埋弧焊丝层绕装置 | CN201410398656.3 |  | 发明申请 | 授权 | 本发明公开了一种用于埋弧焊丝层绕机的多功能埋弧焊丝层绕装置，它包括定盘及动盘，所述定盘及动盘通过定径块联接，所述定径块内部设置有胀圈，所述胀圈由顶环及与顶环连接的轴套组成，所述定径块通过键联接，所述定径块内部还联接有圆柱螺旋拉伸弹簧，所述定盘与定径块通过内六角圆柱头螺钉和键相联；所述定盘与圆柱螺旋拉伸弹簧通过六角头螺栓及六角螺母相联。采用本发明所述的多功能埋弧焊丝层绕装置，除为公司带来了可观的经济效益外，更让用户对焊丝产品的多样化而满意，对焊材产品的持续发展奠垫了坚实的基础，作出了强有力的保障。采用本发明可以可以满足不同用户的要求，实现埋弧焊丝的多样化层绕，降低生产成本。 |  | 有较好转化前景 | 技术许可 | 面议 |  | 航天科工 | 010-68743016
先进制造 | 电气元件 |  | 一种小型化密封三轴光纤陀螺用挠性电路 | CN201120345845.6 |  | 实用新型 | 授权 | 本实用新型属于挠性电路技术领域，具体涉及一种小型化密封三轴光纤陀螺用挠性电路。本实用新型的挠性电路包括基板、Y波导调制线和焊盘。基板为可弯曲绝缘材料制成的带状组件；基板的正反两面布有若干组Y波导调制线，每组的两路Y波导调制线采用双面对称走线方式；每条Y波导调制线的两端均设有一个焊盘，焊盘位于基板的两端，焊盘一端开放。本实用新型解决了中小型化三轴光纤采用导线进行电气连接导致的电磁兼容问题，取得了既保证调制信号的完整性，又减少对外辐射等电磁兼容问题的有益效果。 |  | 有较好转化前景 | 技术许可 | 面议 |  | 航天科工 | 010-68743016
先进制造 | 基本电气元件 |  | 小型二极管 | CN201020542255.8 |  | 实用新型 | 授权 | 本实用新型属于光电技术领域，具体涉及一种小型二极管，目的是提供一种尺寸小、在小批量生产条件下成本较低的小型二极管。其特征在于：所述的封装由双面PCB板制成。本实用新型的有益效果是：本实用新型采用PCB封装形式，实际使用高度仅有1.5mm或更小，管体体积仅为TO封装三分之一或更小。在此基础上仍具有较好的电磁屏蔽效果；该小型二极管结构简单，对于小批量生产可降低研制成本。 |  | 有较好转化前景 | 技术许可 | 面议 |  | 航天科工 | 010-68743016
先进制造 | 基本电气元件 |  | 屏蔽片间接接地的高速传输电连接器 | CN200710077824.9 |  | 发明申请 | 授权 | 一种屏蔽片间接接地的高速传输电连接器，它包括一个母板连接器和一个子板连接器，母板连接器包括一个绝缘基座，多个差分信号接片，多个接地屏蔽触片和多个屏蔽片；基座设有多个限定孔和狭长开槽，多个差分信号接片，接地屏蔽触片被接纳并固定在这些孔空间内，屏蔽片被容纳并固定在狭长开槽内母板连接器通过接地屏蔽片与屏蔽片接触连接实现横向屏蔽；接地屏蔽片不设接地引脚，通过回片在限定孔内与接地屏蔽触片接触，间接接地实现纵向屏蔽，使传输信号免受基座内，其它信号的串扰，提高连接器承载信号的完整性，降低加工难度和制造成本。 |  | 有较好转化前景 | 技术许可 | 面议 |  | 航天科工 | 010-68743016
先进制造 | 测试测量 |  | 单板产品综合测试设备 | CN201020533164.8 |  | 实用新型 | 授权 | 本实用新型公开的单板产品综合测试设备，供电模块为被测单板产品提供其工作时所需的电压和信号；转接模块实现被测单板产品与功能测试模块之间的对接、转接；所述控制模块与转接模块和功能测试模块连接，其可实现将不同的功能测试模块与被测单板产品之间建立起连接，并控制单板产品加电点和监测点的通断，进而来控制功能测试模块的测试进程；功能测试模块与显示模块连接，并且将测试所得数据传输给显示模块；显示模块将功能测试模块测试得到的信息显示出来。本实用新型具有覆盖面广、集成度高，可对多个单板产品同时进行多种功能测试，大大提高测试效率；同时大量减少外接测试仪器，避免外接多个信号源和直流稳压电源的繁琐操作，使用简单方便。 |  | 有较好转化前景 | 技术许可 | 面议 |  | 航天科工 | 010-68743016
工业基础件 | 模具 |  | 一种微电机换向器的塑压加工方法及塑压加工模具 | CN201010296674.2 |  | 发明申请 | 授权 | 本发明公开了一种微电机换向器的塑压加工方法及塑压加工模具，在采用模具进行塑压加工时，在型腔板中安装一副哈夫块，并在合并在一起的该副哈夫块的中心位置处制作出型腔孔，然后按传统的方式将组成微电机换向器的转轴放在型腔孔中，将换向片套在转轴的上端部分后，再按传统方式压注玻璃纤维塑料，当玻璃纤维塑料凝固后即可使换向片和转轴粘结压固在一起，将该副哈夫块连同粘结压固在一起的换向片和转轴一起从型腔板中取出，然后将该副哈夫块分离开，这样即可取出得到由换向片和转轴通过玻璃纤维塑料粘结压固在一起组成的微电机换向器成品。采用本发明进行微电机换向器的塑压加工生产，其合格率达95%以上。 |  | 有较好转化前景 | 技术许可 | 面议 |  | 航天科工 | 010-68743016
工业基础件 | 工业泵 |  | 一种固定式功图传感器对接方法及装置 | CN200910307713.1 |  | 发明申请 | 授权 | 本发明公开了一种固定式功图传感器对接方法及装置，其方法是在载荷测试部件上设置固定销，在位移测试部件上设置抓爪，当位移测试部件与载荷测试部件对接后，抓爪勾住固定销使位移测试部件不能从载荷测试部件上脱落。其装置载荷测试部件(16)和位移测试部件(17)两部分，其特征在于：载荷测试部件(16)上设有固定销(20)，位移测试部件(17)上设置抓爪(6)。本发明在进行功图测试时，不需要停掉抽油机，可减小停止抽油机和启动抽油机时对抽油机产生的较大电流冲击；现场操作比较简单，不需要使用液压元件，可节约测试成本；接口连接可靠，获取的测试数据准确，并可避免测试时位移测试部件跌落，造成安全事故。 |  | 有较好转化前景 | 技术许可 | 面议 |  | 航天科工 | 010-68743016
工业基础件 | 制冷机 |  | 分体式水源热泵机组 | CN201020253734.8 |  | 实用新型 | 授权 | 本实用新型的一种分体式水源热泵机组，该分体式水源热泵机组包括底盘，及设置在底盘上的箱体、及设置在箱体内的压缩机、套管冷凝器、玻璃棉、接触器、制冷附件以及连接管路；所述压缩机设置在套管冷凝器内，所述玻璃棉与箱体的侧壁之间设置有胶水粘接，所述玻璃棉与箱体的侧壁之间还设置有粘钉固定。由于对各种配件进行了有效的改进，相对现有技术来说，无论在使用、性能以及功能上都得到了很大的改进，能满足现在客户的使用需求。 |  | 有较好转化前景 | 技术许可 | 面议 |  | 航天科工 | 010-68743016
新材料及先进工艺应用 | 材料分析 |  | 测量湿度和氧的分析仪 | CN201020591163.9 |  | 实用新型 | 授权 | 本实用新型公开了一种测量湿度和氧的分析仪，其包括：第一采样探头、第二采样探头、第一广域比电流式传感器、第二广域比电流式传感器和计算控制模块，其中，第一采样探头与第一广域比电流式传感器相连接，第一广域比电流式传感器用于对第一采样探头采集的烟气进行分析，得到第一电流信号；第二采样探头与第二广域比电流式传感器相连接，第二广域比电流式传感器用于对第二采样探头采集的烟气进行分析，得到第二电流信号；计算控制模块分别与第一广域比电流式传感器和第二广域比电流式传感器相连接，用于对第一电流信号和第二电流信号进行处理得到烟气中的湿度和氧含量。 |  | 有较好转化前景 | 技术许可 | 面议 |  | 航天科工 | 010-68743016
先进制造 | 测试测量 |  | 一种激光陀螺数字机抖控制电路 | CN201120231660.2 |  | 实用新型 | 授权 | 本实用新型属于机抖激光陀螺仪电路，具体涉及一种数字化机抖控制电路。它包括用于接收外部信号的机抖反馈信号检测电路；用于接收机抖反馈信号检测电路输出信号的机抖幅值检测电路和机抖鉴相电路，该机抖幅值检测电路用于进行幅值检测，该机抖鉴相电路用于鉴相；用于接收机抖幅值检测电路和机抖鉴相电路输出信号的控制模块，该控制模块综合机抖幅值检测电路和机抖鉴相电路的输出信号后产生机抖驱动信号；用于接收控制模块的信号并隔离杂波的隔离电路；用于接收隔离电路产生的驱动信号并向外部设备输出驱动信号的机抖驱动电路。本实用新型的效果是：电路简单，可靠，控制流程清晰，驱动力矩变化平滑。 |  | 有较好转化前景 | 技术许可 | 面议 |  | 航天科工 | 010-68743016
先进制造 | 测试测量 |  | 一种激光精密修调装置 | CN201120345468.6 |  | 实用新型 | 授权 | 本实用新型属于石英传感器精密修调技术领域，具体涉及一种激光精密修调装置，目的是提供一种适用于石英传感器敏感结构精密修调、能有效抑制机械耦合的装置。它包括激光器(1)、激光光学传输装置(2)、光束扫描装置(3)、视觉观察对准装置(4)和控制装置(5)；激光器(1)与控制装置(5)连接，激光光学传输装置(2)放置在激光器(1)发出的激光脉冲的光路上；光束扫描装置(3)与控制装置(5)连接，放置在激光脉冲的光路上、激光光学传输装置(2)的后侧；视觉观察对准系统放置在激光光学传输装置(2)的后侧。本实用新型的装置能够实现石英传感器敏感结构的修调，能够将机械耦合降低2～3个数量级，有效抑制机械耦合。 |  | 有较好转化前景 | 技术许可 | 面议 |  | 航天科工 | 010-68743016
工业基础件 | 工程元件 |  | 一种锅炉排渣管路非金属膨胀节 | CN201210527868.8 |  | 发明申请 | 授权 | 本发明涉及一种耐高温的锅炉排渣管路非金属膨胀节，属于输送管道技术领域。该膨胀节包括分别连接于上管路和下管路的矩形上框架和下框架；上框架的流通截面小于下框架的流通截面，上框架和下框架周圈的平均间距为轴向位移的1-1.5倍，上框架周圈具有下水平翻边法兰，下框架周圈具有上水平翻边法兰，上水平翻边法兰和下水平翻边法兰之间固定“回”字形柔性圈带，柔性圈带内侧固定“回”字形隔温层。本发明径向延展的膨胀节结构突破了传统的轴向延伸膨胀节。本发明有效避免了常规锅炉排渣管路非金属膨胀节内部隔温层出现的大压缩位移无法复位的弊端，保证长期有效运行。并且，本发明的“回”型结构可在较短的轴向长度内吸收较大轴向位移，结构十分紧凑。 |  | 有较好转化前景 | 技术许可 | 面议 |  | 航天科工 | 010-68743016
先进制造 | 测试测量 |  | 一种抽油杆加速度测量电路板的减振装置 | CN201120137976.5 |  | 实用新型 | 授权 | 本实用新型公开了一种抽油杆加速度测量电路板的减振装置，该装置包括抽油杆加速度测量仪器的产品壳体和用于抽油杆加速度测量的电路板，电路板通过柔性物体连接在产品壳体上；其柔性物体为橡胶垫、弹簧、或绝缘的软体填充物层。本实用新型将橡胶垫或弹簧固定在传统的马蹄形的产品壳体的内腔侧壁，再将电路板安装在橡胶垫或弹簧上，利用柔软的橡胶制成的橡胶垫或弹簧或软体填充物层将电路板支撑起来，有效地减小或防止振动对电路板的影响，从而提高电路的稳定和可靠性，即使在测试仪器遇到较大冲击时，本实用新型也可以正常感应位移变化。本实用新型具有减振效果好、结构简单易用、工艺性较好、造价低廉、并能多方向产生避振效果等优点。 |  | 有较好转化前景 | 技术许可 | 面议 |  | 航天科工 | 010-68743016
先进制造 | 基本电气元件 |  | 一种屏蔽电连接器 | CN201110411274.6 |  | 发明申请 | 授权 | 本发明公开了一种屏蔽电连接器，包括电连接器的外壳(26)，在外壳(26)内设有绝缘安装板(29)和接触件(21)，其特征在于：在外壳(26)内还设有屏蔽板(24)，在屏蔽板(24)上设有圆孔，圆孔内设有介质体(25)，接触件(21)穿过介质体(25)。本发明采用活动的屏蔽板，可以安装在外壳内部的任何部位，不受结构限制，非常适用于小空间安装，可以缩短接触件的长度。在活动屏蔽板上设置有一定规格的圆孔，圆孔对电磁波具有截止波导的作用。本发明的结构紧凑、零件空间排列合理，体积小。屏蔽板可以设计多种结构形式和安装形式，安装在接触件前端、中端和尾端，满足不同电磁兼容的应用场合，保证内部电子设备的正常工作。 |  | 有较好转化前景 | 技术许可 | 面议 |  | 航天科工 | 010-68743016
先进制造 | 测试测量 |  | 一种高密度液浮陀螺捷联惯性测量装置 | CN200820303011.7 |  | 实用新型 | 授权 | 本实用新型公开了一种高密度液浮陀螺捷联惯性测量装置，包括壳体支架(1)，壳体 支架(1)上分别设有X、Y、Z三个陀螺仪安装平面和三个加速度计安装平面，陀螺仪安装平 面上安装有液浮陀螺仪，加速度计安装平面上安装有石英挠性加速度计；壳体支架(1)上 还安装有二次组合电源(2)和电路板；二次组合电源(2)、电路板、液浮陀螺仪和石英挠 性加速度计通过内部电缆连接构测量电路，壳体支架(1)经螺钉与盖板(3)密封连接。本 实用新型提供了一种高密度液浮陀螺捷联惯性测量装置，以满足战术导弹系统对捷联惯性测 量装置的体积小、抗振性能好的要求，它还具有重量轻、结构简单、加工方便的特点。 |  | 有较好转化前景 | 技术许可 | 面议 |  | 航天科工 | 010-68743016
工业基础件 | 机床 |  | 一种激光焊接离焦量实时控制方法 | CN201110333808.8 |  | 发明授权 | 授权 | 本发明提供了一种激光焊接离焦量实时控制方法，该方法的实现以激光焊接系统为基础，通过添加线光源。实际操作过程中，调整线光源与激光光路角度，该角度一旦固定，通过上下移动焊接头，只有距离工件特定高度时，屏幕上所显示的线光源在工件表面所形成的光线投影与屏幕上的十字交线中心重合。根据这一原理可实现焊接过程中离焦量的实时控制。高效率的解决对焊缝离焦量的实时监控，特别是三维曲线焊缝的离焦量的实时监控。 |  | 有较好转化前景 | 技术许可 | 面议 |  | 航天科工 | 010-68743016
工业基础件 | 机床 |  | 一种对缝隙浇道锥度零件加工的刨床工装 | CN201010290431.8 |  | 发明申请 | 授权 | 本发明属于刨床工装，具体涉及一种刨床加工铸造工装中针对缝隙浇道等有锥度的零件的刨床工装。该刨床工装包括固定在底座上的尾座和分度头，尾座和分度头的相对侧均带有用于固定待加工零件的顶尖；分度头的顶尖下方安装有用于实现零件轴向转动的L型拨叉，分度头带有把手。为实现分度头的自动转动，可在分度头上方固定一挡板，一个可水平移动的滑块通过弹簧与挡板相连。滑块通过棘爪带动棘轮转动从而实现分度头的自动转动。本发明使用一种结构简单的工装来加工多种规格的缝隙浇道，提高加工效率。与用于加工中心的球头铣刀相比，利用本工装更能降低待加工零件的表面粗糙度，且降低总体成本。 |  | 有较好转化前景 | 技术许可 | 面议 |  | 航天科工 | 010-68743016
先进制造 | 基本电气元件 |  | 防火焰密封插座 | CN200910102551.8 |  | 发明申请 | 授权 | 防火焰密封插座，包括防火焰合件、外壳、绝缘体、锁紧套、 螺母、插孔、O型密封圈、密封胶，防火焰合件包括双头麻花针合 件、铆管、分离套、弹簧和防火焰绝缘体，双头麻花针合件包括针 体和麻花针；在外壳内设有绝缘体和防火焰合件，二者之间设有锁 紧套，其将防火焰合件固定在外壳内并由螺母固定连接在绝缘体上； 在绝缘体内设有插孔，插孔外圆上设有密封圈凹槽，其内设有O型 密封圈，在绝缘体之间设有一层密封胶，密封胶灌封于插孔凹槽内； 在防火焰绝缘体之间设有双头麻花针合件、铆管和分离套，在分离 套内设有弹簧。本发明提高连接器的连接可靠性，满足防火焰烧蚀 和隔离，实现插座在10个大气压条件下的密封使用需求。 |  | 有较好转化前景 | 技术许可 | 面议 |  | 航天科工 | 010-68743016
先进制造 | 医疗装备 |  | 一种减小医用加速器支臂焊接变形的方法 | CN200910302977.8 |  | 发明申请 | 授权 | 本发明公开了一种减小医用加速器支臂焊接变形的方法，该方法是先采用常规的交叉对 称焊接完成支架和悬臂的焊接；然后采用点焊将悬臂经主连接板与支架进行装配定位，装配 时在悬臂变形方向的反方向预留变形量；在悬臂与主连接板的焊缝处设置上剖口，在主连接 板与支架的连接板的焊接处设置下剖口；最后通过对上剖口和下剖口的补焊和校正焊接完成 整体施焊。本发明采用分体定位焊接和补充焊接反拉校正措施进行焊接，在定位焊接时在变 形方向的反方向预留变形量，采用百分表随时观察和分次焊接，根据百分表显示的误差值随 时调整焊接变形量δ不大于2毫米的设计要求。焊接过程中不需要任何特殊工装，可保证焊 接质量，提高生产效率和合格率，降低了生产成本。 |  | 有较好转化前景 | 技术许可 | 面议 |  | 航天科工 | 010-68743016
先进制造 | 基本电气元件 |  | 带中心屏蔽针的高速高密度电连接器 | CN200710077930.7 |  | 发明申请 | 授权 | 一种带中心屏蔽针的高速高密度电连接器，包括针连接器和 孔连接器，所述针连接器由绝缘基座、接地屏蔽针和差分接触 件对组成，接地屏蔽针和差分接触件对安装在绝缘基座中；孔 连接器由层板组件、导向端盖、锁紧板组成，层板组件安装在 导向端盖中并用锁紧板固定锁紧，针连接器与孔连接器中各差 分接触件对、差分信号对四周均分布有接地屏蔽针，可降低信 号对之间的串扰，实现高速传输连接器的整体屏蔽。且结构紧 凑，易于扩展，且成本较低。封装尺寸小、更加经济、具有高 品质信号工作特性，方便用户使用。 |  | 有较好转化前景 | 技术许可 | 面议 |  | 航天科工 | 010-68743016
先进制造 | 测试测量 |  | 一种安全气囊控制器老化台及其控制系统 | CN201420594250.8 |  | 实用新型 | 授权 | 本实用新型提供了一种安全气囊控制器老化台及其控制系统，包括总控制装置、台架、试验板、横杆和顶板；所述顶板和总控制装置分别固定安装于台架的顶部，所述台架左右两侧的两立柱之间分别固定安装有横杆，所述试验板通过固定在左右两端的滑轨安装在横杆上，所述试验板上固定安装有多个试验单元，本实用新型避免了因导线连接失效而造成对试验结果的误判，检测结果只需要通过试验单元的指示灯来判断；且各个试验单元之间的检测结果互不影响，另外，该老化台可以调节控制系统的相关参数使产品在不同的条件下进行老化，老化台整体便于移动，操作方便，老化和检测在一台机器上完成，提高了检测效率且提高了检测的准确性，降低了工人的劳动强度。 |  | 有较好转化前景 | 技术许可 | 面议 |  | 航天科工 | 010-68743016
先进制造 | 测试测量 |  | 一种惯导系统用转位装置 | CN201120483466.3 |  | 实用新型 | 授权 | 本实用新型属于惯性导航试验验证技术领域，具体涉及一种惯导系统用转位装置。本实用新型的惯导系统用转位装置包括一个转位板(1)、一个底板(2)、两个转轴(3)、两个销钉(5)和若干成对设计的角度垫块(4)，转位板(1)通过转轴(3)和销钉(5)与底板(2)相连接，并在角度垫块(4)的支撑下与底板(2)形成某一固定角度。本实用新型解决了现有技术中的转台结构复杂、无法适应外场地试验要求的技术问题；其能够实现惯导系统0～90°范围内任意发射角度的位置模拟，且结构紧凑小巧，能够在飞机、舰船等载体上便捷安装，适用于外场地试验。 |  | 有较好转化前景 | 技术许可 | 面议 |  | 航天科工 | 010-68743016
先进制造 | 基本电气元件 |  | 一种新型风速继电器 | CN200810068878.3 |  | 发明申请 | 授权 | 一种新型风速继电器，属开关控制元件技术领域，主要由温 度继电器、加热装置、金属基座、支撑架、外罩、双金属元件、 压板、隔板、型腔、加热丝、内绝缘片、外绝缘片、加热片、U 形固定支耳、过渡支撑脚、底板、引出端、控制接线端、线圈 引出线、线圈引出端、金属基板、通孔和玻璃绝缘子组成，加 热装置通过U形固定支耳连接在温度继电器的支架上，温度继 电器通过支撑架焊接在金属基座的过渡支撑脚上，其引出端和 加热装置的线圈引出端分别与金属基座上的引线端连接，双金 属元件设在型腔内，本发明动作风速值稳定，在低温潮湿状态 下绝缘性能好，负载承受能力和耐振动、抗冲击等高力学环境 的能力得到显著提高。 |  | 有较好转化前景 | 技术许可 | 面议 |  | 航天科工 | 010-68743016
新能源与高效节能 | 发电配电装置 |  | 一种直流电转换为交流电的装置 | CN201020540271.3 |  | 实用新型 | 授权 | 本实用新型公开了一种直流电转换为交流电的装置。其装置包括依次连接的时钟电路（1）、分相电路（2）、功率放大电路（3）、变压器（4）和滤波电路（5），在分相电路（2）与功率放大电路（3）的连接处设有升压电路（6）。本实用新型该通过3n（n为自然数）分相电路将直流电源转换成相互之间相差π/6n的一组准方波，通过功率放大电路功率放大后，在变压器的原边将6n组准方波按正弦幅值规律叠加成近似于正弦波的阶梯波，抵消掉其中的高次谐波；在变压器的副边通过滤波处理后，获得纯净的3n交流电源。可保持现有飞机供电系统的优点，进一步减小飞机供电系统的体积和重量，降低成本，提高效率，以满足现代飞机及用电设备的需要。 |  | 有较好转化前景 | 技术许可 | 面议 |  | 航天科工 | 010-68743016
先进制造 | 光学元件 |  | 一种红外光学镜头压圈工装 | CN201120506817.8 |  | 实用新型 | 授权 | 一种红外光学镜头压圈工装，包括一尺座，所述尺座包括相互垂直并固定连接的一横臂和一纵臂，所述尺座横臂上设有尺度刻度；所述尺座横臂上，活动安装一与所述尺座纵臂平行的移动座，所述尺座纵臂与所述移动座的下端，分别安装有刀头；所述尺座横臂上，位于尺座纵臂和移动座之间，安装一转折机构，所述转折机构连接一数显预置力扳手。 |  | 有较好转化前景 | 技术许可 | 面议 |  | 航天科工 | 010-68743016
工业基础件 | 制冷机 |  | 一种螺杆式风冷冷水机组 | CN201020211774.6 |  | 实用新型 | 授权 | 本实用新型公开了一种螺杆式风冷冷水机组，包括底盘、压缩机、壳管式换热器、翅片式换热器和膨胀阀，压缩机、壳管式换热器、控制柜安装在底盘上，膨胀阀连接在压缩机和壳管式换热器之间；壳管式换热器设有三根管，第一管连接压缩机，第二管通过膨胀阀和传输管连接储液罐；翅片式换热器内的换热管和集管相连通，储液罐和第三管相连；控制柜柜门拉手联动连接内部电源盒的电源开关。本实用新型通过给空调机组增设储液罐、集管，给壳管式换热器增加第三管，以及设置斜支撑、吊环、斜支撑、接线盒，从而使本实用新型在能效、工作稳定性、设备安全性等方面得到了极大的提高，也使设备的维护、安装、搬运等变得更为便利，有利于中央空调的推广应用。 |  | 有较好转化前景 | 技术许可 | 面议 |  | 航天科工 | 010-68743016
先进制造 | 基本电气元件 |  | 一种示功图仪器上用的天线座 | CN201020624399.8 |  | 实用新型 | 授权 | 本实用新型公开了一种示功图仪器上用的天线座。包括与壳体连接的固定座（1），固定座（1）上设有定位台阶（2），在定位台阶（2）的跟部设有退刀槽（3），退刀槽（3）内设有O形圈（4）；固定座（1）上设有中心孔，中心孔内设有铜芯端子（5），中心孔的上端设有密封压套（6），中心孔的下端设有焊片（7）和密封顶针（8）。本实用新型的天线座通过O型圈与壳体密封，密封性能好。替代了现有技术中的吸盘天线座，信号线直接在内部与铜芯端子连接，不需要从主机里引出，很好的解决了天线信号线的密封问题，由于信号线不需要引出主机之外，所以也解决了信号在低温下工作容易变脆折断的问题。 |  | 有较好转化前景 | 技术许可 | 面议 |  | 航天科工 | 010-68743016
先进制造 | 发动机 |  | 用于小型涡轮发动机的电起动装置 | CN201110177219.5 |  | 发明申请 | 授权 | 本发明公开了本发明实施例提出了一种电起动装置，包括：开关磁阻电机；定子冷却油路，定子冷却油路与开关磁阻电机的定子相接触以对开关磁阻电机的定子进行冷却；第一喷油杆和第二喷油杆，用于对开关磁阻电机的主轴进行润滑和冷却；存储器，所述存储器存储有与所述小型涡轮发动机类型相匹配的转速比数据；和控制器，控制器根据小型涡轮发动机点火时的转速查询所述转速比数据以确定所述开关磁阻电机的转速，并对开关磁阻电机进行转速控制以在点火时提供满足要求的扭矩。开关磁阻电机在小型涡轮发动机起动时能够提供较大的扭矩，使得小型涡轮发动机起动性能良好，起动转矩大。其次，电起动装置结构简单、可靠性高，可在高温高转速环境下稳定运行。 |  | 有较好转化前景 | 技术许可 | 面议 |  | 航天科工 | 010-68743016
工业基础件 | 气动元件 |  | 一种超临界高压容器快速开闭盖的方法及气动装置 | CN201010279663.3 |  | 发明申请 | 授权 | 本发明公开了一种超临界高压容器快速开闭盖的方法及气动装置，本发明预先在固定有超临界高压容器的操作平台上安装一个滑动导轨框架，使超临界高压容器处于滑动导轨框架之间，然后在滑动导轨框架的导轨上设有滑动小车，并在滑动小车上安装一个能够与气动源连接的气动装置，当需要对超临界高压容器进行开盖操作时，将带有气动装置的滑动小车通过滑动导轨框架的导轨移动到超临界高压容器的上方，然后将滑动小车锁固在滑动导轨框架上，并将气动装置与超临界高压容器的盖连接，然后通过操作气动装置对超临界高压容器的盖进行开盖操作。本发明具有结构简单、制作成本低廉、操作快速方便、运行可靠、不会对超临界高压容器的产品产生污染等优点。 |  | 有较好转化前景 | 技术许可 | 面议 |  | 航天科工 | 010-68743016
先进制造 | 热交换技术 |  | 一种高强度换热器芯体 | CN201420457564.3 |  | 实用新型 | 授权 | 本实用新型涉及一种高强度换热器芯体，属于汽车配件技术领域。其包括第一主板和第二主板，第一主板和第二主板之间设置有若干散热带，每相邻的两根散热带之间设置有散热管、最外侧两散热带外侧设置有支撑板、支撑板与第一主板和第二主板组成的四角通过加强板钎焊连接固定，芯体四角散热管内长轴方向设置有加强块。本实用新型具有结构紧凑、抗振能力强、可靠性高、使用寿命长、能有效降低有色金属的消耗等优点，可以广泛用于客车、载重车，也适用于工程机械和使用条件差的各类车型的散热系统。 |  | 有较好转化前景 | 技术许可 | 面议 |  | 航天科工 | 010-68743016
先进制造 | 基本电气元件 |  | 多层平行堆叠印制板间电连接器 | CN201110151689.4 |  | 发明申请 | 授权 | 一种多层平行堆叠印制板间电连接器，该连接器包括包括基座和接触件，所述基座固定于印制板上平面，接触件装入基座相应位置且一端穿过印制板，穿过印制板的接触件外部设有护套，该护套内档间距与基座外形尺寸相适应，接触件与连接于下一层印制板上的同结构连接器对接，依次类推实现多层平行推叠印制板电气连接。本发明所述电连接器在穿过印制板的接触件外设置的护套，在连接器对接时可起到导向作用，同时有效避免连接器在运输、使用过程中由于碰撞等原因导致接触件弯曲、变形现象；印制板及连接器外观整洁、美观。 |  | 有较好转化前景 | 技术许可 | 面议 |  | 航天科工 | 010-68743016
先进制造 | 基本电气元件 |  | 一种具有连接锁紧装置的射频同轴电连接器 | CN201410299028.X |  | 发明申请 | 授权 | 一种具有连接锁紧装置的射频同轴电连接器，插头外导体(4)设有悬臂梁，悬臂梁上设有径向向外突起的弹性鼓包(41)，悬臂梁后设置有第一圆柱面(43)；在插头外导体(4)上设有前端为个弹性卡爪(31)的锁套(3)；插座外导体(23)于对接端内孔中设有阶梯插口(21)，所述阶梯插口(21)设有第二圆柱面(211)和第三圆柱面(212)，所述的第二圆柱面(211)套在插头外导体(4)的第一圆柱面(43)上与其精密滑动配合，并且所述的插头外导体(4)在悬臂梁的固定端附近设置的第一台阶面(45)和插座外导体(23)上的第二台阶面(213)对接。根据本发明所述的电连接器具有较好的无源互调性能，其连接锁紧方式可在快锁连接和螺纹连接间切换。 |  | 有较好转化前景 | 技术许可 | 面议 |  | 航天科工 | 010-68743016
新材料及先进工艺应用 | 金属机械加工 |  | 一种镁合金的表面处理方法 | CN201610272119.3 |  | 发明申请 | 实质审查 | 本发明涉及金属合金技术领域，具体涉及一种镁合金的表面处理方法，本方法是将镁合金打磨、丙酮清洗至表面洁净后；采用电弧喷涂法在基体上形成磷酸基涂层、铝基复合涂层，再浸泡于改性植物油中0.5?1h，采用磁控溅射镀膜法形成碳化硅层，最后刷涂防护层，采用本发明的表面改性方法所得的镁合金具有良好的耐腐蚀、耐高温性能，电磁屏蔽效果显著，并且其还具有较优的综合力学性能。 |  | 有较好转化前景 | 技术许可 | 面议 |  | 航天科工 | 010-68743016
新材料及先进工艺应用 | 隔热材料 |  | 一种超高温隔热材料及其制备方法 | CN201310664651.6 |  | 发明申请 | 授权 | 本发明公开了一种以碳纤维和氧化锆纤维为主要原料制备的超高温隔热材料，是先将短切碳纤维和氧化锆纤维在含有分散剂的去离子水中均匀混合分散，然后采用真空抽滤成型的方法制备出碳纤维-氧化锆纤维复合材料预制体，最后采用压制干燥的方法制备出碳纤维-氧化锆纤维复合材料。本发明采用具有较高弹性模量的碳纤维与氧化锆纤维复合制备超高温隔热材料，在保证超高温隔热材料具有较好隔热性能的同时又能够满足力学性能的要求。试验证明，本发明的隔热材料短时可以承受至少2000℃高温，1000℃下导热系数小于0.15W/m·K，抗压强度大于0.5MPa，适用于高速飞行器动力装置燃烧室外壁的热防护（被动隔热）。 |  | 有较好转化前景 | 技术许可 | 面议 |  | 航天科工 | 010-68743016
先进制造 | 基本电气元件 |  | 一种模块化连接器的组合与定位结构 | CN201120463925.1 |  | 实用新型 | 授权 | 一种模块化连接器的组合与定位结构，该组合与定位结构由定位框架和连接器模块化单元组成，所述定位框架内设有均布的定位齿，连接器模块化单元设有对应的定位槽，连接器模块化单元装入定位框架内，通过定位齿和定位槽对应连接实现平面及垂直方向定位。本实用新型通过定位框架中定位齿与模块单元定位槽紧密配合，使多个单元模块精确有序的组装在一起，达到精确限定各个单元模块安装位置与对接位置的目的，提高组装效率。 |  | 有较好转化前景 | 技术许可 | 面议 |  | 航天科工 | 010-68743016
工业基础件 | 制冷机 |  | 一种多功能空调主机 | CN201420099661.X |  | 实用新型 | 授权 | 本实用新型涉及一种多功能空调主机，包括压缩机、四通阀、风冷式换热器、储液器、热水侧换热器、冷水侧换热器，压缩机的排气端与风冷式换热器和热水侧换热器连接，风冷式换热器与热水侧换热器并联连接，四通阀设置于压缩机与风冷式换热器之间，压缩机的吸入端与冷水侧换热器连接，本多功能空调主机通过四通阀和多个电磁阀的开关组合方式实现制冷剂管路的不同切换，使得制冷剂具有多种流通方式，从而使本多功能空调主机能够实现单独提供冷水或热水、也能同时提供冷水和热水、而且兼具除霜功能；另外，本多功能空调主机还在管路上安装温度传感器和压力传感器，对制冷剂管路的温度和压力实行实时监测，确保主机正常运作。 |  | 有较好转化前景 | 技术许可 | 面议 |  | 航天科工 | 010-68743016
工业基础件 | 机床 |  | 一种微型燃气轮机用回热器芯体单元焊接工装 | CN201020545748.7 |  | 实用新型 | 授权 | 本实用新型属于焊接工装技术领域，具体涉及一种微型燃气轮机用回热器芯体单元焊接工装，目的是提供一种能够实现对位置的快速、精确的定位的工装。它包括夹紧轴(8)，下压板(9)，凸面模胎(10)，凹面模胎(12)，上压板(13)，活动导柱(14)，定位块(17)、定位销(20)和管接头(21)。本实用新型的有益效果是：本实用新型利用凸面模胎、凹面模胎、定位块和活动导柱可以在焊接时精确定位回热器芯体单元组件中波纹板、封条和燃气导流片的相对位置，提高焊接成品率。 |  | 有较好转化前景 | 技术许可 | 面议 |  | 航天科工 | 010-68743016
先进制造 | 测试测量 |  | 一种校准标准电池电动势值的装置 | CN201120453616.6 |  | 实用新型 | 授权 | 本实用新型公开了一种校准标准电池电动势值的装置，测量标准的标准电池EN与被校准的标准电池EX并联，其负端接电动势双掷开关K输出端，其正端与过渡标准电池ET正端串联，过渡标准电池ET负端与检流计G输入端串联，电阻RN并联在检流计G的输出端和电动势双掷开关K的输入端之间，可调电阻箱R输入端接检流计G的输出端，数字电压表并联在可调电阻箱R输出端和电动势双掷开关K的输入端之间，1.5V甲电池与电阻RM?串联后，并联在调节电阻箱R输出端和双路开关K的输入端之间; 解决了在校准标准电池过程中操作复杂，校准速度慢，温度滞后效应引起测量数据有误差等问题。 |  | 有较好转化前景 | 技术许可 | 面议 |  | 航天科工 | 010-68743016
先进制造 | 基本电气元件 |  | 一种电连接器插孔装配 | CN201120346526.7 |  | 实用新型 | 授权 | 本实用新型提供一种电连接器插孔装配装，它由外导体、弹簧、插孔、垫圈和外壳组成。本实用新型电缆接触良好，电信号传输准确，满足了可操作性和可维修性，并且结构简单，操作方便、省时省力，提高了工作效率。 |  | 有较好转化前景 | 技术许可 | 面议 |  | 航天科工 | 010-68743016
先进制造 | 电机 |  | 一种双频率磁滞同步电机 | CN201120508004.2 |  | 实用新型 | 授权 | 本实用新型公开了一种双频率磁滞同步电机，包括机壳（4），在机壳（4）中装有定子铁芯（6）和电枢绕组（7），在机壳（4）的前端安装有前轴承（3）和前轴承盖（2），在机壳（4）的后端安装有端盖（9），后轴承（8）安装在端盖（9）的轴承孔中，后轴承盖（10）通过螺栓将端盖（9）压固在机壳（4）上，在前轴承（3）和后轴承（8）上安装有非导磁材料结构的转子轴（1），并且在转子轴（1）上固定有磁滞材料结构的转子铁芯（5）。本实用新型不仅具有能在两种不同电源频率下正常工作的优点，而且还具有结构简单、应用范围较广、制作成本和使用成本都低的优点。 |  | 有较好转化前景 | 技术许可 | 面议 |  | 航天科工 | 010-68743016
先进制造 | 弹药 |  | 一种导弹包装箱限位机构 | CN200920161590.0 |  | 实用新型 | 授权 | 本发明属于导弹包装技术领域，具体涉及一种导弹包装箱限位机构，本实用新型的目的是提供一种操作简便的导弹包装箱限位机构。一种导弹包装箱限位机构，它包括定位架(4)、至少两根横梁(5)和两个限位框(8)，定位架(4)和横梁(5)均为金属制杆状；其中，两根横梁(5)垂直安装在定位架(4)的两端，形成“工”字形的一体结构，其余的横梁(5)垂直安装在定位架(4)上；限位框(8)为金属制正方体状，两个限位框(8)安装在定位架(4)上。本实用新型的有益效果是：本实用新型的导弹包装箱限位机构结构简单，操作时在导弹上方对弹体进行操作，操作简便快捷。 |  | 有较好转化前景 | 技术许可 | 面议 |  | 航天科工 | 010-68743016
先进制造 | 基本电气元件 |  | 一种π型滤波连接器插座 | CN201020138068.3 |  | 实用新型 | 授权 | 一种π型滤波连接器插座，包括外壳、孔位标识橡胶垫上下橡胶垫、上、下电容板、磁片、簧圈、接地簧片、上、下密封胶，连接器中的插针与其中一块上电容板通过回流焊实现永久刚性接触插针通过簧圈与另一块下电容板弹性接触，磁片中每个孔为一独立电感，插针与磁片中的孔间歇配合，橡胶垫对应在中间的电容板起到缓冲保护作用，电容板通过接地簧片与外壳弹性接地，两端的密封胶保护电溶不受潮，该滤波连接器插座结构简单，装配方便、使用可靠、抗振性好。 |  | 有较好转化前景 | 技术许可 | 面议 |  | 航天科工 | 010-68743016
新能源与高效节能 | 发电配电装置 |  | 低压集成电磁兼容电源 | CN201020108998.4 |  | 实用新型 | 授权 | 本实用新型公开了一种低压集成电磁兼容电源，所述电源由输入滤波器、DC/DC变换器和输出滤波器构成，所述输入滤波器、DC/DC变换器和输出滤波器设置有一个集成一体化屏蔽外壳构成一个集成一体化电源结构。本实用新型实现了在同功率及性能水平的要求下，体积大大缩小，效率，一致性、可靠性均达到很高要求，从而满足机载和弹载的安全运行。 |  | 有较好转化前景 | 技术许可 | 面议 |  | 航天科工 | 010-68743016
工业基础件 | 工业泵 |  | 压缩站导向滑块 | CN201020022343.5 |  | 实用新型 | 授权 | 本实用新型涉及一种压缩站导向滑块，属于压缩站配件技术领域。该压缩站导向滑块包括设于压缩站的滑块座上并与压缩站的立柱导轨滑动接触的滑块体，滑块体与立柱导轨接触的表面上制有至少一条油槽。在压缩站使用该压缩站导向滑块后，滑块体与立柱导轨接触面之间的润滑油就可以部分地存储在油槽中，从而可以保持滑块体与立柱导轨接触面之间始终都有润滑油可以起到润滑作用，并减小滑块与立柱面的摩擦力，进而可以提高压缩站运行的平稳性，延长滑块和立柱导轨的使用寿命，并有效降低因摩擦而产生的噪音。 |  | 有较好转化前景 | 技术许可 | 面议 |  | 航天科工 | 010-68743016
先进制造 | 测试测量 |  | 用于真空低温条件下的超大面源黑体校准系统 | CN201410174852.2 |  | 发明申请 | 实质审查 | 本发明公开了一种用于真空低温条件下的超大面源黑体校准系统。本系统包括转接接口、折转光学系统、成像镜组、调焦镜组、红外面阵探测器、信号处理单元；待测面源黑体与所述折转光学系统位于同一真空舱内，所述成像镜组通过所述转接接口与所述真空舱连接；所述折转光学系统位于待测面源黑体之前，用于将待测面源黑体的红外光线反射入所述成像镜组输入端口，所述成像镜组输出光线经所述调焦镜组输入所述红外面阵探测器，其输出端经AD信号卡与所述信号处理单元连接。本发明能够实现真空低温条件下超大面源黑体校准的系统，填补了此项技术空白。 |  | 有较好转化前景 | 技术许可 | 面议 |  | 航天科工 | 010-68743016
工业基础件 | 制冷机 |  | 模块式水冷冷水机组 | CN201020253868.X |  | 实用新型 | 授权 | 本实用新型的一种模块式水冷冷水机组，该模块式水冷冷水机组包括底盘，及设置在底盘上的箱体、涡旋式压缩机、干式蒸发器、壳管式冷凝器、压力表、制冷附件以及连接管路；所述压力表集中设置在一压力表箱上，所述壳管式冷凝器上设置有橡胶软接头，所述连接管路包括排气管和进气管，所述排气管呈对称的双S型设置。由于对各种配件进行了有效的改进，相对现有技术来说，无论在使用、性能以及功能上都得到了很大的改进，能满足现在客户的使用需求。 |  | 有较好转化前景 | 技术许可 | 面议 |  | 航天科工 | 010-68743016
先进制造 | 基本电气元件 |  | 一种机柜式电连接器 | CN200910102957.6 |  | 发明申请 | 授权 | 一种机柜式电连接器，由插头和插座组成，插头和插座的壳体设有多个腔体，安装多个对应功能模块，所述每一功能模块对接端均设有由屏蔽板、弹性屏蔽簧片、绝缘套、弹簧组成的可移动电磁屏蔽装置，同时设有导向定位装置。本发明采用可移动屏蔽板与弹性屏蔽簧片配合的形式，较好地实现了连接器插合及分离后的电磁屏蔽功能，同时配置的导向定位装置，能较好地实现插头与插座插合时的导向定位，实现连接器的自动找正对准，具有较大的安装误差补偿能力，满足机柜式应用场合的需求，具有较强的实用性。 |  | 有较好转化前景 | 技术许可 | 面议 |  | 航天科工 | 010-68743016
先进制造 | 基本电气元件 |  | 抗核电磁脉冲屏蔽插座 | CN200910102955.7 |  | 发明申请 | 授权 | 抗核电磁脉冲屏蔽插座，由转接插座与抗核模块两部份构成，由连接螺套紧固连接；该抗核电磁脉冲屏蔽插座中主要设有转接插孔、插针、接地板、滤波器件、瞬态抑制二极管以及密封胶和绝缘体；在壳体的插合端有金属屏蔽层。该金属屏蔽层上有一系列圆孔，形成的波导孔阵；外壳采用高导磁率的金属制成，有效提高其对强电磁的屏蔽效果。设在抗核模块部份的瞬态抑制二极管，有效保护插座接触件所连接的电路在受核电磁脉冲冲击时而不损坏，瞬态抑制二极与滤波器件被密封胶密封在该插座内部，防止有害物质的侵入，从而防止这两种元器件失效。 |  | 有较好转化前景 | 技术许可 | 面议 |  | 航天科工 | 010-68743016
先进制造 | 电气元件 |  | 一种用于发动机温控系统的集成式控制器 | CN201320775652.3 |  | 实用新型 | 授权 | 本实用新型公开了一种用于发动机温控系统的集成式控制器，包括连接器、前盖板、机箱底座、支架、控制板、上盖板、后盖板、功放板和垫高柱，所述机箱底座由前盖板、上盖板和后盖板封闭，所述连接器安装在前盖板端，固定在前盖板上，所述支架与机箱底座固定连接，控制板安装在支架上，所述功放板安装在机箱底座中，功放板下设有垫高柱，功放板上的大功率管与机箱底座接触，接触处涂导热硅脂，机箱底座和上盖板均为散热型材制作。本实用新型所述的一种用于发动机温控系统的集成式控制器，通过将控制板、功放板和连接器集成安装，在实现各主要部件更加合理布置的同时，达到了更好的简化结构和散热效果。 |  | 有较好转化前景 | 技术许可 | 面议 |  | 航天科工 | 010-68743016
先进制造 | 基本电气元件 |  | 一种状态指示开关 | CN201110119554.X |  | 发明申请 | 授权 | 一种状态指示开关，由外壳、密封盖组件、弹簧、状态销、动接触组件、静接触组件组成，所述外壳为一端密闭的腔体，密封盖组件由引出端和基板组成，所述引出端固定于基板相应孔中，安装于外壳开启的端部，状态销置于外壳内腔体中心并伸出密封盖组件端部，处于外壳内的状态销上套装所述弹簧、动接触组件和静接触组件，且动接触件组件、静接触件组件的动、静触点及引出端位置相对应，所述弹簧包括内弹簧和外弹簧，同轴套装在状态销的相应位置；弹簧与外壳密封端部之间设有推动盘。本发明状态指示开关可准确判断位置和输出电信号，具有稳定性高，运动灵活，工作可靠，密封效果好的特点。 |  | 有较好转化前景 | 技术许可 | 面议 |  | 航天科工 | 010-68743016
先进制造 | 工业机器人 |  | 一种移动机器人的低成本自主避障方法 | CN201410538970.7 |  | 发明申请 | 实质审查 | 本发明属于壁障方法，具体涉及一种移动机器人的低成本自主避障方法。它包括下述步骤：步骤一：设置传感器，设置传感器的位置为机器人的四周，以及向上伸高的位置，其中前方和后方各设置两个传感器，在左右两侧各设置一个传感器，在机器人顶面向上延伸的最高处设置一个传感器，步骤二：探测，步骤三：判断，判断每个方向机器人距离障碍物的距离是否在安全阈值之内，步骤四：规避，在行进过程中，当方的两个传感器探测到障碍物时规避。本发明的显著效果是：本申请是针对移动机器人所研究的一种低成本且极为有效的方法，根据红外与超声共7个传感器的特性制定了统一有序的避障策略，使得移动机器人可以实现自主避障模式。 |  | 有较好转化前景 | 技术许可 | 面议 |  | 航天科工 | 010-68743016
先进制造 | 测试测量 |  | 高压力环境下使用的行程检测装置 | CN201120495633.6 |  | 实用新型 | 授权 | 本实用新型公开了一种高压力环境下使用的行程检测装置，包括安装螺塞、安装外壳，安装螺塞的前端连接在安装外壳的一端，在安装螺塞的前端连接有两个独立的触点支柱，触点支柱与安装螺塞之间相互绝缘，在其中一个触点支柱上连接有接触簧片，接触簧片的另一端处于另一个触点支柱的前端；在触点支柱的末端连接有导线，导线经过安装螺塞引出，并与安装螺塞绝缘；在安装外壳的另一端设有顶头活塞，在顶头活塞末端设有绝缘垫片，在安装螺塞的前端与顶头活塞的末端之间设有复位弹簧。本实用新型采用了将运动装置的机械运动转换成电信号输出的结构，便于直观显示和智能控制，提高了仪器的自动化程度。 |  | 有较好转化前景 | 技术许可 | 面议 |  | 航天科工 | 010-68743016
工业基础件 | 工业泵 |  | 一种示功图仪器上的载荷感应装置 | CN201020624433.1 |  | 实用新型 | 授权 | 本实用新型公开了一种示功图仪器上的载荷感应装置，包括外壳（1），外壳（1）上设有安装孔（2），安装孔（2）内设有弹性体（3），弹性体（3）中部直径小于两端的直径，弹性体（3）的中部设有应变片（4）；弹性体（3）两端经O型密封圈（5）与安装孔（2）密封连接。本实用新型的弹性体上下两端均采用O型密封圈密封，装配工艺性能好，便于安装和拆卸，所以维修特别方便。采用O型密封圈密封后，密封的稳定性和可靠性也得到了提高。 |  | 有较好转化前景 | 技术许可 | 面议 |  | 航天科工 | 010-68743016
工业基础件 | 阀门 |  | 双向通气阀 | CN201020524148.2 |  | 实用新型 | 授权 | 本实用新型涉及一种双向通气阀，属于阀门技术领域。该双向通气阀由两个连为一体的单向阀体构成并具有第一阀口、第二阀口和第三阀口；单向阀体之一的进气腔与单向阀体之二的出气腔连通并汇通于第一阀口，单向阀体之一的出气腔通往第二阀口，单向阀体之二的进气腔通往第三阀口。该双向通气阀可以对进出抽吸设备的密闭容器内的有害气体和外部空气分别进行分流，因此避免了现有抽吸设备作业时有害气体和外部空气均经过抽吸设备的气体处理装置而造成处理材料浪费和腐蚀损害抽吸设备的弊病。 |  | 有较好转化前景 | 技术许可 | 面议 |  | 航天科工 | 010-68743016
工业基础件 | 工程元件 |  | 一种拱型柔性密封元件 | CN201220677751.3 |  | 实用新型 | 授权 | 本实用新型涉及一种拱型柔性密封元件，属于流体输送管道技术领域。该柔性密封元件包括管状柔性隔温层以及包覆在隔温层外的气密膜和纤维布层，还包括衬在柔性隔温层内的管状成形丝网，所述成形丝网的轴向截面呈两端延伸出平直段的拱形，且构成成形丝网的网线方向与轴向倾斜。采用本实用新型的密封元件作为管路之间的连接件后，无论受到拉伸、压缩、偏转、扭转或复合运动，由于成形丝网预制成拱形，因此柔性密封元件的变形成为拱形曲率相应变化的可控规则变形，避免了不规则变形出现皱褶导致的热袋效应，以及角部塌陷等可能导致的疲劳或碰擦失效。 |  | 有较好转化前景 | 技术许可 | 面议 |  | 航天科工 | 010-68743016
工业基础件 | 工程元件 |  | 核电站凝汽器循环水管道三铰链膨胀节 | CN201120222239.5 |  | 实用新型 | 授权 | 本实用新型公开了一种核电站凝汽器循环水管道三铰链膨胀节，其特征是它包括有万向角横向波纹管膨胀节（1）、弯头（2）和平面角波纹管膨胀节（3），所述万向角横向波纹管膨胀节（1）的一端连接弯头（2）一端，弯头（2）的另一端连接至平面角波纹管膨胀节（3）一端。本实用新型结构合理、简单实用，膨胀节的内压推力由其约束构件承受，使弹簧反力（与基础弹性连接的弹簧）加上膨胀节弹性反力小于凝汽器和汽轮机低压缸重量，保证汽轮机的正常运行。 |  | 有较好转化前景 | 技术许可 | 面议 |  | 航天科工 | 010-68743016
先进制造 | 测试测量 |  | 一种基于捷联惯导系统的双AD信号采集处理方法及电路 | CN200810305871.9 |  | 发明申请 | 授权 | 本发明公开了一种基于捷联惯导系统的双AD信号采集处理方法及电路。该方法是采集导弹的角运动参数和线运动参数，将采集的信号通过高精度AD转换器转换为角增量数字信号和速度增量数字信号，经误差补偿后，用于导弹的姿态解算；将采集的信号通过高速A/D转换器转换为角速度数字信号和加速度数字信号，经误差补偿后，用于导弹的稳定控制。本发明既可以满足导弹运动姿态解算或导航对信号的高精度要求，又能够满足导弹姿态稳定和控制的快速性要求，信号信噪比高，不易受干扰；输出信号零位及比例系数调试容易，有利于批量生产；输出信号可以在捷联惯导内部实施有效补偿，可提高系统的测量精度。 |  | 有较好转化前景 | 技术许可 | 面议 |  | 航天科工 | 010-68743016
先进制造 | 基本电气元件 |  | 一种穿墙气密封电连接器 | CN201110409453.6 |  | 发明申请 | 授权 | 本发明公开了一种穿墙气密封电连接器，包括外壳(1)，其特征在于：在外壳(1)内设有绝缘子(6)，在绝缘子(6)中间设有插针接触件(7)，插针接触件(7)两端分别延伸至绝缘子(6)的两侧，在外壳(1)内，绝缘子(6)的两侧分别设有界面密封垫(2)。本发明的技术方案，接触件的左右两端分别处于绝缘子的左右两侧，能够缩短连接器的尺寸，外壳采用工字型插槽结构，以使插合时两只插头的外壳均能错开插座外壳而插入到位，避免了插头、座外壳间的干涉。这样的设计既能实现穿墙插座的功能要求，又大大缩短了插座与左、右插头插合后的总长度，保证了本发明连接器短外壳、小体积、轻量化的特点。 |  | 有较好转化前景 | 技术许可 | 面议 |  | 航天科工 | 010-68743016
先进制造 | 基本电气元件 |  | 一种微型电连接器整体屏蔽结构 | CN200920125573.1 |  | 实用新型 | 授权 | 一种微型电连接器整体屏蔽结构，由外壳、一体式线夹、销钉、绑扎线、屏蔽网组成，所述外壳和一体式线夹之间由销钉固定连接，屏蔽网由绑扎线固定在一体式线夹的环形槽上。本实用新型销钉铆接线夹和绑扎固定屏蔽网的屏蔽结构可最大程度上节省空间，省去了常规屏蔽结构螺钉连接的位置，可获得最佳的外形尺寸。另外，该整体屏蔽结构的线夹结构简单，机械加工性能好，利于推广使用。 |  | 有较好转化前景 | 技术许可 | 面议 |  | 航天科工 | 010-68743016
新材料及先进工艺应用 | 钛合金 |  | 一种采用较大的几何角度的钛合金刀具 | CN200920131457.0 |  | 实用新型 | 授权 | 本实用新型公开了一种具有较大的几何角度的钛合金刀具。将传 统的钛合金刀具，其前角一般采用5°，后角一般采用14°，改进为 前角为10°-14°、后角为16°-20°的较大的几何角度的钛合金刀 具。本实用新型切削时刃口锋利，切屑不必发生较大的挤压变形就被 切下来，切削力和切削热减小，从而避免钛合金产生二次硬化，切削 变得轻快，刀具寿命提高，加工成本降低。 |  | 有较好转化前景 | 技术许可 | 面议 |  | 航天科工 | 010-68743016
新能源与高效节能 | 核技术 |  | 冲压发动机用异型腔体高温密封方法 | CN201110385742.7 |  | 发明申请 | 授权 | 本发明公开了一种冲压发动机的高温密封方法，包括以下步骤：a、制备密封圈；b、形成密封槽；c、清洁所述密封槽；d、在密封槽内均匀涂抹耐高温粘接剂，将所述密封圈放置在所述密封槽内；e、将保护装置与所述密封圈用所述耐高温粘结剂相连并用装配工装固定；f、升温固化；和g、去除装配工装。根据本发明实施例的冲压发动机的高温密封方法，新颖独特，设计方法简单、占用空间小、装配操作简单、具有高可靠性、高实用性等特点，经过多次地面热态试验考核后，连接结构仍保持完整，可靠性高，解决了发动机燃烧室热结构开口部位的高温连接密封难题。 |  | 有较好转化前景 | 技术许可 | 面议 |  | 航天科工 | 010-68743016
新材料及先进工艺应用 | 材料分析 |  | 检测样气中有害气体浓度的装置及方法 | CN201110353610.6 |  | 发明申请 | 授权 | 本发明公开了一种检测样气中有害气体浓度的装置及方法，其中该方法包括以下步骤：将紫外光源发出的紫外光束经第一透镜组准直，并经窄带滤光片去除紫外光束中的次级大谱线；将滤除次级大谱线的紫外光束经输入光纤传送至流通池，经流通池中的样气吸收后由第二透镜组聚焦到输出光纤上；通过输出光纤将经吸收后的紫外光束入射至光谱仪的入射狭缝，经单色仪分光后得到一条按波长大小排列的光谱；利用光电探测器对光谱进行探测，将光谱中各个波长对应的光信号转换为电信号，并对电信号进行基于DOAS算法的快速傅立叶变换，计算出样气中SO2和NO浓度。 |  | 有较好转化前景 | 技术许可 | 面议 |  | 航天科工 | 010-68743016
先进制造 | 基本电气元件 |  | 一种电连接器挡圈锁紧结构 | CN201020564846.5 |  | 实用新型 | 授权 | 一种电连接器的挡圈锁紧结构，所述连接器的插座外壳接口处开有贯穿壳体的对称锁紧槽，同样插头外壳对应部位也开有锁紧槽。上述连接器插合时，将挡圈穿过锁紧槽的重合部位与连接器外壳紧密接触，从而实现锁紧功能。挡圈为一“U”形薄片弹性结构，能在狭小空间内实现可靠锁紧，挡圈可反复使用节约成本。 |  | 有较好转化前景 | 技术许可 | 面议 |  | 航天科工 | 010-68743016
工业基础件 | 机床 |  | 一种回热器组件的焊接装置 | CN201020522615.8 |  | 实用新型 | 授权 | 本实用新型属于涉及一种焊接工装，具体涉及一种回热器组件的焊接装置。目的是解决环形回热器单元芯片组焊成环形整体时遇到的：参与组焊的单元芯片总数不足，或单元芯片的倾斜角度失控、出现倒伏等问题。它包括底座，夹持组件，底座包括：辊轮座和安装在辊轮座两侧的辊轮，夹持组件包括分组定位焊组件、整体定位焊组件。本实用新型的优点是通过分组能够有效避免误差累积和单元芯片焊接变形的影响，从而保证参与组焊的单元芯片总数量正确；通过定位型面的准确定位，能够保证单元芯片的倾斜角度正确，不出现倒伏现象。 |  | 有较好转化前景 | 技术许可 | 面议 |  | 航天科工 | 010-68743016
新能源与高效节能 | 发电配电装置 |  | 变频控制装置及具有它的防爆变频电机 | CN201410060332.9 |  | 发明申请 | 授权 | 本发明公开了一种变频控制装置及具有它的防爆变频电机，变频控制装置包括：直流叠层母排；多个单相变频模块，所述多个单相变频模块均与所述直流叠层母排连接；用于对所述单相变频模块进行冷却的内水冷单元；以及多个直流滤波电容组。根据本发明的用于防爆变频电机的变频控制装置，通过将单相变频模块和直流滤波电容组层叠放置，提高了变频控制装置在长度、宽度以及高度空间上的结构紧凑度，不但可以减小变频控制装置的体积，使变频控制装置的结构更加紧凑、合理，而且还有利于增加高压元件与壳体之间的电气间距，也有利于在高压元件周围增设电气绝缘保护装置，提高了变频控制装置的高压绝缘性能。 |  | 有较好转化前景 | 技术许可 | 面议 |  | 航天科工 | 010-68743016
工业基础件 | 复合管 |  | 钢塑复合管道焊接机组合芯管 | CN201120365630.0 |  | 实用新型 | 授权 | 本实用新型属于钢丝电阻焊接技术领域，具体涉及一种钢塑复合管道焊接机组合芯管。目的是克服钢丝网复合管道焊接机更换经线芯管带来的不方便，及提高精度和降低成本。该组合芯管包括芯轴(1)，套在芯轴(1)外的穿线管(5)；穿线管(5)依次穿过尾穿线盘(3)、后轴承穿线盘(4)和前轴承穿线盘(6)，经引导盘(7)到达焊接支撑盘(8)的焊接位预置焊接；尾穿线盘(3)外端置有盖板(2)；穿线管(5)为双层或多层。该组合芯管以分层的方式将不同规格的产品生产兼容起来，生产操作方便，提高了生产精度，降低了设备成本。 |  | 有较好转化前景 | 技术许可 | 面议 |  | 航天科工 | 010-68743016
先进制造 | 基本电气元件 |  | 一种双齿快速插拔锁紧圆形连接器 | CN201310566848.6 |  | 发明申请 | 授权 | 本发明公开一种双齿快速插拔锁紧圆形连接器，包括插头和插座，其中插头为自由端，插座为固定端，所述插头主要由前外壳、针基座、后外壳、头外壳及插针组成，所述前外壳及后外壳分别套装在针基座上，头外壳置于前外壳和后外壳外侧，所述插针安装在针基座内；所述插座主要由座外壳及孔基座组成，在孔基座上设置有与插针相匹配的插孔，在座外壳外侧套装有螺母。本发明插头与插座插合时采用直插结构，插头插合到位后只需将头外壳顺时针旋转30°，即可实现插头与插座之间快速可靠锁紧；插头与插座分离时只需将头外壳逆时针旋转30°，即可实现插头与插座之间的解锁，然后将插头向后直拔，从而实现插头与插座快速分离。 |  | 有较好转化前景 | 技术许可 | 面议 |  | 航天科工 | 010-68743016
工业基础件 | 工程元件 |  | 用于镀锌钢板风管保温的新型橡塑板材结构 | CN201120498902.4 |  | 实用新型 | 授权 | 用于镀锌钢板风管保温的新型橡塑板材，其特征在于，所述的新型橡塑板材的长度比镀锌钢板风管的周长长，包裹镀锌钢板风管转角处的新型橡塑板切割90°成“V”型槽，所述的新型橡塑板材的两端的截面被切割成斜面且两个斜面能完全重合。本实用的优点在于：一方面，由于接口拼缝只有一个，且拼缝采用斜面粘接，使包裹镀锌钢板的橡塑材料整体成型观感质量好，且牢固隐蔽，不易开裂；另一方面，由于采用一片整体对镀锌钢板进行包裹，有效的提高了下料的精度，减少了保温板材材料的损耗。 |  | 有较好转化前景 | 技术许可 | 面议 |  | 航天科工 | 010-68743016
工业基础件 | 工程元件 |  | 用于水暖管道保温的保护板材结构 | CN201120498919.X |  | 实用新型 | 授权 | 用于水暖管道保温的保护板材结构，其特征在于所述的保护板材为彩钢板，水暖管道被彩钢板完全包裹且紧贴保温层。本实用的优点在于：一方面，与目前使用的铝板或不锈钢板相比，在节省成本的同时提高了水暖管道保护层的强度和耐腐蚀的理化性能；另一方面，由于水暖管道使用的是彩钢板，其保护层的色彩具有多样性，提高了工程的观感质量。 |  | 有较好转化前景 | 技术许可 | 面议 |  | 航天科工 | 010-68743016
先进制造 | 光学元件 |  | 一种可减小光纤陀螺温度漂移量的保偏光纤 | CN201310269029.5 |  | 发明申请 | 实质审查 | 本发明属于光纤陀螺技术领域，具体涉及一种可减小光纤陀螺温度漂移量的保偏光纤。本发明的保偏光纤自内而外依次包括纤芯、应力区、包层、内涂覆层和外涂覆层，所述纤芯采用掺有锗离子和硼离子的石英材料。本发明解决了现有技术中光纤陀螺温度漂移量过大的技术问题；采用离子掺杂技术，降低了光纤纤芯的折射率温度变化系数，抑制了温度引起的shupe相位误差，提高了陀螺的温度性能。 |  | 有较好转化前景 | 技术许可 | 面议 |  | 航天科工 | 010-68743016
先进制造 | 基本电气元件 |  | 一种分体组合式电连接器 | CN201120323075.5 |  | 实用新型 | 授权 | 一种分体组合式电连接器，由相互对接的插头和插座组成，所述插头包括多个独立的接触合件和安装上述多个接触合件的固定板；所述插座外壳上设有与插头多个接触合件对应的独立型腔，每一型腔内安装与插头接触合件相对接的接触件，接触件尾端装有连接电气系统信号的引出线.本实用新型结构简单、工作可靠、使用方便、可在一个连接器中同时实现不同信号分转独立传输，节约系统空间，提高工作效率。 |  | 有较好转化前景 | 技术许可 | 面议 |  | 航天科工 | 010-68743016
先进制造 | 测试测量 |  | 一种消除高精度惯导系统标定中转台抖动影响的方法 | CN201110273452.3 |  | 发明申请 | 授权 | 本发明属于惯导标定技术领域，具体涉及一种消除高精度惯导系统标定中转台抖动影响的方法。本发明的方法首先建立实时载体坐标系与起始时刻载体坐标系之间的方向余弦矩阵；然后构建起始时刻载体坐标系和起始时刻地球坐标系之间的方向余弦矩阵；继而得到实时载体坐标系与地理坐标系之间的姿态矩阵，即静止状态结束时刻的姿态信息。本发明解决了高精度惯导系统系统级标定过程中，转台抖动因素影响标定精度的技术问题。本发明利用陀螺的输出信息，实时跟踪惯导系统由于转台抖动引起的姿态变化，消除了转台抖动带来的不利影响，提高了惯导系统标定精度，同时降低了标定过程中对转台锁定精度的要求。 |  | 有较好转化前景 | 技术许可 | 面议 |  | 航天科工 | 010-68743016
工业基础件 | 工业泵 |  | 用于航空发动机的电动计量泵 | CN201110177220.8 |  | 发明申请 | 授权 | 本发明公开了一种用于航空发动机的电动计量泵，包括：供电接口；通讯接口；驱动控制单元，所述驱动控制单元与供电接口和所述通讯接口相连用于根据所述控制指令驱动电机工作并对转速进行控制；共轴连接的润滑冷却泵、电机和主油泵，电机带动润滑冷却泵和主油泵转动，主油泵对进入主油泵的油液进行增压，驱动控制单元通过控制电机的转速以控制主油泵的供油量。本发明通过电动计量泵来实现航空发动机的燃油增加和计量功能，可取消或者大大简化发动机传动附件的结构，减少发动机最大截面的面积和重量。此外，由于没有燃油回流到泵的进口或油箱，因此也简化了液压油路，降低了系统的能量损失，提高了系统效率，减少或消除了燃油的附加温升。 |  | 有较好转化前景 | 技术许可 | 面议 |  | 航天科工 | 010-68743016
先进制造 | 基本电气元件 |  | 一种高频转接插针 | CN201020138126.2 |  | 实用新型 | 授权 | 一种高频转接插针，由内导体、前端介质体、前端外导体、后端介质体、后端外导体组成，从里到外依次套装固定，所述内导体的两端设有开槽弹性插孔，只在中间位置设有台阶，通过前端介质体和后端介质体凹槽和台阶将内导体轴向固定，通过内孔和台阶过盈配合及翻铆将前端外导体和后端外导体固定。本实用新型径向尺寸一致性较好，便于采用错位补偿的方式进行阻抗匹配补偿，使转接插针的特性阻抗一致性好，插损小，对信号的反射很小。 |  | 有较好转化前景 | 技术许可 | 面议 |  | 航天科工 | 010-68743016
先进制造 | 基本电气元件 |  | 一种大芯数弯插式印制板电连接器 | CN201120190153.9 |  | 实用新型 | 授权 | 一种大芯数弯插式印制板电连接器，由基座和折弯接触件组成，所述基座纵向排列设置接触件安装孔，折弯接触件一边置于基座相应的纵向安装孔内，另一边平行置于基座端面，基座端面与每一折弯接触件的相应位置，设置与接触件外形结构对应的固定槽，接触件弯曲边置于相应的固定槽内并伸出基座。本实用新型大芯数弯插式印制板电连接器结构简单，可减少生产过程中模具开制数量，降低制造成本；减少装配校正工序，提高装配效率。 |  | 有较好转化前景 | 技术许可 | 面议 |  | 航天科工 | 010-68743016
先进制造 | 基本电气元件 |  | 一种射频同轴导线的固定方法及装置 | CN201010203800.5 |  | 发明申请 | 授权 | 一种射频同轴导线的固定方法及装置，该装置为固定圈，固定圈的内表面设有凹槽，该方法先将固定圈套在射频同轴导线的护套端部，经压接处理后固定圈形成多面结构，固定圈的内表面凹槽嵌入护套及与其相邻的射频同轴导线其他部分，从而通过固定圈凹槽和压接后的多面结构改变射频同轴导线的固定方式；然后将射频同轴导线的导体和屏蔽层同连接器连接好后，将上述的导线和固定圈压接好的部分，置于连接器的尾部，注入胶粘剂，胶粘剂固化后形成胶体将导线同连接器固定于一体。本发明能够将氟塑料护套射频同轴导线可靠固定在胶体中，消除外力作用传递到导体上的现象，解决了导体在外力作用下的断裂故障和潜在的断裂隐患问题。 |  | 有较好转化前景 | 技术许可 | 面议 |  | 航天科工 | 010-68743016
工业基础件 | 阀门 |  | 阀芯组件及使用该阀芯组件的电磁阀 | CN201420267485.6 |  | 实用新型 | 授权 | 本实用新型涉及阀芯组件及使用该阀芯组件的电磁阀，阀芯组件包括阀座及沿前后方向导向移动装配于阀座上的阀芯，阀座上设置有第一、第二、第三过气通道，阀芯具有朝前移动以封堵第三过气通道、连通第一、第二过气通道的第一工作位和朝后移动以封堵第一过气通道、连通第二、第三过气通道的第二工作位，阀芯与阀座之间设置有迫使阀芯朝第二工作位方向移动的弹簧，阀芯上开设有与所述第三过气通道连通并用于在阀芯处于第二工作位时实现第二、第三过气通道连通的第一环槽，所述第一环槽具有朝向相对的第一环槽前侧承压槽壁和第一环槽后侧承压槽壁。本实用新型提供了一种能够降低电磁铁所需作用力的阀芯组件及使用该阀芯组件的电磁阀。 |  | 有较好转化前景 | 技术许可 | 面议 |  | 航天科工 | 010-68743016
工业基础件 | 阀门 |  | 高温电磁阀及使用该高温电磁阀的高温推力器 | CN201220675199.4 |  | 实用新型 | 授权 | 本实用新型公开了一种高温电磁阀及使用该高温电磁阀的高温推力器，该高温电磁阀在阀杆的从电磁阀壳体下方伸出的部分的外周上套设有隔热管，在使用时，介质在通过阀座上开设的进、出口时虽然会散发很多热量，但是由于高温气体在流经阀体时所产生需要经由隔热管和阀杆、并通过传导、对流和辐射的方式向电磁铁传递热量，而固定在电磁铁和阀座之间的隔热管以及穿设在隔热管中的阀杆均由隔热材料制成，能够起到热桥结构，减少阀座和电磁铁之间的热量交换，从而减少了从阀座上散发至电磁铁上的热量，降低在使用过程中电磁线圈的温度，进而减少了在使用过程中电磁线圈的绝缘外皮熔融的可能性，提高了电磁阀在高温环境中使用的可靠性。 |  | 有较好转化前景 | 技术许可 | 面议 |  | 航天科工 | 010-68743016
先进制造 | 飞行器 |  | 高超声速飞行器牵带式帽罩抛弃方案 | CN201410201820.7 |  | 发明申请 | 授权 | 本发明公开了一种高超声速飞行器“牵带式”帽罩抛弃方案，属于高超声速飞行器气动设计领域。本发明抛弃方案包括飞行器主体、帽罩主体和挡板，帽罩主体固定在飞行器主体上，挡板固定在帽罩主体上，帽罩的抛弃采用先由爆炸螺栓将挡板打开一定角度，后由气动力将整个帽罩包括帽罩主体和挡板剥离飞行器主体。本发明高超声速飞行器“牵带式”帽罩抛弃方案能够迅速将帽罩从高超声速飞行器剥离，使得气体顺利进入飞行器内部。 |  | 有较好转化前景 | 技术许可 | 面议 |  | 航天科工 | 010-68743016
工业基础件 | 工业泵 |  | 一种示功图仪用的防转承压板 | CN201020624435.0 |  | 实用新型 | 授权 | 本实用新型公开了一种示功图仪用的防转承压板，包括承压板（1），承压板（1）上设有连接孔（2），连接螺钉（3）穿过连接孔（2）与示功图仪连接；承压板（1）上还设有永久磁铁。本实用新型利用永久磁铁具有吸附力这一特点，在承压板上安装多块永久磁铁。具体做法是；在承压板上加工几个沉孔，再加工几个永久磁铁套管，将永久磁铁套管塞入沉孔内，用沉头螺钉穿过永久磁铁套管固定在承压板上。这样承压板就相当于一块永久磁铁，当抽油机卸载时，承压板上的永久磁铁牢牢的吸附在悬绳器上，而不会发生转动或倾斜。本实用新型可有效防止示功图仪转动，保证示功图仪在多次加载的情况下仍可正常工作。 |  | 有较好转化前景 | 技术许可 | 面议 |  | 航天科工 | 010-68743016
先进制造 | 测试测量 |  | 一种功图测试设备的在线校准连接结构 | CN201120390747.4 |  | 实用新型 | 授权 | 本实用新型公开了一种功图测试设备的在线校准连接结构，包括标准功图测试设备（1）和安装在正常工作的抽油机上的在线功图测试设备（2），标准功图测试设备（1）叠加地安装在抽油机的安装有在线功图测试设备（2）的抽油机悬绳器（4）上，并且标准功图测试设备（1）测试用的载荷弹性体（1.1）与在线功图测试设备（2）的在线载荷弹性体（2.1）按同轴安装在抽油机上。本实用新型不仅具有投资小、工作效率高、操作方便、校准精度较高的优点，而且还具有对抽油机的工作影响较小、能大大减轻操作人员的劳动强度等优点。 |  | 有较好转化前景 | 技术许可 | 面议 |  | 航天科工 | 010-68743016
先进制造 | 基本电气元件 |  | 成型电缆灌注通用组合支架 | CN201020533158.2 |  | 实用新型 | 授权 | 本实用新型公开的成型电缆灌注通用组合支架，包括：底板、支杆、滑块、横杆、弯脚、支脚和隔热套，支杆设置至少两根，且其一端固定在底板上；滑块可上、下滑动的设置在支杆上，并且可固定在支杆的任意位置；横杆穿过滑块并固定在其上，横杆伸出滑块的长度可以调节；弯脚为L状，且其一端通过压板压住固定在底板上，隔热套设置在弯脚旁侧，支杆、滑块和横杆都一一对应设置；支脚设置在底板底部来支撑底板；所述底板上设有螺纹孔，支杆一端插入螺纹孔而固定在底板上。所述支杆、横杆可保持成型电缆的形状和空间走向，弯脚和隔热套与电缆灌注工装结合使用实现灌注过程，本实用新型结构简单，使用方便，适用于各种成型电缆，并且可大大降低灌注成本。 |  | 有较好转化前景 | 技术许可 | 面议 |  | 航天科工 | 010-68743016
重工装备与船艇 | 船艇 |  | 一种船用局部基准系统的防冲限位装置 | CN201020248835.6 |  | 实用新型 | 授权 | 本实用新型属于防冲限位装置，具体涉及一种船用局部基准系统的防冲限位装置。它包括支架、转接板、导轨、滑块、减振器，所述的支架包括侧板和四个支柱，每个支柱上端均装有减振器，减振器顶端与局部基准系统固连，转接板固定在支架的侧板上，两导轨互相平行的固定在转接板上，局部基准系统的侧壁上固定有若干个滑块，滑块与导轨滑动套接。其特点在于：通过减振器可将局部基准系统在导弹发射时受到的剧烈的垂向冲击衰减到三分之一以内；通过合理确定两导轨在转接板上的同面平行度，导轨与滑块之间的间隙，以及同一导轨上两滑块的间距，可保证局部基准系统在冲击过程中的三个方向上的转角均满足转角精度要求。 |  | 有较好转化前景 | 技术许可 | 面议 |  | 航天科工 | 010-68743016
新材料及先进工艺应用 | 材料分析 |  | 利用温度修正检测被测气体浓度的装置和方法 | CN201110353639.4 |  | 发明申请 | 授权 | 本发明公开了一种利用温度修正检测被测气体浓度的装置和方法，其中该方法包括以下步骤：将被加热的辐射源发出的波长为2～12μm的红外线两束平行的红外光束，并对两束平行的红外光束进行频率调制；通过微流量检测器检测经频率调制后的红外光束经过分析气室中的被测气体后红外线的能量变化，并将其转换成交流电压信号；根据环境温度的变化对测量结果的影响对交流电压信号进行修正，并对修正后的交流电压信号进行处理得到与被测气体浓度变化相对应的浓度信号供显示或控制。 |  | 有较好转化前景 | 技术许可 | 面议 |  | 航天科工 | 010-68743016
工业基础件 | 工程元件 |  | 一种锁紧机构 | CN201020248904.3 |  | 实用新型 | 授权 | 本实用新型属于锁紧机构，具体涉及一种能够将安装件牢固锁紧的锁紧机构。它包括锁紧机构主体、卡口和翻转螺钉，卡口为侧面为“L”型的零件，在“L”型的侧壁上开有安装孔，翻转螺钉的固定端为螺母结构，翻转螺钉的自由端为桶状结构且外表面带有螺纹，锁紧机构的主体包括截面为“凸”字形的锁紧杆，锁紧杆包括贯穿上下的通孔，该通孔直径的尺寸与翻转螺钉自由端外径的尺寸对应，通孔带有与翻转螺钉自由端外表面螺纹对应的内螺纹，在锁紧杆上套有滑扣，滑扣的上表面为斜面，该斜面与卡口的斜面对应。本实用新型的效果是：锁紧机构能够有效锁紧，而且锁紧机构还带有牢固锁紧功能。 |  | 有较好转化前景 | 技术许可 | 面议 |  | 航天科工 | 010-68743016
先进制造 | 电机 |  | 一种电机齿轮装配过程中抗弯矩的装置 | CN201120227468.6 |  | 实用新型 | 授权 | 本实用新型属于一种电机齿轮装配过程中的一种保护装置，具体涉及一种电机齿轮装配过程中抗弯矩的装置。目的是在安装齿轮过程中，对电机输出轴进行有效的保护。包括：对电机(1)主体进行固定的底座(4)和对电机(1)的轴以及齿轮(3)进行固定的垫块(8)；其中，垫块(8)整体为方形板状结构，顶部开有底部为半圆形的槽；在槽的最底部，沿着垫块(8)最长边的方向，开有孔，在此孔的下方两侧，沿水平方向，对称的各开一个槽；并与这两个槽平行的，在这两个槽的上方安装贯穿垫块(8)的齿轮锁紧螺钉(7)。本实用新型的优点是操作便捷，能够很好的对电机固定以及对电机轴和齿轮进行支撑，明显降低小型电机在此环节出现废品的概率。 |  | 有较好转化前景 | 技术许可 | 面议 |  | 航天科工 | 010-68743016
工业基础件 | 机床 |  | 一种散热器的制造方法及散热器 | CN200910102885.5 |  | 发明申请 | 授权 | 本发明公开了一种散热器的制造方法及散热器结构，该方法是在散热器的壳体上加工出多边形或者圆形的散热导柱，同时在壳体边缘加工出散热鳍片并与边缘的散热导柱相连，并在散热导柱的中心钻深孔，以增加壳体的散热表面积以及减轻壳体的重量；在散热器的盖板上加工出多边形或者圆形的散热导柱，并在散热导柱的中心钻深孔，以提高盖板的散热表面积以及减轻盖板的重量。本发明巧妙的结合散热鳍片和散热导柱，在减轻重量的同时通过较大幅度的增加产品的外表面积，提高产品的对流和辐射散热能力，从而大幅度提升产品本身的散热能力，实现大功率电子设备产品的小型化、轻量化设计需求。 |  | 有较好转化前景 | 技术许可 | 面议 |  | 航天科工 | 010-68743016
先进制造 | 基本电气元件 |  | 梁式电连接器 | CN201010261976.6 |  | 发明申请 | 授权 | 一种梁式电连接器，该电连接器由插头和插座组成，插头包括接触件、外壳、卡圈和锁紧螺钉；插座包括接触件、上外壳、下外壳和锁紧螺柱，所述插头接触件为插柱式接触件，该插柱式接触件固定在其外壳内；插座接触件是由簧片折弯形成的带有翻边的梁式簧片接触件，该梁式结构接触件固定在插座上下外壳之间并与插头每个插柱接触件对应位置。插头和插座对接后，弹性插柱和梁式簧片接触件接触压紧实现电气连接，具有接触件加工方便，连接时接触可靠，各接触点的压力一致性好的优点，可以获得优良的电气性能。 |  | 有较好转化前景 | 技术许可 | 面议 |  | 航天科工 | 010-68743016
工业基础件 | 机床 |  | 一种Ti2AlNb基金属间化合物双光束脉冲激光焊接方法 | CN201410688122.4 |  | 发明申请 | 实质审查 | 本发明提出了一种Ti2AlNb基金属间化合物双光束脉冲激光焊接方法。该方法采用固体激光器进行焊接。焊接前将Ti2AlNb基金属间化合物表面氧化皮、油污等杂质清理干净，保证对接装配间隙小于0.15mm，然后用固体激光器脉冲模式采用双光束进行焊接，焊接时采用99.99％的高纯氩气进行焊缝正、反面保护，焊接时采用无填丝深熔焊，母材金属自熔形成焊缝。本发明所提出的激光焊接方法可实现1mm～3mm厚Ti2AlNb基金属间化合物的有效连接，能够减少焊接过程的除裂纹倾向，提高焊接过程的稳定性，改善焊缝的成形质量，接头抗拉强度达到母材抗拉强度的85％以上。 |  | 有较好转化前景 | 技术许可 | 面议 |  | 航天科工 | 010-68743016
工业基础件 | 阀门 |  | 一种阀门 | CN201310391603.4 |  | 发明申请 | 授权 | 本发明公开了一种阀门，该阀门的阀瓣通过绕阀口朝向延伸的螺纹结构螺纹连接在阀体内，并在阀瓣和阀杆上对应设有沿阀口朝向止旋插配的止旋插槽和止旋插头，所述止旋插头沿阀杆的长度方向与止旋插槽导向配合。在使用时，阀杆即能带动阀瓣在阀体内旋转，又能依靠止旋插头和止旋插槽之间的导向配合来保证阀杆阀口朝向上能够与阀瓣脱开，从而使得阀杆在向阀瓣提供其开关动作所需的扭矩时，又不会被阀瓣在阀腔内的装配误差所影响，以保证阀瓣在阀腔内运动的可靠性和稳定性。 |  | 有较好转化前景 | 技术许可 | 面议 |  | 航天科工 | 010-68743016
工业基础件 | 复合管 |  | 钢塑复合管道焊接机送线站轮轴装置 | CN201120487524.X |  | 实用新型 | 授权 | 本实用新型属于钢丝电阻焊接技术领域，具体涉及一种钢塑复合管道焊接机送线站轮轴装置。目的是提高钢塑复合管道焊接机经线盘更换效率和使用安全性。该装置包括转轴、支撑套、压簧、摩擦挡板、内支撑轴承及支撑架，其中转轴以一定的上仰角焊接在支撑架上，支撑套通过内支撑轴承在转轴上转动；摩擦挡板与支撑套接触，在摩擦挡板外侧设有能够调节摩擦挡板与支撑套之间的摩擦力的压簧；外部的经线盘直接套放在支撑套上。通过仰角结构，减少了经线盘更换过程中拆装定位螺钉的工序，提高了更换效率，减轻了工人的劳动强度，同时避免了漏装定位螺钉造成的安全隐患，提高了使用安全性，结构简单，操作便捷，功能实用。 |  | 有较好转化前景 | 技术许可 | 面议 |  | 航天科工 | 010-68743016
工业基础件 | 工程元件 |  | 一种可拆卸电缆固定装置 | CN201110151688.X |  | 发明申请 | 授权 | 一种可拆卸电缆固定装置，包括膨胀合件，拉线合件、锁紧合件和金属螺旋管，所述膨胀合件均布套装在电缆上，拉线合件穿过电缆上各膨胀合件均布的拉线孔，通过锁紧合件固定于电缆两端，金属螺旋管套装在两两膨胀合件之间拉线合件的钢丝外，与两端的膨胀合件之间留有间隙。本发明零件数量少，结构简单，安装简便，可以方便的将电缆固定在长管道内；有效衰减外部施加振动的量级，提高电缆的抗振性；避免电缆与管壁碰撞受到损伤，提高电缆的可靠性；可较好耐受各种极端环境。 |  | 有较好转化前景 | 技术许可 | 面议 |  | 航天科工 | 010-68743016
先进制造 | 测试测量 |  | 基于惯性/里程计/气压高度陆用导航系统高度组合方法 | CN201110273435.X |  | 发明申请 | 授权 | 本发明属于陆用惯性导航技术领域，具体涉及一种基于惯性/里程计/气压高度陆用导航系统高度组合方法。本方法以气压高度与惯性/里程组合高度的差值为观测量，采用最小二乘法对惯性/里程计高度组合误差模型中的参数进行估计，并利用估计的参数对惯性/里程高度进行修正。本发明要解决的技术问题是现有的陆用导航系统高度组合方法无法同时满足高精度、抗电磁干扰、不受气压高度表高程精度及俯仰角误差限制的要求。本发明的有益效果为通过采用惯导、里程计和气压高度三种信息融合，实现不同车/路况变化下的高程误差抑制，能够同时满足高精度、抗电磁干扰、不受气压高度表高程精度及俯仰角误差限制的要求。 |  | 有较好转化前景 | 技术许可 | 面议 |  | 航天科工 | 010-68743016
工业基础件 | 阀门 |  | 高温燃气阀 | CN200710081773.7 |  | 发明授权 | 授权 | 本发明公开了一种高温燃气阀，它涉及航天飞行器的姿态和轨道控制技术领域。通过该阀的控制能够调整飞行器的姿态进入恰当的飞行轨道。利用对直线电机正向或反向加电，动圈带动阀杆前、后方向运动，实现控制阀杆上的平衡球头在分流空腔室的移动形成左侧腔室或右侧腔室，左侧腔室与高压燃气排气通道接通时，高压燃气从左侧腔室进入排气通道排出，右侧腔室与高压燃气通道接通时，高压燃气从右侧腔室经喷气通道进入工作状态。控制系统可根据飞行器的飞行状况对高压燃气的进入量进行调节，使飞行器的姿态能在较短时间内进入恰当飞行轨道。本发明具有体积小、响应快、易控制的特点，可满足航天飞行器的机动、灵活性和高精度要求，提高了安全保障性。 |  | 有较好转化前景 | 技术许可 | 面议 |  | 航天科工 | 010-68743016
先进制造 | 测试测量 |  | 建筑垂平引线及坡度检查仪 | CN201120115606.1 |  | 实用新型 | 授权 | 建筑垂平引线及坡度检查仪由两个圆球形水准器、带有尼龙绳的卷线器及划线印刷墨斗组成，卷线器的尼龙绳依次串联两个圆球形水准器的球心后划线印刷墨斗相连，所述的圆球形水准器上标有角度刻度。其优点在于：能对实施建筑物的地面垂直和倾斜角的精确测量，并且该建筑垂平引线及坡度检查仪具有结构简单，造价低廉，方便使用的特点。 |  | 有较好转化前景 | 技术许可 | 面议 |  | 航天科工 | 010-68743016
新材料及先进工艺应用 | 输送、包装、贮存 |  | 一种光电设备运输包装箱 | CN201320499429.0 |  | 实用新型 | 授权 | 本实用新型涉及的是大型精密仪器仪表设备运输技术领域，尤其是一种光电设备运输包装箱，由框架、嵌装于框架内部的箱壁、设在前面箱壁上的操作门、左右两侧箱壁上的透气窗、安装在底部箱壁上的减震垫以及左右两侧框架上的吊装环组成，确保设备在运输过程中不会受到震动的影响，方便上车与下车的操作，同时通过斜面的辅助，降低了装卸过程的难度，节约了劳动力，降低了运输成本，再通过防水油漆的利用，进一步的保证了设备在运输过程中的安全性。 |  | 有较好转化前景 | 技术许可 | 面议 |  | 航天科工 | 010-68743016
先进制造 | 测试测量 |  | 一种过载开关动作加速度专用检测夹具及检测方法 | CN201110404898.5 |  | 发明申请 | 授权 | 一种加速度过载开关动作加速度专用检测夹具，该检测夹具由底座、推杆、顶杆、弹簧、固定盖以及手柄组成，所述底座设有安装加速度过载开关的定位台阶，并在其一侧设有螺纹安装孔，顶杆套上弹簧，固定盖并与手柄对接后，伸入所述底座一侧的螺纹安装孔内并固定，推杆固定连接至弹簧拉压试验机相应位置。本发明通过专用检测夹具，检测过载开关敏感机构动作锁紧瞬间所受阻力力值换算为动作加速值代替传统检测方法，替代采用冲击试验台测量的过载加速度值，简单快捷，成本低廉，实现了高效实用的检测效果。 |  | 有较好转化前景 | 技术许可 | 面议 |  | 航天科工 | 010-68743016
先进制造 | 基本电气元件 |  | 一种推拉快锁电连接器 | CN201020503578.6 |  | 实用新型 | 授权 | 一种推拉快锁电连接器，该连接器由插头和插座组成，其中插座包括外壳、安装螺母、O型圈、密封圈、基座、接触件，外壳通过安装螺母固定到安装面板上，O型圈和密封圈分别安装在外壳与面板接触面及外壳的内腔凹槽内，接触件固定安装在基座孔内；插头包括外壳、基座、接触件、线夹、锁紧螺母，接触件过盈压配在基座孔内组成基座合件，线夹装在基座尾端，锁紧螺母与外壳螺纹连接，插座外壳内腔对接端设有锁紧槽，插头对接端装有相应的锁紧套，从而可实现推拉式锁紧。本实用新型具有连接可靠、操作简便、锁紧快速、密封效能好的特点。 |  | 有较好转化前景 | 技术许可 | 面议 |  | 航天科工 | 010-68743016
先进制造 | 电气元件 |  | 一种电路板的安装结构 | CN201120081856.8 |  | 实用新型 | 授权 | 本实用新型属于一种安装结构，具体涉及一种电路板的安装结构。目的是解决斜拉块形式电路板安装结构对电路板最小板间距的限制，提供一种加工、装配工艺相对简单，能够有效减小系统电路部分尺寸，实现产品的小型化的电路板安装结构。该安装结构包括位于电路板(3)两边的固定结构，每个固定结构包括边框(2)、固定条(5)、沉头螺钉(4)，电路板(3)位于片状边框(2)和固定条(5)之间并构成夹心状，且由沉头螺钉(4)将边框(2)、电路板(3)和固定条(5)固定连接；所述固定条(5)的前端锁有球头销(1)，后端为卡槽状，卡装电路板(3)。该安装结构的板间距最小尺寸可以做到10mm，并且对壳体上的安装槽要求低。 |  | 有较好转化前景 | 技术许可 | 面议 |  | 航天科工 | 010-68743016
先进制造 | 机械加工 |  | 一种曲面零件数控机械加工装置 | CN201020139683.6 |  | 实用新型 | 授权 | 本实用新型属于数控机械加工技术领域，具体涉及一种曲面零件数控机械加工装置，解决有严格对称度要求的曲面类零件的加工问题。它包括连接部件、定位部件和装夹部件；其特征在于：所述连接部件为底座(1)；定位部件包括2个金属制长方体状的两侧定位块(3)、2个金属制长方体状的中间定位块(4)和1个金属制圆柱状定位销(5)；装夹部件包括2个金属制长方体状两侧支撑块(2)和1个金属制长方体状滑块(6)。本实用新型解决了有严格对称度要求的曲面类零件的装夹问题，使曲面零件相对于弦平面的对称度达到0.02mm，满足了曲面零件加工的精度要求，可在一个加工装置上实现对曲面零件的两面加工，减少辅助时间，提高了加工效率。 |  | 有较好转化前景 | 技术许可 | 面议 |  | 航天科工 | 010-68743016
先进制造 | 基本电气元件 |  | 一种支撑绝缘子及电压传感器 | CN201320411756.6 |  | 实用新型 | 授权 | 本实用新型涉及一种支撑绝缘子及电压传感器，该支撑绝缘子包括绝缘支撑架、四只高压电容、低压输出端子、低压端面固定螺母和高压端面固定螺母；四只高压电容串联连接并分成上下两组相互平行交叉地安装在绝缘支撑架上，且每组由水平并排放置的两只高压电容组成；低压输出端子和低压端面固定螺母、高压端面固定螺母分别设于绝缘支架的上端、下端，并分别与串联一起的四只高压电容的低压端和高压端导通连接；支撑绝缘子还浇注有环氧树脂。这样，支撑绝缘子体积小，重量轻，成本低，采用了该支撑绝缘子的电压传感器可适用于六氟化硫充气的高压开关柜、环网柜、柱上开关等绝缘高压配电设备，抗干扰性、耐压性和抗雷击性强，测量精度和安全性高。 |  | 有较好转化前景 | 技术许可 | 面议 |  | 航天科工 | 010-68743016
先进制造 | 基本电气元件 |  | 一种印制板电连接器分步式安装锁紧组件 | CN201120507235.1 |  | 实用新型 | 授权 | 一种印制板电连接器分步式安装锁紧组件，包括电连接器安装板锁紧螺钉、支撑套筒、橡胶垫、印制板锁紧螺钉，所述支撑套筒设有内螺纹孔，一端设有铆接台阶，安装在电连接器外壳相应孔内，通过铆接台阶铆接固定；先将所述印制板锁紧螺钉穿过印制板与支撑套筒的螺纹孔一端连接，然后安装板锁紧螺钉穿过安装板及橡胶垫与支撑套筒螺纹孔的另一端连接，实现连接器与印制板和安装板分步连接固定。本实用新型可采用分步安装，解决了通常的印制板电连接器锁紧组件因空间封闭或空间狭小不能安装的问题，同时还具有防转、密封、安装方便的特点，可以满足多种使用需求。 |  | 有较好转化前景 | 技术许可 | 面议 |  | 航天科工 | 010-68743016
工业基础件 | 复合管 |  | 一种复合管道切割机切割装置 | CN201120462665.6 |  | 实用新型 | 授权 | 本实用新型涉及一种复合管道切割机切割装置。包括：通气管(2)、切割旋转控制机构、切割机构、气压控制机构、切屑回收机构；其特征在于：还包括：通气管盘(1)，通气管(2)缠绕在通气管盘(1)中；通气管盘(1)内部安装有安装形式为：在通气管(2)被拉伸出通气管盘(1)时，积累弹性势能，拉伸力消失后，将通气管(2)自动地拉回通气管盘(1)中的卷簧。本实用新型的优点在于体积小、操作简便、控制精确、能够有效降低因切割产生的废品率，显著提高生产效率。 |  | 有较好转化前景 | 技术许可 | 面议 |  | 航天科工 | 010-68743016
工业基础件 | 工程元件 |  | 高压循环气管线报警膨胀节 | CN200920283568.3 |  | 实用新型 | 授权 | 本实用新型公开了适用于化工装置循环压缩机高压循环气管线的高压循环气管线报警膨胀节，其结构包括有波纹管(1)、筒节(2)和法兰(3)，波纹管(1)的两端分别与两个筒节(2)连接，筒节(2)的外端口连接法兰(3)，其特征是所述波纹管(1)采用双层组合结构，其两端直边处安装有端稳定环(5)，端稳定环(5)内设有内报警管(8)，内报警管(8)一端与报警装置(7)连接，其另一端连接到外层的波纹管(1)直边处开设的小孔上。本实用新型膨胀节无异常变形、介质流动平稳，对循环压缩机的力和力矩都减小到允许的最大力和力矩值以下，满足循环压缩机满载荷长周期安全运行要求。 |  | 有较好转化前景 | 技术许可 | 面议 |  | 航天科工 | 010-68743016
工业基础件 | 机床 |  | 一种用于提高设备安装精度的微调装置 | CN201020253440.5 |  | 实用新型 | 授权 | 本实用新型属于用于提高设备安装精度的微调装置，具体是一种用于提高设备安装精度的微调装置。目的是提供一种能对设备安装精度进行微调，提高安装精度，并且锁紧可靠的装置。包括：中心带突起的偏心圆盘、锁紧螺钉、安装座；偏心圆盘圆周上均匀分布多个定位孔；安装座与载荷固定连接；安装座具有凹限部分，能够使得偏心圆盘倒扣于其中，并且在偏心圆盘定位孔分布的圆周对应的位置，凹限部分上均匀分布有同样大小的定位孔，数量上大于偏心圆盘定位孔；凹限部分上还具有能使得偏心圆盘中心孔与载体相连接的通孔。本实用新型的优点是采用微调机构后，安装精度可以达到角秒级甚至更高。 |  | 有较好转化前景 | 技术许可 | 面议 |  | 航天科工 | 010-68743016
工业基础件 | 工程元件 |  | 一种微型橡胶减振器 | CN201120495637.4 |  | 实用新型 | 授权 | 本实用新型公开了一种微型橡胶减振器。包括减振橡胶（1）和与减振橡胶两端连接的螺栓（2），其特征在于：减振橡胶（1）的形状为两端大中间小的腰形结构。本实用新型利用软橡胶较细部位很好的解决了小型部件的减振问题，也兼顾了强度问题，特别适用如电路板的减振。本实用新型的减振器固定在产品上，可以有效过滤无用的振动，从而保证电路正常的输出。减振器是利用橡胶的柔软性缓冲或阻挠一定范围内频率的干扰，从而减小或消除这些干扰对电路的某些信号产生不利影响。 |  | 有较好转化前景 | 技术许可 | 面议 |  | 航天科工 | 010-68743016
工业基础件 | 传动装置 |  | 可调压力畸变模拟器及其传动装置 | CN201310452006.8 |  | 发明申请 | 授权 | 本发明公开了一种可调压力畸变模拟器及其传动装置，用于移动畸变模拟插板组件。传动装置包括：步进电机；由步进电机驱动的第一锥齿轮；第二锥齿轮，所述第二锥齿轮与所述第一锥齿轮配合；蜗杆组件，所述蜗杆组件与所述第二锥齿轮连接且与所述第二锥齿轮同步运动；丝杠，所述丝杠由所述蜗杆组件通过蜗轮传动；丝杠螺母，所述丝杠螺母配合在所述丝杠上；以及导向杆，所述导向杆与所述丝杠平行，且通过可移动地套设在所述导向杆上的直线轴承与所述畸变模拟插板组件连接，所述丝杠转动时所述丝杠螺母带动所述直线轴承和所述畸变模拟插板组件上下移动。根据本发明的传动装置，结构可靠，空间体积小、位移精度高、使用可靠性强。 |  | 有较好转化前景 | 技术许可 | 面议 |  | 航天科工 | 010-68743016
工业基础件 | 机床 |  | 一种电连接器焊接定位工装 | CN201120347634.6 |  | 实用新型 | 授权 | 本实用新型提供一种电连接器焊接定位工装，它由夹具体、左、右挡板、左、右哈夫块、螺钉、螺杆、弹簧组成。左哈夫块设有半圆形钳口，右哈夫块设有V型钳口，通过两个钳口的闭合，实现对工件的有效夹持。本实用新型结构简单，操作方便、能满足不同规格电缆夹持焊接定位的需要，省时省力，提高了工作效率。 |  | 有较好转化前景 | 技术许可 | 面议 |  | 航天科工 | 010-68743016
工业基础件 | 液压件 |  | 基于磁控形状记忆合金的数控液压动力单元 | CN201010185244.3 |  | 发明申请 | 授权 | 一种基于磁控形状记忆合金的数控液压动力单元，它主要由数字驱动控制器(10)和与之电气连接的液压动力单元本体(11)组成，其特征是所述的液压动力单元本体(11)包括缸体(3)，缸体(3)至少设有两个柱塞孔(12)，柱塞孔(12)中安装有柱塞(6)，柱塞孔(12)的一端同时与高压出油口和低压进油口相通，柱塞(6)的一端与复位弹簧(13)相抵，另一端与磁控形状记忆合金棒(2)的一端相连，磁控形状记忆合金棒(2)的另一端通过铰轴(14)铰装在前端盖(9)上，在柱塞孔(12)的周围覆盖有磁场激励装置(1)，磁场激励装置(1)与数字驱动控制器(10)电气连接。本发明直接将电能转化为液压能，具有体积小、重量轻，数控变量、响应快，摩擦副少、密封性能好、噪声低，效率高、可靠性高等优点。 |  | 有较好转化前景 | 技术许可 | 面议 |  | 航天科工 | 010-68743016
先进制造 | 发动机 |  | 一种高超声速进气道 | CN201410151860.5 |  | 发明申请 | 授权 | 本发明公开了一种高超声速进气道，包括进气道主体、进气道唇罩，回流通道，所述回流通道包括回流通道进口、回流通道出口以及联接回流通道进口和回流通道出口的等截面引流管路。本发明高超声速进气道的工作原理是：利用进气道不起动时进口前的大分离泡所诱导产生的激波前后静压差，通过回流通道进口将进气道进口处分离泡中低能流引出，经过引流管路后于回流通道出口重新注入进气道前体形成封闭式循环流动。该回流通道结构可显著降低进气道的自起动马赫数，同时对进气道外流场几乎无干扰。而且高马赫数下回流通道对进气道性能几乎不产生影响，保证了高马赫数下进气道性能。本发明结构简单，易于实现。 |  | 有较好转化前景 | 技术许可 | 面议 |  | 航天科工 | 010-68743016
工业基础件 | 轴承 |  | 精梳机的下沟槽罗拉轴承 | CN201120113875.4 |  | 实用新型 | 授权 | 本实用新型公开了一种精梳机的下沟槽罗拉轴承，包括轴承本体，其特征在于，所述轴承本体内开设有风通道，所述风通道的一端设置有进气管，所述风通道的另一端设置有出风口。本实用新型通过在轴承本体内部开设气通道，以及在通道的一端设置进气管的技术方案，可以引入气流，缩合扩散外移的毛丛。 |  | 有较好转化前景 | 技术许可 | 面议 |  | 航天科工 | 010-68743016
先进制造 | 基本电气元件 |  | 一种离心开关 | CN201010186363.0 |  | 发明申请 | 授权 | 本发明公开了一种离心开关，包括壳体（1）及安装在壳体（1）内的离心组件（2）、压杆组件（3）、微动开关（4）和电连接器（5），离心组件（2）、压杆组件（3）、压杆组件（3）和微动开关（4）安装在壳体（1）同一轴线上，微动开关（4）与电连接器（5）相连接。本发明有效的解决了将高转速转化为电信号的关键技术，可应用于飞机起动机等高速工作设备上，将高转速机械信号及时准确的转化为电信号，具有结构合理、紧凑、新颖等特点，值得进行市场推广。 |  | 有较好转化前景 | 技术许可 | 面议 |  | 航天科工 | 010-68743016
工业基础件 | 机床 |  | 一种高强度耐热镁合金的补焊方法 | CN201110245767.7 |  | 发明申请 | 授权 | 本发明公开了一种高强度耐热镁合金的补焊方法，主要包括取样、X光检测、试样切割、补焊、热处理、机加工步骤，试样切割后将试样加热至250～300℃再进行补焊，补焊后，将试样置于不低于100℃的烘箱中随烘箱一起冷却，冷却后再进行热处理，该补焊方法不会产生补焊裂纹，将焊接部位的抗拉强度提高到本体试样的90%以上，延伸率也达到本体试样的75%以上，提高了焊接部位的力学性能，满足补焊要求，为新材料的工程化应用奠定了基础。 |  | 有较好转化前景 | 技术许可 | 面议 |  | 航天科工 | 010-68743016
先进制造 | 基本电气元件 |  | 一种连接器固定安装板 | CN201120190342.6 |  | 实用新型 | 授权 | 一种连接器固定安装板，为带有开口的环形卡板结构，环形卡板内孔与连接器外壳相适应，圆周平面固定安装自锁螺母，所述自锁螺母与连接器连接螺钉数量规格相对应。本实用新型的固定安装板，在与连接器安装过程中不需单独固定每只螺母，旋入螺钉即可实现连接器的锁紧固定，简化了连接器的安装操作，同时因本实用新型固定安装板采用环形开口弹性设计，可根据安装需要自适应调整各个螺母孔的间距，固定安装板上所有自锁螺母与安装面板上安装孔对正，使连接器快速方便。 |  | 有较好转化前景 | 技术许可 | 面议 |  | 航天科工 | 010-68743016
工业基础件 | 制冷机 |  | 整体卧式水源热泵机组 | CN201020253710.2 |  | 实用新型 | 授权 | 本实用新型的一种整体卧式水源热泵机组，该整体卧式水源热泵机组包括底盘，及设置在底盘上的箱体、压缩机、套管冷凝器、电控箱、蒸发器、风机、制冷附件以及连接管路；所述蒸发器设置有毛细管，所述毛细管上包覆有阻尼块；所述电控箱后面设置有聚乙烯，所述连接管路上设置有支撑板，支撑板上设置有通孔，连接管路穿过所述通孔。由于对各种配件进行了有效的改进，相对现有技术来说，无论在使用、性能以及功能上都得到了很大的改进，能满足现在客户的使用需求。 |  | 有较好转化前景 | 技术许可 | 面议 |  | 航天科工 | 010-68743016
先进制造 | 测试测量 |  | 一种红外探测器前端悬臂防抖动安装结构 | CN201120506863.8 |  | 实用新型 | 授权 | 一种红外探测器前端悬臂防抖动安装结构，红外探测器件一端安装固定在支座上，其余部分为悬臂，悬臂的前端，安装有电路板；所述安装结构还包括一水平设置的底板，所述支座垂直固定在所述底板上，所述电路板与支座之间的悬臂上，套设有环绕悬臂的压圈，所述压圈由压圈上和压圈下组成，所述压圈上位于所述悬臂的上方，并通过螺丝固定在底板上，所述压圈下位于所述悬臂下方，并通过螺丝与压圈上固定；所述压圈与电路板之间，设置有柔性垫圈，并且所述压圈通过所述柔性垫圈抵紧所述电路板。 |  | 有较好转化前景 | 技术许可 | 面议 |  | 航天科工 | 010-68743016
新能源与高效节能 | 分离装置 |  | 真空吸滤机 | CN201020240966.X |  | 实用新型 | 授权 | 本实用新型涉及一种真空吸滤机，转鼓由分隔框、导水板、集水箱、转轴、滤网和鼓架组成，鼓架外部罩有滤网，转轴与鼓架间装有分隔框、导水板和集水箱，转鼓的转轴支承于轴承座上，轴承座固接于机架上，转鼓下方设有滤槽，搅拌器螺接于机架上，减速电机和搅拌减速电机分别装于机架两侧。本实用新型结构简单、设计合理，操作方便，该包带机不仅卸料方便，而且可以在不提高成本的前提下降低产品的故障率，提高了生产效率。 |  | 有较好转化前景 | 技术许可 | 面议 |  | 航天科工 | 010-68743016
先进制造 | 基本电气元件 |  | 一种低插拔力插孔 | CN200920125662.6 |  | 实用新型 | 授权 | 一种低插拔力插孔，属于电连接器技术领域，它由护套、簧片和插孔组成，护套内设有簧片和插孔，簧片一端卡在插孔的槽内，另一端悬臂，簧片与护套滑动接触。本实用新型采用外伸梁力学模型的簧片，与插针形成弹性连接，并由簧片的弹力推动插针，贴合在插孔的内壁上，使插针与插孔形成直接的电接触。具有结构简单和插拔力低的特点。 |  | 有较好转化前景 | 技术许可 | 面议 |  | 航天科工 | 010-68743016
工业基础件 | 紧固件 |  | 用于在内螺纹金属基体上安装带键螺套的紧固件的工装 | CN201120430847.5 |  | 实用新型 | 授权 | 本实用新型公开了用于在内螺纹金属基体上安装带键螺套的紧固件的工装，包括击打传力块，击打传力块上具有平面端，所述平面端上设置有用于与销键的位置吻合对应并容纳销键的凹槽，击打传力块与平面端相对的面为击打部。本实用新型用凹槽处装配销键时，对销键的施力一致，能将销键快速稳定的装配到基体中，销键不会因为施力不均匀造成折断的现象，并能很好的保证装配的一致性。 |  | 有较好转化前景 | 技术许可 | 面议 |  | 航天科工 | 010-68743016
先进制造 | 金属机械加工 |  | 加工内错齿弹性垫圈的冲头 | CN201020533139.X |  | 实用新型 | 授权 | 本实用新型公开的加工内错齿弹性垫圈的冲头，包括底座和本体，所述本体为一空心圆柱体状且其一端与底座固定连接，在本体另一端的端部内壁上设有上下交错的锯齿结构；本体和底座通过焊接固定连接；所述底座的下部略大于上部，且其下部和上部均为正方体形状；所述锯齿结构由高速钢材质制成。本实用新型设在本体端部内壁上的上下交错的锯齿结构，使得结构简单、方便使用而很容易的将弹性垫圈加工成内错齿状；锯齿结构由钢材质制成，其成本较低、易于控制掌握，且本实用新型加工内错齿弹性垫圈的冲头特有的加工方法使其在加工垫圈工件内得到了所需要的空间。 |  | 有较好转化前景 | 技术许可 | 面议 |  | 航天科工 | 010-68743016
新能源与高效节能 | 发电配电装置 |  | 一种防水的铠装电缆端接结构 | CN200920125321.9 |  | 实用新型 | 授权 | 一种防水的铠装电缆端接结构，它的结构包括连接壳 体、密封圈、卡圈、横销钉、压套、纵销钉、支撑套、柔 性护套和电缆，电缆装在柔性护套内，柔性护套套在支撑 套上，通过压套的周圈压接实现电缆的铠装连接。密封圈 装在支撑套的矩形环形槽内，并与连接壳体的内腔配合， 支撑套装入连接壳体的内腔，支撑套和连接壳体上的半圆 形环形槽对准，卡圈装入该环形槽内，横销钉和纵销钉分 别铆在支撑套和连接壳体上。能有效保证在拉伸载荷下电 缆接头的机械强度以及电控或传感信号的传输可靠性，具 有防尘、防潮、防水、结构简单、易于组装、连接可靠、 成本低的特点。 |  | 有较好转化前景 | 技术许可 | 面议 |  | 航天科工 | 010-68743016
工业基础件 | 工程元件 |  | 一种用于摆动设备中的减振机构 | CN201120158585.1 |  | 实用新型 | 授权 | 本实用新型属于减振技术领域，为一种用于摆动设备中的减振机构。机构由设备摆动梁，钢丝绳，滑轮，压缩弹簧等组成。减振机构将摆动设备大行程摆幅转化成滑轮小幅度直线运动，从而将振动惯性力转化为滑轮对压缩弹簧压力的原理，从而达到减振的目的。本实用新型的优点：可以将摆动运动的大行程转换成直线小行程运动，实现运动全过程减振，减振参数可调，极大提高设备寿命。 |  | 有较好转化前景 | 技术许可 | 面议 |  | 航天科工 | 010-68743016
工业基础件 | 机床 |  | 一种新型刀具刃口结构 | CN200920131451.3 |  | 实用新型 | 授权 | 本实用新型公开了一种新型刀具刃口结构，刀具一般由刀柄部、 切削部组成，本实用新型所述的新型刀具刃口结构位于切削部刃口， 采用抛物线作为刀刃钝圆形状。本实用新型有效地解决了刀刃最尖端 的圆弧半径过大，影响刀具的锋利性和圆弧半径过小容易崩刃的矛盾， 内部应力分布更加均匀，刀具更加锋利，不易崩刃，切削过程中切屑 的变形更小，从而减小切削力与切削热，降低切削温度，增加刀具使 用寿命。 |  | 有较好转化前景 | 技术许可 | 面议 |  | 航天科工 | 010-68743016
工业基础件 | 机床 |  | 一种采用椭圆形后刀面的刀具 | CN200920131455.1 |  | 实用新型 | 授权 | 本实用新型公开了一种采用椭圆形后刀面的刀具，由刀柄部、切 削部组成，采用椭圆形后刀面，后刀面的曲线方程为x2/a2+y2/b2＝1，椭圆 长轴通过刀尖，椭圆长轴和短轴的比例关系为：a＝1.5b＞0。本实用新 型在不减小后角的情况下刀齿强度大大增加，刀齿的散热面积增大， 切削温度降低，避免了粘刀和烧刀现象的发生，加工后零件变形回弹 小，提高了刀具的耐用度，延长了刀具的使用寿命，提高了工件质量 及加工效率。 |  | 有较好转化前景 | 技术许可 | 面议 |  | 航天科工 | 010-68743016
先进制造 | 基本电子电路 |  | 10MHz带宽噪声信号产生装置及噪声信号产生方法 | CN201110362806.1 |  | 发明申请 | 授权 | 本发明公开了一种10MHz带宽噪声信号产生装置及噪声信号产生方法，它包含：现场可编程门阵列（1）和数模转换器A（2），现场可编程门阵列（1）与数模转换器A（2）通过导线连接，数模转换器A（2）与低通滤波器（3）通过导线连接，低通滤波器（3）与放大器Y（4）通过导线连接；解决了现有利用m序列实现高斯白噪声信号时，为了增大高斯白噪声信号周期，需要增加m序列伪随机码流长度，即增大m序列级数，从而增加硬件开销，造成结构复杂等问题。 |  | 有较好转化前景 | 技术许可 | 面议 |  | 航天科工 | 010-68743016
先进制造 | 基本电气元件 |  | 一种温度继电器 | CN200910102754.7 |  | 发明申请 | 授权 | 一种温度继电器，属继电器技术领域，它主要包括罩、 支架、基板、动接触片组合、静接触片组合、隔弧罩、双 金属片、推动柱、导向套、搁板、连接片和基座组合；其 中动接触片组合由动接触片和动触点组成；静接触片组合 由静触点和静接触片组成；连接片与静接触片组合点焊成U 型连接，在静触点与动触点接触位置设有隔弧罩。本发明 具有体积小，外形尺寸为(32max×16max×35.5max)mm； 触点接通状态下具有两对反向磁场，能实现高压负载下的 使用；具有较高的密封性；具有较高控温精度和较高的可 靠性。 |  | 有较好转化前景 | 技术许可 | 面议 |  | 航天科工 | 010-68743016
工业基础件 | 机床 |  | 一种炉中钎焊设备 | CN200920216614.8 |  | 实用新型 | 授权 | 本实用新型公开的炉中钎焊设备，包括金属工装、焊接件和硬度小的隔片，所述隔片设置在金属工装和焊接件之间，所述隔片厚度为N，0.05mm≤N≤0.5mm，所述隔片为人工晶体片。本实用新型中的隔片可防止焊后工装与焊接件无法分离，且该隔片在低于1000℃的钎焊温度下不会产生对钎焊过程和钎焊质量有害的物质，该隔片膨胀系数小、变形小、而且易与钎料、焊件、工装相熔合，硬度小、易于加工、减少焊接设备的生产成本，提高生产效率。 |  | 有较好转化前景 | 技术许可 | 面议 |  | 航天科工 | 010-68743016
先进制造 | 基本电气元件 |  | 带支撑结构的滤波连接器 | CN201010129994.9 |  | 发明申请 | 授权 | 带支撑结构的滤波连接器，是在滤波连接器上设置有支撑板和挡板的支撑结构或套筒式支撑结构的电连接器，其支撑结构使基座在对接使用过程中不退让，并保证滤波元器件在使用过程中免受外力作用，确保滤波性能正常，具有结构简单、成本小、易于实施的特点。 |  | 有较好转化前景 | 技术许可 | 面议 |  | 航天科工 | 010-68743016
先进制造 | 测试测量 |  | 一种O型橡胶圈内径检测装置 | CN201120540956.2 |  | 实用新型 | 授权 | 本实用新型涉及一种O型橡胶圈内径检测装置，包括测量芯轴、调平套筒、托盘和百分表，其中调平套筒套于测量芯轴外侧，位于砝码托盘下，百分表位于托盘上，测量芯轴的外侧上部为锥面，下部为圆柱面，锥面与圆柱面同轴。通过调平套筒调节，托盘对待测O型橡胶圈的压紧，该装置结构原理简单，操作方便，检测稳定可靠，解决了原O型橡胶圈内径测量操作不便和检测精度不高的问题，能满足精密级O型橡胶圈内径检测要求。 |  | 有较好转化前景 | 技术许可 | 面议 |  | 航天科工 | 010-68743016
先进制造 | 机械加工 |  | 一种用于动平衡机校准的测量装置 | CN201120453611.3 |  | 实用新型 | 授权 | 本实用新型公开了一种用于动平衡机校准的测量装置，它包含：高精度电涡流位移传感器(9)和高精度光电传感器(10)通过安装支架分别固定在动平衡机基座(5)上，高精度电涡流位移传感器(9)的感应头对准振动支架4，高精度光电传感器(10)的感应头对准转子(1)；本实用新型采用的校准测量装置，彻底放弃了标准转子，从根本上解决了标准校验转子在机械加工方面难以实现的问题。 |  | 有较好转化前景 | 技术许可 | 面议 |  | 航天科工 | 010-68743016
新能源与高效节能 | 分离装置 |  | 多级串联式除尘系统 | CN200920230849.2 |  | 实用新型 | 授权 | 一种多级串联式除尘系统，其特征是它主要由重力过滤器(3)、干式过滤器(4)、湿式过滤器(7)以及作为动力的真空泵(8)组成，重力过滤器(3)通过进风管(1)与需除尘的风源相连，进风管(1)的进风口位于重力过滤器(3)的中上部，重力过滤器(3)的上部设有排风口并通过风管与干式过滤器(4)的进风口相连，该干式过滤器(4)设有两层筒体，其进风口位于内外两层筒体之间并沿筒体圆周切线方向进入内外两层筒体之间，内筒的底部悬置在外筒中并设有进风口，内筒的上部设有出风口，该出风口通过风管与湿式过滤器(7)的进风口相通，真空泵(8)安装在湿式过滤器(7)的出风口上。本实用新型具有结构简单，制造安装方便，且除尘效果好能防止扬尘和二次污染的发生。 |  | 有较好转化前景 | 技术许可 | 面议 |  | 航天科工 | 010-68743016
先进制造 | 测试测量 |  | 一种适用于振动试验的压紧装置 | CN201420595964.0 |  | 实用新型 | 授权 | 本实用新型公开了一种适用于振动试验的压紧装置，包括若干压板，压板上开有若干均匀间隔布置的调节孔，调节孔内插装有双头螺杆，所述若干压板均通过调节孔套接在双头螺杆上，双头螺杆上旋接有若干锁紧螺母。本实用新型采用压板、双头螺杆和锁紧螺母实现对待测电子控制单元的固定，能将电子控制单元牢固地锁紧在振动平台上，不会发生松动或脱落的情况，保证振动试验的有效进行，且压力适中，不会出现磨损或变形的问题，保证成品电子控制单元的品质。 |  | 有较好转化前景 | 技术许可 | 面议 |  | 航天科工 | 010-68743016
先进制造 | 测试测量 |  | 一种测量过载下减振器角频率的装置 | CN201020542025.1 |  | 实用新型 | 授权 | 本实用新型属于一种减振器角频率测量辅助装置，特别是涉及一种测量过载下减振器角频率的装置。目的是提供过载条件下减振器角频率的测量。包括：安装座(1)和减振器过载加载组件；安装座(1)为长方体框架结构，减振器过载加载组件包括：滚珠(2)、压板(3)、压紧螺钉(4)、限位套筒(5)、承力板(8)；压紧螺钉(4)穿过限位套筒(5)后将压板(3)与安装座(1)紧固，压紧螺钉(4)产生的紧固力经过压板(3)的平均分配通过滚珠(2)施加在承力板(8)上；承力板(8)安装在减振产品上方。本实用新型的优点是体积小，过载力的大小和方向精确控制，在各个方向上均能够施加过载。 |  | 有较好转化前景 | 技术许可 | 面议 |  | 航天科工 | 010-68743016
先进制造 | 电热装置 |  | 不具有电子功率控制的PTC加热装置 | CN201380034535.4 |  | 发明申请 | 授权 | 箔基PTC加热器是自调节的，即，不需要任何电子控制单元(ECU)来限制所述最大加热电流。为了建立不同的加热功率电平，本发明建议选择不同的PTC比/起效特性。另外，可以相应地调整所述PTC油墨的所述印刷设计。 |  | 有较好转化前景 | 技术许可 | 面议 |  | 航天科工 | 010-68743016
工业基础件 | 阀门 |  | 一种阀芯组件及使用该阀芯组件的电磁阀 | CN201420146300.6 |  | 实用新型 | 授权 | 本实用新型提供了一种阀芯组件及使用该阀芯组件的电磁阀，阀芯组件包括阀芯主体，阀芯主体上设有前端用于与阀座密封配合的密封块，阀芯主体上设有沿前后方向延伸的安装孔，密封块沿前后方向导向移动装配在安装孔中，阀芯主体上于密封块后方装配有弹簧座，安装孔中设有两端分别与密封块及弹簧座顶压配合的缓冲弹簧，安装孔的前端孔口处设有与密封块挡止限位配合以防止密封块在缓冲弹簧作用下脱出所述安装孔的限位结构，所述弹簧座和限位结构中的至少一个可沿安装孔轴向移动调整。通过移动调整弹簧座或限位结构以调整缓冲弹簧的预压缩量，进而可以调整缓冲弹簧施加在密封块上的预顶压力。 |  | 有较好转化前景 | 技术许可 | 面议 |  | 航天科工 | 010-68743016
先进制造 | 电机 |  | 高效机电一体化发电机直流电源及制作方法 | CN201110362836.2 |  | 发明申请 | 授权 | 本发明公开了一种高效机电一体化发电机直流电源及制作方法，本发明将永磁交流发电机的壳体与电源变换调压器的壳体连接为一体，使永磁交流发电机的输出轴伸在电源变换调压器的壳体内，在永磁交流发电机的输出轴上安装一个散热离心风扇，并在电源变换调压器的壳体上正对散热离心风扇径向方向的位置处设置出风口，在永磁交流发电机的壳体上和电源变换调压器的壳体端盖上都设置进风口；这样在永磁交流发电机工作时，即可通过一个散热离心风扇同时对两台设备进行冷却。本发明不仅具有能在转速变化范围大、自散热条件下工作时间长、功率密度与可靠性更高的优点，而且还具有体积小、重量轻的优点。 |  | 有较好转化前景 | 技术许可 | 面议 |  | 航天科工 | 010-68743016
先进制造 | 测试测量 |  | 一种航天器舱体内多余物的检查方法及装置 | CN201110245768.1 |  | 发明申请 | 授权 | 本发明公开了一种航天器舱体内多余物的检查方法及装置，在对航天器舱体内进行多余物检查时，先将航天器舱体安装在一个可以带动该航天器舱体转动的装置上，并在该装置上设置能够观察航天器舱体内的观察口，然后使该装置带动航天器舱体转动，通过转动即可使航天器舱体内的多余物发生运动，这样即可在转动的同时通过装置上的观察口观察航天器舱体内多余物的运动或散落情况，并聆听到旋转的航天器舱体内是否发出声响，从而判断或检查出航天器舱体内是否有多余物。本发明不仅具有检测效率高、可靠性好、检测成本低的优点，而且还具有结构简单、制作容易、使用方便等优点。 |  | 有较好转化前景 | 技术许可 | 面议 |  | 航天科工 | 010-68743016
先进制造 | 光学元件 |  | 一种应用平行四边形机构的红外变视场系统 | CN201120506820.X |  | 实用新型 | 授权 | 一种应用平行四边形机构的红外变视场系统，包括支架、电机、镜框，所述电机通过电机座固定在支架上，所述镜框通过上套轴和下套轴固定在支架上，所述电机的输出轴连接第一曲柄的一端，所述第一曲柄的另一端通过一变倍转轴连接连杆的一端，所述连杆的另一端通过一变倍转轴连接第二曲柄，所述第二曲柄固定在所述镜框上。 |  | 有较好转化前景 | 技术许可 | 面议 |  | 航天科工 | 010-68743016
先进制造 | 测试测量 |  | 一种光路转折机构的测试工装 | CN201120506784.7 |  | 实用新型 | 授权 | 一种光路转折机构的测试工装，所述光路转折机构包括有转折框架，所述转折框架上设有一水平面、一竖直面，以及与所述水平面和竖直面相连、倾角为45°的镜座安装面，其特征在于：所述测试工装主要包括一支架和一半月形板，所述支架为型，由两条纵截面为长矩形的直板相互垂直连接构成，两直板连接处构成直角；所述半月形板通过螺钉与支架的两条直板固定；所述半月形板包括一条弧形边和一条直边，所述弧形边朝向所述支架的直角顶点方向，所述直边与所述支架的内侧两条直角边相交所构成的锐角均为45°，并且半月形板的直边由支架的内侧两条直角边所截得的线段长度与所述转折框架上的镜座安装面的标准长度相等。 |  | 有较好转化前景 | 技术许可 | 面议 |  | 航天科工 | 010-68743016
先进制造 | 测试测量 |  | 一种基于惯性/GPS信息高频导航基准构造方法 | CN201110273059.4 |  | 发明申请 | 授权 | 本发明属于导航方法，具体是一种基于惯性/GPS信息高频导航基准构造方法。目的是提供一种不受接收机同步脉冲时机和接收机信息输出频率限制的，基于惯性/GPS信息高频基准信息构造方法。包括如下步骤：在没有GPS信息的时刻点，构造“伪GPS信息”；在接收到GPS信息的时刻点，修正“伪GPS信息”；优点在于：公开了一种不受接收机同步脉冲时机和接收机信息输出频率限制的惯性/GPS信息异步组合方法，在两次GPS信息之间采用经误差修正后的纯惯性增量构造“伪GPS信息”；在收到GPS定位信息时，对构造的“伪GPS信息”进行修正。 |  | 有较好转化前景 | 技术许可 | 面议 |  | 航天科工 | 010-68743016
工业基础件 | 波纹管道 |  | 苯乙烯装置用双层波纹带报警装置膨胀节 | CN200820155369.X |  | 实用新型 | 授权 | 本实用新型涉及一种苯乙烯装置用双层波纹带报警装置膨胀节，包括： 本体(1)；所述的本体(1)包括外层波纹和内层波纹；在外层波纹和内层 波纹之间安置一个报警接口(2)；所述的报警接口(2)与一个0.02～0.05MPa 的氮气管线(3)相接；在所述的氮气管线(3)上装有一个压力表；所述 的压力表与一个同外部连接的压力变送器相接；本实用新型的有益效果是： 1.能精确预见外层或者是内层波纹的失效；2.在外层或内层波纹失效后， 内层或外层波纹仍能够正常工作到装置停车，大大提升整个苯乙烯装置的 安全性。 |  | 有较好转化前景 | 技术许可 | 面议 |  | 航天科工 | 010-68743016
工业基础件 | 阀门 |  | 一种双向呼吸阀 | CN201120374023.0 |  | 实用新型 | 授权 | 本实用新型公开了一种双向呼吸阀，该呼吸阀中的阀芯与阀体均采用轴向密封结构与阀门座上的密封圈抵触配合，使这两密封结构之间在呼吸阀工作时互不干涉，保证了密封的有效性和可靠性，而且阀门座上安装的密封圈完全的嵌入密封槽中，密封圈的上端面与密封槽槽口处齐平，一方面使得这种双向呼吸阀的结构更加的紧凑，其可以在不降低呼吸阀作用的同时进一步的减小呼吸阀的体积，降低呼吸阀的制造成本，另一方面，可以进一步的避免密封圈受压变形，提高该双向呼吸阀的密封效果。 |  | 有较好转化前景 | 技术许可 | 面议 |  | 航天科工 | 010-68743016
先进制造 | 基本电气元件 |  | 一种垂直分离电连接器 | CN200610110240.2 |  | 发明申请 | 授权 | 一种垂直分离电连接器，由分离插座、分离插头、电缆、转接插头、转接插座和弹性复位装置组成，分离插头通过电缆和转接插头连接，弯曲成“鱼钩”形，并在分离插头与转接插头的尾端连接弹性复位装置，分离插座、转接插座分别安装在系统可移动端及系统固定端，分离插头与分离插座、转接插头与转接插座插合，当系统启动，固定端与移动端运动至设定距离后，分离插头与分离插座在电缆及其波纹管拉力作用下，实现快速无损伤分离。本发明具有结构简单、分离可靠、可重复使用、连接方便快捷、维修性强等特点，适用于某些特殊场合固定端与移动端之间快速连接和垂直分离时使用。 |  | 有较好转化前景 | 技术许可 | 面议 |  | 航天科工 | 010-68743016
先进制造 | 基本电气元件 |  | 差分对和屏蔽片整体式双重屏蔽电连接器 | CN200710077823.4 |  | 发明申请 | 授权 | 一种差分对和屏蔽片整体式双重屏蔽电连接器，它包括一个与插头连接器对接的插座连接器组件，采用双重互补屏蔽技术，在各差分接触对的行与列之间分别插入接地屏蔽片其中间屏蔽片与差分接触对采用同一块材料加工成型，列间屏蔽片由多块单个屏蔽片组成，嵌装在层板组件的两个侧面，相邻两个层板组件上的列间屏蔽片上、下互补，形成上、下左右互补屏蔽，实现屏蔽片间的电气连通，控制各差分对阻抗和减少其相互串扰等目的。 |  | 有较好转化前景 | 技术许可 | 面议 |  | 航天科工 | 010-68743016
先进制造 | 基本电气元件 |  | 一种旋转有限角度的电磁铁及其制作方法 | CN200710201829.8 |  | 发明申请 | 授权 | 本发明公开了一种旋转有限角度的电磁铁及其制作方法，该方法是将通电线圈内部产生 的轴向磁场引导到动磁极和静磁极之间的径向气隙内，使固定在动磁极中部的转轴旋转并带 动蜗卷式弹簧机构的卷簧扭转，并用蜗卷式弹簧机构机械定位的方法保证动磁极的旋转一定 角度。本发明使得所有通电线圈部分都参加了磁路耦合，相同输入功率下励磁的安匝数是现 有旋转电磁铁2～3倍，不仅简化了下线工艺，相对常规结构的旋转电磁铁、电机，还大幅地 提高了输出力矩。本发明能有效降低磁极饱和引起的气隙磁能下降，改善了旋转电磁铁的角 度输出特性，而且本发明避免了转轴产生轴向颤动，提高了其运行时的可靠性。本发明结构 工艺简单，成本低廉，无须专门控制电路。 |  | 有较好转化前景 | 技术许可 | 面议 |  | 航天科工 | 010-68743016
先进制造 | 基本电气元件 |  | 一种焊接式连接器接触件短接结构 | CN201120145354.7 |  | 实用新型 | 授权 | 一种焊接式连接器接触件短接结构，该结构由连接器、印制板构成，所述连接器接触件尾端带焊接式插针或插孔；所述印制板与接触件短接要求相对应，接触件尾端的插针或插孔直接或通过刚性转接插入印制板相应孔中，焊接固定，连接器接触件通过元器件连通时，所述元器件焊接固定于印制板上。本实用新型简化了产品结构，缩小了产品体积，缩短了生产时间，使电子设备的内部空间得到了更充分的利用，同时也可提高产品的可靠性，解决了部分连接器接触件短接方式中存在缺陷。 |  | 有较好转化前景 | 技术许可 | 面议 |  | 航天科工 | 010-68743016
先进制造 | 基本电气元件 |  | 一种适用于耐高温电缆束的屏蔽接地头 | CN201120336968.3 |  | 实用新型 | 授权 | 本实用新型属于接地装置，具体涉及一种适用于耐高温电缆束的屏蔽接地头。一种适用于耐高温电缆束的屏蔽接地头，包括接地屏蔽套管，该接地屏蔽套管对折后缠绕在屏蔽导线束上，形成类似螺旋套管的结构，接地屏蔽套管的引出端a穿过螺旋套管结构放置在螺旋套管结构的一端，接地屏蔽套管的自由端b被设置在螺旋套管结构的另一端。本实用新型的效果是：本新型通过改变接地屏蔽套管的连接方式，去除了传统技术中必须进行的两个焊接步骤，即使产品工作在400摄氏度以上的高温环境下，也不会造成焊点融化。另外本新型可以使用螺钉对接地屏蔽套管固定，因此与传统技术相比，连接更为可靠。 |  | 有较好转化前景 | 技术许可 | 面议 |  | 航天科工 | 010-68743016
先进制造 | 基本电气元件 |  | 一种用于连接器的防错插结构 | CN201120463941.0 |  | 实用新型 | 授权 | 一种用于连接器的防错插结构，包括导套和导销，分别连接于连接器两端，所述的导套内孔中至少设有一个轴向防错插平面，对接端面至少设有一个定位缺口；所述的导销外圆上设有对应的轴向防错插平面，导销底端台阶面设有至少一个定位缺口，通过旋转导套和导销，使不同的定位缺口与其定位螺钉配合，即可产生不同的对接位置，确保连接器之间不误插。本实用新型具备导向、防错插和固定连接器等多种功能，尤其可以满足快速组装或拆卸、即便连接器已经安装到设备上，也依然方便用户随意调整接插的位置，满足现场快速调整等需要。 |  | 有较好转化前景 | 技术许可 | 面议 |  | 航天科工 | 010-68743016
工业基础件 | 机床 |  | 一种Ti2AlNb金属间化合物激光焊接方法 | CN201410498147.8 |  | 发明申请 | 实质审查 | 本发明公开了一种Ti2AlNb金属间化合物的激光焊接方法，将Ti2AlNb板表面氧化皮、油污等杂质清理干净，采用脉冲方波输出的Nd：YAG固体激光器进行焊接，并采用高纯氩气进行焊缝正反面保护，焊缝收弧时采用震荡衰减的锯齿形波收弧。避免了焊缝冷裂纹的出现，可以得到表面质量较好，综合力学性能优良的Ti2AlNb金属间化合物激光焊缝。其具有良好的焊缝内部质量及外观质量，焊缝接头平整美观，无氧化、裂纹等缺陷，焊缝综合性能较好。 |  | 有较好转化前景 | 技术许可 | 面议 |  | 航天科工 | 010-68743016
新材料及先进工艺应用 | 钛合金 |  | 大曲率复杂型面钛合金零件的超塑成形/扩散连接成形方法 | CN201410693454.1 |  | 发明申请 | 实质审查 | 本发明涉及一种大曲率复杂型面钛合金零件的超塑成形/扩散连接成形方法。通过合理计算零件展开尺寸，精确计算了零件的展开尺寸，在零件起皱区域进行了预先切除多余料处理，在预成形完成后再整体焊接并进行热校形，将预成型并焊接完成后的零件放入同一套工装进行超塑成形/扩散连接成形。本发明在没有压边力的帮助下，预成型及超塑成形/扩散连接成形通过同一套工装来完成，完成了大曲率复杂型面零件的一次热成形，克服了零件的起皱失稳现象，降低了工艺难度和工装结构复杂性。本发明的优点，属于钣金及热加工领域。 |  | 有较好转化前景 | 技术许可 | 面议 |  | 航天科工 | 010-68743016
先进制造 | 光学元件 |  | 采用杠杆放大原理的光学调焦限位机构 | CN201120506785.1 |  | 实用新型 | 授权 | 采用杠杆放大原理的光学调焦限位机构，所述光学调焦限位机构包括调焦滑动镜筒以及固定支架，所述固定支架上设置有限位开关安装板，限位开关安装板上安装有上机械限位开关和下机械限位开关，其特征在于：所述光学调焦限位机构还包括一旋转杠杆，所述旋转杠杆通过一旋转销轴与所述固定支架活动连接，所述旋转杠杆一端设置有撞锤，另一端设置有叉口，从所述叉口端部到所述旋转销轴的距离小于从所述撞锤一端到所述旋转销轴的距离；所述调焦滑动镜筒上设置有销钉，所述销钉突出于所述叉口中；所述旋转杠杆的撞锤，位于所述上机械限位开关和下机械限位开关之间。 |  | 有较好转化前景 | 技术许可 | 面议 |  | 航天科工 | 010-68743016
新材料及先进工艺应用 | 材料分析 |  | 一种电缆力学性能测试的夹具 | CN200920216616.7 |  | 实用新型 | 授权 | 本实用新型公开的电缆力学性能测试的夹具，其包括通用座板和连接器固定模块，通用座板四周围设有固定接口，通用座板中部位置整齐地设有多行多列的通用接口，连接器固定模块通过所述通用接口固定于通用座板上，连接器固定模块可单个或成组地安装在通用座板上，连接器固定模块上设有连接接口。本实用新型设置通用座板，通用座板上设有的通用接口，使该通用座板可通用于各种连接器固定模块，连接器固定模块上设与连接器连接的连接接口，每个连接接口尺寸和形状设置不同，使其可通用于各种类型的连接器，简单实用、使用方便灵活，可对任意电缆进行测试，降低了电缆测试成本，提高了电缆测试效率，可广泛应用于电缆生产和测试行业。 |  | 有较好转化前景 | 技术许可 | 面议 |  | 航天科工 | 010-68743016
先进制造 | 测试测量 |  | 用于管道测绘的组合定位方法 | CN201010050028.8 |  | 发明授权 | 授权 | 本发明属于惯性技术领域，具体涉及一种用于管道测绘的组合定位方法。其特点在于：采用惯性和里程计组合导航方法，利用航位推算及精确已知位置路标点对航向角进行修正，解决中低精度惯导系统高精度定向的难题。利用前向卡尔曼滤波和后向平滑固定区间平滑算法进行组合导航迭代运算，提高事后组合导航定位精度。 |  | 有较好转化前景 | 技术许可 | 面议 |  | 航天科工 | 010-68743016
工业基础件 | 模具 |  | 一种注塑模具先复位机构 | CN201120344204.9 |  | 实用新型 | 授权 | 本实用新型公开了一种注塑模具先复位机构。包括右铰链板（5）和左铰链板（6）在右铰链板（5）与左铰链板（6）之间设有定模复位杆（3），定模复位杆（3）穿过导向板（4）与动模复位杆（1）活动连接。本实用新型是将现有的整体复位杆分成上下两段，合模时，两段自动连接，开模时，两段自动分开，解决了现有技术中由于复位杆距定模太近，无法使用机械手的技术问题，为注塑生产的自动化改造提供了有利条件。本实用新型结构简单，改造成本低，上下两段复位杆可自动连接和自动脱开，操作极为方便，由于不用人工取件，也大大的减轻了工人的劳动强度。 |  | 有较好转化前景 | 技术许可 | 面议 |  | 航天科工 | 010-68743016
先进制造 | 基本电气元件 |  | 一种弹性插针 | CN201120512556.0 |  | 实用新型 | 授权 | 本实用新型公开了一种弹性插针，包括插针(1)，其特征在于：在插针(1)顶部设有导向圆台(2)，导向圆台(2)与接触弹簧(3)连接。本实用新型在使用时，弹性插针上的接触弹簧与对接的电气元件垂直于轴向的平面弹性压缩接触，弹簧的压缩弹性力和电气元件周向的摩擦力形成一对平衡力，从而实现可靠的电气导通。同现有技术相比，本实用新型的结构简单，成本低廉，具有高机械寿命、高接触可靠性的优点。 |  | 有较好转化前景 | 技术许可 | 面议 |  | 航天科工 | 010-68743016
先进制造 | 基本电气元件 |  | 加速度继电器过载敏感机构质量块 | CN200820096634.1 |  | 实用新型 | 授权 | 加速度继电器过载敏感机构质量块，包括导向块、配 重块、推动柱、推动组合、压圈、导向套、长铆钉，在导 向块与推动柱之间设有配重块、导向块一端设有压圈，导 向块与导向套之间面接触，推动柱组合穿过导向块与配重 块铆接，长铆钉将导向块、配重块、压圈铆接，导向块由 非金属材料制成。本实用新型彻底解决了原过载敏感机构 质量块在经受较高振动以及冲击环境应力指标后接触副摩 擦系数和过载加速度值的稳定性问题，提高产品耐高恶劣 环境和高力学性能的要求，完全达到了预期的使用效果。 |  | 有较好转化前景 | 技术许可 | 面议 |  | 航天科工 | 010-68743016
工业基础件 | 机床 |  | 一种高效定位加工装置 | CN201020139684.0 |  | 实用新型 | 授权 | 本实用新型涉及定位加工技术领域，具体公开了一种高效定位加工装置，本加工装置结构简单，使用方便，实现了零件的可靠快速装夹和定位，把每个零件的找正过程转化成采用本装置进行一次找正，节约了大量准备工作时间。同时，利用本装置加工的零件尺寸一致性好，再借用数字显示的圆盘，可实现零件上四个孔和台面的一次装夹找正，满足了最终的产品使用要求。 |  | 有较好转化前景 | 技术许可 | 面议 |  | 航天科工 | 010-68743016
先进制造 | 基本电气元件 |  | 一种耐高温插座 | CN201010203691.7 |  | 发明申请 | 授权 | 一种耐高温插座，该插座由外壳、插孔、导向套、锁紧套、尾罩和基座组成，所述插孔、导向套和锁紧套固定于基座相应位置组成基座组件，外壳、尾罩安装在基座组件两端，每一插孔外均设有与其规格相应且采用陶瓷材料制作的绝缘护套，组成耐高温及绝缘的插孔合件单元，基座采用金属材料。本发明耐高温插座可满足高温工作环境中重复使用的要求。具有结构强度高、结构简单、耐高温性能优良、实用性强的特点。 |  | 有较好转化前景 | 技术许可 | 面议 |  | 航天科工 | 010-68743016
先进制造 | 基本电气元件 |  | 一种继电器用U形连接卡片 | CN200920125950.1 |  | 实用新型 | 授权 | 一种继电器用U形连接卡片，包括有一个与固定片方形卡槽连接的接触部位，在接触部位增设有翻边。本实用新型在不增加固定片模具成本和更好的保证固定片零件精度基础上，U形连接卡片较好解决了固定片方槽宽度尺寸不能做小的结果，降低了固定片的生产加工难度，节约了成本，从根本上提高了零件之间的相互接触可靠性。 |  | 有较好转化前景 | 技术许可 | 面议 |  | 航天科工 | 010-68743016
工业基础件 | 机床 |  | 一种卧式镗床主轴锁紧装置 | CN201120466429.1 |  | 实用新型 | 授权 | 本实用新型公开了一种卧式镗床主轴锁紧装置，包括基座(1)、盖板(2)、偏心轮(3)、顶丝(5)、弹簧(6)，螺钉(7)和垫圈(8)。先将弹簧(6)与顶丝(5)套装，尔后将顶丝(5)插入基座(1)底部的通孔中，偏心轮(3)置于顶丝(5)上，且偏心轮(3)一侧的圆柱轴套装于基座(1)侧面的圆凹槽中。盖板(2)置于基座(1)上通过垫圈(8)和螺钉(7)固定，且偏心轮(3)另一侧的圆柱旋钮(4)穿出盖板(2)中心的通孔；基座(1)和镗床的主轴后轴承支架(10)通过螺钉(7)和垫圈(8)连接。采用本实用新型的锁紧装置，避免了镗床加工中主轴窜动，而且锁紧后不受加工过程中设备温度升高影响，锁紧可靠，结构简单，保障了加工零件的精度和质量。 |  | 有较好转化前景 | 技术许可 | 面议 |  | 航天科工 | 010-68743016
先进制造 | 电机 |  | 有限转角电机 | CN200710081772.2 |  | 发明授权 | 授权 | 本发明公开了一种有限转角电机，它涉及力矩电动机制造技术领域。采用两个半圆铁芯分别缠绕绕组后再组合成一个完整的圆环形定子铁芯；定子铁芯的两端分别加工有凸半圆和凹半圆，利于两个半圆铁芯对齐固定；圆环形定子铁芯两端分别设有定位卡，定子铁芯装于机壳中由定位卡定位，定子经灌封后，转子置于定子中，定、转子之间的同轴精度高、磁场气隙大、运转气隙均匀。电机转矩波动系数小于2％，符合电机的有关技术要求；产品的合格率高、使用寿命长。 |  | 有较好转化前景 | 技术许可 | 面议 |  | 航天科工 | 010-68743016
新能源与高效节能 | 发电配电装置 |  | 电阻网络信号补偿技术 | CN201110172383.7 |  | 发明申请 | 授权 | 本发明公开了一种电阻网络信号补偿技术，包括DC/DC变换器中的PWM控制器。PWM控制器应用由功率检测电阻RCS、消振电阻RL、电压偏置电阻R1和R2、波形同步电阻R3和R4构成的电阻网络实现信号补偿。本发明实现在相同功率和电气参数的条件下，整体控制电路和功率采样损耗大幅度降低，所用元件数量减少、体积缩小，电保护特性一致、准确稳定且温漂小，提高了DC/DC变换器的效率，缩小了DC/DC变换器体积，使DC/DC变换器在宽工作温度范围内的一致性、可靠性均达到很高要求。 |  | 有较好转化前景 | 技术许可 | 面议 |  | 航天科工 | 010-68743016
工业基础件 | 机床 |  | 监测激光束质量的激光加工头 | CN201420213294.1 |  | 实用新型 | 授权 | 本实用新型涉及一种监测激光束质量的激光加工头，包括激光器输出头连接件、分光模块、激光束监测模块、激光加工头主体，其特征在于：激光器输出头连接件、激光束监测模块、激光切割头主体分别通过螺丝固定在分光模块上，并使输入的激光束穿过激光器输出头连接件进入分光模块，其中分光模块将部分激光束透射沿原方向继续传播到激光束监测模块，部分激光束反射偏转90度方向传播到激光加工头主体。使用本实用新型可以在激光切割、激光焊接中实时监测激光束质量，几乎没有能量损失，可控性好，操作简单，反应速度快，能保证激光加工质量的一致性，还能促进激光器的改进。 |  | 有较好转化前景 | 技术许可 | 面议 |  | 航天科工 | 010-68743016
先进制造 | 基本电气元件 |  | 一种快速插拔锁紧圆形连接器 | CN201320718284.9 |  | 实用新型 | 授权 | 本实用新型公开了一种快速插拔锁紧圆形连接器，包括插头和插座，其中插头为自由端，插座为固定端，所述插头主要由前外壳、针基座、后外壳、头外壳及插针组成，所述前外壳及后外壳分别套装在针基座上，头外壳置于前外壳和后外壳外侧，所述插针安装在针基座内；所述插座主要由座外壳及孔基座组成，在孔基座上设置有与插针相匹配的插孔，在座外壳外侧套装有螺母。本实用新型插头与插座插合时采用直插结构，插头插合到位后只需将头外壳顺时针旋转30°，即可实现插头与插座之间快速可靠锁紧；插头与插座分离时只需将头外壳逆时针旋转30°，即可实现插头与插座之间的解锁，然后将插头向后直拔，从而实现插头与插座快速分离。 |  | 有较好转化前景 | 技术许可 | 面议 |  | 航天科工 | 010-68743016
工业基础件 | 阀门 |  | 一种减压阀 | CN201420285828.1 |  | 实用新型 | 授权 | 本实用新型提供一种减压阀，包括具有阀腔的阀体，阀腔包括高、低压腔，阀腔中设有具有流通孔的阀套组件，流通孔的孔口处或孔中设有带有阀口的阀座，流通孔中往复移动装配有阀杆，阀杆上设有用于在阀杆移动过程中控制阀口开度的阀芯，阀座具有朝向所述阀芯的第一挡止面，阀芯上具有用于与所述第一挡止面挡止限位配合的第一顶压面，阀杆上于所述阀座的背离所述阀芯的一侧还设有朝向所述阀芯的第二顶压面，在阀腔中设有与所述第一挡止面相背布置且用于与所述第二顶压面挡止限位配合的第二挡止面，两挡止面的间距小于两顶压面的间距。通过两顶压面和两挡止面的挡止限位配合实现对阀杆移动行程的限位，提高对阀杆行程的控制精度。 |  | 有较好转化前景 | 技术许可 | 面议 |  | 航天科工 | 010-68743016
新能源与高效节能 | 发电配电装置 |  | AC/DC平板式多路输出开关稳压电源 | CN201020108990.8 |  | 实用新型 | 授权 | 本实用新型公开了一种AC/DC平板式多路输出开关稳压电源，所述稳压电源包括交流输入和直流输出，所述交流输入顺次经保险丝、输入滤波电路、整流滤波电路、高频开关变压器、输出整流电路和输出滤波电路到直流输出，所述高频开关变压器通过控制电路和电源稳压反馈电路接入输出滤波电路。它具有输入电压范围宽，体积小，重量轻，可靠性高，电磁兼容性好，保护功能完善等特点。 |  | 有较好转化前景 | 技术许可 | 面议 |  | 航天科工 | 010-68743016
先进制造 | 测试测量 |  | 一种复合振动试验工装装置 | CN201120217993.X |  | 实用新型 | 授权 | 本实用新型公开一种复合振动试验工装装置，包括：底座（1）和凹台（2）；底座（1）的底部有梳齿，上表面有凹台（2），凹台（2）的形状与试验器件底部形状匹配；其中，底座（1）高50mm-80mm，梳齿间隙为3mm-5mm，梳齿高度小于底座（1）高度的80%。振动试验时，复合振动试验工装置于振动台上并压板固定；试验器件与凹台（2）螺钉固定，通电后，振动台上、复合振动试验工装和试验器件固定为一体，完成振动试验；温度试验时，底座（1）底部的梳齿用于散热，完成温度循环试验和常温下的散热测试试验。本实用新型的优点在于试验中的振动工装和散热工装合二为一，安装便捷，减少重复劳动，便于人工操作。 |  | 有较好转化前景 | 技术许可 | 面议 |  | 航天科工 | 010-68743016
先进制造 | 基本电气元件 |  | 一种微矩形电连接器金属防尘盖 | CN201020230117.6 |  | 实用新型 | 授权 | 一种微矩形电连接器金属防尘盖，金属防尘盖的大小形状与微矩形电连接器相匹配和适应，金属防尘盖的结构由锁紧螺钉通过螺纹直接旋合装入壳体两端螺纹孔中，保持在壳体中不脱出，密封垫由密封胶粘结固定在壳体对接端内腔底部，连接器配合后密封垫被连接器对接端压缩，壳体在不脱出锁紧螺钉压紧与连接器外壳接通，实现电磁屏蔽。本实用新型外形结构小，外形不超过电连接器的最大外形。使用时不需为防尘盖考虑新的安装空间，使用方便。 |  | 有较好转化前景 | 技术许可 | 面议 |  | 航天科工 | 010-68743016
工业基础件 | 机床 |  | 一种普通刨床上刨凹圆弧面的装置 | CN201020139681.7 |  | 实用新型 | 授权 | 本实用新型属于刨削加工装置领域，具体涉及一种普通刨床上刨凹圆弧面的装置。它包括紧刀螺钉、锁紧螺母、刨刀、定位钢珠、刨头、刀架，刨刀的刀杆装卡在刨头上的刀架内，在刨刀的刀杆上的定位半球窝和紧刀螺钉上的定位半球窝之间装入一个定位钢珠，紧刀螺钉压顶在定位钢珠上，紧刀螺钉压紧刨刀的刀杆在刀架内，锁紧螺母套在紧刀螺钉上，并用锁紧螺母锁紧紧刀螺钉。用于普通刨床上刨凹圆弧面的装置的使用，提高了凹圆弧面在普通刨床上的加工精度，凹圆弧面的加工精度可达到±0.05mm，减少了加工准备时间。 |  | 有较好转化前景 | 技术许可 | 面议 |  | 航天科工 | 010-68743016
工业基础件 | 机床 |  | 一种染色机的蒸汽管 | CN201120113880.5 |  | 实用新型 | 授权 | 本实用新型公开了一种染色机的蒸汽管，包括蒸汽盘管，所述蒸汽盘管安装于染色机本体上，所述蒸汽盘管连接有蒸汽管道，所述蒸汽管道上设置有截止阀，所述蒸汽管道上设置有用于调整蒸汽管道内蒸汽流量的载流阀。本实用新型通由于设置有载流阀，就可以控制蒸汽流量，减少蒸汽压力，使实际升温速度与电脑显示屏显示的升温速度一致。这样电脑显示屏显示的温度即为实际温度，从而可以有效保证纺织品的产品品质。 |  | 有较好转化前景 | 技术许可 | 面议 |  | 航天科工 | 010-68743016
工业基础件 | 工程元件 |  | 一种软管接头 | CN200610056579.9 |  | 发明授权 | 授权 | 本发明提供了一种软管接头，软管接头由接头组件(1)、扣压外套(7)、软管管体(4)组成，软管管体(4)两端均可压接接头组件(1)，扣压外套(7)置于接头组件(1)与软管管体(4)扣压部位扣压连接，将扣压接头(2)与芯管(3)连接的部位向外扩张，先将扣压外套(7)装在软管管体(4)上，再软管管体(4)扣压部位分层，将接头组件(1)插入软管管体(4)内，芯管(3)插入聚四氟乙烯软管(6)内；扣压接头(2)插入聚四氟乙烯软管(6)与钢丝加强层(5)之间；将扣压外套(7)至扣压位置；最终模具扣压完成连接。本发明接头与软管连接牢固，密封性好。 |  | 有较好转化前景 | 技术许可 | 面议 |  | 航天科工 | 010-68743016
先进制造 | 电机 |  | 一种双绕组电机定子 | CN201510016652.9 |  | 发明申请 | 实质审查 | 本发明提供了一种双绕组电机定子，包括定子本体、绕组A、绕组B和绝缘层，所述定子本体为集中式绕组结构，所述定子本体的槽数为偶数槽；所述定子本体的每个齿部上均缠绕绕组A和绕组B，且相邻的两个齿部上的绕组A和绕组B内外层交替缠绕，所述各个槽中的绕组A和绕组B之间均用绝缘层隔开。本发明槽内层间用聚酰亚胺薄膜隔开，端部用556胶带缠绕，实现双绕组的完全隔离，两套绕组内外层交替绕制，保证了两套绕组用铜量的一致性，将所绕制的绕组A、绕组B套之间槽内部分和端部部分完全隔离，能够保证两套绕组完全独立，而且电阻差别很小，在0.27％以内，满足双绕组电阻对称要求。 |  | 有较好转化前景 | 技术许可 | 面议 |  | 航天科工 | 010-68743016
先进制造 | 工业机器人 |  | 一种焊锡机的清洗装置 | CN201310261405.6 |  | 发明申请 | 授权 | 本发明属于一种焊接机的清洗装置，具体涉及一种适用于自动焊接机器人的清洗装置。它包括基座、空气清洗装置和钢丝毛刷清洗装置，空气清洗装置通过支架固定在底座上，毛刷清洗装置通过大支架固定在底座上，底座通过安装螺钉紧固在基座上。本发明的优点是采用吹气清洗和钢丝毛刷清洗两种方式，具有可靠性高、焊头清洗干净等特点，同时体积小、结构简单、效率高，方便调试和维护，降低故障率和维护成本。 |  | 有较好转化前景 | 技术许可 | 面议 |  | 航天科工 | 010-68743016
先进制造 | 测试测量 |  | 三轴姿态传感器 | CN201020582320.X |  | 实用新型 | 授权 | 本实用新型公开了一种三轴姿态传感器，包括敏感元件、信号处理板和电源板，其特征在于：所述敏感元件为微机械陀螺仪和加速度计。本实用新型采用微机械陀螺仪和加速度计来测量载体的姿态角及角运动信息，利用了低精度微机械陀螺仪加速度效应的误差补偿技术，使本技术方案需要提供的电源仅为+5V，不需要后续再平衡回路，大大简化了产品的结构，另外，由于微机械陀螺仪价格是高精度机械陀螺仪、光陀螺仪的五分之一，因此实现了产品的低成本化。 |  | 有较好转化前景 | 技术许可 | 面议 |  | 航天科工 | 010-68743016
先进制造 | 测试测量 |  | 免打卡不停抽载荷测试装置 | CN201120495651.4 |  | 实用新型 | 授权 | 本实用新型公开了一种免打卡不停抽载荷测试装置。包括壳体，壳体内设有液压腔（1），液压腔（1）内设有活塞（2），活塞（2）与液压腔的腔壁滑动连接；载荷测试装置包括支座（3），支座（3）上设有弹性体（4）。本实用新型将液压举升系统和弹性体敏感载荷相结合，弹性体应用应变计测试载荷更加的敏感、精准，弹性体和液压系统结合，可以避免测试时需要打卡和停抽的要求，同时避免了原液压测试载荷技术的迟滞、漏液、精度低的问题。 |  | 有较好转化前景 | 技术许可 | 面议 |  | 航天科工 | 010-68743016
工业基础件 | 工程元件 |  | 外水冷内隔温高压高温膨胀节 | CN201210237211.8 |  | 发明申请 | 授权 | 本发明公开了一种外水冷内隔温高压高温膨胀节，其特征是波纹管（1）两端分别与两个承压环板（7）相连接，两个承压环板（7）分别安装在两根接管（4）的外侧壁，两根接管（4）的外侧端部均与各自对应的法兰（3）相连接，在承压环板（7）与法兰（3）之间设有处于接管（4）外侧的水套（5），所述两根接管（4）的内侧端部连接有两个部分筒体交错的内衬筒（14），内衬筒外侧壁上设有含锆纤维毯组件（15），所述波纹管（1）的波形内侧间隙处填有含锆纤维棉（16）。空气动力管线采用本发明的膨胀节后后，膨胀节无异常变形、补偿动作灵活可靠、主设备承受的力和力矩都减小到允许的最大力和力矩值以下，设备及管线运行稳定。 |  | 有较好转化前景 | 技术许可 | 面议 |  | 航天科工 | 010-68743016
新材料及先进工艺应用 | 钛合金 |  | 一种采用变槽形结构的钛合金刀具 | CN200920131456.6 |  | 实用新型 | 授权 | 本实用新型公开了一种采用变槽形结构的钛合金刀具，由刀柄部、切削部组成，切削部采用变槽型的钛合金刀具。具体采用抛物线槽型，槽形截面图形为y＝ax2+bx+c。本实用新型采用了变芯厚槽型，(L1)长度内，芯厚为(d1)；从(L1)处开始，芯厚变为(d2)，(d2)为(d1)的1.4倍。本实用新型铣刀的容屑空间增大，切屑顺畅流出，刀具强度大幅增加，刀具寿命大幅提高。 |  | 有较好转化前景 | 技术许可 | 面议 |  | 航天科工 | 010-68743016
工业基础件 | 机床 |  | 双圆弧夹具 | CN200920131452.8 |  | 实用新型 | 授权 | 本实用新型公开了一种双圆弧夹具，在夹具的夹持面上有一个圆 弧形凹槽，圆弧形凹槽的下方有一矩形凹槽，将圆弧形凹槽分为左右 两个圆弧，组成双圆弧夹具。本实用新型在同样的夹持力下，可以大 大减少工件与夹具的变形，提高夹持精度，延长夹具使用寿命。 |  | 有较好转化前景 | 技术许可 | 面议 |  | 航天科工 | 010-68743016
工业基础件 | 机床 |  | 采用不对称齿形结构的旋转刀具 | CN200920131458.5 |  | 实用新型 | 授权 | 本实用新型公开了一种采用不对称齿形结构的旋转刀具，由刀柄 部、切削部组成，其中，切削部从刀柄部的一端向外延伸，具有数个 相对应的螺旋状导引槽，并在各导引槽的一侧分别形成切削刀刃。本 实用新型切削部采用不对称齿形结构，各角度相互之间无公约数。本 实用新型不易引起加工系统的谐振，解决了加工过程中刀具容易振动 等问题，从而提高了工件的表面质量，刀具的耐用度也大大提高。 |  | 有较好转化前景 | 技术许可 | 面议 |  | 航天科工 | 010-68743016
先进制造 | 基本电气元件 |  | 电连接器的弹性接触件 | CN201020138118.8 |  | 实用新型 | 授权 | 一种电连接器的弹性接触件，在接触件上设有四片弧形鼓包，还设有四个槽将接触件分为四瓣，在接触件的中心设置有合适规格的内孔，构成一个整体式插针。本实用新型加工、装配简单；分离力稳定并且易于控制；接触属于多点接触，至少有4个接触点。 |  | 有较好转化前景 | 技术许可 | 面议 |  | 航天科工 | 010-68743016
先进制造 | 测试测量 |  | 一种即插即用的继电器测试装置 | CN201020503580.3 |  | 实用新型 | 授权 | 一种即插即用的继电器测试装置，在印制板上设有安装孔及焊盘以及印制线路，安装孔及焊盘按继电器引脚排列用以固定和电气连接接触簧圈，实现线路互连和外连接口；导向板按继电器引脚排列布局焊盘，插装时为继电器引脚导向，螺母螺钉用于固定印制板及其组合，将其固定在一起组成测试装置，该测试装置即插即用，无需在继电器引脚上焊线保护了继电器的引脚，且快速、省时省力、保证测试准确、避免接错、省去焊接、缩短测试周期、降低了成本。 |  | 有较好转化前景 | 技术许可 | 面议 |  | 航天科工 | 010-68743016
先进制造 | 电机 |  | 一种井下仪器的轴承支撑结构 | CN201320795034.5 |  | 实用新型 | 授权 | 本实用新型公开了一种井下仪器的轴承支撑结构。包括与电机（12）连接的传动轴（13）；传动轴（13）上设有定位台阶（9），定位台阶（9）靠近输入端一侧的传动轴（13）上设有推力球轴承（10），定位台阶（9）靠近输出端一侧的传动轴（13）上设有角接触轴承（8）。本实用新型采用角接触轴承与推力球轴承配合的结构形式，在锁紧螺母的预紧下，推力球轴承承受施加在传动轴上的井下压力P，角接触轴承主要承受仪器负载径向上的分力，在角接触轴承外环和轴承安装座配合间隙很小的情况下，很好的保证了整个旋转轴系和动密封组合及电机输出轴的同轴度。为井下仪器提供了一种较适合的轴承支撑结构。 |  | 有较好转化前景 | 技术许可 | 面议 |  | 航天科工 | 010-68743016
先进制造 | 基本电气元件 |  | 一种电连接器浮动机构 | CN201120145243.6 |  | 实用新型 | 授权 | 一种电连接器浮动机构，由浮动螺套、安装板、电连接器外壳和安装螺钉连接构成，其中浮动螺套中心为螺纹内孔，浮动螺套穿过安装板和电连接器外壳的安装孔，其螺纹内孔与安装螺钉对接，实现其在电连接器外壳上的浮动连接。本实用新型电连接器浮动机构结构简单、整体体积较小；在浮动连接时，防止浮动机构转动，便于电连接器连接。 |  | 有较好转化前景 | 技术许可 | 面议 |  | 航天科工 | 010-68743016
新材料及先进工艺应用 | 输送、包装、贮存 |  | 油田管件输送设备的踢管机构 | CN201010165146.3 |  | 发明申请 | 授权 | 油田管件输送设备的踢管机构，它由底板、弹簧、楔块、开口销、垫圈、销轴、导轨、顶板、回转块、顶头、柱塞、油缸、滑块、盖板和管槽组成；所述导轨、底板和楔块焊接为一个整体，用螺钉固定在管槽内；回转块与顶板用销轴连接设于导轨内；滑块、弹簧、楔块和盖板各两两对称设于顶板底部；顶头与柱塞固定连接于油缸上部。本发明仅由一名操作人员操作，使用方便，结构合理，功能可靠，安全性能好。 |  | 有较好转化前景 | 技术许可 | 面议 |  | 航天科工 | 010-68743016
工业基础件 | 工程元件 |  | 大口径非金属膨胀节 | CN201220676254.1 |  | 实用新型 | 授权 | 本实用新型涉及一种大口径非金属膨胀节，属于流体输送管道技术领域。该膨胀节包括进、出端框架，所述进、出框架之间固定连接有柔性圈带，所述柔性圈带内固定有隔温层，所述进、出端框架由可以对合的“[”形构成，所述“[”形的对合处固定有连接板。这样，可以分开运输，解决了超宽运输限制的问题，而在现场，通过紧固件可以迅速将其连接成矩形的整体产品，且连接结构简单可靠。 |  | 有较好转化前景 | 技术许可 | 面议 |  | 航天科工 | 010-68743016
工业基础件 | 制冷机 |  | 一种空调 | CN201420368772.6 |  | 实用新型 | 授权 | 本实用新型公开一种空调，包括压缩机、蒸发器、冷凝器以及节流装置，所述蒸发器包括用于制冷剂流通的管侧以及用于冷却水流通的壳侧，所述蒸发器的壳侧进水口可选择性连接管口密封组件或进水管路；所述蒸发器的壳侧出水口可选择性连接管口密封组件或出水管路，所述蒸发器以及冷凝器与所述压缩机连接的管路上设置有减震块；采用与进、出水管路连接相同的连接结构可选择的连接管口密封组件能够提高设备的通用性、降低生产成本，管口密封组件组装、拆卸方便；设置减震块能够降低管路振动频率，避免管路上相对薄弱的焊接点断裂造成冷媒泄漏。 |  | 有较好转化前景 | 技术许可 | 面议 |  | 航天科工 | 010-68743016
工业基础件 | 阀门 |  | 安全阀 | CN201420171735.6 |  | 实用新型 | 授权 | 本实用新型涉及一种安全阀，包括具有阀腔的阀体，阀腔包括相互连通的活门腔和助力腔，阀体的前端设置有与所述活门腔连通的介质进孔，活门腔中设置有受弹簧作用力而前端封堵所述介质进孔的活门，活门上、阀体上或活门与阀体之间设置有在所述介质进孔打开时将介质由活门前侧导向活门后侧的介质通道，所述助力腔中导向移动装配有助力堵头，助力堵头通过拉力构件与所述活门传动连接。本实用新型提供了一种能够提高活门开启速度的安全阀。 |  | 有较好转化前景 | 技术许可 | 面议 |  | 航天科工 | 010-68743016
先进制造 | 测试测量 |  | 一种用于管道检测器姿态检测的安装结构 | CN201320869720.2 |  | 实用新型 | 授权 | 本实用新型提供了一种用于管道检测器姿态检测的安装结构，包括安装支架、屏蔽盖和屏蔽罩，安装支架放置于屏蔽罩内，屏蔽盖盖在屏蔽罩上，两者组成封闭的腔体。安装支架为圆柱腔体，其底面为安装平面板，其上有一豁口，圆柱腔体的圆柱面由安装垂面板和安装支撑柱面围成，安装垂面板为门框结构与所述安装平面板上的豁口构成正交安装结构；圆柱腔体内，安装支撑柱面内壁上有若干个突出的柱台，在安装平面板上每个柱台旁边有安装台面；屏蔽盖为腔式结构，其上有环形突面；屏蔽罩为腔式结构。本实用新型安装结构能满足检测器对姿态检测系统的需求，能保证姿态系统的性能需求。而且，在使用过程中，该安装结构便于装配、简单轻便、安装灵活、小巧实用。 |  | 有较好转化前景 | 技术许可 | 面议 |  | 航天科工 | 010-68743016
工业基础件 | 阀门 |  | 一种隔膜及使用该隔膜的隔膜式电磁阀 | CN201320619964.5 |  | 实用新型 | 授权 | 本实用新型公开了一种隔膜及使用该隔膜的隔膜式电磁阀，其中隔膜的基体上设有处于定位部的外围的外露部分，所述外露部分上凸设有用于与阀盖的外周面和/或阀座上凸设的环形台阶的外周面挡止配合、而阻止所述定位部向内移动的止脱凸部。在使用时，该止脱凸部可阻止隔膜的定位部从阀盖的插入段和阀座的环形台阶之间向内移动，以避免隔膜的芯部向边缘施加的收拢作用力过大、而导致的隔膜的定位部向内移动而无法复位的问题，即保证隔膜的定位部不会内移至芯部所处位置处，而影响芯部朝向阀口运动。 |  | 有较好转化前景 | 技术许可 | 面议 |  | 航天科工 | 010-68743016
先进制造 | 光学元件 |  | 一种激光波长合束器 | CN201320599751.0 |  | 实用新型 | 授权 | 本实用新型涉及一种激光波长合束器，包括多路激光波长输入信号、多个光栅或者膜片、多个光束整形、输出光纤、耦合透镜以及底座，其特征在于：多个光栅或者膜片、多个光束整形、输出光纤、耦合透镜分别固定在底座上，输入端为多路激光波长输入信号，每路激光波长输入信号对应一个光束整形、一个光栅或者膜片，每路激光波长输入信号分别通过光束整形，形成准直光，经过各自光栅或者膜片以后，使得多路波长的激光在空间上重合、叠加，最后通过耦合透镜，耦合入输出光纤。本实用新型通过膜片或者光栅的方式，在较小空间内，使得不同波长激光耦合入同一光纤内。该发明，体积小、可靠性高，能够在保证高光束质量的基础上，实现高功率激光合束。 |  | 有较好转化前景 | 技术许可 | 面议 |  | 航天科工 | 010-68743016
先进制造 | 起重设备 |  | 一种手动与电动一体的移动升降作业平台 | CN201610184181.7 |  | 发明申请 | 实质审查 | 本发明涉及升降机技术领域，特别涉及一种手动与电动一体的移动升降作业平台，包括移动承载小车、升降平台，所述升降平台固定在所述承载小车上；所述升降平台包括升降机构、驱动机构；所述升降机构为剪刀式升降机构；所述驱动机构包括电动驱动端、手动驱动端、楔形块装置；所述电动驱动端、手动驱动端均与所述楔形块装置连接，所述楔形块装置与所述剪刀式升降机构连接；本发明的有益效果为：结构简单，成本低，具有两种驱动方式，可保证设备在外场工况下使用的可靠性；采用机械式升降台，使设备体积及重量减轻，稳定性及精度提高，在装配对接时更具优势，适于推广应用。 |  | 有较好转化前景 | 技术许可 | 面议 |  | 航天科工 | 010-68743016
先进制造 | 起重设备 |  | 一种龙门吊全方位转向装置及方法 | CN201610929864.0 |  | 发明申请 | 实质审查 | 公开了一种龙门吊全方位转向装置及方法，所述装置包括：设置在龙门吊支腿下端的行走梁，设置在行走梁两端的行走转向机构，和设置在行走梁中间的顶升机构；行走转向机构包括：行走轮系、行走台架和回转机构。通过顶升机构能够将行走梁顶起或降下，使行走轮系悬空；通过回转机构能够改变行走轮系的运动方向，使行走梁上的龙门吊实现全方位转向，进而扩大吊装设备作业环境的使用范围。此外，回转机构包括回转轴承、回转驱动电机和齿轮，通过回转驱动电机和齿轮驱动回转轴承转动，能够准确控制行走轮系的运动方向，提高吊装作业的精确度。根据本发明的龙门吊全方位转向装置及方法能够实现全方位转向，作业准确度和精确度高，适用范围广，成本低。 |  | 有较好转化前景 | 技术许可 | 面议 |  | 航天科工 | 010-68743016
先进制造 | 光学元件 |  | 一种应用凸轮的红外光学调焦机构 | CN201120506864.2 |  | 实用新型 | 授权 | 本实用新型公开一种应用凸轮的红外光学调焦机构，包括底座、凸轮、电机、压簧、导向机构，所述底座的中部设有固定的支架，所述凸轮位于底座上，所述凸轮的下端和上端均设有轴孔，凸轮通过下端的轴孔与设在底座上的转轴转动配合，所述电机位于凸轮上方，电机的输出轴通过定位螺钉固定在凸轮上端的轴孔中；所述导向机构水平设置在底座上，其两端分别位于所述支架的两侧，在所述支架的一侧，导向机构的一端与凸轮的轮缘接触，在所述支架的另一侧，导向机构的另一端设有调节物连接件；所述压簧位于支架和与凸轮接触的导向机构端之间，压簧一端同所述支架连接，另一端同与凸轮接触的导向机构端连接。 |  | 有较好转化前景 | 技术许可 | 面议 |  | 航天科工 | 010-68743016
先进制造 | 机械加工 |  | 中等厚度铝镁合金焊接方法 | CN201610958104.2 |  | 发明申请 | 实质审查 | 本发明公开了一种中等厚度铝镁合金焊接方法，包括以下步骤：将待焊产品的焊接区域采用机械加工开Y型坡口，之后对待焊产品的Y型坡口处进行化学清理；将待焊产品装配固定；采用激光焊对待焊产品的焊缝进行打底焊；对上述获得的激光打底焊缝进行机械打磨至露出金属光泽；采用CMT焊接方法对打磨后的激光打底焊缝上方的Y型坡口的坡面进行盖面焊，形成正面焊缝余高。本发明方法充分利用激光接打底，保证钝边焊透；再利用CMT焊对上部坡口处进行盖面，形成正面余高，有效的解决了中等厚度铝镁合金焊接气孔及未焊透问题，同时由于超低的热输入减小了焊接变形，提高了焊接结构的成型精度，该方法焊接过程稳定，焊缝质量可控，综合生产效率提高。 |  | 有较好转化前景 | 技术许可 | 面议 |  | 航天科工 | 010-68743016
先进制造 | 电机 |  | 一种分体式摆片 | CN201120506861.9 |  | 实用新型 | 授权 | 本实用新型公开一种分体式摆片，包括摆片体和摆片柄，所述摆片柄包括固定部分和活动部分，所述摆片柄固定部分的一端与摆片体固定连接，另一端设有一半圆形凹槽；所述摆片柄活动部分的一端也设有一半圆形凹槽，所述摆片柄固定部分与活动部分设有半圆形凹槽的端部通过螺丝活动连接，连接后的两半圆形凹槽组成一个圆形轴孔。 |  | 有较好转化前景 | 技术许可 | 面议 |  | 航天科工 | 010-68743016
先进制造 | 测试测量 |  | 用于测量载荷变化的换能器装置 | CN201480030781.7 |  | 发明申请 | 授权 | 本发明涉及一种用于将载荷变化转换为一个或多个电气输出信号的换能器装置。该换能器装置包括至少一个换能器元件以及操作地连接到该换能器元件的评估单元。该换能器装置尤其可以用于医疗应用、体育休闲活动、汽车工业中用于安全应用的碰撞检测以及工业上的安全监控系统。 |  | 有较好转化前景 | 技术许可 | 面议 |  | 航天科工 | 010-68743016
先进制造 | 计算机系统 |  | 一种基于综合成本最优的排故方法 | CN201110214575.X |  | 发明申请 | 授权 | 本发明提出一种基于综合成本最优的排故方法，综合考虑检测成本、故障概率等因素，计算排故检测顺序，将各点检测成本求和得到检测总成本；分别将各故障的故障概率和检测总成本相乘，再求和，作为对应于该故障现象在此种故障诊断方案下的综合成本；通过比较不同方案对应的综合成本，选取综合成本最小的方案为排故优选方案。本发明综合考虑了检测成本和故障概率，切合实际，适用于考虑降低大量产品排故的总成本的情况，如工厂批次性大量生产产品的日常排故，具有强大的应用前景。 |  | 有较好转化前景 | 技术许可 | 面议 |  | 航天科工 | 010-68743016
先进制造 | 测试测量 |  | 一种正反向组合导航结果融合的POS后处理方法 | CN201110273066.4 |  | 发明申请 | 授权 | 本发明属于一种POS数据的后处理方法，具体涉及一种正反向组合导航结果融合的POS后处理方法。目的是实现正、反向组合导航结果的最优融合，获得全局最优的高精度位置姿态后处理结果。正、反向组合导航结果融合方程的表达形式如下：N＝(P1+P2)-1(P2N1+P1N2)，P1表示正向组合导航的误差估计协方差阵，N1表示正向组合导航的结果；P2表示反向组合导航的误差估计协方差阵，N2表示反向组合导航的结果，N表示POS的后处理结果。本发明的优点是采用导航结果融合方程对正、反向的组合导航结果进行融合处理，可以获得全局优于两个单向过程的位置姿态后处理结果。 |  | 有较好转化前景 | 技术许可 | 面议 |  | 航天科工 | 010-68743016
工业基础件 | 模具 |  | 高强钛合金材料大尺寸内孔翻边的简易热成形模具及方法 | CN201410691015.7 |  | 发明申请 | 实质审查 | 一种高强钛合金材料大尺寸内孔翻边的简易热成形模具及方法。该模具包括上模座、凸模、卸料螺钉、压边圈、定位销、下模和吊装螺钉；凸模固定在上模座上；压边圈由卸料螺钉吊装在上模座上，卸料螺钉可在上模座中作上下运动。模具固定在热成型压力机内加温到工艺要求的成型温度，将待成型坯料平放在下模座，上平台向下合模压边圈首先接触坯料；上平台继续下行，凸模逐步将变形区材料压入下模型腔，完成翻边成形。适用于高强钛合金等金属材料的翻边简易热成形。 |  | 有较好转化前景 | 技术许可 | 面议 |  | 航天科工 | 010-68743016
先进制造 | 武器 |  | 一种惯导系统衰减大冲击的缓冲装置 | CN201220023149.8 |  | 实用新型 | 授权 | 本实用新型属于惯导系统衰减冲击技术领域，具体涉及一种惯导系统衰减大冲击的缓冲装置。本实用新型的惯导系统衰减大冲击的缓冲装置包括一个底板、四个立柱、四个减振器、一个转接板、两个定位销和一个基准镜。其中，四个立柱分别安装在矩形底板的四个顶角处；每个立柱上安装有一个减振器；四个减振器上方支撑有转接板；转接板侧方安装有基准镜；惯导系统通过定位销安装在转接板上。本实用新型解决了现有技术中的缓冲装置仅使用减振器进行衰减振动，难以满足炮上惯导系统大冲击缓冲要求的技术问题；取得了冲击响应小、冲击位移空间充分、能够满足炮上惯导系统大冲击的缓冲要求的有益效果。 |  | 有较好转化前景 | 技术许可 | 面议 |  | 航天科工 | 010-68743016
先进制造 | 基本电气元件 |  | 一种耐高温绝热复合电缆套管及其制作方法 | CN201210497104.9 |  | 发明申请 | 授权 | 本发明公开一种耐高温绝热复合电缆套管及其制作方法，包括第一玻璃纤维套管、第二玻璃纤维套管、绝热阻燃涂层和阻燃耐磨涂层，第一玻璃纤维套管的外表面先均匀浸涂橡胶层，并在立式电烘箱中硫化后，再均匀浸涂绝热阻燃涂层，并在120±10℃下恒温干燥45～60min。将带有橡胶层和绝热阻燃涂层的第一玻璃纤维套管套入第二玻璃纤维套管中，在第二玻璃纤维套管的外表面均匀浸涂阻燃耐磨涂层。该电缆套管具有阻燃、耐高温、耐磨的性能，保证了内部电缆的正常工作。 |  | 有较好转化前景 | 技术许可 | 面议 |  | 航天科工 | 010-68743016
工业基础件 | 阀门 |  | 电液控制阀 | CN201220544236.8 |  | 实用新型 | 授权 | 本实用新型公开了一种电液控制阀，该电液控制阀中活门阀瓣端面上的弹性密封圈与活门腔两端端口上的环形内沿配合构成密封副，通过该密封副随活门阀瓣在活门腔内移动，将活门腔两端的开口封闭，达到控制进油口、出油口和回油口开关的目的，即在谈型密封圈与环形内沿相互挤压时，在活门腔的两端端口周围成型环形的密封副，并且处于弹性密封圈内的密封端面能够对活门腔两端端口起到封盖作用，使得活门腔的端口被弹性密封圈和密封端面封盖，与现有技术中依靠活门阀瓣与活门腔壁之间的油封来实现密封，密封效果更加可靠，加工方便。 |  | 有较好转化前景 | 技术许可 | 面议 |  | 航天科工 | 010-68743016
新材料及先进工艺应用 | 其他 |  | 高温合金熔炼坩埚制备用炉体材料、涂料、炉领材料及方法 | CN201110012622.2 |  | 发明授权 | 授权 | 本发明涉及一种高温合金熔炼坩埚制备过程，具体是，高温合金熔炼坩埚制备用炉体材料、涂料、炉领材料及方法。目的是为了简化坩埚制备工艺，提供新的制备材料和快速制备方法。具体是使用了水玻璃作为粘结剂的炉体材料、涂料、炉领材料以及制备方法。与现有技术相比，本发明的有益效果是：简化制备工艺，在对材料进行配比的时候，不需要进行水溶解，提高工作效率，配比时现场操作即可，无需专门的配比时间，同时去掉了配比过程中使用的器具，还提高配比过程中的安全性；按照本发明所述材料和方法制备的坩埚能够完全满足使用要求。 |  | 有较好转化前景 | 技术许可 | 面议 |  | 航天科工 | 010-68743016
工业基础件 | 模具 |  | 一种复合砂型铸造模具的制造方法 | CN201410720949.9 |  | 发明申请 | 实质审查 | 本发明公开了一种复合砂型铸造模具的制造方法，具体步骤如下：1)根据回转体模型结构，制作三维外模模型、砂芯模型；2)根据步骤1)的三维外模模型、砂芯模型制作托板模型和托板芯盒，并制作木制托板模型和木制托板芯盒；3)用托板模型制作外模，应用刮板造型技术和自硬树脂砂快速硬化技术，制作木质与自硬树脂砂复合外模模具；4)造型、制芯；造型过程中，利用复合外模模具成型铸造型腔，出模；利用托板芯盒刮板制芯方法直接形成砂芯；5)最后通过下芯、合箱、浇注、清理，最终获得了符合要求的铸件。其结构设计合理，铸造模具制作速度快、节省成本、缩短产品研制周期。 |  | 有较好转化前景 | 技术许可 | 面议 |  | 航天科工 | 010-68743016
新材料及先进工艺应用 | 输送、包装、贮存 |  | 自动下线机 | CN201510906261.4 |  | 发明申请 | 实质审查 | 本发明提供一种自动下线机。包括安装有脚轮的工作台、设置于所述工作台内部的驱动机构和依次设置于所述工作台台面上的放线机构、夹线机构、切线机构及收线机构，放线机构具有用于套接线盘并能够自由转动的放线辊，夹线机构具有能够夹持线束的多对辊轮，收线机构具有收线辊，安装于工作台内部的驱动机构能够带动收线辊旋转，当用于放线的线盘套装在放线辊上，并将缠绕于线盘上的线束拉出，顺次经由夹线机构、切线机构，缠绕在套装于收线辊的线盘上时，收线机构能够在驱动机构驱动下，从放线机构的线盘上卷绕出需要长度的线束，再通过切线机构切断，以获得所需要的线束。与传统手动下线方式相比具有操作简单，下线速度快，线长精度高，避免乱线等特点，且大大降低了操作者的劳动强度。 |  | 有较好转化前景 | 技术许可 | 面议 |  | 航天科工 | 010-68743016
工业基础件 | 工程元件 |  | 一种夹套式非金属膨胀节 | CN201320719121.2 |  | 实用新型 | 授权 | 本实用新型涉及一种夹套式非金属膨胀节，属于流体输送管道技术领域。该膨胀节包括两端的框架以及连接在两端框架之间的圈带，所述框架由内外端分别径向延伸出内立板和外立板的环圈构成，其截面呈L形，所述两端框架的内立板之间分别通过压板与内层圈带的两端固连，所述两端框架的外立板之间分别通过压板与外层圈带的两端固连，所述内层圈带与外层圈带之间形成隔离腔，所述外立板设有与隔离腔连通的连接管嘴。本实用新型借助双重密封和密封性可监测可以确保安全，适于输送易燃、易爆、有毒、有害等危害性介质。 |  | 有较好转化前景 | 技术许可 | 面议 |  | 航天科工 | 010-68743016
先进制造 | 测试测量 |  | 用于涡轮发动机的零马赫数试验装置 | CN201310467626.9 |  | 发明申请 | 授权 | 本发明公开了一种用于涡轮发动机的零马赫数试验装置，其包括：高空舱，；稳定管；工艺进气道，工艺进气道具有第一进气口和第一排气口，第一进气口与稳定管的出口相对且彼此间隔开；涡轮发动机，涡轮发动机设在高空舱内且位于工艺进气道的下游侧；尾室；进气管；排气管。根据本发明实施例的用于涡轮发动机的零马赫数试验装置通过将工艺进气道和稳定管间隔开，让涡轮发动机在起动过程中自然吸气，从而实现进气模拟马赫数的平稳，然后可以通过调节高空舱内的压力和空气流量，可以实现对于涡轮发动机零马赫数的实验条件，从而可以低成本快速的实现涡轮发动机在地面状态零马赫数起动考核试验，实用性好。 |  | 有较好转化前景 | 技术许可 | 面议 |  | 航天科工 | 010-68743016
先进制造 | 测试测量 |  | 一种冲击电流的多功能点火装置 | CN201410006223.9 |  | 发明申请 | 授权 | 本发明提供一种冲击电流的多功能点火装置，包括：冲击电流发生器本体和智能控制系统；所述智能控制系统检测所述冲击电流发生器本体放电的电压值；当所述点火球上球与点火球下球之间的球隙距离大于所述冲击电流发生器本体的点火气缸的动作距离时，所述电压值小于所述智能控制系统设定的电压阈值，对所述冲击电流发生器本体实现气缸点火；当所述点火球上球与点火球下球之间的球隙距离小于所述冲击电流发生器本体的点火气缸的动作距离时，所述电压值大于所述智能控制系统设定的电压阈值，对所述冲击电流发生器本体实现脉冲点火。本发明提供的一种冲击电流的多功能点火装置可以将两种点火系统集成为一套系统，成本显著降低，智能化程度和灵活性大大增加。 |  | 有较好转化前景 | 技术许可 | 面议 |  | 航天科工 | 010-68743016
工业基础件 | 阀门 |  | 一种电磁换向阀 | CN201310142297.0 |  | 发明申请 | 授权 | 本发明涉及一种电磁换向阀，包括具有阀腔的阀座，阀腔中导向移动装配有阀芯，阀座上沿前后方向顺序设置有与阀腔连通的进气通道和第一、二过气通道，阀芯具有朝后移动以封堵第二过气通道、连通进气通道和第一过气通道的第一工作位和朝前移动以封堵进气通道、连通第一、二过气通道的第二工作位，阀座上于阀芯的后方导向移动装配有用于推动阀芯朝前移动、并由相应电磁铁的作用力驱动的推杆，进气通道设置于阀芯前侧的阀座上，阀芯上、阀座上或阀芯与阀腔的腔壁配合界面处设置有在阀芯处于第一工作位时连通所述进气通道与阀芯后端面的气道。本发明提供了一种能够降低所需电磁铁的用力的电磁换向阀。 |  | 有较好转化前景 | 技术许可 | 面议 |  | 航天科工 | 010-68743016
先进制造 | 电机 |  | 一种井下测试仪器内的布线方法及结构 | CN201210368583.4 |  | 发明申请 | 授权 | 本发明公开了一种井下测试仪器内的布线方法及结构，该方法的信号线从测试仪器的空心传动轴穿出后与滑环转子连接，滑环转子外套有滑环定子，通过滑环转子与滑环定子的滑动连接将信号线的电流传至滑环定子.然后经引线与电机连接。本发明的信号线从空心传动轴中间过，节约了布线空间，使结构更加紧凑。电机工作时，信号线与滑环转子和空心传动轴一起旋转。电机安装盘上有凸台，该凸台与滑环定子上的凹槽配合可防止滑环定子转动，以确保与滑环定子连接的引线保持静止。 |  | 有较好转化前景 | 技术许可 | 面议 |  | 航天科工 | 010-68743016
工业基础件 | 制冷机 |  | 一种双模式复合的热泵机组以及控制方法 | CN201410098946.6 |  | 发明申请 | 授权 | 本发明公开一种双模式复合的热泵机组以及控制方法，压缩机的排气口与四通阀的D端口连通，四通阀的C端口与室外换热器的一端连通，室外换热器的另一端与节流装置的一端连通，节流装置的另一端与室内换热器的一端连通，室内换热器的另一端与四通阀的E端口连通，四通阀的S端口与压缩机的吸气口连通，室内换热器包括制冷剂回路和空调水回路，室外换热器至少包括相互连通的第一换热器和第二换热器，第二换热器的外部设置有与第二换热器的热交换相匹配使用的选择性启停的冷却液系统。一种双模式复合的热泵机组以及控制方法，实现制冷与制热工况共用换热器，减少四通阀、节流装置、单向阀和管道支路的数量，达到简化系统结构，降低成本和切换简单的效果。 |  | 有较好转化前景 | 技术许可 | 面议 |  | 航天科工 | 010-68743016
先进制造 | 测试测量 |  | 一种超长测深外卡规 | CN201210540892.5 |  | 发明申请 | 授权 | 一种具有超长测深的外卡规，包括通过转轴铰接的上手柄和下手柄，以及分别安装在上手柄和下手柄头部的上下测头，其特征在于，还包括表爪量块和带测针的卡表，其中：所述表爪量块安装在下手柄上，其顶端为具有特定曲线轨迹且具有一定宽度的曲面；所述卡表安装在上手柄上，其测针与所述表爪量块顶端的曲面接触，并能够在上、下手柄相对转动的过程中在该曲面上沿着所述曲线的轨迹一定移动。本发明克服了一般外卡规测深有限的问题，能够满足对较深型腔铸件的壁厚检测要求，同时具有较好的测量精度，极具工程应用价值。 |  | 有较好转化前景 | 技术许可 | 面议 |  | 航天科工 | 010-68743016
先进制造 | 光学元件 |  | 一种接收旋转运动发射天线信号的折射式光学接收天线 | CN201310210378.X |  | 发明申请 | 授权 | 本发明公开了一种接收旋转运动发射天线信号的折射式光学接收天线，包括从光束入射方到光束出射方依次设置的第一组双胶合透镜和第二组双胶合透镜，第一组双胶合透镜的前片为双凸透镜，后片为平凹透镜并且凹面在光束入射方一侧；第二组双胶合透镜的前片为平凸透镜且平面在光束出射方一侧，后片为平凹透镜且平面在光束入射方一侧。本发明采用两组双胶合球面镜的组合，可以使折射式光学接收天线的FNO≈1，具有较好的光学效果，能够接收旋转运动的光学发射天线发射的光信号，实现旋转体向固定体上的数据传输。 |  | 有较好转化前景 | 技术许可 | 面议 |  | 航天科工 | 010-68743016
新材料及先进工艺应用 | 材料分析 |  | 违禁物品检测方法和装置 | CN201410429717.8 |  | 发明申请 | 授权 | 本发明公开了一种违禁物品检测方法和装置，所述方法包括：将被测物放置于太赫兹光路中，测量被测物的太赫兹时域波形数据；对太赫兹时域波形数据进行快速傅里叶变换，得到被测物的太赫兹频域波形数据；根据被测物的太赫兹频域波形数据以及参考太赫兹频域波形数据，计算出被测物的吸收谱数据；将被测物的吸收谱数据与数据库中预先存储的各种违禁物品的标准品的特征峰数据进行比较，判断被测物是否为其中一种违禁物品；违禁物品的标准品的特征峰数据具体是从该标准品的吸收谱数据的各波峰中选取的波峰的数据。本发明的技术方案中，根据被测物的吸收谱数据与各种违禁物品的标准品的特征峰数据的对比结果，可以更为准确地判断出被测物是否为违禁物品。 |  | 有较好转化前景 | 技术许可 | 面议 |  | 航天科工 | 010-68743016
工业基础件 | 阀门 |  | 一种平衡式截止阀 | CN201310515293.2 |  | 发明申请 | 授权 | 本发明公开了一种平衡式截止阀，该平衡式截止阀的一级平衡腔通过阀瓣和/或阀杆上开设的下引流通道与阀口连通；阀杆的外周上于一级平衡腔上方凸设有具有朝上台阶面的平衡肩部，并在阀体内开设有装配腔，装配腔和平衡肩部围成二级平衡腔，二级平衡腔通过阀杆上开设的上引流通道连通阀口和/或一级平衡腔。在使用时，到达阀口的高压介质可通过下引流通道进入一级平衡腔，通过该向下的作用力来平衡高压介质在阀瓣的下端面上产生的向上的作用力，同时高压介质也会通过上引流通道进入二级平衡腔，在二级平衡腔内向平衡肩部的朝上台阶面产生向下的压力，以达到平衡阀杆上下两端受力的效果。 |  | 有较好转化前景 | 技术许可 | 面议 |  | 航天科工 | 010-68743016
工业基础件 | 阀门 |  | 一种安全阀 | CN201410142060.7 |  | 发明申请 | 授权 | 本发明涉及一种安全阀，包括具有阀腔的阀体，阀腔包括相互连通的活门腔和助力腔，阀体的前端设置有与所述活门腔连通的介质进孔，活门腔中设置有受弹簧作用力而前端封堵所述介质进孔的活门，活门上、阀体上或活门与阀体之间设置有在所述介质进孔打开时将介质由活门前侧导向活门后侧的介质通道，所述助力腔中导向移动装配有助力堵头，助力堵头通过拉力构件与所述活门传动连接。本发明提供了一种能够提高活门开启速度的安全阀。 |  | 有较好转化前景 | 技术许可 | 面议 |  | 航天科工 | 010-68743016
先进制造 | 基本电气元件 |  | 快拆扣及采用该快拆扣的波导装置 | CN201310310590.3 |  | 发明申请 | 授权 | 本发明公开了一种快拆扣及采用该快拆扣的波导装置，快拆扣在基板上的锁钩和锁链上的锁扣相互扣配后，基板、摇臂、锁链首尾相连成环抱两对接法兰的环形链体，而摇臂具有锁止位和解锁位，在摇臂处于锁止位时，环形链体处于锁止状态，以使两对接法兰向快拆扣上施加的反作用力作用在锁链上，并通过锁链将摇臂拉紧在对接法兰或基体上，以使两对接法兰被保持在对接压紧状态；摇臂在锁止位和解锁位之间切换时，摇臂摆动至锁止位和解锁位之间的临界位置，以使弹性链节的弹性伸张程度能满足锁链经过摇臂相对位置而向与摇臂相背两侧错开位置摆动的要求，因此本发明通过快拆扣实现了两对接法兰的快捷拆装。 |  | 有较好转化前景 | 技术许可 | 面议 |  | 航天科工 | 010-68743016
工业基础件 | 制冷机 |  | 油分离器及包含其的空调系统 | CN201410103321.4 |  | 发明申请 | 授权 | 本发明公开一种油分离器，包括筒体，以及设置于筒体上的进气管、出气管和回油管，所述筒体内设置过滤装置，所述进气管和所述出气管伸入至所述筒体内的管口位于所述过滤装置的同侧，所述回油管由所述筒体的侧壁伸入至所述筒体内。本发明的油分离器通过设置过滤装置对油渣进行有效分离，避免了杂质进入回油系统，确保了制冷系统的稳定运行；通过将回油管设置于筒体侧部，能有效防止杂质进行回油管，避免了杂质堵塞回油管的情况发生。 |  | 有较好转化前景 | 技术许可 | 面议 |  | 航天科工 | 010-68743016
工业基础件 | 制冷机 |  | 利用油压监控空调机组的方法 | CN201010188884.X |  | 发明申请 | 授权 | 本发明的一种利用油压监控空调机组的方法，所述油压传感器设置在压缩机上，包括设置在压缩机上方的第一油压传感器，及设置在压缩机下方的第二油压传感器，及通过一信号线连接第一油压传感器和第二油压传感器的报警模块，所述第一油压传感器和第二油压传感器之间设置有用于过滤油污的滤网；所述油压传感器的工作方法为：首先，在报警模块中设置有一个安全值，再通过第一油压传感器测得过滤之前的油压，再由第二油压传感器测得经过滤网之后的油压，如果二个油压传感器之间的压力差值大于设定的安全值，油压传感器就会报警，说明油中存在油污，必须排除油污，更换或清洗过滤器，从而能提高使用寿命。 |  | 有较好转化前景 | 技术许可 | 面议 |  | 航天科工 | 010-68743016
先进制造 | 测试测量 |  | 一种冲击电流的多功能点火装置 | CN201420008423.3 |  | 实用新型 | 授权 | 本实用新型提供一种冲击电流的多功能点火装置，包括：冲击电流发生器本体和智能控制系统；所述冲击电流发生器本体包括：放电球桶、点火球上球、点火球下球、点火气缸、带距离显示的推杆电机、光纤通讯信号触发器、脉放点火盒及隔离电源、绝缘杆连接件、推杆电机升降装置、试品压接装置；所述点火球上球置于所述放电球桶上方，所述点火球下球置于所述放电球桶下方；所述带距离显示的推杆电机推动所述绝缘杆连接件并带动所述点火球上球动作；所述点火球下球由所述点火气缸带动；所述带距离显示的推杆电机用于调整所述点火球下球与所述点火球上球之间的球隙距离。本实用新型提供的一种冲击电流的多功能点火装置可以兼顾上球和下球的球距，防止撞球，智能化程度和灵活性大大增加。 |  | 有较好转化前景 | 技术许可 | 面议 |  | 航天科工 | 010-68743016
工业基础件 | 制冷机 |  | 一种风冷热泵机组 | CN201420099379.1 |  | 实用新型 | 授权 | 一种风冷热泵机组，涉及空调技术领域，其括包括通过冷媒管道相连接的压缩机、四通阀、空气侧翅片式换热器、空调侧换热器和气液分离器，空气侧翅片式换热与空调侧换热器之间串联有过冷组件，过冷组件包括有第一控制阀、第二控制阀、第三控制阀、节流机构、过冷段翅片式换热器和储液器。在制冷时，过冷段翅片式换热器与空气侧翅片式换热器共同作为冷凝器，提高热交换率，提升的制冷效果，并减少冷媒闪蒸，确保冷媒进入蒸发器的干度；在制热时，冷段翅片式换热器与空调侧换热器共同作为冷凝器，保证该热泵机组在高湿度环境下正常运行，使空气侧翅片式换热器底部融霜除霜干净，并且能够在机组除霜期间可连续向室内供热，提高制热效果。 |  | 有较好转化前景 | 技术许可 | 面议 |  | 航天科工 | 010-68743016
先进制造 | 基本电气元件 |  | 用于模块化连接器的组合与定位结构 | CN201210258105.8 |  | 发明申请 | 授权 | 一种用于模块化连接器的组合与定位结构，包括至少两个连接器模块，该组合与定位结构还设有外壳及固定板，所述外壳设有侧壁、后壁及两固定连接端，所述连接器模块顺序排列，置于外壳所述侧壁、后壁及两固定连接端内侧面组成的围框内，固定板压于连接器模块上部相应位置，且两端与外壳两固定连接端对应连接，从而将连接器模块定位固紧于外壳内形成整体。本发明用于模块化连接器的组合与定位结构可提高多路信号互连的印制板与背板连接器的连接效率，提高系统可靠性。 |  | 有较好转化前景 | 技术许可 | 面议 |  | 航天科工 | 010-68743016
先进制造 | 测试测量 |  | 小步进连续可调的等效高度模拟器 | CN200910124892.5 |  | 发明授权 | 授权 | 本发明属于微波无线电技术领域，涉及一种等效高度模拟器的系统设计，特别是一种小步进连续可调的等效高度模拟器。该模拟器主要包括下变频模块、第一微波开关模块、第二微波开关模块、长延时线模块、波形存储模块、短延时线模块、上变频模块、本振模块、控制模块、电源模块、输入射频电缆和输出射频电缆。本发明避免了电缆延时实现大高度模拟时，体积大、衰减大、系统复杂等缺点，与单纯的电缆延时的模拟器相比复杂程度降低，可靠性提高。该模拟器能够产生最接近于真实飞行状态下高度表生成回波，满足高度表在模拟飞行条件下等效高度测试的要求。 |  | 有较好转化前景 | 技术许可 | 面议 |  | 航天科工 | 010-68743016
新材料及先进工艺应用 | 材料分析 |  | 旁路内置式烟道外稀释采样探头 | CN201220665848.2 |  | 实用新型 | 授权 | 本实用新型提供一种旁路内置式烟道外稀释采样探头，包括：防护箱、采样管组件、加热组件以及过滤采样组件，采样管组件安装于防护箱外，加热组件以及过滤采样组件安装于防护箱内，采样管组件与加热组件连接，加热组件包覆于过滤采样组件外；过滤采样组件包括过滤器、第一和第二真空发生器。第一真空发生器连通第一供气口、第一出气口以及伸入过滤器的采样咀；第二真空发生器连通第二供气口、第二出气口以及伸入过滤器的抽气咀，标定口直接与过滤器内部连通。本实用新型具有自限温功能，加热温度可监控；过滤器的过滤精度0.15μm，便于拆卸、维护、更换；稀释气压力可控、稳定；稀释探头采样稳定，维修方便，采样测量具有实时性和有效性。 |  | 有较好转化前景 | 技术许可 | 面议 |  | 航天科工 | 010-68743016
工业基础件 | 机床 |  | 在井下实现抓取和投放多支水嘴的方法和装置 | CN201310200806.0 |  | 发明申请 | 授权 | 本发明公开了一种在井下实现抓取和投放多支水嘴的方法及装置，该方法中所用投放器的投放外管内设有投放组件，投放组件下部的投放外管与容受仓连接；容受仓内存放有多个水嘴；投放组件上设有可收放的投放臂；投放水嘴时通过投放臂将容受仓内的水嘴依次从容受仓内取出与井下的配水器连接；取出水嘴时通过投放臂将不同配水器上的水嘴依次取下，放入容受仓内；以实现一次下井对井下多个配水器进行投放或取出水嘴的操作，大大提高了在井下投放或打捞水嘴的工作效率。在投放外管向井下投放或从井下提升起来的过程中，不会发生水嘴脱落掉井的事故，工艺性好。本发明适用于油田井下仪器设备的投放，特别适用于在与水嘴有类似结构的仪器投放。 |  | 有较好转化前景 | 技术许可 | 面议 |  | 航天科工 | 010-68743016
先进制造 | 基本电气元件 |  | 一种绞线式弹性插针 | CN201210034724.9 |  | 发明申请 | 授权 | 一种绞线式弹性插针，中心层的金属丝至少具有两根金属丝，各层的金属丝分别包络成的横截面呈圆形，相邻层的金属丝之间紧密贴合；至少一层金属丝的绞制方向与其他层的金属丝的绞制方向相反，最外层的金属丝的绞制方向与相邻层的金属丝的绞制方向相反；较外层的金属丝的螺旋角小于较内层的金属丝的螺旋角；绞线式弹性插针的长度大于或等于最外层金属丝的螺旋节距；最大胖点的外径D为插针的外径d的1.3～1.9倍；胖点跨度L为插针的外径d的2.2～3.8倍。根据本发明，绞线式弹性插针啮合力小，使得人工插合或分离多芯数连接器变得非常容易，可以用于多芯数的连接器中。 |  | 有较好转化前景 | 技术许可 | 面议 |  | 航天科工 | 010-68743016
先进制造 | 基本电气元件 |  | 一种具有绞线式弹性插针的电连接器 | CN201210034856.1 |  | 发明申请 | 授权 | 一种具有绞线式弹性插针的电连接器，所述绞线式弹性插针，中心层的金属丝至少具有两根金属丝，各层的金属丝分别包络成的横截面呈圆形，相邻层的金属丝之间紧密贴合；至少一层金属丝的绞制方向与其他层的金属丝的绞制方向相反，最外层的金属丝的绞制方向与相邻层的金属丝的绞制方向相反；较外层的金属丝的螺旋角小于较内层的金属丝的螺旋角；绞线式弹性插针的长度大于或等于最外层金属丝的螺旋节距；最大胖点的外径D为插针的外径d的1.3～1.9倍；胖点跨度L为插针的外径d的2.2～3.8倍。根据本发明，绞线式弹性插针啮合力小，使得人工插合或分离多芯数连接器变得非常容易，可以用于多芯数的连接器中。 |  | 有较好转化前景 | 技术许可 | 面议 |  | 航天科工 | 010-68743016
工业基础件 | 工程元件 |  | 一种套筒型减振装置 | CN201120345525.0 |  | 实用新型 | 授权 | 本实用新型属于减振装置，具体涉及一种套筒型减振装置。一种套筒型减震装置，包括限位螺钉，在限位螺钉钉帽的下方设有垫片，在垫片的下方设有减震垫，限位螺钉钉帽、垫片和减震垫都设置在减震筒中。本实用新型的效果是：本实用新型的效果是：利用橡胶材质的缓冲装置进行减震，同时使用金属材质的固定装置保证被减震电路板稳定，因而可以实现在面对振动量级大，且振动能量分布的频段较宽(10～2000Hz)的情况时有很好的减震效果。 |  | 有较好转化前景 | 技术许可 | 面议 |  | 航天科工 | 010-68743016
新能源与高效节能 | 发电配电装置 |  | 一种电缆立体成形方法及装置 | CN201210391107.4 |  | 发明申请 | 授权 | 本发明公开了一种电缆立体成形方法及装置，方法包括如下步骤：第一步：将导线束端头固定并涂上胶液固化；第二步：梳理导线束，使导线束平整；第三步：将胶液均匀的涂抹在导线束需固化部分使该部分导线束固化。装置包括底座、定位槽、压板、定位孔和定位销，定位槽固定在底座上，压板设置在定位槽上可在定位槽上移动，定位孔设置在底座侧面，位于压板上方，定位销与定位孔配合，定位销固定压板。本发明实现了多直径规格的柔性导线，按照电缆槽的结构尺寸及空间形状的立体成型，有效的保护了导线在装配过程中不受损伤；使电缆装配省时、可靠。 |  | 有较好转化前景 | 技术许可 | 面议 |  | 航天科工 | 010-68743016
工业基础件 | 阀门 |  | 一种高压分水管道系统 | CN201320697778.3 |  | 实用新型 | 授权 | 本实用新型涉一种高压分水管道系统，属于阀门技术领域。该高压分水管道系统，包括主管道和设在主管道上的球阀，所述球阀上设有内螺孔，所述主管道的实体处设有通孔，所述球阀与主管道通过穿过所述内螺孔和通孔的螺栓紧密连接，所述主管道与球阀的内腔彼此相通。该系统球阀与主管道通过穿过内螺孔和通孔的螺栓紧密连接，可以减少整个分水结构的安装空间，安装拆卸也十分方便，也利于维修。 |  | 有较好转化前景 | 技术许可 | 面议 |  | 航天科工 | 010-68743016
工业基础件 | 复合管 |  | 钢塑复合管道焊接机用水冷组合焊轮 | CN201320411588.0 |  | 实用新型 | 授权 | 本实用新型是钢塑复合管道焊接机用水冷组合焊轮，它主要包括焊接轮、焊轮轴、冷却体、轴帽、导流套及组合密封，由设在焊轮轴、冷却体、轴帽和导流套内部的通腔构成冷却水流通道，由该通道内的冷却水流对焊接轮进行冷却，焊轮轴、冷却体、轴帽和导流套间连接使用组合密封。该组合焊轮装置借助通道内冷却水流，通过在焊轮轴、轴帽、导流套和冷却体中持续的循环浍冷却水来实现对焊接轮进行冷却。主要用于钢丝电阻焊接技术领域。 |  | 有较好转化前景 | 技术许可 | 面议 |  | 航天科工 | 010-68743016
先进制造 | 基本电气元件 |  | 一种高功率多芯光纤激光器 | CN201420270129.X |  | 实用新型 | 授权 | 本实用新型涉及一种高功率多芯光纤激光器，由种子源、模式匹配器、放大器、光纤传输系统组成，所述的种子源由(N+1)x1耦合器与参杂光纤、两个光纤光栅组成，(N+1)x1耦合器的输出端依次连接一光纤光栅、参杂光纤、另一光纤光栅，所述的模式匹配器由种子源的输出光纤与多芯光纤组成，所述的放大器由多芯(N+1)x1耦合器与多芯参杂光纤组成，模式匹配器的多芯光纤与多芯(N+1)x1耦合器输入端相连，多芯(N+1)x1耦合器的输出端与多芯参杂光纤相连，多芯参杂光纤输出端切平或拉锥切平与端帽熔接成光纤传输系统输出激光。本实用新型有效实避免非线性现象，实现超高功率激光输出，具有结构紧凑，光电转换效率高、稳定可靠、光束质量优的特点。 |  | 有较好转化前景 | 技术许可 | 面议 |  | 航天科工 | 010-68743016
新材料及先进工艺应用 | 输送、包装、贮存 |  | 一种抽真空式污水收集系统 | CN201220643037.2 |  | 实用新型 | 授权 | 本实用新型涉及一种抽真空式污水收集系统，包括抽真空装置和通过吸气管路连接到所述抽真空装置的污水收集装置，所述污水收集装置设有进水阀、排水阀、排气阀和进气阀，所述吸气管路连接到所述排气阀。在实际使用过程中发现使用本实用新型后可有效实现垃圾减量，符合垃圾处理站及转运站的工作要求，且收集的污水能定点集中排放，减少污染。 |  | 有较好转化前景 | 技术许可 | 面议 |  | 航天科工 | 010-68743016
先进制造 | 光学元件 |  | 基于多芯光纤的高功率激光合束器 | CN201420270138.9 |  | 实用新型 | 授权 | 本实用新型涉及一种基于多芯光纤的高功率激光合束器，包括多芯输入光纤、输出光纤、散热封装壳体、光纤传输系统，其特征在于：所述的多芯输入光纤的一端通过拉锥形成一段多芯锥形光纤，多芯锥形光纤一端切平与输出光纤熔接在一起，并封装在散热封装壳体上，散热封装壳体内部进行水冷散热，多路激光输入信号进入多芯输入光纤，在多芯锥形光纤内合束，并经传输光纤及光纤传输系统输出功率。本实用新型通过使用多芯光纤的方式，使得多路输入激光在多芯锥形光纤内合束，最后与传输光纤熔接。该发明在保证耦合效率、可靠性的同时，能够实现超高光束质量的激光合束，对于高功率激光合束有着重要意义。 |  | 有较好转化前景 | 技术许可 | 面议 |  | 航天科工 | 010-68743016
先进制造 | 光学元件 |  | 一种用于真空紫外光谱参数校准的光学系统 | CN201310065831.2 |  | 发明申请 | 授权 | 本发明涉及光学系统设计技术领域，具体的讲是一种用于真空紫外光谱参数校准的光学系统，其中当进行探测器真空紫外相对光谱响应率校准时，所述复数个准直透镜中的特定准直透镜将110nm-400nm波段范围内的特定波段的紫外光源变为平行光发送给所述探测器；当进行光源真空紫外光谱辐照度校准时，所述复数个会聚透镜中的特定会聚透镜将经过漫射器的110nm-400nm波段范围内的特定波段的紫外光源会聚输出至标准探测器，其中经过特定漫射器对特定波段的紫外光源进行均光。通过本发明实施例使用组合式设计方法，使光学系统的7片透镜材料、波段范围和性能参数得到合理匹配，降低了成本，简化了系统结构。 |  | 有较好转化前景 | 技术许可 | 面议 |  | 航天科工 | 010-68743016
新材料及先进工艺应用 | 钛合金 |  | 薄壁异型钛合金零件加工方法 | CN201210390172.5 |  | 发明申请 | 授权 | 本发明公开了一种薄壁异型钛合金零件加工方法，采用刚度加强工装内外对顶式装夹夹持零件，零件置于刚度加强工装的底座上，零件的加工部位采用刚度加强工装的外对顶式装夹进行夹持，零件内部采用刚度加强工装的主梁作为传力装置。本发明的方法以增强被加工零件的刚性为目的，设计刚度加强工装来加强支撑，增强零件的本体刚性。对于钛合金的加工参数选用，采用基于刀具零件设备整体颤振稳定域分析的选用方式，选取合适的切削参数，对于切削零件的外形成型方法，选用刀具底平面仿形的方式进行，切削刀具选用圆形镶齿刀具，提高刀具的强度，通过切削深度控制切削角度，减少切削力与切削热。 |  | 有较好转化前景 | 技术许可 | 面议 |  | 航天科工 | 010-68743016
先进制造 | 测试测量 |  | 一种用于PIND系统阈值校准的标准腔体及其校准方法 | CN201110010690.5 |  | 发明授权 | 授权 | 本发明公开了一种用于PIND系统阈值校准的标准腔体及其校准方法，所述标准腔体为圆柱体，由传声效果优良与化学性能稳定的材料制成，腔体高度为5～12mm，直径为，直径为8～24mm，壁厚为0.1～2mm，腔体内设置有标准微粒，并充入约等于大气压力的惰性气体密封而成；所述校准方法为首先通过冲击将由于静电作用而粘连在标准腔体内壁的标准微粒抖落，然后通过振动来检测PIND系统的阈值是否合格。通过本发明所述的标准腔体及其校准方法可以对PIND系统阈值进行校准，以确保PIND系统器件安装面拾振传感器灵敏度的正确以及其检测结果的准确无误。 |  | 有较好转化前景 | 技术许可 | 面议 |  | 航天科工 | 010-68743016
先进制造 | 电机 |  | 一种发电机励磁结构 | CN200710081769.0 |  | 发明授权 | 授权 | 本发明公开了一种发电机励磁结构，它涉及发电机的技术领域。其励磁结构中包括机壳(1)、导磁机壳(2)、励磁绕组(3)、定子(4)、绕组(5)、永久磁钢(6)、隔磁环(7)、感应子磁通块(8)、转子(9)。发电机的励磁结构综合了稀土永磁同步发电机和同性极感应子式发电机各自的优点，同时在磁路结构中采用了隔磁环和分段机壳(不导磁和导磁部分)方式。满足了体积要小、重量要轻、功率密度要大等要求，并使电压可双向调节；其功率密度可达到635W/kg。 |  | 有较好转化前景 | 技术许可 | 面议 |  | 航天科工 | 010-68743016
先进制造 | 计算机系统 |  | 一种适用于药板管理的智能RFID药板系统 | CN201310380885.8 |  | 发明申请 | 授权 | 本发明涉及一种适用于药板管理的智能RFID药板系统，包含药品存在检测薄膜、药板、和智能药盒；其中通过RFID芯片和铝膜天线在药板上构成其自带的RFID标签，来克服原先RFID标签贴附在药板铝薄膜上产生的问题。通过匹配的RFID读卡器可以在芯片中写入药品的认证防伪、生产物流、使用方法等相关信息，智能药盒能够读取药板RFID芯片内的信息，并通过互联网连接服务器进行信息验证；智能药盒还能够读取药板上设置的药品存在检测薄膜的数据，记录每次服用的剂量和时间，并上传到服务器以便于患者或其监护人通过个人移动终端进行查阅。 |  | 有较好转化前景 | 技术许可 | 面议 |  | 航天科工 | 010-68743016
先进制造 | 测试测量 |  | 一种适用于超声速/高超声速流道的流量测试系统及测试方法 | CN201510581820.9 |  | 发明申请 | 授权 | 本发明公开了一种适用于超声速/高超声速流道的流量测试系统。主要是由文丘里流量计、节流模块和整流模块组成。通过调节节流模块的出口面积，在管道内部形成激波结构，利用激波以及设计的扩压器将超声速/高超声速来流充分减速至亚声速，以满足文丘里流量计对入口速度和雷诺数的要求。本发明结构简单，尺寸小，响应速度快，测量精度高，节流模块可根据管流速度对节流程度进行调节，故适用马赫数范围宽广，所需压力测点少，避免了传统米字耙等流量测试方法对实验流道形成的附加阻塞，可与进气道的节流特性实验同步进行，大大节约试验费用，而且对流道内气流的非均匀性不敏感，特别适合于来流为超声速/高超声速的进气道、扩压器等复杂内流装置的流量测量。 |  | 有较好转化前景 | 技术许可 | 面议 |  | 航天科工 | 010-68743016
先进制造 | 热交换技术 |  | 一种散热器及其制备方法 | CN201510345583.6 |  | 发明申请 | 授权 | 本发明涉及散热技术领域，尤其是散热器及其制备方法，通过散热片，与散热片固定连接的固定介质腔，与固定介质腔活动连接的传热接触基体，和设置在传热接触基体上下表面的连接件组成，进而使得散热器中含有固定介质腔，并将固定介质腔中的介质限定为导热油，进而经过导热油的性能能够将大量的热量从传热接触基体内部传出，进而达到热交换，再经过散热片进行转动以及散热片的大面积处理，进而使得散热效果得到提高，保证了对需要散热处理的设备的散热效果，并且还结合制备工艺中，将散热片与固定介质腔通过超声波焊接或者通过挤压成一整体的方式形成，进而降低了传统的焊接方式所带来的焊接块导致散热不均匀的性质，进而提高了散热器的散热性能。 |  | 有较好转化前景 | 技术许可 | 面议 |  | 航天科工 | 010-68743016
工业基础件 | 阀门 |  | 气体稳压阀 | CN201320667674.8 |  | 实用新型 | 授权 | 本实用新型涉及阀门技术领域，特别是涉及到一种气体稳压阀。该气体稳压阀包括阀体和阀杆，所述阀体与阀杆之间设有阀杆减摩件。由于该气体稳压阀的阀杆与阀体之间设有阀杆减摩件，因此较之于现有技术中阀杆与阀体直接滑动配合的稳压阀来说，能够有效底减少阀杆与阀体之间的磨损，从而保持阀杆与阀体配合位置处的配合精度，减少引起振动、噪音等问题的出现，延长稳压阀的使用寿命。 |  | 有较好转化前景 | 技术许可 | 面议 |  | 航天科工 | 010-68743016
先进制造 | 光学元件 |  | 一种光纤激光合束器 | CN201320599753.X |  | 实用新型 | 授权 | 本实用新型涉及一种光纤激光合束器，包括多根激光输入光纤、端帽、机械件、光缆，其特征在于：多根激光输入光纤的一端通过熔融拉锥，结合为一束光纤束，光纤束与端帽熔接，且光纤束与端帽固定于一机械件内，多根激光输入光纤固定于光缆内，结合成一整体。本实用新型通过光纤束与端帽直接熔接方式，使得多根激光输入光纤合束，减小损耗，减小模式影响造成的光束质量恶化。本实用新型在一个器件上实现了激光合束与激光传输等多个功能，具有体积小、可靠性高，集成度高等优点，能够在保证高光束质量的基础上，实现高功率激光合束。 |  | 有较好转化前景 | 技术许可 | 面议 |  | 航天科工 | 010-68743016
工业基础件 | 工程元件 |  | 一种金属反射型保温块 | CN201510630934.8 |  | 发明申请 | 授权 | 一种金属反射型保温块，属于核电管道及设备保温技术领域。该保温块包括两相互对合的半块体，半块体含有外面板和内面板以及开孔侧板；外面板的两垂向相对端面分别具有半圆主管缺口；内面板具有半圆主管路，半圆主管路的中部具有与分支管道相配的半圆支管路；开孔侧板为端面开有间隔分布通孔的半圆环；半圆主管缺口和半圆主管缺口均具有朝里的半圆翻边，半圆翻边与半圆条状的中面板外侧固连，中面板的内侧与开孔侧板的外圆翻边固定连接，形成外面板至开孔侧板的半圆台阶状衔接结构；内面板和外面板之间的空间填充金属箔反射保温层。本发明保温效果好，能够满足核电领域外形为三通结构件隔热保温要求；最大限度发挥其保温隔热作用。 |  | 有较好转化前景 | 技术许可 | 面议 |  | 航天科工 | 010-68743016
工业基础件 | 制冷机 |  | 一种双模式复合的热泵机组 | CN201420120750.8 |  | 实用新型 | 授权 | 本实用新型公开一种双模式复合的热泵机组，压缩机的排气口与四通阀的D端口连通，四通阀的C端口与室外换热器的一端连通，室外换热器的另一端与节流装置的一端连通，节流装置的另一端与室内换热器的一端连通，室内换热器的另一端与四通阀的E端口连通，四通阀的S端口与压缩机的吸气口连通，室内换热器包括制冷剂回路和空调水回路，室外换热器至少包括相互连通的第一换热器和第二换热器，第二换热器的外部设置有与第二换热器的热交换相匹配使用的选择性启停的冷却液系统。一种双模式复合的热泵机组，实现制冷与制热工况共用换热器，减少四通阀、节流装置、单向阀和管道支路的数量，达到简化系统结构，降低成本和切换简单的效果。 |  | 有较好转化前景 | 技术许可 | 面议 |  | 航天科工 | 010-68743016
工业基础件 | 机床 |  | 一种带孔的立方氮化硼(CBN)刀片 | CN200920131454.7 |  | 实用新型 | 授权 | 本实用新型公开了一种带孔的立方氮化硼(CBN)刀片。所述的 带孔的CBN刀片位于切削部中，CBN刀片中有一圆孔，CBN刀片与刀体之 间的连接采用螺钉。本实用新型生产工艺简单，刀具的容屑空间增大， 排屑流畅，刀具寿命提高，刀片不经高温焊接，不会导致焊接可能引 起的刀片硬度下降、CBN刀粒脱落及热应力造成的裂纹等缺陷，在同样 耐用度下，可加大切削用量，提高生产率。 |  | 有较好转化前景 | 技术许可 | 面议 |  | 航天科工 | 010-68743016
工业基础件 | 机床 |  | 一种继电器安装件 | CN201120190127.6 |  | 实用新型 | 授权 | 一种继电器安装件，该安装件为“L”形结构，其中一面与继电器罩壳体通过焊接固定，该安装件与继电器罩壳体焊接的平面设有工艺孔。本实用新型继电器安装件因增加工艺孔，彻底解决了原安装件钎焊后四周凹凸不平、整机电镀出现微孔，导致腐蚀发黑的问题，完全达到预期的使用效果。尤其是在安装件外形尺寸大于10mm×10mm时具有明显的改进效果，保证焊料外观光滑均匀一致，提高焊接质量。 |  | 有较好转化前景 | 技术许可 | 面议 |  | 航天科工 | 010-68743016
工业基础件 | 制冷机 |  | 一种多功能水地源四联供空调机组 | CN201220569622.2 |  | 实用新型 | 授权 | 本实用新型公开了一种多功能水地源四联供空调机组，包括机架，及设置在机架内的压缩机，及设置在压缩机侧的热水水泵和空调侧水泵，及设置在空调侧水泵旁的地源侧水泵，及设置在地源侧水泵上方的热回收器，及设置在热回收器上方的空调侧板换和电子膨胀阀，及设置在电子膨胀阀旁的地源侧板换，及设置在空调侧板换旁的水箱，及设置在水箱上的触摸屏控制器。使水地源热泵技术应用到四联供机组，使两者完美的结合起来，可达到制冷、制热、提供生活热水、地板采暖等四项功能，能节能降耗、保护环境。 |  | 有较好转化前景 | 技术许可 | 面议 |  | 航天科工 | 010-68743016
新能源与高效节能 | 风能装备 |  | 一种用于风力发电机组信息采集的数据采集传输系统 | CN201420211860.5 |  | 实用新型 | 授权 | 本实用新型提供一种用于风力发电机组信息采集的数据采集传输系统，在数据采集端数据采集模块与传感器相连，所述传感器与风电机组的运行设备相连。在数据传输端控制器与无线路由器相连，无线路由器以无线传输的方式向监测中心发送采集的数据信息。上述数据采集模块与控制器以卡槽形式拔插相连为一个整体。所述数据采集模块设置多个采集通道，采集的通道数量可灵活调整。此套系统可以有效降低系统的占用空间以及更加容易组装和更换升级，同时系统可以根据条件设定的时间间隔定期进行数据采集并通过无线传输定期向服务器发送数据信号。 |  | 有较好转化前景 | 技术许可 | 面议 |  | 航天科工 | 010-68743016
工业基础件 | 制冷机 |  | 一种改良的空气源热泵热水器的除霜装置 | CN201320568886.0 |  | 实用新型 | 授权 | 本实用新型涉及热泵热水器技术领域，特别是涉及一种改良的空气源热泵热水器的除霜装置，其结构包括冷凝器、蒸发器、第二电磁阀、四通阀、压缩机和储液器；四通阀的第一接口连接所述冷凝器的进口，冷凝器的出口通过第二电磁阀连接蒸发器的进口；改良的空气源热泵热水器的除霜装置还包括除霜控制器和热气旁通除霜装置，除霜控制器分别与热气旁通除霜装置和第二电磁阀连接；热气旁通除霜装置的一端连接压缩机的排气口，热气旁通除霜装置的另一端连接蒸发器的出口。由于该改良的空气源热泵热水器的除霜装置设置有除霜控制器，使得除霜效果好，并且使得该改良的空气源热泵热水器的除霜装置在进行除霜时能够节约能源，从而降低了生产成本。 |  | 有较好转化前景 | 技术许可 | 面议 |  | 航天科工 | 010-68743016
先进制造 | 基本电子电路 |  | 一种组合光电开关调节装置 | CN201320746791.3 |  | 实用新型 | 授权 | 本实用新型公开了一种组合光电开关调节装置，包括自下而上依次设置的升降器、平移器和旋转器，和安装于所述旋转器上的光电开关；平移器包括水平位移调节装置、平移盒和平移台，以及水平位移调节装置用于驱动平移台作水平移动；升降器包括支座，支座中部设有凸台，凸台中间设有通孔，通孔内穿设可旋转的传动螺杆，支座的顶部还固定有两第一导向销。本实用新型的优点在于升降器通过传动螺杆的螺纹高精度传动，配合第一导向销的导向实现升降微调功能；平移器将平移台设置在平移盒内，并通过水平位移调节装置调节平移台的位移。具有结构紧凑，体型小巧，在满足较高调节精度的前提下，操作简单，工作可靠性好、调节稳定的优点。 |  | 有较好转化前景 | 技术许可 | 面议 |  | 航天科工 | 010-68743016
工业基础件 | 机床 |  | 铜散热器外侧板总成焊接装置 | CN201310152879.7 |  | 发明申请 | 授权 | 本发明公开了铜散热器外侧板总成焊接装置，它包括底板、立柱、第一调节板、定位柱、定位板、面板、支座、凸轮固定板、第二调节板、凸轮支撑台、凸轮、转轴、凸轮轴以及锁紧螺母，其中，立柱固定在地板上，面板和支座连接成一体并通过转轴固定在立柱上，第一调节板和第二调节板分别通过定位板安装在面板的下端和上端，定位柱和定位板安装在第一调节板上用于固定散热器侧板。本发明的有益效果是：运用了凸轮压紧，焊完一侧后可旋转使未焊另一侧处于正上方继续焊接，有效解决了铜散热器外侧板总成与上下水池总成焊接困难的问题，有效控制了焊接质量、提高了焊接效率，并具有焊接快捷、省力、准确、可靠的特点。 |  | 有较好转化前景 | 技术许可 | 面议 |  | 航天科工 | 010-68743016
新能源与高效节能 | 发电配电装置 |  | 一种多功能尖峰抑制器 | CN201320715737.2 |  | 实用新型 | 授权 | 本实用新型公开了一种多功能尖峰抑制器，包括雷击浪涌吸收电路，电快速瞬变脉冲群抑制电路，金属屏蔽壳，所述的雷击浪涌吸收电路包括压敏电阻，电快速瞬变脉冲群抑制电路包括共模电感，差模电感，安规电容，吸收电路的一端与电源输入端相连，另一端与抑制电路的输入端相连，在电源输入端设置由三个压敏电阻并接的雷击浪涌干扰吸收电路，在共模电感和差模电感前后并接安规电容，本实用新型的有益效果是解决了传统采用放电管吸收的缺点，从而有效的避免了点火电压高，残压较高，反应时间慢(≥100ns)，动作电压精度较低，会慢性漏气、有光敏效应、离散性大等问题。有效抑制了尖峰电压对后继设备的危害。 |  | 有较好转化前景 | 技术许可 | 面议 |  | 航天科工 | 010-68743016
先进制造 | 光学元件 |  | 一种扫描镜电机 | CN201110012169.5 |  | 发明授权 | 授权 | 本发明公开了扫描镜电机，主要包括：机壳；固定于机壳内壁的绕组；固定于机壳底部的支架，支架的外侧安装有轴承，支架用于支撑摆镜；支撑于支架顶端的摆镜，摆镜下侧安装有轴，轴与轴承连接，支架通过轴承和轴实现摆镜绕轴的摆动；固定于机壳底部的磁轭；胶粘在摆镜两端的永磁体；安装于机壳顶部的防尘盖；安装于电机内部的光栅传感器。本发明结构简单紧凑、体积小、重量轻、可靠性高、可方便灵活地控制导弹、卫星等成像光谱仪上使用的扫描镜。 |  | 有较好转化前景 | 技术许可 | 面议 |  | 航天科工 | 010-68743016
新能源与高效节能 | 发电配电装置 |  | 复合励磁发电机调压器 | CN200910124655.9 |  | 发明授权 | 授权 | 本发明公开了一种非线性调制的双向复合励磁发电机调压器，所述双向复合励磁发电机调压器主要包括取样电路、PI调节器、稳压检测电路、调制电路、励磁方向判定电路、驱动控制电路、受控振荡电路、功率级H桥、电流检测电路、辅助电源和基准电压，该非线性调制的双向复合励磁发电机调压器可用于航空航天领域的复合励磁发电机系统，满足其双向励磁和快速调节的要求。 |  | 有较好转化前景 | 技术许可 | 面议 |  | 航天科工 | 010-68743016
工业基础件 | 阀门 |  | 抗高压冲击电磁阀 | CN200610056580.1 |  | 发明授权 | 授权 | 本发明公开一种抗高压冲击电磁阀由阀(16)和电磁铁(13)两大部分组成，主阀(9)和弹簧(15)置于阀体(14)内，支架(10)与阀体(14)内腔螺纹连接，活塞(8)与主阀(9)上端螺纹固定，上盖(7)与阀体(14)法兰连接；主阀(9)四方固定于阀体(14)内，其它零件依次置于阀体(14)内螺钉固定；第二副阀(11)置于阀体(14)的副阀腔(6)内，第一副阀(12)置于阀体(14)与电磁铁(13)之间，阀体(14)与电磁铁(13)法兰连接。电磁铁(13)断电，主阀(9)与阀体(14)密闭；反之主阀(9)开启。本发明，电磁铁不工作时，入口气压无论如何也不能冲开主阀，保证了整个管路系统不受影响。 |  | 有较好转化前景 | 技术许可 | 面议 |  | 航天科工 | 010-68743016
新能源与高效节能 | 分离装置 |  | 一种水过滤器 | CN201420218706.0 |  | 实用新型 | 授权 | 一种水过滤器，涉及水过滤处理装置技术领域，其结构包括筒体和内置于筒体内的锥形滤芯，锥形滤芯包括锥形粗滤网、包覆于锥形粗滤网的外的细滤网以及设置于锥形粗滤网的内侧的加强支撑件，加强支撑件支撑起锥形粗滤网的形状，筒体的进水端设置有固定锥形滤芯的弹性固定装置，筒体的出水端设置有档网。本实用新型能够保证滤芯的整体强度，提高滤芯的使用寿命，并且能进一步减少流阻、提高滤芯的过滤效率，锥形粗滤网还具有质量较轻，安装、卸载较为方便，易于加工，成本较低的特点。另外，弹性固定装置便于锥形滤芯的拆卸和安装，档网能够有效防止因意外而脱落的锥形滤芯及异物进入过滤系统中，进而保证过滤系统的正常运行。 |  | 有较好转化前景 | 技术许可 | 面议 |  | 航天科工 | 010-68743016
工业基础件 | 机床 |  | 一种螺栓的制造加工工艺 | CN201210478216.X |  | 发明申请 | 授权 | 本发明涉及一种螺栓的制造加工工艺，本发明通过热墩-固溶处理-粗加工-自然失效处理-精加工和滚压加工外螺纹-表面处理-检测，这一套工艺流程来加工螺栓，其中真空失效处理提前至粗加工和精加工之间，并在热墩和粗加工之间增设了固溶处理，从而保证了在对半成品螺栓工件精加工和滚压加工外螺纹之间，使半成品螺栓工件的内部金属流线分布均匀，避免了半成品螺栓工件精加工和滚压加工外螺纹后，成品螺栓工件的内部金属流线断裂的问题，保证了成品螺栓工件的硬度和强度，进而解决了现有技术加工十二角头法兰面螺栓使其内部金属流线被切断的问题。 |  | 有较好转化前景 | 技术许可 | 面议 |  | 航天科工 | 010-68743016
先进制造 | 测试测量 |  | 高锁螺母松脱力矩测试方法及该测试用卸载轴向力的工装 | CN201310293338.6 |  | 发明申请 | 授权 | 本发明涉及高锁螺母松脱力矩测试的技术领域，特别涉及一种高锁螺母松脱力矩测试方法及该测试用卸载轴向力的工装。高锁螺母松脱力矩测试用卸载轴向力的工装，包括螺旋套组件，螺旋套组件的上开设有用于供试验用螺栓的螺杆穿过的安装孔，螺旋套组件包括至少两个套体，相邻套体的相对端之间螺纹连接，螺旋套组件的两端部的套体的外端面分别为与试验用螺栓的头部及试验用紧固螺母在轴向上挡止配合的挡止面。本发明的工装具有结构简单、操作方便的优点，采用该工装可以实现方便快捷完成轴向力的卸载，同时可以实现在高端紧固件批产过程中对松脱力矩试验稳定性的控制，从而保证了高锁螺母的质量稳定性。 |  | 有较好转化前景 | 技术许可 | 面议 |  | 航天科工 | 010-68743016
工业基础件 | 机床 |  | 一种电子成件及电子产品壳的激光焊接封装方法 | CN201210501185.5 |  | 发明申请 | 授权 | 本发明公开了一种电子成件及电子产品壳的激光焊接封装方法，使用激光焊接方式来封闭产品壳体，同时采具有冷却系统的具有散热器、水冷却系统或风冷却系统工作台，通过调整激光焊接工艺参数，叠加冷却条件, ?保证焊接件的冷却降温，使焊接顺利进行。这种封闭方式能够有效解决螺钉紧固方式带来的紧固失效问题，提高成件密封的可靠性和美观性，简化了封装流程，生产效率大大提高。 |  | 有较好转化前景 | 技术许可 | 面议 |  | 航天科工 | 010-68743016
先进制造 | 测试测量 |  | 球形推进剂贮箱双自由度翻转工装及地面试验装置 | CN201410298061.0 |  | 发明申请 | 授权 | 本发明公开了一种球形推进剂贮箱双自由度翻转工装及地面试验装置，球形推进剂贮箱双自由度翻转工装中，回转支承外圈与小齿轮啮合，小齿轮由小齿轮电机减速器和小齿轮电机驱动，回转支承内圈的对称两端分别固连有旋转轴，回转轴承的内圈与小齿轮电机减速器和小齿轮电机固连，两个旋转轴分别与回转轴固连，回转轴通过回转轴轴承座组件支撑，与回转轴轴承座组件转动连接，其中一个回转轴通过回转轴减速器和回转轴电机驱动；本发明能够满足试验沿其径向和轴向两个方向360度旋转，且各方向的驱动及操控机构互不干涉，结构简洁，试验过程中翻转步骤相比先前大幅简化，可有效提高工作效率。 |  | 有较好转化前景 | 技术许可 | 面议 |  | 航天科工 | 010-68743016
先进制造 | 测试测量 |  | 一种室内光学瞄准具标校方法 | CN201110295192.X |  | 发明申请 | 授权 | 本发明公开一种光学瞄准具室内标校方法，通过标校系统进行调试光学基准、产品俯仰零位调试和产品方位调试实现光学瞄准具室内标校。本发明解决了以往设备需到外场与发射车对接以后进行调零工作，以接收机作为基准来调发送机，将接收机的误差带进来，使得显示精度降低。增大引导误差。实际是零位基准不存在，无法测试光瞄零位的问题。? |  | 有较好转化前景 | 技术许可 | 面议 |  | 航天科工 | 010-68743016
先进制造 | 电机 |  | 一种永磁同步电机 | CN201220595264.2 |  | 实用新型 | 授权 | 本实用新型提出一种永磁同步电机，包括机壳、定子和转子，所述的定子的电枢绕组内部封装耐高温散热漆，转子包括耐高温玻璃丝带、高温胶、钐钴稀土永磁体、磁轭、转轴和轴承，转轴通过轴承与机壳连接，磁轭安装在转轴上，磁轭上加工凹槽，钐钴稀土永磁体安装在凹槽中，并通过高温胶粘结固定在凹槽内，钐钴稀土永磁体外部用耐高温玻璃丝带缠绕捆扎。本实用新型采用内置式转子结构，内置式转子结构凸极率相对较高，以利用交、直轴磁路的不对称而产生的磁阻转矩，提高电机的过载能力；本实用新型采用280℃耐温等级的电磁线、耐高温玻璃丝带、钐钴稀土永磁体，提高了耐高温性能，可以在180℃环境下长期可靠地工作在额定状态下。 |  | 有较好转化前景 | 技术许可 | 面议 |  | 航天科工 | 010-68743016
新能源与高效节能 | 发电配电装置 |  | 一种井下仪器电缆连接结构 | CN201220706940.9 |  | 实用新型 | 授权 | 本实用新型公开了一种井下仪器电缆连接结构，包括从井口放下来的铠装电缆（12），铠装电缆（12）内的导线与引出导线（6）绞接构成电缆接头；电缆接头位于挤压外管（7）内；挤压外管（7）的上端与压紧螺母（13）下端密封螺接，挤压外管（7）的下端与井下仪器（1）上端密封螺接；电缆接头外套有热收缩管（10），热收缩管（10）的两端用绑线（9）绑扎。本实用新型的电缆位于刚性的外套管内，外套管在螺纹连接过程中，电缆不会跟着一起转动，可防止电缆在外套管内发生扭曲，或螺接过程中刮破电缆的绝缘层。本实用新型可保证该接头能在井下恶劣环境中工作寿命达到2年以上。 |  | 有较好转化前景 | 技术许可 | 面议 |  | 航天科工 | 010-68743016
工业基础件 | 模具 |  | 多腔复合铸件的模具制作方法 | CN201310653168.8 |  | 发明申请 | 授权 | 本发明所述的多腔复合铸件的模具制作方法，包括（1）选取水平分模基准面和垂直分模基准面，水平分模基准面位于铸件的一个端面，垂直分模基准基准面位于铸件的最大截面处；（2）在水平和垂直分模基准面处分别设置定位底板和定位立板；（3）根据定位立板将铸件的模具分割为两个模具，两个模具均以定位底板和定位立板为定位基准；（4）根据模具结构将模具内腔的砂芯以定位立板分割为两组；（5）所述两组砂芯均以定位底板在水平方向、垂直方向定位；（6）模具成型后，拆除定位底板和定位立板、去除砂芯，再将两个模具组合，即可。能够实现铸件生产中对于尺寸的精度要求，通用性强，零件尺寸合格率高，可以大幅度降低复杂构件制造成本。 |  | 有较好转化前景 | 技术许可 | 面议 |  | 航天科工 | 010-68743016
新能源与高效节能 | 石油装备 |  | 变径接管隔温型膨胀节 | CN201210237212.2 |  | 发明申请 | 授权 | 本发明公开了一种变径接管隔温型膨胀节，其特征是它包括波纹管（2），波纹管（2）的两端分别与两段变径接管（1）相连，所述两段变径接管（1）内侧分别与两段变径内衬管端部贴合相连，所述波纹管（2）、两段变径接管（1）与两段变径内衬管之间形成的隔温腔体中设有隔温层。本发明完全能满足高温、高流速的石油化工装置工艺管道满载荷长周期安全运行的要求，在正常操作状态下膨胀节无异常变形、介质流动平稳，在长期高温下工作，波纹管表面温度不会超出设计温度；变径组合内衬满足膨胀节变形协调要求，长期高温下工作不脱落、无异常变形；在长期高温下工作，变径接管不会出现局部变形或裂纹。 |  | 有较好转化前景 | 技术许可 | 面议 |  | 航天科工 | 010-68743016
工业基础件 | 传动装置 |  | 一种智能投捞仪器的传动装置 | CN201210561445.8 |  | 发明申请 | 授权 | 本发明公开了一种智能投捞仪器的传动装置，它的投捞电机通过联轴器将其主轴的旋转动力传递至传动密封轴上，在传动密封轴的下端连接有传动方杆，在传动方杆的另一端套装有传动螺杆，传动螺杆经转换机构后与投捞臂连接，用于控制投捞臂往复直线运动；在投捞臂上部设有收放电机，收放电机通过凸轮和扭簧的结构控制投捞臂进行张开及收拢动作。由于采用了上述技术方案，本发明的结构合理，可在井下仪器苛刻的仪器直径、长度要求的情况下，实现长距离的直线传动，并提供足够大的力输出。实现了投捞臂可控的收臂和张臂动作。解决了电机长距离供电线路的收放操作的难题，有效地保障了连接的可靠性。 |  | 有较好转化前景 | 技术许可 | 面议 |  | 航天科工 | 010-68743016
新材料及先进工艺应用 | 层状材料 |  | 膜片及使用该膜片的过载安全阀 | CN201220675200.3 |  | 实用新型 | 授权 | 本实用新型公开了一种膜片及使用该膜片的过载安全阀，该膜片在橡胶基体内预埋有由金属材料制成的支撑片，所述橡胶基体热熔粘接在支撑片的外表面上，从而通过在膜片内嵌入由金属材料制成的金属片、使得整个膜片的弹性收张可依靠金属片的金属延展性，在使用时，随着橡胶基体的不断老化，支撑片依然可以依靠其金属延展性使膜片获得较好的弹性收张性能，从而提高了本实用新型的膜片的使用寿命，延长了过载安全阀的检修周期。 |  | 有较好转化前景 | 技术许可 | 面议 |  | 航天科工 | 010-68743016
工业基础件 | 机床 |  | 一种激光加工系统 | CN201210545845.X |  | 发明申请 | 授权 | 本发明涉及一种激光加工系统，包括一个激光功率合成器、一个或若干个激光模块、一个激光耦合器以及激光传输系统，所述激光功率合成器为一端多根输入光纤以及另一端一根多包层输出光纤，所述激光传输系统为一根多包层光纤，一个或若干激光模块分别通过一根激光耦合器输入光纤与激光耦合器相连，激光耦合器分别通过若干根激光耦合器输出光纤与激光功率合成器的多根输入光纤端相连，激光功率合成器的一根多包层输出光纤端与激光传输系统相连到输出件。本发明在同一激光加工系统中，能同时具备不同光束质量的激光，使得同一台激光系统，能同时具备多种加工功能，大大扩展了激光加工系统的灵活性，缩减了系统的成本。 |  | 有较好转化前景 | 技术许可 | 面议 |  | 航天科工 | 010-68743016
先进制造 | 测试测量 |  | 雷达高度模拟器的检测方法 | CN201010050352.X |  | 发明授权 | 授权 | 一种雷达高度模拟器的检测方法，本发明属于雷达高度表的检测方法，尤其涉及雷达高度表回波模拟器等效高度参数的检测方法。其特征在于，由以下列几个步骤：1)测量等效高度检测系统的延迟时间；2)校正等效高度检测系统；3)测量设定高度的待测的雷达高度模拟器延迟时间；4)计算出待测雷达高度模拟器的误差。本发明对雷达高度表检测精度高、检测的数据范围大，能直观发现信号失真、泄漏等情况。 |  | 有较好转化前景 | 技术许可 | 面议 |  | 航天科工 | 010-68743016
先进制造 | 电机 |  | 舵机系统偏摆式电动伺服机构 | CN200910123643.4 |  | 发明授权 | 授权 | 一种舵机系统偏摆式电动伺服机构，用稀土电动机作为驱动源，通过减速箱增大转矩后，传递到偏摆系统输出，可驱动负载进行有限转角的摆动，同时偏摆系统将摆动角度通过电位计反馈给控制系统摆动的位置信号。采用NGW行星齿轮箱和滚珠丝杆相结合的传动方案，在安装截面直径为80～120mm的舵机端盖上均匀对称布置有4个偏摆式伺服机构。在4个偏摆式伺服机构的空隙放置伺服系统及驱动电路，节省了空间，便于系统安装，而且有利于全弹布局，为导弹的小型化创造有利条件，紧凑的结构布置比谐波齿轮传动方案减少了40％的体积及25％的重量，解决了舵机小型化、轻量化的难题。 |  | 有较好转化前景 | 技术许可 | 面议 |  | 航天科工 | 010-68743016
先进制造 | 电气元件 |  | 井下仪器电路板的减震方法及所用的缓冲模压件 | CN201310049352.1 |  | 发明申请 | 授权 | 本发明公开了井下仪器电路板的减震方法及所用的缓冲模压件。其方法采用缓冲模压件将电路板以悬挂方式安装在井下仪器内的安装支架上；通过缓冲模压件上的橡胶阻尼作用吸收来自井下各个方向的突然冲击和高频振动。缓冲模压件包括与安装支架（1）连接的底板（2）和与电路板（3）连接的支撑螺栓（4）；底板经缓冲橡胶（5）与支撑螺栓连接。本发明通过缓冲模压件上的橡胶阻尼作用吸收来自井下各个方向的突然冲击和高频振动，具有较好的减震效果。电路板采用悬挂安装方式，对电路板和电子元件起到较好的保护作用；缓冲模压件采用耐高温橡胶材料将底板和支撑螺栓一次模压成一体结构；可适用于井下高温环境，便于安装和维修。 |  | 有较好转化前景 | 技术许可 | 面议 |  | 航天科工 | 010-68743016
工业基础件 | 制冷机 |  | 具有内置过冷结构的蒸发器 | CN201420370017.1 |  | 实用新型 | 授权 | 本实用新型公开一种具有内置过冷结构的蒸发器，包括密闭的蒸发罐体，所述蒸发罐体的一侧开设有与压缩机连通的制冷剂出口，所述蒸发罐体远离所述制冷剂出口的一侧开设有与节流装置连通的制冷剂进口，所述蒸发罐体的一端设置有进水口和出水口，所述进水口与所述出水口在所述蒸发罐体的内部通过热交换管道连通，所述蒸发罐体内部远离所述制冷剂进口的一侧设置有与蒸发器的前段管道连通的过冷管道，所述蒸发罐体上设置有分别与所述过冷管道的两端连通的过冷进口和过冷出口。提供一种具有内置过冷结构的蒸发器，使制冷剂在进入蒸发器前下降更大的温度，提高空调系统的制冷效果，同时使蒸发器内的制冷剂更加充分地蒸发，有效保护压缩机。 |  | 有较好转化前景 | 技术许可 | 面议 |  | 航天科工 | 010-68743016
工业基础件 | 阀门 |  | 一种膜片及使用该膜片的膜片密封式安全阀 | CN201320514937.1 |  | 实用新型 | 授权 | 本实用新型公开了一种膜片及使用该膜片的膜片密封式安全阀，膜片的基体上于腹部位置处一体设置有用于与阀口的边沿密封配合而封上阀口的密封凸起，所述密封凸起凸设在腹部的一侧侧面上。该密封凸起能够控制的阀口的开关，以使得在工作过程中，用于控制阀口开关的部分是膜片自身的一部分，从而省去了现有技术中阀芯和膜片之间动作和作用力传递的过程，提高了膜片动作的灵敏度，而且因为作为膜片一部分的密封凸起和膜片的基体始终可靠的连接在一起，因而与现有技术相比，该密封凸起能够在稳定可靠的控制阀口的开关，并省去了相应的阀芯，节省了成本。 |  | 有较好转化前景 | 技术许可 | 面议 |  | 航天科工 | 010-68743016
工业基础件 | 模具 |  | 一种钛合金进气道零件的整体成形模具及方法 | CN201410051713.0 |  | 发明申请 | 授权 | 本发明属于一种钣金及热加工领域，具体涉及一种钛合金进气道零件的整体成形模具及方法，模具包括上模、下模，上模、下模上各设有2个吊装螺钉。一种钛合金进气道零件的整体成形方法，它包括如下步骤，将模具固定在热成型压力机内加热，将圈圆完成后的圆形坯料放入下模型腔完成预成型；预成型后坯料两端封堵焊，并在端面焊接进气管路，开模将成形后零件取出，得到满足尺寸要求的合格零件。其优点是，合理确定了零件整体成形时的工序位置，从而选择模具分型面在非规则弧面切线处，其本身形状为不规则曲面，从而降低了模具型腔深度，利于毛坯的稳定摆放及成形，有利于模具开模后取活。 |  | 有较好转化前景 | 技术许可 | 面议 |  | 航天科工 | 010-68743016
工业基础件 | 复合管 |  | 可不停机更换纬线的钢塑复合管道焊接设备及更换方法 | CN201310223567.0 |  | 发明申请 | 授权 | 本发明公开了一种可不停机更换纬线的钢塑复合管道焊接设备及更换方法，焊接设备包括主轴、工作纬线盘、工作纬线、导向机构、备用纬线盘、备用纬线、对焊机，所述工作纬线盘、备用纬线盘并排套接在主轴上，所述主轴上设置导向机构，所述工作纬线盘、备用纬线盘上分别设有插销，工作纬线靠近末端处绕过插销反向缠绕在工作纬线盘上，备用纬线靠近末端处绕过插销反向缠绕在备用纬线盘上；所述主轴一侧设有横梁，横梁上设置对焊机，所述横梁上与工作纬线盘、备用纬线盘分别相对设有挂钩a和挂钩b。通过插销，将纬线盘上的纬线分为正绕和反绕两部分；纬线使用至反绕部分后，取出纬线尾端与备用纬线首端焊接；多余的工作纬线经过梳理，绕到备用纬线盘上。 |  | 有较好转化前景 | 技术许可 | 面议 |  | 航天科工 | 010-68743016
工业基础件 | 机床 |  | 一种用于半圆形封闭箱体的焊接工装 | CN201210414164.X |  | 发明申请 | 授权 | 本发明公开了一种用于半圆形封闭箱体的焊接工装，包括前装夹轴、框架、端面压板、支撑柱、弯柄插销、固定柱、带柄顶紧器、压紧梁、定位模胎、顶紧支撑、支撑基座、起吊螺栓、夹紧梁、内六角顶紧器和后装夹轴。前装夹轴和后装夹轴置于框架通孔的衬套中螺栓固连；定位模胎置于框架上螺栓固连；支撑基座置于定位模胎底部平板的中间部位螺栓固连，顶紧支撑置于支撑基座上螺栓固连；支撑柱置于框架上螺栓固连，端面压板贴紧支撑柱外侧，并通过端面压板上凸耳的通孔螺栓固定；固定柱置于框架两端和中间位置，夹紧梁与固定柱卡接，由弯柄插销固定。该工装对半圆形封闭箱体件焊接时，保证了半圆形封闭箱体的密封质量，提高了工作效率。 |  | 有较好转化前景 | 技术许可 | 面议 |  | 航天科工 | 010-68743016
先进制造 | 机械加工 |  | 空间异型铸造舱体的基准传递方法 | CN201410569290.1 |  | 发明申请 | 实质审查 | 本发明公开了一种空间异型铸造舱体的基准传递方法，包括步骤如下：第一步：确定单个铸造舱体的非加工表面，设定水平基准和对称基准，在铸造及机械加工之间进行基准传递；第二步：在单个铸造舱体非加工表面上预留工艺凸台，在工艺凸台上加工水平方向和对称方向的加工平面；第三步：在铸造舱体整体焊接完成后，重新在工艺凸台上加工水平方向和对称方向的加工平面，作为焊接与后续工序之间的基准传递；第四步：在所有工序加工完成后，去除工艺凸台，在舱体的外表面上标记水平方向和对称方向基准标记。本发明通过基准转换，将异型舱体的基准传递到平面基准上，提高了加工制造过程中的找正效率及精度。 |  | 有较好转化前景 | 技术许可 | 面议 |  | 航天科工 | 010-68743016
工业基础件 | 包装件 |  | 新型电子称重式阀口袋定量充填机 | CN201220705977.X |  | 实用新型 | 授权 | 本实用新型涉及一种新型电子称重式阀口袋定量充填机，包括机架、供料机构、送料机构和称重机构，所述的送料机构由电机、皮带轮、绞龙、封料机构和吹气机构组成，所述的电机通过皮带轮和皮带与绞龙相连，吹气机构的管道位于绞龙的中心，所述的封料机构位于吹气机构出口端，所述的供料机构安装在机架上部且与送料机构的出口端相连，所述的称重机构通过螺栓固定在传感器上，所述的传感器安装在机架上，在机架上安装有称重显示仪表。本实用新型结构设计合理，便于使用，采用电子自动计量，设定有快、中、慢三级送料速度，具有计量准确、工作稳定、操作方便、粉尘污染少、采用阀口袋无需缝包、节省人力物力的特点，生产成本低，便于普及推广。 |  | 有较好转化前景 | 技术许可 | 面议 |  | 航天科工 | 010-68743016
先进制造 | 起重设备 |  | 一种钢丝绳压线装置 | CN201320704337.1 |  | 实用新型 | 授权 | 本实用新型公开了一种钢丝绳压线装置，包括支架，支架顶端通过螺钉B连接有悬臂，支架与悬臂相垂直，所述悬臂底部设有两组对称间隔布置的滚动机构，每组滚动机构包括挡板和压板，挡板与压板之间铰接有转轴，挡板与压板顶端通过螺钉A与悬臂相连，两块挡板分别置于悬臂底部两端。本实用新型通过滚动机构实现与钢丝绳的柔性接触，降低钢丝绳的磨损量，提高了钢丝绳的使用寿命，消除安全隐患；且在卷筒轴向两端设置挡板，起到钢丝绳限位作用，避免钢丝绳滑出卷筒外端，避免防乱线功能失效；同时本实用新型还具有精度要求低、成本低廉、安全性和稳定性高的特定。 |  | 有较好转化前景 | 技术许可 | 面议 |  | 航天科工 | 010-68743016
先进制造 | 电气元件 |  | 一种封闭空间内集成元件的散热结构 | CN201420175577.1 |  | 实用新型 | 授权 | 本实用新型公开了一种封闭空间内集成元件的散热结构，包括腔体和固接在腔体内的印制板，印制板上设有若干阵列布置的集成元件，集成元件顶端设有散热器，散热器前端底部两侧分别设有安装座，安装座通过螺钉A安装在印制板上，散热器后端与腔体内壁紧贴且贴合位置的腔体上开有安装孔，螺钉B从腔体外部向内插入并穿过安装孔与散热器相连。本实用新型通过改变散热器尺寸和结构，可以满足不同形式下，密闭空间或空气流通下的大规模集成电路散热需求，具有加工简单、散热效果好、美观实用等优点。 |  | 有较好转化前景 | 技术许可 | 面议 |  | 航天科工 | 010-68743016
先进制造 | 测试测量 |  | 一种用于轴类、套类零件的形位公差检测仪 | CN201310112670.8 |  | 发明申请 | 授权 | 本发明公开了一种用于轴类、套类零件的形位公差检测仪，包括基座以及通过轴承转动装配在基座内的芯轴，芯轴上固设有对待测件的基准段进行固定并使该基准段与芯轴同轴配合的固定结构；基座内孔具有朝左的与所述轴承限位配合的限位台阶面，芯轴的左端伸出基座且伸出部分间隙套设有与轴承外圈压紧配合的轴承压盖，轴承压盖与基座之间连接有沿芯轴周向均布的调节螺栓；芯轴的外周面上还具有供百分表在芯轴旋转过程中检测芯轴跳动度、并通过各调节螺栓的松紧程度来对芯轴跳动度进行调整的调整检测部。整个检测仪在依靠芯轴的旋转就能测出待测件检测段相对基准段的跳动度的同时，还能通过微调来减小检测仪自身装配的误差影响，提高检测的准确性。 |  | 有较好转化前景 | 技术许可 | 面议 |  | 航天科工 | 010-68743016
先进制造 | 工业机器人 |  | 一种轮式行走机构 | CN201510788763.1 |  | 发明申请 | 实质审查 | 本发明涉及一种行走机构，具体涉及一种对复杂地形具有较强适应能力的轮式行走机构；包括底盘，电机，运动分配器，减速器和4个功能结构相同的行走模块；电机设置在底盘上，与运动分配器相连，提供驱动力，4个行走模块对称设置在底盘的两侧，运动分配器通过减速器与其中2个对称设置的行走模块连接；位于底盘同侧的2个行走模块通过摇臂结构连接；每个行走模块采用行星轮系实现欠驱动车轮结构；单侧悬架有两个副摇臂和一个主摇臂，这种主副摇臂相结合的方式保证了车体在遇到障碍物冲击时减小俯仰程度，确保移动机器人在行进过程中8个车轮均能够着地，运动更加平稳，提高悬架被动适应松软复杂地形能力，可提高其稳定性和越障能力。 |  | 有较好转化前景 | 技术许可 | 面议 |  | 航天科工 | 010-68743016
新材料及先进工艺应用 | 输送、包装、贮存 |  | 一种全砖电源模块两支装包装盒 | CN201320274757.0 |  | 实用新型 | 授权 | 一种全砖电源模块两支装包装盒，包括内限位缓冲纸底板，外包装盒，具有凹陷结构的上盖，所述凹陷结构的深度与所述内限位缓冲纸底板及电源模块相互匹配，所述上盖包括外上盖和内上盖，外上盖在内限位缓冲纸底板正上方平行位置；内上盖位于外包装盒内部内限位缓冲纸底板上方，末端与包装盒侧壁相连，顶端朝内限位缓冲纸底板方向倾斜，内上盖平面的延伸面与内限位缓冲纸底板形成夹角，内上盖顶端到内限位缓冲纸底板之间的高度与电源模块的厚度相同；内限位缓冲纸底板设有限位槽。 |  | 有较好转化前景 | 技术许可 | 面议 |  | 航天科工 | 010-68743016
新能源与高效节能 | 煤炭装备 |  | 一种煤矸石复合型壳制备方法 | CN201110012678.8 |  | 发明授权 | 授权 | 本发明涉及一种复合型壳制备方法。该方法采用煤矸石砂作为背层材料，快干硅溶胶作为粘结剂，型壳制备价格相对于传统水玻璃或硅酸乙脂粘结剂及锆英砂背层材料，价格低廉，来源广泛，有利于实际应用。 |  | 有较好转化前景 | 技术许可 | 面议 |  | 航天科工 | 010-68743016
先进制造 | 基本电气元件 |  | 一种电磁铁 | CN201210409730.8 |  | 发明申请 | 授权 | 本发明公开了一种电磁铁，本发明使锥孔的大端孔沿与塞堵部的外周面或柱状衔铁的外周面重合，从而增大锥孔的大端开口和锥孔的孔壁面面积，使得电磁线圈通电时，柱状衔铁与止座之间的吸力比现有技术中柱状衔铁与止座之间的吸力大，因此在电磁线圈中的电流强度相同的情况下，本发明的柱状衔铁与止座具有更高的吸合强度，从而节约了电力资源，并相应的提高了电磁铁的使用可靠性。 |  | 有较好转化前景 | 技术许可 | 面议 |  | 航天科工 | 010-68743016
工业基础件 | 机床 |  | 对称式筋骨-蒙皮钣焊轻型金属结构的电阻焊方法 | CN201410616230.0 |  | 发明申请 | 实质审查 | 本发明提出了一种对称式筋骨-蒙皮钣焊轻型金属结构的电阻焊方法，属于金属结构制造加工技术领域。本发明使用与骨架内腔形状吻合的过渡电极，将过渡电极塞入焊接位置的腔体内侧，按照三角形斜面角度设计打磨焊接电极，使用常规上下施加电极力的电阻焊方式，使焊接电流通过上电极、上蒙皮、过渡电极、下蒙皮、下电极形成回路，同时在上蒙皮与骨架上侧面和下蒙皮与骨架下侧面之间同时形成两个焊核，通过调整电极形状、电极压力，增加预热预压、后热后压等保证焊接质量。充分发挥电阻焊的焊接特性，一次焊接形成2个焊接接头，有效解决了焊接空间狭小、焊接厚度比大的问题，保证焊接接头的对称性，提高焊接效率50％以上。 |  | 有较好转化前景 | 技术许可 | 面议 |  | 航天科工 | 010-68743016
工业基础件 | 工程元件 |  | 一种膜片及使用该膜片的过载安全阀 | CN201210526924.6 |  | 发明申请 | 授权 | 本发明公开了一种膜片及使用该膜片的过载安全阀，该膜片在橡胶基体内预埋有由金属材料制成的支撑片，所述橡胶基体热熔粘接在支撑片的外表面上，从而通过在膜片内嵌入由金属材料制成的金属片、使得整个膜片的弹性收张可依靠金属片的金属延展性，在使用时，随着橡胶基体的不断老化，支撑片依然可以依靠其金属延展性使膜片获得较好的弹性收张性能，从而提高了本发明的膜片的使用寿命，延长了过载安全阀的检修周期。 |  | 有较好转化前景 | 技术许可 | 面议 |  | 航天科工 | 010-68743016
先进制造 | 基本电气元件 |  | 一种低插拔力连接器 | CN201320775492.2 |  | 实用新型 | 授权 | 本实用新型公开了一种低插拔力连接器，主要由插头和与插头相匹配的插座组成，所述插头中设置有弹性插孔接触件，所述弹性插孔接触件由护管、簧片式接触片和插孔引脚构成，所述簧片式接触片内置于所述插孔引脚内，并通过所述护管限位，所述簧片式接触片整体呈向内折弯形状，在簧片式接触片的中部形成中部背面，在前端设有对接接触部位，在尾端设有限位槽。本实用新型通过采用插孔接触件结合简支梁原理，针孔配合位置为简支梁的一个外端，插合时产生正压力较小使得接触件可获得较小的插拔力，同时插拔摩擦也较小使得插拔寿命得以提高。本实用新型既具有开槽插孔有效接触长度长的优点，也具有线簧孔插拔力低的优点。 |  | 有较好转化前景 | 技术许可 | 面议 |  | 航天科工 | 010-68743016
工业基础件 | 工程元件 |  | 一种乳腺癌检测设备的气囊安装装置 | CN201320264592.9 |  | 实用新型 | 授权 | 本实用新型公开了一种乳腺癌检测设备的气囊安装装置，包括底板、固接在底板顶部的推紧器A、安装在底板上的工作面板A；还包括与工作面板A相铰接的工作面板B，工作面板B背面设有安装块，推紧器A末端设有推杆，该推杆末端与安装块相铰接；工作面板B上方均布有若干滑板，每个滑板上均安装有一个气囊夹子B，工作面板A的左右两侧及底部均分别设置有若干气囊夹子A。该装置采用自动锁紧、翻转贴合和限位设计，使得气囊的安装变得简易方便，无需人工多次调整角度及位置，安装过程能节约大量时间，效率也得以提高。 |  | 有较好转化前景 | 技术许可 | 面议 |  | 航天科工 | 010-68743016
先进制造 | 测试测量 |  | 用于可调尾喷管的喉道涨缩灵活性检测装置 | CN201310465213.7 |  | 发明申请 | 授权 | 本发明公开了一种用于可调尾喷管的喉道涨缩灵活性检测装置。所述用于可调尾喷管的喉道涨缩灵活性检测装置包括底座组件、左立板组件、右立板组件、滑动套筒组件、推拉盘组件、多个推拉杆组件、力传感器、位移传感器以及扩散端限位组件。通过上述各组件的合理设计以及安装，最终实现了将所述同步环作为主动件驱动可调尾喷管的传动机构带动可调尾喷管的多个调整片运动，并在所述同步环的移动过程中测量所述同步环的受力及位移量。根据本发明的实施例的用于可调尾喷管的喉道涨缩灵活性检测装置，对可调尾喷管的喉道涨缩灵活性进行检测，从而满足在可调尾喷管的研制过程中对可调尾喷管的喉道涨缩灵活性的研制要求。 |  | 有较好转化前景 | 技术许可 | 面议 |  | 航天科工 | 010-68743016
工业基础件 | 机床 |  | 机床夹具及使用该机床夹具的机床 | CN201410173735.4 |  | 发明申请 | 授权 | 本发明涉及机床夹具及使用该机床夹具的机床。其中机床夹具包括卡盘和设置在卡盘上的卡爪，所述卡盘的轴线沿前后方向延伸，所述卡爪具有用于夹持工件的夹持面，所述夹持面是凸向卡爪的回转中心的球面或凸向卡爪的回转中心且回转轴线与前后方向垂直的弧面，因此，装夹工件时，卡爪的夹持面与工件为点接触的形式，从而可以将工件进行较大调整量的倾斜调整，便于工件的找正，与现有技术相比，结构简单，制造、使用方便，找正范围大，能够方便地实现对工件端面的找正。 |  | 有较好转化前景 | 技术许可 | 面议 |  | 航天科工 | 010-68743016
先进制造 | 电气元件 |  | 机柜空调系统 | CN201310456223.4 |  | 发明申请 | 授权 | 本发明公开一种机柜空调系统，包括：机柜和空调机组，所述机柜包括至少一设备区和至少一位于设备区一侧用于安装空调机组的机组区，所述空调机组至少部分置于所述机组区内，所述设备区与所述机组区的后侧和前侧分别设置有机柜前侧板和机柜后侧板，所述设备区与所述机组区之间设有可拆卸的机柜隔板，所述空调机组包括风机、换热器，所述风机设于所述换热器的一侧，在所述隔板上对应所述换热器的位置开设机柜回风口，在所述机柜前侧板或所述机柜隔板上开设机柜进风口。将空调机组内置于机柜，空调机组直接对服务器设备进行制冷，相对于传统的机柜空调在制冷效率方面得以提高，给安装和检修工作带来便利，可减少施工成本和材料成本。 |  | 有较好转化前景 | 技术许可 | 面议 |  | 航天科工 | 010-68743016
先进制造 | 光学元件 |  | 一种用于短距离无线光通信的大相对孔径光学接收天线 | CN201310210014.1 |  | 发明申请 | 授权 | 本发明公开了一种用于短距离无线光通信的大相对孔径光学接收天线，从光束入射方到光束出射方依次包括三个透镜，所述的第一透镜是正光焦度的双凸透镜，所述的第二透镜是正光焦度的弯月透镜，凸面朝向光束入射方，所述的第三透镜是负光焦度的双凹透镜。本发明接收天线能够有效聚焦入射光束，当入射光束平行于该接收天线光轴并沿垂直光轴方向在有效孔径内运动时，该接收天线将入射光束90%以上的能量聚焦。当入射光束相对于光轴偏转±0.1度时，接收天线将至少50%的光能量聚焦。解决了高速光电探测器光敏面较小，灵敏度较低的问题。 |  | 有较好转化前景 | 技术许可 | 面议 |  | 航天科工 | 010-68743016
工业基础件 | 阀门 |  | 膜片及使用该膜片的膜片密封式安全阀 | CN201310369033.9 |  | 发明申请 | 授权 | 本发明公开了一种膜片及使用该膜片的膜片密封式安全阀，膜片的基体上于腹部位置处一体设置有用于与阀口的边沿密封配合而封上阀口的密封凸起，所述密封凸起凸设在腹部的一侧侧面上。该密封凸起能够控制的阀口的开关，以使得在工作过程中，用于控制阀口开关的部分是膜片自身的一部分，从而省去了现有技术中阀芯和膜片之间动作和作用力传递的过程，提高了膜片动作的灵敏度，而且因为作为膜片一部分的密封凸起和膜片的基体始终可靠的连接在一起，因而与现有技术相比，该密封凸起能够在稳定可靠的控制阀口的开关，并省去了相应的阀芯，节省了成本。 |  | 有较好转化前景 | 技术许可 | 面议 |  | 航天科工 | 010-68743016
新能源与高效节能 | 发电配电装置 |  | 用于变频控制装置的单相变频模块 | CN201410060931.0 |  | 发明申请 | 授权 | 本发明公开了一种用于变频控制装置的单相变频模块，包括：多叠层母排，多叠层母排包括由上至下依次层叠的正负极层、互连层、零层以及交流连接层，其中正负极层、互连层、零层以及交流连接层之间的每相邻两层之间分别设有层间绝缘层，正负极层的上表面铺设有第一绝缘包覆层，交流连接层的下表面铺设有第二绝缘包覆层；金属支撑部；以及绝缘附件。根据本发明的单相变频模块，在多叠层母排与金属支撑部之间增设绝缘附件，通过控制绝缘附件的长度来增加多叠层母排与金属支撑部之间的爬电距离，进而使多叠层母排与金属支撑部之间间距减小到绝缘附件的厚度，从而使单相变频模块不必受电气间距影响，提高了单相变频模块的结构紧凑度。 |  | 有较好转化前景 | 技术许可 | 面议 |  | 航天科工 | 010-68743016
先进制造 | 电热装置 |  | 太阳模拟器及其灯阵的供电装置 | CN201410471764.9 |  | 发明申请 | 授权 | 本发明公开了一种太阳模拟器及其灯阵的供电装置，该太阳模拟器包括多个氙灯，还包括多个供电单元；一个供电单元为一个氙灯供电，包括主电源、触发电源、触发器和控制电路单元；控制电路单元包括控制器、第一、二、三继电器；触发器的输入端以及氙灯都通过第一继电器与触发电源电连接；触发器的输出端与氙灯电连接；第二继电器的输入端串联于触发电源与氙灯之间；主电源通过第三继电器与氙灯电连接；控制器用于控制第一继电器闭合，使得氙灯点燃；若检知到第二继电器闭合则控制第三继电器闭合，使得主电源为氙灯供电；之后，控制第一继电器断开，使得触发电源停止供电。本发明技术方案中，触发电源不持续供电，提高了太阳模拟器输出的稳定性。 |  | 有较好转化前景 | 技术许可 | 面议 |  | 航天科工 | 010-68743016
新能源与高效节能 | 发电配电装置 |  | 一种基于改进型LLCL滤波器的并网逆变电路 | CN201420507201.6 |  | 实用新型 | 授权 | 本实用新型提出了一种基于改进型LLCL滤波器的并网逆变电路，其中并网逆变器通过改进型的LLCL滤波器与电网相连接，改进型的LLCL滤波器包括第一滤波电感、第二滤波电感和谐振抑制支路，而谐振抑制支路由Lf-Cf串联谐振支路和Cd阻尼支路并联构成。取逆变器侧电流作为外环电流反馈，取Cd阻尼支路电流作为内环电流来抑制谐振峰，保证系统正常运行，并有效解决了阻尼电阻上的功率损耗和散热问题，提高了并网逆变器系统的整机效率。 |  | 有较好转化前景 | 技术许可 | 面议 |  | 航天科工 | 010-68743016
先进制造 | 测试测量 |  | 一种舱段对接装配辅助工装 | CN201320383400.6 |  | 实用新型 | 授权 | 本实用新型公开了一种舱段对接装配的辅助工装，该工装用于辅助大型舱段的对接装配。该工装包括精密测量系统，可调万向轮支撑架及固定支撑架。精密测量系统用于实时监测两段舱体零件基准面的角度偏差；可调万向轮支撑架用于固定可调舱段并调节其空间位姿；固定支撑架用于固定目标舱段。本实用新型能够方便、精确地调节舱体的位姿，并能实时监控两舱体基准面的角偏误差，可大幅度提高大型舱体零件精密装配的效率及成功率。 |  | 有较好转化前景 | 技术许可 | 面议 |  | 航天科工 | 010-68743016
工业基础件 | 阀门 |  | 多功能球阀 | CN201320358936.2 |  | 实用新型 | 授权 | 本实用新型公开了一种多功能球阀，包括阀体，阀体中设有阀腔，阀腔中设有作为阀芯的球体，所述的球体为根据需要可拆安装在阀腔中的两通阀用球体或三通阀用球体，阀体上设有与阀腔连通的用于可拆密封安装堵塞以使多功能球阀转换为两通球阀或用于可拆密封安装管接头以使多功能球阀转换为三通球阀的第一流体通道，阀体上还设有用于由两通阀用球体控制通断或用于由三通阀球体控制分别与第一流体通道对应连通的第二流体通道、第三流体通道。通过在第一流体通道上安装堵塞或安装管接头，同时对应更换不同的球体，即可将多功能球阀转换为两通球阀或三通球阀，转换速度快，应用范围广，可有效降低采购、安装和维护成本。 |  | 有较好转化前景 | 技术许可 | 面议 |  | 航天科工 | 010-68743016
新材料及先进工艺应用 | 输送、包装、贮存 |  | 一种减量机用的提升翻转装置 | CN201320543830.X |  | 实用新型 | 授权 | 本实用新型公开了一种减量机用的提升翻转装置。包括支架（1），支架（1）顶端设有轴承座（2），轴承座（2）与旋转轴（3）转动连接，旋转轴（3）一端经传动机构（4）与电机（5）连接，旋转轴（3）中部与主动杆（6）连接，主动杆（6）经从动杆（7）与翻转桶（8）铰接。本实用新型用机械提升翻转装置取代了现有的人工操作，减轻了工人的劳动强度。 |  | 有较好转化前景 | 技术许可 | 面议 |  | 航天科工 | 010-68743016
工业基础件 | 包装件 |  | 粉体定量灌装机 | CN201420469557.5 |  | 实用新型 | 授权 | 本实用新型公开了粉体定量灌装机，属于包装机械领域。本实用新型解决现有漏斗灌装存在粉体容易滞留不动的技术问题。粉体定量灌装机包括支架、电机、灌料罐和操作平台，支架底部安装在操作平台上，灌料罐呈上窄下宽的圆台，灌料罐的顶端设有排气孔，底端设有底板，底板上均布数个灌装口，灌装口中心位于同一圆周上，灌料口的出口处设有计重传感器，计重传感器的出口设有灌装头，灌料罐中心轴上设有传动轴，传动轴底端设有搅拌叶片，灌料罐顶端通过动力传动系统与电机连接，电机安装支架上；支架上还设有喂料机构，喂料机构出料口设有出料管，出料管的底端伸入灌料罐内，出料管的出料口搅拌叶片上方且接近传动轴。本实用新型用于粉体灌装。 |  | 有较好转化前景 | 技术许可 | 面议 |  | 航天科工 | 010-68743016
先进制造 | 光学元件 |  | 一种嵌入式端帽与光纤的连接结构 | CN201320599841.X |  | 实用新型 | 授权 | 本实用新型涉及一种嵌入式端帽与光纤的连接结构，包括端帽和裸露光纤，其特征在于：在端帽的一个端面上设计一个凹孔，且凹孔的形状大小与裸露光纤包层尺寸配合，裸露光纤插入凹孔内与端帽熔接。由于凹孔的存在使得光纤与端帽的熔接区域比普通端帽的熔接区域大，增大了熔接点的机械强度，提高了可靠性。本实用新型增加熔接时光纤与端帽的接触面积，实现端帽与光纤的紧密低损连接，增大熔接点的机械强度，提高激光光纤传输系统的可靠性。 |  | 有较好转化前景 | 技术许可 | 面议 |  | 航天科工 | 010-68743016
先进制造 | 测试测量 |  | 基于FPGA的光纤控制雷电冲击电压截波延时触发装置 | CN201220528166.7 |  | 实用新型 | 授权 | 本实用新型涉及基于FPGA的光纤控制雷电冲击电压截波延时触发装置，该触发装置包括用于接收光纤检测脉冲信号或者强制触发信号，并根据控制系统所设定的延时时间输出触发脉冲信号的处理器模块，用于接收控制系统设定的延时时间的光电耦合模块，该光电耦合模块与所述处理器模块连接，以及用于实现处理器模块和光纤信号之间的通信的通讯控制模块，该通讯控制模块与所述处理器模块连接。本实用新型延时触发装置在硬件和软件方面高度集成，降低了成本和复杂性，提高了抗干扰性、可靠性和延时精度，性价比高，可广泛用于各种电压等级的雷电冲击电压发生器的截波设备中。 |  | 有较好转化前景 | 技术许可 | 面议 |  | 航天科工 | 010-68743016
工业基础件 | 紧固件 |  | 用于标记紧固件的冲模 | CN201420046256.1 |  | 实用新型 | 授权 | 本实用新型涉及一种用于标记紧固件的冲模。用于标记紧固件的冲模，包括前后延伸的字模冲头，字模冲头的前端为其工作端，还包括相对字模冲头在其冲压方向上可移动的顶压脱模件，顶压脱模件上连接有用于在字模冲头冲压时储能而在字模冲头回程时复位以向顶压脱模件提供与回程方向反向的作用力的弹性件。本实用新型解决了现有的标记用冲模中的字模冲头标记后易带料的问题，能够在紧固件冷镦成型后直接对其进行冲压标记，提高了紧固件的加工效率，降低了加工成本。 |  | 有较好转化前景 | 技术许可 | 面议 |  | 航天科工 | 010-68743016
先进制造 | 金属机械加工 |  | 大相对弯曲半径薄壁冲压件回弹补偿方法 | CN201410497811.7 |  | 发明申请 | 实质审查 | 一种大相对弯曲半径薄壁冲压件的回弹补偿方法，采用有限元软件对冲压件回弹进行分析，得第1次回弹补偿量；对模具进行修正，进行回弹分析，得第2次回弹补偿量；对模具再次进行修正，进行回弹分析，得到第3次回弹补偿量，进行对比分析，判断是否满足尺寸精度要求；若不满足，则继续上述过程，直到满足尺寸精度要求为止。通过“回弹分析—回弹补偿—回弹分析”循环进行、模拟修模、逐渐逼近，最终在理论上使回弹后零件尺寸接近零件要求尺寸，再通过试验减小实际回弹，进而达到少修模甚至不修模的目的，缩短产品研制周期、降低研制成本。属于钣金加工领域，适用于成形相对弯曲半径较大的薄壁冲压件。 |  | 有较好转化前景 | 技术许可 | 面议 |  | 航天科工 | 010-68743016
工业基础件 | 机床 |  | 一种空间复杂走向导管对接焊缝焊漏控制装置及方法 | CN201410133567.6 |  | 发明申请 | 授权 | 本发明涉及一种空间复杂走向导管对接焊缝焊漏控制装置及方法，属于导管手工氩弧焊焊接技术领域。本发明设计了一种结构紧凑、柔性可组合、可拆卸的控制装置及相应的控制方法，该装置可放置于复杂导管对接焊缝背部，能精确控制焊缝背面余高，同时具有可拆分功能，焊后从小空间复杂结构导管管路内取出，可以解决直径在Φ15mm以上的复杂走向管路对接焊缝背面余高无法控制的问题，具有良好的加工工艺性及经济性。 |  | 有较好转化前景 | 技术许可 | 面议 |  | 航天科工 | 010-68743016
先进制造 | 测试测量 |  | 一种二极管测试装置及其使用方法 | CN201310459797.7 |  | 发明申请 | 授权 | 本发明公开了一种二极管测试装置，它包括上夹板（1）、下夹板（2）和二个金属电极（3），二个金属电极（3）与下夹板（2）左端的二个接线柱（4）连接，上下夹板之间有弹簧（6）和支撑柱（8），其特征在于：下夹板（2）右端开有凹槽（9），上夹板（1）右端有二个凸起（5），凸起（5）放置在凹槽（9）内；解决了二极管尤其是极细引脚轴向封装二极管测试时采用常规夹持或压合测试方式所带来的机械损伤、接触不良、固定不牢、容易造成较大的测试数据误差等问题。 |  | 有较好转化前景 | 技术许可 | 面议 |  | 航天科工 | 010-68743016
先进制造 | 基本电气元件 |  | 一种信号及泵浦激光混合集成器件 | CN201210306374.7 |  | 发明申请 | 授权 | 本发明涉及一种信号及泵浦激光混合集成器件，结构为将多个多模泵浦激光器管芯、至少一个单模信号激光器管芯、所有光路整形透镜及90°反射镜都安装在同一激光器壳体内，并耦合进同一根输出光纤中；单模信号激光器管芯的输出口对应一套光路整形透镜及90°反射镜，每个泵浦激光管芯输出口对应一套光路整形透镜及90°反射镜，且所有的90°反射镜在空间上互不重叠并且相应的反射光都对准同一聚光透镜，经过聚光透镜后，耦合到同一根输出光纤输出，其中信号光耦合到输出光纤的纤芯，泵浦光耦合到输出光纤的截面。本发明结构取代传统复杂光路系统，简化光学设计，结构紧凑、可靠、稳定，性能佳。 |  | 有较好转化前景 | 技术许可 | 面议 |  | 航天科工 | 010-68743016
新能源与高效节能 | 石油装备 |  | 陀螺井迹测试仪 | CN200920125860.2 |  | 实用新型 | 授权 | 本实用新型公开了一种陀螺井迹测试仪，主要由敏感元件组合、电机支架、电机、转位定位支架、轴承与壳体组成，在陀螺井迹测试仪壳体里依序装有电机支架、电机、转位定位支架、敏感元件组合和轴承，电机通过电机支架安装在壳体上，用于驱动与其连接的转位定位支架，敏感元件组合安装在转位定位支架上，轴承安装在壳体上，用于支承敏感元件组合。上述陀螺井迹测试仪测量精度高，结构简单，体积小，尤其适用于油井直径较小的裸井和套管井的测量。 |  | 有较好转化前景 | 技术许可 | 面议 |  | 航天科工 | 010-68743016
工业基础件 | 工业泵 |  | 一种二维活塞输油泵 | CN201720439347.5 |  | 实用新型 | 授权 | 本实用新型提出一种二维活塞输油泵，包括泵壳、左、右端盖、左泵芯、右泵芯、电机联轴器和中间联轴器，左右泵芯置于泵壳中并通过左右端盖限位使其与泵壳固连，左泵芯、右泵芯通过中间联轴器连接并传动。本实用新型特殊的传动及油路设计，使得泵体、缸体的结构优化、加工简化，减重明显，有利于泵的小型化。 |  | 有较好转化前景 | 技术许可 | 面议 |  | 航天科工 | 010-68743016
先进制造 | 基本电气元件 |  | 一种验封短节与测调短节的连接结构 | CN201520813062.4 |  | 实用新型 | 授权 | 本实用新型公开了一种验封短节与测调短节的连接结构，本实用新型的连接结构包括测调短节和验封短节；验封短节外套有游刃螺塞，游刃螺塞与验封短节滑动连接；游刃螺塞与测调短节螺纹连接；验封短节连接端设有插头，插头与测调短节连接端的插座电气连接；插头外设有定位外管，定位外管前端设有半圆凸台，半圆凸台与测调短节连接端插座支架前端的半圆凹槽配合连接。本实用新型不仅提高了验封短节与测调短节连接的便捷性，而且还提高了验封短节与测调短节电气连接的可靠性。本实用新型适用于在油田水井用测试仪器，特别适用于一体化测调验封仪器。 |  | 有较好转化前景 | 技术许可 | 面议 |  | 航天科工 | 010-68743016
工业基础件 | 阀门 |  | 小型涡喷发动机燃油控制系统用流量调节阀 | CN201721016685.4 |  | 实用新型 | 授权 | 本实用新型公开了一种小型涡喷发动机燃油控制系统用流量调节阀，由上壳体、复位弹簧、阀套、下壳体、回油单向阀、阀芯、弹簧支撑和阻尼器组成；所述下壳体上开设有控制油口、进油口、回油口，回油单向阀、阀套集成在下壳体上；上壳体上安装有阻尼器、阀芯、弹簧支撑和复位弹簧；阀芯通过弹簧支撑与下壳体的阀套配合形成可变节流窗口。本实用新型应用于燃油控制系统中，具有结构紧凑、重量轻、抗污染能力强、可靠性高的优点。 |  | 有较好转化前景 | 技术许可 | 面议 |  | 航天科工 | 010-68743016
工业基础件 | 工程元件 |  | 一种自锁螺栓 | CN201510462312.9 |  | 发明申请 | 实质审查 | 本发明涉及一种自锁螺栓，包括螺栓本体，螺栓本体包括螺杆，所述螺杆开设有轴向孔和径向孔，轴向孔与螺杆同轴，径向孔与轴向孔相通且其中放有锁止球，锁止球向外防脱位于对应径向孔中，且具有锁止位和解锁位，所述轴向孔内导向装配有用于切换锁止球的锁止位和解锁位的芯轴，芯轴和螺栓本体之间设有弹簧和用于对芯轴限位以使锁止球停留在锁止位的限位结构，在初始状态下锁止球处于锁止位，当按压芯轴的一端使锁止球退回螺杆内时锁止球处于解锁位，当松开芯轴时弹簧驱动芯轴轴向移动使锁止球凸出螺杆表面，锁止球处于锁止位。本发明解决现有技术中螺栓在振动情况下容易松动脱落的技术问题。 |  | 有较好转化前景 | 技术许可 | 面议 |  | 航天科工 | 010-68743016
工业基础件 | 制冷机 |  | 具有冷凝热回收的水源热泵机组 | CN201720986653.0 |  | 实用新型 | 授权 | 本实用新型公开了一种具有冷凝热回收的水源热泵机组，包括压缩机、气液分离器、第一冷凝部件、蒸发部件、四通阀和制冷除湿风道，压缩机与气液分离器之间设有第一连通管，压缩机与四通阀之间设有第二连通管，气液分离器与四通阀之间设有第三连通管，第一冷凝部件包括第四连通管和第一冷凝器，蒸发部件包括第五连通管、制冷除湿蒸发器和节流部件，节流部件位于制冷除湿蒸发器远离气液分离器的一侧，制冷除湿蒸发器相对于第一冷凝器靠近制冷除湿风道的进风端。除湿后的空气经过第一冷凝器吸收第一冷凝器的热量使得除湿冷却后的空气的温度提升，保证除湿后的空气温度提高，同时机组中不用为第一冷凝器提供冷却装置，节约了能耗。 |  | 有较好转化前景 | 技术许可 | 面议 |  | 航天科工 | 010-68743016
工业基础件 | 工程元件 |  | 一种金属反射型保温块 | CN201420597388.3 |  | 实用新型 | 授权 | 本实用新型涉及一种金属反射型保温块，属于核电管道及设备保温技术领域。该保温块包括内部填充多层不锈钢箔的半圆管状壳体，所述壳体的两端分别具有形成轴端凹凸环状台阶的外侧板和内侧板，所述壳体的对合面端板以及所述外侧板和内侧板分别具有间隔分布的排孔。本实用新型主要由侧板和端面构成的半圆管状壳体易于制造和装配，并且端板和侧板采用的开孔结构，有效抑制了热桥效应，妥善解决了金属反射型保温块接缝处温度过高的难题。 |  | 有较好转化前景 | 技术许可 | 面议 |  | 航天科工 | 010-68743016
新材料及先进工艺应用 | 材料分析 |  | 旁路内置式烟道外稀释采样探头 | CN201210518649.3 |  | 发明申请 | 授权 | 本发明提供一种旁路内置式烟道外稀释采样探头，包括：防护箱、采样管组件、加热组件以及过滤采样组件，采样管组件安装于防护箱外，加热组件以及过滤采样组件安装于防护箱内，采样管组件与加热组件连接，加热组件包覆于过滤采样组件外；过滤采样组件包括过滤器、第一和第二真空发生器，第一真空发生器连通第一供气口、第一出气口以及伸入过滤器的采样咀；第二真空发生器连通第二供气口、第二出气口以及伸入过滤器的抽气咀，标定口直接与过滤器内部连通。本发明具有自限温功能，加热温度可监控；过滤器的过滤精度0.15μm，便于拆卸、维护、更换；稀释气压力可控、稳定；稀释探头采样稳定，维修方便，采样测量具有实时性和有效性。 |  | 有较好转化前景 | 技术许可 | 面议 |  | 航天科工 | 010-68743016
工业基础件 | 工程元件 |  | 一种油田井下仪器适用的减速器 | CN201320795025.6 |  | 实用新型 | 授权 | 本实用新型公开了一种油田井下仪器适用的减速器。包括连接管1；连接管1内设有输入轴11，输入轴11与太阳齿轮9连接；太阳齿轮9经一组行星齿轮7与内齿轮8传动连接；行星齿轮7与行星架5连接；行星架5与输出轴2连接。本实用新型结构紧凑，传动比不小于3，具有扭矩放大作用，输出扭矩不小于10Nm。可同时满足电机组合的安装要求和扭矩输出要求；行星架采用浮动结构，可有效提高减速器的寿命；整个结构处于完全密封的环境中，齿轮润滑可靠，且外管能承受较高水压，压力不低于60MPa；工作温度不低于125℃。本实用新型适用于井下高温、高压环境的减速器结构适用于油田注水井用水量测调仪器的增力机构，也适用于所有井下仪器需要增力的结构。 |  | 有较好转化前景 | 技术许可 | 面议 |  | 航天科工 | 010-68743016
先进制造 | 电气元件 |  | 白钢电源外壳结构改良 | CN201420246761.0 |  | 实用新型 | 授权 | 一种白钢电源外壳结构改良，所述壳体为中空的U型结构，开口处边缘向外延伸形成连接部，连接部设有螺母，壳体U型结构的底端设有连接孔；所述盖板两端设有通孔，通孔与壳体连接部的螺母位置相对应，所述螺丝穿过通孔与螺母相配合固定所述盖板与壳体；所述衬板置于壳体的空腔内，衬板两端设有螺母，所述螺丝穿设壳体底端的连接孔与衬板两端的螺母相配合固定所述壳体与衬板。本实用新型安装简洁、固定性好，同时耐磨性、耐辐射以及抗氧化性强。 |  | 有较好转化前景 | 技术许可 | 面议 |  | 航天科工 | 010-68743016
先进制造 | 测试测量 |  | 全环微小尺寸回流燃烧室试验器 | CN201410452485.8 |  | 发明申请 | 授权 | 本发明公开了一种全环微小尺寸回流燃烧室试验器，包括限定出容纳空间的外机匣和内机匣，外机匣具有进气通道；沿进气方向依次设置在进气通道内的导流装置和整流装置；燃烧室内壁和燃烧室外壁，设在容纳空间内且共同限定出燃烧室且其上均设有分别与容纳空间和燃烧室连通的气孔的燃烧室内壁和燃烧室外壁，且燃烧室具有出口；排气管路，排气管路的一端与燃烧室的出口相连；尾喷管，尾喷管的一端与排气管路的另一端相连；涡轮导向器，涡轮导向器与尾喷管的另一端相连；以及多个测量耙，多个测量耙沿燃烧室的周向分布在燃烧室的出口处，且测量耙为梳状耙。根据本发明实施例的全环微小尺寸回流燃烧室试验器，制造成本低，且测量结果准确。 |  | 有较好转化前景 | 技术许可 | 面议 |  | 航天科工 | 010-68743016
工业基础件 | 阀门 |  | 一种雷达发射机油冷系统排气装置 | CN201410341971.2 |  | 发明申请 | 授权 | 本发明涉及一种雷达发射机油冷系统排气装置，包括壳体，壳体顶部由内而外依次安装接管法兰盖、第一弹性挡圈和上端盖，底部由内而外依次安装底部法兰盖、第二弹性挡圈和下端盖；所述连接法兰盖和底部法兰盖均安装有管子接头，所述接管堵盖与接管法兰盖的管子接头连接，所述排油口堵盖与底部法兰盖的管子接头连接；所述底部法兰盖顶面安装隔离筒，隔离筒顶面连接挡板，所述壳体内部连接法兰盖和挡板之间填充干燥指示剂；所述底部法兰盖中心部位设有排气口，所述排气口处安装过滤排气口螺母。本发明实现了排气装置的自动排气和不停机排气功能，实现了对空气的除湿和过滤，本装置具有结构紧凑、使用方便、可靠性高的特点。 |  | 有较好转化前景 | 技术许可 | 面议 |  | 航天科工 | 010-68743016
先进制造 | 基本电气元件 |  | 一种浮动密封电连接器 | CN201310566269.1 |  | 发明申请 | 授权 | 本发明公开了一种浮动密封电连接器，主要由转接器和底座组成，所述转接器包括插孔合件、上基座、中基座及转接器壳体，其中插孔合件安装在上基座中，并在上基座尾端灌封胶体固化后置于转接器外壳中，中基座设置在上基座下方，在中基座与转接器壳体所形成的空间中灌注有封胶体，所述转接器壳体与底座的底座壳体之间通过浮动安装螺钉连接，在插孔合件上压接有柔性导线，所述底座上方通过安装螺钉固定有用户安装板，在底座与用户安装板之间设置有导电橡胶垫。本发明通过采用转接器与底座相结合，从而解决了电连接器浮动和密封功能不能够兼顾所存在的不足，使电连接器同时具备浮动功能及密封功能，适用于对电连接器同时有浮动和密封要求的场合。 |  | 有较好转化前景 | 技术许可 | 面议 |  | 航天科工 | 010-68743016
先进制造 | 测试测量 |  | 一种变换放大器自动化测试电路及测试方法 | CN201310459409.5 |  | 发明申请 | 授权 | 本发明公开了一种变换放大器自动化测试电路，它包括变换放大器（2），该变换放大器（2）分别与移相调节电路（4）、调零电路（5）、测量电路（6）、半波微调电路（8）和输入信号调节电路（9）导线连接；其测试包括将被测变换放大器（2）与自动化测试电路（3）连接；将变换放大器波形输出端与示波器连接；将计算机与示波器和STS8105A混合电路测试系统（1）连接；进行变换放大器的直流输出零电位的测试；进行变换放大器的线性度误差的测试；进行变换放大器的移相范围的测试；进行-3dB带宽的测试；本发明具有方法简单、通用性强、操作简单等特点，不仅降低了变换放大器测试的成本，而且提高了测试效率，减少了测试误差。 |  | 有较好转化前景 | 技术许可 | 面议 |  | 航天科工 | 010-68743016
工业基础件 | 工程元件 |  | 一种自锁螺母 | CN201420010561.5 |  | 实用新型 | 授权 | 本实用新型公开了一种自锁螺母，该自锁螺母的螺纹孔的一部分为截面呈椭圆形或多边形的自锁扁孔，自锁扁孔的延伸方向和保险孔的延伸方向空间交错。在螺母体被螺纹连接在适配螺栓上时，该自锁扁孔能够向螺栓上的外螺纹施加径向的夹紧力，以增大螺母体和螺栓之间产生与旋松方向相反的摩擦力，实现将螺母体锁定在螺栓上，即通过螺母体上螺纹的变形来增加螺纹连接结构中，螺母体和螺栓之间的锁紧力，以达到在不增大重量的情况下、提高螺纹连接紧固性的目的。 |  | 有较好转化前景 | 技术许可 | 面议 |  | 航天科工 | 010-68743016
先进制造 | 机械加工 |  | 一种高压分水装置 | CN201320697769.4 |  | 实用新型 | 授权 | 本实用新型涉一种高压分水装置，属于阀门技术领域。该高压分水装置，包括主管道和设在主管道上的球阀，所述球阀上设有内螺孔，所述主管道的实体处设有通孔，所述球阀与主管道通过穿过所述内螺孔和通孔的螺栓紧密连接，所述主管道与球阀的内腔彼此相通。该高压分水装置，主管道由板材或棒材直接机械加工而成，从而尺寸精度较高；该装置球阀与主管道通过穿过内螺孔和通孔的螺栓紧密连接，可以减少整个分水装置的安装空间，安装拆卸也十分方便，也利于维修。 |  | 有较好转化前景 | 技术许可 | 面议 |  | 航天科工 | 010-68743016
工业基础件 | 工程元件 |  | 一种双耳托板自锁螺母 | CN201320118062.3 |  | 实用新型 | 授权 | 本实用新型公开了一种双耳托板自锁螺母，该双耳托板自锁螺母的两个托板通过螺母体过渡连接而形成前小后大的角形结构，所述螺母体处于角形结构的小端，在角形结构的大端具有处于两托板之间、并向前延伸的凹陷间隔。这样可根据基体上螺栓连接安装位置处拐角的角度、选用两托板间具有合适夹角的双耳托板自锁螺母，使得双耳托板自锁螺母中两托板的延伸方向与基体上拐角的弯折方向一致，从而在保证螺栓连接可靠性的情况下，无需将双耳托板自锁螺母的螺母体向基体的中心靠拢或者增大基体的边沿部分、就能够实现双耳托板自锁螺母正常的安装使用，避免了在基体的拐角位置设置螺栓连接时需要增大基体边沿部分尺寸的问题。 |  | 有较好转化前景 | 技术许可 | 面议 |  | 航天科工 | 010-68743016
先进制造 | 测试测量 |  | 金属膨胀节多功能动态型式试验机 | CN201420385441.3 |  | 实用新型 | 授权 | 本实用新型公开了一种金属膨胀节多功能动态型式试验机，其特征是它包括有竖向设置的动力装置，所述动力装置的上端安装有下部移动横梁，下部移动横梁的上方设有上部移动横梁，下部移动横梁与上部移动横梁之间设有压力传感器，所述上部移动横梁的上方设有平台，平台上放有膨纹管测试件，膨纹管测试件侧壁上安装有移动撑板，所述上部移动横梁上安装有移动拉杆，移动拉杆的上端与所述移动撑板相连。本实用新型结构为开放式结构，不会对膨胀节的尺寸有所限制，结构简单紧凑且扩展性强，通过工装还可以实现外压疲劳试验，以及横向疲劳试验等，更可以实现超出平台尺寸的型式试验。 |  | 有较好转化前景 | 技术许可 | 面议 |  | 航天科工 | 010-68743016
先进制造 | 电机 |  | 一种井下测试仪器内的布线结构 | CN201220502118.0 |  | 实用新型 | 授权 | 本实用新型公开了一种井下测试仪器内的布线结构，包括由仪器套管（1）和电机套管（2）构成的外壳；外壳内设有空心传动轴（3），空心传动轴（3）内设有信号线（4），空心传动轴（3）一端设有与信号线（4）连接的滑环转子（5）；滑环转子（5）外套有滑环定子（6），滑环定子（6）经引线（7）与电机（8）上的控制电极连接；电机（8）上的接地电极与外壳连接。本实用新型的信号线从空心传动轴中间过，节约了布线空间，使结构更加紧凑。电机工作时，信号线与滑环转子和空心传动轴一起旋转。电机安装盘上有凸台，该凸台与滑环定子上的凹槽配合可防止滑环定子转动，以确保与滑环定子连接的引线保持静止。 |  | 有较好转化前景 | 技术许可 | 面议 |  | 航天科工 | 010-68743016
先进制造 | 光学元件 |  | 一种半导体激光器偏振合束装置及耦合方法 | CN201410190470.9 |  | 发明申请 | 授权 | 本发明涉及一种半导体激光器偏振合束装置及耦合方法，装置中的一组激光二极管水平固定在底板上，另一组激光二极管垂直固定在底板上，工作时两组激光二极管发出偏振方向垂直的光，两组光分别通过快轴准直透镜FAC、慢轴准直透镜SAC的准直后变为平行光束，再经过反射镜的转向，形成空间合束，最后经过偏振合束棱镜形成偏正合束，偏正合束光经过准直透镜后，将光聚焦进入光纤输出。本发明实现高功率、高亮度的半导体激光器，避免了使用半波片，半波片成本高、精度严格，很容易造成损耗。本发明中垂直方向排布的一组半导体激光二极管，能做到光程相同，为后续输出光束整形提供保障。另外，水平、垂直两组排布的半导体激光二极管，能得到圆对称的光斑。 |  | 有较好转化前景 | 技术许可 | 面议 |  | 航天科工 | 010-68743016
新能源与高效节能 | 发电配电装置 |  | 一种陀螺磁滞电机失步解决方法及其电路 | CN201410125910.2 |  | 发明申请 | 授权 | 本发明属于小功率同步电动机技术领域，具体涉及一种陀螺磁滞电机失步解决方法，以及实现该方法的电路。本发明的一种陀螺磁滞电机失步解决方法包含电机启动、降压运行、电压监测、再同步以及恢复运行的步骤，本发明还提供了一种实现上述方法的电路。使用本发明方法及其电路，可有效对陀螺磁滞电机的失步进行监控，并及时将电机拉回同步状态，确保在温度变化的情况下陀螺精度不受影响，并具有设计简单、方便的特点。 |  | 有较好转化前景 | 技术许可 | 面议 |  | 航天科工 | 010-68743016
先进制造 | 测试测量 |  | 基于FPGA的光纤控制雷电冲击电压截波延时触发装置 | CN201210391654.2 |  | 发明申请 | 授权 | 本发明涉及基于FPGA的光纤控制雷电冲击电压截波延时触发装置，该触发装置包括处理器模块，用于接收光纤检测脉冲信号或者强制触发信号，并根据控制系统所设定的延时时间输出触发脉冲信号；光电耦合模块，与所述处理器模块连接，用于接收控制系统设定的延时时间；通讯控制模块，与所述处理器模块连接，用于实现处理器模块和光纤信号之间的通信。本发明延时触发装置在硬件和软件方面高度集成，降低了成本和复杂性，提高了抗干扰性、可靠性和延时精度，性价比高，可广泛用于各种电压等级的雷电冲击电压发生器的截波设备中。 |  | 有较好转化前景 | 技术许可 | 面议 |  | 航天科工 | 010-68743016
新材料及先进工艺应用 | 材料分析 |  | 一种雷达吸波材料暗室性能测量装置的激光辅助装置 | CN201320700900.8 |  | 实用新型 | 授权 | 本实用新型涉及电磁测量技术领域，具体涉及一种测量雷达吸波材料性能激光辅助装置。本实用新型的装置包括：一种雷达吸波材料暗室性能测量装置的激光辅助装置，包括：支撑体、激光光源及接收传感器；所述支撑体设置于金属板与激光光源之间，紧贴金属板；其面向激光光源的侧面为反射镜面；所述激光光源及接收传感器，二者位置相同，激光光源向所述支撑体镜面发射激光信号，接收传感器接收由支撑体镜面反射回的激光信号。本实用新型解决了现有的大型暗室雷达隐身吸波材料性能测量系统中金属板假设的垂直稳定性差，垂直与否依赖肉眼观察，误差很大，影响的实验数据的准确性以及可重复性的问题。 |  | 有较好转化前景 | 技术许可 | 面议 |  | 航天科工 | 010-68743016
先进制造 | 测试测量 |  | 快拆扣抗拉力检测方法和装置 | CN201310310591.8 |  | 发明申请 | 授权 | 本发明公开了一种快拆扣抗拉力检测方法和装置，检测方法通过待测快拆扣将两个对接体对扣固连后，朝相背方向拉动两个对接体，以使得两个对接体上的对接法兰面之间被拉动至抗拉间隙尺寸，再通过检测在两个对接体处于抗拉间隙尺寸时两个对接体上所受到的拉力来判断待测快拆扣所适配的产品在对接法兰之间的密封结构破坏时所需的拉力，而通过判断该拉力的大小来判定与待测快拆扣所适配的产品在对接法兰之间密封结构不破坏时的许用拉力，即通过测量装配待测快拆扣的检测装置在保证对接法兰之间的密封结构时的许用应力来间接检测待测快拆扣的抗拉性能，以解决现有技术中快拆扣的抗拉强度难以直接检测的问题，实现便捷可靠的检测快拆扣抗拉性能的效果。 |  | 有较好转化前景 | 技术许可 | 面议 |  | 航天科工 | 010-68743016
先进制造 | 基本电气元件 |  | 一种含硅胶加热系统的锂离子电池组 | CN201320764882.X |  | 实用新型 | 授权 | 本实用新型公开了一种含硅胶加热系统的锂离子电池组，包括加热盒（3）和锂离子电池（2），锂离子电池（2）位于加热盒（3）内，加热盒（3）内设有串联在一起的加热带（1）和温控元件（5）。本实用新型在低温环境下使用外部电源或电池自身通过加热带对锂离子电池加热，温控元件与加热带串接，控制加热温度，保温层起到保温作用，适用于较低工作环境温度、较大放电倍率、放电前具有加热条件等情况，使电池组加热到适当温度后对外输出电流，可满足低温条件下放电使用要求。 |  | 有较好转化前景 | 技术许可 | 面议 |  | 航天科工 | 010-68743016
新材料及先进工艺应用 | 材料分析 |  | 一种太赫兹波吸收光谱识别方法 | CN201410432955.4 |  | 发明申请 | 实质审查 | 本发明公开了一种提高太赫兹波吸收光谱识别准确率的方法。该方法包括：根据待测物质的太赫兹波吸收光谱曲线，生成所述太赫兹波吸收光谱曲线的基线；从所述太赫兹波吸收光谱曲线中减去所述太赫兹波吸收光谱曲线的基线，得到待测物质的去斜率后的太赫兹波吸收光谱。通过使用本发明所提供的上述方法，从而可以有效地排除样品掺杂、样品粉末对太赫兹的散射以及太赫兹高频部分衰减对光谱识别所带来的干扰，有效地提高光谱识别准确率。 |  | 有较好转化前景 | 技术许可 | 面议 |  | 航天科工 | 010-68743016
先进制造 | 电气元件 |  | 一种多电路板安装框架 | CN201320699998.X |  | 实用新型 | 授权 | 本实用新型属于信号综合处理技术领域，具体涉及一种多电路板安装框架。本实用新型的一种多电路板安装框架，自上而下依次包括：一块上盖、上下叠落若干个电路板框架单元和一块下盖；所述电路板框架单元为上端面开放的中空立方体，电路板放置在电路板框架单元内部；电路板框架单元的侧壁上设有通透的调试口。本实用新型解决了传统信号综合处理单元组合电路板难于更换、维修和调试的技术问题，且不同电路板之间电磁干扰小、具有良好的电磁屏蔽效果。 |  | 有较好转化前景 | 技术许可 | 面议 |  | 航天科工 | 010-68743016
工业基础件 | 机床 |  | 一种气保焊丝及其生产方法 | CN201510341732.1 |  | 发明申请 | 授权 | 本发明涉及气保焊丝技术领域，尤其是一种气保焊丝及其生产方法，其原料的化学成分组成的质量百分比为：C : 0.01-0.04％，Si：1.1-1.3％，Mn：1.1-2.1％，Ti：1.0-2.1％，S：0.009-0.013％，Al：0.23-0.31％，P≤0.013％，B：0.003-0.01％，V：0.0005-0.001％，余量为铁和不必要的杂质；通过合理元素配比设计，使得制备的焊丝的抗拉强度高，达到了540MPa，在-40℃的环境下，其抗冲击功达到了606190KV2，J；并且在焊接过程中的飞溅率降低到了2％以下。 |  | 有较好转化前景 | 技术许可 | 面议 |  | 航天科工 | 010-68743016
工业基础件 | 机床 |  | 棒状工件键槽拉削成型刀具 | CN201420124418.9 |  | 实用新型 | 授权 | 本实用新型涉及棒状工件键槽拉削成型刀具。棒状工件键槽拉削成型刀具，包括设有导向孔的刀体，所述导向孔具有供棒状工件进入的进口，导向孔的孔壁上设有至少一排切削齿，所述切削齿的刃部朝向所述进口设置。使用时，将棒状工件从进口插入导向孔内，然后使棒状工件向导向孔的另一端运动，即可依靠孔壁上的切削齿完成棒状工件上键槽的加工，依靠棒状工件自身实现定位，解决了现有技术中加工棒状工件时装夹困难的问题。 |  | 有较好转化前景 | 技术许可 | 面议 |  | 航天科工 | 010-68743016
先进制造 | 基本电气元件 |  | 一种击发式热电池激活装置 | CN201320765726.5 |  | 实用新型 | 授权 | 本实用新型公开了一种击发式热电池激活装置，包括壳体（1）、输出药（2）和火帽（3），所述壳体（1）外连接有与壳体（1）内腔同轴的腔体（7），腔体（7）直径小于壳体（1）内径，在腔体（7）底部设有撞针，撞针包括撞针头（4）和撞针杆（5），在撞针杆（5）上有处于压缩状态的弹簧（6），弹簧（6）一端与撞针头（4）接触，另一端与腔体（7）底部接触。本实用新型具有密封性好，结构简单，可靠性高，装配方便，占用空间小的优点，克服了现有技术的不足。 |  | 有较好转化前景 | 技术许可 | 面议 |  | 航天科工 | 010-68743016
工业基础件 | 液压件 |  | 一种液压伺服驱动系统的控制方法 | CN201611056296.4 |  | 发明申请 | 授权 | 本发明公开了一种液压伺服驱动系统的控制方法，包括对该液压伺服驱动系统提供高速运动模式、迟滞响应模式、高速运动模式之后的低速运动模式。其中，设定负载的目标位置及预设运动距离，通过主位移传感器获得负载当前位置，对比目标位置与当前位置，获得负载运动距离；当负载运动距离大于所述预设运动距离时，进入高速运行模式直至负载运动距离等于预设运动距离时，此时进入迟滞响应模式，再经过预设迟滞响应时间后，系统进入低速运动模式直至工作负载到达目标位置。 |  | 有较好转化前景 | 技术许可 | 面议 |  | 航天科工 | 010-68743016
新能源与高效节能 | 风能装备 |  | 一种风力发电机组叶片避雷结构及叶片组件 | CN201420257237.3 |  | 实用新型 | 授权 | 本实用新型提出一种风力发电机组叶片避雷结构及叶片组件，该避雷结构包括：避雷电缆、避雷支架、关节轴承、导电装置和导电钢片，其中，所述避雷支架固定于叶片上，所述避雷电缆固定在避雷支架上，避雷电缆的第一端固定在关节轴承上，同时该第一端通过所述导电装置与所述导电钢片实现电连接。该种结构充分保证叶片导雷的可靠性，并避免了避雷电缆线的刚性扭转，防止避雷电缆线的扭转断裂。 |  | 有较好转化前景 | 技术许可 | 面议 |  | 航天科工 | 010-68743016
先进制造 | 飞行器 |  | 一种串联式组合动力进气道平动式模态转换装置 | CN201610022425.1 |  | 发明申请 | 授权 | 本发明公开了一种串联式组合动力进气道平动式模态转换装置，模态转换装置为一组合式阀门结构，包括内、外阀门；内、外阀门为内径或者外径不相等的环状体，两阀门上设有一可以相互契合的面，并且内、外阀门中至少有一个可前后移动的固定在发动机通道入口段，可移动的阀门上连接一驱动装置，使该可移动阀门移动在进气道内能够在与另一阀门契合的位置和设定的开度位置之间移动；设计思路是通过平动代替转动的方式实现串联组合动力进气道模态转换过程阀门的开启与关闭，采用平动的方式可简化模态转换阀门的运动规律及其控制机构；随着模态转换阀门的移动，模态转换过程进入冲压发动机通道的流量逐渐增大，进入涡轮发动机通道的流量逐渐减少。 |  | 有较好转化前景 | 技术许可 | 面议 |  | 航天科工 | 010-68743016
新能源与高效节能 | 石油装备 |  | 通过一根输入轴实现支撑臂和水嘴双重调节的方法及装置 | CN201210458977.9 |  | 发明申请 | 授权 | 本发明公开了一种通过一根输入轴实现支撑臂和水嘴双重调节的方法及装置，其方法的输入轴经离合轴与输出轴连接；输入轴经离合轴带动偏心轴旋转，通过偏心轴控制支撑臂张开或收缩；仪器继续下放，当输出轴底端与水嘴接触之后，在仪器自重的作用下，水嘴通过输出轴推动离合轴克服预紧弹簧的作用力向上滑动，使离合轴与偏心轴脱离，通过输出轴对水嘴进行控制调节。本发明只用一台电机带动一根输入轴就可同时满足仪器在井下对支撑臂和水嘴的双重控制和调节。大大的简化了仪器内的结构，提高了传动的可靠性。本发明中的预紧弹簧具有自动复位作用，当调节完水嘴后，操作人员只要上提仪器，支撑臂可自动缩回壳体内，便于将仪器在油井内上下移动。 |  | 有较好转化前景 | 技术许可 | 面议 |  | 航天科工 | 010-68743016
新能源与高效节能 | 石油装备 |  | 一种用于检测油井压力的光栅压力传感器 | CN201420233865.8 |  | 实用新型 | 授权 | 本实用新型公开了一种用于检测油井压力的光栅压力传感器，包括应变元件；应变元件中部为圆筒状，圆筒的侧壁为薄壁，圆筒的一端为厚壁，薄壁上粘贴有压力测量光栅，厚壁上粘贴有温度补偿光栅；压力测量光栅与温度补偿光栅之间经普通光纤连接；压力测量光栅和温度补偿光栅分别经普通光纤与传输光纤连接。本实用新型在结构上采用了具有应力放大功能的薄壁圆筒结构，压力光栅安装在薄壁圆筒圆周外壁上，沿着薄壁圆筒外壁的径向贴装，温度光栅安装在薄壁圆筒底部的厚壁上，以使其能够不敏感应力，避免了现有技术中压力和温度交叉敏感的安装方式，在进行压力采集时可进行温度补偿。提高了传感器结构的可靠性和压力温度测量的精确性。 |  | 有较好转化前景 | 技术许可 | 面议 |  | 航天科工 | 010-68743016
新能源与高效节能 | 分离装置 |  | 粉丝生产线打浆系统 | CN201420469559.4 |  | 实用新型 | 授权 | 本实用新型公开了粉丝生产线打浆系统，它属于粉丝加工设备技术领域。本实用新型解决现有制备粉丝设备制备粉丝中气泡多，导致粉丝不透明，易产生断条，耐煮度差，易糊锅的问题。粉丝生产线打浆系统包括暂存罐、搅拌罐和储料罐，还包括消泡罐和热水罐，搅拌罐的出料口位于暂存罐的上方，暂存罐底部的出料口与消泡罐顶部进料口连通，消泡罐底部设有出料管，出料管的出料口位于储料罐的上方，热水罐的出水口位于储料罐的上方，消泡罐内靠近进料口处设有螺旋形管道。本实用新型应用于粉丝生产。 |  | 有较好转化前景 | 技术许可 | 面议 |  | 航天科工 | 010-68743016
新能源与高效节能 | 分离装置 |  | 组合型立式空气净化器 | CN201420235005.8 |  | 实用新型 | 授权 | 本实用新型公开了一种组合型立式空气净化器，属于家用电器技术领域。装置由外壳、上盖、风机和滤芯组成；滤芯整体竖直从外壳的开口端装入外壳内部，滤芯将外壳内部分隔成两个独立空间，初效过滤器相对的外壳的弧形面为进风口，初效过滤器与进风口相对，其后依次为PM2.5过滤器、AQI过滤器和催化过滤器，催化过滤器相对的外壳的弧形面为出风口，风机并列安装在滤芯的支撑架上位于初效过滤器一侧，上盖与外壳的开口端为活动连接，上盖将外壳的开口端完全封闭；上盖外表面的中心处设有开关，通过开关实现装置的启动或停止。本实用新型够根据室内空气环境的变化特点来调整空气净化器的净化功能。 |  | 有较好转化前景 | 技术许可 | 面议 |  | 航天科工 | 010-68743016
工业基础件 | 工程元件 |  | 一种钣金件的连接结构 | CN201320568973.6 |  | 实用新型 | 授权 | 本实用新型涉及钣金件技术领域，尤其涉及一种钣金件的连接结构，包括第一钣金件、第二钣金件和设置于第一钣金件与第二钣金件之间的柔性材料板，第一钣金件成型设置有第一翻边孔，第二钣金件成型设置有第二翻边孔，所述第一翻边孔与第二翻边孔通过自攻钉固定连接；围绕第一翻边孔的位置成型有凸台，凸台的凹面与第一翻边孔的孔口同侧；第二翻边孔设置有锥形的拔模角，第二翻边孔的孔口扣压在自攻钉的螺纹上。与现有技术相比，本实用新型的钣金件的连接结构，可以有效避免因加大螺钉预紧力而使钣金件发生变形的情况发生，并且可以有效防止因螺钉预紧力不足而使钣金件之间连接松动或者脱落，保证产品的品质。 |  | 有较好转化前景 | 技术许可 | 面议 |  | 航天科工 | 010-68743016
工业基础件 | 液压件 |  | 一种用于液压油过滤的滤油箱 | CN201320307160.1 |  | 实用新型 | 授权 | 一种用于液压油过滤的滤油箱，包括直角弯管、挡板、油箱壳体、钝角弯管、出油液压管、过滤液压管、待滤液压管、循环液压管、手动换向阀、分流接头和分流管，挡板与油箱壳体形成楔形槽，液压油过滤时进入楔形槽过滤后再进行沉积，并且将出油口移植侧端防止液压油沉淀进入洁净油箱。本实用新型解决了普通过滤油箱沉淀易沉积、过滤时间长、过滤质量不易保证的问题，使液压伺服机构的液压油经过回收后可以循环使用，降低了生产成本，提高了生产效率。 |  | 有较好转化前景 | 技术许可 | 面议 |  | 航天科工 | 010-68743016
先进制造 | 基本电气元件 |  | 一种分支电缆 | CN201420047407.5 |  | 实用新型 | 授权 | 本实用新型公开了一种分支电缆，包括主线电缆、支线电缆和防波套，支线电缆设置在主线电缆上；防波套包裹在主线电缆和支线电缆上；主线电缆和支线电缆连接处设有绝缘层，且绝缘层设于防波套内，防波套外设有屏蔽缠带。在分支电缆的分支处增设一层绝缘层，提高了分支电缆的可靠性；采用屏蔽缠带将各分支处的防波套进行有效连接，使电缆的防波套的分支处不存在断开或者间隙，解决了分支电缆的电磁兼容性问题。 |  | 有较好转化前景 | 技术许可 | 面议 |  | 航天科工 | 010-68743016
工业基础件 | 工业泵 |  | 电动泵的转速调节方法及系统 | CN201410433206.3 |  | 发明申请 | 授权 | 本发明提出一种电动泵的转速调节方法，包括：根据发动机的工况需求确定电动泵的转速调节的传递函数；根据传递函数调节多个状态点的参数，以使所述多个状态点的调节时间常数小于第一预设时间；根据传递函数确定一阶惯性环节的阶跃响应曲线；根据一阶惯性环节的阶跃响应曲线解析指令曲线；根据发动机的全工况的调节特性，依据指令曲线对多个状态点中不满足要求的状态点的参数进行调整直至满足发动机的全工况的调节特性。本发明还提出了一种电动泵的转速调节系统。根据本发明实施例的电动泵的转速调节方法，易于在工程上实现，同时可有效保证转速调节的品质和一致性。本发明还提出了一种电动泵的转速调节系统。 |  | 有较好转化前景 | 技术许可 | 面议 |  | 航天科工 | 010-68743016
新材料及先进工艺应用 | 输送、包装、贮存 |  | 电源模块单支包装盒 | CN201320277352.2 |  | 实用新型 | 授权 | 本实用新型涉及一种电源模块单支包装盒，设有包装盒体，所述包装盒体设有盒底、盒身2和盒盖1，所述包装盒体内设有一内限位缓冲固定块，所述内限位缓冲固定块的中央设有一与电源模块大小相对应的凹槽4，所述盒盖下设有一向下延伸的与内限位缓冲固定块相配合的按压条3；所述盒身上设有商标图案层。本实用新型适用于电源模块包装，具有设计科学、结构新颖、包装方便、快捷、防冲击性能高的优点。 |  | 有较好转化前景 | 技术许可 | 面议 |  | 航天科工 | 010-68743016
先进制造 | 电气元件 |  | 一种可快速加热的雷达发射方舱 | CN201410218754.4 |  | 发明申请 | 授权 | 本发明涉及一种可快速加热的雷达发射方舱，包括舱体，所述舱体上设有舱门，舱门上设有两个外风门；所述舱体内部并排放置两个长方体型电子机柜组，所述每个电子机柜组的顶部和底部各设有一个与电子机柜组连通的散热风道，所述两个散热风道的同一端各连接一个离心风机，上下两个离心风机通过加热风道连通，所述加热风道内设有至少一个加热器，所述加热风道与两个离心风机的连接处各设有一个内风门；本发明加热时充分利用了散热风道和离心风机，使加热的空气在通道内循环流动，对电子机柜内器件快速加热，热空气的流速大、流动路径短，加热速度快，电子器件达到合适的工作温度时间短，雷达启动快。 |  | 有较好转化前景 | 技术许可 | 面议 |  | 航天科工 | 010-68743016
先进制造 | 测试测量 |  | 平行光管装校方法 | CN201410705374.3 |  | 发明申请 | 实质审查 | 本发明提供了一种平行光管装校方法，该方法包括以下步骤：S1、安装平行光管并进行初调；S2、判断步骤S1安装并初调后的平行光管是否满足预设的设计指标要求；S3、根据步骤S2的判断结果，若平行光管不符合预设的设计指标要求，获取平行光管中各光学部件的失调量值并根据失调量值再次调试平行光管；若平行光管符合预设的设计指标要求，结束装校操作。采用本发明的平行光管装校方法能够实现平行光管的快速准确装校，克服了传统装校方法随机性强、装校周期长等缺点，并且能够显著提高平行光管的装校精度，减小准直光束的不平行度。 |  | 有较好转化前景 | 技术许可 | 面议 |  | 航天科工 | 010-68743016
先进制造 | 医疗装备 |  | 感应呼吸传感器 | CN201480047299.4 |  | 发明申请 | 授权 | 一种感应呼吸传感器(10)包括感应换能器(12)和感测电路。所述感测电路包括互阻抗放大器TIA(14)，所述感测电路的感测输入部(16)被操作地连接到感应换能器。TIA被配置为将来自其输出部(20)的电流驱动到感测输入部，使得在感测输入部上的电压遵循被应用到参考输入部(18)的电压，以及引起指示所述电流的所述输出部上的电压。TIA包括第一晶体管(34)和第二晶体管(30)。第一晶体管的收集器或漏极和发射器或源极被操作地连接在TIA的感测输入部与输出部之间。第二晶体管的发射器或源极被连接到参考输入部，第二晶体管的收集器或漏极被连接到第一晶体管的基极或栅极，并且第二晶体管的基极或栅极被连接到感测输入部。 |  | 有较好转化前景 | 技术许可 | 面议 |  | 航天科工 | 010-68743016
新材料及先进工艺应用 | 输送、包装、贮存 |  | PE发泡一次成型大型滚塑包装箱及其制造工艺 | CN201510357720.8 |  | 发明申请 | 授权 | 本发明公开了一种PE发泡一次成型大型滚塑包装箱，它包括滚塑包装箱箱体、滚塑包装箱箱盖、底托架、密封胶条、搭扣锁，所述滚塑包装箱箱体和滚塑包装箱箱盖的壳体均为聚乙烯壳体，所述滚塑包装箱箱体的壳体内外层之间填充有聚乙烯发泡层，滚塑包装箱箱盖的壳体内外层之间也填充有聚乙烯发泡层，该聚乙烯发泡层的聚乙烯发泡原材料颗粒的目数为20～40目。本发明能最大限度保证滚塑包装箱的强度、韧性、抗冲击性能以及保温气密功能，从而提高生产效率和产品合格率。 |  | 有较好转化前景 | 技术许可 | 面议 |  | 航天科工 | 010-68743016
新材料及先进工艺应用 | 其他 |  | 一种雷达隐身用吸波材料及其制备方法 | CN201610165062.7 |  | 发明申请 | 授权 | 公开了一种雷达隐身用吸波材料及其制备方法。其中，雷达隐身用吸波材料包括：由下而上依次设置的金属基底反射层、表面吸波抑制层、阻抗匹配层、中间防热吸波层和表面防热吸波层。本发明的雷达隐身用吸波材料及其制备方法成本低、工艺简单，以及工业化生产，并且能够克服传统吸波材料隐身频带窄、重量高、厚度大，吸波机理单一、电磁波空间阻抗匹配水平与介质损耗能力低、高温环境下吸波性能急剧下降甚至完全丧失等等不足。 |  | 有较好转化前景 | 技术许可 | 面议 |  | 航天科工 | 010-68743016
先进制造 | 工业机器人 |  | 一种移动机器人道路跟随方法 | CN201410539736.6 |  | 发明申请 | 授权 | 本发明属于跟随方法，具体涉及一种移动机器人道路跟随方法。一种移动机器人道路跟随方法，包括下述步骤：步骤一：期望路径重构，将机器人的预期移动路线重构，形成机器人的移动路径。步骤二：直线移动，按照传统技术控制机器人直线移动。步骤三：转弯，(1)航向控制，(2)转弯半径控制。本发明的显著效果是：通过重新构造期望道路，使机器人按照固定的转弯半径在行进中转弯，并基本保持期望的轨迹移动。 |  | 有较好转化前景 | 技术许可 | 面议 |  | 航天科工 | 010-68743016
新能源与高效节能 | 石油装备 |  | 泵功图计量稳定性新方法 | CN201410675007.3 |  | 发明申请 | 授权 | 本发明公开了一种泵功图计量稳定性新方法，包括依据地面测量数据、油井参数、数学模型和算法生成泵功图，凡尔开闭点初始位置确定方法和修正法，所述凡尔开闭点确定方法是基于泵功图，建立直接提取凡尔开闭点初始位置，进而结合功图的形状特征，建立工况不变下游动凡尔开闭点出现跳变现象的修正方法，对初始凡尔开闭点进行修正。本发明的凡尔开闭点初始位置确定方法与修正法相组合的突出优点是：凡尔开闭点的位置确定速度快，定位较为准确；可有效回避因功图微小变化，凡尔开闭点位置的跳变现象；可并行应用于油井群实时计产，计量精度高。 |  | 有较好转化前景 | 技术许可 | 面议 |  | 航天科工 | 010-68743016
先进制造 | 测试测量 |  | 一种四质量块线振动硅微陀螺敏感装置 | CN201210017308.8 |  | 发明申请 | 授权 | 本发明属于陀螺敏感装置，具体涉及一种四质量块线振动硅微陀螺敏感装置。一种四质量块线振动硅微陀螺敏感装置，包括敏感结构和分别设置敏感结构上下两侧的上封帽、下封帽，所述的敏感结构包括4个质量块。本发明的显著效果是：避免了耦合误差；抵消了在硅微陀螺敏感装置工作状态下基座所受耦合力矩；节约了加工成本。 |  | 有较好转化前景 | 技术许可 | 面议 |  | 航天科工 | 010-68743016
先进制造 | 测试测量 |  | 一种抑制二级光谱的紫外光谱测量方法及系统 | CN201310062603.X |  | 发明申请 | 授权 | 本发明涉及光学测试技术领域，具体的讲是一种抑制二级光谱的紫外光谱测量方法及系统，其中包括当进行110nm-200nm波段的紫外光谱测量时，将真空仓抽真空，紫外辐射透过所述真空仓的氟化镁窗口进入到检测设备，其中所述氟化镁窗口用于吸收波段在110nm以下的紫外辐射；当进行200nm-400nm波段的紫外光谱测量时，向所述真空仓中注入气体，所述紫外辐射通过所述真空仓中的空气和所述氟化镁窗口进入到检测设备，其中所述空气吸收波段在200nm以下的紫外辐射。通过本发明的实施例，在紫外光谱测量时光源光谱辐射度校准和探测器响应度校准中，将二级光谱的杂散辐射有效滤除，减少测量误差，提升测量精度。 |  | 有较好转化前景 | 技术许可 | 面议 |  | 航天科工 | 010-68743016
先进制造 | 测试测量 |  | 快拆扣锁紧性能检测方法和装置 | CN201310310629.1 |  | 发明申请 | 授权 | 本发明公开了一种快拆扣锁紧性能检测方法和装置，通过待测快拆扣将检测容器和检测盖体上的对接法兰对扣连接后，再向检测容器的内腔中充入设定压力的检测介质或将检测容器的内腔抽空至设定压力，最后在设定时长后判断检测容器和检测盖体的对接法兰之间的漏气程度，通过漏气程度是否超标来判定待测快拆扣将两对接法兰扣紧的程度，即判定快拆扣的锁紧性能是否合格。在此过程中，通过检测容器和检测盖体上的对接法兰与待测快拆扣之间的配合来模拟待测快拆扣在适配的产品上的使用工况，通过对检测容器的气密性进行检测来间接检测快拆扣锁紧性能，以解决待测快拆扣的锁紧性能难于直接检测的问题，实现便捷可靠的检测快拆扣锁紧性能的作用。 |  | 有较好转化前景 | 技术许可 | 面议 |  | 航天科工 | 010-68743016
工业基础件 | 机床 |  | 在井下实现抓取和投放多支水嘴的装置 | CN201320294452.6 |  | 实用新型 | 授权 | 本实用新型公开了一种在井下实现抓取和投放多支水嘴的装置，包括投放外管（5）；投放外管（5）内设有投放组件（3），投放组件（3）与投放外管（5）滑动连接；投放外管（5）包括可收放的投放臂（1）；投放外管（5）下端经连接螺套（7）与容受仓（6）螺纹连接。本实用新型适用于油田井下仪器设备的投放，特别适用于在与水嘴有类似结构的仪器投放。 |  | 有较好转化前景 | 技术许可 | 面议 |  | 航天科工 | 010-68743016
先进制造 | 基本电气元件 |  | 一种快速组装电连接器 | CN201320718356.X |  | 实用新型 | 授权 | 本实用新型公开了一种快速组装电连接器，包括基座及设置于基座内的接触件，它还包括定位件，所述接触件上设有卡槽，定位件通过卡槽将接触件限制在基座内，所述定位件上设置有卡扣，所述基座上设置有限位平面，所述定位件上还设置有与卡槽相配合的定位面。本实用新型采用定位件来实现电连接器的快速组装定位，定位件通过卡槽将接触件限制在基座内，同时通过卡扣与基座实现可靠连接。在组装使用过程中，只需将接触件放入基座到位后，将定位件组装到基座内，即可实现接触件的快速组装固定。本实用新型结构简单，组装使用方便，能有效简化电连接器结构，降低电连接器产品的成本，特别是对于芯数较多的电连接器表现尤为突出。 |  | 有较好转化前景 | 技术许可 | 面议 |  | 航天科工 | 010-68743016
新能源与高效节能 | 发电配电装置 |  | 输入端与输出端超高隔离电压的DC/DC电源模块 | CN201420307178.6 |  | 实用新型 | 授权 | 本实用新型公开了一种输入端与输出端超高隔离电压的DC/DC电源模块，包括电压耦合器件和电源模块控制芯片。电压耦合器件采用输入端与输出端高隔离的圆环型变压器T，其绕制顺序为初级-辅助级-次级，绕线均采用高绝缘漆包线，漆包线绝缘强度不小于AC7500V；电源模块控制芯片IC采用高隔离控制芯片LT1105。该DC/DC电源模块实现了在20W功率下输入端与输出端隔离耐压达AC10000V，漏电流小于5毫安，输出电压稳定的要求，从而满足对电源模块有超高隔离要求的场合。 |  | 有较好转化前景 | 技术许可 | 面议 |  | 航天科工 | 010-68743016
先进制造 | 测试测量 |  | 一种乳腺检测设备的气囊检测装置 | CN201320264685.1 |  | 实用新型 | 授权 | 本实用新型公开了一种乳腺检测设备的气囊检测装置，包括支架、固接在支架上的气囊安装座；所述支架上还安装有加压单元和预紧单元，预紧单元设置在气囊安装座下方。本实用新型在支架上同时设置有加压单元和预紧单元，能实现气囊的快速安装、充气和检测，整个检测过程直接在支架上进行，只需调整开关与预紧单元即可，大幅减少了检测耗时和人工劳动强度，使得检测效率和精度得以提升。 |  | 有较好转化前景 | 技术许可 | 面议 |  | 航天科工 | 010-68743016
新能源与高效节能 | 发电配电装置 |  | 多功能保护低纹波双路输出电磁兼容电源模块 | CN201420347894.7 |  | 实用新型 | 授权 | 本实用新型公开了一种多功能保护低纹波双路输出电磁兼容电源模块，所述电源模块由外壳、DC/DC变换器功率电路、多功能保护电路和滤波电路集成一体构成，采用金属外壳全屏蔽的结构方式、电源模块输入端和输出端增加滤波电路实现具有极低纹波的指标、DC/DC变换器采用一个控制芯片同时控制双路输出的方式，每路输出可以实现输出不同电压和不同功率的功能。本实用新型电源模块采用一体化整体设计，具有电磁兼容性好、保护功能齐全、双路可不同电压和功率输出的功能，从而满足对电源模块双路输出、有较高可靠性、电磁兼容性要求的场合。 |  | 有较好转化前景 | 技术许可 | 面议 |  | 航天科工 | 010-68743016
先进制造 | 安全装置 |  | 一种杠杆自锁式手柄连杆锁结构 | CN201320531164.8 |  | 实用新型 | 授权 | 本实用新型公开了一种杠杆自锁式手柄连杆锁结构，包括柜体、柜门、手柄、固接在柜门内壁的固定板，固定板上安装有可上下滑动的锁杆，锁杆与手柄为杠杆式连接，锁杆上套接有导套，该导套安装在固定板上；所述柜体上下两侧均固接有锁紧机构，该锁紧机构内还设有防松动机构。本实用新型通过防松动机构实现锁杆的固定，避免其与柜门之间出现间隙，锁杆始终处于受力状态，柜门不松动，柜体运动过程中不发出异响，延长了锁、柜体、柜门的使用寿命。 |  | 有较好转化前景 | 技术许可 | 面议 |  | 航天科工 | 010-68743016
先进制造 | 测试测量 |  | 一种汇聚摆镜 | CN201210478694.0 |  | 发明申请 | 授权 | 本发明提供了一种汇聚摆镜，包括摆镜和旋转位移平台，其中，摆镜包括两块非反射面贴合的凹面反射镜，两块反射镜中心轴线重合，所述凹面反射镜曲面半径范围为50mm～5000mm，其中一块反射镜的反射面A镀30nm～200nm高反射膜，另一块反射面B镀60nm～200nm高反射膜，低于60nm光谱反射率较低。所述摆镜通过旋转位移平台进行平移和旋转运动。本发明可实现标准光源与待测光源的快速切换；并且可实现在光源光谱辐射度校准和探测器响应度校准中高级次光谱杂散辐射的有效滤除，减少测量误差，提升测量精度。 |  | 有较好转化前景 | 技术许可 | 面议 |  | 航天科工 | 010-68743016
先进制造 | 测试测量 |  | 一种风机盘管的测试运行工装 | CN201410562945.2 |  | 发明申请 | 授权 | 本发明涉及风机盘管的测试技术领域，特别是涉及一种风机盘管的测试运行工装，其结构包括安装盒和设置于安装盒的第一端子接线排，第一端子接线排的顶针插孔设置有顶针，第一端子接线排与测试装置电连接，安装盒开设有用于固定第一端子接线排的安装孔，第一端子接线排的顶针插孔穿设于安装孔。与现有技术相比，本发明的测试运行工装减少了操作员手工接线和拆线时间，大大提高了测试效率，而且避免了手工接线的方式容易发生电源线接错和脱落的现象，更加安全可靠地完成风机盘管的测试要求，除此之外，结构简单、易操作、使用周期长。 |  | 有较好转化前景 | 技术许可 | 面议 |  | 航天科工 | 010-68743016
新能源与高效节能 | 发电配电装置 |  | 一种宽范围输入具有PFC的AC/DC电源转换器 | CN201320715738.7 |  | 实用新型 | 授权 | 本实用新型公开了一种宽范围输入具有PFC的AC/DC电源转换器，包括输入滤波网络、输入限浪涌电路、整流滤波电路，前级PFC电路、PWM控制电路、电压变换电路、输出整流滤波电路和反馈电路。本实用新型采用高性能PWM芯片为核心，将PFC控制及PWM控制及保护电路整合在一起，两套电路使用同一开关频率进行控制；可以满足全球AC输入标准，输入范围可满足AC85-264V需求，在较宽输入电压范围内，均可有效提供相应供电，保证电路正常工作；电路具有有源PFC，前级电路具有高于0.99的线路功率因数，有效提高整机效率至93%之上；电路简洁、可靠性高，大大提高了装置的使用寿命。 |  | 有较好转化前景 | 技术许可 | 面议 |  | 航天科工 | 010-68743016
工业基础件 | 工程元件 |  | 一种新型管道接头 | CN201220579036.6 |  | 实用新型 | 授权 | 本实用新型涉及一种新型管道接头包括内套筒，设置在内套筒外的外套筒和连接外套筒与内套筒的端部接头，所述内套筒的外壁上具有周向的梯形凹槽，在所述外套筒的内壁上对应梯形凹槽处设有可变形的焊接套筒，在所述外套筒上位于焊接套筒中部位置具有螺孔，所述螺孔内设有压力螺栓。本实用新型的有益效果是结构简单，安装方便，密封性能好，成型后的接头承压能力强，并且该接头制作成型速度快，制作成本低，管件之间连接方便，降低了连接费用。 |  | 有较好转化前景 | 技术许可 | 面议 |  | 航天科工 | 010-68743016
先进制造 | 飞行器 |  | 一种星敏感器机载装置 | CN201320523824.8 |  | 实用新型 | 授权 | 本实用新型属于机载装置技术领域，具体涉及一种星敏感器机载装置。本实用新型的装置包括：蒙皮转接板、纵梁、横梁、固定平板和整流罩。两块蒙皮转接板安装于飞机机背的左右两侧；每块蒙皮转接板上方平行于飞机轴向设有纵梁，横梁架装于左右两块蒙皮转接板的纵梁上，所述纵梁与横梁均为方形空心截面型材；固定平板安装于横梁之上，星敏感器和惯性导航设备共同安装在固定平板上；整流罩安装在固定平板上方，用于包裹星敏感器和惯性导航设备。本实用新型解决了现有机载装置强度与重量不能兼顾的问题，在保证强度的基础上使重量控制在合理的范围内。 |  | 有较好转化前景 | 技术许可 | 面议 |  | 航天科工 | 010-68743016
先进制造 | 基本电气元件 |  | 一种新型高频混装电连接器 | CN201420124880.9 |  | 实用新型 | 授权 | 本实用新型公开了一种新型高频混装电连接器，它包括高频转接器、低频插孔组件、基座、尾罩、外壳，所述低频插孔组件由低频接触件、低频引脚和转接导线组成，外壳、基座、尾罩组成连接器的机体，高频转接器和低频插孔合件嵌入机体中。本实用新型解决了多信号传输连接器安装上的空间问题，采用灌封方式以及高频转接器在连接器上的对称布置，密封性能好，可防止连接器外部的气态、液态物质或尘埃进入连接器内部影响连接器的电气性能，高频转接器的对称布置使连接器插拔力均衡，提高连接器插拔使用寿命。 |  | 有较好转化前景 | 技术许可 | 面议 |  | 航天科工 | 010-68743016
新材料及先进工艺应用 | 纺纱技术 |  | 一种纱线纺织设备 | CN201320108549.3 |  | 实用新型 | 授权 | 本实用新型公开了一种纱线纺织设备，包括粗纺细纱机，所述粗纺细纱机包括架体和纱锭，所述架体的两侧设置有罗拉座，所述罗拉座的顶部上设置有上罗拉，所述上罗拉上压着一个自重轧辊，所述罗拉座的侧壁上从上至下依次设置有中罗拉和下罗拉，所述中罗拉和所述下罗拉上压着一个皮辊，所述罗拉座的转角处设置有一个针圈。所述粗纺细纱机的顶部设置有吊锭和分头钩，所述吊锭竖直向下设置，所述分头钩包括两个钩部。粗纺细纱机加工出来的纱线的捻度低于140T/M，支数高于8NM，同时吊锭上放线的方式，原料上的纤维不与退卷滚筒发生接触，也就不会出现纤维缠绕的情况。 |  | 有较好转化前景 | 技术许可 | 面议 |  | 航天科工 | 010-68743016
新能源与高效节能 | 核技术 |  | 一种无耗材、免维护的医用杀菌空气净化器 | CN201720604176.7 |  | 实用新型 | 授权 | 本实用新型提供一种无耗材、免维护的医用杀菌空气净化器，其核心功能部件是空气杀菌净化舱，在空气杀菌净化舱内空气依次经过静电集尘层、紫外杀菌层和臭氧杀菌层。静电集尘层施加高压静电场有效吸附直径在0.01um～50um的PM2.5、PM10、烟雾和花粉等颗粒物，同时杀灭空气中白色葡萄球菌、金色葡萄球菌和大肠杆菌等病菌，再由输出波长为247.5nm的C波段紫外线辅助杀菌。最后，室内空气流入臭氧杀菌层，利用静电集尘层工作中合成的强氧化性臭氧气体破坏和分解细菌的细胞壁和细胞内酶，达到瞬间杀菌的作用。在静电集尘层上方自动清洁系统，以喷淋的方式对静电集尘层进行清洁，清洁后高风速风干，实现空气净化、杀菌功能无耗材、免维护使用。 |  | 有较好转化前景 | 技术许可 | 面议 |  | 航天科工 | 010-68743016
先进制造 | 基本电气元件 |  | 一种外壳电导通分离电连接器 | CN201310566849.0 |  | 发明申请 | 授权 | 本发明公开了一种外壳电导通分离电连接器，包括插头和插座，所述插头为自由端，主要由插头组件及安装在插头组件内的锁紧机构组成，所述插座为固定端，主要由座外壳及置于座外壳内的针基座组成，在针基座内设置有锁紧套，锁紧套的尾端通过螺母B与针基座固定，在针基座内安装有插针，所述座外壳与锁紧套通过导线连接。本发明通过连接导线和锁紧机构的可靠传递，实现了分离连接器产品插合时插头外壳与插座外壳先可靠的电导通，然后接触件再导通，产品结构紧凑、简单，产品具有较高的可靠性，具有良好的通用性和推广应用价值。 |  | 有较好转化前景 | 技术许可 | 面议 |  | 航天科工 | 010-68743016
新材料及先进工艺应用 | 材料分析 |  | 采样探头 | CN201220553302.8 |  | 实用新型 | 授权 | 一种采样探头，包括采样管组件，其前端设计一分离罩，实现粉尘的预分离；加热组件，其一端安装所述采样管组件；过滤组件，安装在所述加热组件的另一端；不锈钢气体接头，安装在所述过滤组件的出气口处，与外部伴热管线相连接；防护箱，安装在所述加热组件外部，对整个探头起到防护作用；塑料防水盒，安装在所述防护箱内，是采样探头供电及温度监测的电缆连接处；金属电缆固定头，安装在所述防护箱上，使采样探头与外部伴热管线的连接更加协调。本实用新型能够解决原采样探头生产繁琐，使用过程中易损坏等问题。提高了过滤精度，改变出气口方向，全面提高采样探头的质量和可靠性。 |  | 有较好转化前景 | 技术许可 | 面议 |  | 航天科工 | 010-68743016
先进制造 | 测试测量 |  | 一种光电码盘信息采集系统 | CN201320711412.7 |  | 实用新型 | 授权 | 本实用新型公开了一种光电码盘信息采集系统，包括光电编码器、采集卡和现场可编程门阵列和光电隔离输入输出电路。现场可编程门阵列内集成有依次连接的滤波电路、可逆计数器、速度计算电路和数模转换模块。采集卡的输入端与光电编码器连接，其输出端与光电隔离输入输出电路中输入电路的信号输入端连接；光电隔离输入输出电路中输入电路的信号输出端与所述滤波电路的输入端连接；数模转换模块的输出端与光电隔离输入输出电路中的输出电路连接。本实用新型具有体积小、集成度高、可移植性好及精度高的优点，适用于三轴稳定平台或者四轴吊舱等多轴伺服产品，且本实用新型中的数模转换模块的输出功能有利于系统的后续扩展。 |  | 有较好转化前景 | 技术许可 | 面议 |  | 航天科工 | 010-68743016
新能源与高效节能 | 天然气装备 |  | 一种温度传感器接口的密封方法及结构 | CN201510770512.0 |  | 发明授权 | 授权 | 本发明公开了一种温度传感器接口的密封方法及结构。本发明是将温度传感器的感温端伸出壳体外，使温度传感器的感温端直接与井下测试介质接触，以提高仪器的感温速度；为了防止井下测试介质通过温度传感器与壳体的连接缝隙进入壳体，该方法采用密封圈和矿物油双重密封相结合的结构，以提高密封的可靠性；具体方法是通过套在温度传感器感温杆外的贮液壳，在温度传感器与壳体的连接缝隙外形成一段空腔，并在空腔内注入矿物油形成矿物油密封段。本发明采用矿物油隔离了气井环境介质与温度传感器上的密封圈的接触，可防止密封圈过早老化，防止天然气透过橡胶材质的密封圈进入仪器内部，损坏仪器内部电路或导致安全隐患。 |  | 有较好转化前景 | 技术许可 | 面议 |  | 航天科工 | 010-68743016
工业基础件 | 机床 |  | 一种用于多层异型结构舱体的焊接工装 | CN201210414115.6 |  | 发明申请 | 授权 | 本发明公开了一种用于多层异型结构舱体的焊接工装，包括前法兰、卡环、压紧器、卡板定位销、支撑梁、拉杆、定位块、卡板、快卸插销、后法兰、基座、随形压紧梁、内撑胎、钩形螺栓、上压紧梁、下压紧梁和装夹轴。装夹轴分别与前法兰和后法兰固连，拉杆、支撑梁和随形压紧梁置于前法兰和后法兰之间并固连，内撑胎与前法兰螺栓固定，定位块与支撑梁通过卡板定位销固定，卡环分别与支撑梁和随形压紧梁螺栓固定连接，卡板、上压紧梁和下压紧梁分别与支撑梁螺栓固定连接，压紧器分别安装于卡环、后法兰、随形压紧梁、上压紧梁和下压紧梁上。该工装能够满足多层、非规则外形产品的焊接，定位准确，操作方便，保证了产品的质量。 |  | 有较好转化前景 | 技术许可 | 面议 |  | 航天科工 | 010-68743016
先进制造 | 测试测量 |  | 一种片式封装分立器件测试装置 | CN201210363300.7 |  | 发明申请 | 授权 | 本发明公开了一种片式封装分立器件测试装置，它包括电极底板（1）、穿孔限位板（2）和压板（3），电极底板（1）置于底层，穿孔限位板（2）位于电极底板（1）上表面，压板（3）位于穿孔限位板（2）上表面；本发明解决了本发明具有结构简单、通用性强、安装方便等特点，不仅降低了表贴元器件小批量测试的成本，提高了测试效率，减少了测试误差，同时完成了被测器件数量的检查，解决了小批量片式封装分立器件测试的难题。 |  | 有较好转化前景 | 技术许可 | 面议 |  | 航天科工 | 010-68743016
先进制造 | 电机 |  | 一种斜槽铁芯转子的换向器压装装置及其压装方法 | CN201310282396.9 |  | 发明申请 | 授权 | 本发明公开了一种斜槽铁芯转子的换向器压装装置及其压装方法，所述压装装置包括压装底座、定位柱、导柱、定位环、弹簧及压头，所述压头位于定位柱上方，所述定位柱及导柱分别设置于压装底座上，在导柱上设有定位套，定位套上设有用于固定斜槽铁芯转子的圆柱销，所述定位环通过定位键B固定在压装底座上，所述弹簧套装在导柱上，并置于定位套与压装底座之间。所述压装方法主要包括组合压装装置及压装操作两个步骤，结合压装装置及可调节压力的气动压床进行换向器压装操作。本发明通过采用高精度的机械转换环节实现换向器下刻槽中心精确对齐斜槽铁芯槽中心或齿中心，大大提高了生产效率及产品合格率。 |  | 有较好转化前景 | 技术许可 | 面议 |  | 航天科工 | 010-68743016
先进制造 | 基本电气元件 |  | 一种用于现场线缆连接的保险丝连接器 | CN201310625509.0 |  | 发明申请 | 授权 | 一种用于现场线缆连接的保险丝连接器，主要由绝缘基座、盖板、保险丝座、方形端子、导电片、保险丝夹、弹片及保险丝组成，所述盖板安装在绝缘基座的侧面，保险丝座一端安装于绝缘基座中，另一端活动置于绝缘基座上，所述弹片置于保险丝夹外侧，保险丝夹与导电片相连，导电片与方形端子连接，所述导电片、保险丝夹及弹片通过铆钉连接在一起，并通过螺钉装入方形端子压紧导电片，所述保险丝置于保险丝座中。本发明可采用不同规格的线缆连接，线缆通过方形端子连接，连接可靠，使用方便，保险丝置于保险丝座中，方便取放，整体结构无金属件外露，安全可靠，采用方形端子通过螺钉压接线缆，从而使线缆使用范围较广。 |  | 有较好转化前景 | 技术许可 | 面议 |  | 航天科工 | 010-68743016
先进制造 | 热交换技术 |  | 一种螺杆式水冷冷水机组的冷凝器 | CN201320321198.4 |  | 实用新型 | 授权 | 本实用新型涉及螺杆式水冷冷水机组技术领域，具体涉及一种螺杆式水冷冷水机组的冷凝器，其结构包括外壳和设置于外壳内的冷凝管，冷凝管的一端与压缩机连接，冷凝管的另一端与膨胀阀连接，外壳通过支架固定于工作台上，外壳靠近冷凝管的输入端的壳体上设置有安全阀，安全阀的喉径设置为30～35cm。与现有技术相比，本实用新型的冷凝器的外壳上只需设置一个安全阀，具有安装方便、加工简单的优点，而且不会出现泄漏的危险情况，大大提高了冷凝器的安全性能。 |  | 有较好转化前景 | 技术许可 | 面议 |  | 航天科工 | 010-68743016
先进制造 | 光学元件 |  | 一种五十倍高清变倍镜头 | CN201320735944.4 |  | 实用新型 | 授权 | 本实用新型属于光电产品应技术领域，具体涉及一种五十倍高清变倍镜头。本实用新型的五十倍高清变倍镜头沿光轴方向自前而后依次包括前固定组、变倍组、补偿组和后固定组。其中前固定组包括前保护玻璃、负正双胶合透镜组和负正双胶合透镜组；变倍组包括正负正三胶合透镜组和单个双凹负透镜；补偿组包括平凹负透镜、平凸正透镜和正负双胶合透镜组；后固定组包括平凹负透镜、凸凹负透镜和双凸正透镜，前述所有透镜共同一光轴。变倍组和补偿组沿光轴方向左右移动使镜头的焦距在15mm～750mm范围内连续变动实现变焦。采用本实用新型简洁的设计结构，实现了成像镜头的连续高变倍比、高分辨率清晰成像。 |  | 有较好转化前景 | 技术许可 | 面议 |  | 航天科工 | 010-68743016
先进制造 | 基本电气元件 |  | 一种提高微波系统隔离度的结构 | CN201420103351.0 |  | 实用新型 | 授权 | 本实用新型公开了一种提高微波系统隔离度的结构，属于结构设计技术领域，其包括微波腔体、传输印制板Ⅰ、传输印制板Ⅱ、隔离器、顶板和盖板，传输印制板Ⅰ、传输印制板Ⅱ和隔离器均设置在腔体内，且传输印制板Ⅰ和传输印制板Ⅱ设置在隔离器的两侧；顶板设置在隔离器上方的腔体上，盖板设置在隔离器和顶板之间。通过在隔离器上方设置盖板，将信号的传输通道彻底隔断，从而避免微波系统各模块相互之间的影响而导致的自激、频漂、频谱不纯、噪声等现象的产生。 |  | 有较好转化前景 | 技术许可 | 面议 |  | 航天科工 | 010-68743016
工业基础件 | 模具 |  | 一种带有自动卸料装置的钛合金热成形模具 | CN201220465058.X |  | 实用新型 | 授权 | 本实用新型属于钛合金热成形钣金加工领域，具体涉及一种带有自动卸料装置的钛合金热成形模具。目的是解决钛合金热成形完成后卸载冲压件困难的问题。该模具包括凸模和凹模，凸模(1)的两端设有安装拉杆(2)的通孔，所述凹模分成顶出块(3)和使顶出块复位的凹模(4)；所述顶出块(3)两端开有通孔，拉杆(2)能够在顶出块(3)通孔内移动，拉杆(2)的端部设有螺母。本实用新型在成形过程中依靠压力机上平台的单向运动带动顶出块，可轻易实现零件脱模，无需液压垫、机械顶杆等额外装置。经过证明，该机械装置设计合理，使用稳定，维护方便，大幅提高了生产效率。 |  | 有较好转化前景 | 技术许可 | 面议 |  | 航天科工 | 010-68743016
工业基础件 | 阀门 |  | 一种阀门启闭组件及使用该组件的电磁阀 | CN201220547811.X |  | 实用新型 | 授权 | 本实用新型涉及一种阀门启闭组件及使用该组件的电磁阀，包括启闭三联件，该启闭三联件包括由上至下依次连接的衔铁、阀杆和阀瓣，所述阀杆与阀瓣之间为球面浮动连接结构，阀杆的底端面为球面，阀瓣上与阀杆底端球面接触配合的面为平面。其在装配和使用过程中，阀瓣可以自动找正，提高了阀瓣与阀体之间密封性能的稳定性和可靠性；同时也降低了与阀瓣、阀体间密封性能有关的零件的加工工艺难度和对装配精度的要求，从而降低了生产成本。 |  | 有较好转化前景 | 技术许可 | 面议 |  | 航天科工 | 010-68743016
先进制造 | 飞行器 |  | 一种舵面支承结构 | CN201220595276.5 |  | 实用新型 | 授权 | 本实用新型提出一种舵面支承结构，包括摇臂、舵面输出轴、锁紧端盖、后端止推垫片、滑动轴承、滑动轴承安装座和前端止推垫片，滑动轴承安装座与舵面输出轴通过滑动轴承形成旋转副，滑动轴承安装座前端与舵面输出轴通过前端止推垫片形成滑动副，摇臂与滑动轴承安装座后端通过后端止推垫片形成滑动副。本实用新型采用滑动轴承与止推垫片组合结构，实现了传动零件之间直接的相对摩擦运动与力的传递，从而使整体结构的体积显著下降。 |  | 有较好转化前景 | 技术许可 | 面议 |  | 航天科工 | 010-68743016
工业基础件 | 复合管 |  | 一种大口径热塑性复合管 | CN201320697426.8 |  | 实用新型 | 授权 | 本实用新型涉及一种大口径热塑性复合管，所述复合管管体为一个整体，包括由内至外通过热熔方式粘结在一起的内管、增强层和外管，所述增强层至少有四层，每一层包括至少四根按相反方向并以固定螺旋角缠绕包覆在内管外的增强带，所述增强带由一组排成直线的增强纤维和包裹在增强纤维外的聚烯烃材料组成。本实用新型的有益效果是采用三层复合结构组成，使得管体在承受内压时能够有效的抵消径向受力，避免管体变形，其口径可达DN200～DN300，是截止目前口径最大的热塑性增强复合管，管道具有重量轻、承压高、耐腐蚀、寿命长以及可盘卷、施工方便等优点。 |  | 有较好转化前景 | 技术许可 | 面议 |  | 航天科工 | 010-68743016
工业基础件 | 阀门 |  | 一种先导式电磁阀及其主阀芯 | CN201220557477.6 |  | 实用新型 | 授权 | 本实用新型公开了一种先导式电磁阀及其主阀芯，先导式电磁阀包括主阀和先导阀，主阀包括内设有主气道和主阀芯安装孔的阀体以及导向滑动安装于主阀芯安装孔内的主阀芯，主阀芯中轴向开设有贯通孔，主阀芯主要由用于与阀体安装孔内壁导向配合的阀芯主体、用于与先导阀芯配合启闭贯通孔的上密封部及用于与主气道内的阀口配合以启闭主气道的下密封部组成，阀芯主体及上密封部和下密封部由聚醚醚酮材料一体构成。本实用新型的先导式电磁阀的主阀芯由于采用聚醚醚酮棒料一体加工成形，大大的简化了主阀芯的结构，降低了产品的生产成本，延长了电磁阀的使用寿命并解决了主阀芯的卡滞问题，使得该先导式电磁阀的故障率大为降低。 |  | 有较好转化前景 | 技术许可 | 面议 |  | 航天科工 | 010-68743016
工业基础件 | 机床 |  | 一种蒙皮结构的精确定位加工方法 | CN201410498066.8 |  | 发明申请 | 实质审查 | 本发明公开了一种蒙皮结构的精确定位加工方法，具体步骤如下：在蒙皮成型前预设粗基准定位；加工前采用在线测量技术进行精确测量，确定精加工基准；第三步：利用精确定位加工基准进行蒙皮外型的加工，完成后，重新测量三维空间坐标，进行对比，对比误差即为定位误差，如果该误差大于设计公差，重复进行步骤二、三，直至对比误差符合设计公差，将该数据反馈数控机床，进行精确定位加工。该方法简单、方便，定位精准，极大地提高了产品的合格率，减少了成本，适于应用推广。 |  | 有较好转化前景 | 技术许可 | 面议 |  | 航天科工 | 010-68743016
工业基础件 | 机床 |  | 一种高精度装配要求零件的加工方法 | CN201310659684.1 |  | 发明申请 | 授权 | 本发明属于工艺装备设计领域，具体涉及一种高精度装配要求零件的加工方法，包括如下步骤：A、根据两被加工零件需对接部位的结构、尺寸和装配精度，设计并加工出与两被加工零件对接部位对应的两模板；B、保证两模板的精度，两模板进行装配协调，保证两模板的装配精度；C、根据两模板分别反制出两钻模板；D、使用两钻模板分别制备出被加工零件。本发明依据数据模拟传递原理，通过设计模板，再用模板实物作为数据量载体，反制加工零件用的钻模板，用反制的钻模板加工的零件，能达到高精度装配要求，零件间实现互换。钻模板通常用于普通机床，使用钻模板加工零件操作简单方便，操作难度低。对大批量生产制造零件效率提高显著，降低制造成本。 |  | 有较好转化前景 | 技术许可 | 面议 |  | 航天科工 | 010-68743016
先进制造 | 武器 |  | 一种新型警用抓捕器 | CN201420457511.1 |  | 实用新型 | 授权 | 本实用新型公开了一种新型警用抓捕器，包括月牙叉、壳体、手握杆及设置于内的锁紧装置，所述月牙叉下端通过滑块安装在壳体内，在壳体和手握杆内部设置有连接杆，连接杆的一端与滑块相连，另一端与锁紧装置相连，壳体与手握杆之间设置有加长杆，所述加长杆通过连接套与手握管连接，在壳体内部还设置有电气部件，所述电气部件包括电池、高压包、LED灯及电击针，其中电池的正极与高压包相连，负极分别与LED灯和电击针连接形成闭合回路。本实用新型通过将机械结构与电气集成于一体，将强光LED和电击设备集成于抓捕器内部，使抓捕器整体外观流畅、结构紧凑、体积小、操作方便，抗暴力抓扯能力强，使用时不受光线、场地、天气等条件的影响。 |  | 有较好转化前景 | 技术许可 | 面议 |  | 航天科工 | 010-68743016
工业基础件 | 紧固件 |  | 沉头紧固件P值测量卡尺 | CN201310387381.9 |  | 发明申请 | 授权 | 本发明涉及紧固件P值测量工具技术领域，特别涉及一种沉头紧固件P值测量卡尺。该沉头紧固件P值测量卡尺包括沿左右方向延伸的、具有测量刻度的尺身，尺身上固设有测量工装，测量工装上设有沿左右方向贯穿测量工装的、用于安装被测沉头紧固件杆部的通道，通道的位于测量工装左侧面或右侧面上的通道口具有用于与被测沉头紧固件头部的标准测量起始位置挡止配合的基准口沿，尺身上于靠近基准口沿的一侧滑动装配有沿左右方向可移动的滑动外测量爪。采用本发明可以一次直接测得被测紧固件的P值，在不降低测量效率的同时还提高了测量精度，缩短了沉头紧固件的生产周期，减小了P值的测量误差。 |  | 有较好转化前景 | 技术许可 | 面议 |  | 航天科工 | 010-68743016
新材料及先进工艺应用 | 3D打印 |  | 一种电子器件的多材料复合3D打印机 | CN201621391681.X |  | 实用新型 | 授权 | 本实用新型公开了一种电子器件的多材料复合3D打印机，包括机座、打印执行机构和热固化池，机座上安装有龙门架和热固化池，龙门架上安装有用于调整X向和Z向位置的竖直水平调整机构，竖直水平调整机构上安装有打印执行机构，热固化池安装在打印执行机构下方，其底部安装有Y向调整机构。实用新型通过采用多喷头的3D打印，实现电子器件的多材料和分层打印，多材料同时打印，打印效率大大提高，通过三轴的移动实现，打印质量大大提高，本实用新型还具有结构简单、成本低、操作方便快捷的特点。 |  | 有较好转化前景 | 技术许可 | 面议 |  | 航天科工 | 010-68743016
先进制造 | 光学元件 |  | 一种制冷型自辐射红外微辐射阵列 | CN201510845816.9 |  | 发明申请 | 实质审查 | 本发明公开了一种制冷型自辐射红外微辐射阵列器件，属于红外动态仿真技术领域，涉及红外动态场景生成器件。制冷型自辐射红外微辐射阵列主要包括基底、微辐射元、制冷器、控制电路、导热层、封装窗口等，是一种微光机电系统，通过控制每一个微辐射元的温度，从而改变每一个微辐射元的辐射量值，产生具有一定帧频的动态红外图像，实现红外场景模拟。使用本发明的制冷型自辐射红外微辐射阵列能够减少衍射现象，提高图像质量，可作为红外动态场景模拟系统的核心器件，解决了在中波波段和长波波段复杂战场环境的高动态、高分辨率、大动态范围场景模拟技术的难题，具有广泛的应用前景。 |  | 有较好转化前景 | 技术许可 | 面议 |  | 航天科工 | 010-68743016
工业基础件 | 工程元件 |  | 低流阻紧凑外形的平衡型膨胀节 | CN201310087768.2 |  | 发明申请 | 授权 | 本发明公开了一种低流阻紧凑外形的平衡型膨胀节，针对特定的化工装置工艺管道的高压、高流速、大轴向位移量、外形要求紧凑且需控制系统压力降等特殊要求，专门进行了低流阻紧凑外形的平衡型膨胀节的研发。研制出具有承力和导流的双重功能的承力隔栅，加上导流外罩的减阻作用，使膨胀节具有较低的流阻；受外压的波纹管的外径设计为与管道外径相同，入口端管口通过扩管达到与管道外径相同，膨胀节外形紧凑；采用承受外压的波纹管组合加上中部承力隔栅与外管的导向作用，膨胀节能吸收大轴向位移而不发生失稳。 |  | 有较好转化前景 | 技术许可 | 面议 |  | 航天科工 | 010-68743016
工业基础件 | 工程元件 |  | 一种双波三铰膨胀节 | CN201520298280.9 |  | 实用新型 | 授权 | 本实用新型涉及一种膨胀节，尤其是一种双波三铰膨胀节，属于流体输送管道技术领域。该膨胀节包括位于中间的圆角弯头（5），所述圆角弯头（5）两端分别通过柔性管接头(3、8)与对应的接管（1、10）连通；所述接管（1、10）上固连有朝所述圆角弯头（5）方向延伸的铰链板（2、9），所述圆角弯头（5）的两端分别固连朝对应接管（1、10）方向延伸的铰接板（4、6），所述铰接板之一通过两端具有铰接孔的铰链片（7）与对应的铰链板铰接构成双孔铰结构，所述铰接板另一直接与对应的铰链板铰接构成单孔铰结构。本实用新型只用二个柔性接头就妥善解决了三维的位移补偿，且有机结合的双、单铰链更有利于有效承受管道内压产生的推力及管道重量，保持管道系统长期正常运行。 |  | 有较好转化前景 | 技术许可 | 面议 |  | 航天科工 | 010-68743016
工业基础件 | 工程元件 |  | 一种游动密封自锁螺母 | CN201320518422.9 |  | 实用新型 | 授权 | 本实用新型公开了一种游动密封自锁螺母，该游动密封自锁螺母的底座的前端装配有可前后弹性涨缩的环形的密封圈，密封圈的外周面与罩体的内壁面密封配合，密封圈的前端设有从罩体的前端开口中穿出的环形凸部，环形凸部的内孔为与底座的内孔连通而供适配螺栓的杆部旋入螺母体内孔中的穿孔。在螺栓连接后，密封圈的外周面和环形凸部会将罩体的内外空间隔开，以加强螺栓连接结构中游动密封螺母和基体之间密封的可靠性，从而提高螺栓连接的密封可靠性。 |  | 有较好转化前景 | 技术许可 | 面议 |  | 航天科工 | 010-68743016
工业基础件 | 工程元件 |  | 一种柔性隔热膨胀节 | CN201410495814.7 |  | 发明申请 | 授权 | 本发明涉及一种柔性隔热膨胀节，属于流体输送管道技术领域。该膨胀节端部构件的翻边外侧之间通过柔性管件连接；内部分别固连留有位移补偿间隔的内衬筒，端部构件的翻边相对面上分别固连留有位移补偿间距的隔板；隔板与柔性管件之间填充外隔热层；位移补充间距和间隔之间衬有倾斜面相贴的左、右隔热端板，左、右隔热端板分别由各自的倾斜面内端和外端朝相应的端部构件方向延伸出延展面，倾斜面的倾角与膨胀节复合变形位移方向一致，左、右隔热端板的两侧空腔内分别填充内隔热层，内隔热层的外端分别与对应的端部构件的翻边端面固连。本发明的隔热层不会发生撕裂，也不会遗留复位间隔。且内衬筒无缩径设计，保持了管道的流通面积和介质的正常流通。 |  | 有较好转化前景 | 技术许可 | 面议 |  | 航天科工 | 010-68743016
新能源与高效节能 | 发电配电装置 |  | 一种连续波测量雷达的电磁兼容装置 | CN201510051530.3 |  | 发明申请 | 实质审查 | 本发明涉及一种连续波测量雷达的电磁兼容装置，所述电磁兼容装置输入端与电源模块相连接，输出端与发射模块相连接；包括依次连接的抗干扰模块、消除杂散模块和二极管；所述抗干扰模块用于抑制电源模块产生的共模干扰；所述消除杂散模块用于消除由于抗干扰模块对发射模块发射频谱的影响，并消除发射模块的发射频谱中开关频率附近的杂散；所述二极管用户保护发射模块。本发明通过合理设计共模电感、滤波电感和滤波电容的参数，能够有效抑制开关电源产生的共模干扰和差模干扰，并能够降低因为开关电源EM?I干扰造成的雷达发射模块频谱杂散问题和接收机的灵敏度降低的问题。 |  | 有较好转化前景 | 技术许可 | 面议 |  | 航天科工 | 010-68743016
先进制造 | 光学元件 |  | 一种膜片式光纤激光耦合器 | CN201210279265.0 |  | 发明申请 | 授权 | 本发明一种膜片式光纤激光耦合器，包括多根激光传输光纤和至少一根耦合光纤、两个圆筒，其特征在于：所述多根激光传输光纤固定于同一个圆筒中，所述耦合光纤固定于另一个圆筒中，固定在两个圆筒一端的各光纤端面匀镀膜，固定两个圆筒而使得两个圆筒内的激光传输光纤的镀膜端面与耦合光纤的镀膜端面接触。基于本发明光纤激光耦合器的光纤激光器的光路结合了光纤反馈腔体，无需再使用光纤光栅，光路更可靠、稳定，性能佳。 |  | 有较好转化前景 | 技术许可 | 面议 |  | 航天科工 | 010-68743016
先进制造 | 电气元件 |  | 一种穿通式液冷机箱 | CN201410313368.3 |  | 发明申请 | 授权 | 本发明涉及一种穿通式液冷机箱，包括机箱、骨架和液冷插件；骨架固定在机箱内，骨架顶面和底面设有若干对位置对应的固定槽，液冷插件纵向插入固定槽内固定，骨架后端面的上下两个横梁内设有流体通道，每个流体通道的一端分别与设置在骨架顶角的连接管连通，上下两个横梁朝骨架内侧的方向均匀设置若干个通孔；液冷插件上设有进液插管和出液插管，骨架的流体通道通过通孔分别与液冷插件的进液插管和出液插管连接；当液冷插件插入骨架中时，实现与流体通道的连通，冷却液从一个连接管进入流体通道，流经液冷插件内部，带走液冷插件的热量，进而从另一个流体通道和连接管流出，实现穿通式散热，本发明所述穿通式液冷机箱结构简单，加工方便，散热效率高。 |  | 有较好转化前景 | 技术许可 | 面议 |  | 航天科工 | 010-68743016
新能源与高效节能 | 发电配电装置 |  | 一种链式大功率降压直流变换器 | CN201320274645.5 |  | 实用新型 | 授权 | 本实用新型涉及一种链式大功率降压直流变换器，包括电压输入端、电压输出端，储能电感L、输出电容C，所述电路还包括第一功率开关MOS管Q1、第二功率开关MOS管Q2，无耦合高频链式降压变压器B，第一输出快速恢复二极管D1，第二输出快速恢复二极管D2，其中，电压输入端与无耦合高频链式降压变压器B连接，无耦合高频链式降压变压器B与第一功率开关MOS管Q1、第二功率开关MOS管Q2、第一输出快速恢复二极管D1和第二输出快速恢复二极管D2连接，储能电感L与第一输出快速恢复二极管D1、第二输出快速恢复二极管D2和输出电容C连接。本实用新型实现了降压电源在相同功率和电气参数的要求下，体积减小50%，输出功率增加了1倍，效率提高10%，效率最高可以达到96%。 |  | 有较好转化前景 | 技术许可 | 面议 |  | 航天科工 | 010-68743016
新材料及先进工艺应用 | 钛合金 |  | 钛合金双曲度回转筒体的胀形工装 | CN201320676834.5 |  | 实用新型 | 授权 | 本实用新型提供一种钛合金双曲度回转筒体的胀形工装，属于金属成型加工领域，该钛合金双曲度回转筒体的胀形工装包括底座、多个胀瓣和胀芯，所述多个胀瓣拼设于所述底座上，外侧面与所述钛合金双曲度回转筒体的内腔一致，内侧拼成大孔在上小孔在下的锥孔，所述胀芯为与所述多个胀瓣拼合成的中心锥孔一致的锥轴，其特征在于：设有胀芯压入限位圈，所述多个胀瓣的数量为8-16中的任何一整数。该工装可保证最大变形率小于6%，确保钛合金双曲度回转筒体的强度，在胀形后连同胀胎在去应力温度时间条件下，消除残余应力，保证钛合金双曲度回转筒体的尺寸精度及产品的一致性。 |  | 有较好转化前景 | 技术许可 | 面议 |  | 航天科工 | 010-68743016
工业基础件 | 工程元件 |  | 一种抗拉RTP管 | CN201320697956.2 |  | 实用新型 | 授权 | 本实用新型涉及一种抗拉RTP管包括内管和缠绕在内管上的增强层，增强层外包裹保护层，增强层由两条以预定缠绕角从相反旋向缠绕在内管外壁上的缠绕带构成，在增强层与保护层之间设有抗拉层，抗拉层由一组周向均布的预张紧轴向的纤维绳组成。本实用新型具有抗拉性能高、柔性高、耐高压、耐腐蚀和安全可靠等优点，其制作工艺一次成型，生产周期短，生产效率高。 |  | 有较好转化前景 | 技术许可 | 面议 |  | 航天科工 | 010-68743016
工业基础件 | 波纹管道 |  | 减压阀用波纹膜片的成型工装 | CN201320355255.0 |  | 实用新型 | 授权 | 本实用新型涉及减压阀用波纹膜片的成型工装，该工装包括底座和上模块，上模块的下端面为平面状的、用于压设于毛坯平面膜片上端面的上支撑端，上模块的下端面的中部开设有与标准波纹膜片的波纹的形状尺寸相匹配的环形的成形凹槽，底座与上模块之间具有用于插装毛坯平面膜片的间隙，底座的上端面上设有用于弹性密封支撑于毛坯平面膜片与底座上端面之间的沿上下方向收缩的环形密封圈，环形密封圈的直径大于成形凹槽的外周直径，环形密封圈的上端为用于密封支撑毛坯于平面膜片下端面的下支撑端，底座具有用于向毛坯平面膜片的下端面输送向上的液压介质或气压介质的输压管道。采用本实用新型制备得到的波纹膜片表面不易出现压痕、划伤等缺陷。 |  | 有较好转化前景 | 技术许可 | 面议 |  | 航天科工 | 010-68743016
先进制造 | 测试测量 |  | 基于FPGA的电缆导通测试仪 | CN201220241322.1 |  | 实用新型 | 授权 | 本实用新型公开了一种基于FPGA的电缆导通测试仪，包括电脑、测试主机、通讯电缆和转接电缆，所述电脑通过通讯电缆与测试主机相连，与测试主机进行数据交互，测试主机上同时设置与被测对象相连的转接电缆。本实用新型采取了IO端口的电平读取方法实现电缆导通情况的测试；该电缆导通测试仪具有了操作方便、快速简洁、稳定性好的性能特点。 |  | 有较好转化前景 | 技术许可 | 面议 |  | 航天科工 | 010-68743016
先进制造 | 测试测量 |  | 一种对SVG功率单元进行无功并网互拷的测试系统 | CN201420380695.6 |  | 实用新型 | 授权 | 本实用新型公开了一种对SVG功率单元进行无功并网互拷的测试系统，所述系统包括显示屏、单元柜、控制柜、变压器/电抗器柜、风机和底座，其中所述单元柜包括多个待测试的SVG功率单元，每两个SVG功率单元组成一个互拷单元组；所述控制柜放置工控主机、主控制箱；所述变压器/电抗器柜内放置主回路器件，所述主回路器件包括单元并网电抗器、隔离升压变压器；所述单元柜、控制柜、变压器/电抗器柜均设置在底座上，所述单元柜、变压器/电抗器柜还设置有风机。本实用新型在保证主电路接线正确的前提下，操作简单，安全可靠，测试过程自动化程度高，便于操作和记录，实现容易，不会对电网造成影响，可以同时测试批量生产的多个SVG功率单元的完好性。 |  | 有较好转化前景 | 技术许可 | 面议 |  | 航天科工 | 010-68743016
先进制造 | 基本电气元件 |  | 高压氢镍单体电池接线柱密封结构 | CN201320765099.5 |  | 实用新型 | 授权 | 本实用新型公开了一种高压氢镍单体电池接线柱密封结构，包括电池外壳（2）和接线柱（4），所述接线柱（4）在位于电池外壳（2）内层以外部分外表有螺纹，并在该处套有旋紧螺母（1），所述电池外壳（2）内层与位于电池内的接线柱（4）之间还设有密封垫片（3）。本实用新型采用的内外双层密封结构形式，具有密封性好、结构简单等优点，提高了单体电池密封的可靠性，可满足高压氢镍电池组长循环寿命的使用要求，解决了现有技术因密封效果不好而导致电池电解液泄漏的问题。 |  | 有较好转化前景 | 技术许可 | 面议 |  | 航天科工 | 010-68743016
新材料及先进工艺应用 | 输送、包装、贮存 |  | 四连杆压缩机构 | CN201220642933.7 |  | 实用新型 | 授权 | 本实用新型涉及一种四连杆压缩机构，包括两块平行设置的机架侧板和设于所述两块机架侧板之间的压缩板，每块机架侧板上均铰接有液压油缸、第一摇臂和第二摇臂，所述第一、第二摇臂和液压油缸非铰接到机架侧板的一端均绞接在所述压缩板上，所述机架侧板上开有弧形导向槽，所述压缩板上安装有滑块，所述滑块置于所述导向槽内。本实用新型通过对传统的直行压缩机构进行改进，利用第一摇臂、压缩板、第二摇臂和机架侧板组成四连杆双摇臂机构并在装载时，通过驱动液压油缸，使得第二摇臂进行摆动，并带动作为连杆的压缩板进行呈圆弧状的轨迹进行往复运动，从而实现货物往箱体的压缩。 |  | 有较好转化前景 | 技术许可 | 面议 |  | 航天科工 | 010-68743016
工业基础件 | 轴承 |  | 一种铝合金轴承环的浇铸方法 | CN201210551670.3 |  | 发明申请 | 授权 | 本发明公开了一种铝合金轴承环的浇铸方法，旨在解决现有轴承环浇铸技术中普遍存在的材料和能源浪费严重、浇铸效率低、成品力学性能差、缺陷多的问题。该方法包括以下步骤：切料备料、加热熔料、保护气精炼、整体浇铸、分割铸件和精确打磨。采用该方法浇铸的轴承环其力学性能良好，能够替代部分锻件，且性价比高，能推广应用至航天航空等诸多领域。 |  | 有较好转化前景 | 技术许可 | 面议 |  | 航天科工 | 010-68743016
工业基础件 | 机床 |  | 一种高强高韧低合金调质压力容器钢用自动埋弧横焊焊丝 | CN201210559172.3 |  | 发明申请 | 授权 | 本发明公开了一种高强高韧低合金调质压力容器钢用自动埋弧横焊焊丝，主要包括C、Si、Mn、S、P、Ni、Mo、Cu、Cr、Ti、B等化学成分，用于高强度高韧性低合金调质压力容器钢横焊位的自动埋弧焊（SAW），配合熔炼型焊剂使用。本发明焊丝可用于640MPa以上强度级别的高强度高韧性低合金调质压力容器钢横焊位的焊接，与熔炼型焊剂匹配，采用SAW焊接，具有良好的焊接工艺性能，焊接效率高，焊缝具有高强度、高韧性，良好的低温冲击韧性。 |  | 有较好转化前景 | 技术许可 | 面议 |  | 航天科工 | 010-68743016
工业基础件 | 机床 |  | 一种圆柱类壳体纵焊缝的装配焊接装置 | CN201220509250.4 |  | 实用新型 | 授权 | 本实用新型属于一种焊接装置，具体涉及圆柱类壳体纵焊缝的装配焊接装置。目的是有效防止其焊接变形和提高焊缝质量，实现圆柱类壳体纵焊缝的装配焊接。该装置包括底座，在底座的上方一侧固定连接有固定板，另一侧固定连接有固定支座；固定板与固定支座之间置有直板结构的纵内胎，纵内胎通过转轴与固定支座连接；纵内胎上方放置待焊壳体，待焊壳体上方依次压有压板和支架，支架上布有将压板压紧的螺钉；支架两端与固定板和固定支座连接。本装置采用反变形原理，通过纵内胎对待焊壳体进行有效内撑，并通过调节支架上的螺钉压紧待焊壳体上面的压板，从而压紧对待焊壳体控制其阶差，实现圆柱类壳体纵焊缝阶差及焊缝间隙控制的装配焊接装置。 |  | 有较好转化前景 | 技术许可 | 面议 |  | 航天科工 | 010-68743016
新能源与高效节能 | 节能环保 |  | 一种甲酸钠结晶的节能装置 | CN201320322772.8 |  | 实用新型 | 授权 | 本实用新型公开了一种甲酸钠结晶的节能装置，在母液槽出口增加进料预热器，利用加热器的蒸汽冷凝液以提高蒸发器进料温度，在蒸发器出口增加打料泵和结晶罐，通过循环水冷却降温析出部分甲酸钠晶体，减轻离心机负荷，并能有效控制甲酸钠中的水分。本实用新型降低了蒸汽消耗，提高了甲酸钠产品质量。 |  | 有较好转化前景 | 技术许可 | 面议 |  | 航天科工 | 010-68743016
先进制造 | 电机 |  | 一种电机跟踪磁钢加压固化工艺 | CN201310298262.6 |  | 发明申请 | 授权 | 本发明公开了一种电机跟踪磁钢加压固化工艺，至少经过如下四个步骤：步骤一，对支架的环形槽表面进行粗糙处理；步骤二，在支架上涂J228胶，并控制涂胶量；步骤三，在支架上装配跟踪磁钢和跟踪转子；步骤四，用工装和螺纹柱状物对两个以上的支架进行加压固化，加压着力点在跟踪磁钢上。本发明在有效保证了磁钢不脱落、避免电机因此出现故障的同时，克服了对细小组件局部加压的难点，克服了对细小组件多件加压难点，极大的节约了加压固化的成本，从很大程度上避免企业在加工过程中不对跟踪磁钢加压固化的可能，成功使后期的产品加工及交付用户使用的过程中没有再出现过磁钢脱落的问题。 |  | 有较好转化前景 | 技术许可 | 面议 |  | 航天科工 | 010-68743016
工业基础件 | 波纹管道 |  | 热风管道波纹内带排放管膨胀节 | CN201310168752.4 |  | 发明申请 | 授权 | 本发明公开了一种热风管道波纹内带排放管膨胀节，它包括有接管（1）、中间接管（2）和波纹管（3），所述中间接管（2）的两端均连接波纹管（3）的一端，波纹管（3）的另一端连接接管（1），其特征是所述波纹管（3）的各个波纹内均设有管体（4），各管体（4）均连接至排放管（5），所述排放管（5）的一端从中间接管（2）上伸出至热风管道外部。本发明结构设计紧凑、合理，打开阀门波纹内部的冷凝水会通过排放管排出，避免膨胀节被腐蚀，产品技术指标和质量达到了国际先进水平。 |  | 有较好转化前景 | 技术许可 | 面议 |  | 航天科工 | 010-68743016
先进制造 | 测试测量 |  | 一种快速动态对准方法 | CN201310556839.9 |  | 发明申请 | 授权 | 本发明属于对准方法，具体涉及一种快速动态对准方法。它包括：步骤一：粗对准；步骤1.1：输入信息；步骤1.2：计算ax、ay、az；步骤1.3：计算ωx、ωz步骤1.4：计算步骤1.5：计算步骤1.6：计算步骤二：导航解算；步骤三：中间变量计算；步骤四：对准。本发明的有益效果是：本发明在载体有角振动的条件下能准确估算平台系相对地理系的三个失准角以及三个未补偿的平台漂移（平台系），从而达到了高精度的自对准目的。 |  | 有较好转化前景 | 技术许可 | 面议 |  | 航天科工 | 010-68743016
先进制造 | 基本电气元件 |  | 一种浮动安装圆形电连接器 | CN201220380600.1 |  | 实用新型 | 授权 | 一种浮动安装圆形电连接器，由插座和插头组成，其中插座的外壳和插头的外壳为对应的圆形带方形法兰盘结构，插座外壳法兰盘上设有浮动铆管，该浮动铆管与对应的法兰盘安装孔间设有浮动间隙，同时插座外壳周圈均设至少两个径向螺纹孔，螺纹孔中旋装锁紧螺钉，插座基座上设有二个直径不等的导向销；所述插头外壳与插座径向螺纹孔对应位置设有环形槽，插头基座设有与两导向销对应的两导向套。本实用新型的圆形电连接器同时设有浮动机构、导向机构和锁紧机构，可进行浮动安装，具有可盲插、防错插及锁紧功能。适用于插头和插座分别安装于两个设备对接安装的特殊场合。 |  | 有较好转化前景 | 技术许可 | 面议 |  | 航天科工 | 010-68743016
新材料及先进工艺应用 | 材料分析 |  | 一种管状保温层导热系数测试装置 | CN201621477087.2 |  | 实用新型 | 授权 | 本实用新型涉及一种管状保温层导热系数测试装置，属于核电保温测试技术领域。该装置的测试圆管中段内插装主加热管，两外段分别套有阻热保温层且内部分别插装辅加热管，主加热管接主稳压电源，所述辅加热管通过可控硅接副稳压电源；测试圆管和管状保温层样件的各预定截面分别安置温度传感器。本实用新型不仅解决了核电金属反射型管状保温层导热系数无法测量的难题，而且可以有效避免高温下加热管热量的轴向传递，保证加热到设定温度达到稳态后，温度和功率几乎不变，因此可以保证测试结果具有足够的准确度。 |  | 有较好转化前景 | 技术许可 | 面议 |  | 航天科工 | 010-68743016
新能源与高效节能 | 石油装备 |  | 在提捞式抽油机上安装示功图测试装置的方法及装置 | CN201510340264.6 |  | 发明申请 | 实质审查 | 本发明公开了一种在提捞式抽油机上安装示功图测试装置的方法及装置，本发明是在提捞式抽油机的井架横梁上固定一个安装支架，安装支架顶面与柔性抽油杆平行，然后在安装支架顶面固定一个载荷测试轮和一个位移测试轮，并使柔性抽油杆依次从位移测试轮底部和载荷测试轮上方穿过缠绕在与电机连接的滚筒上；通过测量柔性抽油杆对载荷测试轮的向心压力F1计算柔性抽油杆的拉力载荷F；通过测量位移测试轮的转动圈数计算柔性抽油杆的位移量L；并利用柔性抽油杆的位移量L和拉力载荷F画出油井的示功图。本发明成功解决了由于提捞式抽油机没有悬绳器无法安装示功图测试设备的技术问题，可方便油井工况的分析。其装置结构简单、安装方便。 |  | 有较好转化前景 | 技术许可 | 面议 |  | 航天科工 | 010-68743016
新材料及先进工艺应用 | 材料分析 |  | 激光器输出跳线镜片检测工装 | CN201410189646.9 |  | 发明申请 | 授权 | 本发明涉及一种激光器输出跳线镜片检测工装，其特征在于：由可旋转支架、显微镜组和夹持座组成，显微镜组和夹持座分别安装在可旋转支架上，所述可旋转支架用于支撑所述显微镜组及夹持座，所述显微镜组用于放大输出跳线镜片表面以便于观测，所述夹持座用于装夹待检测激光器输出跳线。本发明的夹持座用于装夹待检测激光器输出跳线，通过带LED灯且倍数可调的显微镜组可以观察输出跳线镜片是否有破损或者污物。本发明能够实现激光器输出跳线的简单快速装夹，通过显微镜可快速地对不同的激光器输出跳线镜片进行检测，并且方便进行镜片的清洁。 |  | 有较好转化前景 | 技术许可 | 面议 |  | 航天科工 | 010-68743016
新能源与高效节能 | 石油装备 |  | 在提捞式抽油机上安装载荷测试装置的方法及装置 | CN201510371841.8 |  | 发明申请 | 实质审查 | 本发明公开了一种在提捞式抽油机上安装载荷测试装置的方法及装置，本发明是在提捞式抽油机的井架横梁上固定一个安装支架，安装支架顶面与柔性抽油杆平行，然后在安装支架顶面固定一个载荷测试轮，载荷测试轮两侧设有压紧轮，并使柔性抽油杆依次从压紧轮底部和载荷测试轮上方穿过缠绕在与电机连接的滚筒上；通过测量柔性抽油杆对载荷测试轮的向心压力F1计算柔性抽油杆的拉力载荷F。本发明成功解决了由于提捞式抽油机没有悬绳器无法安装载荷测试设备的技术问题，可方便油井工况的分析。其装置结构简单、安装方便。 |  | 有较好转化前景 | 技术许可 | 面议 |  | 航天科工 | 010-68743016
工业基础件 | 制冷机 |  | 一种变频低温强热空调系统 | CN201420553653.8 |  | 实用新型 | 授权 | 本实用新型公开一种变频低温强热空调系统，包括主循环系统以及补气结构，主循环系统包括喷气增焓压缩机、四通阀、蒸发器以及冷凝器，喷气增焓压缩机与四通阀之间设置有油气分离器，油气分离器具有与喷气增焓压缩机的出气口相连的制冷剂进口，以及位于油气分离器底部的油液出口，油液出口通过相互并行的第一回油管路以及第二回油管路连接喷气增焓压缩机的吸气口；采用喷气增焓压缩机能够实现变频无级调节，通过压缩机补气，实现二次压缩，在相同转速下，进一步提升热量；设置油气分离器与压缩机的双回油管路能够保证回油量，同时实现热气旁通功能，在压缩机低温工作时提高压缩机温度。 |  | 有较好转化前景 | 技术许可 | 面议 |  | 航天科工 | 010-68743016
工业基础件 | 机床 |  | 一种真空热处理加工深孔的方法和深孔孔距检测装置 | CN201310087100.8 |  | 发明申请 | 授权 | 本发明公开了一种真空热处理加工深孔的方法和深孔孔距检测装置，包括如下步骤：(1)计算零件深孔间孔距真空热处理的收缩量；(2)根据(1)步骤获得收缩量确定深孔孔距尺寸；(3)按照深孔设计要求和深孔孔距尺寸加工深孔；(4)对已加工出深孔的零件进行真空热处理；(5)用深孔孔距检测装置对深孔孔距尺寸进行检测。深孔孔距检测装置包括本体、圆柱销和导向销，圆柱销与本体上的圆柱销孔配合，导向销与本体上的导向销孔配合，导向销孔与圆柱销孔之间的距离与零件上深孔之间的距离一致。采用本发明的方法和检测装置，解决了舵面产品真空热处理后深孔孔距控制和测量的难题。极大地提高了检测效率，有利于保证加工产品的一致性，适用于异型舵面类零件精密孔距的检测。 |  | 有较好转化前景 | 技术许可 | 面议 |  | 航天科工 | 010-68743016
先进制造 | 测试测量 |  | 高压力环境下使用的流量测量装置 | CN201320333152.4 |  | 实用新型 | 授权 | 本实用新型公开了一种高压力环境下使用的流量测量装置，包括导流管，超声能换器通过安装接头固定在下连接管或上连接管上；在超声能换器的后端连接有信号引出线，连接在上连接管上的超声能换器的信号引出线从上连接管中引出，连接在下连接管上的超声能换器的信号引出线经导流管侧壁中的引线孔后从上连接管引出。本实用新型采用将超声换能器的内部结构和信号引出线设置在与外界压力隔绝密封的常压环境中，使流量测量装置的使用可靠性得到提高，由于超声换能器的内部结构和信号引出线避免了与腐蚀、耐高压环境接触，因此流量测量装置的使用寿命得到延长；还可从导流管的进水口与出水口处实现超声换能器的拆装，维修更换比较简单。 |  | 有较好转化前景 | 技术许可 | 面议 |  | 航天科工 | 010-68743016
工业基础件 | 制冷机 |  | 一种热回收多联式空调机组气液分离器 | CN201320309957.5 |  | 实用新型 | 授权 | 本实用新型涉及热回收多联式空调机组技术领域，具体涉及一种热回收多联式空调机组气液分离器，其结构包括外壳、进气管、出气管以及设置于外壳内部的气液分离管，气液分离管设置为U形管，U形管的输入端与外壳内部连通，U形管的输出端与出气管的第二进气口连通，U形管的底部开设油孔，U形管连接出气管的一侧管壁上设置有输油管，进气管的第一出气口伸入外壳内部，且第一出气口距离外壳底部的高度低于U形管的输入端距离外壳底部的高度。本实用新型对气液分离器的结构进行合理设计，以达到更好的分离效果，从而保证压缩机能正常的运转。 |  | 有较好转化前景 | 技术许可 | 面议 |  | 航天科工 | 010-68743016
工业基础件 | 机床 |  | 一种网络配线实训装置 | CN201320041057.7 |  | 实用新型 | 授权 | 本实用新型公开了一种网络配线实训装置，包括底座、固接在底座中部的支架、经螺钉分别安装在支架上下两端的上面板和下面板、上面板上设有若干数量相同且呈整列排布的RJ45主测试端、RJ45远程测试端和显示/控制单元，下面板上设有若干压线模板和显示/控制单元，其中：显示/控制单元包括状态指示灯、LED显示灯、触控屏和数字显示屏，数字显示屏置于最上端，LED显示灯、触控屏依次分布在数字显示屏的中垂线正下方，状态指示灯设置在数字显示屏的左侧。该装置采用微电脑嵌入式系统控制，通过状态指示灯、显示灯和数字显示屏同步显示线序检测结果，直观快捷、故障点定位/识别灵敏。 |  | 有较好转化前景 | 技术许可 | 面议 |  | 航天科工 | 010-68743016
新材料及先进工艺应用 | 纺纱技术 |  | 一种梳毛机 | CN201220403420.0 |  | 实用新型 | 授权 | 本实用新型公开一种梳毛机，包括工作辊托脚，所述工作辊托脚上连接有工作辊轴承座，所述工作辊轴承座连接有工作辊，所述工作辊托脚与所述工作辊轴承座之间设置有钢球，该梳毛机可以将原料中的粒子保持良好的完整性，防止粒子疏散、拉直的现象发生。 |  | 有较好转化前景 | 技术许可 | 面议 |  | 航天科工 | 010-68743016
先进制造 | 基本电气元件 |  | 电磁屏蔽电缆 | CN201320829343.X |  | 实用新型 | 授权 | 本实用新型公开了一种电磁屏蔽电缆，包括由内至外依次布置的导线、热缩管层、锦丝线内层、镀锡铜编织套管层、铜布层、锦丝线外层和护套层；本实用新型每根导线与热缩管层之间用填充物填充，用热缩管包裹，并用锦丝线分段绑扎，提高了电缆的耐冲击性能和抗弯曲的强度，增加电缆的同心度；用镀锡铜编织套管和铜布条进行两层的电磁屏蔽防护，很好的提高了抗电磁干扰的能力；最外层包裹护套层有防火防潮的能力；可广泛应用于电磁环境较为恶劣的产品中。 |  | 有较好转化前景 | 技术许可 | 面议 |  | 航天科工 | 010-68743016
先进制造 | 电机 |  | 一种航天器用一体化动量轮电机 | CN201420461604.1 |  | 实用新型 | 授权 | 本实用新型公开了一种航天器用一体化动量轮电机，包括构成整个电机的端盖（2）、定子（4）和电机转子（5）；电机转子（5）所产生的动量等于航天器姿态控制用所需动量轮产生的动量，并且电机转子（5）经轴承（6）与定子（4）和端盖（2）转动连接，定子（4）的绕组端部设有电机转子位置传感器（3），端盖（2）上设有驱动模块（1）。本实用新型不仅具有能满足整个动量轮系统小型化、轻量化要求的优点，而且还具有工作性能可靠、反应速度快、使用寿命长、成本较低等优点。 |  | 有较好转化前景 | 技术许可 | 面议 |  | 航天科工 | 010-68743016
工业基础件 | 机床 |  | 旋转轮体的冷却装置 | CN201320412861.1 |  | 实用新型 | 授权 | 本实用新型公开一种旋转轮体的冷却装置，它主要包括轴、支撑板、摩擦片、焊接轮、冷却体，冷却体固定贴附在焊接轮上；冷却体内部设有用于冷却水流动的空腔，在轴的内部轴向设置可供冷却水流动的管路，形成供冷却水流动的通路，以引导冷却水流；该装置借助冷却水流，通过在焊轮轴和冷却体中持续的流动冷却水来实现对焊接轮进行冷却。主要用于钢丝电阻焊接技术领域，并可推广至所有在工作状态下需进行冷却的旋转轮体装置。 |  | 有较好转化前景 | 技术许可 | 面议 |  | 航天科工 | 010-68743016
工业基础件 | 工程元件 |  | 一种用于抓捕器的偏心轮锁紧装置 | CN201420458983.9 |  | 实用新型 | 授权 | 本实用新型公开了一种用于抓捕器的偏心轮锁紧装置，包括套管及置于套管内的转动块和摩擦块，所述转动块和摩擦块均为圆环形结构，且转动块与摩擦块组合后形成完整的偏心轮，所述套管内侧沿圆周方向均匀布置有若干套管键槽，在摩擦块外壁上设置有摩擦块键槽，所述套管内壁与摩擦块通过键连接，所述转动块上与摩擦块的结合处还设置有限位销。本实用新型通过在套管内壁上设置套管键槽，并在摩擦块外侧设置有与套管键槽相匹配的摩擦块键槽，然后通过键将转动块与摩擦块连接，从而保证锁紧可靠性，即使套管与摩擦块长时间摩擦也不会使套管和摩擦块之间产生打滑，使伸缩杆锁紧牢固，同时套管与摩擦不会因块长期摩擦而损坏。 |  | 有较好转化前景 | 技术许可 | 面议 |  | 航天科工 | 010-68743016
先进制造 | 电机 |  | 一种有刷直流伺服电机抗环火结构 | CN201420051338.5 |  | 实用新型 | 授权 | 本实用新型公开了一种有刷直流伺服电机抗环火结构，包括边缘设有若干引出线的后端盖组件，后端盖组件内部顶端通过螺钉A安装有刷盒组件，所述后端盖组件内部还设有灭弧罩，灭弧罩上均匀开设有若干安装孔，灭弧罩通过安装孔与螺钉B固定在后端盖组件内。本实用新型在传统有刷直流伺服电机的后端盖组件内加装一块环形的灭弧罩，能使电弧在形成的过程中被灭弧罩所隔离，同时使空气电离的正负电子在灭弧罩中得到一定的复合，从而减小电机的环火可能性，实现避免电刷、换向器、刷盒和端盖内部被烧毁或降低烧蚀的程度的目的，进而有效提升了电机的使用寿命及工作可靠性。 |  | 有较好转化前景 | 技术许可 | 面议 |  | 航天科工 | 010-68743016
工业基础件 | 复合管 |  | 可不停机换纬线盘钢塑复合管道焊接设备及换盘方法 | CN201310223743.0 |  | 发明申请 | 授权 | 本发明公开了一种可不停机换纬线盘钢塑复合管道焊接设备及换盘方法，包括旧纬线盘、焊接机滚筒、推拉杆、缠线滚筒、切割焊接装置、换线滚筒、新纬线盘，所述焊接机滚筒上滑动固定旧纬线盘，所述旧纬线盘一侧设有推拉杆，所述缠线滚筒套接在焊接机滚筒中部，所述换线滚筒套接在焊接机滚筒左端，所述新纬线盘滑动安装在换线滚筒上，所述切割焊接装置安装在换线滚筒上并随其转动。换盘方法为：在装有旧纬线盘的焊接机滚筒转动时，装有新纬线盘的换线滚筒和缠线滚筒从静止分别加速至不同的转速，实现推拉杆把旧纬线盘从焊接机滚筒上推至换线滚筒上，把新纬线盘从换线滚筒上的拉至焊接机滚筒上，最后换线滚筒和缠线滚筒减速停止。 |  | 有较好转化前景 | 技术许可 | 面议 |  | 航天科工 | 010-68743016
先进制造 | 测试测量 |  | 一种SMD封装滤波器测试座 | CN201220501411.5 |  | 实用新型 | 授权 | 本实用新型公开了一种SMD封装滤波器测试座，底板（1）上表面有第一覆铜区域（6）、第二覆铜区域（7）和第三覆铜区域（8），第一覆铜区域（6）和第二覆铜区域（7）上分别连接有被测件固定片（4），在第三覆铜区域（8）中心与第一覆铜区域（6）和第二覆铜区域（7）相邻位置焊接有小铜块（5），有二个标准接头（2）分别固定在底板（1）的两端中间位置，二个标准接头（2）的接头内芯分别焊接在第一覆铜区域（6）和第二覆铜区域（7）上，安装脚焊接在第三覆铜区域（8）上；解决了SMD封装滤波器测试时采用常规触点或焊接方式所带来的机械损伤、接触不良、接地面积不够、固定不牢、容易造成较大的测试数据误差等问题。 |  | 有较好转化前景 | 技术许可 | 面议 |  | 航天科工 | 010-68743016
先进制造 | 测试测量 |  | 一种真空紫外光谱辐照度标定方法及系统 | CN201310062602.5 |  | 发明申请 | 授权 | 本发明涉及紫外辐射量测量技术领域，具体的讲是一种真空紫外光谱辐照度标定方法及系统。获取紫外光源115nm-400nm波段范围的紫外光谱辐亮度L(λ)；获取该紫外光源250nm-400nm波段范围的紫外光谱辐照度E(λ)；利用Ω＝E(λ)/L(λ)，计算得到250nm-400nm波段范围的光源立体角Ω；根据所述250nm-400nm波段范围的光源立体角Ω得到115nm～250nm波段范围内的光源立体角Ω1；利用E1(λ)＝L(λ)·Ω1得到115nm～250nm波段范围内的紫外光谱辐照度E1(λ)。通过本发明实施例解决了光源真空紫外光谱辐照度标定波长下限不能达到250nm以下的难题。 |  | 有较好转化前景 | 技术许可 | 面议 |  | 航天科工 | 010-68743016
工业基础件 | 机床 |  | 电缆连接器焊接夹具 | CN201410306081.8 |  | 发明申请 | 授权 | 本发明公开了一种电缆连接器焊接夹具，包括定位螺栓、方形支架、和底座；方形支架的一条边与底座铰接，方形支架与铰接边相邻的一条边与底座一侧的环形轨道滑动配合，方形支架的另两条边上均开有螺纹孔，螺纹孔内设置有定位螺栓；本发明可在焊接时使焊杯略向下倾斜，从而保证了焊料不会溢出焊杯和流入外层，焊点质量检查时，可以将焊杯角度调节为向上，适用于不同规格型号的电缆连接器，且使用简单，不易损坏电缆连接器，提高了一次交验合格率，保证了产品的质量。 |  | 有较好转化前景 | 技术许可 | 面议 |  | 航天科工 | 010-68743016
先进制造 | 测试测量 |  | 三维空间点组合式定位测量装置 | CN201310652874.0 |  | 发明申请 | 授权 | 本发明所述的三维空间点组合式定位测量装置，包括主尺身、副尺身、夹持爪组件、测量爪、主微动装置和副微动装置，所述主尺身两端分别设置可沿主尺身移动的夹持爪组件，主尺身上套接可沿主尺身移动的主微动装置，所述主微动装置一侧垂直轴接副尺身一端，副尺身可在主微动装置上转动，所述副尺身另一端套接可沿副尺身移动的副微动装置，副微动装置上固定测量爪。其结构设计简单、科学，测量精度度高，操作简单，测量速度快。 |  | 有较好转化前景 | 技术许可 | 面议 |  | 航天科工 | 010-68743016
新材料及先进工艺应用 | 材料分析 |  | 钎焊金属蜂窝结构面芯脱焊缺陷电子显微检测方法 | CN201410550295.X |  | 发明申请 | 授权 | 本发明涉及一种钎焊金属蜂窝结构面芯脱焊缺陷电子显微检测方法，属于产品质量和缺陷检测技术领域。本发明通过采用扫描电子显微镜对大量含有面芯脱焊缺陷且结构参数不同的钎焊金属蜂窝结构进行观察分析，并结合无损检测试验和实际钎焊金属蜂窝结构解剖分析，确定了面芯脱焊缺陷在扫描电子显微镜下的典型特征，建立了钎焊金属蜂窝结构面芯脱焊缺陷电子显微检测方法，不仅可对面芯脱焊缺陷进行准确识别，同时还可以直接给出面芯脱焊缺陷图像，便于对面芯脱焊缺陷的尺寸和形貌等进行测量和分析，为分析面芯脱焊缺陷的形成原因提供支持，从而为钎焊金属蜂窝结构的工艺改进和相关产品的质量控制提供依据。 |  | 有较好转化前景 | 技术许可 | 面议 |  | 航天科工 | 010-68743016
工业基础件 | 工程元件 |  | 外压横向型膨胀节 | CN201610705528.8 |  | 发明申请 | 实质审查 | 本发明公开了一种外压横向型膨胀节，包括左接管与右接管，左接管连接左外套管，左外套管内设有左波纹管，左外套管与左波纹管在端部通过左承压环板连接；右接管连接右外套管，右外套管内设有右波纹管，右接管与右波纹管在端部通过右承压环板连接；还包括设于左波纹管与右波纹管内的中间接管，中间接管两端分别与左波纹管与右波纹管的另一端部连接；在左外套管内设有左内衬筒，左内衬筒自由端设于左波纹管内部；中间接管位于右波纹管的一端内部设有右内衬筒，右内衬筒自由端设于右接管内。采用由两组外压式的多层U形波纹管组合结构，避免了柱失稳问题，使产品在高压高温工况下，具有较大的横向补偿能力，能够满足现场长距离管线补偿能力的需求。 |  | 有较好转化前景 | 技术许可 | 面议 |  | 航天科工 | 010-68743016
先进制造 | 起重设备 |  | 一种大质量火工品安全吊转装置及其使用方法 | CN201410498151.4 |  | 发明申请 | 实质审查 | 本发明公开了一种大质量火工品安全吊转装置及其使用方法，包括吊转抱环组件、前吊挂框、辅助托架、连接梁、吊梁组件，所述吊转抱环组件两侧的转轴上分别套接连接梁，所述连接梁一端设有前吊挂框，另一端设有辅助托架；使用方法，包括以下步骤：1)确定转轴位置，使转轴在火工品质心位置；2)将火工品与吊转抱环组件连成一体，保证转轴安装在质心位置；3)锁紧辅助托架、前吊挂框，起吊即可。其结构设计合理、简单，使用方便，吊转安全可靠，杜绝了安全隐患。 |  | 有较好转化前景 | 技术许可 | 面议 |  | 航天科工 | 010-68743016
先进制造 | 测试测量 |  | 一种真空低温环境下红外热像仪的实现方法及装置 | CN201510522877.1 |  | 发明申请 | 实质审查 | 公开了一种本发明实施例的真空低温环境下红外热像仪的实现方法及装置。根据本发明的真空低温环境下红外热像仪的实现方法包括：根据红外热像仪的组成器件的最低工作温度要求、以及真空低温环境的压力和温度条件，将红外热像仪拆分成耐低温组件和常温组件；将耐低温组件固定于真空低温设备的内部、常温组件设置于真空低温设备的外部；耐低温组件将探测到的数据经由数据线传递给常温组件，常温组件根据接收的数据分析被测样品的红外辐射特性并显示。根据本发明，无须为了防止常温组件损害而对其进行保温或加热处理，能够大大缩小红外热像仪在低温真空罐内的体积，降低真空低温环境下使用红外热像仪的设计和安装成本。 |  | 有较好转化前景 | 技术许可 | 面议 |  | 航天科工 | 010-68743016
新材料及先进工艺应用 | 金属机械加工 |  | 一种铝合金构件的表面处理方法 | CN201610272034.5 |  | 发明申请 | 授权 | 本发明涉及合金技术领域，具体涉及一种铝合金构件的表面处理方法，对铝合金构件进行机械抛光后，进行脱脂处理，去除表面油脂；将脱脂处理后的基材进行激光熔覆处理，形成Al2O3基复合陶瓷涂层，改善了铝合金防爆能力，再采用热喷涂，形成镍?铁金属复合涂层，进一步地提高了自身综合力学性能，然后将热喷涂后的基材置于稀土涂料中浸泡，一方面改善了铝合金表面光泽度，另一方面提高了铝合金基体的耐高温、耐高压的性能，通过本发明合理的工艺设置，一方面提高了铝合金的耐蚀性、电磁屏蔽能力、自身综合力学性能；另一方面改善了铝合金表面光泽度，以及有效防止铝合金被刮伤。 |  | 有较好转化前景 | 技术许可 | 面议 |  | 航天科工 | 010-68743016
先进制造 | 测试测量 |  | 一种平动式内并联组合动力进气道模态转换装置及方法 | CN201610059128.4 |  | 发明申请 | 授权 | 本发明公开了一种平动式内并联组合动力进气道模态转换装置及方法，该装置为三个可动部分，分别为分流板、冲压通道下壁面主体和冲压通道下壁面尾部，通过冲压通道下壁面主体的平动带动分流板和冲压通道下壁面尾部的转动，从而实现冲压发动机通道的开启和关闭。随着冲压通道下壁面的平动，冲压通道入口高度逐渐增大，从而冲压发动机通道的流量线性增大，涡轮发动机通道的流量线性减少。 |  | 有较好转化前景 | 技术许可 | 面议 |  | 航天科工 | 010-68743016
工业基础件 | 气动元件 |  | 同级压缩面二次流自循环气动式可调进气道及控制方法 | CN201611103087.0 |  | 发明申请 | 授权 | 本发明公开了一种同级压缩面二次流自循环气动式可调进气道，其中在进气道压缩面前部覆盖溢流盖板，溢流盖板下方为稳压腔，并有安装在压缩面上并位于溢流盖板后端的转动盖板，利用转动盖板位于打开位置时在流场中诱导出斜激波，且气流经该斜激波压缩，在转动盖板的引导下进入稳压腔形成二次流，从而在同级压缩面上人为制造压差驱动二次流流动；由于激波的预增压作用使得二次流的压力高于上游来流压力，二次流得以顺利经溢流盖板喷射注入流场。 |  | 有较好转化前景 | 技术许可 | 面议 |  | 航天科工 | 010-68743016
工业基础件 | 传动装置 |  | 一种齿轮传动误差检测设备的校准装置 | CN201410512557.3 |  | 发明申请 | 授权 | 本发明公开了一种齿轮传动误差检测设备的校准装置，包括在输入轴和输出轴上设置棱体安装装置，其中在棱体安装装置上安装有多面棱体，与自准直仪共同组成齿轮传动误差检测设备的校准装置。将齿轮传动装置输入轴和输出轴通过棱体安装装置和多面棱体进行连接，多面棱体另一端与光栅编码器连接，并使多面棱体中心与齿轮传动装置输入轴、输出轴和光栅编码器转轴同轴。本发明采用多面棱体，自准直仪和光栅编码器，提高了齿轮传动误差检测设备校准的可靠性，解决了齿轮传动误差检测设备校准时多面棱体安装困难、多面棱体旋转中心不易找正等问题，能对齿轮传动误差检测设备的性能进行总体评价，提高了齿轮传动误差检测设备校准的可靠性。 |  | 有较好转化前景 | 技术许可 | 面议 |  | 航天科工 | 010-68743016
工业基础件 | 机床 |  | 一种送料夹具 | CN201320436135.3 |  | 实用新型 | 授权 | 本实用新型公开了一种送料夹具，该送料夹具的夹紧端上可拆固连有至少两个用于在棒料毛坯的外围沿周向间隔分布、以夹紧棒料毛坯的卡块，所述卡块上设有用于插入棒料毛坯的外周上开设的凹槽内的挡止凸起和/或供棒料毛坯的外周上凸设的凸起插入的挡止凹槽。在使用时，该挡止凸起和/或挡止凹槽能够在棒料毛坯的轴向上阻止与棒料毛坯挡止配合，以阻止棒料毛坯沿轴向相对于送料夹具滑动，从而避免棒料毛坯的插入端从卡紧空间内松脱所造成的拉动不到位的情况，保证棒料毛坯被向外拉动的尺寸精度。 |  | 有较好转化前景 | 技术许可 | 面议 |  | 航天科工 | 010-68743016
先进制造 | 基本电气元件 |  | 一种复合耐烧蚀板 | CN201320718621.4 |  | 实用新型 | 授权 | 本实用新型公开了一种复合耐烧蚀板，主要由基板和若干绝缘套组成，所述基板上设置有若干套孔，所述绝缘套固定安装在套孔内，所述基板采用不锈钢、铜合金或耐热钢制成，所述绝缘套采用陶瓷粉烧结成型，所述绝缘套通过高温胶粘剂固定粘接在基板的套孔中，也可以通过对基板的套孔口部局部缩口后将绝缘套固定在基板的套孔中，完成复合耐烧蚀板的组装。本实用新型通过将耐烧蚀板由传统的单一材质结构设计成金属基板加陶瓷绝缘套的复合耐烧蚀板结构，既保证了耐烧蚀板的耐火焰烧蚀性能，又保证了耐烧蚀板各孔位间的绝缘性能，还大大降低零件加工难度和成本，降低了零部件在转运、贮存、运输、装配等环节的损耗。 |  | 有较好转化前景 | 技术许可 | 面议 |  | 航天科工 | 010-68743016
先进制造 | 测试测量 |  | 电磁铁吸力测量装置 | CN201320466775.9 |  | 实用新型 | 授权 | 本实用新型公开了一种电磁铁吸力测量装置，包括用于固定被测电磁铁的电磁铁固定架和用于向吸附在被测电磁铁上的铁块施加克服电磁吸力的分离作用力的牵引测量机构，所述的测量装置还包括用于盛装低温介质的低温容器和用于浸入低温容器的低温介质中的防护罐，该防护罐具有用于放置所述被测电磁铁的内腔和供被测电磁铁吸附铁块的开口。将防护罐套装在被测电磁铁外，使防护罐浸入低温容器的低温介质中，当被测电磁铁处的温度达到测量所要求的设定低温时，向电磁铁通电，铁块被吸附在电磁铁上，由牵引测量机构向铁块施加分离作用力，当铁块与被测电磁铁分开时，可通过牵引测量机构测量得到设定低温下被测电磁铁的吸力值。 |  | 有较好转化前景 | 技术许可 | 面议 |  | 航天科工 | 010-68743016
先进制造 | 基本电子电路 |  | 一种大俯仰角条件下随动回路外滚增益切换电路 | CN201220595261.9 |  | 实用新型 | 授权 | 本实用新型公开一种大俯仰角条件下随动回路外滚增益切换电路，实现在大俯仰角条件下保证随动回路的增益不随俯仰角的增大而减小，从而保证随动回路的稳定工作。该随动回路增益切换电路包括电阻、开关和比较器等。一种大俯仰角条件下随动回路增益切换电路通过切换接入随动回路校正网络的电阻R7、电阻R8、电阻R9，改变随动回路的增益。该增益切换电路结构简单、体积小、可靠性高，补偿后的随动回路稳定性可达到产品的设计指标要求。 |  | 有较好转化前景 | 技术许可 | 面议 |  | 航天科工 | 010-68743016
先进制造 | 光学元件 |  | 一种减少反馈光进入光纤的端帽结构 | CN201320599843.9 |  | 实用新型 | 授权 | 本实用新型涉及一种减少反馈光进入光纤的端帽结构，所述的端帽结构由端帽柱体部分和端帽锥体部分组成，其特征在于：在端帽锥体部分的锥面表面做出阶梯状纹路，且纹路从端帽侧面观察呈锯齿状。本实用新型在实际使用过程中，端帽阶梯状的纹路打破锥体表面与空气间平滑的界面，使传播到此界面上的反馈光无法产生全反射，或者使反馈光经过锥体表面反射严重偏离，从而达到减少反馈光耦合进入光纤的目的。 |  | 有较好转化前景 | 技术许可 | 面议 |  | 航天科工 | 010-68743016
工业基础件 | 工程元件 |  | 关节式膨胀节 | CN201220331862.9 |  | 实用新型 | 授权 | 本实用新型公开了一种关节式膨胀节，其特征是它包括两段钢接管（1），在两段钢接管（1）的管壁上均安装底座（2），在底座（2）一侧设有压板（3），橡胶波纹管（5）的两端分别被两组底座（2）和压板（3）相互作用压紧。本实用新型膨胀节密封良好无泄漏、膨胀节能承受真空荷载无异常变形、介质流动平稳，有较小的轴向及横向弹性反力，对汽轮机排汽出口的力和力矩都减小到允许的最大力和力矩值以下，满足汽轮机满载荷长周期安全运行的要求。 |  | 有较好转化前景 | 技术许可 | 面议 |  | 航天科工 | 010-68743016
先进制造 | 测试测量 |  | 一种转台角位置校准装置 | CN201220501405.X |  | 实用新型 | 授权 | 本实用新型公开了一种转台角位置校准装置，它包括安装板（1）、棱体安装调节装置（4）和棱体夹紧装置（8），安装板（1）左右侧有转台安装孔（2），棱体安装调节装置（4）的连接杆（5）与安装板（1）的棱体安装调节装置安装孔（3）连接，棱体夹紧装置（8）的螺纹连杆（9）与棱体安装调节装置（4）的棱体夹紧装置安装孔（7）连接；解决了本实用新型提高了转台角位置校准的可靠性，提高了校准效率，解决了转台角位置参数检测时多面棱体安装困难、多面棱体旋转中心不易找正等问题。 |  | 有较好转化前景 | 技术许可 | 面议 |  | 航天科工 | 010-68743016
新能源与高效节能 | 金属冶炼 |  | 一种升降式贵金属热电偶退火装置 | CN201220502617.X |  | 实用新型 | 授权 | 本实用新型公开了一种升降式贵金属热电偶退火装置，它包括支架固定基座（1）、支架（2）、热电偶挂座（5）和热电偶挂座连杆（6），热电偶挂座（5）固定在热电偶挂座连杆（6）两侧，支架（2）和热电偶挂座连杆（6）垂直连接，支架（2）通过支架调节螺钉（3）固定在基座（1）上，支架（2）长度1.2米，本实用新型可实现长度为（0.3~2.2）米的贵金属热电偶退火。提高了传统热电偶通电退火装置长度限制，解决了长度大于1.2米的贵金属热电偶通电退火难题。 |  | 有较好转化前景 | 技术许可 | 面议 |  | 航天科工 | 010-68743016
工业基础件 | 工程元件 |  | 双向大口径管径向扣压接头 | CN201320731535.7 |  | 实用新型 | 授权 | 本实用新型涉及一种双向大口径管径向扣压接头，包括内管和套在内管两端的外管，所述内管的两端外壁上制有一组周向均布的第一齿，在所述外管的内壁上制有一组与第一齿啮合的第二齿。本实用新型的有益效果是安装方便，可通过接头自身进行连接，无需法兰、螺栓等辅助连接配件，密封性能好，且成型后接头的承压能力强，另该接头制作成型方便快速，费用低，使得管件之间连接更为便捷，降低了连接成本。 |  | 有较好转化前景 | 技术许可 | 面议 |  | 航天科工 | 010-68743016
工业基础件 | 制冷机 |  | 一种风冷热泵空调机换热器 | CN201320568331.6 |  | 实用新型 | 授权 | 本实用新型涉及换热器技术领域，特别涉及一种风冷热泵空调机换热器，其结构包括换热管道、换热翅片、与换热管道入口连接的分流管，以及与换热管道出口连接的集流管，所述换热翅片开设有多个用于所述换热管道穿过的穿孔，所述换热管道包括有多排换热管，所述换热翅片的穿孔之间还开设有多个用于空气流动的气流孔；本实用新型提供一种气流不会出现滞留，能够有效保证气流中空气与换热管道之间的热交换的风冷热泵空调机换热器。 |  | 有较好转化前景 | 技术许可 | 面议 |  | 航天科工 | 010-68743016
工业基础件 | 制冷机 |  | 带线槽的热回收风冷冷水机组 | CN201320321125.5 |  | 实用新型 | 授权 | 本实用新型公开了带线槽的热回收风冷冷水机组，包括机组本身，机组顶部设有风机，所述风机通过电源线连接电源，在所述风机的下方沿水平方向设置一线槽，所述线槽沿所述机组的纵向方向设置，所述线槽开口一侧设有线槽盖，连接所述风机的所述电源线都穿过所述线槽走线。本实用新型在风扇下方沿机组纵向水平设置一线槽，连接所述风机的所述电源线都穿过所述线槽走线，使得本来杂乱无章的电线被收纳在线槽内，使整机显得整洁有序，在维护时不易损坏电线，线槽开口一侧还设有线槽盖，使电线得到更好的保护。 |  | 有较好转化前景 | 技术许可 | 面议 |  | 航天科工 | 010-68743016
先进制造 | 安全装置 |  | 一种杠杆自锁式手柄连杆锁 | CN201420350866.0 |  | 实用新型 | 授权 | 本实用新型涉及一种杠杆自锁式手柄连杆锁，属于锁具技术领域。其为上下中心对称结构，包括锁杆，锁杆两端设置有轴套A和轴套B，两锁杆内端上的两轴套B通过支架A进行连接，外端上的两轴套A通过支架B进行连接，两所杆之间设置有锁体，所述锁体由可围绕转轴转动的两拨片构成，拨片上设置有锁轴，拨片外侧设置有把手，所述轴套A的外端设置有锁紧机构，把手上设置有不脱落紧固螺钉。本实用新型锁有效的避免柜体、柜门及连杆锁之间因间隙碰撞、发出异响等缺陷，从而延长了锁、柜体、柜门的使用寿命，降低了环境燥音。 |  | 有较好转化前景 | 技术许可 | 面议 |  | 航天科工 | 010-68743016
新材料及先进工艺应用 | 输送、包装、贮存 |  | 电源模块两支装包装盒 | CN201320277412.0 |  | 实用新型 | 授权 | 本实用新型涉及一种电源模块两支装包装盒，设有包装盒体，所述包装盒体设有盒底、盒身2和盒盖1，所述包装盒体内设有一内限位缓冲固定块，所述内限位缓冲固定块的中央设有若干个与电源模块大小相对应的凹槽4，所述盒盖下设有一向下延伸的与内限位缓冲固定块相配合的按压条3；所述盒身上设有商标图案层。本实用新型适用于电源模块包装，具有设计科学、结构新颖、包装方便、快捷、防冲击性能高的优点。 |  | 有较好转化前景 | 技术许可 | 面议 |  | 航天科工 | 010-68743016
先进制造 | 电机 |  | 一种航空用永磁电机屏蔽结构 | CN201420014723.2 |  | 实用新型 | 授权 | 本实用新型涉及电机技术领域，尤其是一种航空用永磁电机屏蔽结构，其结构是在位置传感器引出线与电连接插座的接触端安装一引出线屏蔽套，该引出线屏蔽套材料为铝合金；在装配时，先将位置传感器引出线用金属防波套套起来并穿过引出线屏蔽套焊接在电连接插座上，再将金属防波套端部绑扎在引出线屏蔽套的一端，引出线屏蔽套的另一端靠电连接插座底面，引出线屏蔽套外圆与机壳紧密接触；该结构操作简单，实现了位置传感器引出线的信号全屏蔽，提高航空用大功率永磁电机工作可靠性，降低了危险系数。 |  | 有较好转化前景 | 技术许可 | 面议 |  | 航天科工 | 010-68743016
先进制造 | 弹药 |  | 一种森林灭火弹触碰引信 | CN201521001707.0 |  | 实用新型 | 授权 | 本实用新型公开一种森林灭火弹触碰引信，包括触碰机构、引信壳体、印制板组件、过渡板、保险销、弓形件及电雷管，所述触碰机构通过螺纹与引信壳体连接，所述印制板组件安装在过渡板上，过渡板固定在引信壳体上，所述保险销通过螺纹连接在引信壳体上，并顶住保险开关上的导向杆，所述电雷管通过两个轴端挡圈固定在弓形件上，所述弓形件安装在过渡板上，电雷管上的电缆穿过印制板组件后与印制板组件上的接线柱连接，所述印制板组件包括保险开关、加速度开关、触碰顶针、延时模块及电源模块，其中，保险开关、加速度开关、触碰顶针直接插空锡焊在印制板上。从而解决了现有技术引信成本高、安全性低，不适应森林火灾环境的问题。 |  | 有较好转化前景 | 技术许可 | 面议 |  | 航天科工 | 010-68743016
新材料及先进工艺应用 | 输送、包装、贮存 |  | 一种大型圆筒产品用的发运装置 | CN201620914548.1 |  | 实用新型 | 授权 | 本实用新型公开了一种大型圆筒产品用的发运装置。包括下托架和上托架；上托架底部经螺栓紧固件与下托架顶部连接；下托架和上托架均为型钢焊接件，包括由方钢焊接成的矩形框架，矩形框架中间设有由槽钢焊接成的横梁和纵梁，横梁和纵梁的槽钢开口向下，横梁和纵梁的顶面平齐且低于矩形框架的顶面；矩形框架的四个角设有立柱，立柱与矩形框架的相邻方钢之间设有斜撑，矩形框架与横梁平行的两条方钢顶面均设有一组两两对称的限位块，矩形框架与纵梁平行的两条方钢外侧均设有一组固定钩，四根立柱上均设有吊运钩，吊运钩与固定钩位于同一侧。本实用新型结构简单，强度高，使用方便，能有效提高工作效率和载运输数量，降低运输成本，使用效果好。 |  | 有较好转化前景 | 技术许可 | 面议 |  | 航天科工 | 010-68743016
先进制造 | 电机 |  | 一种阀用伺服有限转角力矩电机 | CN201721490964.4 |  | 实用新型 | 授权 | 本实用新型提供了一种阀用伺服有限转角力矩电机，包括电机、定子、磁钢、输出轴和衬套Ⅰ；所述定子安装在电机内，定子为齿槽型定子，在定子上设有小齿，线圈Ⅰ设于小齿内；所述定子的中部设有内孔，衬套Ⅰ通过过盈压装设置在内孔内，输出轴通过磁钢与衬套Ⅰ连接，磁钢粘接在输出轴上。本实用新型的电机采用齿槽型结构设计，齿槽型结构电机气隙长度较短，气隙磁密高，能够输出较高扭矩，同时电枢铁芯采用斜槽结构，齿上开有小齿，能够有效降低采用齿槽结构带来的转矩波动，满足伺服电机的要求。 |  | 有较好转化前景 | 技术许可 | 面议 |  | 航天科工 | 010-68743016
工业基础件 | 机床 |  | 一种用于铝基碳化硅材料小孔加工的镗削刀具 | CN201510870344.2 |  | 发明申请 | 实质审查 | 本发明提供了一种用于铝基碳化硅材料小孔的镗削刀具，包括刀头、刀体和光滑过渡区。刀体材料为硬质合金，刀头材料为金刚石，刀具前角Ang2为5°～7°，刀尖角Ang6为76°～81°，主偏角Kr为93°～95°，副偏角Kr1为6°～9°，主后角Ang1为7°～10°，副后角Ang5为14°，刃倾角Ang4为8°，刀尖圆角R0.1mm～0.3mm。采用本发明的刀具前角Ang2为5°～7°可以增强刀具抗弯强度和韧性，提高锋利程度，有效减少切屑磨削阻力，进而降低切削热引起的变形，主后角的设计可以有效减少刀具后面的磨损，提高刀具使用寿命；主偏角Kr为93°～95°可以有效减少切削抗力，切削刃有效长度和刀尖角增大，刀具的散热情况进一步得到改善。 |  | 有较好转化前景 | 技术许可 | 面议 |  | 航天科工 | 010-68743016
新能源与高效节能 | 发电配电装置 |  | 一种利用发电机剩磁建压的调压器 | CN201410192481.0 |  | 发明申请 | 授权 | 本发明公开了一种利用发电机剩磁建压的调压器，它包括励磁绕组、正反馈励磁回路和负反馈励磁回路，其中，正反馈励磁回路包括继电器以及继电器上的电压判别模块，负反馈励磁回路包括取样模块、PWM控制模块、隔离驱动模块、辅助电源、过流保护模块以及功率控制模块。本发明的有益效果是：在调压器内部设立两个正反馈和负反馈两个励磁回路，实现了电励磁发电机系统的自动建压，省去了次励磁回路和电池，使供电系统得以简化，降低了调压器的成本并提高了产品的可靠性。 |  | 有较好转化前景 | 技术许可 | 面议 |  | 航天科工 | 010-68743016
工业基础件 | 机床 |  | 一种抽油机故障诊断及自动控制装置 | CN201220135016.X |  | 实用新型 | 授权 | 本实用新型公开了一种抽油机故障诊断及自动控制装置，它包括抽油机，在抽油机内设有自动采样模块，在自动采样模块的输出端连接有实时故障诊断模块，在实时故障诊断模块的输出端连接有自动控制模块，自动控制模块的输出作为抽油机运行的控制信号。由于采用了上述技术方案，本实用新型解决了目前抽油机现场运行过程中，无法对其的异常状态做出及时判断和及时反应处理的问题。另外，本实用新型通过隔离采样、控制的模块结构，确保了控制回路的运行正常，避免了现场控制操作抽油机的安全隐患，提高了设备运行安全可靠性。 |  | 有较好转化前景 | 技术许可 | 面议 |  | 航天科工 | 010-68743016
新能源与高效节能 | 发电配电装置 |  | 基于DRV8303的电机驱动电路 | CN201621357249.9 |  | 实用新型 | 授权 | 本实用新型公开了一种基于DRV8303的电机驱动电路，由DRV8303驱动芯片电路和三相逆变电路构成，DRV8303驱动芯片电路与电机三相逆变电路共用一路电源；DRV8303驱动芯片电路包括DRV8303驱动芯片和外围阻容，三相逆变电路包括MOSFET、采样电阻和母线支撑电容；DRV8303驱动芯片提供三个半桥驱动器，每个驱动器驱动二个MOSFET，通过接收来自控制器的六路PWM信号和使能信号对电机三相逆变电路的六路MOSFET进行驱动。本实用新型仅使用一块DRV8303芯片驱动电机三相逆变电路的六路MOSFET，并且共用母线电源，省去驱动电源，减小了驱动电路体积，简化了电路设计，降低了成本。 |  | 有较好转化前景 | 技术许可 | 面议 |  | 航天科工 | 010-68743016
先进制造 | 测试测量 |  | 可加长的移动式淋雨试验单元 | CN201610491221.2 |  | 发明申请 | 公开 | 本发明涉及一种可加长的移动式淋雨试验单元，包括具有一定长度的门型框架，门型框架底部设有脚轮，门型框架上设有水管，水管上排布有喷管，喷管位于门型框架内侧，水管的两端分别位于门型框架的两端开口外侧，水管的两端均设有法兰。该单元结构简单，能够自由移动和组合加长，操作方便，便于安置。 |  | 有较好转化前景 | 技术许可 | 面议 |  | 航天科工 | 010-68743016
先进制造 | 测试测量 |  | 一种微波功率分配器测试座 | CN201510524484.4 |  | 发明申请 | 实质审查 | 本发明公开了一种微波功率分配器测试座，包括腔体、电路板、定位板和压片弹簧夹具，腔体上端面开口的腔体，固定连接在底座上，腔体内从下到上依次固定放置有电路板和定位板，电路板通过导线连接到监测设备，定位板上设置有放置分配器的凹槽，压片弹簧夹具固定连接在腔体上，设置有可弹性恢复伸缩的压杆，压杆位置正对凹槽。本发明将分配器放到定位板的凹槽内，通过可弹性恢复伸缩的压杆，将被测器件压住，底部管脚与电路板接触在一起，有弹性的压杆作缓冲，可避免器件被压坏，测试安全可靠，保证了微波射频变压器和测试座上的焊盘能够接触良好，减少了功率衰减，还具有结构简单、安装方便、对器件无损耗等特点，适合于大批量产品的测试。 |  | 有较好转化前景 | 技术许可 | 面议 |  | 航天科工 | 010-68743016
先进制造 | 测试测量 |  | 帽厚千分尺 | CN201310082796.5 |  | 发明申请 | 授权 | 本发明公开了一种帽厚千分尺，包括测量刻度的千分尺尺身，千分尺尺身上具有用于与待测工件的起始测量处对齐的固定端，固定端上可拆固连有用于安装定位待测工件的测量块，测量块具有与测量刻度的零位对应的基准面，基准面上开设有供待测工件的杆部穿过的定位孔，并在基准面上设有处于定位孔孔口位置处的用于与待测工件的起始测量处挡止配合的孔沿。从而在使用时，待测工件高出基准面的部分就是待测工件需要测量的部分，这部分的厚度尺寸通过尺身上的测量刻度能够很方便的测量出来，然后通过换算就能得到待测工件的实际厚度尺寸，因此本发明具有结构简单和使用方便的优点，解决了现有技术中螺栓头厚度尺寸不易测量的问题。 |  | 有较好转化前景 | 技术许可 | 面议 |  | 航天科工 | 010-68743016
先进制造 | 机械加工 |  | 一种可微调自动精确定心的夹紧工装 | CN201320551675.6 |  | 实用新型 | 授权 | 本实用新型属于机械加工技术领域，为一种可微调自动精确定心的夹紧工装。该工装包括弹性套(1)、锁紧件(2)、锁圈螺母(3)，弹性套(1)与锁紧件(2)锥面配合并通过锁圈螺母(3)锁紧使三者连成一体。本实用新型通过设计弹性套上均布的双向交错的开口矩形槽的结构，使弹性套能在各方位上均匀变形，实现了工装能够适应于自由尺寸公差工件外形的可微调功能。 |  | 有较好转化前景 | 技术许可 | 面议 |  | 航天科工 | 010-68743016
工业基础件 | 制冷机 |  | 热回收多联式空调机组分配式回油装置 | CN201320310147.1 |  | 实用新型 | 授权 | 本实用新型公开了热回收多联式空调机组分配式回油装置，本实用新型由于采用了第一分配器和第二分配器，且与进油管连接的吸气管纵向设置，不但从油分离装置出来的润滑油可以较为均匀的分配到多个压缩机中，使得润滑油发挥最佳的效果，且在部分机组运转，部分停运的情况下，可使润滑油回流进入第二分配器，再通过第二分配器将润滑油输送到运转机组中，不会造成润滑油的浪费，发挥润滑油的最大效果，提高压缩机共作效率，节约能源，低碳环保，且不损害停运机组，使得设备整体使用寿命延长。 |  | 有较好转化前景 | 技术许可 | 面议 |  | 航天科工 | 010-68743016
工业基础件 | 制冷机 |  | 热回收多联式空调机组回油装置 | CN201320310110.9 |  | 实用新型 | 授权 | 本实用新型公开了热回收多联式空调机组回油装置，包括油分离器、分配器以及至少两台压缩机，油分离器通过输油管连接分配器，每个压缩机连接一吸气管，吸气管底端连接进气管，吸气管纵向设置，每根吸气管中部分别连接进油管，进油管均连接分配器，吸气管底端还连接一回流管，回流管纵向设置，回流管底端连接于输油管，回流管上设有单向阀。本实用新型采用分配器将从油分离器中分离出的润滑油均匀的分配到运转机组内，当部分机组停运时，被输送到停运机组的吸气管里的润滑油可以通过纵向设置的吸气管和回流管回流到输油管中再从新进行分配，不会积存在停运机组的压缩机内，且润滑油可以发挥最大作用。 |  | 有较好转化前景 | 技术许可 | 面议 |  | 航天科工 | 010-68743016
新能源与高效节能 | 天然气装备 |  | 一种玄武岩纤维增强热塑性塑料管 | CN201220580156.8 |  | 实用新型 | 授权 | 本实用新型涉及一种玄武岩纤维增强热塑性塑料管，包括内衬管、缠绕在内衬管外的纤维增强层和套在纤维增强层外的外保护套，所述纤维增强层包括至少两层玄武岩纤维层，所述玄武岩纤维层由连续缠绕在内衬管上的玄武岩纤维组成。本实用新型的有益效果是结构简单，设计合理，具有质量小，柔软，耐压性能好，抗腐蚀性强，等优点，该管材可以加工成几百米甚至上千米的盘卷，不仅可以减少接头，使得施工铺设更加方便，还延长了其使用寿命，可广泛用于原油、天然气的运输。 |  | 有较好转化前景 | 技术许可 | 面议 |  | 航天科工 | 010-68743016
先进制造 | 电气元件 |  | 一种塑料膨胀塞 | CN201320191337.6 |  | 实用新型 | 授权 | 本实用新型涉及一种塑料膨胀塞，具体是一种应用于金属薄壁上的塑料膨胀塞。旨在提供一种便于安装、塑性好、固定性强、成本低，对设备安装孔起保护作用应用于金属薄壁上的塑料膨胀塞。其包括塑料膨胀塞本体，该塑料膨胀塞本体呈腰型凸台结构，中部开有用于安装紧固件的通槽。本实用新型具有便于安装、塑性好、固定性强、成本低、对设备安装孔起保护作用、绝缘效果好不易发生触电事故等优点。 |  | 有较好转化前景 | 技术许可 | 面议 |  | 航天科工 | 010-68743016
先进制造 | 测试测量 |  | 一种尺寸量具 | CN201220640003.8 |  | 实用新型 | 授权 | 一种尺寸量具，包括尺架、固定测头和活动测头；尺架为]或圆弧形，固定测头和活动测头固定连接在尺架两端的内侧且上端高度一致并组成一对开轭和相对面的测量间固定测头包括支杆、固定测针和固定测砧，固定测砧为球头面，固定测针固定连接在支杆上，固定测砧在固定测针的顶端；活动测头包括支座、活动测针、活动测砧、百分表或前分表；活动测砧在活动测针的顶端且为球头面；活动测针和百分表通过支座构成了杠杆结构。由于测针的形状较细且测砧的球头面较小，所以可以测量平面上高度较小的凸台的外部尺寸，定位准确；又有调零功能，也可用于测量固定尺寸的公差相对值，读数简单可靠，测量方便。 |  | 有较好转化前景 | 技术许可 | 面议 |  | 航天科工 | 010-68743016
先进制造 | 电机 |  | 一种永磁交流发电机可调压结构 | CN201420014736.X |  | 实用新型 | 授权 | 本实用新型涉及交流发电机调压技术领域，尤其是一种永磁交流发电机可调压结构，包括定子、设置在定子上的电枢绕组以及设置在定子上的铁芯组成，在铁芯上设置有两组绕组：调压绕组和电枢绕组，调压绕组为环形绕组；环形绕组分为上边和下边，上边设置在铁芯的外表面，下边设置在铁芯的槽中，沿铁芯轭部绕制，其排列方式沿铁芯的圆周方向单方向排列；调压绕组通电时，在铁芯的轭部产生圆形磁场，圆形磁场加于铁芯上可以改变铁芯的轭部磁阻，使铁芯的轭部磁路饱和，进而改变了电枢绕组交链的转子磁钢的磁通，从而改变电枢绕组输出电压，达到稳定的状态。 |  | 有较好转化前景 | 技术许可 | 面议 |  | 航天科工 | 010-68743016
新能源与高效节能 | 发电配电装置 |  | 在线式集成一体化大功率线性稳压电源 | CN201420642573.X |  | 实用新型 | 授权 | 一种在线式集成一体化大功率线性稳压电源，包括工频变压器、整流滤波电路、线性稳压控制及过流保护电路、功率输出电路、过压保护电路和输出滤波电路。AC220伏交流经在线式工频变压器T1变压后输出给集成桥式整流器D1，经D1整流后经电容C1滤波输出稳定的直流电压VIN，VIN经功率输出电路输出给过压保护电路，过压保护电路给输出滤波电路滤波形成稳压精度高、纹波电压低的直流电；功率输出电路同时受线性稳压控制及过流保护电路的控制；输出滤波电路由稳压二极管D4和滤波电容C3、C4并联构成。本实用新型具有电网适应能力强，输出稳压精度高、输出纹波电压低、输出电流大、输出功率大、可靠性高、环境适应能力强等特点。 |  | 有较好转化前景 | 技术许可 | 面议 |  | 航天科工 | 010-68743016
先进制造 | 测试测量 |  | 交流输入漏电流电流值可调保护报警电路 | CN201420510919.0 |  | 实用新型 | 授权 | 本实用新型公开了一种交流输入漏电流电流值可调保护报警电路，包括交流降压部分、整流桥滤波电路、稳压电路、比较控制电路、漏电流检测部分和指示报警电路。其特点是用较小功率的变压器T1，降压整流滤波后给稳压芯片IC1、IC2供电，由IC1给运算放大器IC3供电，通过串在交流输入与输出间的磁环L1取得输入交流电漏电流的电压样值，与预先设置好的反向比较端的电压值进行比较，当交流输入漏电流大于预先设定好的阻值时，光电耦合器U导通，开通IC2的电压，使Q1导通，漏电报警指示端输出高电平。本实用新型具有器件少，电网适应性强，可靠性高，漏电流电流值可调等特点。 |  | 有较好转化前景 | 技术许可 | 面议 |  | 航天科工 | 010-68743016
先进制造 | 基本电气元件 |  | 一种具有防电连接器锁紧组件打滑的电子设备 | CN201320632609.1 |  | 实用新型 | 授权 | 本实用新型公开了一种具有防电连接器锁紧组件打滑的电子设备，包括机箱、电连接器和电连接器锁紧组件，所述电连接器锁紧组件包括六角螺钉，所述电连接器及六角螺钉通过所述机箱上设有的孔穿出所述机箱，所述机箱上还设有止动机构，所述止动机构用于防止所述六角螺钉相对于所述机箱旋转。本实用新型在不增加额外装置的条件下，仅通过在机箱上增设止动机构，就能达到防止电连接器锁紧组件螺钉打滑的目的，且其结构简单，成本较低。 |  | 有较好转化前景 | 技术许可 | 面议 |  | 航天科工 | 010-68743016
先进制造 | 电机 |  | 提高直流测速发电机电刷与换向器接触可靠性的结构 | CN201320768750.4 |  | 实用新型 | 授权 | 本实用新型公开了一种提高直流测速发电机电刷与换向器接触可靠性的结构，包括装有用于对电刷（1）进行施压的蜗卷弹簧（3）的直流测速发电机，并且蜗卷弹簧（3）安装在刷盒（2）上，刷盒（2）通过接线柱（4）安装固定在直流测速发电机端盖的刷架环（1.1）上，刷盒（2）上的安装孔与接线柱（4）的配合间隙为0.015mm～0.08mm，并且电刷（1）的电刷宽度（B）等于或大于直流测速发电机的相邻换向片（5）之间的换向片距（L）。本实用新型不仅具有结构简单、制作容易、工作效率高、质量好的优点，而且还具有产品的工作性能稳定可靠、输出电压稳定、输出电压波形不易出现成片毛刺等优点。 |  | 有较好转化前景 | 技术许可 | 面议 |  | 航天科工 | 010-68743016
新能源与高效节能 | 发电配电装置 |  | 一种基于IR2130的自举启动电路 | CN201220672337.3 |  | 实用新型 | 授权 | 本实用新型公开了一种基于IR2130的自举启动电路，包括逻辑换相支路，它还包括自举充电支路，自举充电支路由电阻R20和电容C10组成，逻辑换相支路的六路电平输出端包括三路高电平输出端和三路低电平输出端，三路高电平输出端分别和IR2130的三路高电平输入端连接，三路低电平输出端分别和IR2130的三路低电平输入端连接，电阻R20的一端与公共电源端VCC连接。本实用新型的有益效果是：IR2130驱动放大电路上臂悬浮驱动采用自举电路构成，在电机控制电路加电瞬间需要将三相功率桥电路中下臂功率管开通，上臂功率管关闭，从而形成充了电回路，实现了自举电容的充电，解决了IR2130自举启动的技术问题。 |  | 有较好转化前景 | 技术许可 | 面议 |  | 航天科工 | 010-68743016
先进制造 | 测试测量 |  | 锥形垫圈的弹性试验工装 | CN201310112818.8 |  | 发明申请 | 授权 | 本发明公开了一种锥形垫圈的弹性试验工装，其包括上下对应设置的具有内锥面的内锥体和具有外锥面的外锥体，内、外锥体的锥面形状吻合且具有重合的轴线，内、外锥面具有与待试验锥形垫圈的锥角相等的设定锥角，内、外锥体锥面的外围分别设有朝向相对设置的上、下定位平面，该上、下定位平面垂直于所述轴线，上、下定位平面之间设有用于限定内、外锥面之间距离的垫块，垫块沿上下方向的厚度为L+(S+0.12)sin(α/2)，其中α为待试验锥形垫圈的锥角角度，S为待试验锥形垫圈的厚度，L为上、下定位平面在内锥面和外锥面吻合贴合状态下的间隔距离。试验时，当上、下定位平面分别与垫块的上、下端面接触时，锥形垫圈恰好能被压缩至S+0.12mm的高度。 |  | 有较好转化前景 | 技术许可 | 面议 |  | 航天科工 | 010-68743016
工业基础件 | 工业泵 |  | 一种基于行星摆线转子泵的永磁同步电动计量泵 | CN201210537801.2 |  | 发明申请 | 授权 | 本发明公开了一种基于摆线转子泵的永磁同步电动计量泵，将驱动控制器、电机和泵体集成在一起，能够利用燃油对电机定子进行冷却，降低电动泵体积和质量。电机壳体、进油口壳体和泵后端壳体组成电机安装腔，内设套管，电机转子组件和电机定子绕组分别安装于套管内外，电机转子组件与套管内壁具有间隙；出油口壳体、行星摆线转子泵和泵后端壳体依次固连；行星摆线转子泵的中心传动轮通过键连接方式与电机转子组件中转动轴同轴连接；泵后段壳体中设有连通行星摆线转子泵的吸油窗口与套管内部空间的燃油进泵通道；出油口接头安装在出油口壳体上，进油口接头安装在进油口壳体上，且通过进油口壳体上的过孔与套管内部连通；进油口壳体外连接驱动控制器。 |  | 有较好转化前景 | 技术许可 | 面议 |  | 航天科工 | 010-68743016
先进制造 | 测试测量 |  | 基于多频激励达芬混沌振子微弱信号检测系统的检测方法 | CN201310442133.X |  | 发明申请 | 授权 | 本发明公开了一种基于多频激励达芬混沌振子微弱信号检测系统的检测方法，包括以下步骤：1)构建多频激励达芬混沌振子微弱信号检测系统：选取自由振动达芬混沌振子数学模型；将不含噪声的被检信号分解成不同频率谐波叠加的形式；将不含噪声的被检信号作为达芬混沌振子激励项因子，构建多频激励达芬混沌振子微弱信号检测系统；改写为方程组形式，求解方程组，取对策动力变化敏感且具有良好识别性的相变临界状态所对应的F0作为检测系统的初始策动力；2)将被检信号引入多频激励达芬混沌振子微弱信号检测系统，根据相变规律进行检测。本发明在检测多频信号时，可以消除或降低被检信号对单频激励混沌振子检测系统相变规律所产生的不确定影响。 |  | 有较好转化前景 | 技术许可 | 面议 |  | 航天科工 | 010-68743016
先进制造 | 机械加工 |  | 一种硬脆材料小孔螺纹成形磨削方法 | CN201210494730.2 |  | 发明申请 | 授权 | 一种硬脆材料小孔螺纹成形磨削方法，属于机械加工及工具技术领域。其特征是用特殊截形的盘形成型砂轮，采取刀轴与孔轴中心平行的螺旋磨削方式加工成形，其中工件不动，刀具在自转的同时，以偏心距e沿孔轴以螺旋轨迹公转。加工运动由盘形成型砂轮的自转、盘形成型砂轮绕孔轴的公转和盘形成型砂轮轴向进给三种运动复合而成。由于刀轴和孔轴平行，理论上存在原理性误差，即因盘形刀具在沿螺旋轨迹加工时，刀具的干涉导致螺纹形状超差，因此该方法要求选用特殊修形的盘形成型砂轮。本发明的效果和益处是与硬质合金或涂层丝锥加工螺纹方法相比，在加工硬脆材料零件小孔螺纹时，既能保证螺纹加工精度，同时可以获得更高的加工效率。 |  | 有较好转化前景 | 技术许可 | 面议 |  | 航天科工 | 010-68743016
先进制造 | 光学元件 |  | 一种利用可见光定位的新型声光调制器 | CN201310446480.X |  | 发明申请 | 授权 | 本发明涉及一种利用可见光定位的新型声光调制器，包括壳体、衍射光输入尾纤和第一准直器、可见光输入尾纤和第二准直器、输出尾纤和第三准直器、声光晶体，其特征在于：声光晶体安装在壳体内部靠近中间的位置，衍射光输入尾纤与第一准直器相连，可见光输入尾纤与第二准直器相连，第一准直器、第二准直器放置在声光晶体光路输入侧；第三准直器放置在声光晶体光路输出侧，输出尾纤与第三准直器相连。本发明的声光驱动源关闭时，可见光准直器耦合入第三准直器中；声光驱动源打开时，经第一准直器耦合入第三准直器。本发明在一种器件上同时实现两种功能，结构简单、可靠，成本低，应用至系统后大大提高了激光打标的质量和效率。 |  | 有较好转化前景 | 技术许可 | 面议 |  | 航天科工 | 010-68743016
先进制造 | 喷气推进装置 |  | 一种用于冲压发动机的放气装置 | CN201410044758.5 |  | 发明申请 | 授权 | 本发明属于发动机技术领域，具体涉及一种用于冲压发动机的放气装置。该放气装置为环形结构，在所述放气装置的外圆周面上开有放气口，所述放气装置的外圆直径与所述冲压发动机的外圆直径相同；所述放气装置的后端与所述助推器固定连接，所述放气装置的前端与所述冲压发动机的尾部相连。该放气装置结构设计简单，易于实现；通过放气装置结构设计，在助推器工作过程中，有效降低冲压发动机内通道压力，从而减轻结构负荷，降低发动机重量；放气装置可以与助推器结构一体成形，减少了连接结构，提高了可靠性，同时，助推器工作结束后，与助推器一起分离，不使发动机增加额外的质量。 |  | 有较好转化前景 | 技术许可 | 面议 |  | 航天科工 | 010-68743016
新能源与高效节能 | 发电配电装置 |  | 基于低电感母线的伺服驱动器的功率回路单元 | CN201220323060.3 |  | 实用新型 | 授权 | 本实用新型公开了一种基于低电感母线的伺服驱动器的功率回路单元，包括模块化组合非固体钽电容、功率管、吸收电容、驱动连接板、叠层功率传输母线和散热壳体，所述模块化组合非固体钽电容和功率管均位于散热壳体上，所述功率管的数量为六个，该六个功率管平均分为两组排列在散热壳体的两侧，同一侧的功率管为同一组，同一组中的功率管的方向相同，不同组中功率管的方向相反，功率管的开口方向与散热壳体的中心线平行，功率管的上方设置叠层功率传输母线，叠层功率传输母线的上方设置驱动连接板，该驱动连接板通过螺钉与功率管相连接，吸收电容位于驱动连接板上并与叠层功率传输母线相连接。本实用新型体积小、结构紧凑、电磁兼容性能优、散热好。 |  | 有较好转化前景 | 技术许可 | 面议 |  | 航天科工 | 010-68743016
先进制造 | 飞行器 |  | 一种挂飞试验装置 | CN201610348743.7 |  | 发明申请 | 实质审查 | 本发明提供了一种挂飞试验装置，包括舱内部分和舱外部分；所述舱内部分包括过渡板、支柱、电池、信号记录仪；所述舱外部分包括挂架、左支架、右支架、轴、左侧板、右侧板、滑块、固定盘；所述过渡板安装在飞机机舱内底板上观察窗位置，多条支柱垂直固定在过渡板下方，过渡板上固定有信号记录仪，且过渡板上通过固定夹夹紧固定有电池。本发明能满足产品的挂飞试验要求，能够将产品和测试装置同时安装到飞机上，确保飞行试验过程中的稳定性，能通过飞机携带试验装置按要求的速度和飞行轨迹在指定的试验场地上空飞行，模拟产品在真实环境中的运动情况，验证产品在飞行过程中的指标和性能特性，对产品进行全面的考核。 |  | 有较好转化前景 | 技术许可 | 面议 |  | 航天科工 | 010-68743016
先进制造 | 基本电气元件 |  | 一种井下耐高压湿式丢手与插座的电气连接结构 | CN201721677249.1 |  | 实用新型 | 授权 | 本实用新型公开了一种井下耐高压湿式丢手与插座的电气连接结构，包括位于井下仪器顶部的插座组件和与插座组件插接的丢手组件；丢手组件包括经一组绝缘件分隔的一组电极，一组电极经一组导电管与动力电缆的芯线连接；丢手组件中央设有中心柱，中心柱下端为尖端倒圆的倒圆锥体；插座组件包括绝缘管，绝缘管的内壁镶嵌有与一组电极位置对应的一组滑环；一组滑环在绝缘管的管壁内经一组导体与位于绝缘管下端的一组接线端子连接。本实用新型适用耐高压，连接可靠，安装难度低，接触面积大，接触电阻和电能损耗小，不破坏原有绝缘性能，可实现丢手方的多次反复上下井。本实用新型不但适用于高压井，也适用于常规湿式丢手连接。 |  | 有较好转化前景 | 技术许可 | 面议 |  | 航天科工 | 010-68743016
新能源与高效节能 | 风能装备 |  | 一种风力发电机机械刹车装置 | CN201220424702.9 |  | 实用新型 | 授权 | 本实用新型公开了一种风力发电机机械刹车装置，包括圆形螺母，锁销，拉紧杆，顶出杆和垫圈。圆形螺母焊接固定在电机后端盖表面上，并且圆形螺母与发电机刹车盘和支架同轴。锁销一端为自由端且外侧为锥形，另一端中心有梯形螺纹孔，且沿此端外侧在同平面上有一法兰，法兰上设有通孔。拉紧杆一端带有螺纹与圆形螺母配合，另一端为六角形，且此端有通孔，顶出杆为阶梯轴形，细段为光杆且一端有带导角的圆形凸台，该圆形凸台的直径略小于圆形螺母内径，粗段上有梯形螺纹，并且与锁销梯形螺纹孔配合，粗段的一端有六角凸台，凸台上有通孔。该装置使操作者只需用扳手转动相应零件即可将锁销轻松插入和拔出，避免风力发电机损坏，便于工作人员操作。 |  | 有较好转化前景 | 技术许可 | 面议 |  | 航天科工 | 010-68743016
先进制造 | 基本电气元件 |  | 一种用于时序控制输出的在线编程时序继电器 | CN201320560703.0 |  | 实用新型 | 授权 | 本实用新型公开了一种用于时序控制输出的在线编程时序继电器，它包括支架、外罩、基座、JTEG基板、电磁继电器和控制电路板，其中，JTEG基板、外罩和基座焊接成腔体，支架位于腔体内部并固定在基座上，控制电路板和电磁继电器分别自上而下安装在支架，JTEG基板由基板、固定在基板上的多组玻璃绝缘子以及安装在玻璃绝缘子中的JTEG引脚组成。本实用新型的有益效果是：将通常使用的继电器顶板换成了JTEG基板，利用电磁继电器的JTEG接口进行时序编程，实现了自定义时序的输出，并具有体积小、重量轻的特点。 |  | 有较好转化前景 | 技术许可 | 面议 |  | 航天科工 | 010-68743016
先进制造 | 基本电气元件 |  | 一种二维旋转伺服机构 | CN201410339062.5 |  | 发明申请 | 授权 | 本发明涉及一种二维旋转伺服机构，包括底部安装板、下壳体、上壳体、呈中空圆环状的方位机构和呈中空圆环状的俯仰机构；所述底部安装板呈圆环状，用于将二维旋转伺服机构的安装和固定；所述下壳体是上表面为斜面且内部中空的圆柱体，所述下壳体底面与底部安装板相连接；所述上壳体是下表面为斜面且内部中空的圆柱体，所述上壳体的下表面与上壳体的上表面相匹配，所述上壳体设置在下壳体的上表面上；所述方位机构固定设置在下壳体内部，用于带动下壳体相对于底部安装板做旋转运动；所述俯仰机构设置在下壳体内部，并且与上壳体固定连接。本发明实现30度角的全方位扫描的同时，大大减小整个机构的轴向尺寸和重量。 |  | 有较好转化前景 | 技术许可 | 面议 |  | 航天科工 | 010-68743016
工业基础件 | 模具 |  | 一种变尺寸多型腔复合材料构件模压成型模具 | CN201620667955.7 |  | 实用新型 | 授权 | 本实用新型提供一种复合材料构件模压成型模具，解决了相同结构内孔变尺寸多件产品一次成型的问题。包括凸模、凹模、不同尺寸型芯、垫板、手柄。模具采用上下对分式结构，单个凸模和单个型芯端头相配合后，穿过凹模对应型腔插入垫板对应孔位，用于产品成型过程内孔高度的定位和限位，及限制内孔台阶高度，保证复合材料构件内孔与外圆同心；合模过程，将凹模安装在垫板上，通过定位销孔和连接螺纹孔进行连接、定位，将预浸料填入凹模型腔内，贴紧、压实，将型芯大圆柱端嵌入凸模对应型芯大端定位孔，将型芯小圆柱端分别穿过凹模对应型腔，插入垫板对应孔位，合模成整体结构。 |  | 有较好转化前景 | 技术许可 | 面议 |  | 航天科工 | 010-68743016
新能源与高效节能 | 发电配电装置 |  | 一种内置式低压漏电断路器箱 | CN201320182688.0 |  | 实用新型 | 授权 | 本实用新型公开了一种教学设备使用的内置式低压漏电断路器箱，属于配电设备技术领域。其包括以下技术方案：一种内置式低压漏电断路器箱，由上箱体和下箱体构成，上箱体内后壁设置有安装轨，用于安装低压漏电断路器，下箱体上开有插座孔，安装有插座。本实用新型具有美观大方、安装简单便捷、通用性好、安全可靠、既能独立控制配电，又能防止操作者被磕伤等优点。 |  | 有较好转化前景 | 技术许可 | 面议 |  | 航天科工 | 010-68743016
先进制造 | 测试测量 |  | 一种从相电流中获取发电机转速信号的装置 | CN201220577627.X |  | 实用新型 | 授权 | 本实用新型公开了一种从相电流中获取发电机转速信号的装置，它包括电源变换器、电流变压器、半波整流器、整形比较器以及信号输出端，电源变换器的输入端与待测发电机的两相输出端相连，待测发电机的另一相输出端和电源变换器的另一输入端分别与电流变压器的原边相连，电流变压器的副边通过连接电路依次与半波整流器、整形比较器以及信号输出端相连。本实用新型的有益效果是：采用电流变压器从发电机的电流信号中获取转速信号，克服了电源变换器的负载为空载时电压取样法无法获取转速信号的问题，并具有结构简单、使用方便的特点。 |  | 有较好转化前景 | 技术许可 | 面议 |  | 航天科工 | 010-68743016
先进制造 | 测试测量 |  | 一种可掐断密封充气封口及封口工具 | CN201220315276.5 |  | 实用新型 | 授权 | 本实用新型属于机械领域，具体涉及一种可掐断密封充气封口。目的是克服常用的充气封口体积大的缺点，使充气封口体积很小，并能够实现抽气、充气、检漏及密封等功能。该可掐断密封充气封口包括充气封口（2）和位于充气封口（2）端部的密封垫（1）；充气封口（2）由四段圆柱体组成，从左往右依次是密封垫安装凸台（3）、密封法兰（4）、可掐断部分（5）和设备连接部分（6）；密封垫安装凸台（3）位于密封法兰（4）中心；充气封口（2）中空，由三段圆形通孔组成，中部通孔直径小于两端通孔直径，且中部通孔对应可掐断部分（5）。该可掐断密封体积很小，并能够实现抽气、充气、检漏及密封等功能。 |  | 有较好转化前景 | 技术许可 | 面议 |  | 航天科工 | 010-68743016
先进制造 | 测试测量 |  | 一种钩状引出端形式继电器测试夹具 | CN201420535992.3 |  | 实用新型 | 授权 | 本实用新型公开了一种钩状引出端形式继电器测试夹具，它包括器件容体（3），器件容体（3）的顶部是顶部夹板（1），顶部夹板（1）的一侧与器件容体（3）活动链接，器件容体（3）的底部有卡槽（4），卡槽（4）的一端与器件容体（3）的底部连通，卡槽（4）内有弹簧顶针（5），弹簧顶针（5）的一端位于卡槽（4）内，另一端固定在底部接线座（6）上；本实用新型解决了现有技术测试钩状引出端形式的继电器，存在的测试数据不稳定，测试效率低需要耗费大量的时间和人力等问题。 |  | 有较好转化前景 | 技术许可 | 面议 |  | 航天科工 | 010-68743016
先进制造 | 测试测量 |  | 一种穿心电容器测试用的夹具 | CN201420541346.8 |  | 实用新型 | 授权 | 本实用新型公开了一种穿心电容器测试用的夹具，它包括底座（1），底座（1）中央固定有探针（6），探针（6）的右侧固定有第一支柱（2-1），第一支柱（2-1）的右侧固定有第一电极接线柱（3-1），第一支柱（2-1）顶端固定有第一弹簧片（4-1），探针（6）的左侧固定有第二支柱(2-2), 第二支柱(2-2)左侧固定有第二电极接线柱（3-2），第二支柱（2-2）顶端固定有第二弹簧片（4-2），第一弹簧片（4-1）和第二弹簧片（4-2）短接后通过导线连接到第一电极接线柱（3-1）或第二电极接线柱（3-2）上；解决了现有技术测试穿心电容器采用鳄鱼夹式夹具所带来的穿心电容器机械损伤和测试效率低下等问题。 |  | 有较好转化前景 | 技术许可 | 面议 |  | 航天科工 | 010-68743016
新材料及先进工艺应用 | 输送、包装、贮存 |  | 铁桶锁桶装置 | CN201220642020.5 |  | 实用新型 | 授权 | 本实用新型涉及一种铁桶锁桶装置，包括一端铰接在车体上的转臂和悬吊于所述转臂另一端的翻转框架，所述翻转框架上设有桶钩，所述转臂中部和车体之间还连接有液压油缸，所述桶钩上设有可轴向回位的柱塞，所述柱塞的末端连接有柱塞轴向牵引连杆机构；当所述柱塞不受所述柱塞轴向牵引机构牵引时，柱塞锁住所述桶钩，当所述柱塞轴向牵引机构对所述柱塞产生牵引时，柱塞轴向收缩解锁所述桶钩。本申请中的铁桶锁桶装置与现有铁桶锁桶装置相比，不仅可以实现铁桶的自动举升及卸料，关键是，锁桶装置能将铁桶锁住，避免铁桶上下滑动，减少铁桶冲击，更加安全可靠。 |  | 有较好转化前景 | 技术许可 | 面议 |  | 航天科工 | 010-68743016
先进制造 | 飞行器 |  | 一种小型一体化电动舵机组件 | CN201220551784.3 |  | 实用新型 | 授权 | 本实用新型公开了一种小型一体化电动舵机组件，包括电机、底板、经底板螺钉紧固在底板上的输出轴；电机之间形成的空间内嵌装有控制器组件，电机下端经电机连接螺钉连接有传动减速装置，电机上端经顶板螺钉连接有顶板。电机、传动减速装置和输出轴至少有四个。控制器组件由至少四块印制板组成，两块印制板之间、印制板与所述顶板之间均用支柱分隔开，再通过支柱螺钉将支柱和印制板紧固在顶板下端。本实用新型布局合理，高度集成化，大量减少安装附件，具有体积小、结构稳固、可控性强、抗干扰能力强等优点。 |  | 有较好转化前景 | 技术许可 | 面议 |  | 航天科工 | 010-68743016
先进制造 | 光学元件 |  | 高变倍比高清透雾镜头 | CN201320733817.0 |  | 实用新型 | 授权 | 本实用新型属于光电产品应技术领域，具体涉及一种高变倍比高清透雾镜头。本实用新型的高变倍比高清透雾镜头沿光轴方向自前而后依次包括前固定组、变倍组、补偿组和后固定组，上述组件的光轴均位于同一直线上，通过变倍组与补偿组沿光轴方向的位置改变实现焦距的改变。本实用新型的高清透雾镜头解决了现有变焦镜头在雾霾天气条件下成像探测能力不足的技术问题；其能够在雾霾气象状况下生成高变倍比的高清黑白图像，在非雾气象环境下作为普通变焦镜头生成彩色高清图像，具有较强的成像探测能力。 |  | 有较好转化前景 | 技术许可 | 面议 |  | 航天科工 | 010-68743016
工业基础件 | 制冷机 |  | 一种可调冷凝压力的水冷多联式机组 | CN201220566816.7 |  | 实用新型 | 授权 | 本实用新型公开了一种可调冷凝压力的水冷多联式机组，包括相对设置的两个套管，及设置在套管两端的出水管和进水管，及设置在套管上的、与压缩机的排气管连接的排气连通管，及用于制冷剂导流的流出管，及设置在出水管上的水流量控制结构。可以控制经过套管的水流量既可实现调节冷凝压力，使冷凝压力满足环境的要求，可以提高机组对温度的控制精度，又能降低能耗，节约能源。 |  | 有较好转化前景 | 技术许可 | 面议 |  | 航天科工 | 010-68743016
先进制造 | 起重设备 |  | 一种钢丝绳收放防乱线装置 | CN201310552554.8 |  | 发明申请 | 授权 | 本发明公开了一种钢丝绳收放防乱线装置，包括支架，支架顶端通过螺钉B连接有悬臂，支架与悬臂相垂直，所述悬臂底部设有两组对称间隔布置的滚动机构，每组滚动机构包括挡板和压板，挡板与压板之间铰接有转轴，挡板与压板顶端通过螺钉A与悬臂相连，两块挡板分别置于悬臂底部两端。本发明通过滚动机构实现与钢丝绳的柔性接触，降低钢丝绳的磨损量，提高了钢丝绳的使用寿命，消除安全隐患；且在卷筒轴向两端设置挡板，起到钢丝绳限位作用，避免钢丝绳滑出卷筒外端，避免防乱线功能失效；同时本发明还具有精度要求低、成本低廉、安全性和稳定性高的特定。 |  | 有较好转化前景 | 技术许可 | 面议 |  | 航天科工 | 010-68743016
先进制造 | 机械加工 |  | 一种分装式电动舵机壳体组件 | CN201320221737.7 |  | 实用新型 | 授权 | 本实用新型属于壳体，具体涉及一种分装式电动舵机壳体组件。一种分装式电动舵机壳体组件，包括上壳体、下壳体、内侧板、外侧板、定位销和安装螺钉，其中上壳体、下壳体的形状与要安装在其中的电动舵机的形状相适应。本新型的有益效果是：该组件结构复杂、要求精度高，但因采用分装式结构，因此机械加工方便，并便于电动舵机的装配和调试，适合在结构复杂的电动舵机等伺服机构中使用。 |  | 有较好转化前景 | 技术许可 | 面议 |  | 航天科工 | 010-68743016
先进制造 | 基本电气元件 |  | 一种提高微波开关隔离度的装置 | CN201420103609.7 |  | 实用新型 | 授权 | 本实用新型公开了一种提高微波开关隔离度的装置，包括腔体、微波开关、连接电缆、盖板和传输印制板，微波开关设置在腔体的大腔室内；传输印制板设置在腔体的小腔室内；微波开关和传输印制板用连接电缆连接；盖板设置在腔体顶部，腔体的大腔室和小腔室交接处设有隔断，且连接电缆从隔断中穿过。通过在微波开关与盖板之间增设隔离板，有效的防止了连接电缆的高频插头处微波泄漏引起微波开关输入、输出、控制电路间的相互影响，同时，通过在腔体的大腔室和小腔室之间设置隔断，有效的从空间上隔离微波信号，从而使微波系统的隔离度更接近微波开关的隔离度，提高了微波系统的工作效率。 |  | 有较好转化前景 | 技术许可 | 面议 |  | 航天科工 | 010-68743016
先进制造 | 基本电气元件 |  | 缠绕体工件自旋转退磁装置 | CN201320773016.7 |  | 实用新型 | 授权 | 本实用新型公开了一种缠绕体工件自旋转退磁装置，包括轴套、轴承、销轴、刚性挂架，轴承固定在轴套内，轴承固定在轴套内，销轴嵌入轴承内，销轴下端有通孔，刚性挂架穿过销轴通孔；本实用新型的缠绕体工件自旋转退磁装置制作简单，成本低，配合常规线圈式退磁机即可完成退磁；退磁过程简单，便于操作，降低了劳动强度和操作难度；退磁效果好，一次退磁合格率高，节省了时间和能源，保证退磁质量；可多个退磁装置同时使用，进一步提高了退磁效率。 |  | 有较好转化前景 | 技术许可 | 面议 |  | 航天科工 | 010-68743016
新能源与高效节能 | 金属冶炼 |  | 一种异型曲面零件可调式热处理夹具装置 | CN201220624134.7 |  | 实用新型 | 授权 | 本实用新型属于工艺装备领域，具体是一种异型曲面零件可调式热处理夹具装置。目的是有效控制异型曲面零件的热处理变形，使零件热处理后满足后续机械加工要求，并且使操作简单方便，适应形状复杂的异型曲面零件，便于装夹支撑，保证与零件内型面很好贴合。该装置包括：通过芯轴(3)连接在一起的下端堵盘(1)和上端堵盘(2)，位于芯轴(3)中部的内支架(4)，位于内支架(4)左右两端的左右支撑块(6)，位于内支架(4)上方的上支撑块(7)，位于内支架(4)下方的下支撑块(8)，在内支架(4)与左右支撑块(6)、上支撑块(7)、下支撑块(8)之间分别设有螺杆(5)，并且在螺杆(5)上调节螺母(10)。 |  | 有较好转化前景 | 技术许可 | 面议 |  | 航天科工 | 010-68743016
先进制造 | 基本电子电路 |  | 一种KU波段低噪声放大器 | CN201320439342.4 |  | 实用新型 | 授权 | 本实用新型涉及一种KU波段低噪声放大器，包括腔体、置于该腔体内的高频传输电路，及为该高频传输电路提供电源的电源电路。由于采用电源电路、高频传输电路及腔体组成，使本实用新型结构简单、小型，特别是用于高频传输系统中，能收到良好的效果。再者，应用高频电路元件构成的高频电路模块因为灵活运用了高频电路元件的小型、低噪声、高增益、频带宽等特性，故能够使其模块小型化，并且具有低损耗传输的性能。 |  | 有较好转化前景 | 技术许可 | 面议 |  | 航天科工 | 010-68743016
先进制造 | 基本电气元件 |  | 一种内嵌U型不锈钢板的锌银贮备电池组用玻璃钢外壳 | CN201320764883.4 |  | 实用新型 | 授权 | 本实用新型公开了一种内嵌U型不锈钢板的锌银贮备电池组用玻璃钢外壳，包括玻璃钢外壳（1），所述玻璃钢外壳（1）内嵌有呈U型的金属板（2）。本实用新型采用内嵌U型金属板的玻璃钢外壳，结构简单，方便实用，可以提高锌银贮备电池组的抗高强度力学条件，并能减轻电池的质量，提高电池的比能量，解决了现有技术不能兼顾质量、体积和强度的问题。 |  | 有较好转化前景 | 技术许可 | 面议 |  | 航天科工 | 010-68743016
新材料及先进工艺应用 | 材料分析 |  | 一种集成电路恒定加速度试验保护夹具 | CN201320613054.6 |  | 实用新型 | 授权 | 本实用新型公开了一种集成电路恒定加速度试验保护夹具，它包括一个垫片（3），在垫片（3）中部有一个矩形槽（1），垫片左右端各有一个紧固端（2）。解决了现有技术存在的带金属盖板或玻璃窗口的集成电路在恒定加速度试验过程中出现金属盖板变形和玻璃窗口破损等影响集成电路的封装完整性与可靠性的问题。 |  | 有较好转化前景 | 技术许可 | 面议 |  | 航天科工 | 010-68743016
先进制造 | 测试测量 |  | 一种高频晶体振荡器相位噪声测试夹具 | CN201320612545.9 |  | 实用新型 | 授权 | 本实用新型公开了一种高频晶体振荡器相位噪声测试夹具，它包括屏蔽腔体（2），印刷电路板（5）安装在屏蔽腔体（2）内，屏蔽腔体盖板（1）盖在屏蔽腔体（2）顶部，印刷电路板（5）上固定有针脚插管（6），屏蔽腔体（2）的任意两侧分别有输出接头（3）和电源输入端子（4），输出接头（3）与印刷电路板（5）电气连接，电源输入端子（4）与印刷电路板（5）电源输入口连接，针脚插管（6）与印刷电路板（5）电气连接；解决了晶体振荡器的相位噪声测试常规方法是直接从电源引线到晶体振荡器的电源输入端或者是制作简易的裸露的电路板进行测试存在的抗干扰性差、测量误差大和测试结果可靠性低等问题。 |  | 有较好转化前景 | 技术许可 | 面议 |  | 航天科工 | 010-68743016
先进制造 | 测试测量 |  | 一种油田深井控制装置高压直流变电检测系统 | CN201220636562.1 |  | 实用新型 | 授权 | 本实用新型公开了一种油田深井控制装置高压直流变电检测系统，包括数字示波器、数字万用表、大功率负载电阻、工控机及检测软件、高压直流变电系统；所述工控机连接高压直流变电系统、数字万用表和数字示波器；高压直流变电系统和大功率电阻连接构成负载回路，数字万用表和数字示波器通过并联或串联的方式连接于负载回路。本实用新型提出了一套完整的测试装置，不但能提供相关设备所需的高精度高压直流配电，同时配套相关的检测设备，控制精确，安全方便，不但保证了操作者近距离操作大功率高压直流电源的安全性，也降低了测试工作的成本。本实用新型的实施将在油田深井探测设备和油气勘探的油气储层识别发挥出重要作用。 |  | 有较好转化前景 | 技术许可 | 面议 |  | 航天科工 | 010-68743016
先进制造 | 测试测量 |  | 一种抑制光纤陀螺温度漂移的传感环圈制备装置 | CN201320397812.5 |  | 实用新型 | 授权 | 本实用新型属于光纤陀螺技术领域，具体涉及一种抑制光纤陀螺温度漂移的传感环圈制备装置。本实用新型的装置整体呈上下端面开放的中空圆柱形，外侧壁竖直方向的中部设有水平伸出的片状挡板，将环圈骨架分为上、下两个子区。本实用新型抑制了现有技术中温度对陀螺性能的不利影响，减小了温变环境下陀螺的零位漂移，提高了陀螺精度和工程化应用水平。 |  | 有较好转化前景 | 技术许可 | 面议 |  | 航天科工 | 010-68743016
先进制造 | 金属机械加工 |  | 一种手动弯管装置 | CN201220569101.7 |  | 实用新型 | 授权 | 本实用新型公开了一种手动弯管装置，包括面板、成形板、支撑杆、第一调节紧固螺钉、固定块、弯管臂、导向板、夹块、第二调节紧固螺钉、定位轴、指针、支撑架和平头螺钉。支撑杆通过固定块纵向的通孔，并由第一调节紧固螺钉通过固定块横向一侧的螺纹孔固定，成形板置于支撑杆上并与其贴紧，通过平头螺钉固定，固定块与面板焊接或螺接。定位轴置于面板中间的通孔内并轴接，弯管臂和指针与定位轴轴接，位于同一水平线且同时转动。夹块套装在弯管臂上，并通过第二调节紧固螺钉固定。导向板通过固定块置于成形板外侧的末端。该手动弯管装置操作使用方便、占用空间小，可实现不同角度、不同管径、不同弯曲半径管子的一次成型，工作效率高。 |  | 有较好转化前景 | 技术许可 | 面议 |  | 航天科工 | 010-68743016
先进制造 | 测试测量 |  | 容器液位检测装置 | CN201320436139.1 |  | 实用新型 | 授权 | 本实用新型公开了一种容器液位检测装置，包括管体，管体具有用于穿设在容器壳体上的伸出管段和用于沿上下方向延伸入容器内腔中的伸入管段，伸入管段上可拆固设有多个沿上下方向分布的温度传感器，温度传感器具有位于所述管体内腔中或通过固设在伸入管段上的连接管与管体内腔连通的信号输出端，所述伸出管段上设有与管体内腔连通的供温度传感器的信号输出端上连接的导线引出的引线出口，所述伸入管段的远离所述伸出管段的一端呈封闭结构。当温度传感器出现故障后，可将管体从容器上拆下，将出现故障的温度传感器取下，再将正常的温度传感器装上，最后将已更换温度传感器的液位检测装置重新放入容器中，继续对容器中的液位进行检测。 |  | 有较好转化前景 | 技术许可 | 面议 |  | 航天科工 | 010-68743016
工业基础件 | 工程元件 |  | 高压耐磨蚀衬胶膨胀节 | CN201420408303.2 |  | 实用新型 | 授权 | 本实用新型公开了一种高压耐磨蚀衬胶膨胀节，其特征是它包括有波纹管（1），所述波纹管（1）的两端均与法兰（4）焊接，波纹管（1）的管体内侧设有耐磨橡胶管（3），所述耐磨橡胶管（3）的两端延伸至所述法兰（4）处，并将波纹管（1）及法兰（4）的内侧壁全部包覆住。本实用新型结构简单实用，在使用，膨胀节无异常变形，介质流动平稳，安全运行周期长。 |  | 有较好转化前景 | 技术许可 | 面议 |  | 航天科工 | 010-68743016
工业基础件 | 工程元件 |  | 一种滚轮式外螺纹丝杠组件 | CN201220551742.X |  | 实用新型 | 授权 | 本实用新型公开了一种滚轮式外螺纹丝杠组件，包括支架、铆钉、滚轮和滚轮支架，所述滚轮套装在滚轮支架上，铆钉穿过滚轮支架中心通孔后固接在支架内，滚轮支架上端或下端安装有垫板。铆钉、滚轮和滚轮支架数目至少为三个, 滚轮支架内两侧对称排布有滚珠。滚轮在轴向上呈阶梯形均布, 采用渗氮钢表面渗氮处理, 支架呈“工”字形。本实用新型极大的减小了内外螺纹接合面，降低传动阻力，节约成本的同时提高了产品的工作效率，产品实现了小型化，滚轮丝杠工作状态良好，该滚轮丝杠组件可推广应用于小型化产品设计中。 |  | 有较好转化前景 | 技术许可 | 面议 |  | 航天科工 | 010-68743016
新能源与高效节能 | 风能装备 |  | 一种用于制作多尺寸风力发电机叶片的模具 | CN201220527932.8 |  | 实用新型 | 授权 | 本实用新型公开了一种用于制作多尺寸风力发电机叶片的模具，由多段模具组成，不同段模具通过组合装置连接，实现制作不同尺寸叶片。本套模具将叶片模具分成4段，每一段包含多个选择。通过变换叶尖、叶中、叶根模具大小，使模具从制作某一种尺寸叶片转化为制作另一种尺寸叶片。同时，模具制作之初，可以先覆盖一两个尺寸的叶片制作，待以后随着生产需要再添加相应尺寸叶片组件。本实用新型有益效果为：一套模具制备多种尺寸叶片，降低成本，节省模具制造空间，运输方便。 |  | 有较好转化前景 | 技术许可 | 面议 |  | 航天科工 | 010-68743016
先进制造 | 测试测量 |  | 注水仪器上弹出臂弹出角度的检测方法及装置 | CN201210546931.2 |  | 发明申请 | 授权 | 本发明公开了一种注水仪器上弹出臂弹出角度的检测方法，注水仪器上的弹出臂经销轴与壳体铰接，弹出臂一端与偏心轴接触连接，通过偏心轴的旋转控制弹出臂的张开角度；该方法是在偏心轴上设有永磁体，偏心轴旋转带动永磁体同步旋转，通过永磁体的旋转角度确定弹出臂的弹出角度。本发明通过简单的方法，可在地面上直接检测到注水仪器上的弹出臂在井下的张开角度，解决现有技术盲目调节，通过感觉反复试调的缺陷。既提高了工作效率，又保证了注水仪器在井下的工作稳定性。使注水仪器使用性能更加完善，取得了很好的应用效果。 |  | 有较好转化前景 | 技术许可 | 面议 |  | 航天科工 | 010-68743016
先进制造 | 测试测量 |  | 一种尺寸量具 | CN201210493238.3 |  | 发明申请 | 授权 | 一种尺寸量具，包括尺架、固定测头和活动测头；尺架为]或圆弧形，固定测头和活动测头固定连接在尺架两端的内侧且上端高度一致并组成一对开轭和相对面的测量间固定测头包括支杆、固定测针和固定测砧，固定测砧为球头面，固定测针固定连接在支杆上，固定测砧在固定测针的顶端；活动测头包括支座、活动测针、活动测砧、百分表或前分表；活动测砧在活动测针的顶端且为球头面；活动测针和百分表通过支座构成了杠杆结构。由于测针的形状较细且测砧的球头面较小，所以可以测量平面上高度较小的凸台的外部尺寸，定位准确；又有调零功能，也可用于测量固定尺寸的公差相对值，读数简单可靠，测量方便。 |  | 有较好转化前景 | 技术许可 | 面议 |  | 航天科工 | 010-68743016
新材料及先进工艺应用 | 输送、包装、贮存 |  | 一种特氟龙网带输送装置 | CN201320782784.9 |  | 实用新型 | 授权 | 本实用新型涉及一种特氟龙网带输送装置，包括装置支撑架、输入网带、输出网带，主动辊、被动辊通过轴承分别固定安装在装置支撑架两端，主动辊、被动辊一侧还各设有一个张紧装置，装置支撑架上安装有无级调速电机与主动辊连接，所述的主动辊与从动辊上套有输送网带，输送网带上下之间设有网带支架，所述的输入网带与装置支撑架连接点的位置与输送网带的最上端平齐，输出网带与装置支撑架连接点的位置与输送网带的最下端平齐。本实用新型结构紧凑、设计合理将传统的不锈钢输送网带改为特氟龙输送网带，解决了不锈钢网带跑偏和粉皮的粘结问题，延长使用寿命，并且设有多层输送网带，粉皮在风冷老化过程中经历时间长，粉皮口感好，效果佳。 |  | 有较好转化前景 | 技术许可 | 面议 |  | 航天科工 | 010-68743016
新能源与高效节能 | 石油装备 |  | 一种智能采油系统 | CN201320888594.5 |  | 实用新型 | 授权 | 本实用新型公开了一种智能采油系统，它包括采油设备、由控制模块和处理器构成的控制箱、能实时监控液面深度的液面自动监测仪；液面自动监测仪测试得到的数据反馈至处理器，经处理器运算后传输至控制模块，控制模块将动作指令传输至采油设备，用以调整它的工作状态和工作参数，实现采油作业的自动控制。与现有技术相比，本实用新型对液面深度数据反馈及时、准确，不仅可以提高油井产量。还可以避免污染井场，减小采油设备负载，从而降低能耗，大幅提高工作效率。同时，采用上述技术后，能有效地克服地层产液量突变等突发事件的影响，能更好地保护采油设备。 |  | 有较好转化前景 | 技术许可 | 面议 |  | 航天科工 | 010-68743016
工业基础件 | 工程元件 |  | 轴无间隙可靠连接装置 | CN201320772974.2 |  | 实用新型 | 授权 | 本实用新型公开了一种轴无间隙可靠连接装置，包括内圈、外圈、内锥形体、外锥形体、螺栓；其中，内圈与轴的外表面相配合，外圈与连接零件的内表面相配合，内锥形体和外锥形体设置在内圈和外圈之间的间隙中，螺栓的外螺纹与内锥形体和外锥形体的内螺纹相配合，内锥形体和外锥形体在螺栓旋入前有间隙；本实用新型结构简单，不仅能保证轴与零件之间连接无间隙，而且拆装方便，没有改变轴的自身结构形式，对轴的强度变形均无影响。 |  | 有较好转化前景 | 技术许可 | 面议 |  | 航天科工 | 010-68743016
新材料及先进工艺应用 | 输送、包装、贮存 |  | 全砖电源模块缓冲包装盒 | CN201320280388.6 |  | 实用新型 | 授权 | 本实用新型涉及包装盒，尤其涉及一种全砖电源换模块包装盒。一种全砖电源模块缓冲包装盒，它包括盒体和上盖，所述盒体底部设内缓冲底板，该内缓冲底板上开有匹配于全砖电源模块底板的凹槽以容纳全砖电源模块，本实用新型在具有包装盒功能的基础上兼有缓冲作用，且拆装方便。 |  | 有较好转化前景 | 技术许可 | 面议 |  | 航天科工 | 010-68743016
新材料及先进工艺应用 | 输送、包装、贮存 |  | 电源包装盒 | CN201320274642.1 |  | 实用新型 | 授权 | 一种电源包装盒，包括内限位缓冲纸底板，外包装盒，上盖，所述上盖包括外上盖和内上盖，外上盖在内限位缓冲纸底板正上方平行位置；内上盖位于外包装盒内部内限位缓冲纸底板上方，末端与包装盒侧壁相连，顶端朝内限位缓冲纸底板方向倾斜，内上盖平面的延伸面与内限位缓冲纸底板形成夹角，内上盖顶端到内限位缓冲纸底板之间的高度与电源模块的厚度相同；内限位缓冲纸底板设有两个限位槽。在具有包装功能的同时又兼有缓冲和保护电源模块的功能。 |  | 有较好转化前景 | 技术许可 | 面议 |  | 航天科工 | 010-68743016
新材料及先进工艺应用 | 输送、包装、贮存 |  | 二分之一砖电源模块缓冲包装盒 | CN201320280354.7 |  | 实用新型 | 授权 | 本实用新型涉及包装盒，尤其涉及一种全砖电源换模块包装盒。一种二分之一砖电源模块缓冲包装盒，它包括盒体和上盖，所述盒体底部设内缓冲底板，所述盒体底部设内缓冲底板以放置二分之一电源模块，所述上盖下表面带有一个V形的内上盖，该内上盖底部压住所述二分之一砖电源模块，本实用新型在具有包装盒功能的基础上兼有缓冲作用，且拆装方便。 |  | 有较好转化前景 | 技术许可 | 面议 |  | 航天科工 | 010-68743016
工业基础件 | 波纹管道 |  | 一种防失稳金属波纹管膨胀节 | CN201420554067.5 |  | 实用新型 | 授权 | 本实用新型涉及一种防失稳金属波纹管膨胀节，属于流体输送管道技术领域。该产品包括两端分别连接圆形接管的金属波纹管，金属波纹管外装有护套；金属波纹管外的相邻波纹之间衬有增强环；护套包括用带材螺旋缠绕在增强环之外的内护套以及以相反旋向缠绕在内护套之外的外护套，内护套和外护套分别具有螺旋间隔；外护套的两端分别通过内护套与两端的增强环固连，两端的增强环分别与对应的环板内端面固连，环板的内孔与接管固连。本实用新型可有效避免膨胀节波纹管在高压状态和/或大变形后的柱状失稳现象；同时，可有效避免波纹管变形不均匀造成的膨胀节非预期疲劳破坏问题，保持管道系统长期正常运行。 |  | 有较好转化前景 | 技术许可 | 面议 |  | 航天科工 | 010-68743016
新材料及先进工艺应用 | 层状材料 |  | 一种抗菌性感湿膜结构、抗菌性感湿装置、果蔬盒以及冰箱 | CN201721561002.3 |  | 实用新型 | 授权 | 本实用新型公开一种抗菌性感湿膜结构、抗菌性感湿装置、果蔬盒以及冰箱。所述抗菌性感湿膜由三层竹纤维层组成；所述三层竹纤维层上设置有透气孔，所述三层竹纤维层的中间层竹纤维层是以竹纤维层为基层，在所述基层上下面分别各覆有一层保湿层和一层抗菌层。本结构所述的抗菌性感湿膜具有抗菌作用，能有效杀死或者抑制微生物的成长繁殖，减缓果蔬变质腐败的时间，同时感湿膜能够有效控制保鲜盒中的水分，即通过感湿膜上的智能高分子的调控作用：湿度过饱和，温度高时，高分子呈现收缩状态，有利于水分子挥发；湿度较低时，感湿膜上的智能高分子呈舒展状态，感湿膜上孔径变小，降低水份挥发从而达到较长时间保鲜的目的。 |  | 有较好转化前景 | 技术许可 | 面议 |  | 航天科工 | 010-68743016
新能源与高效节能 | 发电配电装置 |  | 一种无刷直流电机的控制器 | CN201220672363.6 |  | 实用新型 | 授权 | 本实用新型公开了一种无刷直流电机的控制器，它包括管壳、安装在管壳中的DBC基板以及控制电路，所述的控制电路包括换向逻辑电路和三相功率桥电路两部分，其中，换向逻辑电路中设置三个波形信号输入端、一个旋转方向控制信号输入端以及六个脉冲信号输出端，三相功率桥电路中设置了六个脉冲信号输入端和三个控制信号输出端。本实用新型的有益效果是：减小了控制器的体积，减轻了重量，便于操作，提高了航天器的性能，可广泛应用于导弹、卫星、飞船等各类航天器上，使相关的伺服系统或机械执行机构的可靠性得到提高、寿命延长，并具有可靠性高、使用寿命长、抗辐照等特点，对提高航天器的性能有着重要的意义和实用价值。 |  | 有较好转化前景 | 技术许可 | 面议 |  | 航天科工 | 010-68743016
先进制造 | 测试测量 |  | 一种用于红外热像仪温度校正的距离信息获取方法 | CN201210553370.9 |  | 发明申请 | 授权 | 本发明提供一种用于红外热像仪温度校正的距离信息获取方法，其包括以下步骤：步骤S1：将红外热像仪安装在转台上，所述转台可以在方位和俯仰两个方向转动；步骤S2：利用数字高程图，根据红外热像仪在空间的位置信息，利用几何关系对数字高程图进行处理，得到红外热像仪在各种方位角、俯仰角条件下沿光轴方向到地表物体的距离。本发明可以根据红外热像仪在空间的位置信息和红外热像仪工作区域的数字高程图，利用地表物体距离计算方法计算得到红外热像仪在各种方位角、俯仰角条件下沿光轴方向到地表物体的距离。 |  | 有较好转化前景 | 技术许可 | 面议 |  | 航天科工 | 010-68743016
先进制造 | 基本电气元件 |  | 一种可拆卸式差分接触件 | CN201320718357.4 |  | 实用新型 | 授权 | 本实用新型公开了一种可拆卸式差分接触件，包含内导体插针、外导体插针、介质体A、介质体B和导线，所述内导体插针与导线通过介质体A和介质体B固定在外导体插针内，它还包括定位套和压接套，所述定位套内部穿过导线后其前端与外导体插针连接，所述定位套尾端与压接套压接导通。本实用新型通过增设定位套和压接套，通过定位套与外导体插针采用螺纹连接，解决了在接触件尾端压接外导体插针后，在发现点位接线错误的情况下可拆卸更换。本实用新型结构简单，装配方便，性能可靠，适用于差分接触件可拆卸更换的场合，可满足新型设备的使用需求。 |  | 有较好转化前景 | 技术许可 | 面议 |  | 航天科工 | 010-68743016
先进制造 | 测试测量 |  | 一种四联装发射箱电气性能测试仪 | CN201220496417.8 |  | 实用新型 | 授权 | 本实用新型提供了一种四联装发射箱测试仪，包括测控箱和备件存放柜，测控箱包括用于测试的测试单元，控制单元和电源单元，单元之间通过测试电缆电气连接，测试单元内的测试面板包括三个测试区域，分别为弹射装置滤波电路测试区域、安全及火工电路测试区域以及纯阻性电路测试区域，控制单元主要包括电源供电控制电路、保险控制电路、功能选择的控制电路、测试点选择的控制电路，该测试仪通过对测试面板和控制单元的集成，可以对单个或多个独立发射舱进行测试，也可以对发射箱整体进行测试，对共用工作插座的两个发射舱各电路之间的绝缘性给以全面检测，消除信号串扰的隐患，操作方便、集成性高，便于移动，测试效率大大提高。 |  | 有较好转化前景 | 技术许可 | 面议 |  | 航天科工 | 010-68743016
先进制造 | 飞行器 |  | 一种便携式手持测试仪器 | CN201420418780.7 |  | 实用新型 | 授权 | 本实用新型公开了一种便携式手持测试仪器，该测试仪器用于航天器的快速检测，该测试仪器包括外部输入模块、电源模块、RS422通讯模块、微处理器和信号隔离处理外围电路、微处理器和信号隔离处理外围电路之间还分别连接有A/D采集模块、I/O输入输出控制模块。本实用新型通过将硬件模块化，再利用微处理器控制各个模块的运行，使其在测试中不需要连接烦琐的电缆，不需要频繁将产品搬运到测试场地，其通用性强、维修性强、性能稳定，且其结构美观、使用方便。 |  | 有较好转化前景 | 技术许可 | 面议 |  | 航天科工 | 010-68743016
工业基础件 | 模具 |  | 一种拉丝润滑模具盒 | CN201420273059.3 |  | 实用新型 | 授权 | 本实用新型公开了一种拉丝润滑模具盒，属于拉丝机技术领域，包括拉丝模冷却室、润滑腔、导丝轮组件和拨粉轮，所述导丝轮组件和拉丝模冷却室分别安装于润滑腔两端，所述拨粉轮安装在润滑腔中，在所述润滑腔上设有压线轮组件，所述压线轮组件嵌入到润滑腔中。技术方案通过横向布置在同一水平面上并错开的压轮将钢丝压紧，在钢丝经过滚轮轮槽时，轮槽转动将润滑粉带到钢丝表面，增强了润滑粉在钢丝表面的附着力，使拉丝模具和线材之间形成一层润滑粉膜，有效增强了钢丝拉拔的润滑效果。 |  | 有较好转化前景 | 技术许可 | 面议 |  | 航天科工 | 010-68743016
先进制造 | 电机 |  | 热回收多联式空调机组中散热电机用的支撑支架 | CN201320310105.8 |  | 实用新型 | 授权 | 本实用新型涉及热回收多联式空调机组技术领域，特别涉及一种热回收多联式空调机组中散热电机用的支撑支架，其结构包括两支撑横杆和两连接板，所述两连接板分别固定所述两支撑横杆，所述两连接板竖直设置，所述两连接板固定有与散热电机连接的环形板件；本实用新型提供一种能够避免散热电机晃动、且噪声小的热回收多联式空调机组中散热电机用的支撑支架。 |  | 有较好转化前景 | 技术许可 | 面议 |  | 航天科工 | 010-68743016
新材料及先进工艺应用 | 金属机械加工 |  | 一种气保焊丝化学镀铜气吹装置 | CN201320838805.4 |  | 实用新型 | 授权 | 本实用新型公开了一种气保焊丝化学镀铜气吹装置，包括进气管、支撑板、陶瓷圈、O型密封圈、底座板和顶压板，所述支撑板安装在底座板上，两侧装有顶压板，陶瓷圈安装在顶压板的孔中并与支撑板的通孔相连，陶瓷圈与支撑板的孔壁间通过O型密封圈密封，支撑板中部均匀分布有若干通孔，顶上加工有凹形圆弧槽，圆弧槽内加工有与支撑板中部通孔分别连通的孔，凹形圆弧槽上安装进气管，进气管上开一长槽，与支撑板顶上的凹形圆弧槽匹配并密封。本技术方案属于焊接材料制造技术领域，通过将进气管与支撑板直接连接，使得压缩空气进入进气管后，更快地作用到焊丝表面，避免了紊流现象，并降低了压缩空气的流动阻力，焊丝镀铜质量明显提高。 |  | 有较好转化前景 | 技术许可 | 面议 |  | 航天科工 | 010-68743016
工业基础件 | 制冷机 |  | 热回收多联式空调机组充放油装置 | CN201320309956.0 |  | 实用新型 | 授权 | 本实用新型公开了热回收多联式空调机组充放油装置，包括储油桶本体，与储油桶本体连接的、用于进油的进油管，及与储油桶本体连接的、用于出油的排油管，其中，所述进油管上设有排出废油的排油阀，本实用新型在储油桶本体与压缩机连通的进油管上设有排油阀，用于排出油管中积存的废油，避免由于油管阻塞造成的机组工作效率低下；在储油桶上还设有排油管，用于排出储油桶内积存的废油，且其结构简单，检修维护时不用拆开储油桶和与储油桶连接的进油管即可排出废油，省时省力。 |  | 有较好转化前景 | 技术许可 | 面议 |  | 航天科工 | 010-68743016
工业基础件 | 机床 |  | 一种智能投捞仪器的锚定方法及装置 | CN201210561472.5 |  | 发明申请 | 授权 | 本发明公开了一种智能投捞仪器的锚定方法及装置。它包括智能投捞仪器，在智能投捞仪器的外壳上设有锚定钢球，在智能投捞仪器的上半部分上固定有可挤压锚定钢球的锥面结构；在智能投捞仪器下放过程中，锥面结构随着智能投捞仪器的上半部分向下运动并挤压锚定钢球，使锚定钢球突出智能投捞仪器的外壳，形成锚定结构。由于采用了上述技术方案，本发明的锚定钢球能在锥面结构的挤压下突出智能投捞仪器的外壳，形成锚定结构，有效地防止了投放水嘴产生的反作用力将仪器顶起，大幅提高了投放的成功率。本发明可实现自动解锚，并且当发生意外情况时，可实现强制解锚，保证仪器和水井的安全，避免造成仪器损坏、水井大修作业等经济损失，安全性较好。 |  | 有较好转化前景 | 技术许可 | 面议 |  | 航天科工 | 010-68743016
先进制造 | 测试测量 |  | 一种可释放内部缠绕应力的光纤传感环圈制备方法 | CN201310267967.1 |  | 发明申请 | 授权 | 本发明属于光纤陀螺技术领域，具体涉及一种可释放内部缠绕应力的光纤传感环圈制备方法。本发明的方法包括以下步骤：将半圆柱体填充于环圈骨架外圆周的凹槽内；用缠绕工装固定环圈骨架，缠绕工装的开孔部分与环圈骨架的凹槽错开安装；对保偏光纤和环圈骨架进行除潮处理；采用四极对称法将保偏光纤并排密绕在环圈骨架上，形成光纤环；固化光纤环，并在半凝固状态下，抽出半圆柱体；二次固化光纤环；拆卸缠绕工装，完成光纤传感环圈制作。本发明消除了缠绕应力对陀螺性能的不利影响，提高了温变环境下陀螺的工作稳定性和精度。 |  | 有较好转化前景 | 技术许可 | 面议 |  | 航天科工 | 010-68743016
先进制造 | 测试测量 |  | 一种质心测量设备的称重传感器装置 | CN201220241468.6 |  | 实用新型 | 授权 | 本实用新型提供了一种质心测量设备的称重传感器装置，其特征是将称重传感器安装在测量平台底面上，与测量平台一体升降，从而使称重传感器与测量平台的相对位置得以固定，避免了称重传感器在传统安装方式中，因安装固定在基础平台上，造成称重传感器与被测物体之间相对位置不固定的现象，消除了落点位置偏差对测量结果造成的影响。另外，这种称重传感器装置很好地保证了称重传感器沿中心线受力，避免了称重传感器因偏离中心线受力而带来的偏矩信号影响。 |  | 有较好转化前景 | 技术许可 | 面议 |  | 航天科工 | 010-68743016
新能源与高效节能 | 发电配电装置 |  | 一种带电网电压相位校正的链式SVG控制算法 | CN201410328360.4 |  | 发明申请 | 授权 | 本发明公开了一种带电网电压相位校正的链式SVG控制算法，在运算前对电网电压进行相位校正，避免了因信号采样、控制计算、IGBT开通等因素产生的延时，同时引入电网电压前馈控制克服电网电压的扰动，另外采用重复学习控制跟踪无功电流，采用直流电压平衡控制算法，一方面获得了直流电容稳压所需的有功电流，一方面平衡了各个H桥直流侧电压。 |  | 有较好转化前景 | 技术许可 | 面议 |  | 航天科工 | 010-68743016
工业基础件 | 工程元件 |  | 核电站低压给水膨胀节 | CN201310411189.9 |  | 发明申请 | 授权 | 本发明公开了一种核电站低压给水膨胀节，其特征是它包括有相同材质、相同厚度和相同内径的第一端接管、中间接管、第二端接管，所述第一端接管的外壁设有第一过渡接管，中间接管的外壁设有第二过渡接管和第三过渡接管，第二端接管的外壁设有第四过渡接管，第一波纹管两端分别连接在第一过渡接管和第二过渡接管上，第二波纹管两端分别连接在第三过渡接管和第四过渡接管上。本发明结构简单实用，波纹管膨胀节外部设置永久的，与管道相同材质，相同厚度的保护罩，避免波纹管被直接冲刷，达到产品服役期的磨蚀可知，可控，其内部设置与管道相同材质、相同厚度、相同内径的导流筒，避免波纹管被直接冲刷，有效延长了产品的使用寿命。 |  | 有较好转化前景 | 技术许可 | 面议 |  | 航天科工 | 010-68743016
先进制造 | 飞行器 |  | 一种弹用冲压发动机的整体式气囊 | CN201410044760.2 |  | 发明申请 | 授权 | 本发明公开了一种弹用冲压发动机的整体式气囊，属于弹用冲压发动机设计技术领域。整体式气囊包括两段或两段以上的气囊段、包覆在气囊段之外的保护罩和连接相邻气囊段的连接法兰；气囊段由胶布经过剪裁、粘接、硫化等工艺制成，具有一定承压能力和密封性能；连接法兰由金属材料机加而成，其表面上加工有通气孔；一个连接法兰的两个端面各连接一个气囊段，气囊段之间通过连接法兰上的通气孔实现贯通，气囊段的外部在折叠状态时套装保护罩；本发明能够适用于大尺寸油箱，能降低单气囊方案的断油风险，也避免了多气囊方案空间安装结构复杂的问题。 |  | 有较好转化前景 | 技术许可 | 面议 |  | 航天科工 | 010-68743016
新材料及先进工艺应用 | 材料分析 |  | 一种高强度紧固件双剪试验工装 | CN201210493834.1 |  | 发明申请 | 授权 | 本发明公开了一种高强度紧固件双剪试验工装，包括下刀片和下端面设有凹槽的上刀片，下刀片具有底部和从底部向上延伸、间隔对称设置的两端部，所述下刀片的两端部上分别开设有同轴对称设置的供紧固件插入的圆孔；所述上刀片凹槽的槽壁表面镶嵌有硬质合金层；所述下刀片的圆孔的孔壁表面镶嵌有硬质合金层。采用本发明的双剪试验工装在进行高强度紧固件的双剪试验时，下刀片的剪切孔为圆形，相对凹形槽来说圆形孔不易变形，保证了双剪试验数据的准确性；上刀片凹槽槽壁表面镶嵌有硬质合金层使上刀片的凹槽不易变形，下刀片的圆孔的孔壁表面镶嵌有硬质合金层使下刀片的圆孔不易变形。 |  | 有较好转化前景 | 技术许可 | 面议 |  | 航天科工 | 010-68743016
工业基础件 | 机床 |  | 打捞器运动组件供电电缆连接结构 | CN201220713779.8 |  | 实用新型 | 授权 | 本实用新型公开了一种打捞器运动组件供电电缆连接结构，该结构包括驱动运动组件沿外管轴向往复移动的电机和设在运动组件下部打捞投放臂上的行程开关；电机和行程开关与电缆连接，电缆为螺旋状，螺旋电缆位于芯轴与外管之间的间隙内。本实用新型通过螺旋电缆为井下打捞器内运动组件供电，当打捞器内运动组件沿着打捞器外筒轴向移动时利用螺旋电缆的可伸缩性使打捞器内电缆整齐有序排列，可防止电缆被挤压破裂或拉断，以保证供电的可靠性。本实用新型的方法简单实用，便于在细长管状的外管内布置，适用于井下仪器布线。 |  | 有较好转化前景 | 技术许可 | 面议 |  | 航天科工 | 010-68743016
先进制造 | 基本电子电路 |  | 一种单管式自保持式固体继电器 | CN201310409842.8 |  | 发明申请 | 授权 | 本发明公开了一种单管式自保持式固体继电器，它包括普通固体继电器模块和自保持模块, 自保持模块上设置有四个输入端、晶闸管D1、激励电阻R1、复位电阻R2以及PNP三极管Q1，四个输入端分别为偏置正极端、偏置负极端、激励端、复位端。本发明的有益效果是：当给继电器偏置端加电后，自保持模块处于截止状态，当激励端断电后，固体继电器输入端继续有电流通过，固体继电器输出端状态得到保持，当模块的复位端加电后，固体继电器输入端则没有电流通过，输出端回复初始状态，实现了固体继电器状态的延续性，防止了瞬间断电影响整机系统的可靠性。 |  | 有较好转化前景 | 技术许可 | 面议 |  | 航天科工 | 010-68743016
先进制造 | 基本电气元件 |  | 一种电连接器基座 | CN201320718624.8 |  | 实用新型 | 授权 | 本实用新型公开了一种电连接器基座，包括设置有基座孔的基座本体，所述基座孔内设置有若干倒刺，所述倒刺一端固定在基座孔的内壁上，另一端设置有倒刺端面，所述基座本体上背离倒刺的一侧设置有定位端面，所述倒刺采用四个均匀布置在基座孔内侧周围。本实用新型由常用的连接器基座与撑簧圈结构简化合并而成一个零部件，取代了常用的连接器基座与撑簧圈两个零部件的复杂结构，通过在基座孔内周围均匀分布有四个类似于倒刺的结构。使用过程中，接触件装入孔内后，倒刺结构限制接触件的轴向串动，实现接触件在基座内限位，而不需要单独的撑簧圈进行限位，结构简单，组装使用方便，安全可靠，能有效简化连接器结构，降低连接器产品的成本。 |  | 有较好转化前景 | 技术许可 | 面议 |  | 航天科工 | 010-68743016
新能源与高效节能 | 发电配电装置 |  | 低压集成DC/DC充电模块 | CN201420347657.0 |  | 实用新型 | 授权 | 本实用新型公开了一种低压集成DC/DC充电模块，包括DC/DC变换器功率电路、滤波电路和恒流充电电路；其DC/DC变换器功率电路通过充电模块输出-VO端串联两个取样电阻，输出电流通过取样电阻采取到电压信号，通过二级运放LM2861输出，经三极管ZXTN19100驱动光耦芯片IC3，光耦芯片IC3的输出端连接控制芯片的控制端COMP端，控制电源模块的输出电压。其优点是：输出功率大、纹波低、恒流精度高、结构简单、元器件少、可靠性高和适应性广等。 |  | 有较好转化前景 | 技术许可 | 面议 |  | 航天科工 | 010-68743016
先进制造 | 基本电气元件 |  | 一种天线保护罩连接装置 | CN201220381738.3 |  | 实用新型 | 授权 | 本实用新型公开了一种天线保护罩连接装置，主要由保护罩、天线及金属体组成，所述天线纵向设置于金属体内，保护罩纵向设置于金属体上，保护罩与金属体采用螺钉连接，解决了天线保护罩的定位问题。本实用新型通过在保护罩的两端增加定位螺钉的方法解决保护罩与天线之间的配合，该装置体积小，重量轻，加工成本低，安装方便，装配效率高，质量可靠。 |  | 有较好转化前景 | 技术许可 | 面议 |  | 航天科工 | 010-68743016
先进制造 | 基本电气元件 |  | 一种锌银蓄电池组的外壳结构 | CN201621040165.2 |  | 实用新型 | 授权 | 本实用新型公开了一种锌银蓄电池组的外壳结构，包括一底壁（7）和四周的围壁（8）组成的盒体，底壁（7）和围壁（8）由内至外主要由内蒙皮层（1）、衬垫层（5）、外蒙皮层（2）组成，内蒙皮层（1）和外蒙皮层（2）材质为环氧玻璃布，衬垫层（5）材质为硬质泡沫塑料。本实用新型改变了传统的外壳结构，整个外壳的底壁和围壁均采用环氧玻璃布形成内蒙皮层、外蒙皮层，以及硬质泡沫塑料形成衬垫层的夹层结构，采用该结构形式，与传统的外壳结构相比，减重效果明显，从而能提高电池的比能量，减轻电池外壳的质量，提高电池的比能量。 |  | 有较好转化前景 | 技术许可 | 面议 |  | 航天科工 | 010-68743016
工业基础件 | 阀门 |  | 一种两位三通电磁阀 | CN201621020778.X |  | 实用新型 | 授权 | 本实用新型公开了一种两位三通电磁阀，包括阀体和电磁铁，所述阀体的底部安装有螺盖，且螺盖的内腔设置有主弹簧，所述阀体的左侧安装两个接管嘴，右侧安装一个接管嘴，且接管嘴的内腔设置为活门，所述接管嘴上安装有保护帽，所述电磁铁安装在阀体的顶部，所述电磁铁的中间位置安装有排气螺钉，且电磁铁的两边设置为排气阀座，电磁铁的内腔设置有衔铁，所述电磁铁与阀体的连接处设置有调整垫片，且电磁铁上固定有开槽盘头螺钉，开头盘头螺钉的底部设置有弹簧垫圈。本实用新型结构设计新颖，活门座、排气阀座的密封面尺寸一致，衔铁上下端面气压趋于平衡，活门上下端设计有防震垫，防止活门长时间冲击造成变形而卡滞。 |  | 有较好转化前景 | 技术许可 | 面议 |  | 航天科工 | 010-68743016
工业基础件 | 机床 |  | 一种百分表连接装置 | CN201420169615.2 |  | 实用新型 | 授权 | 本实用新型涉及一种百分表连接装置，属于百分表应用技术领域。它包括连接套Ⅰ和连接套Ⅱ、所述连接套Ⅰ和连接套Ⅱ通过蝶形螺栓C进行连接，连接套Ⅱ可以围绕蝶形螺栓C转动，使连接套Ⅰ和连接套Ⅱ中心线方向形成0～180°的角度，从而拓展了杠杆式百分表在机床上的测量范围。本实用新型具有安全可靠、操作简单、效率高、方便找正工件基准等优点。 |  | 有较好转化前景 | 技术许可 | 面议 |  | 航天科工 | 010-68743016
先进制造 | 电气元件 |  | 一种导线穿墙连接的密封绝缘结构 | CN201320268742.3 |  | 实用新型 | 授权 | 本实用新型公开了一种导线穿墙连接的密封绝缘结构，包括穿过墙体的接线柱，接线柱左右两端的焊线盘和紧固螺柱均置于墙体外，所述接线柱上靠近焊线盘的一端设有圆盘，该圆盘布置在墙体内；所述圆盘与墙体之间安装有绝缘衬套A，所述接线柱置于墙体内的分段上安装有绝缘衬套B，绝缘衬套A与绝缘衬套B之间还布置有密封圈。本实用新型具有体积小，重量轻，结构简单，密封可靠，绝缘性能好等特点，解决了无刷直流油泵电机小型化、轻量化设计问题，并满足油泵电机完全浸泡在油液里，电机本体和控制器之间导线连接的密封与绝缘要求。 |  | 有较好转化前景 | 技术许可 | 面议 |  | 航天科工 | 010-68743016
工业基础件 | 制冷机 |  | 热气旁通的空调系统 | CN201420516525.6 |  | 实用新型 | 授权 | 本实用新型公开一种热气旁通的空调系统，包括四通阀，四通阀的进气连接端通过排气管与压缩机的排气口连通，四通阀的出气连接端通过吸气管与压缩机的吸气口连通，四通阀的室外连接端通过制冷管与室外热交换器连通，四通阀的室内连接端通过制热管与室内热交换器连通，制热管与吸气管之间设置有旁通支路，旁通支路上设置有毛细管，排气管和吸气管上分别设置有用于隔断排气管和吸气管的检修组件。提供一种热气旁通的空调系统，通过结构简单的旁通支路实现提高压缩机吸气口的回气温度和延缓室外热交换器一侧的结霜；通过在压缩机的排气管和吸气管设置检修组件，实现压缩机与空调系统的其它部件快速隔断及检修。 |  | 有较好转化前景 | 技术许可 | 面议 |  | 航天科工 | 010-68743016
先进制造 | 喷气推进装置 |  | 涡轮基双燃烧室冲压组合循环发动机 | CN201710086643.6 |  | 发明申请 | 授权 | 本发明的目的在于克服现有技术不足，提供一种涡轮基双燃烧室冲压组合循环发动机，解决现有涡轮冲压组合发动机不能在较低马赫数接力等问题。本发明首先针对双燃烧室冲压发动机进行改进，燃烧室采用矩形并联布局，且针对其进气道进行改进，该进气道采用二元进气道构型，并沿流向由支板分割为亚燃流道和超燃流道，所述亚燃通道至少为一个，所述超燃流道至少为两个且均分在亚燃流道两侧，通过在各流道设计中增加内收缩段调节型面和扩张段调节型面，以控制进气道喉道面积大小，实现各燃烧室对不同压缩程度空气的需要，拓宽发动机工作马赫数范围、提高发动机性能。 |  | 有较好转化前景 | 技术许可 | 面议 |  | 航天科工 | 010-68743016
先进制造 | 医疗装备 |  | 适合旋转体和固定体之间的高速数据传输系统的光学发射装置 | CN201520891405.9 |  | 实用新型 | 授权 | 本实用新型涉及一种适合旋转体和固定体之间的高速数据传输系统的光学发射装置，包括上安装板(101)、下底座(103)、光纤准直镜(104)、准直镜固定座(105)，上安装板(101)固定在下底座(103)上，光纤准直镜(104)通过准直镜固定座(105)固定在上安装板(101)，下底座(103)连接到旋转体上。本实用新型结构合理，操作简便，工作可靠，适用于基于无线激光通信技术的旋转体和固定体之间的高速高可靠性数据传输系统中，可实现光纤准直镜在两个维度的高精度角度调节和锁紧，满足系统功能和使用要求。 |  | 有较好转化前景 | 技术许可 | 面议 |  | 航天科工 | 010-68743016
先进制造 | 基本电子电路 |  | 一种AGC中频放大器 | CN201320566369.X |  | 实用新型 | 授权 | 本实用新型公开了一种AGC中频放大器, 在信号线路上，前置放大模块、两级级联的AGC放大器、末级放大模块依次串联；两级AGC放大器采用VGA芯片，两级级联的AGC放大器和前置放大模块中串联有两级匹配网络模块，信号输入端和前置放大模块中串联有一匹配网络模块，本实用新型能确保接收到弱信号时，最大增益放大有用信号，接收到强信号，能压缩增益确保信号不限幅、不失真；作为无线电引信接收机中重要的部分，达到了宽频带、高增益、大动态范围、低噪声等主要技术指标，其AGC控制范围在80dB以上，满足了接收系统大动态范围的要求。 |  | 有较好转化前景 | 技术许可 | 面议 |  | 航天科工 | 010-68743016
工业基础件 | 机床 |  | 一种印制板焊接定位工装 | CN201220321232.3 |  | 实用新型 | 授权 | 本实用新型公开了一种印制板焊接定位工装，主要由纵向滑块、横向滑块、夹具体组成，夹具体上设有纵向滑槽和横向滑槽；通过分别调整、固定纵向滑块在纵向滑槽内和横向滑块在横向滑槽内的位置来夹持、定位待加工印制板。本实用新型应用广，可满足各种规格印制板焊接定位的需要，结构简单、操作方便，能提高加工效率、降低制造成本。 |  | 有较好转化前景 | 技术许可 | 面议 |  | 航天科工 | 010-68743016
先进制造 | 基本电子电路 |  | 一种高隔离度的遥测附加器 | CN201320437280.3 |  | 实用新型 | 授权 | 新型涉及一种高隔离度的遥测附加器，其包括二次电源电路、光电隔离电路、隔离放大电路、信号输入端和信号输出端，该信号输入端分别通过所述光电隔离电路、所述隔离放大电路后与所述信号输出端连接，所述二次电源电路的输入端与所述信号输出端相连接，且该二次电源电路的输出端分别与所述光电隔离电路、所述隔离放大电路相连接。本实用新型由于采用光电隔离电路和隔离放大电路组成的隔离电路，有效的将输入和输出信号进行隔离，提高了隔离度，并且使用简单方便，具有较高的实用价值。 |  | 有较好转化前景 | 技术许可 | 面议 |  | 航天科工 | 010-68743016
新能源与高效节能 | 发电配电装置 |  | 高功率密度低纹波集成电源模块 | CN201420347592.X |  | 实用新型 | 授权 | 本实用新型公开了一种高功率密度低纹波集成电源模块，包括输入滤波电路、DC/DC变换电路和输出滤波电路。电源模块采用铝制一体化分腔屏蔽外壳结构，共分为三个腔体，输入部分腔体包括输入滤波电容和滤波电感；功率转换部分腔体包括DC/DC转换的控制、保护电路和功率转换电路；输出部分腔体包括输出滤波电容和滤波电感；DC/DC变换电路采用单端正激电路拓扑形式，输入端MOS管选用三只DARK封装的IRFR3710Z并联使用。本实用新型输入端与输出端增加了π型滤波电路一体化设计，降低额外连接损耗，纹波低，具有良好的电磁兼容性；其转换效率高、散热好、适应性广。 |  | 有较好转化前景 | 技术许可 | 面议 |  | 航天科工 | 010-68743016
先进制造 | 测试测量 |  | 一种测试喇叭天线支架 | CN201320613030.0 |  | 实用新型 | 授权 | 本实用新型公开了一种测试喇叭天线支架，它包括底座（1）、右侧边（2）和左侧边（7），其特征在于：右侧边（2）顶部有第一支架（4），左侧边（7）顶部有第二支架（6），外侧边上有第一横柱（3），内侧边上有第二横柱（5）；解决了现有技术测试喇叭天线支架存在的结构虽然简单，但不能调节高度影响测试准确性；测试喇叭天线支架虽具有调节高度装置但是需要人工调节存在的耗时降低工作效率；测试喇叭天线支架有自动调节装置但是结构复杂价格高昂等问题。 |  | 有较好转化前景 | 技术许可 | 面议 |  | 航天科工 | 010-68743016
新能源与高效节能 | 风能装备 |  | 分段叶片的变桨结构 | CN201220102853.2 |  | 实用新型 | 授权 | 本实用新型是一种大型风力发电机分段式叶片的变桨结构，包括变桨轴承5、变桨驱动装置6、变桨限位装置7、叶片分段面法兰8，所述变桨轴承5由轴承外圈和轴承内圈组成，分段叶片的前后段叶片分段面上各安装有一个叶片分段面法兰8，变桨轴承5通过叶片分段面法兰8与前后段叶片相连接，变桨驱动装置6安装在变桨轴承5的轴承内圈内侧，所述变桨限位装置7安装在变桨轴承5上。变桨系统设置于分段叶片的连接处，变桨系统仅对功率贡献较大的叶片翼型段，即分段叶片的后段进行变桨动作，使得变桨驱动电机在较小功率的情况之下即可实现叶片的变桨，从而降低对整个变桨系统的要求并提高变桨系统的变桨速率，稳定性及安全性。 |  | 有较好转化前景 | 技术许可 | 面议 |  | 航天科工 | 010-68743016
先进制造 | 测试测量 |  | 一种表贴半导体分立器件测试探头 | CN201220501683.5 |  | 实用新型 | 授权 | 本实用新型公开了一种表贴半导体分立器件测试探头，它包括手柄（1）和转换头（6），手柄（1）一端有插孔（3）另一端有插头（4），转换头(6)通过插针（5）插入手柄（1）的插孔（3）中，手柄（1）通过插头（4）与测试仪器连接，手柄（1）上安装有开关（2），转换头（6）一端有插针（5）另一端有探针（11），探针（11）通过导线（9）与插针（5）连接；解决了表贴半导体分立器件不能在现有的半导体分立器件仪器上进行测试，由于测试不方便导致的影响表贴半导体分立器件的推广应用等问题。 |  | 有较好转化前景 | 技术许可 | 面议 |  | 航天科工 | 010-68743016
工业基础件 | 工程元件 |  | 一种新型堵漏管件 | CN201220223309.3 |  | 实用新型 | 授权 | 本实用新型涉及一种新型堵漏管件，包括两个相对接的、截面为半圆形的骨架层和安装在骨架层型腔内的密封层，在所述骨架层的型腔内壁上沿圆周方向设有凹凸面，所述凹凸面延伸至骨架层的两端面，所述密封层的外表具有与骨架层的凹凸面相匹配的阶梯面。本实用新型的有益效果是结构简单，拆卸安装方便，密封层采用与骨架层的型腔内壁紧密贴合的阶梯面，提高了管件的密封性能，避免了管道发生点泄漏或小面积泄漏的现象，同时能保证管道泄漏位置的使用压力，增加了管道使用的稳定性，具有成本低廉，可重复使用等优点。 |  | 有较好转化前景 | 技术许可 | 面议 |  | 航天科工 | 010-68743016
先进制造 | 基本电气元件 |  | 一种接触件拆卸工具 | CN201220361159.2 |  | 实用新型 | 授权 | 一种接触件拆卸工具，由镊子和两个插拨头组成，所述两个插拨头后端焊接于镊子开口端两边，前端伸出镊子开口端，所述两个插拨头各自的对接面非同一平面，有夹角α，随镊子对接后两个插拨头前端形成圆周互补有中心孔的管状结构。本实用新型的两插拨头可互补对接，结构简单，使用方便快速。 |  | 有较好转化前景 | 技术许可 | 面议 |  | 航天科工 | 010-68743016
新能源与高效节能 | 发电配电装置 |  | 具有监测功能的可控电源配电柜 | CN201320561616.7 |  | 实用新型 | 授权 | 本实用新型公开了具有监测功能的可控电源配电柜，它包括依次连接的电源输入模块、电源保护模块、执行模块以及输出模块，它还包括连接于电源保护模块和执行模块之间的检测控制模块，检测控制模块中设置有检测电路，检测电路由温度检测支路、电流检测支路或电压检测支路的一种或多种组合而成。本实用新型的有益效果是：实现了对配电柜内部温度、电流、电压的实时监测，并通过状态反馈信号监测出当前用电设备的接通与断开情况，当上位机通过采集到的电流、电压信号判断出电路异常，或监测到配电柜中温度异常时，上位机可通过将相应继电器线圈负端接地将用电设备断开，从而避免了用电设备的损坏或影响系统其它部分的运行。 |  | 有较好转化前景 | 技术许可 | 面议 |  | 航天科工 | 010-68743016
先进制造 | 电机 |  | 一种双转结构无刷电机 | CN201220577650.9 |  | 实用新型 | 授权 | 本实用新型公开了一种双转结构无刷电机，包括机壳、经螺钉紧固在机壳内的电刷组件、布置在机壳内的输出轴、固接在输出轴上的转子和滑环组件，输出轴上经轴承C和轴承D安装有外转子，外转子布置在机壳与转子形成的空间内。输出轴末端固接有跟踪转子A、外转子上经螺钉安装有跟踪转子B。外转子末端经螺钉连接有反转轴。采用轴承将传统的定子安装在输出轴上而不将其固定在机壳上，使其成为第二个转子，实现了双向旋转的功能，该电机应用范围广，在特殊工作条件下也能应用自如，且结构简单，使用寿命长。 |  | 有较好转化前景 | 技术许可 | 面议 |  | 航天科工 | 010-68743016
工业基础件 | 工程元件 |  | 一种加强型RTP管接头 | CN201220233659.8 |  | 实用新型 | 授权 | 本实用新型涉及一种加强型RTP管接头，包括管体，所述管体的端部具有向外凸起的端头，在所述管体的外侧靠近端头位置设有连接件，所述连接件通过加强环与端头连接。本实用新型的有益效果是结构简单，成型后的接头在其强度不降低的情况下，使用加强环可以提高接头的承压能力，并且该接头制作成型速度快，制作成本低，管件之间连接方便，降低了连接费用。 |  | 有较好转化前景 | 技术许可 | 面议 |  | 航天科工 | 010-68743016
先进制造 | 测试测量 |  | 一种游标卡尺 | CN201420181102.3 |  | 实用新型 | 授权 | 本实用新型涉及游标卡尺。该游标卡尺，包括固定量爪和游动量爪，固定量爪和游动量爪均具有平面侧和斜面侧，固定量爪或游动量爪的平面侧设有定位片，定位片的一侧具有与相应量爪的平面侧贴合的定位平面。本实用新型的游标卡尺用于对自锁螺母的收口尺寸进行测量时，具有测量精度高和测量效率高的优点。 |  | 有较好转化前景 | 技术许可 | 面议 |  | 航天科工 | 010-68743016
工业基础件 | 机床 |  | 一种锚定设备 | CN201220713875.2 |  | 实用新型 | 授权 | 本实用新型公开了一种锚定设备，包括智能投捞仪器的外壳（1），在智能投捞仪器的外壳（1）上设有锚定钢球（2），在智能投捞仪器的上半部分上固定有可挤压锚定钢球（2）的锥面结构（3）、以及设于锥面结构（3）下方的锚定凸台（4），在锚定凸台（4）下方设有固定在智能投捞仪器下半部分上的自锁钢球（5）。由于采用了上述技术方案，本实用新型的锚定钢球能在锥面结构的挤压下突出智能投捞仪器的外壳，形成锚定结构，有效地防止了投放水嘴产生的反作用力将仪器顶起，大幅提高了投放的成功率。本实用新型可实现自动解锚，并且当发生意外情况时，可实现强制解锚，保证仪器和水井的安全，避免造成仪器损坏、水井大修作业等经济损失，安全性较好。 |  | 有较好转化前景 | 技术许可 | 面议 |  | 航天科工 | 010-68743016
先进制造 | 基本电气元件 |  | 连接器接触件短接结构 | CN201220529466.7 |  | 实用新型 | 授权 | 一种连接器接触件短接结构，包括连接器和接触件，还包括若干导线和一个压接套筒，其中：所述每根导线的两端均分别与所述连接器上需要短接的两个接触件焊接或压接，且所述导线的中间部位均穿入所述压接套筒并在压接套筒中焊接或压接。本实用新型将现有技术中每根导线对应一个接触件的短接方式改进为每根导线对应两个接触件，从而将用于短接的导线数量减少了一半，不但解决了复杂电路中需要短接的接触件较多而无法实现的问题，另一方面也简化了短接结构，节约了设备内部空间。 |  | 有较好转化前景 | 技术许可 | 面议 |  | 航天科工 | 010-68743016
工业基础件 | 机床 |  | 油田空心注水井用水量测调仪器的离合装置 | CN201220504538.2 |  | 实用新型 | 授权 | 油田空心注水井用水量测调仪器的离合装置。包括滑块（1），滑块底部沿圆周均布有一组定位爪槽（2），定位爪槽内设有定位爪（3），定位爪经销轴（4）和扭簧（5）与定位爪槽壁上的滑槽（6）铰接；滑块外套有收放套筒（7），收放套筒经推杆（8）和顶簧（9）与螺母（10）连接；螺母套在传动轴（11）上，传动轴上设有螺纹段（12）；螺母上方设有压簧（13）。本实用新型能实现单电机完成多个动作，且各动作间互不影响；由于采用螺杆与螺母实现离合，结构简单，紧凑、且安装空间小，滑块与销轴配合的滑槽可以增加离合的裕度，提高离合的可靠性。 |  | 有较好转化前景 | 技术许可 | 面议 |  | 航天科工 | 010-68743016
先进制造 | 测试测量 |  | 一种基于分压电阻的石英音叉陀螺驱动电路 | CN201220304041.6 |  | 实用新型 | 授权 | 本新型属于电路，具体涉及一种基于分压电阻的石英音叉陀螺驱动电路。它包括与驱动叉指连接的前置放大器，前置放大器输出的信号经过电容C1后与比较器的一个输入端连接，比较器可以采用任意现有比较器实现，比较器的另一个输入端与一个虚地发生电路的输出端连接，该虚地发生电路的电源与高电压+Vs连接，虚地发生电路的地与地连接，该电路中还设置了第二个虚地发生电路，该第二个虚地发生电路的输出端通过电阻R1与电容C1和比较器的连接端连接，该第二个虚地发生电路的电源与高电压+Vs连接，第二个虚地发生电路的地与地连接，比较器的输出作为本电路的输出，同时该输出还与驱动叉指的另一端连接。本新型的效果是：抑制了交流干扰。 |  | 有较好转化前景 | 技术许可 | 面议 |  | 航天科工 | 010-68743016
先进制造 | 测试测量 |  | 一种基于PXI的冲击响应谱试验机校准装置 | CN201220500217.5 |  | 实用新型 | 授权 | 本实用新型公开了一种基于PXI的冲击响应谱试验机校准装置，它包括计算机和被测冲击响应谱试验机，高冲击传感器安装在被测冲击响应谱试验机台面上，高冲击传感器输出端与信号适调器导线连接，信号适调器输出端与PXI装置导线连接，PXI装置与计算机导线连接，解决了常规采用典型冲击波试验进行加速度量值校准，已经不能满足量值传递的需要等问题，具有良好的经济效益和社会效益。 |  | 有较好转化前景 | 技术许可 | 面议 |  | 航天科工 | 010-68743016
先进制造 | 基本电子电路 |  | 一种复管式自保持式固体继电器 | CN201310409799.5 |  | 发明申请 | 授权 | 本发明公开了一种复管式自保持式固体继电器，它包括普通固体继电器模块和自保持模块，自保持模块上设置有四个输入端、晶闸管D1、激励电阻R1、复位电阻R2、偏置电阻R3、NPN型三极管Q1以及NPN型三极管Q2，四个输入端分别为偏置正极端、偏置负极端、激励端、复位端。本发明的有益效果是：当给继电器偏置端加电后，自保持模块处于截止状态，当激励端断电后，固体继电器输入端继续有电流通过，固体继电器输出端状态得到保持，当模块的复位端加电后，固体继电器输入端则没有电流通过，输出端回复初始状态，利用组合型的NPN型三极管实现了固体继电器状态的延续性，防止了瞬间断电影响整机系统的可靠性。 |  | 有较好转化前景 | 技术许可 | 面议 |  | 航天科工 | 010-68743016
工业基础件 | 机床 |  | 用于监控电气控制盒检查台自动运行的控制系统及方法 | CN201310659853.1 |  | 发明申请 | 授权 | 本发明所述的用于监控电气控制盒检查台自动运行的控制系统及方法，该系统包括微处理器模块、GSM模块、电源模块以及报警模块；该方法的步骤为：（1）、系统开始对自身进行初始化；（2）、微处理器模块实时接收电气控制盒检查台的数据；（3）、根据电气控制盒检查台规定的通信协议，使用微处理器模块对获取的工作状态数据进行数据分析，判断电气控制盒检查台的工作状态；（4）、如果电气控制盒检查台处于正常的工作状态，则继续实时接收电气控制盒检查台发送来的工作状态数据；（5）、如果电气控制盒检查台没有工作在正常状态，则通过报警模块发出现场警报，并通过GSM模块发送远程报警短信至指定移动终端中。 |  | 有较好转化前景 | 技术许可 | 面议 |  | 航天科工 | 010-68743016
先进制造 | 测试测量 |  | 一种无刷电机绕组绕向检测装置 | CN201410133545.X |  | 发明申请 | 授权 | 本发明公开了一种无刷电机绕组绕向检测装置，包括箱体，箱体内分为左右两个空腔，左侧空腔内固接有中空的机构座，机构座底部连接有电机，机构座内部设置有支柱，支柱底端与电机转轴相连，支柱顶端与箱体外壁齐平且顶部固接有带霍尔器件的印制板组件，支柱中部套接有集电环，集电环通过引出线与霍尔器件相连，机构座外壁还插装有若干导电柱，导电柱左端通过支撑架固定且右端与集电环滑动连接，导电柱穿过机构座的分段上卡装有绝缘衬套，支撑架与置于右侧空腔内的显示器相连。该装置依据霍尔效应原理设计，通过检测霍尔器件处于线圈磁场中产生的电压跳变来判定线圈绕向的正确性，具有精度高、速度快及自动化程度高等优点。 |  | 有较好转化前景 | 技术许可 | 面议 |  | 航天科工 | 010-68743016
工业基础件 | 工程元件 |  | 用于冷水机组的管件连接结构 | CN201320321028.6 |  | 实用新型 | 授权 | 本实用新型涉及冷水机组附件技术领域，特别涉及一种用于冷水机组的管件连接结构，其结构包括作业管件和水管件，所述作业管件与水管件相连，所述作业管件和所述水管件的外管壁均开设有锁紧槽，该管件连接结构还包括有用于密封所述作业管件与所述水管件的密封圈，以及用于连接所述作业管件和所述水管件的卡环，所述卡环的两侧端朝内延伸均设置有与所述锁紧槽相配合的环状的锁紧凸条；本实用新型提供一种安装方便、简单，连接可靠的用于冷水机组的管件连接结构。 |  | 有较好转化前景 | 技术许可 | 面议 |  | 航天科工 | 010-68743016
先进制造 | 测试测量 |  | 光纤激光器光脉冲检测及保护电路 | CN201210124603.3 |  | 发明申请 | 授权 | 本发明涉及用于光纤激光器光脉冲检测及保护电路，包括光脉冲信号放大电路、比较电路和单稳态触发电路，光脉冲信号放大电路通过比较电路与单稳态触发电路相连，单稳态触发电路通过单片机在不同频率下设定可编程电位器电阻阻值来改变单稳态触发芯片充放电时间，从而检测出比较后的光脉冲数字信号是否正常，如果光脉冲数字信号不正常，单稳态触发电路输出为TTL低电平，如果光脉冲数字信号正常，单稳态触发电路输出为TTL高电平。单片机检测单稳态电路输出信号，一旦检测到单稳态触发电路输出为TTL低电平时，立刻关闭电源，从而达到保护掺意光纤过大烧毁。本发明对脉冲激光器起到实时保护的作用，从而可以有效避免脉冲激光器故障烧掺意光纤的现象。 |  | 有较好转化前景 | 技术许可 | 面议 |  | 航天科工 | 010-68743016
先进制造 | 光学元件 |  | 一种用于大功率激光传输的光纤跳线 | CN201310446902.3 |  | 发明申请 | 授权 | 本发明涉及一种用于大功率激光传输的光纤跳线，包括准直透镜、插芯、插芯套筒、螺帽、光纤，其特征在于：插芯一端固定在插芯套筒上，且插芯该端的中心设有直径和光纤直径相同的孔；插芯套筒将插芯和螺帽连在一起，光纤穿过插芯套筒固定在插芯的孔内；准直透镜固定在插芯的另一端处，且准直透镜的焦点在光纤端面的中心处。本发明主要应用于大功率光的传输系统。和传统光纤跳线相比，具有重复性好、可靠性高、环境影响低、寿命长等优点。 |  | 有较好转化前景 | 技术许可 | 面议 |  | 航天科工 | 010-68743016
工业基础件 | 机床 |  | 钢丝自动对焊处理机 | CN201310237891.8 |  | 发明申请 | 授权 | 本发明公开了一种钢丝自动对焊处理机，主要包括：驱动机构、抓取机构、切割机构、焊接机构、打磨机构；将钢丝焊接过程中的抓取、切割、对焊、打磨等功能集成在一起，在驱动轴旋转一周的过程中，利用凸轮组的联动，先后完成焊接过程的各个工序，达到减少人工参与，方便快捷的完成焊接的目的。既保证了使用安全性，又提高了钢丝对焊的自动化程度。主要应用于钢丝电阻对接焊领域。 |  | 有较好转化前景 | 技术许可 | 面议 |  | 航天科工 | 010-68743016
新材料及先进工艺应用 | 钛合金 |  | 适用于钛合金数控加工的丝锥 | CN201220317716.0 |  | 实用新型 | 授权 | 本实用新型一种适用于钛合金数控加工的丝锥，丝锥的刀面后角角度为25度~45度，磨后刃背宽度5为0.3毫米~0.6毫米；本实用新型对丝锥的刀面后角角度和磨后刃背宽度的尺寸进行改变，使得丝锥在进行数控攻丝时切削扭矩大大减小，大大减小了折断率；在数控攻丝中，只需在数控机床上用本丝锥进行一次攻制，而无须再进行人工的二攻和三攻；且本实用新型只对丝锥的刀面后角角度和磨后刃背宽度的尺寸进行改变，故加工改制工艺简单，成本较低。 |  | 有较好转化前景 | 技术许可 | 面议 |  | 航天科工 | 010-68743016
先进制造 | 测试测量 |  | 一种可释放内部缠绕应力的光纤传感环圈制备装置 | CN201320383487.7 |  | 实用新型 | 授权 | 本实用新型属于光纤陀螺技术领域，具体涉及一种可释放内部缠绕应力的光纤传感环圈制备装置。本实用新型的装置为环圈骨架，其主体为上、下端面开放的中空圆柱体；环圈骨架的外圆周上均匀分布若干个半圆柱形凹槽；每个凹槽还对应一个体积形状与之相近的半圆柱体，此半圆柱体与凹槽相接触的弧面与凹槽的弧面完全吻合，能够在缠绕保偏光纤前填补凹槽，半圆柱体另一部分的弧面作为光纤缠绕面，略高于环圈骨架非凹槽部分。本实用新型消除了缠绕应力对陀螺性能的不利影响，提高了温变环境下陀螺的工作稳定性和精度。 |  | 有较好转化前景 | 技术许可 | 面议 |  | 航天科工 | 010-68743016
先进制造 | 光学元件 |  | 一种多根光纤合束装置 | CN201220388492.2 |  | 实用新型 | 授权 | 本实用新型涉及一种多根光纤合束装置，包括直线导轨、两个旋转机构，其特征在于：两个旋转机构分别对称地安装在直线导轨上；所述的旋转机构包括一根拉簧、一个光纤固定块、一个底座、一个转轴、一个转轴固定块、一块光纤压块、固定座，固定座安装在直线导轨上并能移动，底座安装在固定座上，光纤固定块固定在固定座外侧上，转轴通过转轴固定块安装在底座上，光纤压块放置在转轴固定块上并固定，拉簧一端钩住固定在固定座外侧的支架上，另一端钩住固定在直线导轨端部的支架上。光纤通过本实用新型的转轴在凹槽内做一定角度旋转运动，光纤头固定在光纤固定块上，边转光纤转轴边拉紧光纤，从而达到多根光纤通过旋转装置并拢的目的。 |  | 有较好转化前景 | 技术许可 | 面议 |  | 航天科工 | 010-68743016
先进制造 | 测试测量 |  | 一种可减小光纤陀螺温度漂移传感环圈制备装置 | CN201320383427.5 |  | 实用新型 | 授权 | 本实用新型属于光纤陀螺技术领域，具体涉及一种可减小光纤陀螺温度漂移的传感环圈制备装置。本实用新型的装置包括一个环圈骨架，环圈骨架包括一个圆柱体，和圆柱体外侧壁设有的N个厚度相同、半径依次增大的圆环状凸起，环圈骨架外侧壁呈N+1层阶梯状。本实用新型的装置抑制了温度引起的shupe相位误差，提高了陀螺的温度性能。 |  | 有较好转化前景 | 技术许可 | 面议 |  | 航天科工 | 010-68743016
工业基础件 | 波纹管道 |  | 双层波纹管或双层容器壳体间压力监测装置 | CN201320562329.8 |  | 实用新型 | 授权 | 本实用新型公开了一种双层波纹管或双层容器壳体间压力监测装置，其特征是它包括外层容器壳体与内层容器壳体组成的压力容器密封装置或是外层波纹管与内层波纹管组成的波纹管密封装置，所述外层波纹管或外层容器壳体上安装有压力监测口接管，在外层波纹管与内层波纹管之间或是外层容器壳体与内层容器壳体之间设有不锈钢丝网。本实用新型通过在双层波纹管或双层复合容器壳体间设置不锈钢丝网，既不影响双层波纹管或双层复合容器结构的力学特性，又能使得当内层出现泄漏时，泄漏的介质能在双层间无阻碍流动，及时到达压力监测口接管中，被压力监测设备监测到，提高双层波纹管或双层压力容器壳体层间压力监测的灵敏度。 |  | 有较好转化前景 | 技术许可 | 面议 |  | 航天科工 | 010-68743016
新能源与高效节能 | 天然气装备 |  | 一种双燃料汽车发动机进气歧管 | CN201320558237.2 |  | 实用新型 | 授权 | 一种新型双燃料发动机进气歧管，它包括有节气门，稳压箱，进气腔道，接口法兰，压缩天然气接嘴接口，技术要点是：在节气门的内侧与靠近进气腔道出口处的接口法兰之间还连通有一相互串接的废气支管及燃气支管，在废气支管与燃气支管之间的接口部位还连接有废气再循环通道接口；在靠近接口法兰的进气腔道处设置有压缩天然气喷嘴接口。天然气燃点高达650度以上，不易点燃；密度低为0.48，很难形成遇火燃烧浓度；辛烷值高达130抗爆性能好，爆炸极限仅为5-15%，因而与汽油相比更为安全。本结构还具有燃料价格低，汽车排气污染小，不积炭及车辆部件损耗小，安全可靠，车辆改装简单，车辆运行平稳等特点。 |  | 有较好转化前景 | 技术许可 | 面议 |  | 航天科工 | 010-68743016
先进制造 | 电气元件 |  | 一种密封机箱用外循环散热装置 | CN201220025898.4 |  | 实用新型 | 授权 | 本实用新型属于散热装置，具体涉及一种密封机箱用外循环散热装置。一种密封机箱用外循环散热装置，包括底座、风机、供电插座、导流板和风道盖板，其中，底座为无盖的长方体结构，在底座上设置一个挡板，该挡板将底座分割成两个空腔，其中一个空腔的底面开有可容纳被散热装置的凹槽，另一个空腔中设置两个风道，所述的第一个空腔中的凹槽与第二个空腔中的一个风道连通，在底座的一个侧壁为导流板，导流板上设有凹槽，在与导流板上凹槽对应的底面上设有台阶状凹槽，导流板上的凹槽与第二个空腔中的另一个风道连通。本新型的效果是：空气通过机箱上的空隙和机箱散热槽进入散热装置的底座上的两个风道，并最终通过风机排出散热装置，实现了机箱的散热。 |  | 有较好转化前景 | 技术许可 | 面议 |  | 航天科工 | 010-68743016
先进制造 | 电热装置 |  | 一种使半导体光源在高温下启动的装置 | CN201320538632.4 |  | 实用新型 | 授权 | 本实用新型属于半导体光源环境适应装置技术领域，具体涉及一种使半导体光源在高温下正常启动的装置。光源控制电路主要由半导体光源以及驱动模块、温控模块、时序控制模块三个功能模块组成；温控模块为半导体光源加热以控制其温度达到系统设定值，温控模块中设置监测温度管脚和电流控制管脚，通过检测温度管脚实时探测半导体光源中内置的热敏电阻阻值，将根据此阻值得到半导体光源的发光芯片所处的温度与系统设定温度进行比较，根据比较结果通过温控模块中的电流控制管脚将半导体光源的发光芯片处的温度控制在设定温度；驱动模块给半导体光源的发光芯片提供驱动电流，驱动模块和温控模块通过时序控制模块联系。 |  | 有较好转化前景 | 技术许可 | 面议 |  | 航天科工 | 010-68743016
新材料及先进工艺应用 | 材料分析 |  | 违禁物品检测方法和装置 | CN201410429717.8 |  | 发明授权 | 授权 | 本发明公开了一种违禁物品检测方法和装置，所述方法包括：将被测物放置于太赫兹光路中，测量被测物的太赫兹时域波形数据；对太赫兹时域波形数据进行快速傅里叶变换，得到被测物的太赫兹频域波形数据；根据被测物的太赫兹频域波形数据以及参考太赫兹频域波形数据，计算出被测物的吸收谱数据；将被测物的吸收谱数据与数据库中预先存储的各种违禁物品的标准品的特征峰数据进行比较，判断被测物是否为其中一种违禁物品；违禁物品的标准品的特征峰数据具体是从该标准品的吸收谱数据的各波峰中选取的波峰的数据。本发明的技术方案中，根据被测物的吸收谱数据与各种违禁物品的标准品的特征峰数据的对比结果，可以更为准确地判断出被测物是否为违禁物品。 |  | 有较好转化前景 | 技术许可 | 面议 |  | 航天科工 | 010-68743016
工业基础件 | 工业泵 |  | 两级活塞增压式真空压缩泵 | CN201610648310.3 |  | 发明申请 | 授权 | 本发明属于空气压缩泵技术领域，特别涉及一种用于太空舱内生命循环系统的气体压缩装置。一种两级活塞增压式真空压缩泵，其技术方案是：气流由进气盖的进气口流入，在冷却缸套内的进气缓冲腔内得到缓冲后，进入Ⅰ级进气缓冲腔进一步缓冲后，进入Ⅰ级活塞缸内，经过Ⅰ级活塞杆压缩，气体压力增加并由Ⅰ级阀板组件的排气口排出；排出的气体在Ⅰ级排气缓冲腔内进一步得到缓冲后，进入中冷管路，经冷却降温后，进入Ⅱ级进气缓冲腔内得到缓冲后，由Ⅱ级阀板组件的进气口进入Ⅱ级活塞缸内，经Ⅱ级活塞杆加压后，由Ⅱ级排气缓冲腔的排气口排出，得到加压后的气体。本发明降低了系统的结构复杂程度。 |  | 有较好转化前景 | 技术许可 | 面议 |  | 航天科工 | 010-68743016
新能源与高效节能 | 金属冶炼 |  | 一种异心铸造铝合金构件热处理变形的快速校正方法 | CN201310653305.8 |  | 发明授权 | 授权 | 本发明公开了一种异心铸造铝合金构件热处理变形的快速校正方法，包括如下步骤：第一步：测量记录构件各筒体的水平与垂直方向外径尺寸；第二步：在各筒体的端部分别安装保护撑盘；第三步：将安装好保护撑盘的构件进行淬火处理，选择直径最大的端面为底面垂直放入加热炉进行加热；第四步：取下保护撑盘，依据淬火前记录的构件尺寸，对构件各筒体的尺寸进行校正；第五步：将保护撑盘安装在各筒体端部，以一个筒体为基准筒体并固定，根据淬火前记录的各筒体的偏心尺寸，用千斤顶校正待测筒体的偏心尺寸。本发明采用前端和底端撑盘保护校正基准的方法，相对于专用模具控制变形，结构简单，易于操作，可将变形控制在一定范围内，便于后续校正。 |  | 有较好转化前景 | 技术许可 | 面议 |  | 航天科工 | 010-68743016
新材料及先进工艺应用 | 金属机械加工 |  | 一种提高铝合金表面抗氧化性的方法 | CN201610283572.4 |  | 发明申请 | 授权 | 本发明提供了一种提高铝合金表面抗氧化性的方法，属于铝合金铸造技术领域，包括以下步骤：表面处理，注入钇、镍、铟离子，高温养护，喷洒表面处理剂，中温养护。与现有技术相比，本发明选用了钇、镍、铟元素作为注入元素，使镁合金表面的抗氧化性能得到了有效提高，同时，对铝合金表面喷涂表面处理剂，使得表面形成膜厚度低、环保，膜层致密均匀，极化电流密度较小，具有很好的防腐蚀效果，抗氧化性强，保护性持久。该方法工艺简单，适用范围广，可以对各种类型的铝合金表面进行改性，并且无环境污染问题。 |  | 有较好转化前景 | 技术许可 | 面议 |  | 航天科工 | 010-68743016
先进制造 | 测试测量 |  | 一种发动机大部件自动对接装置 | CN201410554949.6 |  | 发明授权 | 授权 | 本发明公开了一种发动机大部件自动对接装置，属于发动机装配技术领域。对接装置包括运动对接支架组件、姿态调整支架组件、图像测量组件、激光测距传感器组件、倾角传感器组件、步进电机组件以及计算机控制组件。通过上述各组件的合理设计、安装及配合，最终实现了在所述计算机控制组件对所述图像测量组件、激光测距传感器、角度传感器的测量数据进行采集、处理，并对所述步进电机运动组件进行运动控制，在所述姿态调整支架组件和运动对接支架组件上实现发动机大部件的两个子部件在空间六自由度的姿态自动调整和对接。本发明能满足发动机研制生产过程中对大部件进行高效精确对接的研制要求。 |  | 有较好转化前景 | 技术许可 | 面议 |  | 航天科工 | 010-68743016
新能源与高效节能 | 金属冶炼 |  | 电工纯铁真空脉冲氢气退火装置及方法 | CN201210332246.X |  | 发明申请 | 授权 | 本发明公开了一种电工纯铁真空脉冲氢气退火装置，包括炉体、扩散泵、炉盖、进气软管、出气软管、蝶阀和扩散泵出气管，所述炉体上设置炉盖，该炉体与扩散泵相连接，所述扩散泵的进气软管上设置第一电磁阀，扩散泵的扩散泵出气管上设置蝶阀，扩散泵出气管上还设置两个出气孔，该两个出气孔位于蝶阀的两侧，所述两个出气孔通过出气软管相连，出气软管上设置第二电磁阀。本发明增加了自控系统，工艺简单易操作, 使控制精确程度、自动化程度得到提高，节省了人力。 |  | 有较好转化前景 | 技术许可 | 面议 |  | 航天科工 | 010-68743016
工业基础件 | 工程元件 |  | 一种新型组合齿轮 | CN201320741302.5 |  | 实用新型 | 授权 | 本实用新型公开了一种新型组合齿轮，该新型组合齿轮由齿轮一和齿轮二同心叠合而成，并且齿轮一与齿轮二齿轮参数相同，在齿轮一与齿轮二之间装入扭簧，扭簧两端分别穿入齿轮一的端面孔和齿轮二的端面孔内。本实用新型结构简单，调节方便，生产上不需要精密加工设备，普通加工设备即可满足，这种设计方案不仅实用，而且经济性好。 |  | 有较好转化前景 | 技术许可 | 面议 |  | 航天科工 | 010-68743016
先进制造 | 测试测量 |  | 一种SMD系列封装晶体管试验用的夹具 | CN201220501684.X |  | 实用新型 | 授权 | 本实用新型公开了一种SMD系列封装晶体管试验用的夹具，它包括PCB转接底板（3），PCB转接底板（3）上焊接有一个大焊盘（1）和二个小焊盘（7），PCB转接底板（3）的左右侧中间部位各有一个通孔（2），PCB转接底板（3）的下侧有三个连接插针的焊盘（4），大焊盘（1）和二个小焊盘（7）分别与三个连接插针的焊盘（4）通过导线连接，大焊盘（1）和二个小焊盘（7）上焊有弹簧片(6)，弹簧卡子（5）通过通孔（2）用螺钉固定在PCB转接底板（3）上；解决了SMD系列封装晶体管试验时采用上合盖式上下紧压夹具所带来的器件散热不良、无法监测壳温等问题，同时减低了夹具的制作成本。 |  | 有较好转化前景 | 技术许可 | 面议 |  | 航天科工 | 010-68743016
先进制造 | 测试测量 |  | 一种捷联惯导系统内杆臂的估计与误差补偿方法 | CN201210102043.1 |  | 发明申请 | 授权 | 本发明属于惯性导航技术领域，涉及一种捷联惯导系统内杆臂的估计与误差补偿方法。本发明的方法包括以下步骤：初始对准；估计内杆臂参数；补偿内杆臂误差。本发明提出了一种捷联惯导系统内杆臂的估计与误差补偿方法，该方法能够估计出捷联惯导系统的内杆臂，进而利用估计出的内杆臂进行内杆臂误差补偿，提高了捷联惯导系统在动态环境下的导航精度。 |  | 有较好转化前景 | 技术许可 | 面议 |  | 航天科工 | 010-68743016
新能源与高效节能 | 发电配电装置 |  | 一种旋变解算电路 | CN201420235666.0 |  | 实用新型 | 授权 | 本实用新型公开了一种旋变解算电路，它包括解算芯片、功率放大器、干扰抑制单元、旋转变压器以及控制芯片，解算芯片上设置有励磁信号输出端和数字量输出端，其中，励磁信号输出端与干扰抑制单元的信号输入端相连，数字量输出端与控制芯片相连，干扰抑制单元的信号输出端与功率放大器的信号输入端相连，功率放大器的信号输出端与旋转变压器相连，旋转变压器的正弦信号输出端和余弦信号信号输出端分别通过匹配阻抗与解算芯片相连。本实用新型的有益效果是：在功率放大器与解算芯片之间增加了干扰抑制单元，优化了解算电路结构，满足了旋变解算电路高速化、小型化的发展需求，从而可以获取表征电机电气位置的数值量，达到了控制伺服电机的目的。 |  | 有较好转化前景 | 技术许可 | 面议 |  | 航天科工 | 010-68743016
先进制造 | 电机 |  | 一种抗振动无刷电机跟踪转子结构 | CN201220646195.3 |  | 实用新型 | 授权 | 本实用新型公开了一种抗振动无刷电机跟踪转子结构，主要由印制板、霍尔、跟踪磁钢及跟踪转子支架组成，所述霍尔安装在印制板上，跟踪磁钢安装在跟踪转子支架的凹槽内，所述跟踪转子支架外圆周上设有将跟踪磁钢包住的护套。本实用新型通过在跟踪转子外圆上曾设护套，通过护套将磁钢包住，保证磁钢不会因振动大而飞出，通过护套外侧的翻边保证护套不会滑落。同时本实用新型通过采用机械固持结构，能有效保证磁钢固持强度。 |  | 有较好转化前景 | 技术许可 | 面议 |  | 航天科工 | 010-68743016
先进制造 | 基本电气元件 |  | 一种用于筒弹测试的磁保持继电器抗干扰电路 | CN201420396032.3 |  | 实用新型 | 授权 | 本实用新型公开了一种用于筒弹测试的磁保持继电器抗干扰电路，该磁保持继电器包括后激励线圈，当所述后激励线圈得电，所述磁保持继电器用于发出指令控制筒弹电源断开，其还包括一三极管，所述三极管的发射极与电源负极相连接，其集电极与后激励线圈相连接，其基极与一供电电容相连接，以及还包括第一、第二电阻，所述第一电阻R1的阻值远大于第二电阻R2的阻值。本实用新型通过将磁保持继电器的后激励线圈的负极通过三极管与电源负极隔离，只有当三极管的基极电压足够大，能驱动发射极导通时，后继电器线圈才能与电源形成回路而使磁保持继电器转换，其能够有效地抑制干扰电压对继电器带来的影响，保证系统工作可靠。 |  | 有较好转化前景 | 技术许可 | 面议 |  | 航天科工 | 010-68743016
先进制造 | 测试测量 |  | 一种用于形位公差检测装置上的锁紧V型角铁 | CN201420307980.5 |  | 实用新型 | 授权 | 本实用新型涉及一种V型角铁, 特别涉及一种用于形位公差检测装置上的锁紧V型角铁。它包括锁紧V型角铁本体，所述锁紧V型角铁本体由上端部、肩部和下端部构成一体式结构，其定位面A面经过调质和精磨处理。本实用新型具有锁紧功能和很好的导向性、定位精度高等优点。 |  | 有较好转化前景 | 技术许可 | 面议 |  | 航天科工 | 010-68743016
先进制造 | 起重设备 |  | 一种升降器 | CN201310589963.5 |  | 发明申请 | 授权 | 本发明公开了一种升降器，包括支座，所述支座中部设有一凸台，所述凸台中间设有一通孔，所述通孔内穿设一可旋转的传动螺杆，以及所述支座的顶部还固定有对称设置的两导向销。本发明通过传动螺杆的螺纹高精度传动，配合导向销的导向实现升降微调功能，具有结构紧凑，体型小巧，在满足较高调节精度的前提下，操作简单，工作可靠性好的优点。 |  | 有较好转化前景 | 技术许可 | 面议 |  | 航天科工 | 010-68743016
先进制造 | 测试测量 |  | 用于例如鞋类制品的压力传感器 | CN201380040605.7 |  | 发明授权 | 授权 | 本发明涉及一种压力传感器，例如用于设置在鞋类制品的鞋底结构中，用于测量由穿戴者的脚所施加的压力。压力传感器包括一个或多个压力传感单元。每个单元包括第一挠性承载膜和第二挠性承载膜，第一和第二承载膜通过具有开口的间隔膜、设置在第一承载膜上的多个第一电极和设置在第二承载膜上的多个第二电极相互附接到一起，多个第一电极和多个第二电极按相互面对关系的方式设置在开口中，以便当压力施加到压力传感单元上时第一和第二电极相互接触并且第一与第二电极之间的接触区域随压力的增大而增大。第一电极是电阻性电极。多个第一电极包括第一组电极和第二组电极，第一和第二组电极设置成交错而在其之间限定出间隙。第一承载膜承载导电轨条，该导电轨条接触第一电极的沿着间隙延伸的边沿部分，每个导电轨条在相应边沿部分中限定出等势线。在第一承载膜上设置一个或多个电绝缘的套印以便覆盖住间隙。套印至少与其中第一电极被导电轨条接触的边沿部分部分地重叠。 |  | 有较好转化前景 | 技术许可 | 面议 |  | 航天科工 | 010-68743016
先进制造 | 测试测量 |  | 一种多通道温度巡检仪校准装置及其校准方法 | CN201310459707.4 |  | 发明申请 | 授权 | 本发明公开了一种多通道温度巡检仪校准装置及其校准方法，它包括信号校验仪（2），信号校验仪（2）的温度输入端与校准测温探头（4）导线连接，校准测温探头（4）位于被校多通道温度巡检仪（1）的内部测温探头（3）的一侧，被校多通道温度巡检仪（1）与信号校验仪（2）导线连接；解决了解决了有技术多通道温度巡检仪的校准时，由于被校仪器运行时仪器内部元器件会发热，导致内部测温探头会随运行时间的增长而不断升高，使得在校准过程中被校仪表示值不断升高，多通道温度巡检仪的温度校准准确度低等问题。 |  | 有较好转化前景 | 技术许可 | 面议 |  | 航天科工 | 010-68743016
新能源与高效节能 | 发电配电装置 |  | 一种电机无级调速装置 | CN201320613200.5 |  | 实用新型 | 授权 | 本实用新型公开了一种电机无级调速装置，它包括防雷抗浪涌模块、电源转换模块、编码器模块、控制模块、液晶显示模块、继电器及可控硅驱动模块、开关及防倾斜保护检测模块、桥式整流模块。本实用新型的有益效果是：具备常规电器的安全（防雷）及满足电磁兼容的特点，此外独立采用计算机控制，利用编码技术对不同电机转速进行控制，实现电机的软启动和无级调速，并且直观显示电机的运行状态，保障了用户安全，结构简单，延长了电机的寿命，安全可靠。 |  | 有较好转化前景 | 技术许可 | 面议 |  | 航天科工 | 010-68743016
工业基础件 | 机床 |  | 一种厚壁圆柱类壳体焊缝收口焊接工装 | CN201220424689.7 |  | 实用新型 | 授权 | 本实用新型公开了一种厚壁圆柱类壳体焊缝收口焊接工装，包括固定块、长螺纹杆、压紧螺钉、活动块、圆柱销、短螺纹杆、圆柱螺纹套、球形螺纹套。长螺纹杆分别通过圆柱螺纹套与固定块和活动块连接，短螺纹杆一端与固定块上的纵向圆柱螺纹套螺纹连接，另一端与活动块上的球形螺纹套螺纹连接，压紧螺钉，分别置于活动块和固定块方槽顶部中心位置的螺纹孔中。本实用新型结构简单，省时省力，实现了厚壁圆柱类壳体焊缝阶差及焊缝间隙的焊接控制。 |  | 有较好转化前景 | 技术许可 | 面议 |  | 航天科工 | 010-68743016
先进制造 | 金属机械加工 |  | 一种管道校圆装置 | CN201420470069.6 |  | 实用新型 | 授权 | 本实用新型提供了一种管道校圆装置，包括滚架、销轴、芯轴、滚轮和轴承；所述滚架的一端设有卡槽，所述卡槽的两侧设置有相对应的安装孔，所述轴承安装于滚轮的内侧，且所述轴承的外圈与滚轮的内径相匹配，所述销轴分别穿过轴承的内圈和卡槽两侧的安装孔，并固定在卡槽的两侧上；所述滚轮的外圆周半径大于销轴的轴线与卡槽两侧顶部之间的距离。本实用新型车床主轴带动芯轴旋转，同时由于被校圆管道和滚轮之间存在摩擦力，因此滚轮被带动旋转，实现了对管道需要校圆的部分进行校园，有效解决了铜散热器上进出水管管口圆度不圆的问题，控制了产品质量、提高了生产效率，并具有装夹快捷、校圆过程省力、校圆效果可靠的特点。 |  | 有较好转化前景 | 技术许可 | 面议 |  | 航天科工 | 010-68743016
新能源与高效节能 | 石油装备 |  | 一种高温管道组合固定装置 | CN201620407845.7 |  | 实用新型 | 授权 | 本实用新型公开了一种高温管道组合固定装置，其结构是在管道需要固定处安装在套在管道外部的浮动结构，在浮动结构的承力侧设置有固定在管道外壁的挡板，所述浮动结构的一侧通过拉杆组件与设置在管道两侧的支撑框架相连，通过拉杆组合结构实现沿管道在轴线方向的线位移约束，承受管道的轴向力。此外还在管道的底部安装了导向支架，用通过导向支架下方的导向支座上的防转挡板来限制管道的径向转动。本实用新型在达到固定管道的目的的同时，使高温管道的热膨胀不受约束，大大降低连接部位的应力水平，有效的避免了连接焊缝及工艺管道在高温长期运行下产生裂纹的可能，完全能满足高温、大口径的石油化工装置工艺管道满载荷长周期安全运行的要求。 |  | 有较好转化前景 | 技术许可 | 面议 |  | 航天科工 | 010-68743016
工业基础件 | 阀门 |  | 一种在充气方式下使用的密封结构 | CN201720767703.6 |  | 实用新型 | 授权 | 本实用新型公开了一种在充气方式下使用的密封结构。包括充气筒（1），充气筒（1）一端敞口，另一端封闭，封闭端设有充气孔（2）；充气筒（1）的敞口端与阀体组件（3）密封连接，阀体组件（3）位于充气筒（1）内，阀体组件（3）与充气筒（1）之间的空腔为充气室（4）；阀体组件（3）设有阀杆（5），阀杆（5）一端位于充气孔（2）内侧，位于充气孔（2）内侧的阀杆（5）端头设有密封体（6）；密封体（6）为圆柱状，圆柱的端面为密封面。本实用新型利用端面密封，没有球体面密封加工要求，很好地解决了加工难度和现场排查故障难的问题，也降低加工要求和组装难度，提高了密封结构的实用性。 |  | 有较好转化前景 | 技术许可 | 面议 |  | 航天科工 | 010-68743016
新能源与高效节能 | 发电配电装置 |  | 集成PFC高压半桥谐振同步整流AC/DC电源模块 | CN201721007449.6 |  | 实用新型 | 授权 | 本实用新型公开了一种集成PFC高压半桥谐振同步整流AC/DC电源模块，主要由输入抗干扰与整流滤波电路、功率因数校正（PFC）与控制电路、LLC高压半桥谐振与控制电路、双重快速断开智能控制电路、电压检测系统重置IC电路、同步整流电路、滤波电路、稳压电路、辅助供电电路及保护电路集成一体化全新的模块化设计。具有体积小、集成度高、重量轻、可靠性高、效率高、适应范围广等特点。所述AC/DC电源模块通过多个先进电路的相互配合，在克服传统电路的缺陷、优化保护功能的同时，完美的实现了全新的模块化AC/DC、DC/DC的二次变换。 |  | 有较好转化前景 | 技术许可 | 面议 |  | 航天科工 | 010-68743016
先进制造 | 电机 |  | 一种一体化浸油无刷直流电机 | CN201721026510.1 |  | 实用新型 | 授权 | 本实用新型提供了一种一体化浸油无刷直流电机，包括后罩、控制器和壳体；所述壳体底部设有转子，转子的两侧分别设有石墨轴承，在转子的上方设有定子，定子与转子之间留有用于航空煤油通过的空腔；所述定子的绕组引出线通过接线端子与控制器电气连接，在接线端子的上方设有端盖；所述控制器的一侧设有霍尔传感器，端盖、霍尔传感器、控制器设置在后罩内，后罩套接在壳体的一侧。本实用新型采用一体化设计，电机与控制器集成在一起后整体浸在航空煤油中，航空煤油可以进入电机内腔，从而解决传统浸油电机动密封结构设计存在的问题，在航空煤油中寿命可达到5000小时以上。 |  | 有较好转化前景 | 技术许可 | 面议 |  | 航天科工 | 010-68743016
先进制造 | 测试测量 |  | 燃料规同心度、几何尺寸测量装置 | CN201721091990.X |  | 实用新型 | 授权 | 本实用新型公开了一种燃料规同心度、几何尺寸测量装置，测量装置包括直线导轨、测量头、定心轴、电机、减速器、非接触式测距传感器和定心法兰；测量头设置在直线导轨上，测量头为正多边形，每条边安装非接触式测距传感器；定心轴和定心法兰设置在直线导轨的两端，定心轴所在一端与电机、减速器连接，电机控制测量头沿直线导轨运动。本实用新型实现了燃料规对称面之间的距离、同心度参数的全自动快速测量，测量效率相对于现有的打表法测量方式得到极大提高。 |  | 有较好转化前景 | 技术许可 | 面议 |  | 航天科工 | 010-68743016
先进制造 | 金属机械加工 |  | 一种大管径小弯曲半径薄壁导管成形方法及其装置 | CN201610798028.3 |  | 发明授权 | 授权 | 本发明涉及一种大管径小弯曲半径薄壁导管成形方法及其装置，属于弯管制造塑性加工技术领域。本发明设计的大管径小弯曲半径薄壁导管成形方法及其装置，能够在一次装夹中弯曲成型，解决了以往采用传统的铸件管路代替部分管材管路、采用两个半管或者两个以上半管拼焊方式，或采用椭圆度严重超标的弯管所带来的问题。整个成形方法和装置结构合理、方法可行且可靠、操作方便且能确保弯管质量，大大提高了生产的效率。成形的导管能够满足航空航天飞行器要求。 |  | 有较好转化前景 | 技术许可 | 面议 |  | 航天科工 | 010-68743016
新材料及先进工艺应用 | 输送、包装、贮存 |  | 端面可开的包装箱 | CN201620662754.8 |  | 实用新型 | 授权 | 本实用新型涉及一种端面可开的包装箱，包括箱体和设在箱体顶部的箱盖，箱盖可以绕箱体开合，箱体的一端或两端为活动式端面板，活动式端面板与箱盖配合能够将箱体完全封闭，活动式端面板的底部通过铰链与箱体的端面连接、两侧分别通过克马锁与箱体的侧面连接。包装箱实现了端面开口，方便从包装箱端部取出物品，不会影响箱盖的正常使用，保证了包装箱的强度，当包装箱装电子类产品时，可以实现在不拿出产品的情况下测量产品的相关参数。 |  | 有较好转化前景 | 技术许可 | 面议 |  | 航天科工 | 010-68743016
先进制造 | 基本电气元件 |  | 一种与微音器连接的插头组件结构 | CN201720767728.6 |  | 实用新型 | 授权 | 本实用新型公开了一种与微音器连接的插头组件结构。所述微音器（1）一端为圆柱状，另一端为直径较小的圆管状，圆管的内孔设有内螺纹，圆管的外圆设有外螺纹，圆管的管底设有电连接孔（2）；所述插头组件为单极插头组件，包括绝缘套（3）和镶嵌在绝缘套（3）轴线上的接线柱（10）；接线柱（10）一端为锥柱体（4），锥柱体（4）与微音器（1）上的电连接孔（2）插接，接线柱（10）另一端与导线（5）连接。本实用新型可确保接线柱与电连接孔2的可靠接触，不会出现接线柱与微音器接触不良的现象，解决了现场接线柱接触不良而出现微音器信号传输差的问题。 |  | 有较好转化前景 | 技术许可 | 面议 |  | 航天科工 | 010-68743016
新能源与高效节能 | 天然气装备 |  | 一种温度传感器接口的密封结构 | CN201520900141.9 |  | 实用新型 | 授权 | 本实用新型公开了一种温度传感器接口的密封结构，该结构包括温度传感器和设在壳体外表面的感温窗口，感温窗口底部设有温度传感器接口；温度传感器的感温杆由壳体内向外穿出温度传感器接口，并与温度传感器接口密封螺纹连接；位于感温窗口内的温度传感器的感温杆外套有贮液壳，贮液壳底部与温度传感器接口螺纹连接；贮液壳与温度传感器的感温杆之间注有矿物油，贮液壳顶部与温度传感器的感温杆之间设有泄流套，泄流套内孔与温度传感器的感温杆之间密封滑动连接。本实用新型采用矿物油隔离了气井环境介质与温度传感器上的密封圈的接触，可防止密封圈过早老化，防止天然气透过橡胶材质的密封圈进入仪器内部，损坏仪器内部电路或导致安全隐患。 |  | 有较好转化前景 | 技术许可 | 面议 |  | 航天科工 | 010-68743016
先进制造 | 喷气推进装置 |  | 一种固体火箭发动机装药药柱结构 | CN201310586533.8 |  | 发明申请 | 授权 | 本发明涉及一种固体火箭发动机装药药柱结构，属于固体火箭发动机技术领域。本发明在设计限制边界一定的条件下，能够使槽底结构处于等应力应变状态，避免槽底结构出现局部应力集中，在保证装药结构完整性前提下，可以有效减小开槽宽度，从而提高装药燃烧室的装填比，达到提高固体火箭发动机体积能量密度这一总体性能的目的。 |  | 有较好转化前景 | 技术许可 | 面议 |  | 航天科工 | 010-68743016
先进制造 | 喷气推进装置 |  | 一种固体火箭发动机装药药柱结构 | CN201310586535.7 |  | 发明申请 | 授权 | 本发明涉及一种固体火箭发动机装药药柱结构，属于固体火箭发动机技术领域。本发明在设计限制边界一定的条件下，在总开槽深度等于或超过药柱外半径的0.8倍、药柱内管直径小于等于药柱外径的0.25倍的情况下，通过变宽度槽部分的协调作用，在保证装药结构完整性的前提下，可以显著减小管直径和开槽宽度，从而提高采用该药型的固体火箭发动机装药燃烧室的装填比，达到提高固体火箭发动机体积能量密度这一总体性能的目的。 |  | 有较好转化前景 | 技术许可 | 面议 |  | 航天科工 | 010-68743016
新材料及先进工艺应用 | 材料分析 |  | 一种小型总、静压受感器的取气装置 | CN201310150969.2 |  | 发明申请 | 授权 | 本发明属于取气装置，具体涉及一种小型总、静压受感器的取气装置。一种小型总、静压受感器的取气装置，由引气结构、密封圈、金属管和紧钉螺钉组成，其中引气结构设置在金属管内，在引气结构外套接两组件密封圈用于分隔出两个相互独立的空腔。本发明的有益效果是：组成零件少, 仅由4个零件组成其中只有1个核心零件；尺寸小，重量轻，引气结构件的最大外径小于5.4mm，整个取气装置的最大外径也小于6.5mm；装配简单，无需复杂工艺，便于拆解维护。 |  | 有较好转化前景 | 技术许可 | 面议 |  | 航天科工 | 010-68743016
工业基础件 | 模具 |  | 一种反冲方模具 | CN201410684753.9 |  | 发明申请 | 授权 | 本发明提供了一种反冲方模具，包括上模和下模，下模上设有朝上的冲头，冲头的上方导向滑动装配有用于固定被加工螺栓的固定装置，固定装置上设有与冲头上下对应的上下贯通的螺栓安装通道，该螺栓安装通道具有用于螺栓装入的上开口、用于使螺栓的下端露出螺栓安装通道并和冲头接触进行冲压的下出口以及用于与被加工螺栓止推配合的限位结构，固定装置和下模之间设有弹性支撑，在使用时上下模相对运动，上模先将被加工螺栓的头部压紧在限位结构上再向靠近冲头的方向运动进行冲压加工。该反冲方模具由于螺栓从螺栓安装通道的上开口装入，且螺栓和上模之间还有一定距离，装入或取出螺栓十分方便，这就大大节省了换料时间，提高了加工效率。 |  | 有较好转化前景 | 技术许可 | 面议 |  | 航天科工 | 010-68743016
工业基础件 | 机床 |  | 一种控制铝合金管路焊接背部反透的方法 | CN201210376522.2 |  | 发明申请 | 授权 | 本发明提出了一种控制铝合金管路焊接背部反透的方法，采用可调控压装置向待焊管路内连续充惰性气体，保证充气流量与未焊接头的放气流量相互协调，使管路内部压力达到一个宏观准稳态，实现对焊接熔池施加一个稳定向外的力，阻止熔池背部下榻变形，从而有效的控制焊缝背部反透量。该方法不受管路形状的复杂程度限制，同时内部惰性气体还可起到保护气的作用，有利于焊缝成形保证焊接质量，可实现壁厚为1.0mm～3.0mm、外径为22mm～40mm的薄壁复杂多弯管路焊接。 |  | 有较好转化前景 | 技术许可 | 面议 |  | 航天科工 | 010-68743016
先进制造 | 机械加工 |  | 复杂铸件的基准铸出方法 | CN201310652531.4 |  | 发明申请 | 授权 | 本发明所述的复杂铸件的基准铸出方法，包括以下步骤：1）根据铸件的结构，在铸件可加工去除区域或非重要表面设置一定数量的具有规则几何形状的凹槽作为铸件的基准；2）作为基准的凹槽由金属型芯成形；3）在铸造模具内与铸件上规则几何形状的凹槽相对的部位设置槽，金属型芯采用间隙配合或过渡配合的方式固定在所述的槽内；4）金属型芯放置固定好后，在铸造模具内填入型砂，待型砂硬化成砂型后，出模，金属型芯基准成形部分突出于砂型表面；5）铸型浇注、清理后，将金属型芯与铸件分离，在铸件相应位置上形成具有几何形状的凹槽，作为后续铸件检验及机械加工的基准。保证铸件各型面精度检测要求，通用性强，可作为后续铸件加工的粗基准，提高效率。 |  | 有较好转化前景 | 技术许可 | 面议 |  | 航天科工 | 010-68743016
工业基础件 | 机床 |  | 用于伺服机构油泵斜盘类零件精密数控铣加工夹具 | CN201410304760.1 |  | 发明申请 | 授权 | 本发明公开了一种用于伺服机构油泵斜盘类零件精密数控铣加工夹具，包括安装座、拉块和夹头座，其中，安装座的下端面设置有十字键槽，安装座与拉块以及拉块与夹头座均通过销定位，并通过螺栓固连，拉块的中间设置有台阶孔，台阶孔靠近上端面的孔的孔径小于靠近下端面的孔的孔径，台阶孔内设置有下拉螺栓，夹头座的底板上设置有凸台，夹头座的中间设置有贯穿的方孔，凸台的四周设置有与方孔贯穿的螺孔，螺孔内设置有侧紧螺钉，其中，下拉螺栓伸入到方孔内；本发明定位稳定、装夹方便，且一次装夹可完成多型面加工，能够保证零件尺寸精度和形位精度。 |  | 有较好转化前景 | 技术许可 | 面议 |  | 航天科工 | 010-68743016
先进制造 | 测试测量 |  | 狭小内腔几何尺寸检测系统 | CN201320516729.5 |  | 实用新型 | 授权 | 本实用新型涉及一种检测系统，具体涉及一种狭小内腔几何尺寸检测系统。它包括外导轨、内导轨，内导轨上滑块，滑块上激光传感器和超声波测厚仪，外导轨上设有滑块，滑块上设有激光传感器和超声波测厚仪，外导轨与内导轨行走轨迹都与待测狭小内腔体的内外圆弧面同圆心，并在导轨内设置有用于定位的凹槽，在外导轨与内导轨之间设置有标定基准，标定基准的外侧圆弧面和内侧圆弧面同心，外导轨与内导轨固定在支架上。其优点是，能够实现测距和测厚的连续测量和自动采集、处理、计算与存储，然后自动换算获得需要的内腔尺寸，过程中最大程度减少了人为参与，提高了测量的准确性和可靠性，检测效率大幅提升。 |  | 有较好转化前景 | 技术许可 | 面议 |  | 航天科工 | 010-68743016
新材料及先进工艺应用 | 材料分析 |  | 通用电缆力学试验固定工装 | CN201320587814.0 |  | 实用新型 | 授权 | 本实用新型提供了一种通用电缆力学试验固定工装，包括通用安装底板和电连接器安装支架两部分：使用通用电缆力学试验固定工装，可根据电缆组件不同型号的选用安装支架进行电缆组件的安装固定，即选择电缆组件电连接器相对应的安装支架，安装位置也相对灵活多变，可随时根据电缆长度需求变化。装卸方便，解决了传统电缆试验固定工装，不能随意更换电连接器开口尺寸及安装位置的问题，能有效控制电缆组件的技术状态、节约了生产成本、提高了生产效率。 |  | 有较好转化前景 | 技术许可 | 面议 |  | 航天科工 | 010-68743016
新能源与高效节能 | 发电配电装置 |  | 输出双路主控电源 | CN201220242145.9 |  | 实用新型 | 授权 | 本实用新型涉及一种输出双路主控电源，它包括输入滤波电路、PWM控制电路、隔离变换电路以及输出滤波电路，所述隔离变换电路有二组，所述PWM控制电路是PWM双路主控电路，它输入端连接所述输入滤波电路，输出端分别通过一组隔离变换电路后分别连接一个输出滤波电路。本实用新型的电源技术指标优良、可靠性高。 |  | 有较好转化前景 | 技术许可 | 面议 |  | 航天科工 | 010-68743016
新能源与高效节能 | 发电配电装置 |  | 高精度模块化充电控制单元 | CN201420246762.5 |  | 实用新型 | 授权 | 高精度模块化充电控制单元，辅助电源进行AC/DC变换后为控制单元提供直流供电；取样电路将电流采样信号传输至一级放大器，一级放大器将放大后的电流采样信号输入控制模块的数字比较电路，数字比较电路通过比较器输出高位驱动电压控制模块，电压控制模块连接控制模块与主供电电压反馈电路；功能切换电路接收一级放大器放大后的电路采样信号，通过电路的翻转切换控制所述功能指示电路。本实用新型具有充电电流可调、电路简单、精度高、具有充电充满指示等特点。 |  | 有较好转化前景 | 技术许可 | 面议 |  | 航天科工 | 010-68743016
新能源与高效节能 | 发电配电装置 |  | 集成交错反激冗余并联DC/DC电源模块 | CN201420379928.0 |  | 实用新型 | 授权 | 本实用新型公开了一种集成交错反激冗余并联DC/DC电源模块，包括开关管、变压器、PWM控制芯片、滤波电路、整流电路和反馈及保护电路。电源模块采用一体化设计，DC/DC变换器功率电路采用交错反激冗余并联电路拓扑形式，输入与输出端增加了π型滤波电路，具有极低纹波的指标；采用金属外壳，两侧有散热片，具有电磁兼容性好、可靠性高、散热性能好和适应范围广的特点。 |  | 有较好转化前景 | 技术许可 | 面议 |  | 航天科工 | 010-68743016
先进制造 | 基本电子电路 |  | 一种高可靠性的一键开关机电路 | CN201320508081.7 |  | 实用新型 | 授权 | 本实用新型公开了一种高可靠性的一键开关机电路，采用单运算放大器控制开关机工作，调整运算放大器同相端、反相端电位，使运算放大器输出高低电平，从而实现一键开关机工作。它包括运算放大器、采样电路、控制开关。本实用新型开关机工作响应速度快、有效改变开关改变状态打火、有瞬时尖刺的缺点，且电路元器件较少，电路简单，可靠性有所保障。 |  | 有较好转化前景 | 技术许可 | 面议 |  | 航天科工 | 010-68743016
先进制造 | 基本电子电路 |  | 大电流交流电子开关电路 | CN201420270849.6 |  | 实用新型 | 授权 | 大电流交流电子开关电路，所述的交流降压电路包括小功率变压器T，220V市电经过小功率变压器T变压后降为低压交流电，低压交流电通过整流滤波电路BR1，进入稳压电路处理，给开关控制电路提供稳定电压；所述稳压电路包括稳压芯片IC1，开关控制电路采用光电耦合器U-A与所述电子开关模块相连，电子开关模块包括相互连接的光电耦合器U-B和双向可控硅进行截止/导通操作。本实用新型使用器件少，体积小，功耗低，无需使用空气开关和接触器节点，同时开关电流大。 |  | 有较好转化前景 | 技术许可 | 面议 |  | 航天科工 | 010-68743016
先进制造 | 基本电气元件 |  | 一种高可靠轻插拔力接触件 | CN201220380577.6 |  | 实用新型 | 授权 | 一种高可靠轻插拔力接触件，该接触件为孔接触件，由护管、弹性接触圈和引脚组成，引脚一端装入护管并通过过盈配合固定，弹性接触圈装入护管另一端，并通过与护管内引脚的端面配合实现轴间固定。本实用新型接触件插拔力稳定，一致性较好，只需局部镀金层较厚，可降低成本。 |  | 有较好转化前景 | 技术许可 | 面议 |  | 航天科工 | 010-68743016
新能源与高效节能 | 发电配电装置 |  | 一款高集成度有源功率因数校正模块单元 | CN201420489791.4 |  | 实用新型 | 授权 | 本实用新型公开了一款高集成度有源功率因数校正模块单元，包括整流电路、开关电路、输出滤波电路、辅助电源及控制电路, 整流电路是通过整流桥将输入交流电压转换为高压脉动直流电压, 其中开关电路由升压电感、整流二极管、开关MOS管元器件组成，将前一级高压脉动直流电压进一步转换为稳定直流电压，并送入输出滤波电路进行滤波，同时辅助电源为控制电路提供稳定的辅助供电，控制电路以专用控制IC驱动开关MOS管，从而调整电流的波形，对输入电流电压间的相位差进行补偿。该模块单元主要应用于300W以下AC/DC开关电源变换器的前级电路中，并采用了有源PFC方式（即主动式PFC）。解决了无源PFC方式（即被动式PFC）电路干扰大、功率因数低，极易因调整不当出现工频噪音等缺点，有效提高了功率因数校正效果。 |  | 有较好转化前景 | 技术许可 | 面议 |  | 航天科工 | 010-68743016
先进制造 | 电气元件 |  | 一种真空条件下的高抗振电源模块散热结构 | CN201220364114.0 |  | 实用新型 | 授权 | 本实用新型公开了一种真空条件下的高抗振电源模块散热结构，包括印制电路板（1），紧固散热器（2）固定于印制电路板（1），紧固散热器（2）表面有一个开孔（3），导热线（4）与开孔相连。本实用新型真空条件下的高抗振电源模块散热结构，使得电源模块在使用过程中发出的热量能够通过散热器传导出去，并且散热器内部为紧固结构，可以使得电源模块更加牢固的与印制板相连接，减少因为电源模块松动脱落造成的故障，提高电源模块性能更稳定。 |  | 有较好转化前景 | 技术许可 | 面议 |  | 航天科工 | 010-68743016
工业基础件 | 工程元件 |  | 一种适应超音速飞行环境的惯导减振防冲参数设计方法 | CN201210016772.5 |  | 发明申请 | 授权 | 本发明属于惯导系统衰减冲击技术领域，具体涉及一种适应超音速飞行环境的惯导减振防冲参数设计方法。本发明的方法包括衰减振动的设计方法和衰减冲击的设计方法，包括设定激励函数、建立系统运动微分方程、获取系统冲击响应、绘制冲击响应曲线等步骤。本发明的方法解决了现有惯导系统的参数设计方法难以同时满足超音速飞行环境下减振和防击的安全要求的技术问题；通过确定减振频率，满足了惯导系统在超音速飞行环境下减振和防击的安全要求，保证了惯导系统在超音速飞行环境下的正常使用。 |  | 有较好转化前景 | 技术许可 | 面议 |  | 航天科工 | 010-68743016
工业基础件 | 传动装置 |  | 一种减小齿轮传动空回的装置 | CN201320740149.4 |  | 实用新型 | 授权 | 本实用新型公开了一种减小齿轮传动空回的装置，包括底座，在底座上通过齿轮轴一和齿轮轴二分别装有能相互啮合的齿轮一与齿轮二，在底座的安装齿轮一的齿轮轴一的轴孔中装有偏心衬套，齿轮轴一通过偏心衬套安装在底座上，并且在底座的一侧设有螺纹孔，用于锁固偏心衬套防止其转动的顶丝螺纹连接在螺纹孔内，本实用新型结构简单，调节方便，生产上不需要精密加工设备，普通加工设备即可满足，这种设计方案不仅实用，而且经济性好。 |  | 有较好转化前景 | 技术许可 | 面议 |  | 航天科工 | 010-68743016
新能源与高效节能 | 发电配电装置 |  | 自复位式延时锁定保护装置 | CN201410442259.1 |  | 发明申请 | 授权 | 本发明公开了一种自复位式延时锁定保护装置，包括保护触发电路、延时电路、单稳态电路、时基电路、复位电路和保护开关MOS管，主要应用于具有高扰动性供电的场合。该发明采用延时电路，可以有效抑制系统误保护的发生，提高系统工作稳定性；采用单稳态电路进行锁定，可以在出现相应的故障时产生准确的保护动作，并在一定时间内锁定这种保护状态，有效降低系统的故障率和损坏；采用自动非定周期间歇式复位电路无需人为干预，在故障排除后会自行产生复位动作，自动投入正常运行。 |  | 有较好转化前景 | 技术许可 | 面议 |  | 航天科工 | 010-68743016
先进制造 | 基本电气元件 |  | 一种具有防静电放电干扰的电连接器插头 | CN201320775312.0 |  | 实用新型 | 授权 | 本实用新型公开了一种具有防静电放电干扰的电连接器插头，包括连接器外壳及安装在连接器外壳上的绝缘基座，在绝缘基座内安装有若干接触件，所述绝缘基座外部套装有静电防护罩，所述静电防护罩由静电防护罩本体组成，在静电防护罩本体外部设有静电防护罩台阶，静电防护罩台阶与连接器外壳上的凹槽配合连接。本实用新型通过在连接器的绝缘基座外部设置金属导体静电防护罩，通过在静电防护罩外侧设置静电防护罩台阶作为导电区域，与连接器外壳形成电接触，能也有效转移静电放电产生的干扰电流；由于静电防护罩将整个绝缘基座包围，形成了静电屏蔽层，防止静电放电干扰直接作用于接触件上。 |  | 有较好转化前景 | 技术许可 | 面议 |  | 航天科工 | 010-68743016
工业基础件 | 机床 |  | 一种铣圆弧的刀架 | CN201220424658.1 |  | 实用新型 | 授权 | 本实用新型公开了一种铣圆弧的刀架，包括底板、主动齿轮、被动齿轮、套筒和圆弧调节杆。主动齿轮和被动齿轮通过底板钝圆锥端的通孔与底板销轴连接，主动齿轮在内侧，被动齿轮在外侧，主动齿轮和被动齿轮相互啮合。套筒置于被动齿轮上，由套筒的安装座上螺栓孔和被动齿轮上的两侧的长圆孔通过螺栓固定。圆弧调节杆旋入被动齿轮上与中间长圆孔相通的螺纹通孔中，并与被动齿轮螺纹连接。该铣圆弧的刀架加工构件时省时省力，提高了合格率。 |  | 有较好转化前景 | 技术许可 | 面议 |  | 航天科工 | 010-68743016
新材料及先进工艺应用 | 输送、包装、贮存 |  | 一种储运箱除湿换气设备 | CN201721298480.X |  | 实用新型 | 授权 | 本实用新型目的在于提供一种储运箱除湿换气设备，包括空气收集系统、过滤干燥装置、设备输出组件、电气控制系统、固定及支撑机构。进行储运箱除湿换气时，在电气控制系统中人机交互界面启动控制键，设定设备输出组件中比例调节阀的输出压力，无油电机开始启动，设备在压缩缸内进行空气收集和压缩。当储气罐内压力达到预设值后，压力控制阀打开，经减压阀泄压后流入前置过滤器和膜式干燥器。干燥空气进入设备输出组件后经比例调节阀后以恒定压力输入多路连通器。用户在人机交互界面中按动气路选择键控制电磁截止阀进行气路选择，实现箱内除湿换气。储运箱除湿换气设备可以提供干燥、洁净的恒定压力空气，同时可便携式移动。 |  | 有较好转化前景 | 技术许可 | 面议 |  | 航天科工 | 010-68743016
先进制造 | 测试测量 |  | 一种用于复杂环境中瞬态响应的高温传感器 | CN201621382658.4 |  | 实用新型 | 授权 | 本实用新型公开了一种用于复杂环境中瞬态响应的高温传感器，包括热电偶，还包括工装底座、工装压帽和密封塞，所述工装底座上设有安装腔体和连接头，在连接头上设有连接螺纹，在安装腔体内腔壁设有内螺纹，所述工装压帽上设有与安装腔体内螺纹相配的外螺纹，所述工装压帽通过密封塞与工装底座安装腔体端壁连接，在所述工装底座的连接头和工装压帽的轴心位置均固定有耐高温绝缘陶瓷管，所述热电偶贯穿工装底座、工装压帽、密封塞轴心；本实用新型可真实地测量燃气发生器内部火药燃烧过程中温度的变化情况，配合采集软件可形成实时温度动态曲线，便于后续数据的分析；本实用新型还具有装拆操作使用方便、结构简单、制作成本低、可反复使用的特点。 |  | 有较好转化前景 | 技术许可 | 面议 |  | 航天科工 | 010-68743016
工业基础件 | 模具 |  | 成型大尺寸不同厚度平板类复合材料构件的通用模压成型模具 | CN201721876189.6 |  | 实用新型 | 授权 | 本实用新型的目的是提供一种成型大尺寸不同厚度平板类复合材料构件的通用模压成型模具，包括顶板、脱模螺钉、凸模、顶出杆、压块、凹模、支撑柱、支撑板、底板、内六角螺钉、吊装环、连接定位孔、吊装螺纹孔、螺纹连接孔，模具采用上下对分式结构，可实现填料、模压、脱模多件产品连续作业。针对大尺寸产品成型和脱模过程生产效率低的问题，采用连杆式自动脱模结构，减少了吊装操作过程及在不同设备上的周转操作，生产效率提高30％，增加了安全性，提高了产品尺寸精度。 |  | 有较好转化前景 | 技术许可 | 面议 |  | 航天科工 | 010-68743016
先进制造 | 测试测量 |  | 一种轴类零件检测装置 | CN201520283992.3 |  | 实用新型 | 授权 | 本实用新型公开了一种轴类零件检测装置，包括支撑架、螺纹台阶轴及底座，所述螺纹台阶轴通过螺杆安装在支撑架上，所述底座套装在螺纹台阶轴上，在底座内部还安装有弹簧，且弹簧套装在螺纹台阶轴上，所述支撑架上沿轴承圆周方向均匀布置有三个调整部件；所述调整部件包括支撑柱及双头螺柱，其中、支撑柱安装在支撑架上，双头螺柱通过螺帽及螺套与支撑柱连接，所述支撑柱端头通过销安装有轴承。本实用新型通过在设置三个调整部件形成三爪定心，可以快速、方便、准确地完成轴或套类零件的装夹和旋转，配合使用各种量具如游标卡尺、外径千分尺、内径千分尺或内径百分表等量具可以实现对轴类零件的内外直径，长度尺寸和零件几何公差的检测。 |  | 有较好转化前景 | 技术许可 | 面议 |  | 航天科工 | 010-68743016
新能源与高效节能 | 发电配电装置 |  | 一种双向互补电能输出直流电的变换器 | CN201320740020.3 |  | 实用新型 | 授权 | 本实用新型公开了一种双向互补电能输出直流电的变换器，包括两个电子开关，一个为低补高电子开关和另一个为高补低电子开关，高补低电子开关的一端为与高电压直流电源正极连接的连接端，高补低电子开关的另一端串联有一个能与低电压直流电源的正极连接的电感，并且在高补低电子开关上并联有一个二极管，二极管的正极接电感与高补低电子开关连接的连接端，二极管的负极接高补低电子开关的另一端，低补高电子开关的一端与二极管的正极端连接，低补高电子开关的另一端为与低电压直流电源的负极和高电压直流电源的负极连接的连接端。本实用新型不仅具有工作稳定性好、结构简单的优点，而且还具有制作成本低、使用寿命长、使用方便和可靠性高等优点。 |  | 有较好转化前景 | 技术许可 | 面议 |  | 航天科工 | 010-68743016
先进制造 | 基本电气元件 |  | 带引脚式电阻的组装结构 | CN201220569102.1 |  | 实用新型 | 授权 | 本实用新型提供了一种带引脚式电阻的组装结构，包括带引脚式电阻和连接器，所述电阻的一端引脚直接插入到所述连接器的插针或插孔中固定，并且电阻基体的轴向与插针或插孔的轴向平行；所述电阻的另一端引脚与导线的一端焊接，所述导线的另一端与连接器的插针或插孔固定连接。这种组装方式大大降低了带引脚式电阻的组装空间。 |  | 有较好转化前景 | 技术许可 | 面议 |  | 航天科工 | 010-68743016
先进制造 | 测试测量 |  | 一种基于虚拟地芯片的石英音叉陀螺驱动电路 | CN201220304592.2 |  | 实用新型 | 授权 | 本实用新型属于电路，具体涉及一种基于虚拟地芯片的石英音叉陀螺驱动电路。它包括与驱动叉指连接的前置放大器，前置放大器输出的信号经过电容C1后与比较器的一个输入端连接，比较器的另一个输入端与一个虚地芯片的输出端连接，该虚地芯片的电源与高电压+Vs连接，虚地芯片的地与地连接，该电路中还设置了第二个虚地芯片，该第二个虚地芯片的输出端通过电阻R1与电容C1和比较器的连接端连接，该第二个虚地芯片的电源与高电压+Vs连接，第二个虚地芯片的地与地连接，比较器的输出作为本电路的输出，同时该输出还与驱动叉指的另一端连接。本新型的效果是：有效抑制了参考虚拟地上的交流干扰。 |  | 有较好转化前景 | 技术许可 | 面议 |  | 航天科工 | 010-68743016
先进制造 | 电气元件 |  | 一种热回收冷水机组的控制箱 | CN201320320971.5 |  | 实用新型 | 授权 | 一种热回收冷水机组的控制箱，涉及空调技术领域，其结构包括箱体和箱门，箱体内安装有电源控制盒，箱门设有门拉手，在电源控制盒上设有锁芯，锁芯联动连接电源控制盒内部的电源开关，门拉手设有锁孔，锁孔位于箱门内侧面，锁芯在箱门关上时插入在锁孔内，箱门嵌入设置有用于指示电源开关的箭头，箭头位于门拉手旁边，通过将控制箱箱门的锁和电源控制盒的电源开关相互联动，将门拉手往箭头指示为关的方向旋转后，打开箱门时同时将电源开关关闭，关上箱门后将门拉手往箭头指示为开的方向旋转后，锁上箱门的同时将电源开关接通，将电源的开关与箱门的开和锁结合到一个动作中，既方便了操作，又消除了安全隐患。 |  | 有较好转化前景 | 技术许可 | 面议 |  | 航天科工 | 010-68743016
先进制造 | 电机 |  | 一种斜磁钢径向定位工装 | CN201420053277.6 |  | 实用新型 | 授权 | 本实用新型公开了一种斜磁钢径向定位工装，包括中心轴、磁钢和套筒，磁钢连接在中心轴上，套筒套在磁钢外圆，所述的套筒上有径向销孔，销孔内有销子。本实用新型通过独特的设计，安装固定磁钢时，由现有技术的线接触改为两点接触，待磁钢固化后将定位的销子沿套筒孔取出，较为快捷且不损伤磁钢。 |  | 有较好转化前景 | 技术许可 | 面议 |  | 航天科工 | 010-68743016
新能源与高效节能 | 天然气装备 |  | 一种温度传感器接口的密封方法及结构 | CN201510770512.0 |  | 发明申请 | 授权 | 本发明公开了一种温度传感器接口的密封方法及结构。本发明是将温度传感器的感温端伸出壳体外，使温度传感器的感温端直接与井下测试介质接触，以提高仪器的感温速度；为了防止井下测试介质通过温度传感器与壳体的连接缝隙进入壳体，该方法采用密封圈和矿物油双重密封相结合的结构，以提高密封的可靠性；具体方法是通过套在温度传感器感温杆外的贮液壳，在温度传感器与壳体的连接缝隙外形成一段空腔，并在空腔内注入矿物油形成矿物油密封段。本发明采用矿物油隔离了气井环境介质与温度传感器上的密封圈的接触，可防止密封圈过早老化，防止天然气透过橡胶材质的密封圈进入仪器内部，损坏仪器内部电路或导致安全隐患。 |  | 有较好转化前景 | 技术许可 | 面议 |  | 航天科工 | 010-68743016
先进制造 | 光学元件 |  | 一种光学系统 | CN201320684997.8 |  | 实用新型 | 授权 | 本实用新型公开了一种光学系统，该光学系统包括用于提供出射光束的第一光学装置和用于入射所述出射光束的探测装置，所述第一光学装置的设计参数包括出瞳直径d、出瞳距离L和光学视场角2ω，所述探测装置的入瞳位置距所述第一光学装置的出瞳位置距离为±l，则所述第一光学装置的出瞳直径D＝d+2×l×tgω。当第一光学装置改进的出瞳直径为D时，探测装置的入瞳位置在第一光学装置的出瞳位置的前后距离±l内移动时，探测装置接收到的像全视场无渐晕。 |  | 有较好转化前景 | 技术许可 | 面议 |  | 航天科工 | 010-68743016
工业基础件 | 机床 |  | 一种柱塞滑靴组件的磨合装置 | CN201220728969.7 |  | 实用新型 | 授权 | 本实用新型涉及一种柱塞滑靴组件的磨合装置，包括电机、变速齿轮、工作台、转动盘、滑靴夹持臂和柱塞夹紧支架，电机与变速齿轮连接，变速齿轮固定在工作台下部，转动盘一端伸入工作台下部与变速齿轮连接，并且随变速齿轮的转动而转动，转动盘另一端位于工作台上部，滑靴夹持臂固定在转动盘上，随转动盘转动而转动，柱塞夹紧支架位于工作台外侧，工作时，滑靴夹持臂夹紧滑靴，柱塞夹紧支架夹紧柱塞，电机旋转，经变速齿轮带动转动盘转动，使柱塞滑靴组件的柱塞和滑靴产生相对运动，实现磨合。本实用新型提提出了一种可实现的代替人工操作的装置。提高了劳动生产率，和手工工艺相比，该装置工艺参数固定，磨合出的产品技术状态稳定，质量可靠，一致性好。 |  | 有较好转化前景 | 技术许可 | 面议 |  | 航天科工 | 010-68743016
工业基础件 | 工程元件 |  | 一种新型曲轴后油封盖 | CN201320559000.6 |  | 实用新型 | 授权 | 一种新型曲轴后油封盖，它包括有一带有安装底座的圆盘式结构，带油封的油封盖孔，定位安装孔，其技术要点是：在圆盘式结构的周边对称设置有与曲轴固定连接的定位安装孔，在油封盖孔底部油封的边沿上设置有一甩油豁口。为了防止发动机漏油，则在后油封盖孔底部油封的边沿上设置有一甩油豁口，这样在曲轴转动的时候将挤出的油通过豁口顺利甩出，而顺利进入油底壳内，使油底壳内机油再通过发动机内的油路系统进行机油润滑而循环往复，同时也保证了曲轴的顺利运转。 |  | 有较好转化前景 | 技术许可 | 面议 |  | 航天科工 | 010-68743016
先进制造 | 测试测量 |  | 一种氦质谱背压检漏充氦加压节气节能装置 | CN201220501691.X |  | 实用新型 | 授权 | 本实用新型公开了一种氦质谱背压检漏充氦加压节气节能装置，它包括圆柱形铝合金块（1），在圆柱形铝合金块（1）上有一个与圆柱形铝合金块（1）同轴的圆槽（2），圆槽（2）上有一个手柄（3）；解决了对较少数量元器件进行加压充氦对氦气、电能的浪费和生产效率不高等问题。 |  | 有较好转化前景 | 技术许可 | 面议 |  | 航天科工 | 010-68743016
新材料及先进工艺应用 | 输送、包装、贮存 |  | 一种输送机启停控制的信号感应装置 | CN201320667082.6 |  | 实用新型 | 授权 | 本实用新型公开了一种输送机启停控制的信号感应装置，它包括设于输送机的传送带尾部上方的安装支架，在安装支架的下面活动连接有旋转支架，在旋转支架的尾端设有感应板，在旋转支架上方设有与感应板配合使用的信号感应开关。由于采用了上述技术方案，本实用新型是采用输送物推动旋转支架，让感应板和信号感应开关配后反馈控制信号来控制输送机启停，真实可靠，完全避免了误信号的发生。同时，本实用新型的结构较为简单，实施成本较低，后期维护方便。由此可见，本实用新型的适用性较高，易于推广。 |  | 有较好转化前景 | 技术许可 | 面议 |  | 航天科工 | 010-68743016
新材料及先进工艺应用 | 输送、包装、贮存 |  | 一种防水木箱 | CN201620675014.8 |  | 实用新型 | 授权 | 本实用新型提出一种防水木箱，包括木箱本体，木箱本体外包覆防水层，防水层由玻璃钢制成，木箱本体包括箱体和箱盖，箱体底面设有数个支撑座，支撑座顶部与压盖相配置，用以放置产品，并通过固定挡块和调节挡块对产品定位，箱盖顶面的定位块与箱体底面的支座相配置，便于木箱堆叠码放。本实用新型能有效防雨、防霉且成本相对低廉，吊运码放稳固定位。 |  | 有较好转化前景 | 技术许可 | 面议 |  | 航天科工 | 010-68743016
工业基础件 | 机床 |  | 一种电极装夹工装 | CN201320361817.2 |  | 实用新型 | 授权 | 本实用新型公开了一种电极装夹工装，包括固定法兰、调整法兰和锁紧螺套，固定法兰与机床组件通过紧固螺钉固定连接，调整法兰与固定法兰通过调整螺栓连接。本电极装夹工装，结构简单，安装方便，解决了不同形状电极与机床工作台的连接和电极对被加工件进行找正的问题，提高了电火花加工的效率。 |  | 有较好转化前景 | 技术许可 | 面议 |  | 航天科工 | 010-68743016
新能源与高效节能 | 发电配电装置 |  | 一种大功率无刷电机的软启动电路 | CN201320746541.X |  | 实用新型 | 授权 | 本实用新型公开了一种大功率无刷电机的软启动电路。包括现有过流保护电路；现有过流保护电路的输入端(1)与功率电源采集电路输出端(5)连接，功率电源采集电路的两个输入端(3)和(4)与功率电源连接；现有过流保护电路的输出端(2)与软启动电路的输入端(6)连接；软启动电路的输出端(7)与大功率无刷直流电机连接；所述软启动电路的输出信号为脉宽调制信号PWM。本实用新型使得开机瞬间施加到电机功率管上的脉宽调制信号PWM的脉宽由小逐渐变大，能够有效避免开机瞬间母线电压振荡，不会发生单点失效造成整机失效；由于取消了串联在母线中的VMOS管，减小了损耗，提高了整机效率和整机的可靠性。具有良好的稳定性。 |  | 有较好转化前景 | 技术许可 | 面议 |  | 航天科工 | 010-68743016
工业基础件 | 模具 |  | 卡箍弯形工装及卡箍双耳成型模具 | CN201420714891.2 |  | 实用新型 | 授权 | 本实用新型公开了一种卡箍弯形工装及卡箍双耳成型模具，该双耳成型模具包括第一上压模和第一下压模，所述第一下压模上设有与卡箍头部、卡箍颈部以及卡箍尾部相对应的向下延伸的第一成型槽以及对应于卡箍双耳部分的用于与卡箍双耳在向下的方向上止推限位配合的支撑面，所述第一上压模上在与第一成型槽上下对应的位置设有与第一成型槽适配的第一压头。在使用时，第一压头向下运动并将卡箍坯体压向第一成型槽内，同时支撑面对卡箍双耳部分进行支撑挡止，从而形成对卡箍双耳部分的弯折，这种模具的设计和使用保证了双耳部分的弯折精度，提高了加工效率。 |  | 有较好转化前景 | 技术许可 | 面议 |  | 航天科工 | 010-68743016
先进制造 | 测试测量 |  | 一种用于惯性器件线圈定位粘接的装置 | CN201220730284.6 |  | 实用新型 | 授权 | 本实用新型涉及一种用于惯性器件线圈定位粘接的装置，主要包括支座、连接环、整形压块、线圈定位芯、销、轴销、连杆和摇臂，支座为圆盘形，纵向开有若干槽孔，每一个槽孔中都有一个插有线圈定位芯的整形压块置于其中，支座中央开有轴向通孔，骨架定位轴穿过通孔并固定连接于支座上，连接环与支座滑动连接，连接环可以绕支座中心旋转，当扳动摇臂时，带动连接环相对支座旋转，同时也带动连杆和整形压块运动，实现支座内若干个整形压块同步向内运动，完成对线圈的压紧粘接整形。本实用新型对于现有的装置而言，体积缩小，简化了操作，使操作时间大大缩短，使线圈粘接整形的生产效率极大提高。 |  | 有较好转化前景 | 技术许可 | 面议 |  | 航天科工 | 010-68743016
新能源与高效节能 | 发电配电装置 |  | 一种超低空载静态损耗电源 | CN201420778770.4 |  | 实用新型 | 授权 | 一种超低空载静态损耗电源，包括金属外壳、DC/DC功率变换电源模块、输入端控制电路、电源输入端、电源输出端、输入和输出共模滤波电路、滤波器共模电感，输入端控制电路部分：MOS管HAT2147栅极与光耦的三极管的射极相连，当输入端给出信号时，二极管导通发光，三极管、MOS管及输入端回路导通，电源模块有供电电压，电源有输出，当TTL无控制信号，栅极无电压，MOS管不导通，输入端回路开路；三极管的集电极与两个分压电阻51K相连，由两组稳压管降压将MOS栅极电压降低，实现MOS最小驱动损耗，由MOS管串联到输入地，栅极无驱动电压，本实用新型具有高效率、超低空载静态损耗和适应性广等特点。 |  | 有较好转化前景 | 技术许可 | 面议 |  | 航天科工 | 010-68743016
先进制造 | 基本电气元件 |  | 一种同轴电缆剥头夹持工装 | CN201220390148.7 |  | 实用新型 | 授权 | 本实用新型公开了一种同轴电缆剥头夹持工装，包括夹具体、弹性夹头、螺母及套筒扳手，所述弹性夹头置于夹具体端头内，螺母套装在夹具体端头及弹性夹头上，套筒扳手一端夹持在螺母上用于紧固螺母。本实用新型结构简单，操作方便、能满足不同规格电缆剥头的需要，通用性好，省时省力，大大提高了工作效率。 |  | 有较好转化前景 | 技术许可 | 面议 |  | 航天科工 | 010-68743016
工业基础件 | 传动装置 |  | 传动轴与堵塞器端盖的连接结构 | CN201320826570.7 |  | 实用新型 | 授权 | 本实用新型公开了一种传动轴与堵塞器端盖的连接结构，包括堵塞器端盖（1），堵塞器端盖内设有传动轴（2），传动轴从堵塞器端盖的孔内伸出；传动轴经销轴（3）与适配接头（4）连接；传动轴上设有连接切口（5），适配接头上设有与连接切口相配合的连接孔（6），传动轴的连接切口和适配接头上设有销轴孔（7），传动轴与适配接头经销轴孔内的销轴连接。本实用新型连接切口的截面大于现有技术连接切口处的截面，传动轴强度高，不容易产生弯曲。传动轴的环槽底部为圆弧，可消除应力集中问题，解决了传动轴容易在环槽底部断裂的技术问题。提高了堵塞器工作的可靠性。 |  | 有较好转化前景 | 技术许可 | 面议 |  | 航天科工 | 010-68743016
新能源与高效节能 | 发电配电装置 |  | 一种无刷直流电机电压无极性控制电路 | CN201420411873.7 |  | 实用新型 | 授权 | 本实用新型提供了一种无刷直流电机电压无极性控制电路，包括二极管D1～D5，电阻R1，三极管Q1，所述二极管D1～D4组成桥式整流电路；所述桥式整流电路的a端、c端与电源的正负极连接，b端与电机控制电路的VCC端连接，d端接地，所述桥式整流电路的c端与二极管D5的正极连接，所述二极管D5的负极经电阻R1与三极管Q1的基极连接，所述三极管Q1的发射极接地，集电极与电机控制电路的F/R端连接。本实用新型可实现无刷直流电机正负电压时段均能正常工作实现了无刷直流电机电压无极性正反转控制的要求；该电路结构简单、可靠性高、工作寿命长、效率高和控制性能好。 |  | 有较好转化前景 | 技术许可 | 面议 |  | 航天科工 | 010-68743016
工业基础件 | 传动装置 |  | 红外热成像系统的圆柱凸轮传动结构 | CN201721548896.2 |  | 实用新型 | 授权 | 一种红外热成像系统的圆柱凸轮传动结构，包括圆柱外凸轮、圆柱内凸轮、导向柱、镜框，圆柱外凸轮上设有曲线凹槽，镜框位于圆柱外凸轮内，圆柱内凸轮一端套装圆柱外凸轮内并与镜框固定，导向柱前端与所述镜框螺接，后端位于圆柱外凸轮的曲线凹槽内；导向柱上套装有第一轴承和第二轴承，所述第一轴承与圆柱外凸轮的曲线凹槽侧壁接触，第二轴承位于第一轴承的下方，第一轴承与第二轴承之间、第二轴承与镜框之间分别设有轴承垫片。 |  | 有较好转化前景 | 技术许可 | 面议 |  | 航天科工 | 010-68743016
工业基础件 | 传动装置 |  | 一种链传动张紧装置 | CN201620955544.8 |  | 实用新型 | 授权 | 本实用新型公开了一种链传动张紧装置，包括链轮A、链轮B、链轮C、固定轴、张紧轴、调整套、传动链和调整螺栓，所述传动链依次接入链轮A、链轮C和链轮B，三个链轮呈品字型分布且每个链轮两端内侧分别安装有两个轴承，链轮A和链轮B内插装有固定轴，固定轴两端固定于设备立柱上；所述链轮C内安装的两个轴承内插装有张紧轴，所述调整套为两件且两件调整套的一端分别套装于张紧轴两端，两件调整套另一端分别通过调整螺栓连接定位板，定位板固定于设备立柱上。将一段传动链拉成几字形，调节调整螺栓长度可使传动链的收缩长度为螺栓调节的两倍，使调整范围高于普通链传动张紧装置的两倍多，非常适合应用在远距离传动链的张紧。 |  | 有较好转化前景 | 技术许可 | 面议 |  | 航天科工 | 010-68743016
新能源与高效节能 | 石油装备 |  | 一种测试液面回波时间的方法 | CN201210094388.7 |  | 发明申请 | 授权 | 本发明公开了一种测试液面回波时间的方法。它是先在井口击发数个声脉冲信号，并记录其之间的时间间隔；然后采用滤波电路对回声信号进行滤波，并找出所有的疑似液面回波信号；最后判断疑似液面回波信号之间的时间间隔与击发的声脉冲信号的时间间隔是否相同；将具有相同时间间隔的疑似液面回波信号的开始时间距井口击发第一个声脉冲信号的开始时间作为液面回波时间。由于采用了上述技术方案，本发明只需一次测试就能准确识别出液面回波信号，克服了测试现场低频干扰信号的严重影响，提高了测试准确性和测试效率。并且采用本发明可以扩大油井液面测试仪器的适用范围，适于推广。 |  | 有较好转化前景 | 技术许可 | 面议 |  | 航天科工 | 010-68743016
先进制造 | 武器 |  | 一种细圆管内嵌式电路快速安装结构 | CN201420457480.X |  | 实用新型 | 授权 | 本实用新型涉及一种细圆管内嵌式电路快速安装结构，属于机械应用技术领域。其包括锁紧装置、限位堵头、开关板、传输线隔离套、套管、开关座，所述传输线隔离套与套管连接在一起形成台阶面，传输线隔离套内壁尾端开有槽，所述开关板安装在开关座内壁槽与传输线隔离套内壁槽内，限位堵头头部塞入开关座尾部，顶住开关板，其与开关座通过销钉连接，开关座尾部连接锁紧装置，使得开关板前后定位。本实用新型具有方便安装、便于维修、质量可靠、生产率高等优点。 |  | 有较好转化前景 | 技术许可 | 面议 |  | 航天科工 | 010-68743016
先进制造 | 电气元件 |  | 一种基于无线联接的过载继电器 | CN201210315698.7 |  | 发明申请 | 授权 | 本发明为一种基于无线联接的过载继电器，属于过载继电器技术领域。首先将J27A-17ZK连接器插针插进第一印制板组合的焊盘内并进行焊接，将J27A-17TJ连接器插针插进第二印制板组合的焊盘内并进行焊接；然后将导电密封垫安装在壳体的凹槽内，将J599连接器通过固定在壳体上，将第一印制板组合放入壳体内，第一印制板组合上的GK-8B继电器向内放入，与壳体可靠接触，J599连接器的插针插入第一印制板组合的焊盘中并进行焊接，在第一印制板组合的背面通过螺钉将第一印制板组合与壳体固定；将第二印制板组合元器件向内放入壳体中，通过螺钉将第二印制板组合与壳体进行固定，将导电密封垫放入壳体的凹槽内，盖上盖板，通过螺钉进行固定。 |  | 有较好转化前景 | 技术许可 | 面议 |  | 航天科工 | 010-68743016
先进制造 | 发动机 |  | 基于模块化能量控制的燃气轮机控制系统 | CN201210537244.4 |  | 发明申请 | 授权 | 本发明公开了一种基于模块化能量控制的燃气轮机控制系统，属于燃气轮机控制领域，该系统包括微型燃气轮机、功率控制模块和燃料控制分系统；燃料控制分系统包括燃料控制模块和燃料细分设备；不同燃料类型的燃料控制分系统中，燃料控制模块和燃料细分设备的器件不同。功率控制模块进行如下计算：根据实际功率、给定功率计算给定转速；根据实际转速、给定转速计算给定排温；根据给定排温、实际排温计算给定能量；根据给定能量和燃料热值计算所需燃料量。功率控制模块将通过以上计算确定燃料控制指令发送到燃料控制模块，燃料控制模块根据指令进行相应控制。本发明根据能量决定燃料量，可实现燃料的低排放燃烧，适用于燃气轮机的燃烧控制。 |  | 有较好转化前景 | 技术许可 | 面议 |  | 航天科工 | 010-68743016
新材料及先进工艺应用 | 材料分析 |  | 一种利用冲压发动机进行声振热联合试验的方法 | CN201410473120.3 |  | 发明申请 | 授权 | 本发明提供一种利用冲压发动机进行声振热联合试验的方法，直接通过模拟真实的气动环境进行声振热联合试验，能够准确的进行故障复现和验证。具体为：在待测试的试验件上设置多个测点，将待测试的试验件放在冲压发动机的喷管出口处；控制冲压发动机，使其喷管出口处的气动环境与待测试的试验件在实际飞行时的气动环境一致。当待测试的试验件在试验过程中发生破坏后，依据测点处的测试数据，获得试验件的振动响应情况，依据该振动响应情况能够有效的分析其发生故障的原因并进一步确定改进方案。在对试验件的结构进行改进后，将改进后的试验件放在冲压发动机的喷管出口处还能有效的验证改进后的方案是否可靠。 |  | 有较好转化前景 | 技术许可 | 面议 |  | 航天科工 | 010-68743016
先进制造 | 测试测量 |  | 一种单陀螺单加速度计旋转调制寻北方法 | CN201310690243.8 |  | 发明申请 | 授权 | 本发明属于光学陀螺寻北技术领域，具体涉及一种单陀螺单加速度计旋转调制寻北方法。本方法以单轴光学陀螺和单轴加速度计为敏感器件，利用连续旋转的方法消除陀螺漂移等因素对寻北结果的影响，通过设定中间变量建立起陀螺仪输出的角速度及加速度计输出的加速度与初始纬度及航向角之间的关系，用单个加速度计的输出结果补偿初始滚动角及俯仰角的影响；并通过建立以中间变量、陀螺漂移和加速度计零偏为状态量的Kalman滤波误差模型，经滤波估计获得中间变量的数值；并通过数值计算获得初始纬度及航向角的数值。本方法利用单轴陀螺、单轴加速度计以及旋转机构即可完成寻北，不需要初始纬度信息、不需要精确调平，具有简单、实用、可靠性高、成本低等特点。 |  | 有较好转化前景 | 技术许可 | 面议 |  | 航天科工 | 010-68743016
先进制造 | 测试测量 |  | 一种石英音叉止挡结构的制造方法 | CN201210041591.8 |  | 发明申请 | 授权 | 本发明属于制造方法，具体涉及一种石英音叉止挡结构的制造方法。它包括：第一步，定位；第二步，进行石英音叉和底座的粘接；第三步，进行上盖的定位；第四步进行上盖和支撑框的粘接；第五步，进行底座、支撑框和上盖的装配。本发明的显著效果是：(1)提高石英音叉抗冲击性能；(2)整个止挡为全石英结构，其加工工艺与现有的石英音叉微加工工艺相兼容，易于批量化实现；(3)保证粘接时装配间隙的均匀性；(4)实现对止挡间隙均匀性误差的精确控制(±2μm以内)；(5)引入装配工装，并结合止挡结构的晶向确定定位基准，实现对平面定位误差的精确控制(±20μm以内)。 |  | 有较好转化前景 | 技术许可 | 面议 |  | 航天科工 | 010-68743016
先进制造 | 起重设备 |  | 一种电机驱动伸缩臂式可旋转吊具 | CN201620172487.6 |  | 实用新型 | 授权 | 一种电机驱动伸缩臂式可旋转吊具，包括：基座，旋转底座，第一电机驱动组件，第二电机驱动组件，基臂，伸缩臂，第三电机驱动组件，升降机，旋转底座设置于所述基座上，基臂一侧与所述旋转底座铰接，伸缩臂设置于所述基臂上，第一电机驱动组件与升降机设置于所述旋转底座上，第二电机驱动组件设置于所述基臂上，第三电机驱动组件与所述升降机连接。本装置采用3组电机驱动组件，代替传统液压驱动组件，解决了液压驱动组件漏油的缺陷，可实现在环境要求高的场所作业；俯仰机构采用升降机，与液压缸驱动相比，占用空间更小，缩小整个装置体积，可在更小的作业场合作业；伸缩机构采用齿轮齿条啮合实现伸缩臂伸缩，改变吊具作业范围。 |  | 有较好转化前景 | 技术许可 | 面议 |  | 航天科工 | 010-68743016
先进制造 | 基本电气元件 |  | 一种电连接器插孔件 | CN201220272097.8 |  | 实用新型 | 授权 | 本实用新型提供一种电连接器插孔件，它由前端插孔、后端插孔、一个通孔及一个半通孔组成。前端插孔有四个开口槽和四个开口片，所述开口槽和开口片成圆环形均匀分布于插孔上，插孔经收口热处理后，四个开口片相碰呈圆环闭合状态，插拔力不小于2.45N。本实用新型的插孔件是无线电控制系统中关键的连接部件，通过和其它组件配合，前端与信号电缆连接，采用插针插拔连接，连接牢固稳定，后端与电缆总线连接，连接牢固稳定，电缆接触良好，确保电信号传输准确，同时又满足可操作性和可维修性。 |  | 有较好转化前景 | 技术许可 | 面议 |  | 航天科工 | 010-68743016
先进制造 | 电气元件 |  | 一种用于微波印制板与垫块焊接的丝印网板 | CN201220367135.8 |  | 实用新型 | 授权 | 本实用新型提供一种用于微波印制板与垫块焊接的丝印网板，本实用新型所述的丝印网板制作要求：网板材质为不锈钢，形状为相应垫块的形状，厚度为0.12mm，在与垫块螺钉孔和透气通孔相应的位置设置有尺寸相同的螺钉预留孔和透气通孔预留孔，选择网板上任意三个螺钉预留孔作标记点用于网板准确定位；网板开口面积为60%；网板开口距离垫块边缘2～3mm；开口下方标识为垫块代号；丝印网板尺寸同相应垫块尺寸。本实用新型的应用，有效的控制了焊料量及均匀性。 |  | 有较好转化前景 | 技术许可 | 面议 |  | 航天科工 | 010-68743016
工业基础件 | 轴承 |  | 一种摇臂拨叉与关节轴承配合结构 | CN201620447524.X |  | 实用新型 | 授权 | 本实用新型属于机械设计领域，具体涉及一种摇臂拨叉与关节轴承配合结构，本实用新型由摇臂拨叉、滚珠丝杠螺母、关节轴承和弹性挡圈组成，所述摇臂拨叉由圆环形的摇臂轴孔与两个相同的摇臂叉口一体化加工而成，两个摇臂叉口之间设置有间距，间距内安装滚珠丝杠螺母，珠丝杠螺母的外侧中部安装两个耳轴，每个摇臂叉口的中部加工有直线滑槽，用来与滚珠丝杠螺母外侧一两个耳轴配合，使得滚珠丝杠螺母可以在叉口内沿着滑槽方向来回移动；本实用新型能够有效的避免关节轴承外圈与摇臂叉口配合表面的应力集中现象和降低其配合表面的摩擦磨损。 |  | 有较好转化前景 | 技术许可 | 面议 |  | 航天科工 | 010-68743016
新材料及先进工艺应用 | 材料分析 |  | 一种剪切销剪切锁紧装置 | CN201720126433.0 |  | 实用新型 | 授权 | 本实用新型提供一种剪切销剪切锁紧装置，所述装置包括剪切工装，两个螺纹型套腕以及两个剪切销，所述剪切工装包括剪切刀和剪切底座，所述剪切刀和剪切底座上的两个对称侧面上分别各自设有相同的剪切销的销孔，所述剪切销由销钉头和销钉柱组成，所述销钉柱由带螺纹部位和不带螺纹部位组成，所述锁紧装置安装完成后，所述两个销钉头分别置于剪切刀的销孔中固定，所述两个销钉柱分别穿过剪切底座的销孔，且所述带螺纹部位一部分置于销孔外部，并采用所述螺纹型套腕进行固定，其另一部分置于所述剪切底座销孔中，与所述不带螺纹部位完成间隙配合。所述装置有效固定了双剪剪切销试验的位置，防止剪切销的滑落与移动，保证了试验数据的稳定性，降低了成本，提高了生产效率。 |  | 有较好转化前景 | 技术许可 | 面议 |  | 航天科工 | 010-68743016
先进制造 | 工业机器人 |  | 一种模块化仿人机械臂 | CN201620458461.8 |  | 实用新型 | 授权 | 本实用新型属于工业机器人机械臂技术领域，具体涉及一种模块化仿人机械臂；该机械臂包括模块化关节和关节连接件；所述模块化关节包括肩部关节、肘关节和腕关节；肩部关节、肘关节和腕关节依次通过关节连接件连接；所述肩部关节、肘关节和腕关节可分别绕自身旋转轴线做旋转运动，肩部关节、肘关节和腕部关节的旋转运动的组合实现机械臂的运动。本实用新型结构紧凑、模块化程度高，负载自重比大；本实用新型肩关节可以实现屈/伸、内收/外展、内旋/外旋运动，肘关节可以实现屈/伸运动，腕关节可以实现摆动、内收/外展、内旋/外旋运动；本实用新型自由度严格模仿人类手臂自由度形式配置，具有与人类手臂类似的工作空间。 |  | 有较好转化前景 | 技术许可 | 面议 |  | 航天科工 | 010-68743016
新能源与高效节能 | 发电配电装置 |  | 集成一体化UPS电源电池组控制电路 | CN201420270922.X |  | 实用新型 | 授权 | 集成一体化UPS电源电池组控制电路，所述电源控制电路包括输入整流滤波模块，高压DC/DC变换模块，输出滤波电路，低压DC/DC变化模块，充电器，变压器，降压检测电路；所述输入整流滤波模块将交流输入端的交流电处理后传输到高压DC/DC变换模块；所述低压DC/DC变换模块的输出端与输出滤波电路的输入端相连，低压DC/DC变换模块的输入端与高压DC/DC变换模块连接，输出滤波电路的输出端接UPS功率输出端。本实用新型外围器件少，结构简单，能够根据交流输入端的开/断对电池组的并联进行有效控制，对电流充电过程实行有效保护，增加电池容量。 |  | 有较好转化前景 | 技术许可 | 面议 |  | 航天科工 | 010-68743016
先进制造 | 基本电气元件 |  | 一种采用柔性接口的锌银储备电池 | CN201721692188.6 |  | 实用新型 | 授权 | 本实用新型公开了一种采用柔性接口的锌银储备电池，包括箱体、盖板，所述箱体外设置有外壳，所述外壳四周侧壁上端设置有固定螺栓，所述箱体内部设置有锌银单体电池，所述箱体上端设置有所述盖板，所述盖板上一侧设置有电缆，所述电缆内设置有缆丝，所述电缆外设置有柔性套管，所述电缆远离所述盖板一端设置有连接器，所述连接器上设置有绝缘座、固定板、接头、保护壳，所述电缆远离所述连接器一端设置有连接器座，所述连接器座上设置有连接板、柔性接口，所述盖板上端靠近所述连接器座处设置有绝缘胶。有益效果在于：本实用新型可以从任意角度或位置与用电器进行连接，既节省装配空间，又减少连接器的使用，可节约成本，增加电池使用的可靠性。 |  | 有较好转化前景 | 技术许可 | 面议 |  | 航天科工 | 010-68743016
先进制造 | 金属机械加工 |  | 一种大管径小弯曲半径薄壁导管成形方法及其装置 | CN201610798028.3 |  | 发明申请 | 授权 | 本发明涉及一种大管径小弯曲半径薄壁导管成形方法及其装置，属于弯管制造塑性加工技术领域。本发明设计的大管径小弯曲半径薄壁导管成形方法及其装置，能够在一次装夹中弯曲成型，解决了以往采用传统的铸件管路代替部分管材管路、采用两个半管或者两个以上半管拼焊方式，或采用椭圆度严重超标的弯管所带来的问题。整个成形方法和装置结构合理、方法可行且可靠、操作方便且能确保弯管质量，大大提高了生产的效率。成形的导管能够满足航空航天飞行器要求。 |  | 有较好转化前景 | 技术许可 | 面议 |  | 航天科工 | 010-68743016
先进制造 | 气体或液体的贮存或分配 |  | 一种LNG储存瓶智能增压装置 | CN201520271064.5 |  | 实用新型 | 授权 | 本实用新型属于汽车配件技术领域，提供了一种LNG储存瓶智能增压装置，包括LNG储存瓶、发热模块、压力传感器、显示器和PLC智能操控系统，所述LNG储存瓶底部设置有发热模块，所述发热模块与所述PLC智能操控系统连接，所述LNG储存瓶的顶部安装有液位计和压力表，所述LNG储气瓶的瓶口处安装有安全阀，在LNG储气瓶的一侧安装有出液管，所述出液管连接有气化器的一端，所述气化器的另一端连接有稳压罐，所述压力传感器的一端与所述LNG储存瓶连接，另一端与所述PLC智能操控系统连接，所述PLC智能操控系统与所述显示器连接，本实用新型增压回路简单，操作方便，适用于各种环境，并且安全性能高。 |  | 有较好转化前景 | 技术许可 | 面议 |  | 航天科工 | 010-68743016
工业基础件 | 阀门 |  | 一种高压液面测试仪限压阀 | CN201621023214.1 |  | 实用新型 | 授权 | 本实用新型公开了一种高压液面测试仪限压阀，该高压液面测试仪限压阀包括阀体，在阀体上设有进气口和出气口，进气口和出气口通过阀体的阀芯孔相连通，在阀芯孔中装有能将进气口和出气口隔断或连通的阀芯，在阀芯的一端套有弹簧，弹簧装在连接套内，连接套通过螺纹与阀体连接，在连接套上装有能顶压在弹簧上的调节螺丝；阀芯的另一端套在堵头的盲孔中，堵头通过螺纹与阀体连接。本实用新型不仅具能使现有的液面测试仪能在0MPa～30Mpa的油气田井内套压长期安全地使用的优点，而且本实用新型还具有工作稳定可靠、结构简单、制作容易、体积小、使用方便、成本低等优点。 |  | 有较好转化前景 | 技术许可 | 面议 |  | 航天科工 | 010-68743016
工业基础件 | 阀门 |  | 一种膜片自锁阀 | CN201620664942.4 |  | 实用新型 | 授权 | 本实用新型公开了一种膜片自锁阀，包括衔铁组件和阀杆组件，衔铁组件上设置有调节螺钉，调节螺钉外侧设置有上挡铁，并在衔铁组件外周设置有若干个电磁铁，衔铁组件和阀杆组件之间设置有隔离膜片，隔离膜片中心处设置有调节螺钉隔离膜片设置在固膜结构上，阀杆组件和阀体的连接处设计有弹簧，弹簧上设置有弹簧螺母和锁紧螺母，弹簧螺母一侧连接弹簧，弹簧螺母另一侧连接锁紧螺母，阀杆组件设置在出口处，出口设置在阀体上；本实用新型设置的隔离膜片在衔铁组件活动时具有一定的弹性，保证电磁铁与介质隔离开，又能保证外密封，能够有一定的上下浮动，阀杆组件内部设置四个槽和楞，减少摩擦，防止多余物卡死；弹簧可校正阀杆组件的密封性。 |  | 有较好转化前景 | 技术许可 | 面议 |  | 航天科工 | 010-68743016
先进制造 | 光学元件 |  | 一种低辐射红外场镜装置 | CN201721199380.1 |  | 实用新型 | 授权 | 本实用新型公开一种低辐射红外场镜装置，包括：场镜、场镜冷板、场镜镜框、场镜支架、场镜底座和四个可调底脚；其中，所述场镜冷板与场镜背面固连；所述场镜镜框与场镜的圆周边缘固连；所述场镜支架上端与场镜镜框固连；所述场镜底座与场镜支架下端固连；所述可调底脚上端与场镜底座固连。本实用新型低辐射红外场镜装置，与通常的红外场镜相比，大大降低了红外目标仿真场景的背景温度，解决100K真空冷舱环境下使模拟的红外目标场景的背景温度低于100K的问题。 |  | 有较好转化前景 | 技术许可 | 面议 |  | 航天科工 | 010-68743016
工业基础件 | 机床 |  | 一种用于加工零件的机床夹具 | CN201320666398.3 |  | 实用新型 | 授权 | 本实用新型公开了一种用于加工零件的机床夹具，它包括中空且前面开口的本体，在本体上端设有穿过端面的调节螺钉，在本体下端设有穿过端面且与调节螺钉对称放置的长定位销，在本体内的调节螺钉上装配有定位套，在本体的左右两侧分别设有穿过侧面的定位紧定螺钉，在本体内的定位紧定螺钉上装配有定位块。由于采用了上述技术方案，与现有技术相比，将本实用新型安装在机床上，不仅能辅助加工出互相垂直孔，还实现了用螺纹车刀即能加工出满足精度等级要求零件的目的，降低了加工成本。通过调整调节螺钉或更换调整垫片，使得本实用新型能夹装更多种尺寸的待加工件，增强了适用性。本实用新型具有便于安装，且易于装夹待加工件的优点。 |  | 有较好转化前景 | 技术许可 | 面议 |  | 航天科工 | 010-68743016
工业基础件 | 工业泵 |  | 一种高转速可调压微型齿轮泵 | CN201520661072.0 |  | 实用新型 | 授权 | 本实用新型属于航天技术领域的一种高转速可调压微型齿轮泵，包括直流有刷电机、齿轮泵、溢流阀，所述直流有刷电机一侧设置有所述齿轮泵；所述齿轮泵主要由油封、端盖、壳体、主动轮、轴承、从动轮组成，所述溢流阀设置在所述壳体上；所述主动轮上一侧设置有半圆键；所述端盖与所述壳体之间设置有所述圆柱销；所述端盖与壳体之间设置有垫片；所述溢流阀设置在所述壳体上。本实用新型减少了齿轮泵以及溢流阀的安装空间，满足各种飞行器日益减少的安装空间的要求。 |  | 有较好转化前景 | 技术许可 | 面议 |  | 航天科工 | 010-68743016
先进制造 | 电气元件 |  | 一种用于微波印制板与垫块焊接的垫块 | CN201220350194.4 |  | 实用新型 | 授权 | 本实用新型提供了一种用于微波印制板与垫块焊接的垫块，垫块上设置有螺钉孔，垫块上新增透气通孔，有利于印制板与垫块焊接时气体的挥发。新增透气通孔的设置原则：1、孔径为1mm；2、数量根据垫块大小决定，100mm2设置一个；3、透气通孔的位置要避开印制板上器件的焊盘位置。本实用新型的应用，焊接过程中有利于助焊剂的挥发或气体的排出，解决了微波印制板与垫块焊接时金属化孔冒锡的问题。 |  | 有较好转化前景 | 技术许可 | 面议 |  | 航天科工 | 010-68743016
新能源与高效节能 | 发电配电装置 |  | 超小体积超低压差纹波抑制器 | CN201320817676.0 |  | 实用新型 | 授权 | 本实用新型涉及一种超小体积超低压差纹波抑制器，包括运算放大器，功率管，电阻，电容，所述运算放大器UIA的同相端通过电阻R1，电阻R2，电容C2与开关电源的输入端相连，运算放大器的反相端通过电阻R3，电容C1采集滤波信号；功率管分别通过电阻R5，电阻R6，电阻R7与运算放大器UIA连接，功率管的另一端连接有电容C4。通过运算放器控制和RC阻容网络组成超低压差线性稳压，并且有较好的输出电压精度，满足输出纹波抑制达到线性电源指标，可以实现宽范围输出电压的同时，使电源可靠性更高，体积更小，兼容性更好。 |  | 有较好转化前景 | 技术许可 | 面议 |  | 航天科工 | 010-68743016
工业基础件 | 气动元件 |  | 一种气动隔离阀 | CN201621020842.4 |  | 实用新型 | 授权 | 本实用新型提供一种气动隔离阀，包括隔离阀组件、单向阀组件、导管组件和调整垫，所述单向阀组件安装在隔离阀组件的右侧，所述主法兰内的左端安装有第一单向活门，所述第三弹簧通过第一弹簧座和第一孔用钢丝挡圈安装在第一单向活门的右侧的主法兰内，所述滑套组件通过螺栓安装在主法兰的左侧，所述滑套组件的下端内部设置有第一型圈和第一挡圈，且第一挡圈的左侧的滑套组件内安装有活塞杆，所述副法兰内的左端安装有第二单向活门，所述调整垫安装在隔离阀组件上，且隔离阀组件上安装有导管组件。本实用新型主要应用于试验系统、车载流体系统等。便于实现远距离控制，可以反复使用，使用寿命长。 |  | 有较好转化前景 | 技术许可 | 面议 |  | 航天科工 | 010-68743016
先进制造 | 基本电气元件 |  | 一种电连接器插孔热处理收口工装 | CN201220388733.3 |  | 实用新型 | 授权 | 本实用新型公开了一种电连接器插孔热处理收口工装，它包括一块长方体板材，在板材上设有若干收口孔，所述收口孔为上端插入口大于下口的圆锥形通孔，并在板材上采用横竖排呈矩阵排列。使用本实用新型方案，很好的解决了插孔热处理收口技术难题，能好的消除插孔机械加工产生的内应力，稳定尺寸，获得良好的弹性及弹性稳定性，满足插拔力不小于2.45N的技术要求。本实用新型结构简单，操作简便、快捷，省时省力，提高了工作效率，保证了收口质量和热处理定型效果，满足了使用要求，特别适合于批量生产中。 |  | 有较好转化前景 | 技术许可 | 面议 |  | 航天科工 | 010-68743016
先进制造 | 工业机器人 |  | 一种舱体内壁机器人自动铣削加工装置 | CN201721662563.2 |  | 实用新型 | 授权 | 本实用新型提供一种舱体内壁机器人自动铣削加工装置，主要包括机械臂操纵系统、腕体系统和主轴系统。机械臂操纵系统由底座、转盘、转盘电机、大臂、大臂电机、箱体、小臂、小臂电机组成，腕体系统主要由腕体、腕体支座、腕体端盖、腕体联结法兰组成，主轴系统主要由气动主轴、夹具、刀具组成。该装置通过机械臂来控制刀具运转，实现了舱体内壁自动化铣削加工，且结构简单，安装方便。 |  | 有较好转化前景 | 技术许可 | 面议 |  | 航天科工 | 010-68743016
工业基础件 | 轴承 |  | 一种带弹簧补偿的长寿命齿轮泵用滑动轴承 | CN201520661053.8 |  | 实用新型 | 授权 | 本实用新型属于航空航天技术领域的一种带弹簧补偿的长寿命齿轮泵用滑动轴承，包括滑动轴承本体和安装在滑动轴承本体结合面上的圆柱销以及补偿弹簧，其所述滑动轴承本体正面设有入口卸荷槽和出口卸荷槽，所述入口卸荷槽上设有导流槽至轴承中心，所述出口卸荷槽内设有导流孔通向滑动轴承本体背面，所述滑动轴承本体背面设有偏心支撑，所述偏心支撑上设有O形圈槽，该带弹簧补偿的长寿命齿轮泵用滑动轴承设计合理，能够应用于长寿命齿轮泵中。 |  | 有较好转化前景 | 技术许可 | 面议 |  | 航天科工 | 010-68743016
工业基础件 | 轴承 |  | 一种长寿命齿轮泵用滑动轴承 | CN201520661073.5 |  | 实用新型 | 授权 | 本实用新型属于机械技术领域，特别涉及一种长寿命齿轮泵用滑动轴承，包括壳体和平行设置在所述壳体内的轴承A面和轴承B面，其特征在于，所述轴承A面与所述轴承B面连接处一端为入口卸荷槽，所述轴承A面与所述轴承B面连接处另一端为出口卸荷槽，且所述入口卸荷槽的所述轴承A面部分和所述轴承B面部分均设置有导流孔，所述导流孔通过第三导流槽与第二导流槽连接；该种长寿命齿轮泵用滑动轴承入口和出口方向均设有卸荷槽，可以增加齿轮泵入口宽度，提高高速齿轮泵工作时进油效率，消除齿轮泵特有的困油现象，降低齿轮泵噪声，提高齿轮寿命，降低噪声，同时能够减少滑动摩擦，降低齿轮泵齿轮端面泄露，提高齿轮泵机械效率。 |  | 有较好转化前景 | 技术许可 | 面议 |  | 航天科工 | 010-68743016
工业基础件 | 包装件 |  | 新型电动夹袋电子称重式定量充填机 | CN201520438589.3 |  | 实用新型 | 授权 | 本实用新型涉及一种新型电动夹袋电子称重式定量充填机，包括机架、进料机构、送料机构和称重放料机构，所述的称重放料机构上设有电动夹袋机构并装有双传感器，所述的双传感器位于称重放料机构两侧，所述的进料机构位于机架上部，送料机构与进料机构的出口端相连，所述的送料机构为绞龙送料机构，在送料机构与进料机构之间安装有拨料机构，所述的拨料机构轴端设有带轮且通过皮带与送料机构相连，且送料机构通过皮带与电机相连。本实用新型结构简单、设计合理，大大减少了人工参与称重过程，能够在北方寒冷环境里工作，称重更加稳定，精度更高，而且本实用新型结构简单，使用方便，制造成本低，便于普及推广。 |  | 有较好转化前景 | 技术许可 | 面议 |  | 航天科工 | 010-68743016
先进制造 | 电气元件 |  | 电控箱内外两侧同步散热结构 | CN201621344982.7 |  | 实用新型 | 授权 | 本实用新型公开了一种电控箱内外两侧同步散热结构，包括机壳、电控箱和机组箱，所述机壳包括底板和侧壁，所述电控箱靠近所述机组箱的一侧设置有风罩，所述电控箱与所述风罩之间的间隙形成散热的主风道，所述机壳的所述侧壁上开设有出风口，所述底板与所述电控箱之间设置有进风口，所述电控箱靠近所述底板的一侧设置有与所述进风口连通的导风间隙，所述电控箱靠近所述风罩的一侧开设有若干散热孔，所述散热孔连通所述电控箱的内腔与所述主风道，所述导风间隙、所述电控箱的内腔与所述散热孔形成辅风道。通过设置主风道和辅风道，同时解决电控箱两侧的散热问题，保证变频器的散热，同时兼顾电控箱内部温度，最大限度延长电控箱的使用寿命。 |  | 有较好转化前景 | 技术许可 | 面议 |  | 航天科工 | 010-68743016
先进制造 | 电机 |  | 一种用于有刷电机的电刷换向器稳定接触结构 | CN201420412034.7 |  | 实用新型 | 授权 | 本实用新型公开了一种用于有刷电机的电刷换向器稳定接触结构，包括换向器、刷盒、电刷及蜗卷弹簧，所述电刷安放在刷盒内上，刷盒安装在刷架板上，所述蜗卷弹簧通过压指组件安装在刷盒上，所述压指组件由支撑块和压指组成，其中支撑块固定在电刷顶端面上，所述压指与支撑块通过铆钉轴连接，本实用新型通过在蜗卷弹簧结构上增加了压指组件，使蜗卷弹簧力作用在压指组件的压指一侧，使得电刷磨损过程中，电刷受力点位置基本不变；电刷受力点角度方向基本不变；可提高电刷组件的工作稳定性。 |  | 有较好转化前景 | 技术许可 | 面议 |  | 航天科工 | 010-68743016
先进制造 | 发动机 |  | 一种双燃烧室超燃冲压发动机及其控制方法 | CN201710088334.2 |  | 发明申请 | 授权 | 本发明的目的在于克服现有技术不足，提供一种双燃烧室超燃冲压发动机及其控制方法，该发动机的燃烧室采用非轴对称布局，降低冲压发动机与涡轮发动机组合难度，且针对其进气道进行改进，该进气道采用二元进气道构型，并沿流向由支板分割为亚燃流道和超燃流道，所述亚燃通道至少为一个，所述超燃流道至少为两个且均分在亚燃流道两侧，通过在各流道设计中增加内收缩段调节型面和扩张段调节型面，以控制进气道喉道面积大小，实现各燃烧室对不同压缩程度空气的需要，拓宽发动机工作马赫数范围、提高发动机性能。 |  | 有较好转化前景 | 技术许可 | 面议 |  | 航天科工 | 010-68743016
工业基础件 | 工业泵 |  | 水循环系统的防气蚀结构 | CN201621460685.9 |  | 实用新型 | 授权 | 本实用新型公开了一种水循环系统的防气蚀结构，包括水泵和抽水管，所述抽水管的一端与所述水泵相连，还包括水池和多孔进水罩，所述水池内设有液体，所述抽水管远离所述水泵的一端安装于所述水池上，所述抽水管远离所述水泵的一端的管口连有所述多孔进水罩，所述管口位于所述水池内，所述液体的液面不低于所述管口的顶部。通过设置液面高于抽水管的管口的液体，确保液体外部的空气不会通过抽水管进入水泵的泵体；同时在抽水管的管口设置多孔进水罩，确保液体内部夹杂的空气不会进入水泵的泵体；因此可以有效防止空气进入水泵的泵体，也即有效的避免了空气对泵体的气蚀。 |  | 有较好转化前景 | 技术许可 | 面议 |  | 航天科工 | 010-68743016
新能源与高效节能 | 发电配电装置 |  | 高效抗雷电冲击模块单元 | CN201420536197.6 |  | 实用新型 | 授权 | 高效抗雷电冲击模块单元，每个雷电防护电路由共模保护模块和差模保护模块组成；所述雷电防护电路设有NTC热敏电阻与AC/DC的输入L线串联；所述差模保护模块为压敏电阻，在压敏电阻与NTC热敏电阻之间设有空气开关；共模保护模块由串联连接的压敏电阻和气体放电管组成；在2个雷电防护电路之间通过退耦电感连接，所述退耦电感包括第一退耦电感和第二退耦电感，所述第一退耦电感分别与NTC热敏电阻及保险丝相连，第二退耦电感通过保险丝连接与压敏电阻相连。本实用新型电路简单、使用方便、可靠性高。 |  | 有较好转化前景 | 技术许可 | 面议 |  | 航天科工 | 010-68743016
先进制造 | 基本电气元件 |  | 一种贮备式锂/亚硫酰氯电池 | CN201521056633.0 |  | 实用新型 | 授权 | 本实用新型公开了一种贮备式锂/亚硫酰氯电池，电池密封外壳（1）的单体电池槽相邻两个单体之间打电解液联通孔（3），锂/亚硫酰氯电池堆（2）装入电池密封外壳（1）内，电池密封外壳（1）将锂/亚硫酰氯电池堆（2）密封在外壳（1）内部。密封膜（4）将贮液器（7）中的电解液与锂/亚硫酰氯电池堆（2）物理隔断。电池使用时气体发生器（5）点火，产生高压气体，打破密封膜（4），在电解液循环泵（6）的辅助作用下电解液从贮液器（7）中流向锂/亚硫酰氯电池堆（2），电解液在电池堆内部通过电解液联通孔（3）在各单体之间流动，实现电池激活。本实用新型与现有技术相比，具有贮存寿命长，无电压滞后，激活可靠性高的优点。 |  | 有较好转化前景 | 技术许可 | 面议 |  | 航天科工 | 010-68743016
先进制造 | 基本电气元件 |  | 一种热电池用耐高温高压绝缘电池盖组件 | CN201721747087.4 |  | 实用新型 | 授权 | 本实用新型公开了一种热电池用耐高温高压绝缘电池盖组件，包括电池盖，上设置有陶瓷电点火头板，陶瓷电点火头板中部设置有两对称的电点火头和连接电点火头与电池盖上极柱的导线，陶瓷电点火头板上固定连接陶瓷保护盖板，陶瓷保护盖板上中部设置有条形孔，条形孔正对电点火头。本实用新型采用高强度的陶瓷制作的电点火头板，可以保证电磁盖上电点火头组件在高温高压环境中绝缘性，避免在电池长时间工作中材料碳化，引起绝缘性下降，陶瓷制作的陶瓷保护盖板，可以在保证耐高温绝缘性的前提下对电点火头起到保护作用，避免电池盖组件与电池堆连接时因挤压作用导致电点火头受到物理破坏，提高电点火头使用安全性。 |  | 有较好转化前景 | 技术许可 | 面议 |  | 航天科工 | 010-68743016
先进制造 | 测试测量 |  | 湿式直线位移反馈电位器 | CN201320828287.8 |  | 实用新型 | 授权 | 本实用新型公开了一种湿式直线位移反馈电位器，电阻部件一端穿过壳体和刷握部件，另一端伸入座部件，刷握部件包括多指电刷和握刷，刷握部件通过握刷与壳体固定连接，多指电刷固定在握刷上，并分别与电阻部件的电阻膜和导电条接触，座部件包括座体和接线柱，接线柱设置在座体的内部，并密封封装，在座体靠近刷握部件的入线端伸出座体，电阻部件靠近座部件的一端引出导线，穿过接线柱，并在座部件的出线端引出，座部件的出线端密封封装；本实用新型采用座体和接线柱配合的座部件，使得本实用新型的直线位移反馈电位器能够在潮湿环境中工作，密封性、绝缘性好，创造性地实现了反馈电位器在高压油液的严酷环境中的可靠使用。 |  | 有较好转化前景 | 技术许可 | 面议 |  | 航天科工 | 010-68743016
工业基础件 | 模具 |  | 一种卡箍弯形工装及卡箍双耳成型模具 | CN201410684688.X |  | 发明申请 | 授权 | 本发明公开了一种卡箍弯形工装及卡箍双耳成型模具，该双耳成型模具包括第一上压模和第一下压模，所述第一下压模上设有与卡箍头部、卡箍颈部以及卡箍尾部相对应的向下延伸的第一成型槽以及对应于卡箍双耳部分的用于与卡箍双耳在向下的方向上止推限位配合的支撑面，所述第一上压模上在与第一成型槽上下对应的位置设有与第一成型槽适配的第一压头。在使用时，第一压头向下运动并将卡箍坯体压向第一成型槽内，同时支撑面对卡箍双耳部分进行支撑挡止，从而形成对卡箍双耳部分的弯折，这种模具的设计和使用保证了双耳部分的弯折精度，提高了加工效率。 |  | 有较好转化前景 | 技术许可 | 面议 |  | 航天科工 | 010-68743016
先进制造 | 计算机系统 |  | 一种基于PLM系统和TDM系统的数据管理系统及其方法 | CN201310526107.5 |  | 发明申请 | 授权 | 本发明公开了一种基于PLM系统和TDM系统的数据管理系统及其方法，该数据管理系统包括：提取模块(1)，用于提取试验大纲数据；发送模块(2)，用于将试验大纲数据发送至服务总线(3)；接收模块(4)，用于获取试验大纲数据，还用于向服务总线(3)发送获取试验大纲数据成功的反馈数据；显示模块(6)，用于向用户显示试验大纲数据和试验结果数据；服务总线(3)，用于将获取试验大纲数据成功的反馈数据发送至PLM系统，还用于将试验结果数据发送至显示模块(6)；控制模块(7)，用于向写入模块(5)发送写入指令数据，还用于向查询模块(8)发送查询指令数据；写入模块(5)，用于将试验大纲数据写入TDM系统；以及查询模块(8)，用于查询试验结果数据并将其发送至服务总线(3)。 |  | 有较好转化前景 | 技术许可 | 面议 |  | 航天科工 | 010-68743016
先进制造 | 电机 |  | 一种无刷力矩电机的定位转矩调试结构 | CN201220577559.7 |  | 实用新型 | 授权 | 本实用新型公开了一种无刷力矩电机的定位转矩调试结构，包括定子和转子，定子位于转子外围，定子为21块齿块拼接在齿槽中而成，其中一块齿块的顶部开设有调整槽，转子由磁轭和NS极交替粘接在磁轭上的20块磁钢而成。本实用新型的有益效果是：采用在一个齿块中间开槽的方法进行定位转矩的调整，使电机定位转矩均匀，满足了一些机械臂驱动电机对定位转矩在12～30?mN.m的特殊要求。 |  | 有较好转化前景 | 技术许可 | 面议 |  | 航天科工 | 010-68743016
工业基础件 | 机床 |  | 一种手工氩弧焊用尖头铈钨极 | CN201320723121.X |  | 实用新型 | 授权 | 本实用新型属于焊接领域，具体涉及一种手工氩弧焊用尖头铈钨极，包括铈钨极尖头(1)，铈钨极柄(2)，所述的铈钨极尖头(1)的长度为9～12mm，尖头角度为10°～15°，直径Φ为3.2mm，使用尖头铈钨极时，首先应根据待焊接薄板的厚度，在试板上烧制出适合此厚度的钨极球头；然后用带有钨极球头的铈钨极进行焊接。本实用新型最大的优点是在薄板焊接时可以得到良好的焊接质量，且尖头铈钨极制备方法简单，使用方法简便易行。 |  | 有较好转化前景 | 技术许可 | 面议 |  | 航天科工 | 010-68743016
先进制造 | 测试测量 |  | 基于单片机的电压冲击试验模拟器 | CN201420189644.5 |  | 实用新型 | 授权 | 本实用新型公开了一种基于单片机的电压冲击试验模拟器，可用于电子产品进行GJB181/GJB181A浪涌电压冲击试验的模拟测试。该模拟器以单片机为基础，通过时间程序控制外围MOS管的通断，从而控制外加模拟尖峰电压的施加与撤除，模拟电压冲击试验状态。本实用新型的有益效果是解决了电子产品进行GJB181/GJB181A浪涌电压冲击试验的模拟测试，可以作为电子产品试验符合性的摸底试验装置。 |  | 有较好转化前景 | 技术许可 | 面议 |  | 航天科工 | 010-68743016
新材料及先进工艺应用 | 输送、包装、贮存 |  | 一种搭扣锁紧可调整的滚塑包装箱 | CN201420303454.1 |  | 实用新型 | 授权 | 本实用新型提供一种搭扣锁紧可调整的滚塑包装箱，包括箱体、箱盖、搭扣、提手、密封条，搭扣包括连接在箱体上的基座，与基座铰接的手柄，与手柄下部有螺孔螺纹连接的螺杆扣钩，螺杆扣钩下部螺杆上有锁紧螺母，在箱盖对应位置安装有锁钩，螺杆扣钩上部的扣钩与锁钩对应。所述的箱体盖口处为折卷结构，包括与箱盖贴合的下水平边和向下折再回转与箱体连接后形成的扣手，在下水平边上有凸条；箱盖盖口处也为折卷结构，包括与箱体盖口贴合的上水平边，在上水平边上有与凸条对应的凹槽，在凹槽内放置密封条。本实用新型通过调节可调式搭扣下的螺母实现调整螺杆扣钩与锁钩的距离，解决搭扣锁的锁紧松动问题。在盖上箱盖后，调节搭扣下的螺母至合适位置，使箱盖箱体充分压紧，更好地实现包装箱的气密。 |  | 有较好转化前景 | 技术许可 | 面议 |  | 航天科工 | 010-68743016
先进制造 | 测试测量 |  | 一种光学辨向传感器 | CN201220303926.4 |  | 实用新型 | 授权 | 本实用新型属于高精度定位定向技术领域，具体涉及一种光学辨向传感器。本实用新型的光学辨向传感器采用4梳齿结构光敏器件，将成像信息转化为电信号输出，通过判断两路输出电信号的相位关系实现方向辨识。本实用新型解决了现有技术中无法实现运动载体前进、后退方向辨识的技术问题。本实用新型的有益效果为：实现了运动载体前进、后退的方向辨识，在定位定向设备中应用该技术能够获得运动载体的速度/里程信息，并和惯性信息进行组合解算能够提高定位精度。 |  | 有较好转化前景 | 技术许可 | 面议 |  | 航天科工 | 010-68743016
先进制造 | 电机 |  | 一种斜磁钢轴向定位工装 | CN201420053139.8 |  | 实用新型 | 授权 | 本实用新型公开了一种斜磁钢轴向定位工装，包括中心轴、磁钢、套筒Ⅰ、套筒Ⅱ、销子Ⅰ和销子Ⅱ，其中磁钢粘接在中心轴上，套筒Ⅰ和套筒Ⅱ分别套在中心轴的两端，套筒Ⅰ和套筒Ⅱ有轴向的销孔，销子Ⅰ和销子Ⅱ分别插在套筒Ⅰ和套筒Ⅱ的销孔内。本实用新型通过独特的设计，安装固定磁钢时，将原有的单个套筒固定改为两个套筒和销子固定，待磁钢固化后将定位的销子沿套筒孔取出，较为快捷且不损伤磁钢。 |  | 有较好转化前景 | 技术许可 | 面议 |  | 航天科工 | 010-68743016
新材料及先进工艺应用 | 材料分析 |  | 一种检测承受冲击力的工装 | CN201320361796.4 |  | 实用新型 | 授权 | 本实用新型公开了一种检测承受冲击力的工装，包括冲头、套筒、冲击杆、弹簧、调节杆、螺钉、堵头和把手。套筒一端为自由端，另一端底部中间有通孔，筒内壁设有螺纹，把手与套筒通过螺钉连接；冲击杆一端顶部为锥形头，将此端插入套筒底部中间的通孔中，弹簧套装在冲击杆上；调节杆轴向中心有螺纹孔，一端外侧有螺纹，将调节杆置于套筒内并螺纹连接，冲击杆的另一细端插入调节杆中心的螺纹孔中；冲头一端中间有孔，冲击杆有锥形头端插入冲头一端的中间有孔中过盈配合；堵头置于调节杆的中心螺纹孔中螺纹连接。该工装可对压入光孔内零件承受不同冲击力进行一次性检测，操作简单，制造成本低。 |  | 有较好转化前景 | 技术许可 | 面议 |  | 航天科工 | 010-68743016
新能源与高效节能 | 发电配电装置 |  | 用于热回收多联式空调机组的接线盒 | CN201320321027.1 |  | 实用新型 | 授权 | 本实用新型涉及空调领域，尤其涉及用于热回收多联式空调机组的接线盒。所述接线盒安装于热回收多联式空调机组的控制柜的进线孔以遮盖进线孔，所述接线盒为背面设置有开口的长方形钣金件盒体，其下壁面开设有用于接入电源线的引线口, 所述引线口设置成半圆形，其边缘设置有防割凸缘。通过在控制柜的进线孔上安装该接线盒，使进线孔不再暴露在外，可以有效防止灰尘和雨水进入到控制柜里，对控制柜里的元器件起到了很好的保护作用，也使控制柜的外观更美观。而且，在不需要使用的时候，可以将该接线盒安装在控制柜的柜门内侧，不会占用不必要的空间影响空调机组的正常使用，需要使用时，只需用螺丝刀即可轻松实现接线盒的拆卸和安装。 |  | 有较好转化前景 | 技术许可 | 面议 |  | 航天科工 | 010-68743016
先进制造 | 基本电气元件 |  | 电场加速式气体压缩机 | CN201210588380.6 |  | 发明申请 | 授权 | 电场加速式气体压缩机，其压缩区具体地：包括接往吸气管的电离区，气体在电离区被电离产生正电粒子和负电粒子；电离区后分为并列的两条支路，有电场施加于此，第一条支路电场指向输出端，第二条支路电场指向输入端，使得在电场力作用下，正电粒子进入第一条支路并加速，负电粒子进入第二条支路并加速；两条支路汇合后形成汇合区，加速后的正电粒子和负电粒子在汇合区中和失电并保持速度，汇合区经由一条扩压管输出到所述的排气管。本发明创造去除了机械磨损、间隙泄漏等致命弱点，可使压缩机寿命增加，设计结构简单，维修无需打开压缩机内部，节省了成本，无需加润滑油，将提高系统的运行效率，同时还提高系统的安全可靠性。 |  | 有较好转化前景 | 技术许可 | 面议 |  | 航天科工 | 010-68743016
先进制造 | 测试测量 |  | 多通道温场测试装置 | CN201721400667.6 |  | 实用新型 | 授权 | 本实用新型公开了一种多通道温场测试装置，包括温场数据采集装置和温场数据处理装置；温场数据采集装置包括矩形铝制方盒，矩形铝制方盒设有多个均分方格，每个均分方格为一个温度数据采集通道，每个温度数据采集通道内置热电阻导线、弹簧簧片和制动装置，均分方格顶端设置有热电阻传感器，热电阻导线的一端与热电阻传感器连接，另一端与弹簧簧片连接，制动装置用于固定和回收热电阻导线；温场数据处理装置用于将电信号转换为数字信号。本实用新型在对温度标准箱进行温场测试时，能够避免热电阻线缠绕现象，减小热电阻的损耗，提高热电阻的寿命；同时免去了接线与拆线的步骤，不仅提高了温场测试的效率，也减少了接触不良或者接错通道情况的发生。 |  | 有较好转化前景 | 技术许可 | 面议 |  | 航天科工 | 010-68743016
先进制造 | 机械加工 |  | 一种气动铆接装置 | CN201420787774.9 |  | 实用新型 | 授权 | 本实用新型属于机械加工设备领域，涉及一种气动铆接装置。该装置一种气动铆接装置，其特征在于：包括气动铆枪定位座、气动铆枪基体、固定斜度铆枪头、活动斜度铆枪头、斜度垫板、高度调节座和工作平板，固定斜度铆枪头、高度调节座可活动地安装在气动铆枪基体上，活动斜度铆枪头可活动地安装在高度调节座上，固定斜度铆枪头与活动斜度铆枪头在同一轴线上，气动铆枪基体固定在气动铆枪定位座上。本实用新型实现了翼面空腔壁板高质高效铆接。通过一套固定斜度铆枪头及活动斜度铆枪头解决了斜面角度不一的问题；通过高度调节座解决了不同位置厚度(铆钉长度)不一的问题；通过铆枪与工件平板分开的方式保持操作者操作起来简单方便，能灵活调节更换工件及装置的组成部件。 |  | 有较好转化前景 | 技术许可 | 面议 |  | 航天科工 | 010-68743016
先进制造 | 测试测量 |  | 一种基于芯片级键合的夹具 | CN201420632196.1 |  | 实用新型 | 授权 | 本实用新型是一种基于芯片级键合的夹具。包括：上玻璃管、上销钉、上加载弹簧、上可调螺杆、上基座、下玻璃管、下销钉、下加载弹簧、下可调螺杆、下基座、专用卡套。上销钉套入上加载弹簧，通过上可调螺杆将上加载弹簧压缩，装入上玻璃管，调节上可调螺杆，使得上玻璃管端面与上基座凹槽底面平齐。下销钉套入下加载弹簧，通过下可调螺杆将弹簧压缩，装入下玻璃管，调节下可调螺杆，使得下玻璃管端面与下基座凸台凹槽底面平齐。专用卡套将上下基座固定在一起，防止在后续键合过程中产生位移。本实用新型的有益效果是：实现了三层芯片同时键合，有效减小了芯片键合过程中产生的热应力和机械应力，提高了芯片的性能。 |  | 有较好转化前景 | 技术许可 | 面议 |  | 航天科工 | 010-68743016
工业基础件 | 机床 |  | 一种簧片点焊装置 | CN201621027300.X |  | 实用新型 | 授权 | 本实用新型公开了一种簧片点焊装置，包括下电极以及安装在下电极上的电极导板、定位装置、簧片定位装置，所述电极导板上安装有接触下电极，所述接触下电极的上方设置有基座组合，所述基座组合安装在定位装置上，所述接触下电极侧面设置有簧片定位板，所述簧片定位板安装在簧片定位装置上，所述接触下电极的下方设置有转接电极，所述转接电极固定在下电极上，所述下电极与电极导板、定位装置、簧片定位装置、转接电极之间设置有绝缘垫板。本实用新型通过采用真空吸在翻转簧片定位板一次吸附多个簧片定位的方式，点焊后一致性非常好；通过接触下电极的V形结构，可以保证接线脚与接触下电极可靠接触，加工效率得到提高。 |  | 有较好转化前景 | 技术许可 | 面议 |  | 航天科工 | 010-68743016
工业基础件 | 制冷机 |  | 变频压缩机的油分系统 | CN201520457998.8 |  | 实用新型 | 授权 | 变频压缩机的油分系统，涉及空调技术领域，其结构包括压缩机、油气分离器和毛细管，通过在油气分离器与压缩机的低压端口之间设有与毛细管并联的控制阀，使得在压缩机转速较低、回气气流速度减慢时，可通过开启控制阀，使压缩机内的油量得到快速补充，确保压缩机油量的充足，进而减少压缩机的磨损，提高压缩机的变频效果和整个空调系统的制冷/制热性能。 |  | 有较好转化前景 | 技术许可 | 面议 |  | 航天科工 | 010-68743016
先进制造 | 测试测量 |  | 压缩机机油的温度监控装置 | CN201420441631.2 |  | 实用新型 | 授权 | 本实用新型公开一种压缩机机油的温度监控装置，包括用于检测机油温度的感温组件和油槽壳体，油槽壳体开设有安装通孔，感温组件包括温度传感器和感温管，感温管贯穿安装通孔并固定在安装通孔内，感温管与安装通孔之间设置有密封件，感温管具有从位于油槽壳体外侧的一端向位于油槽壳体内侧的一端延伸开设的盲孔，温度传感器设置在盲孔的底部，感温管远离温度传感器的一端设置有供温度传感器的信号线穿过的防水接头，温度传感器通过信号线与外部的控制系统电连接。提供一种压缩机机油的温度监控装置，通过将温度传感器设置在压缩机的内部，使温度传感器固定更加可靠，使压缩机外观更加美观，通过将感温管与机油直接接触，使温度检测结果更加精确。 |  | 有较好转化前景 | 技术许可 | 面议 |  | 航天科工 | 010-68743016
新材料及先进工艺应用 | 输送、包装、贮存 |  | 一种挂桶翻转装置 | CN201721277254.3 |  | 实用新型 | 授权 | 本实用新型涉及一种用于在垃圾转运站或垃圾车的挂桶翻转装置，属于环卫垃圾处理技术领域。包括固定机构、驱动机构、挂桶机构和压桶机构；固定机构包括焊接基板和安装基板；驱动机构包括转动轴、油缸；挂桶机构包括第一转臂、挂齿板和挡桶板；压桶机构包括第二转臂、连杆、弯板和固定块。本实用新型的挂桶翻转装置区别于传统挂桶翻转装置，不会对转轴产生径向分力，减少对运动结构件的磨损，增加结构件的使用寿命；另外通过四连杆机构的运动轨迹来实现对压桶机构的运动，区别于传统挂桶翻转装置中用仿形板来控制压桶装置的运动，极大的减小了结构件的磨损，提高了结构的可靠性。 |  | 有较好转化前景 | 技术许可 | 面议 |  | 航天科工 | 010-68743016
先进制造 | 起重设备 |  | 一种升降平台超载保护装置 | CN201721507685.4 |  | 实用新型 | 授权 | 本实用新型公开了一种升降平台超载保护装置，该超载保护装置包括多个压力传感器和超载保护控制器，压力传感器采用轴销式压力传感器，安装在转向滑轮的转轴内部，用于感应转向滑轮受到的压力并转换为电流值；超载保护控制器与压力传感器连接，用于根据压力传感器测得的电流值转换为压力数值，与设定的阈值比较，发出报警提示，并发送超载保护信号给升降平台以控制电机的启停。本实用新型杜绝了升降平台超载现象的发生，增加了升降平台的使用安全性，消除了超载、偏载施工带来的安全隐患。 |  | 有较好转化前景 | 技术许可 | 面议 |  | 航天科工 | 010-68743016
工业基础件 | 制冷机 |  | 多压缩机并联机组的均油系统 | CN201410847964.X |  | 发明申请 | 授权 | 本发明涉及压缩机技术领域，特别是涉及一种多压缩机并联机组的均油系统，其结构包括至少两台并联设置的第一压缩机和第二压缩机、油平衡管和吸气管组件，吸气管组件包括第一支气管、第二支气管和总吸气管，第一支气管的一端与第一压缩机的回气口连通，第二支气管与第二压缩机的回气口连通，第一支气管的另一端和第二支气管的另一端分别与总吸气管相连通；第一支气管或者第二支气管的管路上设置有一段变径管路，变径管路的管径小于其两侧管路的管径；油平衡管设置有一段向上延伸的凸起管路。与现有技术相比，本发明的均油系统能够实现没有气平衡管的并联压缩机间的油平衡，而且具有结构简单、易安装、节约成本、运行稳定安全的优点。 |  | 有较好转化前景 | 技术许可 | 面议 |  | 航天科工 | 010-68743016
先进制造 | 机械加工 |  | 铝合金薄壁球形封头整体成形方法 | CN201510931440.3 |  | 发明申请 | 授权 | 本发明提供一种铝合金薄壁球形封头整体成形方法，包括：步骤一，计算并选取板材；步骤二，设计预成形坯料；步骤三，设计制作预成形模具并进行冷拉深预成形；步骤四，设计制作超塑成形模具并进行超塑成形；步骤五，切除余量后进行表面处理。本发明的优点：采用冷拉深预成形+超塑成形组合工艺成形铝合金薄壁球形封头，解决了此类零件在常规的冲压、机械加工中尺寸精度和型面精度难以控制的问题，改善了零件的表面质量，避免了分体制造后焊接变形控制难题；先采用冷拉深预成形，可以有效控制壁厚局部减薄，起到明显减重效果；后采用超塑成形，可以有效避免回弹、起皱和开裂等缺陷的产生，保证了零件尺寸精度、型面精度以及表面质量要求。 |  | 有较好转化前景 | 技术许可 | 面议 |  | 航天科工 | 010-68743016
工业基础件 | 机床 |  | 一种用于航天超小型精密球面偶合件滚压装置 | CN201610789194.7 |  | 发明授权 | 授权 | 本发明提供一种用于航天超小型精密球面偶合件滚压装置，该装置设置带滚轮的滑块，滑块设置在螺套曲率不同的螺旋孔内，当转动螺套，由于曲率的不同使得滑块沿螺套断面径向移动，从而挤压柱塞分部件。 |  | 有较好转化前景 | 技术许可 | 面议 |  | 航天科工 | 010-68743016
先进制造 | 测试测量 |  | 一种四质量块线振动硅微陀螺敏感装置 | CN201210017308.8 |  | 发明授权 | 授权 | 本发明属于陀螺敏感装置，具体涉及一种四质量块线振动硅微陀螺敏感装置。一种四质量块线振动硅微陀螺敏感装置，包括敏感结构和分别设置敏感结构上下两侧的上封帽、下封帽，所述的敏感结构包括4个质量块。本发明的显著效果是：避免了耦合误差；抵消了在硅微陀螺敏感装置工作状态下基座所受耦合力矩；节约了加工成本。 |  | 有较好转化前景 | 技术许可 | 面议 |  | 航天科工 | 010-68743016
先进制造 | 气体或液体的贮存或分配 |  | 一种加气阀组和加气阀组用加气单元及其阀体 | CN201510143166.3 |  | 发明申请 | 授权 | 本发明提供一种加气阀组和加气阀组用加气单元及其阀体，加气阀组包括至少两个加气单元，各加气单元均包括阀体，各加气单元的阀体分别具有与对应邻接的加气单元的阀体贴合装配的贴合侧面，各加气单元的加气气路分别具有延伸至对应贴合侧面上的出气口，任意两个相邻接的加气单元的贴合侧面相对应贴合，任意两个相邻接的加气单元的贴合侧面上的出气口对接连通，任意两个相邻接的加气单元之间于相应加气气路的出气口处设有防止出气口对接处漏气的密封结构，至少两个加气单元中的至少一个加气单元上设有与该加气单元的加气气路连通的总出气口。通过设置于贴合侧面的出气口连通相邻接的加气单元的加气气路，不需要外置外接管路，降低泄漏风险。 |  | 有较好转化前景 | 技术许可 | 面议 |  | 航天科工 | 010-68743016
工业基础件 | 机床 |  | 一种用于蜂窝加工的电极及整体蜂窝的制备方法 | CN201510629548.7 |  | 发明授权 | 授权 | 本发明公开一种用于蜂窝加工的电极以及整体式蜂窝的制备方法，使采用电火花成型机接在产品环形内壁上整体加工蜂窝密封结构的方案得到实现。该电极为分体式电极，包括装夹柄、主电极和锁紧件，装夹柄底部伸出主电机上的安装孔后通过所述锁紧件锁紧。在主电极上设计定位面，确保加工时，直接使用电极对工件进行找正。采用该电极通过电火花加工方式可直接在产品环形内壁上整体加工蜂窝密封结构，且能够一次装夹后完成整个内型面的蜂窝加工。 |  | 有较好转化前景 | 技术许可 | 面议 |  | 航天科工 | 010-68743016
新能源与高效节能 | 发电配电装置 |  | 一种小型磁悬浮稳定平台 | CN201310566200.9 |  | 发明申请 | 授权 | 本发明涉及稳定跟踪平台技术领域和磁悬浮技术领域，可直接应用于各类小型紧凑型的稳定跟踪平台，具体涉及一种小型磁悬浮稳定平台。包括方位-俯仰两轴稳定转台，磁悬浮平台和控制系统，方位-俯仰两轴稳定转台固定安装于磁悬浮平台上，控制系统同时控制磁悬浮平台的稳定悬浮及扭转控制和方位-俯仰两轴稳定转台的伺服控制；磁悬浮平台实现方位-俯仰两轴稳定转台与基座姿态干扰隔离作用。这种小型被动磁悬浮稳定平台具有结构尺寸紧凑，稳定性高，直接从力矩环实现平台惯性稳定的作用，且通过在定基座和动基座之间加装一对吸力型磁环，提高了轴向磁轴承的刚度，并且不影响磁轴承的扭转刚度，可实现更大的平台稳定角度范围。 |  | 有较好转化前景 | 技术许可 | 面议 |  | 航天科工 | 010-68743016
工业基础件 | 模具 |  | 一种带加强筋零件超塑成形扩散连接一体化成形模具及方法 | CN201610677144.X |  | 发明申请 | 授权 | 一种带加强筋零件超塑成形扩散连接一体化成形装置及方法，根据零件尺寸计算零件毛坯尺寸，将毛坯圈圆焊接成筒坯，将模具镶块、加强筋和密封完成的圆筒放入型腔，并在模具上布置密封圈，合模后加温，超塑过程结束后，加强筋和筒体完全贴合进行扩散连接过程，冷却脱模，得到带加强筋的筒形零件，本发明采用超塑成形/扩散连接一体化成形工艺成形带加强筋的钛合金筒形零件，解决了钛及钛合金冷成形困难的问题，保证成形零件无回弹、外形准确、加工余料少；提高了材料的利用率，有效减轻了零构件重量，减少了装配连接的工序和成本；模具型腔与零钱内腔的独立密封，进一步减少了零件所需工序，降低了成本，提高了零件加工的时间效益。 |  | 有较好转化前景 | 技术许可 | 面议 |  | 航天科工 | 010-68743016
先进制造 | 金属机械加工 |  | 一种波形弹性元件精密塑性成型和精密热处理的方法 | CN201410713861.4 |  | 发明申请 | 授权 | 本发明公开了一种波形弹性元件精密塑性成型和精密热处理的方法。在成型时使用了精密元件成型力控制装置，对零件的成型力实现精密控制，不仅能有效控制零件的成型高度和加工硬化效果，而且能防止成型力过大压扁工件，致使工件变薄，冲压成型效果好；为了控制零件时效变形和时效后的高度，夹具的夹数量为8-10件、拧紧力矩为5-8N/m，有效控制了工件热处理时的变形，并有效控制了工件的各点高度；利用该方法对零件进行精密塑性成型和热处理，完全满足技术图纸对波形弹性元件高度和弹力的高要求，热处理后硬度为≥360HV；波形弹性元件三点高度在3.0???????????????????????????????????????????????mm范围内合格率为100%；波形弹性元件压缩到高度为1.0mm时弹力在设计要求区间内的合格率达到70%以上。 |  | 有较好转化前景 | 技术许可 | 面议 |  | 航天科工 | 010-68743016
工业基础件 | 机床 |  | 一种自保护焊丝及其制备方法 | CN201510345005.2 |  | 发明申请 | 授权 | 本发明涉及焊丝技术领域，尤其是一种自保护焊丝及其制备方法，通过对金属氟化物的加入，以及原料组成中的碳含量进行限定，进而降低了焊接应用时的飞溅率，进而避免了焊条焊接处理时的浪费，也提高了焊缝的柔韧性；尤其是结合各原料成分组成的配比设计，使得对配比设计达到合理，进而满足了焊丝在任何条件下的应用，也能够满足强度的要求，尤其是在常温以及600℃的高温环境下进行金属涂敷实验处理，无论是常温还是在600℃的高温环境下处理，均能够使得其硬度(HRC)达到60以上，并且制备的焊丝的抗拉强度达到了310MPa以上，断后的伸长率达到41％以上，硬度达到了31-57HRB，粗糙度为0.2-0.5μm。 |  | 有较好转化前景 | 技术许可 | 面议 |  | 航天科工 | 010-68743016
新材料及先进工艺应用 | 金属机械加工 |  | 一种镁合金表面处理的方法 | CN201510852428.3 |  | 发明申请 | 授权 | 本发明提供了一种镁合金表面处理的方法，属于镁合金的生产技术领域，包括以下步骤：电极的预处理、电解液配置、电解处理、喷涂纳米Al-Zn合金涂层等步骤，本发明利用电解技术，在镁合金表面先构建一层氧化锆涂层，然后在形成氧化钆涂层，最后通过形成一层Al-Zn合金涂层，三层土层保护，使得镁合金表面具有硬度好，防氧化，耐热、耐蚀性、耐磨性能等多重性能。 |  | 有较好转化前景 | 技术许可 | 面议 |  | 航天科工 | 010-68743016
先进制造 | 测试测量 |  | 一种检验金属件线形尺寸范围的装置 | CN201410347973.2 |  | 发明申请 | 授权 | 本发明涉及一种检验金属件线形尺寸范围的装置，包括校对块、基准块、检具板、测针、发光二极管、电池及电阻，所述校对块位于基准块的顶部，且与基准块相连接，所述检具板位于校对块的顶部，且检具板的一端的下表面贴合在所述校对块的上表面上，所述检具板的中心设有一螺纹通孔，所述测针通过其尾部穿过螺纹通孔与所述检具板相连接；所述发光二极管的正极通过导线与电池的正极相连，其负极通过导线与电阻的一端相连接，所述电阻的另一端通过导线与金属件的一端相连接，金属件的另一端与所述电池的负极相连接，所述检具板的下表面与所述金属件上的测量基准面贴合。本发明用于检验金属件的线形尺寸是否在要求的公差带内，测量结果直观。 |  | 有较好转化前景 | 技术许可 | 面议 |  | 航天科工 | 010-68743016
先进制造 | 电气元件 |  | 一种密封环境下电路板减振防冲装置 | CN201220314356.9 |  | 实用新型 | 授权 | 本实用新型属于机械结构领域，具体涉及一种密封环境下电路板减振防冲装置。目的是提供一种既保证减振效果又便于密封环境下电路板安装的减振防冲装置。该减振防冲装置为L型结构，L型的两端是金属安装部分：一个是电路安装板（2），另一个是壳体安装板（3）；L型的中间，即两个安装板之间通过橡胶材料（4）连接，三者硫化成一体；两个安装板上各有一个通孔（5）。本实用新型通过采用一种橡胶和金属件硫化为一体的结构形式，实现了密封条件下电路板的减振防冲设计，安装简单，且占用空间较小。 |  | 有较好转化前景 | 技术许可 | 面议 |  | 航天科工 | 010-68743016
工业基础件 | 机床 |  | 一种整体式多孔加工镀银电极 | CN201220577581.1 |  | 实用新型 | 授权 | 本实用新型公开了一种整体式多孔加工镀银电极，它包括一次装夹加工成形的电极主体，电极主体由安装柄、位于安装柄端部的基准圆台以及位于基准圆台上的多个镀银电极单元组成，基准圆台一侧靠近边缘的位置上设置有找正偏台阶。本实用新型的有益效果是：通过采用整体式电极设计，零件上孔的位置度、孔径的一致性得到了保证，加工效率也大大提高，同时采用通镀银处理的电极，较大的提高了电极的耐腐蚀性及使用寿命，降低了成本，并且减少了反复更换电极的装夹时间，提高了加工效率。 |  | 有较好转化前景 | 技术许可 | 面议 |  | 航天科工 | 010-68743016
工业基础件 | 机床 |  | 用于控制薄壁异形件加工变形的夹具 | CN201320761411.3 |  | 实用新型 | 授权 | 本实用新型公开了用于控制薄壁异形件加工变形的夹具，包括底板、定位块、支撑板、辅助支撑板、支撑杆、辅助支撑杆、上压板和下压板。将定位块安放在底板上并固定，将支撑杆一端分别插入底板上的倒“T”形槽中通过紧固件连接固定，支撑杆另一端安装在上压板和下压板上的中间的通孔和四个角的长圆孔中，上压板放置在下压板上，支撑板置于底板上，并与定位块的圆弧面贴紧或卡紧，辅助支撑板置于底板上，并与支撑板贴紧通过紧固件与支撑板和底板固定连接。本实用新型装夹可靠、能控制装夹变形，提高工件装夹刚度，结构简单，不影响数控加工中曲面走刀轨迹的移动，提高加工精度。 |  | 有较好转化前景 | 技术许可 | 面议 |  | 航天科工 | 010-68743016
工业基础件 | 机床 |  | 一种异型曲面的电子束焊接方法 | CN201310251207.1 |  | 发明申请 | 授权 | 本发明属于电子束焊接领域，具体涉及一种异型曲面的电子束焊接方法。它包括：步骤一：建立焊缝平面曲线；以待焊件三维模型为基础，生成待焊焊缝轨迹曲线；步骤二：曲线分解；根据曲线特点对曲线进行分解，分解原则为根据焊缝曲线将其分解为直线段和圆弧段；步骤三：采集点并解算；解算电子束流聚焦高度、电子束焊机主轴在Y方向平动、主轴绕C轴转动角、回转半径，步骤四：空转试运行；采用空转的方式将焊接程序运行一次，验证步骤三数据的正确性，如果正确用上述参数进行正式焊接，如果不正确返回步骤二，增加曲线分解中分解曲线的个数。本发明的优点是：实现了复杂异形曲面电子束焊接时快速高效解算出焊缝轨迹方程并保证一次焊接成形。 |  | 有较好转化前景 | 技术许可 | 面议 |  | 航天科工 | 010-68743016
新材料及先进工艺应用 | 材料分析 |  | 一种弹簧垫圈弹性试验工装 | CN201210317979.6 |  | 发明申请 | 授权 | 本发明公开了一种弹簧垫圈弹性试验工装，包括对弹簧垫圈施加压力的压块、用于穿装待测弹簧垫圈的立柱和垫设于相邻待测弹簧垫圈之间并与待测弹簧垫圈交替穿装在立柱上的垫片，所述立柱底部有底座，所述压块具有用于套装在立柱顶端并沿立柱上下移动的孔。本发明将多件弹簧垫圈和垫片依次间隔穿在立柱上，通过向立柱顶端的压块施加载荷使多件弹簧垫圈受力，从而使多件弹簧垫圈同时进行弹性试验，因此缩短了弹簧垫圈弹性检测的时间，提高了检测效率。 |  | 有较好转化前景 | 技术许可 | 面议 |  | 航天科工 | 010-68743016
新能源与高效节能 | 发电配电装置 |  | 集成一体化AC/DC三路输出电源模块 | CN201520435687.1 |  | 实用新型 | 授权 | 本实用新型公开了一种集成一体化AC/DC三路输出电源模块，包括桥式整流、DC/DC变换、控制驱动和反馈电路。所述电源模块采用低高度功率元件、滤波元件、高绝缘设计方式设计，引针引出方式。本实用新型的有益效果是在0.1~25W功率及性能水平的要求下，实现了小型化、高频率、高功率密度、模块化的三路直流输出电源模块，其高度不大于为21毫米，功率密度达到7.9W/in3。 |  | 有较好转化前景 | 技术许可 | 面议 |  | 航天科工 | 010-68743016
工业基础件 | 模具 |  | 一种内六角孔冲压模具 | CN201520750532.7 |  | 实用新型 | 授权 | 本实用新型公开了一种内六角孔冲压模具，该冲压模具包括上模组件、下模组件，上模组件包括上模体、冲头固定套、套设有冲头固定套上的冲头导向套，下模组件包括下模体及设于下模体上部的导向盖，导向盖具有用于在冲头下行时与所述冲头导向套导向配合的导向孔，导向盖还具有位于导向孔下方的上小下大的锥形孔，下模体上设有用于与所述锥形孔定心配合的锥段。在安装导向盖时，导向盖由上至下安装，下模体的锥段的锥面可以对导向盖起到导向定位的作用，安装方便，容易保证导向盖与下模体的同轴度，能够提高对工件的冲压精度。 |  | 有较好转化前景 | 技术许可 | 面议 |  | 航天科工 | 010-68743016
先进制造 | 基本电气元件 |  | 一种光纤激光器光路系统 | CN201420479613.3 |  | 实用新型 | 授权 | 本实用新型涉及一种光纤激光器光路系统，包括激光输入耦合装置、传输光纤、光纤光栅、光纤端帽、水冷系统、固定座以及光纤光缆，其特征在于：输入端激光通过激光输入耦合装置，耦合进入传输光纤，传输光纤一端刻有高反的光纤光栅，另一端刻有低反的光纤光栅，传输光纤输出端熔接端帽，以上激光输入耦合装置和端帽分别固定于两个固定座上，整个光路系统封装在水冷系统内，水冷系统外侧包围光纤光缆。本实用新型在传输光纤两端直接熔接激光耦合装置与端帽，并使得整个光路系统放置于水冷装置中，结构外侧包围光缆保护。本实用新型具有体积小、可靠性高，集成度高、成本低等优点，能够在保证高光束质量的基础上，实现高功率激光输出。 |  | 有较好转化前景 | 技术许可 | 面议 |  | 航天科工 | 010-68743016
先进制造 | 基本电气元件 |  | 一种圆柱锂电池加温导热装置 | CN201721734626.0 |  | 实用新型 | 授权 | 本实用新型公开了一种圆柱锂电池加温导热装置，其包括箱体、活页、操作板，所述箱体底端设置有支垫，所述箱体下端靠近所述支垫处设置有底座，所述底座上端中部设置有固定槽，所述固定槽上设置有导热硅胶片、加热带、圆柱锂电池，所述箱体远离所述底座正上方设置有箱盖，所述箱盖下端正对所述底座处设置有所述固定槽，所述箱盖上端中部设置有所述操作板，所述箱体外一侧壁中部设置于所述活页，所述箱体上远离所述活页侧壁上端设置有手柄。有益效果在于：本实用新型集加热和控制功能于一体，结构合理，操作便捷，通过导热硅胶片可给圆柱锂电池进行加热，且其导热均匀，加热效率高，提高了锂电池的使用性能。 |  | 有较好转化前景 | 技术许可 | 面议 |  | 航天科工 | 010-68743016
先进制造 | 电气元件 |  | 双箱体式伺服驱动器壳体 | CN201420739830.1 |  | 实用新型 | 授权 | 本实用新型公开了一种双箱体式伺服驱动器壳体，包括底座、上盖板、侧盖板、隔板；底座包括底板和与底板垂直的三面侧板，在底座没有侧板的一端有横跨两块侧板顶部的横梁，隔板设置在底座内，上盖板封闭底座的顶部开口，侧盖板封闭底座的侧面开口，底座、上盖板、隔板围成第一箱体，底座、侧盖板、隔板围成第二箱体，第一箱体大于第二箱体，隔板上设有连接第一箱体与第二箱体的通孔；本实用新型结构简单，装配及拆卸方便，强度高，抗震性能好，密封性强，能更好的利用驱动器的内部空间，更合理、更紧凑的安排布局，与传统壳体相比，更加美观实用并且可靠。 |  | 有较好转化前景 | 技术许可 | 面议 |  | 航天科工 | 010-68743016
先进制造 | 测试测量 |  | 一种用于电路板测试的工装夹具 | CN201721617989.6 |  | 实用新型 | 授权 | 本实用新型公开了一种用于电路板测试的工装夹具，包括第一支架、第二支架、弹簧测试针、弹簧和紧固螺钉；第二支架上设置有连接块和第一弹簧槽，第一支架设置有与连接块对应的限位槽，连接块伸入限位槽内，并通过紧固螺钉与第一支架连接；第一支架的一端设置有第二弹簧槽，所述弹簧设置在第一弹簧槽和第二弹簧槽之间；第一支架的另一端设置有多个弹簧测试针通孔，通孔内插入弹簧测试针，非工作状态下弹簧测试针针头与第二支架接触，工作状态下弹簧受到挤压，弹簧测试针针头与第二支架之间放置电路板焊盘。本实用新型通过工装使导线与电路板焊盘连接由焊接变为机械连接，在电路板测试前仅需将夹具夹在焊盘上，即可开展测试工作。 |  | 有较好转化前景 | 技术许可 | 面议 |  | 航天科工 | 010-68743016
先进制造 | 测试测量 |  | 一种大均匀区三维磁线圈及其制造方法 | CN201410573456.7 |  | 发明授权 | 授权 | 本发明属于原子传感器技术领域，具体涉及一种大均匀区三维磁线圈及其制造方法。本发明的大均匀区三维磁线圈包括支撑体、纵线圈和横线圈；本发明还提供一种大均匀区三维磁线圈的线圈参数设计方法，包括计算磁场分量、有效均匀性计算、优化求解和误差考量的步骤。本发明需要解决的技术问题为：现有的三维线圈内的均匀区不足够大的问题。本发明的大均匀区三维磁线圈具有大的球形均匀区，均匀区均匀性良好，满足了纵线圈高均匀性的要求；还提供了实现高均匀三维线圈的参数设计方法，可根据不同线圈结构方案找出最优参数，使线圈方案突破传统定式，实现线圈形式和性能的突破。 |  | 有较好转化前景 | 技术许可 | 面议 |  | 航天科工 | 010-68743016
先进制造 | 基本电气元件 |  | 一种电连接器冠簧式插孔接触件 | CN201721805538.5 |  | 实用新型 | 授权 | 本实用新型公开了一种电连接器冠簧式插孔接触件，包括接触圈和插孔，所述接触圈安装在插孔内，所述插孔底部设置有台阶面，所述接触圈下端与插孔底部的台阶面接触，所述接触圈上端通过插孔的上端口部翻铆将接触圈固定，所述接触圈与插孔之间采用过盈配合，通过过盈配合实现信号传输。本实用新型通过在电连接器常规冠簧式插孔合件的基础上进行改进，减少零件数目和装配工艺，通过插孔口部翻铆实现接触圈的固定和信号传输，有效解决了常规冠簧式插孔使用过程出现的诸如零件松动、接触不良等质量问题。 |  | 有较好转化前景 | 技术许可 | 面议 |  | 航天科工 | 010-68743016
先进制造 | 基本电气元件 |  | 一种光纤激光器光路系统 | CN201420674569.1 |  | 实用新型 | 授权 | 本实用新型涉及一种光纤激光器光路系统，包括激光输入耦合装置、传输光纤、光纤端帽、水冷系统、固定座以及光纤光缆，其特征在于：输入端激光通过激光输入耦合装置，耦合进入传输光纤，传输光纤输出端熔接端帽，激光输入耦合装置和端帽分别固定于两个固定座上，整个光路系统封装在水冷系统内，水冷系统外侧包围光纤光缆；在激光输入耦合装置、光纤端帽表面镀膜，形成激光腔体。本实用新型在传输光纤两端直接熔接激光耦合装置与端帽，并使得整个光路系统放置于水冷装置中，结构外侧包围光缆保护。本实用新型具有体积小、可靠性高，集成度高、成本低等优点，能够在保证高光束质量的基础上，实现高功率激光输出。 |  | 有较好转化前景 | 技术许可 | 面议 |  | 航天科工 | 010-68743016
新能源与高效节能 | 分离装置 |  | 浮筒式过滤器 | CN201420650147.0 |  | 实用新型 | 授权 | 本实用新型涉及一种浮筒式过滤器，属于污水处理技术领域。该过滤器包括筛鼓、动力源、浮筒和固定板，所述浮筒、动力源均和固定板固接；所述筛鼓安装在固定板上并由所述动力源驱动转动，所述筛鼓为空心的圆柱体，所述筛鼓的外壁设有若干过滤孔，所有的过滤孔形成过滤网，所述筛鼓的底部设有出水口。该过滤器不但过滤效果好而且不易堆积污垢。 |  | 有较好转化前景 | 技术许可 | 面议 |  | 航天科工 | 010-68743016
工业基础件 | 传动装置 |  | 同时满足间隙调节和甩臂调节球隙的传动机构 | CN201220690959.9 |  | 实用新型 | 授权 | 一种同时满足间隙调节和甩臂调节球隙的传动机构，包括放电绝缘筒、可调节位置的放电球、固定位置的放电球、旋转轴、旋转轴摆臂和脉冲点火线，旋转轴固装在放电绝缘筒的内表面，旋转轴摆臂连接旋转轴和可调节位置的放电球，脉冲点火线位于固定位置的放电球上，还包括步进电机，步进电机与滚珠丝杠连接，滚珠丝杠通过螺母与推拉杆连接，推拉杆与驱动臂的一端连接，驱动臂的另一端与旋转轴连接。本实用新型不仅降低了成本和减小了设备尺寸，而且该装置运行稳定可靠，避免了因人为倒换传动机构而造成的试验失败。间隙调节和甩臂调节模式的选择通过控制系统设定，因此，该传动机构运行安全可靠，性能稳定。 |  | 有较好转化前景 | 技术许可 | 面议 |  | 航天科工 | 010-68743016
新能源与高效节能 | 发电配电装置 |  | 离线型低损耗低峰值次级同步式电源 | CN201220242177.9 |  | 实用新型 | 授权 | 本实用新型涉及一种离线型低损耗低峰值次级同步式电源，它包括输入滤波电路，并依次连接开关电路、高频隔离变压器、同步整流电路后通过滤波电路输出，所述同步整流电路还连接输出稳压电路、光电耦合电路和PWM控制电路连接到所述开关电路，所述输出稳压电路通过一个电压补偿电路连接到所述滤波电路。本实用新型提高电源整体效率、电源输出纹波及电压精度得到有效保障，技术指标优良、效率高。 |  | 有较好转化前景 | 技术许可 | 面议 |  | 航天科工 | 010-68743016
工业基础件 | 工程元件 |  | 一种产生对称扭矩的扭簧机构 | CN201320216482.5 |  | 实用新型 | 授权 | 一种产生对称扭矩的扭簧机构，主要包括固定销、扭簧、连接销、动力轴和套筒，套筒侧壁开有定位孔，底部设置有与其他装置对接的安装孔，扭簧为圆筒状结构，一端开有定位孔，另一端沿其外壁开有条形槽，工作时，有两个扭簧置于套筒中，由固定销经定位孔对扭簧和套筒的相对位置进行固定，动力轴置于扭簧中，一端设有两个定位孔，两个连接销穿过动力轴的安装孔和扭簧上条形槽，将动力轴和扭簧相连接，套筒固定于其他装置，动力轴转动带动扭簧旋转发生形变产生扭矩。本实用新型解决了伺服机构等设备在磨合时扭矩不对称的问题，结构简单有效，成本低廉，易于大批量进行生产。 |  | 有较好转化前景 | 技术许可 | 面议 |  | 航天科工 | 010-68743016
新能源与高效节能 | 发电配电装置 |  | 低压集成高隔离度电源模块 | CN201420347961.5 |  | 实用新型 | 授权 | 本实用新型公开了一种低压集成高隔离度电源模块，包括变压器、光耦器件和控制电路板；低压集成高隔离度电源模块采用单端反激电路，变压器采用高隔离耐压的圆环型变压器；光耦器件为H11A817C，其隔离耐压为AC3000V；低压集成高隔离度电源模块采用四周有散热槽的铝合金外壳，功率元件焊接在控制电路板上，陶瓷基片为功率元件与铝合金外壳内部顶端的热连接体，控制电路板外沿距离铝合金外壳内侧面不小于5mm；铝合金外壳内部剩余空间用导热硅橡胶实体灌封。本实用新型的内部功率回路、外壳、控制电路一体化集成设计，保证其结构简单，可靠性好、隔离耐压高、适应范围广。 |  | 有较好转化前景 | 技术许可 | 面议 |  | 航天科工 | 010-68743016
新能源与高效节能 | 发电配电装置 |  | 一种新型模块电源输入过压与欠压保护电路 | CN201420347205.2 |  | 实用新型 | 授权 | 本实用新型公开了一种新型模块电源输入过压与欠压保护电路，包括过压采样电路、基准源、欠压采样电路和供电开关管。当输入过压时，过压采样电路与基准源1进行比较，结果送欠压采样电路，欠压采样电路与基准源2进行比较，使供电开关管导通或截止；供电开关管导通，输入电压无过压现象；供电开关管截止，进入输入过压保护状态。当输入欠压时，过压采样电路不工作，欠压采样电路与基准源2直接进行比较，使供电开关管导通或截止；供电开关管导通，输入电压无欠压现象；供电开关管截止，进入输入欠压保护状态。该模块电源输入过压与欠压保护电路具有功耗小，工作可靠性高，环境适应能力强的优点。 |  | 有较好转化前景 | 技术许可 | 面议 |  | 航天科工 | 010-68743016
先进制造 | 基本电子电路 |  | 高可靠性精确隔离对应电路 | CN201320803973.X |  | 实用新型 | 授权 | 本实用新型涉及一种高可靠性精确隔离对应电路，包括两个单一运算放大器，采样电路，隔离控制电路，两组12V电源，两个光耦，第一调整电路和采样电路为第一运算放大器的反相端供电，第一运算放大器的输出连接隔离控制电路；隔离控制电路的输入端接第一运算放大器，输出端接第二调整电路；第二调整电路的输出端与第二运算放大器相连。本实用新型调试过程简单，技术容易控制，线性对应度高，具有高可靠性的操作模式，还具备响应速度快，环境适应能力强等特点。 |  | 有较好转化前景 | 技术许可 | 面议 |  | 航天科工 | 010-68743016
先进制造 | 基本电子电路 |  | 一种信号次第发送时序控制电路模块 | CN201320731370.3 |  | 实用新型 | 授权 | 本实用新型公开了一种信号次第发送时序控制电路模块，其特征在于：所述电路模块由功率输出模块、时序控制电路、金属膜电阻器、信号源和单元模块组成，信号源输出端与时序控制电路输入端电连接，时序控制电路输出端与单元模块输入端电连接，单元模块的输出端与金属膜电阻器的输入端以及功率输出模块的输入端电连接，本实用新型产品替代传统的阻容定时或者单片机晶振控制电路，利用简单的光电耦合器件即可实现复杂的电路功能，实现了使用简化的设计和最少的元器件实现时序控制电路，具有时序稳定可靠，不受温度、电磁干扰等影响的特点。 |  | 有较好转化前景 | 技术许可 | 面议 |  | 航天科工 | 010-68743016
先进制造 | 电机 |  | 一种确保电机直槽铁芯叠装精度的叠装模 | CN201320740146.0 |  | 实用新型 | 授权 | 本实用新型公开了一种确保电机直槽铁芯叠装精度的叠装模，该叠装模包括底座和压头；底座上设有芯轴，芯轴上套有下压板和上压板，芯轴顶端设有螺纹，螺纹上旋有螺母；下压板和上压板上设有键板槽，键板槽内设有贯穿下压板和上压板的键板；下压板和上压板之间的键板上设有限位块。本实用新型具有叠装效率高的优点，叠装过程中，铁芯冲片叠层整齐，且不易变形，可明显提高电机质量。 |  | 有较好转化前景 | 技术许可 | 面议 |  | 航天科工 | 010-68743016
新能源与高效节能 | 发电配电装置 |  | 一种宽输入低压差启动装置 | CN201320159108.6 |  | 实用新型 | 授权 | 本实用新型涉及一种宽输入低压差启动装置，该装置通过四个电阻和两个三极管实现。通过两级控制三极管的方式，大幅降低第一级三极管放大倍数的影响，适合在更宽的输入范围内取样基准电压，第二级三极管主要实现提供电流的作用，采用反向控制方式，实现低压差供电。本实用新型的装置实现了在极宽的输入电压范围内低压差启动，且没有明显增加功耗，降低了DC/DC变换器的启动门限，特别对宽范围输入的启动门限大幅降低压差，使DC/DC变换器在宽输入范围内全范围启动和低压适应性更广，从而满足军用DC/DC变换器的安全运行。 |  | 有较好转化前景 | 技术许可 | 面议 |  | 航天科工 | 010-68743016
先进制造 | 电机 |  | 一种防止电机跟踪磁钢掉落的结构 | CN201320422608.4 |  | 实用新型 | 授权 | 本实用新型公开了一种防止电机跟踪磁钢掉落的结构，包括跟踪磁钢、环状的支架、阻尼片、护套；所述支架一面有凹槽，其内装有跟踪磁钢；支架另一面有向内凹陷的环状台，环状台上装有和环状台形状相配的阻尼片；所述护套由支架侧面环套其上，并盖住跟踪磁钢。本实用新型通过改变支架结构的方式，有效保证了磁钢不脱落，避免电机因此出现故障，成功使后期的产品加工及交付用户使用的过程中没有再出现过磁钢脱落的问题。 |  | 有较好转化前景 | 技术许可 | 面议 |  | 航天科工 | 010-68743016
先进制造 | 基本电气元件 |  | 一种泡沫结构的片式连接器 | CN201621382652.7 |  | 实用新型 | 授权 | 本实用新型公开了一种泡沫结构的片式连接器，包括无机泡沫基体，在所述无机泡沫基体上下表面部分区域印制有金属图形，其中，上下表面相对应的金属图形通过无机泡沫基体内的金属化电气相互连接，金属图形通过化学镀金方式得到；本实用新型制备的微型薄膜片式连接器，最小厚度和最小金属图形间距可以达到微米级，在微系统中元器件与基板互连，三维立体封装中裸芯片与基片互连、元器件测试中被测器件与管脚卡互连中采用本实用新型的微型薄膜片式连接器作为互连介质，可以有效的降低成本，缩短研制生产周期，保证互连的可靠性。 |  | 有较好转化前景 | 技术许可 | 面议 |  | 航天科工 | 010-68743016
先进制造 | 测试测量 |  | 一种重型一维转台 | CN201620514370.1 |  | 实用新型 | 授权 | 本实用新型公开了一种重型一维转台，包括：基座、电机、减速器、台面，还包括：四点接触球轴承、主动小齿轮。四点接触球轴承的内圈与基座固定连接，四点接触球轴承的外圈与台面固定连接；台面的下端面与球轴承的外圈上端面固定连接；电机与减速器设置于基座内，电机输出端与减速器输入端固定连接；减速器通过固定支架固定在台面下方；主动小齿轮固定安装在减速器输出端，主动小齿轮与球轴承的内圈上的内齿相啮合。在电机和减速器正上方的台面上开设维修口。此种安装方式不仅省去了蜗轮蜗杆等传动件、简化了安装过程，而且方便后期对转台进行维修和维护。 |  | 有较好转化前景 | 技术许可 | 面议 |  | 航天科工 | 010-68743016
工业基础件 | 机床 |  | 一种壳体内腔卧式铣削装置 | CN201420801861.5 |  | 实用新型 | 授权 | 本实用新型的目的是提供了一种壳体内腔卧式铣削装置，可支撑壳体自身重力，有效增强铣削加工工艺系统刚度和稳定性，减小刀具磨损，提高产品加工精度和表面质量，且不受机床高度行程的影响，具体结构包括：底座、挡块、调节螺钉、拉杆、拉盘、中心架、中心架底座；使用时，将底座固定在立式回转工作台上，中心架及其底座固定在水平工作台上，中心架支撑拉盘，用拉杆将待加工壳体固定在底座和拉盘之间，通过挡块和调节螺钉调整底座位置与壳体同心。该装置对工件悬臂端进行支撑，有效减小振颤，增强了工艺系统的刚性和稳定性。 |  | 有较好转化前景 | 技术许可 | 面议 |  | 航天科工 | 010-68743016
新能源与高效节能 | 发电配电装置 |  | 一种单相无刷直流风机尖峰电压吸收电路 | CN201620974749.0 |  | 实用新型 | 授权 | 本实用新型提供了一种单相无刷直流风机尖峰电压吸收电路，电源接出两路，其中一路串联风机的绕组W1和开关管Q1后接地，另一路串联风机的绕组W2和开关管Q2后接地，Q1单独并联有一瞬态电压抑制二极管D1，Q2单独并联有一瞬态电压抑制二极管D2。本实用新型通过两路开关管分别并联瞬态电压抑制二极管的设置，能有效以简单电路改善风机磁兼容性问题，系统对单相无刷直流风机的电磁兼容特性，同时经济成本很低。 |  | 有较好转化前景 | 技术许可 | 面议 |  | 航天科工 | 010-68743016
先进制造 | 电机 |  | 一种双绕组电机定子 | CN201520672583.2 |  | 实用新型 | 授权 | 本实用新型提供了一种双绕组电机定子，包括定子本体、绕组A、绕组B和绝缘层，所述定子本体上齿部的数量为偶数；所述定子本体上一半相邻的齿部上缠绕绕组A，另一半相邻的齿部上缠绕绕组B，且同时缠绕有绕组A和绕组B的铁芯槽中通过绝缘层将两绕组隔开。本实用新型将绕组A和绕组B两套绕组分别绕制，两套绕组各占铁芯槽数的一半，仅在同时缠绕有绕组A和绕组B的铁芯槽中用绝缘层隔开，端部用556胶带缠绕，实现双绕组的完全隔离；电机槽数为偶数槽，两套绕组各占铁芯槽数的一半，可以满足绕组对称要求；此外，该方法绕线简单，加工工艺性强，两套绕组之间的电阻较易控制。 |  | 有较好转化前景 | 技术许可 | 面议 |  | 航天科工 | 010-68743016
先进制造 | 基本电气元件 |  | 一种连接器 | CN201420777979.9 |  | 实用新型 | 授权 | 本实用新型提供了一种连接器，包括壳体、上基座、胶粘剂、下基座和接触件；所述壳体的下部设置有安装槽和防滑槽，所述上基座和下基座安装于壳体内，所述上基座的下部和下基座的上部均设置有法兰盘，且所述法兰盘均安装在安装槽中，所述防滑槽内灌有胶粘剂；所述接触件安装于上基座和下基座对应设置的安装孔内，且所述接触件的台阶安装在上基座安装孔下端的卡槽内。本实用新型灌胶时无需增加接触件定位夹具，装配简单，能保证接触件、基座等零件的可靠固定；接触件与基座之间为微小间隙配合，有利于接触件通电发热热量的溢出，特别适用于大功率型连接器的结构固定；该连接器能满足连接器插拔柔和、散热性好的功能要求。 |  | 有较好转化前景 | 技术许可 | 面议 |  | 航天科工 | 010-68743016
先进制造 | 基本电气元件 |  | 电位器装配调零装置 | CN201521106440.1 |  | 实用新型 | 授权 | 本实用新型公开了一种电位器装配调零装置，包括调零扳手，调零扳手的一端有调节杆径向定位头，另一端有旋转把手，其特征在于：在径向定位头和旋转把手之间的调零扳手上套有与锁紧螺母内孔配合的锁紧螺母径向定位套筒，其中，锁紧螺母径向定位套筒与调零扳手间隙配合；本实用新型将调零扳手和锁紧扳手有机结合在一起，在装配过程中，两部分同时作用，调零扳手可以确保电位器位置不发生变化，锁紧螺母径向定位套筒可以同时保证锁紧螺母锁紧，操作方便，能有效避免装配过程的反复。 |  | 有较好转化前景 | 技术许可 | 面议 |  | 航天科工 | 010-68743016
先进制造 | 基本电气元件 |  | 小型化大电流母板组件 | CN201410617090.9 |  | 发明申请 | 授权 | 小型化大电流母板组件，母板组件通过信号线缆与子板系统之间传输信号，通过母板输出正极电源线缆和母板输出负极电源输入线缆给子板系统提供电源；所述的信号线缆一端连接到连接器的信号接触件上，另一端连接到印制板上的印制线；所述的母板输出正极电源线缆一端连接到连接器的一个电源接触件，另一端连接到正极汇流条，所述的母板输出负极电源线缆一端连接到连接器的另一个电源接触件，另一端连接到负极汇流条。根据本发明的小型化大电流母板组件，所有线缆连接处在母板与子板相互活动过程中不容易断裂，提高了母板系统与子板系统为一体的设备更高的抗振动性能和电路连接的可靠性。 |  | 有较好转化前景 | 技术许可 | 面议 |  | 航天科工 | 010-68743016
先进制造 | 基本电气元件 |  | 一种交会对接微波雷达天线电缆固定装置 | CN201220218208.7 |  | 实用新型 | 授权 | 本实用新型公开了一种交会对接微波雷达天线电缆固定装置，包括：顶盖（1）、底座（2）、螺钉（3）；顶盖（1）和底座（2）相互接触面上各有一个或多个半圆槽且相互对应，两半圆槽组合后为一个完整穿线圆孔；顶盖（1）和底座（2）上的半圆槽半径与电缆半径相匹配：顶盖（1）与底座（2）螺钉固定；工作时，根据电缆需要悬空的高度，将电缆布置在不同高度的底座（2）上；安装时将电缆固定处套热缩套管，穿入顶盖（1）与底座（2）之间的圆孔，用螺钉将顶盖（1）与底座（2）连接后再固定在天线壳体上，实现电缆分层立体布线。本实用新型体积小巧，制作、使用简单，解决了天线腔体内部空间狭小且高低不平难以布线、电缆数量多、折弯半径大的问题。 |  | 有较好转化前景 | 技术许可 | 面议 |  | 航天科工 | 010-68743016
先进制造 | 测试测量 |  | 用于测量空间物体重复定位精度的方法 | CN201310232861.8 |  | 发明申请 | 授权 | 本发明公开了一种用于测量空间物体重复定位精度的方法，该测量方法基于二维平面测量原理，借助四个数显百分表、转接装置及工控机，四个百分表分为两组分别测量物体上四个点，转接装置将每个百分表的测量值传输至工控机，通过工控机采集记录物体每次到指定工位的数据，根据计算原理得出物体的重复定位精度；本发明方法简便，使用方便，需要的硬件条件简单，测量的范围较大。 |  | 有较好转化前景 | 技术许可 | 面议 |  | 航天科工 | 010-68743016
先进制造 | 测试测量 |  | 外螺纹引导尺寸测量工装 | CN201410008085.8 |  | 发明申请 | 授权 | 本发明涉及外螺纹工件的测量工装技术领域，特别涉及一种外螺纹引导尺寸测量工装。该外螺纹引导尺寸测量工装包括套体，套体上设有贯穿上下的插入孔，插入孔的上端具有用于供百分表的测量杆插入的上端口，插入孔的下端具有用于供被测外螺纹工件的外螺纹引导段插入的下端口，插入孔的下端口具有用于与被测外螺纹工件的最小大径位置挡止配合的基准口沿，套体上设有用于固定百分表的固定件。采用该工装可以快速直接测量出外螺纹引导尺寸，与现有的投影仪测量方法相比，大大提高了外螺纹工件的外螺纹引导尺寸的测量效率。 |  | 有较好转化前景 | 技术许可 | 面议 |  | 航天科工 | 010-68743016
新能源与高效节能 | 发电配电装置 |  | 一种在线式集成一体化大功率开关稳压电源 | CN201420603412.X |  | 实用新型 | 授权 | 本实用新型公开了一种在线式集成一体化大功率开关稳压电源，包括工频变压器、整流和滤波电路、TL494开关斩波电路、开关管和输出滤波电路；AC220伏交流经在线式工频变压器变压后输出给集成桥式整流器，经整流桥整流，成为脉动的直流，经滤波电容组进行滤波后，进入开关斩波电路，经开关斩波控制电路和开关管、续流二极管、储能电感器稳定电压输出，然后经输出滤波电路滤波形成稳压精度高、纹波电压低的脉动直流电，输出滤波电路由稳压二极管和滤波电容并联构成，工频变压器采用电网兼容性设计。本实用新型具有输出稳压精度高，转换效率高，电路结构简单、可靠性高、电网适应能力强等特点。 |  | 有较好转化前景 | 技术许可 | 面议 |  | 航天科工 | 010-68743016
先进制造 | 光学元件 |  | 一种制冷型红外热成像镜头的空间光轴偏移系统 | CN201721550924.4 |  | 实用新型 | 授权 | 一种制冷型红外热成像镜头的空间光轴偏移系统，包括前镜组、中继转像前组、第一反射镜、第二反射镜、中继转像后组、探测器保护窗、探测器感应面及倾斜垫块；第一反射镜与中继转像前组呈45°夹角，第二反射镜垂直于第一反射镜；规定探测器感应面的长边方向为坐标系的x轴，前镜组中心和探测器感应面中心的连线与x轴有一定夹角；倾斜垫块为三棱柱结构，其棱沿镜筒长度方向设置，其位于上方的棱与前镜组中心与探测器感应面中心的连线平行；通过调节倾斜垫块靠近镜筒一侧的倾角大小，可以实现光轴的偏移。 |  | 有较好转化前景 | 技术许可 | 面议 |  | 航天科工 | 010-68743016
新能源与高效节能 | 发电配电装置 |  | 在线式集成一体化高压线性稳压电源 | CN201520940475.9 |  | 实用新型 | 授权 | 本实用新型公开了一种在线式集成一体化高压线性稳压电源，包括工频变压器、整流和滤波电路、线性稳压控制电路、功率输出电路、输出滤波电路和过压保护电路；AC220V交流输入经工频变压器T1和整流和滤波电路后输出直流VIN，直流VIN经功率输出电路和输出滤波电路输出直流+Vout和-Vout，过压保护电路跨接在直流+Vout和-Vout之间，线性稳压控制电路通过对功率输出电路的输出电压采样后进行比较运算，再对功率输出电路进行电压调节控制；本实用新型具有电网适应能力强，输出稳压精度高、输出纹波电压低、输出电流大、输出功率大、可靠性高、环境适应能力强等特点。 |  | 有较好转化前景 | 技术许可 | 面议 |  | 航天科工 | 010-68743016
新材料及先进工艺应用 | 输送、包装、贮存 |  | 大型产品顶紧机构及大型产品固定装置 | CN201720779273.X |  | 实用新型 | 授权 | 本实用新型涉及一种大型产品顶紧机构及大型产品固定装置，大型产品顶紧机构包括固定支座和螺纹顶杆，固定支座底部设有用于连接固定的螺栓孔、顶部设有螺纹套筒，螺纹顶杆配合的穿过螺纹套筒，螺纹顶杆的两端分别设有手轮和头套，螺纹顶杆上配合的套有锁紧螺母。大型产品固定装置包括大型产品顶紧机构、前挡块、后挡块、支撑块和包带，大型产品下部支撑放置在固定的支撑块上，包带两端分别与支撑块连接并将大型产品上部包围压紧，大型产品顶紧机构分别设在大型产品的前后两端并且分别通过前挡块和后挡块将大型产品纵向压紧，固定支座通过螺栓孔配合螺栓固定。本实用新型实现了大型产品的纵向无间隙夹紧、无窜动，操作安全、方便、可靠。 |  | 有较好转化前景 | 技术许可 | 面议 |  | 航天科工 | 010-68743016
工业基础件 | 模具 |  | 卡箍弯形工装及卡箍圆弧成型模具 | CN201420714890.8 |  | 实用新型 | 授权 | 本实用新型提供了卡箍弯形工装及卡箍圆弧成型模具，该卡箍圆弧成型模具包括第三上压模和第三下压模，所述第三上压模包括用于将卡箍尾部压平的平面按压部和用于保持卡箍颈部弯曲部分的圆弧按压部，所述第三下压模上设有用于与卡箍头部贴合的支撑平面。通过圆弧按压部和平面按压部能够在保证卡箍颈部弯曲半径和形状的基础上，保证卡箍尾部的平面度以及与卡箍头部的平行度，加工精度较高，加工出来的卡箍品质较高，同时加工效率也得到了提升，降低了生产成本。 |  | 有较好转化前景 | 技术许可 | 面议 |  | 航天科工 | 010-68743016
新能源与高效节能 | 石油装备 |  | 一种石油修井功能综合作业平台 | CN201520191469.8 |  | 实用新型 | 授权 | 本实用新型提供一种石油修井功能综合作业平台，包括上装平台、导轨、外力提供装置。所述上装平台被配置用于承载石油修井装备，导轨被配置用于上装平台作水平直线移动的，外力提供装置与上装平台连接。本实用新型可以将连续抽油杆注入装置、抽油杆接箍上卸扣装置等设置于该平台上，从而完成石油修井工作。 |  | 有较好转化前景 | 技术许可 | 面议 |  | 航天科工 | 010-68743016
新能源与高效节能 | 发电配电装置 |  | 超小体积高功率高效率开关型DC/DC变换器 | CN201420578261.7 |  | 实用新型 | 授权 | 本实用新型公开了一种超小体积高功率高效率开关型DC/DC变换器，所述变换器包括直流输入和直流输出，所述直流输入顺次经输入滤波电路、逆变电路、输出整流电路和输出滤波电路到直流输出，利用反馈电路进行电压调整。其输出电压是通过输出采样、反馈、调整占空比来实现自动调整的；输出整流电路采用同步可控式整流方式的电路。本实用新型具有转换效率高、输出低压大电流、体积小、重量轻、保护电路简单和保护效果好等特点。 |  | 有较好转化前景 | 技术许可 | 面议 |  | 航天科工 | 010-68743016
工业基础件 | 机床 |  | 一种染缸 | CN201621429729.1 |  | 实用新型 | 授权 | 本实用新型公开了一种染缸。通过将上压盘设置成可沿内喷管上下移动，并在缸盖外设置气缸，气缸活塞杆插入缸体内，在活塞杆的末端固定一压块。染色时，压块顶在所述上压盘上。这样就使得羊毛纤维在染色过程中收缩后产生的空隙由气缸推动上压盘移动来填补，从而避免了传统染缸中会在羊毛纤维与上压盘间形成紊流的问题。使得完成染色后的羊毛纤维排列整齐，无色差。 |  | 有较好转化前景 | 技术许可 | 面议 |  | 航天科工 | 010-68743016
工业基础件 | 机床 |  | 染缸 | CN201621429771.3 |  | 实用新型 | 授权 | 本实用新型公开了染缸。通过将下托盘设置成可沿内喷管上下移动，并在下托盘与染笼缸体间设置弹性体。使得羊毛纤维在染色过程中收缩后产生的空隙由弹性体推动下托盘移动来填补，从而避免了传统染缸中会在羊毛纤维与上压盘间形成紊流的问题。使得完成染色后的羊毛纤维排列整齐，无色差。 |  | 有较好转化前景 | 技术许可 | 面议 |  | 航天科工 | 010-68743016
新能源与高效节能 | 发电配电装置 |  | 离线式集成一体化轻系列开关电源 | CN201520934773.7 |  | 实用新型 | 授权 | 本实用新型公开了一种离线式集成一体化轻系列开关电源，包括整流和滤波电路、DC/DC变换电路和输出滤波电路；AC220V交流输入经整流滤波电路输出直流VIN+、直流VIN-，直流VIN+、直流VIN-经DC/DC变换电路后输出直流+OUT、-OUT，经输出滤波电路后输出稳定的直流。利用整流滤波电路对工频交流电进行直接整流，利用内部集成的DC/DC变换电路调整稳定输出电压。DC/DC变换电路采用零电压软开关原理控制技术。本实用新型具有输入频率兼容性好，体积小、重量轻、转换效率高、功率密度大、可靠性高、环境适应能力强等特点。 |  | 有较好转化前景 | 技术许可 | 面议 |  | 航天科工 | 010-68743016
新能源与高效节能 | 发电配电装置 |  | 离线式集成一体化极低纹波开关电源 | CN201520940437.3 |  | 实用新型 | 授权 | 本实用新型公开了一种离线式集成一体化极低纹波开关电源，包括整流和滤波电路、DC/DC变换电路和LDO电路；交流输入顺次经整流滤波电路、DC/DC变换电路和LDO电路到直流输出。利用整流滤波电路对工频交流电进行直接整流，利用内部集成的DC/DC变换电路调整稳定输出电压。利用LDO电路进行纹波衰减。所述DC/DC变换电路采用零电压、零电流软开关原理控制技术。所述LDO电路采用线性稳压纹波衰减技术。本实用新型具有输入频率兼容性好，体积小、重量轻、转换效率高、纹波电压低、环境适应能力强等特点。 |  | 有较好转化前景 | 技术许可 | 面议 |  | 航天科工 | 010-68743016
先进制造 | 基本电气元件 |  | 一种卡扣式毛纽扣电连接器 | CN201510937430.0 |  | 发明申请 | 授权 | 本发明公开了一种卡扣式毛纽扣电连接器，包括金属导体和绝缘基座，所述金属导体包括上固定帽、毛纽扣和下固定帽；所述绝缘基座包括下基座和上基座，所述毛纽扣设置于上基座内，并在毛纽扣两端分别通过上固定帽和下固定帽固定，所述下基座的前部设置有卡扣，在卡扣的内侧面设置有卡扣倒角，所述上基座的前部设置有座槽，在座槽的槽壁上向内开槽形成卡槽，下基座和上基座通过卡扣与卡槽锁紧，毛纽扣是将细金属线绕制成圆柱体结构。本发明所述电连接器组装快速，方便维修和拆卸，实现了电连接器电信号的可靠传输，适合大规模利用电连接器的印制板板间电路连接，能满足小型化、低矮化的发展要求；具有较强的抗振动、冲击性能，满足环境使用要求。 |  | 有较好转化前景 | 技术许可 | 面议 |  | 航天科工 | 010-68743016
先进制造 | 金属机械加工 |  | 整流罩冲裁加工方法 | CN201610911983.3 |  | 发明申请 | 授权 | 本发明公开了一种整流罩冲裁加工方法，包括：提供一个压力冲切机，压力冲切机的工装包括上模、下模以及定位板，下模的顶部形成有凸台和凹槽，定位板设置于下模的一端，上模以可做竖直方向的往复运动的方式设置于下模的上方，正对着凹槽；将一对待冲切缺口的整流罩装夹在下模的外侧，一对待冲切缺口的整流罩的上侧边缘分别抵靠于凸台的两个侧壁，一对待冲切缺口的整流罩的后端面抵靠在定位板上，从而使一对待冲切缺口的整流罩的待冲切部位悬空设置于凹槽的上方；手动压力冲切机，使上模向下运动，直至上模运动至凹槽内，从而将待冲切部位冲切掉，并形成缺口。本发明避免了零件铣加工后变形严重、毛刺大等问题，加工质量得到极大改善。 |  | 有较好转化前景 | 技术许可 | 面议 |  | 航天科工 | 010-68743016
工业基础件 | 工程元件 |  | 一种轴向间隙可调式导引头伺服机构消隙齿轮 | CN201420362014.3 |  | 实用新型 | 授权 | 本实用新型公开了一种轴向间隙可调式导引头伺服机构消隙齿轮，包括：静齿轮片（1）、动齿轮片（2）、扭簧（3）、调隙垫片（4）和压紧螺母（5）；静齿轮片（1）与动齿轮片（2）端面形成的空腔内的扭簧（3）提供预紧扭矩；通过调隙垫片（4）和压紧螺母（5）来保证静齿轮片和动齿轮片之间间隙的均匀，从而两齿轮片相对转动灵活平顺，同时限制动齿轮片相对于静齿轮片轴向窜动。解决了通常的消隙齿轮两齿轮片间的间隙不易调整，易导致间隙过小，扭簧扭矩起不了预紧作用，从而齿轮丧失消隙的功能；或者间隙过大，齿轮片间易产生倾斜，导致间隙不均匀，两齿轮片相互转动不灵活平顺的问题。 |  | 有较好转化前景 | 技术许可 | 面议 |  | 航天科工 | 010-68743016
新能源与高效节能 | 天然气装备 |  | 一种LNG冷能利用双温空调系统 | CN201520271062.6 |  | 实用新型 | 授权 | 本实用新属于车用空调领域并型提供了一种LNG冷能利用双温空调系统，包括LNG气瓶、第一能量转换器和发动机供气系统，其特征在于，还包括第三方媒介储箱、第一温度传感器、变频泵、第一温控阀、空调、第二温度传感器、第三温度传感器、第二温控阀、冷热两用冰箱、第四温度传感器、第三温控阀、第二能量转换器、第四温控阀和发动机水箱。本实用新型采用LNG(液化天然气)作为制冷剂，利用第三方媒介、能量转换器的冷能交换，提供空调的冷能和冰箱的冷能。LNG车用空调及冰箱设备除能在夏天能提供制冷空调和冰箱功能外，还能在冬天提供制暖空调和保温箱功能。 |  | 有较好转化前景 | 技术许可 | 面议 |  | 航天科工 | 010-68743016
工业基础件 | 阀门 |  | 一种高压便捷泄压断接器 | CN201420603682.0 |  | 实用新型 | 授权 | 本实用新型公开了一种高压便捷泄压断接器，包括三通泄压组件，三通泄压组件的一侧安装上单向阀组件，上单向阀组件的一侧安装下单向阀组件，三通泄压组件包括第三壳体，第三壳体的一侧安装上单向阀组件，第三壳体的另一侧开设A进口，第三壳体上位于上单向阀组件与A进口之间安装三通球阀。本实用新型设计结构采用了组合式设计，由下单向阀组件、上单向阀组件、三通泄压组件组成，可以进行单独组装、检测，提高生产效率，维修、更换方便。 |  | 有较好转化前景 | 技术许可 | 面议 |  | 航天科工 | 010-68743016
工业基础件 | 阀门 |  | 一种高压快捷泄压断接器 | CN201420604337.9 |  | 实用新型 | 授权 | 一种高压快捷泄压断接器，包括三通泄压组件，三通泄压组件的一侧安装上单向阀组件，上单向阀组件的一侧安装下单向阀组件，下单向阀组件包括第二壳体，第二壳体一侧与上单向阀组件配合，第二壳体的另一侧开设B出口。本实用新型设计结构采用了组合式设计，由下单向阀组件、上单向阀组件、三通泄压组件组成，可以进行单独组装、检测，提高生产效率，维修、更换方便。 |  | 有较好转化前景 | 技术许可 | 面议 |  | 航天科工 | 010-68743016
工业基础件 | 阀门 |  | 一种电控先导式高精密大流量调节阀 | CN201420603685.4 |  | 实用新型 | 授权 | 本实用新型公开了一种电控先导式高精密大流量调节阀，包括第一连接管，第一连接管连接高压大流量阀，高压大流量阀包括壳体，第一连接管连接壳体的一侧，壳体的内测下部安装阀座，阀座内安装阀杆。本实用新型的电子压力控制器可选调定点信号源，外部模拟信号4～20mA或1～5VDC；反馈及误差信号可编程限定。本实用新型提供的电控先导式高精密大流量调节阀为系统提供闭环反馈控制，具备超常的精度和响应时间，可连接电脑，进行互联网控制。 |  | 有较好转化前景 | 技术许可 | 面议 |  | 航天科工 | 010-68743016
先进制造 | 测试测量 |  | 一种大均匀区三维磁线圈及其制造方法 | CN201410573456.7 |  | 发明申请 | 授权 | 本发明属于原子传感器技术领域，具体涉及一种大均匀区三维磁线圈及其制造方法。本发明的大均匀区三维磁线圈包括支撑体、纵线圈和横线圈；本发明还提供一种大均匀区三维磁线圈的线圈参数设计方法，包括计算磁场分量、有效均匀性计算、优化求解和误差考量的步骤。本发明需要解决的技术问题为：现有的三维线圈内的均匀区不足够大的问题。本发明的大均匀区三维磁线圈具有大的球形均匀区，均匀区均匀性良好，满足了纵线圈高均匀性的要求；还提供了实现高均匀三维线圈的参数设计方法，可根据不同线圈结构方案找出最优参数，使线圈方案突破传统定式，实现线圈形式和性能的突破。 |  | 有较好转化前景 | 技术许可 | 面议 |  | 航天科工 | 010-68743016
新能源与高效节能 | 发电配电装置 |  | 一种微型正弦波输出400Hz变频器模块 | CN201520739249.4 |  | 实用新型 | 授权 | 本实用新型公开了一种微型正弦波输出400Hz变频器模块，包括±24V直流电源、直流滤波、辅助电源、变频控制和变频输出电路；交流AC输入经±24V直流电源电路转换为直流，再经直流滤波电路输出稳定的±24V直流，为辅助电源和变频输出电路供电，经辅助电源电路为变频控制电路供电，变频控制电路控制变频输出电路生成400Hz正弦波输出VO，并从变频输出电路采样进行系统闭环控制；本实用新型其采用SMT工艺，具有体积小、重量轻、效率高、噪声低的特点，其总谐波失真值THD不大于0.02%。 |  | 有较好转化前景 | 技术许可 | 面议 |  | 航天科工 | 010-68743016
新能源与高效节能 | 发电配电装置 |  | 一种组合式多路输出集成一体化电源变换器 | CN201520887967.6 |  | 实用新型 | 授权 | 本实用新型公开了一种组合式多路输出集成一体化电源变换器, 可广泛应用于家用消费类电器及工业仪表等生产设备测试系统的多路输出辅助供电。本实用新型的有益效果是解决了传统多路输出电源变换器应用中只能采用多台单路输出变换器供电的形式，普遍存在的体积大、成本高、移动不便、接线复杂等问题，同时将多路输出进行分组，并采用了组合式设计，大大提高了电源产品的可维修性。 |  | 有较好转化前景 | 技术许可 | 面议 |  | 航天科工 | 010-68743016
工业基础件 | 机床 |  | 一种镁铝合金斜孔加工夹具 | CN201620345194.3 |  | 实用新型 | 授权 | 本实用新型提供了一种镁铝合金斜孔加工夹具，包括底座、转座、压板、钻孔定位板、转轴、螺帽；所述转座通过铰链轴铰链在底座上，所述转轴安装在转座内，转轴的伸出端设置有凸台，在凸台的上端依次有压板、螺帽、钻孔定位板安装在转轴上。本实用新型本实用新型结构简单，节约制作成本；能加工不同角度的工件；通过将钻头定位使加工效率和精度提高。 |  | 有较好转化前景 | 技术许可 | 面议 |  | 航天科工 | 010-68743016
先进制造 | 起重设备 |  | 升降平台安全保护装置 | CN201620706924.8 |  | 实用新型 | 授权 | 本实用新型提供一种升降平台安全保护装置，包括：成对设置的多个压力传感器，安装在提拉升降平台的钢丝绳上，感应钢丝绳在升降平台被提升时所受到的拉力；倾角仪，设置在升降平台的边缘处，用于检测升降平台的倾斜角度；安全保护控制器，与所述压力传感器和倾角仪连接，用于根据压力传感器根据钢丝绳的拉力数据获取升降平台的载荷数据，并响应于载荷数据和倾角仪测得的升降平台的倾斜角度中的任意一者超出设定范围时，发出报警提示信号至蜂鸣器，以及发送安全控制信号至升降平台的电机控制器以控制电机的启停；所述压力传感器为旁压式压力传感器。本实用新型的安全保护装置可在平台发生超载、偏载以及倾斜时进行报警，增加升降平台的使用安全性。 |  | 有较好转化前景 | 技术许可 | 面议 |  | 航天科工 | 010-68743016
新材料及先进工艺应用 | 材料分析 |  | 一种销剪切试验用工装 | CN201620001746.9 |  | 实用新型 | 授权 | 本实用新型提供一种销剪切试验用工装，包括用于对应插配的外套和内工作轴，外套和内工作轴上分别设有用于对应贯通的供待试验的销穿过的剪切孔，工装还包括设置在外套和内工作轴上的用于对内工作轴在外套中的周向位置及轴向位置进行定位的对中定位结构，对中定位结构包括用于使外套和内工作轴止转装配实现外套和内工作轴上的剪切孔在周向上对中的周向对中结构和用于在内工作轴向上移动到位时与内工作轴在上下方向上挡止限位配合实现外套和内工作轴上的剪切孔在轴向上对中的轴向对中结构。通过对中定位结构便于引导内工作轴在向上移动过程中实现对内工作轴的周向和轴向位置的限制，实现外套和内工作轴上的剪切孔的快速对中。 |  | 有较好转化前景 | 技术许可 | 面议 |  | 航天科工 | 010-68743016
先进制造 | 基本电气元件 |  | 蓄电池在线维护系统 | CN201420835858.5 |  | 实用新型 | 授权 | 本实用新型提出了一种蓄电池在线维护系统，包括：电源及变压器；多个维护模块，多个维护模块与蓄电池组和变压器相连，多个维护模块根据接收到的脉冲信号向蓄电池组输出小电流复合谐波脉冲以对蓄电池进行除硫维护；控制芯片，控制芯片与多个维护模块相连，向多个维护模块输出脉冲信号。本实用新型实施例的维护系统，通过根据接收到的脉冲信号向蓄电池组输出小电流复合谐波脉冲以对蓄电池进行除硫维护，有效恢复电池容量，实现蓄电池的在线维护。 |  | 有较好转化前景 | 技术许可 | 面议 |  | 航天科工 | 010-68743016
先进制造 | 基本电气元件 |  | 一种热电池用新型保温隔热结构 | CN201721691045.3 |  | 实用新型 | 授权 | 本实用新型公开了一种热电池用新型保温隔热结构，其特征在于：包括底座、壳体、盖板，所述底座上端中部设置有凹槽，所述凹槽内设置有焊条，所述底座上端设置有所述壳体，所述壳体内中部设置有单元电池，所述单元电池内设置有电池堆，所述壳体内远离所述单元电池一侧设置有柔性保温层，所述柔性保温层远离所述单元电池一侧设置有紧固层，所述紧固层远离所述柔性保温层一侧设置有保护层，所述壳体上端中部设置有所述盖板，所述盖板上设置有极柱、焊板。有益效果在于：本实用新型通过设置柔性保温层、紧固层和保护层，可在热电池功工作时，有效降低其表面的温度，并防止热量的散失，可保证热电池周围感温元件的正常工作，提高了热电池的使用性能。 |  | 有较好转化前景 | 技术许可 | 面议 |  | 航天科工 | 010-68743016
工业基础件 | 液压件 |  | 二维液压泵及其缸体、导轨 | CN201721083410.2 |  | 实用新型 | 授权 | 本实用新型涉及液压泵领域，特别涉及二维液压泵及其缸体、导轨。二维液压泵用导轨包括环形本体，环形本体上设有用于对滚轮导向的弧形曲面，环形本体包括轨道部分和用于插装在缸体端部插槽内的导轨插装部分，弧形曲面处于轨道部分上，导轨插装部分上设有沿环形本体径向方向延伸的导轨固定孔。本实用新型的液压泵的导轨固定孔设置在导轨插装部分上，不会破坏弧形曲面对滚轮的导向精度，解决了目前的二维液压泵用导轨导向精度低的问题。 |  | 有较好转化前景 | 技术许可 | 面议 |  | 航天科工 | 010-68743016
工业基础件 | 工业泵 |  | 一种摆线泵 | CN201721083340.0 |  | 实用新型 | 授权 | 本实用新型涉及一种摆线泵，包括具有进油口和出油口的泵体，泵体中设有轴向沿前后方向延伸的偏心孔，偏心孔中设有对应啮合装配的轴向均沿前后方向延伸的主动内转子和从动外转子，泵体中于主动内转子轴向两端分别设有对应与所述进油口和出油口连通的配油结构，至少一端的配油结构为沿前后方向可移动地装配在泵体中的配油盘，泵体中设有向配油盘施加将配油盘压装在所述偏心孔的相应孔口端面上的弹性件，所述配油盘和所述主动内转子之间及配油盘和从动外转子之间分别留有油膜间隙。在弹性件的作用下，配油盘压装在偏心孔的相应孔口端面上，控制配油盘与主动内转子、从动外转子的油膜间隙稳定，有效控制了主动内转子及从动外转子的端面泄露量。 |  | 有较好转化前景 | 技术许可 | 面议 |  | 航天科工 | 010-68743016
新能源与高效节能 | 金属冶炼 |  | 一种快速镁铝合金热处理炉 | CN201620345235.9 |  | 实用新型 | 授权 | 本实用新型提供了一种快速镁铝合金热处理炉，包括底座、炉壁、工件笼、导风筒、电阻丝、风机；所述炉壁安装在底座上，炉壁的顶部内壁上安装有导风筒, 导风筒的外壁上安装有电阻丝，所述炉壁内还设置有工件笼，所述炉壁的顶上还安装有风机，所述炉壁内还安装有导风板，导风板侧壁上开有若干出气孔，导风板上端开有若干进气孔，所述炉壁和导风板间设置有导流层。本实用新型通过风气将温度均匀分散到工件上，使工件在热处理时每个部位受到的温度均匀，提高工件淬火质量。通过循环热风使工件不会受到局部高温而损坏影响淬火质量。 |  | 有较好转化前景 | 技术许可 | 面议 |  | 航天科工 | 010-68743016
新能源与高效节能 | 金属冶炼 |  | 一种铝合金红外线热处理炉 | CN201620345234.4 |  | 实用新型 | 授权 | 本实用新型提供了一种铝合金红外线热处理炉，包括支撑座、炉体、工件笼、红外线灯管、风机；所述炉体安装在支撑座上，炉体的内壁上安装有红外线灯管, 炉体的内壁顶部安装有工件笼, 炉体的顶部还安装有风机，所述炉体的炉盖设置在其下端。本实用新型通过红外线加热，加热速度快可控性强。将红外线聚集在工件上加热速度快增加工作效率。 |  | 有较好转化前景 | 技术许可 | 面议 |  | 航天科工 | 010-68743016
新能源与高效节能 | 金属冶炼 |  | 一种快速、恒温铝合金热处理炉 | CN201620345379.4 |  | 实用新型 | 授权 | 本实用新型提供了一种快速、恒温铝合金热处理炉，包括支撑座、炉体、工件笼、红外线灯管、风机；所述炉体安装在支撑座上，炉体的内壁上安装有红外线灯管, 炉体的内壁顶部安装有工件笼, 炉体的顶部还安装有风机，所述炉体的炉盖设置在其下端，所述红外线灯管的两端设置有导风板，相邻导风板和炉体之间形成循环风道。本实用新型通过红外线加热，加热速度快可控性强。将红外线聚集在工件上加热速度快增加工作效率。炉内设置有循环风道，使工件在热处理时温度均匀不会因温度过高而失效。 |  | 有较好转化前景 | 技术许可 | 面议 |  | 航天科工 | 010-68743016
新能源与高效节能 | 金属冶炼 |  | 一种铝镁合金热处理炉 | CN201620345622.2 |  | 实用新型 | 授权 | 本实用新型提供了一种铝镁合金热处理炉，包括底座、炉壁、工件笼、导风筒、电阻丝、风机；所述炉壁安装在底座上，炉壁的顶部内壁上安装有导风筒, 导风筒的外壁上安装有电阻丝，所述炉壁内还设置有工件笼，所述炉壁的顶上还安装有风机。本实用新型通过风气将温度均匀分散到工件上，使工件在热处理时个部位受到的温度均匀，提高工件淬火质量。 |  | 有较好转化前景 | 技术许可 | 面议 |  | 航天科工 | 010-68743016
工业基础件 | 机床 |  | 线切割夹具 | CN201520760855.4 |  | 实用新型 | 授权 | 本实用新型公开了一种线切割夹具，包括用于对相应待加工件固定的固定座，还包括用于与相应线切割床床身连接的连接支架，所述固定座通过转动连接结构转动装配于所述连接支架上，线切割夹具还包括在固定座转动调整后对固定座进行锁紧固定的固定座锁紧结构。本装置用于待加工件切割过程中的装卡，可实现切割方向的快速变换，缩短切割时间，减轻劳动强度，提高加工效率，保证加工精度，满足待加工件高质量和高效率的加工要求，且结构简单，经济实用。 |  | 有较好转化前景 | 技术许可 | 面议 |  | 航天科工 | 010-68743016
工业基础件 | 阀门 |  | 一种弹力导向机构及使用该结构的电磁阀 | CN201520661055.7 |  | 实用新型 | 授权 | 本实用新型属于阀门设备技术领域的一种弹力导向机构及使用该结构的电磁阀，包括阀体、主阀、副阀毛坯、副阀和电磁铁，所述阀体的内腔一端设置有所述主阀，所述主阀的上腔内设置有所述副阀，所述主阀和副阀导向面上设置有弹力导向套，所述主阀与副阀上端设置有阀座，所述阀座内设置有所述副阀毛坯，所述阀座与副阀毛坯之间设置有弹簧座，弹簧座内设置有调整垫片，在调整垫片内侧设置有弹簧并与副阀毛坯接触，所述副阀毛坯的一端延伸出阀座并连接有衔铁组件，所述衔铁组件上设置有所述电磁铁，本实用新型为内卸荷高压结构，能够广泛用于高压易燃、易爆及有毒介质的控制系统，有效降低产品的垂直度、同轴度要求，提高产品的可靠性。 |  | 有较好转化前景 | 技术许可 | 面议 |  | 航天科工 | 010-68743016
新材料及先进工艺应用 | 输送、包装、贮存 |  | 皮带输送自动纠偏装置 | CN201520476611.3 |  | 实用新型 | 授权 | 本实用新型提供一种皮带输送自动纠偏装置，包括两组纠偏机构，每一组纠偏机构包括力传感器、纠偏油缸。力传感器被配置用于测量皮带跑偏，纠偏油缸被配置用于将皮带从跑偏位置纠正；所述力传感器与纠偏油缸之间通过液压系统的换向阀连接；每一组纠偏机构作用于驱动皮带转动的驱动辊筒的一侧。 |  | 有较好转化前景 | 技术许可 | 面议 |  | 航天科工 | 010-68743016
工业基础件 | 阀门 |  | 一种立式气控平衡截止阀 | CN201420603681.6 |  | 实用新型 | 授权 | 本实用新型公开了一种立式气控平衡截止阀，包括阀体，阀体的上部开设C控制口，阀体内侧位于C控制口下部安装活塞，活塞的中部上侧安装堵头，活塞的中部下侧安装内六角螺钉，内六角螺钉的丝杆端部安装阀芯。本实用新型的阀芯在结构设计上，阀芯在高压介质中，整体轴向受力合力为零，否则将增加控制活塞受力面积，使阀门的整体积变大，同时会影响阀门的寿命、可靠性、经济性。本实用新型的阀芯密封处，由于压力较高，采用了一面为圆弧面的第一档圈，提高第四C型圈的承压能力。本设计阀芯与阀体采用一体连接设计，结构紧凑，体积小。 |  | 有较好转化前景 | 技术许可 | 面议 |  | 航天科工 | 010-68743016
新能源与高效节能 | 发电配电装置 |  | 一种变频器 | CN201520664229.5 |  | 实用新型 | 授权 | 本实用新型属于变频器技术领域，具体涉及一种变频器，所述变频器包括一个箱体，所述箱体内部有一个将箱体分为上下两个单元空间的支撑隔板，所述上部单元空间为无风空间，所述下部单元空间为具有散热组件的风冷空间，所述风冷空间包括散热组件及发热量较大的组件，所述无风空间包括发热量小或者有防尘要求的组件，所述两单元空间的电路板组件，通过铜柱相互连通，所述无风空间的各电路板组件通过信号连接板组件相互连通。本实用新型的各组件安装方便且整齐美观，体积小，布线简易有序，便于拆装，可靠性高，维护方便。 |  | 有较好转化前景 | 技术许可 | 面议 |  | 航天科工 | 010-68743016
工业基础件 | 复合管 |  | 钢塑复合管道焊接机高强度转盘 | CN201420763796.1 |  | 实用新型 | 授权 | 本实用新型公开了一种钢塑复合管道焊接机高强度转盘，其在大齿轮上安装有金属圆盘，4个焊接组沿圆周均布在所述金属圆盘上，各所述焊接组的底部与所述金属圆盘之间放置有绝缘垫，并采用螺栓配合绝缘管套的方式实现之间的联接紧固，金属圆盘的采用，极大地增强了转盘强度，提高了钢塑复合管道焊接机的成网质量，从而稳定了钢塑复合管道的综合性能。 |  | 有较好转化前景 | 技术许可 | 面议 |  | 航天科工 | 010-68743016
先进制造 | 电机 |  | 一种单输入双向直线输出作动机构 | CN201621033887.5 |  | 实用新型 | 授权 | 本实用新型属于机电作动器技术领域，具体涉及一种单输入双向直线输出作动机构。具体包括：驱动电机、减速器、驱动控制器、输出轴、作动机构支架、摆杆、垫片、锁紧螺母、连杆、连杆销、作动杆、作动杆支架和滑动套筒。本实用新型解决了现有的双输出作动机构重量、体积大，成本高，不符合目前对作动机构小型化，轻质化以及低成本需求的技术问题，所提出的作动器整体为狭长结构，横向尺寸和整体占用空间较小，通过采用单套减速器和一套双臂连杆作动机构，有效的解决了在一定空间内同步双向直线作动的直线作动器设计问题，并且在实现设备对机电作动器的功能需求的同时，满足了小型化、轻质化、低成本要求。 |  | 有较好转化前景 | 技术许可 | 面议 |  | 航天科工 | 010-68743016
先进制造 | 电机 |  | 一种扁平狭长舵机传动机构 | CN201621102465.9 |  | 实用新型 | 授权 | 本实用新型属于舵机技术领域，具体涉及一种扁平狭长舵机传动机构。本实用新型的扁平狭长舵机结构由电机齿轮、滚珠丝杠、丝杠齿轮、摆杆、输出轴以及两只滑动销组成。本实用新型解决了现有的舵机传动机构要获得较大传动比时需要增大宽度方向上的尺寸空间，结构尺寸上不能满足总体要求指标，本实用新型的方法有效利用长度方向空间尺寸，在有限的宽度方向和高度方向空间尺寸内，实现大传动比，满足了总体的力学指标和对舵机的外形尺寸要求。 |  | 有较好转化前景 | 技术许可 | 面议 |  | 航天科工 | 010-68743016
工业基础件 | 阀门 |  | 手动自动双作用截止阀 | CN201721082560.1 |  | 实用新型 | 授权 | 本实用新型涉及阀门领域，特别涉及手动自动双作用截止阀。手动自动双作用截止阀包括阀体和设置在阀体内的阀杆，阀体上固定有静铁芯，阀杆上固定有阀芯和与静铁芯对应的动铁芯，阀杆与动铁芯相对固定，阀体上设有与使动铁芯自复位的自复位弹性件，所述阀体上设有丝杠螺母机构，丝杠螺母机构包括传动螺母和螺杆，所述螺杆具有在动铁芯控制阀杆运动时避让阀杆的避让位。通过动铁芯与静铁芯的作用可以自动控制阀芯运动，在需要手动操作时，切断与静铁芯连接的电源，通过设置在阀体上的丝杠螺母机构的螺杆压动阀杆，阀杆带动阀芯移动，既可以电动控制启闭，也可以手动控制启闭，解决了无法及时控制截止阀启闭的问题。 |  | 有较好转化前景 | 技术许可 | 面议 |  | 航天科工 | 010-68743016
先进制造 | 测试测量 |  | 一种红外成像场景模拟装置 | CN201721204276.7 |  | 实用新型 | 授权 | 本实用新型公开了一种红外成像场景模拟装置，包括真空冷舱、电阻阵驱动器、电阻阵列芯片、红外光学系统、热控系统、图像生成系统、环境监控系统、循环制冷系统、电源系统和被测系统；所述热控系统和被测系统位于真空冷舱内部，所述电阻阵驱动器、电阻阵列芯片和红外光学系统位于热控系统内部，所述图像生成系统、环境监控系统、循环制冷系统和电源系统位于真空冷舱外部。本实用新型的红外成像场景模拟装置能够在低温100K环境下正常工作，能够将模拟红外场景的背景温度由零度以上，降到‑20℃。 |  | 有较好转化前景 | 技术许可 | 面议 |  | 航天科工 | 010-68743016
工业基础件 | 工程元件 |  | 一种限位套筒防转减振器 | CN201520186103.1 |  | 实用新型 | 授权 | 本实用新型属于导航减振技术领域，具体涉及一种限位套筒防转减振器。本实用新型的限位套筒防转减振器，包括：连接框架和减震组件；所述减震组件固定安装于所述连接框架之上，所述连接框架为中空框架，四角向内凹陷形成缺口，在每个缺口处均设置有安装平面；所述安装平面上设置有两个螺钉孔，还设置有一个阶梯状销孔。本实用新型需要解决现有的减震器在安装时，减震橡胶垫会扭转、受压造成减震参数改变，影响减震性能的技术问题，利用连接框架与减振器套筒之间通过沉头螺钉以及定位销紧固、定位连接的技术，实现了减振器和减振垫的防转动以及安装定位。 |  | 有较好转化前景 | 技术许可 | 面议 |  | 航天科工 | 010-68743016
工业基础件 | 制冷机 |  | 过冷结构及采用其的空调 | CN201621200752.3 |  | 实用新型 | 授权 | 本实用新型公开了一种过冷结构及采用其的空调，该过冷结构包括蒸发器和接水盘，所述蒸发器安装在所述接水盘上，工作状态下所述蒸发器的下部与接水盘中的冷凝水接触。通过本实用新型提供的过冷结构，空调可以无需额外增加过冷换热器及节流部件即可实现过冷效果；可以充分利用蒸发器上的冷凝水的冷能；还可以降低系统压损，提高系统制冷效率。 |  | 有较好转化前景 | 技术许可 | 面议 |  | 航天科工 | 010-68743016
新能源与高效节能 | 发电配电装置 |  | 一种有源电力滤波器补偿装置 | CN201520829839.6 |  | 实用新型 | 授权 | 本实用新型涉及电力电子技术领域，提供了一种有源电力滤波器补偿装置，包括电网电压检测单元、补偿模式选择单元以及滤波器补偿单元；补偿模式选择单元包括可转换不同补偿模式的断路器；滤波器补偿单元包括APF模式补偿子单元和APF-VB模式补偿子单元；电网电压检测单元与电网连接，补偿模式选择单元分别与电网电压检测单元和滤波器补偿单元连接，滤波器补偿单元还与电网连接；本实用新型能够在补偿谐波电流和无功电流的同时，补偿电网的电压暂降、电压上升以及电压畸变，大大提高了敏感和重要负荷用电的可靠性。 |  | 有较好转化前景 | 技术许可 | 面议 |  | 航天科工 | 010-68743016
工业基础件 | 制冷机 |  | 一种双压缩机回油系统 | CN201720986652.6 |  | 实用新型 | 授权 | 本实用新型公开了一种双压缩机回油系统，包括第一压缩机、第二压缩机、第一油气分离器、第二油气分离器和气液分离器，第一压缩机与第一油气分离器之间设有第一油气混合管，第二压缩机与第二油气分离器之间设有第二油气混合管，气液分离器与第一压缩机之间设有第一吸气管，气液分离器与第二压缩机之间设有第二吸气管，第一回油组件位于第一油气分离器与第一吸气管之间，第二回油组件位于第二油气分离器与第二吸气管之间。第一压缩机排出的油能随着第一吸气管回到第一压缩机，第二压缩机排出的油能随着第二吸气管回到第二压缩机，使得单压缩机工作时回油效率高，两台压缩机排油量差异大时压缩机组任然能够正常运行。 |  | 有较好转化前景 | 技术许可 | 面议 |  | 航天科工 | 010-68743016
先进制造 | 电机 |  | 一种狭长型舵机结构 | CN201620956321.3 |  | 实用新型 | 授权 | 本实用新型属于处理方法，具体涉及一种狭长型舵机结构。一种狭长型舵机结构，其中，包括伺服电机，在伺服电机的输出轴上连接第一级减速机构，然后通过两级转换，将伺服电机输出的旋转转换为最终输出轴的摆动。本实用新型的效果是：通过对传统舵机传动方式的改进，有效利用长度方向空间尺寸，在有限的宽度方向和高度方向空间尺寸内，实现大传动比，满足了总体的力学指标和对舵机的外形尺寸要求。 |  | 有较好转化前景 | 技术许可 | 面议 |  | 航天科工 | 010-68743016
先进制造 | 基本电气元件 |  | 一种热电池装配固件 | CN201420780483.7 |  | 实用新型 | 授权 | 本实用新型公开了一种热电池装配固件，包括非金属材质的基块（1），非金属材质的配合块（2），基块（1）内壁上设置有第一引火通道（4）以及第一引流通道（5）、外部设置第二引流通道（6），配合块（2）内壁上设置有第二引火通道（7），基块（1）与配合块（2）内壁底部设置有防滑凸台（3）。所述热电池装配固件根据热电池外形确定。所述电池装配固件材料为陶瓷或酚醛树脂等非金属材料，具有绝缘、保温和固定作用，结构上采用基块与配合块套筒装配结构设计，简化了电池装配，减轻了电池的重量；采用配合块，为检测提供了窗口，提高装配可靠性；采用该装配固件装配，结构简单，装配效率高，可降低生产成本。 |  | 有较好转化前景 | 技术许可 | 面议 |  | 航天科工 | 010-68743016
先进制造 | 测试测量 |  | 便携式刻线测量装置 | CN201721097089.3 |  | 实用新型 | 授权 | 本实用新型公开了一种便携式刻线测量装置，包括计算机和图像采集装置，图像采集装置固定在产品主体上；图像采集装置包括外壳、光源调节旋钮、角度调节旋钮、工业相机、光学镜头和环形光源；光源调节旋钮、角度调节旋钮设置在外壳上，工业相机、光学镜头和环形光源由上至下设置在外壳内；工业相机、光学镜头和环形光源轴线在一条直线上；光源调节旋钮用于调节光源亮度，角度调节旋钮用于调节工业相机、光学镜头角度。本实用新型采用图像采集技术，实现产品装配时偏移量与装配间隙的高效精密测量。 |  | 有较好转化前景 | 技术许可 | 面议 |  | 航天科工 | 010-68743016
工业基础件 | 机床 |  | 一种多腔式电加工石墨电极 | CN201420686008.3 |  | 实用新型 | 授权 | 本实用新型公开了一种多腔式电加工石墨电极，属于陶瓷精密加工技术领域。该电极包括电极体、连接杆、紧固件和电极装夹板，其中，电极体上开设五条型腔，使电极体形成粗加工、中加工和精加工连续电加工月牙形曲面，连接端通过紧固件与精密电加工设备连成一体，本实用新型提供的石墨多腔式加工电极具有加工效率高、可重复使用、加工成本低，加工精度高等特点。 |  | 有较好转化前景 | 技术许可 | 面议 |  | 航天科工 | 010-68743016
工业基础件 | 制冷机 |  | 一种换热器及空调 | CN201621460684.4 |  | 实用新型 | 授权 | 本实用新型公开了一种换热器，包括淋水管和设于淋水管下方的换热管组件，淋水管的底部设有出液孔，淋水管上设有冷却液进口，换热管组件上设有被冷却液进口和被冷却液出口，淋水管与换热管组件之间设有导水组件，导水组件与换热管组件之间设有导水间隙，出液孔的流量大于导水间隙的流量。一种空调，包括有上述换热器。通过设置导水组件与换热管组件之间的导水间隙，并设定出液孔的流量大于导水间隙的流量，实现二次布水，使得布水变得均匀，换热器的换热效率更高，包括有上述换热器的空调的工作效率也更高。 |  | 有较好转化前景 | 技术许可 | 面议 |  | 航天科工 | 010-68743016
先进制造 | 基本电气元件 |  | 一种超高压热电池电池堆紧固组件 | CN201521056560.5 |  | 实用新型 | 授权 | 本实用新型公开了一种超高压热电池电池堆紧固组件，包括两段金属带，两段金属带之间通过非金属板连接。本实用新型将紧固件中间部位材料采用绝缘耐高温非金属材料，避免了高压单元热电池电池堆紧固件横跨电池堆所带来的正、负极之间的电容效应，降低了高压单元热电池在激活后因紧固件跨电堆而出现电弧放电故障的可能，从而提高了高压单元热电池的安全性和可靠性。 |  | 有较好转化前景 | 技术许可 | 面议 |  | 航天科工 | 010-68743016
先进制造 | 基本电气元件 |  | 一种耐高压热电池用零部件 | CN201521056579.X |  | 实用新型 | 授权 | 本实用新型公开了一种耐高压热电池用零部件，包括圆形基体（1），基体（1）上有四块关于其圆心对称分布的凸起（2），基体（1）中部开有圆角矩形槽（3），基体（1）上且沿圆角矩形槽（3）长轴线方向的两端为缺口（4），所述基体（1）、凸起（2）、圆角矩形槽（3）和缺口（4）的棱边均为圆角过渡，且各部件表面为搪瓷层。本实用新型通过将电池堆两端的零部件采取曲面设计及表面预处理等措施，让后再进行搪瓷化处理，把导体变为绝缘体，提高了电池堆内部电极与上下两端金属结构件的绝缘性，进而提高了高压热电池的安全性。 |  | 有较好转化前景 | 技术许可 | 面议 |  | 航天科工 | 010-68743016
工业基础件 | 阀门 |  | 一种带压力补偿的浮动式阀芯及使用该阀芯的自锁阀 | CN201621020700.8 |  | 实用新型 | 授权 | 本实用新型公开了一种带压力补偿的浮动式阀芯及使用该阀芯的自锁阀，所述出口阀座的一端设有进口接头，所述进口接头的一端设有滤网组件，所述滤网组件的一端设有线圈组件，所述线圈组件的一端设有阀芯组件，所述阀芯组件的上端设有衔铁，所述衔铁的一端设有吸合台座，所述吸合台座与阀芯组件之间设有第一调整垫片；该带压力补偿的浮动式阀芯及使用该阀芯的自锁阀，产品为自保持式结构，能够广泛用于电力资源有限的控制系统，该产品的阀芯组件具有压力补偿的浮动式结构，在阀门关闭时可缓冲对阀芯的冲击，同时在阀芯压痕增大时依然保持较高的密封比压，提高产品密封的可靠性。 |  | 有较好转化前景 | 技术许可 | 面议 |  | 航天科工 | 010-68743016
先进制造 | 机械加工 |  | 外圆镗刀 | CN201721082698.1 |  | 实用新型 | 授权 | 本实用新型涉及机械加工领域中的外圆镗刀，包括刀座，所述刀座为长条形刀座；刀座长度方向的一端沿刀座长度方向导向装配设有供刀头安装的刀杆，刀座长度方向的另一端导向装配有配重块，配重块的导向移动方向与刀杆的导向移动方向相一致；所述刀杆与刀座之间、配重块与刀座之间分别设有用于在对应件导向移动到位时将对应件锁紧在刀座上的锁紧结构。使用时，将刀杆和配重块安装到刀座上，将刀座安装到机床上；加工过程中，根据工件所需加工的外圆尺寸的变化，导向移动刀杆，调节刀杆在刀座上的位置；相比于现有外圆镗刀的调节方式，刀头与工件之间距离的调节更快速，调节效率更高。 |  | 有较好转化前景 | 技术许可 | 面议 |  | 航天科工 | 010-68743016
先进制造 | 测试测量 |  | 圆形壳体的壁厚测量装置 | CN201620347558.1 |  | 实用新型 | 授权 | 本实用新型提供一种圆形壳体的壁厚测量装置，包括基座；位于基座上的用于承载被测壳体的旋转台，该旋转台被设置成可绕其中轴线旋转；位于基座上的立柱，该立柱被设置成在一第一安装位置可转动地连接到基座；角度调整机构，被设置用于调节立柱相对于基座的角度，该角度调整机构的一端连接在立柱上，另一端在一第二安装位置连接到基座；立柱上还设置有可沿着立柱纵长方向移动的第一测量臂和第二测量臂，第一测量臂与第二测量臂等长并且设置两个测距模块，采用间接测量法测量壁厚。本实用新型的壁厚测量装置可以使圆形壳体的壁厚检测自动化，具有更高的测量准确度和测量效率，且可以有效减少测量盲区。 |  | 有较好转化前景 | 技术许可 | 面议 |  | 航天科工 | 010-68743016
先进制造 | 热交换技术 |  | 相变畜冷装置及采用其的供冷系统 | CN201621197868.6 |  | 实用新型 | 授权 | 本实用新型公开一种相变畜冷装置及采用其的供冷系统，包括壳体、蓄能材料、进水管和出水管，蓄能材料设置在壳体内部，进水管设置在壳体的进水端板上，出水管设置在壳体的出水端板上，壳体内靠近进水端板的一侧和靠近出水端板的一侧分别设置有分流组件，靠近进水端板一侧的分流组件与进水管连通，靠近出水端板一侧的分流组件与出水管连通，分流组件与蓄能材料之间设置有分流板，分流组件上远离分流板的一侧设有分水孔。本方案通过将分水孔设置在远离分流板的一侧，使水流经过折返后再进入分流板，从而使蓄能材料的水流分配均匀，有效抑制蓄能材料产生的温度分层问题，提高蓄冷效率和蓄冷效果，延长蓄能材料的使用寿命。 |  | 有较好转化前景 | 技术许可 | 面议 |  | 航天科工 | 010-68743016
工业基础件 | 工业泵 |  | 一种潜油电泵的压力传递装置 | CN201520822735.2 |  | 实用新型 | 授权 | 本实用新型公开了一种潜油电泵的压力传递装置。该装置包括潜油电泵测试仪，潜油电泵测试仪经连接装置与传压短节连接；潜油电泵测试仪上设有压力传感器，压力传感器经传压管与传压短节连接。本实用新型通过设在潜油电泵测试仪上的压力传感器可以方便测得潜油电泵的出口压力，便于地面随时监测潜油电泵工作性能以及泵与油藏之间相互关系，及时调整潜油电泵高效合理运行，延长运行寿命，降低能源耗损。 |  | 有较好转化前景 | 技术许可 | 面议 |  | 航天科工 | 010-68743016
工业基础件 | 制冷机 |  | 油分离器及采用其的制冷系统 | CN201621197914.2 |  | 实用新型 | 授权 | 本实用新型公开一种油分离器及采用其的制冷系统，该油分离器包括壳体、进管和出管，所述壳体内进管和出管之间设置有第一滤网；进管在壳体内的一端的管口和/或出管在壳体内的一端的管口朝向远离第一滤网的一侧。本方案通过使进管在壳体内的一端的管口和/或出管在壳体内的一端的管口朝向远离第一滤网的一侧，从而使带油气体在壳体内迂回前进并充分与壳体的封头接触，提高油汽分离效果。 |  | 有较好转化前景 | 技术许可 | 面议 |  | 航天科工 | 010-68743016
先进制造 | 测试测量 |  | 移动式直流积污试验电源系统 | CN201420594407.7 |  | 实用新型 | 授权 | 本实用新型涉及一种移动式直流积污试验电源系统，由集装箱、操作台、低压开关柜、调压器、双套管工频变压器、整流硅堆、滤波电容、直流保护电阻、直流电阻分压器、直流引出套管组成，其特征在于：将将直流试验电源安装到集装箱内，可实现移动式现场试验的要求，集装箱采用集装箱箱体与集装箱底座可分离的设计结构，集装箱箱体与集装箱底座采用24个快速集装箱扣锁固定。本实用新型的移动式直流积污试验电源系统，利用50Hz直流电源来获取高压电压，直流电源质量好、容量大，可以满足积污试验研究需要。采用集装箱移动式设计，在现场可以实现快速布局，展开试验，减轻现场的工作量，可以使用发电机供电，在没有电力供应的区域也可以使用。 |  | 有较好转化前景 | 技术许可 | 面议 |  | 航天科工 | 010-68743016
先进制造 | 测试测量 |  | 一种电压互感器励磁特性试验装置 | CN201520970154.3 |  | 实用新型 | 授权 | 本实用新型提供了一种电压互感器励磁特性试验装置，所述电压互感器励磁特性试验装置包括工频电压源(1)和与所述工频电压源(1)串接的直流电流源(2)。本实用新型提供的电压互感器励磁特性试验装置通过在被测电压互感器的一次侧同时施加串行连接的工频电压源和直流电流源，使得直流电流源处于较低的电位上，这既能降低直流电流源的电压等级，又能满足试验要求，因此，该电压互感器励磁特性试验装置通过叠加的工频电压源和直流电流源能够真实的模拟直流电流对电压互感器励磁特性的影响。同时，本实用新型提供的电压互感器励磁特性试验装置通过叠加使得装置的体积变小，从而使得生产成本降低。 |  | 有较好转化前景 | 技术许可 | 面议 |  | 航天科工 | 010-68743016
工业基础件 | 弹簧 |  | 带弹簧吊架及增稳装置的膨胀节 | CN201520552659.8 |  | 实用新型 | 授权 | 本实用新型公开了一种带弹簧吊架及增稳装置的膨胀节，它包括有中间接管（5），中间接管（5）的两端分别与两个波纹管（3）的一端连接，两个波纹管（3）的另一端均与各自对应侧的接管组件（1）一端相连，增稳装置（8）两端分别与中间接管（5）管壁和弹簧支吊装置（6）相连，主铰链板组件（4）的中部与增稳装置（8）相连，主铰链板组件（4）的两端分别与固定在上述两个接管组件（1）上的副铰链板组件（2）相连。本实用新型使内压在带弹簧吊架及增稳装置的膨胀节上产生的静推力通过铰链组件来约束，而不会直接作用到系统管道上，同时由于弹簧吊架及增稳装置的作用，使膨胀。 |  | 有较好转化前景 | 技术许可 | 面议 |  | 航天科工 | 010-68743016
先进制造 | 基本电子电路 |  | 一种电子式离心开关 | CN201621301143.7 |  | 实用新型 | 授权 | 本实用新型提供了一种电子式离心开关，包括壳体；所述壳体一端开有轴孔，一端开有密封腔，所述齿轮轴安装在轴孔内，齿轮轴和壳体之间安装有轴承，齿轮轴的伸入端中心内安装有永磁体，永磁体磁极法向为齿轮轴径向。所述轴承设置为两个，两个轴承之间安装有内挡圈和外挡圈，所述密封腔内安装有电路板, 电路板上连接有霍尔元件, 霍尔元件设置永磁体的磁极端法向，所述的外壁上还设置有插座, 插座通过信号线与电路板连接。本实用新型通过霍尔传感器检测轴的转速，避免了机械摩擦，增加了离心开关的寿命；通过在两端轴承两侧开出气体出口，形成油雾循环路径，实现油雾通过轴承滚动体，实现润滑。 |  | 有较好转化前景 | 技术许可 | 面议 |  | 航天科工 | 010-68743016
工业基础件 | 工程元件 |  | 一种组合式电动舵机输出轴结构 | CN201420163816.1 |  | 实用新型 | 授权 | 本新型属于输出轴，具体涉及一种组合式电动舵机输出轴结构。一种组合式电动舵机输出轴结构，包括主轴，主轴为圆柱形，在主轴的顶端设置联轴器，联轴器为圆环形结构，套接在主轴外，主轴和联轴器通过定位螺钉固定连接。本新型的效果是：该输出轴可有效解决输出轴在电动舵机中的装配问题，同时可为舵面安装提供准确定位。输出轴结构简单，易于加工，装配方便，便于拆卸。 |  | 有较好转化前景 | 技术许可 | 面议 |  | 航天科工 | 010-68743016
工业基础件 | 制冷机 |  | 宽进水温度水源热泵系统 | CN201520349085.4 |  | 实用新型 | 授权 | 本实用新型涉及水源热泵机组技术领域，特别是涉及宽进水温度水源热泵系统，其结构包括压缩机、分别与压缩机串联的四通换向阀、多个水侧换热器、节流膨胀阀和风侧换热器，风侧换热器的进风侧设置有风机，压缩机的排气口设置有排气管，压缩机的进气口设置有吸气管，多个水侧换热器并联设置。与现有技术相比，本实用新型的水源热泵系统不需要在工程上安装变流量装置和辅助冷热源装置就能够满足更宽的进水温度范围的高效换热能力，而且保证机组在低水温和低进风温度状态下的顺利启动和稳定运行。 |  | 有较好转化前景 | 技术许可 | 面议 |  | 航天科工 | 010-68743016
先进制造 | 测试测量 |  | 一种发生器变形量检测系统 | CN201721083883.2 |  | 实用新型 | 授权 | 本实用新型涉及一种发生器变形量检测系统。发生器变形量检测系统包括用于容纳发生器的水箱，水箱上设有液位测量装置，水箱还连接有用于向水箱中供水和将水箱中的水排出的输水管路，发生器变形量检测系统还包括供气系统，供气系统包括一端与气源连通、另一端与水箱中的发生器连通的供气管路，供气系统还包括一端设置排气口、另一端与水箱中的发生器连通的排气管路。本实用新型的发生器变形量检测系统，通过测量发生器在耐压过程中排开水的体积变化量从而测得发生器的变形量，实现了对发生器不规则和微小变形量的准确测量，而且整个测量过程中测量人员无需与发生器直接接触，大大提高了测量过程的安全性。 |  | 有较好转化前景 | 技术许可 | 面议 |  | 航天科工 | 010-68743016
工业基础件 | 机床 |  | 一种激光切割工装用柔性组合夹具装配方法 | CN201610993558.3 |  | 发明授权 | 授权 | 本发明公开了一种激光切割工装用柔性组合夹具装配方法，首先根据需加工零部件设计柔性组合夹具，装配后进行校核，然后采用随形接口实现零部件与夹具的对接形成装配体，将装配体作为整体与机床通过随形接头进行连接。本发明与传统的专用工装相比，提高了组合夹具设计、搭建与调整时间，缩短工艺装备准备周期。降低了异形薄壁零件制造成本。 |  | 有较好转化前景 | 技术许可 | 面议 |  | 航天科工 | 010-68743016
先进制造 | 基本电子电路 |  | 一种高精度双路输出同步控制单元 | CN201520877146.4 |  | 实用新型 | 授权 | 一种高精度双路输出同步控制单元，包括延时控制单元，信号控制单元和开关控制单元，所述信号控制单元包括1个三极管和2个光耦控制器，所述三极管一端与光耦控制器电连接，另一端与延时控制单元相连；所述延时控制单元包括继电器、电容器、5V电源和保护电阻；继电器控制5V电源给电容器充电，电容器另一端与信号控制单元的三极管相连；保护电阻连接5V电源与光耦控制器；开关控制单元的MOS管电连接信号控制单元的光耦控制器。本实用新型能够解决电器设备工作不能同步的问题，使在特定条件下两个设备同步供电，一致工作。 |  | 有较好转化前景 | 技术许可 | 面议 |  | 航天科工 | 010-68743016
先进制造 | 应急救援装备 |  | 一种用于森林灭火弹的起爆药柱结构 | CN201521096058.7 |  | 实用新型 | 授权 | 本实用新型公开了一种用于森林灭火弹的起爆药柱结构，包括雷管座、装药管以及堵头，所述装药管为两端开口的圆柱形管状结构，所述雷管座和堵头分别安装在装药管的两端，所述雷管座上设置有圆柱形凸起以及与装药管紧密接触的接触面，所述雷管座上设置有与凸起同轴的安装孔，所述安装孔的一端在凸起内形成盲孔，另一端贯穿雷管座。本实用新型通过使用雷管座、装药管、堵头形成炸药密封结构，便于填充炸药，具有良好的抗震性能；通过在雷管座上设置凸起和安装孔，确保良好的引爆能力，降低故障发生率，提高工作效率，提高使用安全性。 |  | 有较好转化前景 | 技术许可 | 面议 |  | 航天科工 | 010-68743016
工业基础件 | 模具 |  | 活块组合式热成形翻边模具及使用方法 | CN201410512871.1 |  | 发明申请 | 授权 | 本发明公开一种活块组合式热成形翻边模具及使用方法，它包括下模体、上模体、楔块、定位压块、刻线销及唇口活动限位块模具以进气道外型面作为基准。针对带复杂翻边结构的铝合金薄壁进气道采用热成形技术完成翻边成形和热校形，通过模具中的活动限位块对进气道实现精准定位，解决了进气道唇口难翻边的问题；成形后取下活动限位块即可取出零件，解决了进气道翻边后难脱模的问题。适用于带复杂翻边结构铝合金等材料进气道的精密成形，属于精密钣金加工领域。 |  | 有较好转化前景 | 技术许可 | 面议 |  | 航天科工 | 010-68743016
先进制造 | 电气元件 |  | 一种紧凑型抗震雷达电子设备机柜 | CN201520330026.2 |  | 实用新型 | 授权 | 本实用新型涉及一种紧凑型抗震雷达电子设备机柜，包括内有空腔的机柜主体，机柜主体包括长方体骨架、顶框、底框、左侧壁、右侧壁和后侧壁，顶框、底框、左侧壁、右侧壁和后侧壁分别固定在长方体骨架的上、下、左、右和后五个面上，顶框和底框之间靠近左侧壁前端固定有转轴，转轴上设有转架，转架可沿着转轴从左侧壁与右侧壁的前端之间转出机柜主体外或转入机柜主体内。本实用新型的一种紧凑型抗震雷达电子设备机柜，采用转架结构形式，维护无死角、电缆布线方便、电缆无冗余。采用防坠结构、楔形橡胶锁紧、对点锁，大大提高了机柜承载及抗震能力，结构紧凑、可靠性高、承载及抗震能力强，应用前景非常广阔。 |  | 有较好转化前景 | 技术许可 | 面议 |  | 航天科工 | 010-68743016
先进制造 | 基本电气元件 |  | 一种自动激活贮备式锂硫电池结构 | CN201621049473.1 |  | 实用新型 | 授权 | 本实用新型公开了一种自动激活贮备式锂硫电池结构，包括底板（1），气液分离板（2），电池堆壳体（3），电池堆壳体（3）内部为电池极板组（15），极板组（15）的极耳部分通过固定在盖板Ⅲ（11）上的跨接片（14）焊接到接线柱（12）上，并通过接线柱（12）引出电池的正极或负极引线，盖板Ⅱ（10）固定于盖板Ⅲ（11）上，盖板Ⅰ（9）固定于盖板Ⅱ（10）上，电池堆上部为双筒贮液器（8），其通过进液连接头（6）固定在电池堆上，并用紧固螺母（19）进行紧固，双筒贮液器（8）上安装气体发生器（17）。本实用新型解决锂硫电池在湿态贮存时寿命较短、不能满足及时使用等问题。 |  | 有较好转化前景 | 技术许可 | 面议 |  | 航天科工 | 010-68743016
工业基础件 | 工程元件 |  | 密封型自锁螺母及该自锁螺母中使用的锁紧元件 | CN201520735957.0 |  | 实用新型 | 授权 | 本实用新型涉及密封型自锁螺母及该自锁螺母中使用的锁紧元件，密封型自锁螺母，包括螺母基体，螺母基体包括螺纹部分、螺纹部分上方的环形凹槽和螺母挡沿，环形凹槽内设有非金属的锁紧环，所述锁紧环的上端面上于螺母挡沿的内侧一体设置有与轴线沿上下方向延伸的密封罩，密封罩的设置避免了螺栓与自锁螺母安装配合处长期处于恶劣环境下发生腐蚀导致拆卸不便，同时保护了螺栓杆的端部，防止其与其他物体发生碰撞时损坏螺栓杆导致拆卸困难。 |  | 有较好转化前景 | 技术许可 | 面议 |  | 航天科工 | 010-68743016
工业基础件 | 工程元件 |  | 自锁螺母试验工装及其所使用的螺母配合头 | CN201620165875.1 |  | 实用新型 | 授权 | 本实用新型涉及自锁螺母试验工装及其所使用的螺母配合头，自锁螺母试验工装包括螺母配合头和传动部件，螺母配合头包括螺母配合头本体，螺母配合头包括螺母配合头本体，螺母配合头本体上设置有用于与试验机传动连接的螺母配合头连接结构，螺母配合头本体上设置有轴线沿前后方向延伸的用于供自锁螺母从前至后旋入以进行锁紧试验的螺纹孔，螺母配合头连接结构与试验机传动连接，螺母配合头本体上的螺纹孔用于供自锁螺母旋入，螺纹孔的内螺纹与自锁螺母的外螺纹螺纹配合，并通过尼龙锁止环进行自锁作用，传动部件向自锁螺母传递扭矩，从而进行自锁螺母的锁紧试验，提供了对上述新型自锁螺母新型锁紧试验的试验工装。 |  | 有较好转化前景 | 技术许可 | 面议 |  | 航天科工 | 010-68743016
新能源与高效节能 | 发电配电装置 |  | 一种超低静态损耗一体化电源模块 | CN201621082029.X |  | 实用新型 | 授权 | 本实用新型公开了一种超低静态损耗一体化电源模块，包括：输入电压DC9?DC80V的输入控制电路，将空载静态电流控制在0.01mA以下；用于输入与输出电气隔离、并根据TTL信号输出不同功率和不同电压的DC/DC转换电路；输出电压DC3.3V?DC36V的输出电路；本实用新型通过TTL控制信号，控制开关管Q2的导通，当TTL无控制信号，开关管Q2栅极无电压，开关管Q2不导通，输入端回路开路，输入控制电路的空载静态电流仅为10uA。 |  | 有较好转化前景 | 技术许可 | 面议 |  | 航天科工 | 010-68743016
工业基础件 | 阀门 |  | 一种锂亚硫酰氯电池抽真空注液用换向阀 | CN201621040201.5 |  | 实用新型 | 授权 | 本实用新型公开了一种锂亚硫酰氯电池抽真空注液用换向阀，包括三通和阀芯，所述三通和阀芯均采用聚四氟乙烯材料制作而成，其中，三通为内部中空的圆柱体，在其径向设有与内孔连通的对外接口，在阀芯上设有与对外接口对应的连通孔，三通内孔和阀芯外圆采用圆锥面配合连接。本实用新型结构简单，操作方便，可实现抽真空注液，提高工作效率，保证注液质量。 |  | 有较好转化前景 | 技术许可 | 面议 |  | 航天科工 | 010-68743016
工业基础件 | 阀门 |  | 一种火工品装置的化学加热器用微型气流单向阀 | CN201621044806.1 |  | 实用新型 | 授权 | 本实用新型公开了一种火工品装置的化学加热器用微型气流单向阀，包括三通接头，三通接头具有第一支管、第二支管和第三支管，第一支管与一级化学加热器单体的气体管路连接，第二支管与二级化学加热器单体的气体管路连接，第三支管与总气流输出管道连接，第二支管内安装有单向阀芯，阀芯下端设置有压缩弹簧，其密封锥的锥面抵靠在二级化学加热器单体的气体管路端面上，压缩弹簧下端抵靠在第二支管内的环形凸缘上。本实用新型结构大大简化，体积大大缩小，提高了耐高温气流烧蚀的特性，有效解决了现有技术中存在的外形体积大、结构复杂、不耐高温气流烧蚀的问题，本实用新型还具有成本低、操作控制方便的特点。 |  | 有较好转化前景 | 技术许可 | 面议 |  | 航天科工 | 010-68743016
先进制造 | 电机 |  | 一种超长超薄机电作动器 | CN201621033890.7 |  | 实用新型 | 授权 | 本实用新型属于机电作动器技术领域，具体涉及一种超长超薄机电作动器。该超长超薄机电作动器，包括依次连接的电机、齿轮箱和作动器本体。其中，电机用于向齿轮箱输出转动，齿轮箱用于将电机输出的转速变化为所需转速后输出至作动器本体，作动器本体用于讲转动转变为直线运动后输出。本实用新型需解决了现有的直线机电作动器输出行程小，空间尺寸较大，对于在扁平、狭长空间内实现位置伺服的适用性较差的技术问题，提出一种直线机电作动器输出行程大，空间尺寸较小，能够在扁平、狭长空间内实现位置伺服。并且机加工艺成熟可靠，通过实际产品测试，验证了其技术指标可以满足设备的使用需求。 |  | 有较好转化前景 | 技术许可 | 面议 |  | 航天科工 | 010-68743016
先进制造 | 基本电气元件 |  | 热电池的一体化装配电池盖组件 | CN201521056555.4 |  | 实用新型 | 授权 | 本实用新型公开了一种热电池的一体化装配电池盖组件，包括电池盖（1）、电发火头（2）、固定环（3）、导电片（5）和固定板（4）。电池盖（1）上端面中部的两个极柱与电发火头（2）相连，电池盖（1）通过锡铅焊接与导电片（5）连接。一体化装配电池盖组件为热电池提供激活和电流输出的作用。本实用新型在结构上将传统热电池的电池盖组件、电发火头组件、导电片组件三种重要组件简化为一个一体化装配电池盖组件。采用该电池盖组件装配，结构简单，装配效率高，节约了电池内部空间，提高了电池的放电性能，可降低生产成本。 |  | 有较好转化前景 | 技术许可 | 面议 |  | 航天科工 | 010-68743016
先进制造 | 基本电气元件 |  | 一种锌银电池进液接头 | CN201521056552.0 |  | 实用新型 | 授权 | 本实用新型公开了一种锌银电池进液接头，进液接头包括过滤结构（1），过滤结构（1）下方为紧固结构（2），过滤结构（1）即筛网式进液结构，通过在贮液器进液接头处增加筛网结构，有效的过滤了电解液中的多余物，保证了电解液分配系统的稳定性，提高了电池组电性能输出的可靠性。同时在筛网式进液结构上增加了紧固结构（2），即螺纹紧固方式，提高了贮液器与电池堆对接装配的可靠性，本实用新型适用于空间用化学电源。 |  | 有较好转化前景 | 技术许可 | 面议 |  | 航天科工 | 010-68743016
先进制造 | 基本电气元件 |  | 一种贮备式电池的贮液器结构 | CN201420780482.2 |  | 实用新型 | 授权 | 本实用新型公开了一种贮备式电池的贮液器结构，它包括内筒身（2），外筒身（4），内筒身（2）内嵌于外筒身（4），内筒身（2）与外筒身（4）两端头设置有端盖（1），外筒身（4）外部两端分别设置有出液口（3）和气体发生器接口（5），端盖（1）为环形圆片。由于材质上采用采用钛钢或不锈钢，具有优异的高低温性能、强耐腐蚀性能、高强度、轻质量有点；结构上采用嵌套的方式，以及各组件之间采用氩弧焊焊接，使得贮液器具有强度高、密封性好、结构简单、质量轻等优点。 |  | 有较好转化前景 | 技术许可 | 面议 |  | 航天科工 | 010-68743016
工业基础件 | 阀门 |  | 一种轴流式气控平衡截止阀 | CN201420604338.3 |  | 实用新型 | 授权 | 本实用新型公开了一种轴流式气控平衡截止阀，包括壳体，壳体内部一侧设置阀座组件，阀座组件的一侧设置B出口，阀座组件的另一侧安装活动阀座，活动阀座内安装活动阀，活动阀一侧设置结头，结头的端部设置密封垫。本设计采用轴流式设计，结构紧凑，所需安装空间小。现在市场上的截止阀，阀座都是固定式的，本设计采用带平衡孔的活动阀座，寿命长，启闭灵敏、可靠。 |  | 有较好转化前景 | 技术许可 | 面议 |  | 航天科工 | 010-68743016
先进制造 | 测试测量 |  | 一种垫圈弹性试验工装 | CN201420716390.8 |  | 实用新型 | 授权 | 本实用新型提供一种垫圈弹性试验工装，包括用于夹持压缩待测垫圈的上、下夹持块，两夹持块的相向端对应设有上、下定位平面，试验工装还包括支撑底座，下夹持块通过支撑调整机构沿竖直方向可调的支撑设置在所述支撑底座上，支撑调整机构具有与所述下夹持块传动连接以驱动下夹持块在竖直方向上移动的驱动部，支撑底座上于下夹持块旁侧设有支撑定位平台，支撑定位平台具有用于与所述上定位平面接触顶压配合的支撑定位平面，支撑定位平面与所述下定位平面在竖直方向上的高度差等于待测垫圈的设定试验厚度。弹性试验工装不需要像现有技术中的采用不同厚度的定位垫块来满足不同尺寸垫圈的试验要求，工装制造成本低，试验快捷方便。 |  | 有较好转化前景 | 技术许可 | 面议 |  | 航天科工 | 010-68743016
先进制造 | 基本电气元件 |  | 一种降低锂氟化碳电池温升装置 | CN201721735675.6 |  | 实用新型 | 授权 | 本实用新型公开了一种降低锂氟化碳电池温升装置，包括支座、壳体、操作板，所述支座下端四角处设置有支垫，所述支座上端中部设置有所述壳体，所述壳体侧壁中部设置有所述操作板，所述壳体上远离所述操作板侧壁上设置有正极棒、负极棒，所述壳体上端中部设置有提柄，所述壳体内中部设置有单体电池。有益效果在于：本实用新型集降温、控温和检测功能于一体，安全可靠，散热效率高，通过相变材料降低锂氟化碳电池温升，使锂氟化碳电池组能在大电流条件下满足长时间输出的性能，通过显示屏可直观的检测电池组内部的工作状态，以便及时发现故障提高工作效率。 |  | 有较好转化前景 | 技术许可 | 面议 |  | 航天科工 | 010-68743016
工业基础件 | 模具 |  | 一种卡箍弯形工装及卡箍圆弧成型模具 | CN201410684907.4 |  | 发明申请 | 授权 | 本发明提供了一种卡箍弯形工装及卡箍圆弧成型模具，该卡箍圆弧成型模具包括第三上压模和第三下压模，所述第三上压模包括用于将卡箍尾部压平的平面按压部和用于保持卡箍颈部弯曲部分的圆弧按压部，所述第三下压模上设有用于与卡箍头部贴合的支撑平面。通过圆弧按压部和平面按压部能够在保证卡箍颈部弯曲半径和形状的基础上，保证卡箍尾部的平面度以及与卡箍头部的平行度，加工精度较高，加工出来的卡箍品质较高，同时加工效率也得到了提升，降低了生产成本。 |  | 有较好转化前景 | 技术许可 | 面议 |  | 航天科工 | 010-68743016
先进制造 | 电气元件 |  | 一种高频组件防电磁泄漏屏蔽簧片结构件 | CN201420362050.X |  | 实用新型 | 授权 | 本实用新型公开了一种高频组件防电磁泄露屏蔽簧片结构件，包括：铜箔片（1）、镀金层（3）和波纹凸台（2）。铜箔片（1）是一种薄片铜材料，铜箔片（1）表面电镀一层镀金层（3）。波纹凸台（2）由铜箔片挤压成形。铜箔片（1）先进行软化退火处理，根据需要采取屏蔽措施结构件的特征, 加工铜箔片（1）的结构形状，再进行挤压波纹凸台（2）制成簧片，最后进行表面镀金处理，实现屏蔽簧片成形。铜箔片（1）材料薄，可塑性好。铜箔片（1）表面电镀金，能够增加强度，强化屏蔽效果。波纹凸台（2）起到弹性连接作用。屏蔽簧片安放在结构盒体与盖板之间，安装螺钉穿过盖板、屏蔽簧片拧入盒体，屏蔽簧片被压紧后，起到屏蔽作用。 |  | 有较好转化前景 | 技术许可 | 面议 |  | 航天科工 | 010-68743016
工业基础件 | 阀门 |  | 一种用于阀芯套筒的滑动定位机构 | CN201220728966.3 |  | 实用新型 | 授权 | 一种用于阀芯套筒的滑动定位机构，主要包括套筒、弹簧片和阀芯，套筒内侧开有定位槽，阀芯外侧开有凹槽，弹簧片置于凹槽内，弹簧片的两端突出于凹槽，工作时，阀芯在套筒内滑动，弹簧片的两端可伸入定位槽内实现滑动定位。本实用新型对现有的阀芯套筒的滑动定位机构而言，机构简单，定位可靠有效，且对零件的机械性能无影响。 |  | 有较好转化前景 | 技术许可 | 面议 |  | 航天科工 | 010-68743016
工业基础件 | 弹簧 |  | 一种防止扭转弹簧扭臂脱出的结构 | CN201320826510.5 |  | 实用新型 | 授权 | 本实用新型公开了一种防止扭转弹簧扭臂脱出的结构，包括上本体（1），上本体内设有挂筒（2），挂筒底部设有凸轮（3），凸轮两侧经螺钉（4）与上本体连接；凸轮一侧的螺钉上设有扭簧（5），扭簧一端的扭臂（6）与凸轮连接，扭簧另一端的扭臂与上本体连接；扭臂与上本体连接处的挂筒上设有凸台（7）。本实用新型在扭臂与上本体连接处的挂筒上增加了一个凸台，通过凸台顶着扭簧的扭臂下方，防止扭臂从上本体的孔内脱出，提高了堵塞器工作的可靠性。 |  | 有较好转化前景 | 技术许可 | 面议 |  | 航天科工 | 010-68743016
先进制造 | 机械加工 |  | 一种车床用深孔减震刀杆的设计制造方法 | CN201310528375.0 |  | 发明申请 | 授权 | 本发明属于机械加工领域，具体涉及一种车床用深孔减震刀杆的设计制造方法。通过对刀杆结构的改进，提高刀杆的抗震性，本发明提供的车床用深孔减震刀杆的设计方法，包括选择一种未加工销孔且截面形状确定的刀杆；利用ANSYS对刀杆进行谐响应分析，得出刀杆刚度谐响应最高值和刀杆长度位置的对应关系；在刀杆上谐响应最强处加工六边形销孔，并对其进行谐响应分析，重新测定刀杆刚度值和谐响应最强处位置；重复前述步骤，随着销孔的增加，当刀杆刚度大幅减小时，即可确定此种刀杆的最优减震刀杆结构。由此，采用本发明设计出的刀杆，提高了刀杆抗振性。 |  | 有较好转化前景 | 技术许可 | 面议 |  | 航天科工 | 010-68743016
先进制造 | 基本电气元件 |  | 一种扣压联接结构的天线罩单元 | CN201310603295.7 |  | 发明申请 | 授权 | 本发明公开了一种扣压联接结构的天线罩单元，包括：三角形金属骨架（1）、蜂窝夹层板（2）和折弯金属扣条（3）。三角形金属骨架（1）由三块矩形钢板焊接而成，每块矩形钢板侧面等间距加工直径为5mm的光孔，焊接时通过工装保证三块矩形钢板的上端面在一个平面上；蜂窝夹层板（2）的三边边缘加工有2mm×2mm的翻边；蜂窝夹层板（2）平铺于三角形金属骨架上，折弯金属扣条（3）扣压于蜂窝夹层板的翻边处，并通过螺钉、平垫和螺母将折弯金属扣条（3）与三角形金属骨架（1）的侧面固定联接。独立单元的设计方式使得每块单元可单独进行拆卸及维修，提高了天线罩单元的维修性。本发明提高了天线罩单元的抗风、防雨的性能且便于维修。 |  | 有较好转化前景 | 技术许可 | 面议 |  | 航天科工 | 010-68743016
工业基础件 | 工程元件 |  | 一种井下仪器用的联轴器 | CN201420605020.7 |  | 实用新型 | 授权 | 本实用新型公开了一种井下仪器用的联轴器。所述联轴器（1）的形状为圆柱体，联轴器一端设有与驱动电机（5）输出轴连接的轴向单平面孔（2），联轴器另一端设有定位孔（3），在定位孔与轴向单平面孔之间设有与执行部件（10）输入轴连接的径向矩形通孔（4），径向矩形通孔与定位孔相通。本实用新型只需要一个零件，减少了零件，简化了组件，节约了成本。在零件加工过程中，取消了电火花加工，改进了生产工艺，大大降低了生产成本，同时又提高了零件的加工质量。很好的解决了现有技术的不足。 |  | 有较好转化前景 | 技术许可 | 面议 |  | 航天科工 | 010-68743016
先进制造 | 起重设备 |  | 循环硫化床锅炉检修用工字钢活动平台 | CN201721516325.0 |  | 实用新型 | 授权 | 本实用新型公开了一种循环硫化床锅炉检修用工字钢活动平台，包括第一活动平台梁、第二活动平台梁、斜拉立柱和围栏；第一活动平台梁和第二活动平台梁通过活动平台铰链连接，斜拉立柱设置在第一活动平台梁上，斜拉立柱顶部连接有多根斜拉钢丝绳，斜拉钢丝绳另一端分别与第一活动平台梁和第二活动平台梁连接。本实用新型能够增强循环流化床炉内检修平台的检修范围，便于平台使用人员检查和修理受热吊屏。 |  | 有较好转化前景 | 技术许可 | 面议 |  | 航天科工 | 010-68743016
先进制造 | 起重设备 |  | 循环硫化床锅炉检修用框架活动平台 | CN201721516874.8 |  | 实用新型 | 授权 | 本实用新型公开了一种循环硫化床锅炉检修用框架活动平台，包括第一长边框、第二长边框、连接角钢和活动平台铰链；第一长边框和第二长边框均为相互平行的两根边框，两根边框通过连接角钢连接，第一长边框和第二长边框通过活动平台铰链连接；第一长边框和第二长边框上设置有围栏；第二长边框上设置有斜拉立柱，斜拉立柱顶部连接有多根斜拉钢丝绳，斜拉钢丝绳另一端分别与第一长边框和第二长边框连接。本实用新型能够增强循环流化床炉内检修平台的检修范围，便于平台使用人员检查和修理受热吊屏。 |  | 有较好转化前景 | 技术许可 | 面议 |  | 航天科工 | 010-68743016
先进制造 | 测试测量 |  | 一种半导体激光器老化工装 | CN201420578102.7 |  | 实用新型 | 授权 | 本实用新型涉及一种半导体激光器老化工装，其特征在于，包括：主控制板、通讯连接板、若干水冷板、操作面板、机柜；主控制板、通讯连接板、操作面板分别装配在机柜中，每个水冷板通过导轨安装在机柜中，所述主控制板通过485通讯方式与上位机连接，所述通讯连接板通过排线将水冷板及主控制板连接，所述操作面板控制老化工装整个系统启动与关闭，并对每个老化器件状态进行指示。本实用新型实现多个半导体激光器的同时老化，能够单独设定每个激光器的老化参数，同时监控激光器的电流、电压、功率及温度。 |  | 有较好转化前景 | 技术许可 | 面议 |  | 航天科工 | 010-68743016
新能源与高效节能 | 节能环保 |  | 整体式深度除湿节能空调机组 | CN201520515404.4 |  | 实用新型 | 授权 | 整体式深度除湿节能空调机组，涉及空调技术领域，其结构包括在冷盘管与风机增设深度除湿机，深度除湿机包括蒸发器和冷凝器，且蒸发器设于冷盘管与冷凝器之间。在对新风除湿时，蒸发器能够对冷盘管除湿后的新风进行进一步降温除湿，在此过程中，蒸发器分担了冷盘管的一部分负荷，进而可降低冷盘管的能耗，达到节能的目的，然后冷凝器回收深度除湿机的热量对新风进行加热使其达到可送风温度，以达到进一步节能的目的，相对于现有的新风处理方式，节能效果可提升5倍，并且因带有深度除湿机的空调机组无温湿度耦合点控制问题，空调机组运行稳定，除湿量稳定，不会随室外工况的变化而变化。 |  | 有较好转化前景 | 技术许可 | 面议 |  | 航天科工 | 010-68743016
先进制造 | 基本电气元件 |  | 一种反馈式高峰值功率皮秒脉冲光纤激光器系统 | CN201420542438.8 |  | 实用新型 | 授权 | 本实用新型涉及反馈式高峰值功率皮秒脉冲光纤激光器系统，在种子源后加入脉冲整形单元对脉冲进行整形，压缩种子源脉冲宽度，改善种子源波形，提高种子光质量。分别在放大级和主放大级前接入光纤隔离器和窄带滤波器，滤除有害的ASE，提高系统的稳定性。在预放大级和主放大级之间加入红光指示，提高激光器的操作安全性和灵活性。种子源后和主放大级后均接入光电二极管，通过主控单元实现对激光器的实时保护和功率动态调节。本实用新型是全光纤系统，有效提高系统的机械稳定性和对环境的适应能力；利用光纤光栅、窄带滤波器和模式适配器提高激光器的光束质量，并有效地抑制掺杂光纤内的非线性效应，实现高峰值功率皮秒脉冲激光输出。 |  | 有较好转化前景 | 技术许可 | 面议 |  | 航天科工 | 010-68743016
先进制造 | 测试测量 |  | 一种用于电网的在线监测系统 | CN201620175537.6 |  | 实用新型 | 授权 | 本实用新型公开了一种用于电网的在线监测系统，包括至少一个监测单元和数字采集器；当所述在线监测系统包括两个以上监测单元时，所有监测单元的结构都相同；每一个监测单元包括一分压器、一隔离保护器、一放大器和一衰减器；分压器的三个输出端分别与隔离保护器、放大器和衰减器的输入端电连接；隔离保护器、放大器和衰减器的输出端分别与数字采集器的任意一个通道电连接。所述在线监测系统包括分压器，能够同时监测电网的工频电压信号、局部放电信号和冲击电压信号，将三种信号输入数字采集器，进而利用处理器三种信号进行分析处理，首次实现了对电网三种信号的同时在线监测。 |  | 有较好转化前景 | 技术许可 | 面议 |  | 航天科工 | 010-68743016
新材料及先进工艺应用 | 材料分析 |  | 一种螺钉扭断试验工装及其开合模装置 | CN201620044033.0 |  | 实用新型 | 授权 | 本实用新型涉及一种螺钉扭断试验工装及其开合模装置，试验工装包括开合模装置，开合模装置包括两开合模体，两开合模体的相向内侧平面上分别设有用于在两开合模体扣合时形成螺纹孔的螺纹定位槽，试验工装还包括用于在所述螺纹孔的圆周方向上夹持定位所述两开合模体的夹具，夹具具有用于沿所述螺纹孔的圆周方向均布的至少两个均沿径向移动以夹持定位所述两开合模体的夹持件，两开合模体的相背外侧面上分别设有用于与所述夹持件顶压接触的装夹平面，两开合模体上的装夹平面在两开合模体扣合时绕所述螺纹孔的周向均布。测试试验螺钉时，只需要更换开合模装置，夹持件仍可以在圆周方向上对开合模装置进行装夹定位，不需要再更换夹具，降低试验成本。 |  | 有较好转化前景 | 技术许可 | 面议 |  | 航天科工 | 010-68743016
先进制造 | 测试测量 |  | 一种绝对角度检测装置 | CN201620314131.1 |  | 实用新型 | 授权 | 本实用新型公开了一种绝对角度检测装置。包括与电机（5）连接的联轴器（4），联轴器（4）与输出轴（1）传动连接；所述联轴器（4）上设有沿圆周均布的磁钢（3），联轴器（4）前端机壳上设有电路板（2），电路板（2）上设有一组沿圆周均布的霍尔传感器（6），霍尔传感器（6）位于磁钢（3）的磁场范围内。本实用新型能直接识别转动轴的起始角度，以及准确测量转动角度。将该绝对角度测量应用在水量调节装置上可实现准确判断调节臂状态，以及判断堵塞器注水孔开度，地面控制操作“可视化”，仪器性能更加完善。 |  | 有较好转化前景 | 技术许可 | 面议 |  | 航天科工 | 010-68743016
先进制造 | 测试测量 |  | 一种W型二次电源转换器专用精检测试台 | CN201620117877.3 |  | 实用新型 | 授权 | 本实用新型公开了一种W型二次电源转换器专用精检测试台，以设计技术要求中的参数指标为依据制作本测试台。经本测试台测试的二次电源电性能指标符合二次电源设计技术要求中提到的电参数指标。 |  | 有较好转化前景 | 技术许可 | 面议 |  | 航天科工 | 010-68743016
工业基础件 | 工程元件 |  | 一种发动机涨断连杆 | CN201520892490.0 |  | 实用新型 | 授权 | 一种发动机涨断连杆，克服了现有连杆在连杆大头处设置油孔，该油孔为阶梯孔且有一定的角度要求，因而加工工艺较复杂，易产生废品，且是在连杆锻造成型后二次加工，相应增加了加工成本的问题, 特征是在连杆大头的前后半圆端面上与连杆大头和连杆小头的水平中心线的夹角为α的位置上设有2个油槽，油槽的宽度为3~5mm，油槽的深度为0.8~1.2mm，所述连杆大头的前后半圆端面上与连杆大头和连杆小头的水平中心线的夹角α为25~29°，有益效果是，取消了连杆大头的油孔，用油槽代替，连杆大头的端面设置的油槽与连杆毛坯同时锻出, 不需要进行二次加工，简化了加工工艺，从而降低了加工成本，避免了因加工油孔涨断连杆废品的产生。 |  | 有较好转化前景 | 技术许可 | 面议 |  | 航天科工 | 010-68743016
先进制造 | 基本电气元件 |  | 一种抽油机井无线设备用防盗天线 | CN201520423174.9 |  | 实用新型 | 授权 | 本实用新型公开了一种抽油机井无线设备用防盗天线，包括底座（1），底座中央设有中心孔（2），底座底部设有螺桩（3），螺桩上设有密封圈（4）、平垫圈（5）、弹簧垫（6）和螺母（7）；底座顶面设有连接凸台（8），连接凸台与保护罩（9）连接；保护罩内设有天线振子（10），天线振子底端与天线馈线（11）连接，天线馈线从底座中央的中心孔穿出后与插头（12）连接。本实用新型的结构简单，可以有效防止抽油机井无线设备天线被人为损害，提高了抽油机井无线设备的工作可靠性和寿命。 |  | 有较好转化前景 | 技术许可 | 面议 |  | 航天科工 | 010-68743016
工业基础件 | 机床 |  | 一种曲轴中心孔精镗机床 | CN201420517064.4 |  | 实用新型 | 授权 | 本实用新型提供一种曲轴中心孔精镗机床，所要解决的问题是：现有技术是将粗加工后的曲轴在普通车床上进行精加工工序，但在钻孔时由于设备的自身原因，钻头端部会发生抖动，致使偏差较大；本实用新型的技术要点是机床的加工工位一侧还设置有检测工位，所述检测工位包括：带有电感测头的检测装置和位于检测装置下方的滑台；所述加工工位包括，镗头和刀具补偿装置；本实用新型的积极效果是：原加工工艺中设备精准度较低，经常出现废件，本实用新型加工精度高，钻头端部抖动小，加工后曲轴中心孔精度较高。本实用新型还具有结构简单、操作简便、实用性强、加工精度高等特点。 |  | 有较好转化前景 | 技术许可 | 面议 |  | 航天科工 | 010-68743016
工业基础件 | 制冷机 |  | 防结霜空调机组 | CN201520458031.1 |  | 实用新型 | 授权 | 防结霜空调机组，涉及空调技术领域，其结构包括压缩机、四通换向阀、室外换热器、室内换热器、节流阀和气液分离器，通过在节流阀与室内换热器之间设有防结霜换热器，制热时，从室内换热器流出的制冷剂温度较高，高温的制冷剂流经防结霜换热器与外界空气进行热交换，使防结霜换热器周围的空气温度升高，而防结霜换热器设于室外换热器的下方，防结霜换热器源源不断释放出来的热量能够防止室外换热器的冷凝水的凝结，进而能够有效防止室外换热器的结霜。相对于现有技术的除霜方式，本实用新型的防结霜空调机组更加节能和高效。 |  | 有较好转化前景 | 技术许可 | 面议 |  | 航天科工 | 010-68743016
工业基础件 | 制冷机 |  | 双压缩机的交叉回油系统 | CN201520458037.9 |  | 实用新型 | 授权 | 双压缩机的交叉回油系统，涉及空调技术领域，其结构包括第一压缩机，第二压缩机、第一油分离器、第二分离器器和气液分离器。通过将第一排油管与第二吸气管连接，第二排油管与第一吸气管连接，使得第一油分离器内的冷冻油回流至第二压缩机，第二油分离器内的冷冻油回流至第一压缩机，进而形成交叉回油系统。由于压缩机内持有的油量与其排出的油量是成正比关系的，这样只要两压缩机内的油量不等，含油量多的压缩机会多排出油并通过油分离器供给含油量少的压缩机，直至两压缩机内的含油量均衡，进而使冷冻油可均匀地分配到两压缩机，防止任一压缩机出现缺油现象，从而提高压缩机的使用寿命，也增加整个制冷系统的能效比。 |  | 有较好转化前景 | 技术许可 | 面议 |  | 航天科工 | 010-68743016
先进制造 | 机械加工 |  | 一种用于面向微结构超精密机械加工的工装装置 | CN201620070571.7 |  | 实用新型 | 授权 | 本实用新型公开了一种用于面向微结构超精密机械加工的工装装置，所述工装装置包括工件安装盘和用于与机床主轴连接固定的过渡盘；在所述工件安装盘上开设有与所述工件安装盘呈同轴设置的用于放置传感器的通孔；所述工件安装盘通过安装架固定设置在所述过渡盘上。本实用新型安装方便快捷，成本低，避免了加工中对工件的二次拆卸，并实现了对超精密对刀及加工过程中信号进行监测的功能，保证了加工精度。 |  | 有较好转化前景 | 技术许可 | 面议 |  | 航天科工 | 010-68743016
新材料及先进工艺应用 | 金属机械加工 |  | 一种磁共振气室的抗弛豫镀膜方法 | CN201510726460.7 |  | 发明申请 | 授权 | 本发明属于磁共振气室的镀膜方法，特别是一种磁共振气室的抗弛豫镀膜方法。在本发明技术方案中，重点介绍了镀膜材料的选择、镀膜工艺及镀膜前后对气室的处理方法。该方法成膜效果好，膜层薄、厚度均匀、耐高温、操作简单、安全性高，有效的提高了气室的抗弛豫能力。 |  | 有较好转化前景 | 技术许可 | 面议 |  | 航天科工 | 010-68743016
先进制造 | 测试测量 |  | 一种制作带有温度传感器光纤陀螺的方法及其光纤陀螺 | CN201410346407.X |  | 发明申请 | 授权 | 本发明属于光纤陀螺，具体涉及一种制作带有温度传感器光纤陀螺的方法及其光纤陀螺。一种带有温度传感器光纤陀螺，包括作为核心的光纤环，在光纤环上设置温度传感器，光纤环和温度传感器共同设置在包裹胶粘剂中，温度传感器的数据输出线伸出包裹胶粘剂外，且光纤环和包裹胶粘剂满足κ胶·L胶＝κ环·L环，其中κ胶，κ环分别表示包裹胶粘剂和光纤环的导热率，L胶，L环分别为包裹胶粘剂和光纤环的厚度。本发明的效果是：本发明的光纤陀螺提高了针对陀螺进行的温度输出曲线拟合精度，减小了补偿后陀螺的零位波动幅度，提高了光纤陀螺在使用温度范围内(-40℃～60℃)的精度。 |  | 有较好转化前景 | 技术许可 | 面议 |  | 航天科工 | 010-68743016
工业基础件 | 机床 |  | 一种轻量化蒙皮骨架弹翼整体扩散连接成形方法 | CN201510518844.X |  | 发明申请 | 授权 | 本发明提出了一种轻量化蒙皮骨架整体扩散连接结构弹翼及其成形方法，此种弹翼结构形式可以将骨架筋条分布根据最大承力效果进行设计，骨架内部筋条宽度可以设计为更窄的筋条形式2-4mm，这样能够大大减轻弹翼重量。蒙皮与骨架装备合适后周边用电子束进行焊接，蒙皮骨架坯料装入模具，放入热成形设备进行升温。到达设定温度后合模并加载合适压力，蒙皮与骨架接触加压一定时间实现扩散连接，此种结构形式弹翼能够大大减轻重量并提高承载能力，而且尺寸精度高。 |  | 有较好转化前景 | 技术许可 | 面议 |  | 航天科工 | 010-68743016
先进制造 | 电热装置 |  | 一种陶瓷加热装置 | CN201410650705.8 |  | 发明申请 | 授权 | 本发明公开了一种陶瓷加热装置, 属于陶瓷加热技术领域，该加热装置包括加热体、连接端、过渡段和紧固件，其中，加热体上开设三条豁槽，使加热体形成连续弯曲的加热板，连接端和过渡段一体成型，用于连接加热体与导线或加热体与其它加热体，本发明提供的陶瓷板式加热体具有阻值适中、加热效率高、可堆垛使用、加工方便等特点。 |  | 有较好转化前景 | 技术许可 | 面议 |  | 航天科工 | 010-68743016
新能源与高效节能 | 金属冶炼 |  | 一种异心铸造铝合金构件热处理变形的快速校正方法 | CN201310653305.8 |  | 发明申请 | 授权 | 本发明公开了一种异心铸造铝合金构件热处理变形的快速校正方法，包括如下步骤：第一步：测量记录构件各筒体的水平与垂直方向外径尺寸；第二步：在各筒体的端部分别安装保护撑盘；第三步：将安装好保护撑盘的构件进行淬火处理，选择直径最大的端面为底面垂直放入加热炉进行加热；第四步：取下保护撑盘，依据淬火前记录的构件尺寸，对构件各筒体的尺寸进行校正；第五步：将保护撑盘安装在各筒体端部，以一个筒体为基准筒体并固定，根据淬火前记录的各筒体的偏心尺寸，用千斤顶校正待测筒体的偏心尺寸。本发明采用前端和底端撑盘保护校正基准的方法，相对于专用模具控制变形，结构简单，易于操作，可将变形控制在一定范围内，便于后续校正。 |  | 有较好转化前景 | 技术许可 | 面议 |  | 航天科工 | 010-68743016
工业基础件 | 机床 |  | 铝合金薄壁叶片颤振抑制方法及其切削刀具的钝化方法 | CN201510627635.9 |  | 发明申请 | 授权 | 本发明提供一种铝合金薄壁叶片无振颤切削抑制方法及其切削刀具的钝化方法，通过对切削刀具进行特定的钝化，能够在不使用填充物等辅助手段的条件下，实现对铝合金薄壁叶片的无振颤切削。其中刀具的钝化包括刀具磨料钝化以及切削钝化，刀具磨料钝化时采用特殊方法制备的磨料，通过上述步骤对刀具钝化后，使用调整后的参数在刀具寿命范围内进行叶片精加工即可实现无振颤切削。 |  | 有较好转化前景 | 技术许可 | 面议 |  | 航天科工 | 010-68743016
先进制造 | 测试测量 |  | 一种超宽带目标电磁散射特性测试系统和方法 | CN201410757444.X |  | 发明申请 | 授权 | 本发明提供了一种超宽带目标电磁散射特性测试系统和方法。本发明中，通过工作在第一频段上的第一组馈源固定在能够自动切换馈源的支架上以连续切换馈源发出2～27GHz的平面波以先对转台上的定标体进行测量，并接收反射回波数据；然后在定标体的位置换上目标物体仍进行2～27GHz测量；测试完毕后，保持目标物体不动，通过工作在第二频段上的第二组馈源发出27～40GHz的平面波以对转台上的目标物体进行测量，并接收反射回波数据；然后在目标物体的位置放置之前的定标体，并通过第二频段进行定标测试，接收定标反射回波数据。通过以上测试数据，结合数据拼接技术，可获得目标物体的超宽带目标电磁散射特性。 |  | 有较好转化前景 | 技术许可 | 面议 |  | 航天科工 | 010-68743016
新材料及先进工艺应用 | 材料分析 |  | 一种涂层下基体材料的鉴别方法及装置 | CN201610176997.5 |  | 发明申请 | 授权 | 本发明公开了一种涂层下基体材料的鉴别方法，包括：利用光脉冲对涂敷涂层的第一目标进行激励，通过红外热像仪采集红外热像图序列；针对第一目标任一点，获取该点的温度?时间数据，进而获取该点的对数降温曲线；计算对数降温曲线的斜率，进而计算该点的分离特征值；获取第一目标每一点的分离特征值；进而得到第一目标表面灰阶图；获得多个目标中每一目标的表面灰阶图；根据表面灰阶图鉴别多个目标的基体材料；本发明能够通过分析不同基体与涂层对数降温曲线的分离程度，实现涂层下基体材料的检测和识别。 |  | 有较好转化前景 | 技术许可 | 面议 |  | 航天科工 | 010-68743016
先进制造 | 测试测量 |  | 一种双极性联动冲击电流发生器 | CN201410770921.6 |  | 发明申请 | 授权 | 本发明提供一种双极性联动冲击电流发生器，包括正极性冲击电流发生器、负极性冲击电流发生器、控制系统和测量系统；所述正极性冲击电流发生器与所述负极性冲击电流发生器分别设有与被测试品连接的接口，并分别通过放电球隙与所述控制系统相连；所述正极性冲击电流发生器与所述负极性冲击电流发生器在所述控制系统的控制下分别在不同时间段向所述被测试品放电，以产生冲击电流；所述测量系统测量并显示所述被测试品的电压和电流。这种冲击电流发生器经济有效，能产生一正一负两个连续且间隔时间可控的冲击电流，适合于考核金属氧化物限压器的能量耐受能力。 |  | 有较好转化前景 | 技术许可 | 面议 |  | 航天科工 | 010-68743016
新能源与高效节能 | 发电配电装置 |  | 一种有源电力滤波器补偿策略和装置 | CN201510696405.8 |  | 发明申请 | 授权 | 本发明涉及一种新型结构的有源电力滤波器补偿装置，集成了有源电力滤波器（Active?Power?Filter, APF）和动态电压恢复器（Dynamic?Voltage?Restorer, DVR）装置的补偿特点。该策略包括：判断电网电压是否正常，若正常，通过将串联接入配电网的第一电抗器和第二电抗器分别短接来选择APF补偿模式；若不正常，通过将串联接入配电网的第一电抗器和第二电抗器分别接入电路来选择APF-VB补偿模式。通过以上根据电网电压选择补偿模式，本发明能够根据电网电压的状态合理选择补偿模式，在补偿谐波电流和无功电流的同时，还能够补偿电网的电压暂降、电压上升以及电压畸变问题。 |  | 有较好转化前景 | 技术许可 | 面议 |  | 航天科工 | 010-68743016
新材料及先进工艺应用 | 材料分析 |  | 违禁物品检测方法和装置 | CN201410482295.0 |  | 发明申请 | 授权 | 本发明公开了一种违禁物品检测方法和装置，该方法包括：采集待检物品的吸收谱数据；确定出采集的吸收谱数据中的各波峰；针对每个波峰，根据该波峰对应的太赫兹吸收值、该波峰的相邻点的太赫兹吸收值，计算出该波峰的峰值明显度；将计算出的波峰明显度与预设的干扰阈值进行比较，根据比较结果判断该波峰是否为干扰点；利用滑动平均方法对判断出的待检物品的吸收谱数据中的干扰点进行数据修复，得到待检物品的修复后吸收谱数据；将待检物品的修复后吸收谱数据与违禁物品指纹谱库中的各种违禁物品的标准品的吸收谱数据进行比对，根据比对结果判断待检物品是否为其中一种违禁物品。应用本发明，可以提高检测结果的准确度。 |  | 有较好转化前景 | 技术许可 | 面议 |  | 航天科工 | 010-68743016
先进制造 | 金属机械加工 |  | S形连续弯导管成形方法及其装置 | CN201610730655.3 |  | 发明申请 | 授权 | 本发明涉及一种S形连续弯导管成形方法及其装置，属于弯管制造塑性加工技术领域。本发明提供的一种S形连续弯导管成形方法及其装置通过仿形设计能够实现S形连续弯导管产品的一次成形，解决了常规标准弯管模具和工艺在弯制带有连续弯的导管以及弯曲直线段小于夹头长度的弯头时出现的管件与夹紧块相互阻挡与碰撞问题，完全消除了S形连续弯导管“多段拼焊”存在的问题。本发明设计的弯管模体为整体模具，方便更换弯管模具，只需通过编写程序实现两层模具的上、下运动即可；在弯曲半径相同的情况下，可对不同弯曲角度的S形连续弯的第一轮夹、第二轮夹进行“仿形”设计，而弯管模体无需改动，大大节省了模具成本和生产周期。 |  | 有较好转化前景 | 技术许可 | 面议 |  | 航天科工 | 010-68743016
工业基础件 | 机床 |  | 焊接支撑装置 | CN201510007937.6 |  | 发明申请 | 授权 | 本发明公开了一种焊接支撑装置，包括底盘和撑胎组件。撑胎组件包括导杆、基座、胎体、顶出杆和顶紧块。导杆是撑胎组件的中心支撑杆。基座包括沿圆周分布的多个分支且装配在导杆上，基座上有沿径向延伸且用于装配顶出杆的螺纹孔。胎体为多个且沿基座的周向分布以适于支撑待焊接工件。顶紧块为多个且分别固定在顶出杆上用于内撑胎体，每个胎体上均具有径向滑动调节槽。顶出杆为多个且分别连接基座与相应的顶紧块。根据本发明的焊接支撑装置，通过设置多个径向可独立调节的胎体，以将工件的内表面支撑至需要的形状，从而便于减小工件的焊接变形量，进而提高工件焊接质量，降低产品废品率，便于实现产品的小批量生产。而且使用方便，安全可靠。 |  | 有较好转化前景 | 技术许可 | 面议 |  | 航天科工 | 010-68743016
先进制造 | 基本电气元件 |  | 一种验封短节与测调短节的连接方法及结构 | CN201510680689.1 |  | 发明申请 | 授权 | 本发明公开了一种验封短节与测调短节的连接方法及结构。本发明将验封短节中电器元件的引线通过套管汇集成导线束与验封短节连接端的插头连接；验封短节连接端的插头与测调短节连接端的插座实现电气连接，以改善验封短节走线多不便维修的问题；通过验封短节前端定位外管上的半圆凸台与测调短节中插座支架前端的半圆凹槽配合，实现验封短节与测调短节的导向连接和电气连接的准确定位问题，以避免插头和插座受到对接扭矩损坏；插头与验封短节、以及插座与测调短节的连接均采用非圆孔柱配合连接方式，以限制插头与验封短节之间、以及插座与测调短节之间的径向转动，防止与插头和插座连接的导线束发生缠绕或扭曲，以提高电气连接的可靠性。 |  | 有较好转化前景 | 技术许可 | 面议 |  | 航天科工 | 010-68743016
工业基础件 | 工程元件 |  | 一种适用于单通道腔体的多路气液加注装置 | CN201410554964.0 |  | 发明申请 | 授权 | 本发明公开了一种适用于单通道腔体的多路气液加注装置，属于液体冲压发动机燃油加注技术领域。芯轴套装在所述套筒内，手柄通过螺母固定在芯轴的上端，旋转手柄可使芯轴沿套筒轴向移动，套筒法兰下端的外螺纹与安装支架固定连接，套筒通过安装支架固定在燃油液压装置外端面上对应密封螺钉的位置，套筒与燃油液压装置之间安装有密封垫，套筒内芯轴上密封圈以下的部位为密封腔；四通组件通过连通管的一端与套筒固定且与内部的密封腔相通，压力传感器和真空泵分别与四通组件上同一直线上的两个外螺纹转接头连接。本发明解决了单通道腔体的密封和气液加注的难题，同时简化了燃油液压装置的密封结构，促使其向简单化和小型化发展。 |  | 有较好转化前景 | 技术许可 | 面议 |  | 航天科工 | 010-68743016
先进制造 | 测试测量 |  | 一种陀螺稳定座架的非线性滑模变结构控制方法 | CN201510736918.7 |  | 发明申请 | 授权 | 本发明属于一种滑模变结构控制方法，特别涉及一种陀螺稳定座架的非线性滑模变结构控制方法；首先建立非线性滑模变结构控制求解SMVSC控制器方程；其次利用SMVSC控制器方程采集速率陀螺、倾角传感器、光电码盘信息，SMVSC输出的控制量经功率放大器进行放大后驱动直流力矩电机，再经减速器减速后输出转矩传送到俯仰、方为或滚动框架上，抵消俯仰、方为或滚动框架上干扰力矩，使俯仰、方为或滚动框架始终保持与水平面平行；对SMVSC控制器方程在MATLAB中进行仿真调试，直到陀螺稳定座架的俯仰通道的稳定精度满足设定要求。本发明利用SMVSC控制器校正各通道的速度回路、位置回路，提高了陀螺稳定座架的稳定控制精度、动态可靠性，抑制了回路的非线性因素的干扰。 |  | 有较好转化前景 | 技术许可 | 面议 |  | 航天科工 | 010-68743016
先进制造 | 光学元件 |  | 拼接型准直镜调整装置与方法 | CN201610366139.7 |  | 发明申请 | 授权 | 本发明提供一种拼接型准直镜调整装置与方法，包括：固定于准直镜背面的连接法兰、固定于连接法兰的调整球座、安装于连接法兰的锁紧螺杆、与锁紧螺杆连接的锁紧螺母、固定座、后球垫及调整螺钉。其中，调整球座的表面为球面。后球垫安装于固定座朝向调整球座的表面。后球垫朝向调整球座的表面为球面，用于限制调整球座的运动。调整螺钉一端连接于固定座，另一端抵靠在连接法兰表面，用于使准直镜进行方位、俯仰旋转。锁紧螺杆贯穿调整球座、后球垫与固定座的中部。锁紧螺母螺纹连接于锁紧螺杆穿出固定座的一端，用于锁定固定座与连接法兰的相对位置。本发明能够有效提高单元准直镜调整效率及能量利用率。 |  | 有较好转化前景 | 技术许可 | 面议 |  | 航天科工 | 010-68743016
工业基础件 | 工程元件 |  | 一种自锁螺母试验工装及其所使用的螺母配合头 | CN201610122928.6 |  | 发明申请 | 授权 | 本发明涉及一种自锁螺母试验工装及其所使用的螺母配合头，自锁螺母试验工装包括螺母配合头和传动部件，螺母配合头包括螺母配合头本体，螺母配合头包括螺母配合头本体，螺母配合头本体上设置有用于与试验机传动连接的螺母配合头连接结构，螺母配合头本体上设置有轴线沿前后方向延伸的用于供自锁螺母从前至后旋入以进行锁紧试验的螺纹孔，螺母配合头连接结构与试验机传动连接，螺母配合头本体上的螺纹孔用于供自锁螺母旋入，螺纹孔的内螺纹与自锁螺母的外螺纹螺纹配合，并通过尼龙锁止环进行自锁作用，传动部件向自锁螺母传递扭矩，从而进行自锁螺母的锁紧试验，提供了一种对上述新型自锁螺母新型锁紧试验的试验工装。 |  | 有较好转化前景 | 技术许可 | 面议 |  | 航天科工 | 010-68743016
工业基础件 | 机床 |  | 一种复杂型腔结构件电火花加工刀具 | CN201320278731.3 |  | 实用新型 | 授权 | 本实用新型公开了一种复杂型腔结构件电火花加工刀具，包括：刀体（2）和刀柄（1）。刀柄（1）的一端与电火花成型机进给装置插接，另一端与刀体（2）过盈配合。刀具中刀柄（1）是圆柱体，刀体（2）是具有与待加工复杂型腔结构特征相同的六面体结构。此六面体结构呈“井”字形状，侧面带有六个小凸台，正面带有两个长方形通孔。本实用新型解决了原有刀具只能加工单个型腔结构特征及由于单体刀具制造不一致性及更换装夹频繁，会造成加工尺寸的误差，影响尺寸精度及产品质量，降低加工效率的问题。根据工件待加工型腔的特征, 设计刀体，完成对工件的加工。 |  | 有较好转化前景 | 技术许可 | 面议 |  | 航天科工 | 010-68743016
工业基础件 | 机床 |  | 一种电火花成型机工具电极夹具 | CN201320278730.9 |  | 实用新型 | 授权 | 本实用新型公开了一种电火花成型机工具电极夹具，解决工具电极加工斜面或水平放置较高工件待加工表面问题。在机床进给装置（4）驱动下，机构中竖直杆（6）与水平杆（8）在导轨A（1）和导轨B（9）的约束下实现了工具电极（3）竖直方向运动与水平方向运动的转换。竖直杆（6）与导轨A（1）及水平杆（8）与导轨B（9）间是间隙配合，滑动自如。导轨A（1）和导轨B（9）必须用非导电材料制成，以免发生放电现象，而且固定在磁力底座（5）上。竖直杆（6）、连接杆（7）和水平杆（8）之间用轴承（2）连接，其优点是间隙极小，不会产生放电现象且活动灵活。运用磁力底座（5）是因为放置方便并可以调节水平杆（8）与平台间的夹角。 |  | 有较好转化前景 | 技术许可 | 面议 |  | 航天科工 | 010-68743016
工业基础件 | 机床 |  | 一种板类零件深孔偏斜修正工装 | CN201320676632.0 |  | 实用新型 | 授权 | 本实用新型提供一种板类零件深孔偏斜修正工装，实现板类零件深孔加工后以孔为基准进行偏斜修正，保证型面及周边与深孔轴线相对关系。该工装包括基座、导向装置、定位装置、压紧装置、固定支承装置和可调支承装置。导向装置、压紧装置、固定支承装置和可调支承装置固定安装在基座上，定位装置安装在导向装置上。板类零件通过定位装置与导向装置连接，固定支承装置和可调支承装置支撑住板类零件，压紧装置压零件。本实用新型将传统以板类零件四周或上下表面为基准控制深孔加工轴线以保证深孔和板四周及上下表面位置关系，转换为以深孔轴线为基准加工板类零件四周或上下表面，保证深孔轴线和板类零件四周或上下表面位置关系，降低深孔加工难度。 |  | 有较好转化前景 | 技术许可 | 面议 |  | 航天科工 | 010-68743016
先进制造 | 起重设备 |  | 用于拆卸注塑机调节螺母的起吊装置 | CN201220568970.8 |  | 实用新型 | 授权 | 本实用新型公开了一种用于拆卸注塑机调节螺母的起吊装置，属于拆解辅助装置。包括一U形部件，所述U形部件包括两个支臂和连接在两个支臂底端的连接臂，其中一个支臂的外壁上固定有起吊块，所述起吊块上沿支臂的长度方向上均匀设置有若干个通孔。本实用新型可专用于注塑机调节螺母的拆解过程，可降低拆解的难度和强度、消除插接过程中的安全隐患。 |  | 有较好转化前景 | 技术许可 | 面议 |  | 航天科工 | 010-68743016
工业基础件 | 工程元件 |  | 用于拆装注塑机炮筒法兰盘的夹持装置 | CN201220568989.2 |  | 实用新型 | 授权 | 本实用新型公开了一种用于拆装注塑机炮筒法兰盘的夹持装置，属于夹持装置。包括采用耐高温的金属材料制成的夹持部件，所述夹持部件包括顶部设有缺口的圆箍，所述圆箍的两端分别设有相互对称的左夹条、右夹条；所述圆箍与左夹条、右夹条为一体结构；所述夹持部件的顶部设有横向贯穿左夹条顶端和右夹条顶端的吊带杆；所述吊带杆的下方设有横向贯穿左夹条和右夹条的调节螺栓，在调节螺栓的外端上螺纹连接有调节螺母。本实用新型可在拆装注塑机炮筒法兰盘时起到夹持固定作用，通过该夹持装置，法兰盘能够被很好的固定住，不会摔落下来，维修人员能够拆装自如，消除了安全隐患，同时，也解决了人、吊带容易被烫伤的问题。 |  | 有较好转化前景 | 技术许可 | 面议 |  | 航天科工 | 010-68743016
先进制造 | 基本电气元件 |  | 一种大功率继电器的散热结构 | CN201220703409.6 |  | 实用新型 | 授权 | 一种大功率继电器散热结构，包括安装底板、继电器和安装螺钉、安装底板上设有与继电器外形对应的型腔和安装螺纹孔，通过安装螺钉将继电器固定于安装底板的型腔中，所述继电器与安装底板型腔之间设有缝隙，所述继电器与安装底板型腔的缝隙中灌有TCOR导热硫化橡胶并固化。本实用新型将继电器与安装底板融为一体，继电器产生的热量通过继电器外壳传导到硫化橡胶上，再传导到安装底板上，能迅速传递热量，散热效果好，继电器使用可靠性得以提高，使用寿命增长。 |  | 有较好转化前景 | 技术许可 | 面议 |  | 航天科工 | 010-68743016
先进制造 | 弹药 |  | 一种应用单点起爆实现双向输出爆轰波的新型爆炸序列结构 | CN201320525912.1 |  | 实用新型 | 授权 | 本实用新型公开了一种应用单点起爆实现双向输出爆轰波的新型爆炸序列结构，它涉及双向输出爆轰波技术领域，传爆管的两端分别连接有电雷管一、电雷管二，电雷管一、电雷管二的轴向与传爆管的轴向垂直并对称，且电雷管一与电雷管二并联使用，确保传爆的可靠性；它以90°正交传递爆轰的方式进行传爆，利用传爆管自中心起爆向两端等距以及等速扩爆的传爆特点来实现双向输出爆轰波的功能，既能在设计空间受限的条件下满足双向输出爆轰波的功能，又可降低设计成本和提高传爆可靠度。 |  | 有较好转化前景 | 技术许可 | 面议 |  | 航天科工 | 010-68743016
先进制造 | 测试测量 |  | 用于例如鞋类制品的压力传感器 | CN201380040605.7 |  | 发明申请 | 授权 | 本发明涉及一种压力传感器，例如用于设置在鞋类制品的鞋底结构中，用于测量由穿戴者的脚所施加的压力。压力传感器包括一个或多个压力传感单元。每个单元包括第一挠性承载膜和第二挠性承载膜，第一和第二承载膜通过具有开口的间隔膜、设置在第一承载膜上的多个第一电极和设置在第二承载膜上的多个第二电极相互附接到一起，多个第一电极和多个第二电极按相互面对关系的方式设置在开口中，以便当压力施加到压力传感单元上时第一和第二电极相互接触并且第一与第二电极之间的接触区域随压力的增大而增大。第一电极是电阻性电极。多个第一电极包括第一组电极和第二组电极，第一和第二组电极设置成交错而在其之间限定出间隙。第一承载膜承载导电轨条，该导电轨条接触第一电极的沿着间隙延伸的边沿部分，每个导电轨条在相应边沿部分中限定出等势线。在第一承载膜上设置一个或多个电绝缘的套印以便覆盖住间隙。套印至少与其中第一电极被导电轨条接触的边沿部分部分地重叠。 |  | 有较好转化前景 | 技术许可 | 面议 |  | 航天科工 | 010-68743016
新能源与高效节能 | 发电配电装置 |  | 一种紧凑型集成一体化电源变换器 | CN201520436820.5 |  | 实用新型 | 授权 | 本实用新型公开了一种紧凑型集成一体化电源变换器，交流/直流输入经输入滤波电路滤波后输出给输入限浪涌电路，输入限浪涌电路输出给直流滤波电路，直流滤波电路再输出给DC/DC变换电路，DC/DC变换电路输出给输出滤波电路，输出滤波电路滤波产生稳定的直流输出，反馈电路输入端连接在输出滤波电路上，反馈电路输出端与DC/DC变换电路反馈控制端相连。本实用新型一种紧凑型集成一体化电源变换器的有益效果是具有电路简洁，工作稳定，性价比高，适用范围广，由于其采用了一体化封装结构和完备的保护功能，使得其体积小、重量轻、可靠性高、电磁兼容性好，在潮湿、振动冲击、腐蚀与霉菌等严酷条件下仍能保持长期稳定的工作状态。 |  | 有较好转化前景 | 技术许可 | 面议 |  | 航天科工 | 010-68743016
先进制造 | 基本电气元件 |  | 一种印制板连接器接触件固定结构 | CN201520402460.7 |  | 实用新型 | 授权 | 本实用新型公开了一种印制板连接器接触件固定结构，它包括基座和接触件。所述基座的安装孔设有防转动定位段、轴向定位段、撑刺让空段。所述接触件上设有切扁段、轴径段、撑刺段、导向段。接触件压装入基座中时，通过导向段导向，撑刺段与轴向定位段过盈，压入力使撑刺段完全通过轴向定位段后基座恢复弹性变形，撑刺段和导向段进入撑刺让空段。本实用装配简单，能保证接触件与基座的可靠固定，接触件与基座之间为小间隙配合，有利于接触件通电发热热量的溢出，特别适用于大芯数印制连接器的结构固定，该结构能满足印制连接器插拔柔和、散热性好、接触件防转动的功能要求。 |  | 有较好转化前景 | 技术许可 | 面议 |  | 航天科工 | 010-68743016
先进制造 | 基本电气元件 |  | 一种用于塑封器件开封的滴酸法开封装置 | CN201621382656.5 |  | 实用新型 | 授权 | 本实用新型公开了一种用于塑封器件开封的滴酸法开封装置，包括酸滴装置，还包括加热装置、移动平台、密封装置和通风装置，所述通风装置与密封装置连通，所述酸滴装置、加热装置和移动平台置于密封装置内，其中，所述酸滴装置置于密封装置内上部，所述加热装置放置在移动平台上。本实用新型开封装置结合滴酸法的优点，能够很好地完成塑封器件的开封，可得到确定的开封区域，同时保证了塑封器件结构的完整性。 |  | 有较好转化前景 | 技术许可 | 面议 |  | 航天科工 | 010-68743016
先进制造 | 基本电气元件 |  | 一种电连接器用锁紧装置 | CN201720474528.1 |  | 实用新型 | 授权 | 本实用新型提供一种电连接器用锁紧装置，包括锁紧套筒、锁紧销和紧固组件，其特征在于：所述紧固组件套装于所述锁紧套筒的一端，所述锁紧套筒的另一端设有弹性臂，所述弹性臂具有销孔，所述锁紧销的一端设有圆柱部，另一端设有铆孔，所述圆柱部的圆周面与所述销孔的内圆周面相应位置上设有配合结构，所述锁紧销的圆柱部通过所述配合结构套合在所述锁紧套筒的销孔内。采用本实用新型的技术方案，简化了电连接器锁紧装置的结构，使用快捷方便，使电连接器的连接和锁紧更加可靠，并扩大了锁紧装置的使用范围。 |  | 有较好转化前景 | 技术许可 | 面议 |  | 航天科工 | 010-68743016
先进制造 | 起重设备 |  | 一种实时测量工作平台载荷的装置 | CN201621211064.7 |  | 实用新型 | 授权 | 本实用新型涉及一种实时测量工作平台载荷的装置，属于高空作业设备技术领域。该装置包括：构成平行四边形机构的摆动油缸支架、工作平台支架、上连杆和下连杆；还包括安装在工作平台支架上的正压式载荷传感器；正压式载荷传感器的受压点在摆动油缸支架上。本实用新型提供的实时测量工作平台载荷的装置将摆动油缸支架视为固定端，工作平台支架视为活动端，固定端与活动端通过两根连杆连接，组成一个平行四边形结构，总体结构简单，安装简便，成本低廉。 |  | 有较好转化前景 | 技术许可 | 面议 |  | 航天科工 | 010-68743016
先进制造 | 基本电气元件 |  | 一种用于平行印制板对接连接的连接器 | CN201420656081.6 |  | 实用新型 | 授权 | 一种用于平行印制板对接连接的连接器，包括插头和插座，插头包括插针和固定插针的插头绝缘体（1），插座包括插孔和固定插孔的插座绝缘体（2），其特征在于：所述的插头绝缘体上设置有一个插头圆孔，所述的插座绝缘体上设置有一个插座圆孔，插头圆孔和插座圆孔的轴线相平行，并且两轴线均与所述印制板平行；所述的连接器设置有通过该两孔锁紧插头绝缘体和插座绝缘体的锁紧组件。本实用新型采用垂直于连接器对接方向锁紧，印制板无需开孔，无需垫片、螺母等锁紧附件，结构简单，通用性强，尤其适用于沿对接方向空间尺寸有限制的印制板间对接连接。 |  | 有较好转化前景 | 技术许可 | 面议 |  | 航天科工 | 010-68743016
新材料及先进工艺应用 | 材料分析 |  | 一种紧固件疲劳试验夹具及其下衬套 | CN201620209629.1 |  | 实用新型 | 授权 | 本实用新型提供了一种紧固件疲劳试验夹具及其下衬套，紧固件疲劳试验夹具包括设置有下衬套的下夹具，下衬套包括下衬套本体，下衬套本体包括小径段以及通过台阶面与小径段相连的大径段，小径段上设有悬挂结构，所述悬挂结构具有收起时以使小径段由下至上装入下夹具相应安装孔中的收起工位以及在装入后展开以使下衬套悬挂于下夹具上以防其脱落的展开工位。在装配时，先使悬挂结构处于收起工位以使小径段装入下夹具相应的安装孔中，然后再使悬挂结构处于展开工位，以使下衬套悬挂于下夹具上，然后再进行紧固件的装夹，下衬套没有掉落的危险，使疲劳试验更加安全。 |  | 有较好转化前景 | 技术许可 | 面议 |  | 航天科工 | 010-68743016
工业基础件 | 模具 |  | 一种高强度螺栓镦粗模具 | CN201620129925.0 |  | 实用新型 | 授权 | 本实用新型公开了一种高强度螺栓镦粗模具，包括设有内腔的模具本体、端盖、第一冲击模、开合模芯、成型模、第二冲击模、堵头、主弹簧、压杆，工作时，将工件放置于成型模内的模芯，撞击第一冲击模，利用主弹簧的弹性将第一冲击模与开合模芯紧密配合带动成型模、第二冲击模向下运动，利用压杆将材料进行反挤压，使工件在成型模中成型达到所需尺寸要求，再通过压杆顶出工件同时利用限位螺钉将开合模芯分开，工件顺利顶出，完成一次成型。该装置结构简单，通过模具一次性成型来代替切削加工，提高螺钉强度等机械性能，且加工效率高，尺寸精度好。 |  | 有较好转化前景 | 技术许可 | 面议 |  | 航天科工 | 010-68743016
工业基础件 | 机床 |  | 一种井下仪器定位臂结构 | CN201720767786.9 |  | 实用新型 | 授权 | 本实用新型公开了一种井下仪器定位臂结构，包括支座（1），支座（1）上设有一对对称的定位臂槽（6），定位臂槽（6）内设有定位臂（2），定位臂（2）经销轴（4）与支座（1）铰接，销轴（4）上设有弹簧（3）；支座（1）的中心孔内设有凸轮（5），凸轮（5）的变径面（7）与定位臂（2）顶端的内侧面滑动连接。本实用新型采用凸轮方式，凸轮内部采用孔传动，不仅传动可靠，且不易被砂石卡死，从而有效地克服了现有技术的不足。 |  | 有较好转化前景 | 技术许可 | 面议 |  | 航天科工 | 010-68743016
先进制造 | 基本电子电路 |  | 一种微波分数倍频器电路结构 | CN201721738278.4 |  | 实用新型 | 授权 | 本实用新型公开了一种微波分数倍频器电路结构，它包括微波数字分频器（1），待倍频微波信号与微波数字分频器（1）的输入端连接；微波数字分频器（1）的输出端与窄带带通滤波器（2）的输入端连接；解决了现有技术中微波电路的分数次倍频电路结构存在电路结构复杂，成本较高等缺陷。 |  | 有较好转化前景 | 技术许可 | 面议 |  | 航天科工 | 010-68743016
先进制造 | 基本电气元件 |  | 一种结构与功能一体化的锂/亚硫酰氯电池 | CN201721733323.7 |  | 实用新型 | 授权 | 本实用新型公开了一种结构与功能一体化的锂/亚硫酰氯电池，包括外壳、底座、盖板，所述外壳两侧壁上端两角处设置有支耳，所述外壳上靠近所述支耳侧壁中部设置有所述盖板，所述盖板上设置有焊圈，所述盖板内中部设置有注液口，所述盖板内靠近所述注液口处设置有密封塞，所述外壳内部侧壁上设置有壳壁，所述壳壁内远离所述盖板一端中部设置有所述底座，所述底座上端中部设置有电芯，所述电芯靠近所述盖板侧壁两侧设置有正、负极柱，所述壳壁内靠近所述电芯周围设置有储液腔，所述储液腔内设置有电解液。有益效果在于：本实用新型集支撑和供电功能于一体，结构合理，占用空间小，可进行长时间的供电，供电可靠，供电效率高，有利于提高工作效率。 |  | 有较好转化前景 | 技术许可 | 面议 |  | 航天科工 | 010-68743016
新能源与高效节能 | 发电配电装置 |  | 一种双电源自动切换供电及防止电源反接的电路 | CN201521075240.4 |  | 实用新型 | 授权 | 本实用新型涉及一种双电源自动切换供电及防止电源反接的电路，其用于由单节内置锂电池供电的设备，包含：二极管，其正极端连接外部直流电源，通过二极管的单向导通特性实现外部直流电源对设备供电；PMOS晶体管，其漏极端连接设备内置的锂电池，栅极端连接外部直流电源，并通过电阻接地，通过反接的PMOS晶体管的寄生二极管特性实现锂电池对设备供电。本实用新型能有效降低锂电池的电源压降，减少其功率损耗，消除对设备正常工作的影响；同时还具有防止电源反接的功能，保护电路安全。 |  | 有较好转化前景 | 技术许可 | 面议 |  | 航天科工 | 010-68743016
工业基础件 | 工程元件 |  | 一种耐高温的隔热保护套 | CN201520027750.8 |  | 实用新型 | 授权 | 本实用新型公开了一种耐高温的隔热保护套，包括主套管、内保护层和外保护层，在主套管的内侧和外侧分别设有内保护层和外保护层，且主套管、内保护层和外保护层均由耐高温材料制备而成。本实用新型的耐高温的隔热保护套具有良好的耐高温、耐高强压、抗撕裂、抗氧化、耐酸碱的优点，将其套在设备外面，起到良好的隔热效果，确保设备在高温条件下稳定工作。 |  | 有较好转化前景 | 技术许可 | 面议 |  | 航天科工 | 010-68743016
工业基础件 | 机床 |  | 一种连接百分表的设备 | CN201410140378.1 |  | 发明申请 | 授权 | 本发明涉及一种连接百分表的设备，属于百分表应用技术领域。它包括连接套Ⅰ和连接套Ⅱ、所述连接套Ⅰ和连接套Ⅱ通过蝶形螺栓C进行连接，连接套Ⅱ可以围绕蝶形螺栓C转动，使连接套Ⅰ和连接套Ⅱ中心线方向形成0～180°的角度，从而拓展了杠杆式百分表在机床上的测量范围。本发明具有安全可靠、操作简单、效率高、方便找正工件基准等优点。 |  | 有较好转化前景 | 技术许可 | 面议 |  | 航天科工 | 010-68743016
新材料及先进工艺应用 | 输送、包装、贮存 |  | 一种曲轴周转架 | CN201721071515.6 |  | 实用新型 | 授权 | 一种曲轴周转架，克服了现有技术中使用的曲轴周转架经常导致曲轴脱离V形块，造成曲轴相互之间的磕碰，容易导致曲轴报废的问题，特征是在左右2个侧面支撑上从上至下至少安装有3层，每层从前至后均布有3排支撑方管，在前排和后排的活动支撑方管上连接复合型单V型定位支撑块，且前排和后排2排单V型定位支撑块的位置相互错开，在中排的固定支撑方管上连接复合型双V型定位支撑块，有益效果是，由于增加的矩形凸起起到了增高挡板的作用，保证曲轴在剧烈颠簸时也不会产生巨大的窜动而引起相互碰撞，从而能够使曲轴在周转轴架中更加稳定，放置的曲轴更加平稳，有效避免了周转和运输过程中曲轴的磕碰伤，并可以保证曲轴在运输过程中完好无损。 |  | 有较好转化前景 | 技术许可 | 面议 |  | 航天科工 | 010-68743016
工业基础件 | 机床 |  | 一种抹光头升降装置 | CN201520220846.6 |  | 实用新型 | 授权 | 本实用新型公开了一种抹光头升降装置，所述抹光头升降装置包括：车架、框架式升降导轨、升降单元、抹光头安装单元和位置检测单元，所述框架式升降导轨上端与车架连接，框架式升降导轨下端与所述抹光头安装单元连接，所述升降单元设置于所述车架上，所述位置检测单元设置于所述框架式升降导轨上，外框导轨、内框导轨和安装于其上的导向轮构成框架导轨，能够以轻便的结构为抹光头提供足够的支撑刚度；抹光头安装板与内框导轨之间的柔性支撑结构，能够让行程开关自动检测抹光头下降的合适高度，不再需要人工调整，给使用带来了方便。 |  | 有较好转化前景 | 技术许可 | 面议 |  | 航天科工 | 010-68743016
新材料及先进工艺应用 | 材料分析 |  | 傅里叶红外采样装置 | CN201520020423.X |  | 实用新型 | 授权 | 本实用新型提供一种傅里叶红外采样装置，包括泵体，泵体内具有平行的第一和第二通道；第一通道两端分别设有进气管和第一连接盖，第一通道内设有滤芯，滤芯的两端分别抵接于第一通道内壁以及第一连接盖上，滤芯与第一通道的内壁之间设有第一样气通道，第一样气通道连通红外分析仪气室的进气口；第二通道两端分别连接第二连接盖和出气口，第二连接盖连通有一进气口，第二通道的内部设有真空发生器组，真空发生器组连通有第二样气通道，第二样气通道与红外分析仪气室的出气口相连通。本实用新型将过滤、采样、加热、传输、压力控制集合于一体，形成一个完整的模块，便于安装和使用维护，同时减少体积和重量。 |  | 有较好转化前景 | 技术许可 | 面议 |  | 航天科工 | 010-68743016
新能源与高效节能 | 发电配电装置 |  | 一种潜油电泵测试系统的过流保护装置 | CN201520899710.2 |  | 实用新型 | 授权 | 本实用新型公开了一种潜油电泵测试系统的过流保护装置，该装置包括位于地面的测试设备和位于井下的潜油电泵，测试设备与潜油电泵之间经供电总线连接，供电总线包括供电电缆+V和回馈电缆-V；在回馈电缆-V上串联有由供电电缆+V提供工作电源的过流保护装置。本实用新型在监测到电泵电机供电电缆由于高压击穿或井下腐蚀性液体或气体侵蚀出现短路时能及时保护整个系统不被二次损坏，响应时间快。采用闭环控制，能在故障消除后及时恢复线路正常工作状态。本实用新型对供电和通讯系统无干扰。控制灵活性强。根据不同系统或环境的需要，只需调整取样电阻阻值大小即能实现电流阈值的控制。 |  | 有较好转化前景 | 技术许可 | 面议 |  | 航天科工 | 010-68743016
先进制造 | 基本电气元件 |  | 一种多芯插头组件结构 | CN201520860988.9 |  | 实用新型 | 授权 | 本实用新型公开了一种多芯插头组件结构，包括接头本体（1）和插头压环（2）；在插头压环（2）上设有引导键（3）和插头孔（4），插头孔（4）内设有多芯插头（5），多芯插头（5）外圆设有螺纹，多芯插头（5）经螺母（6）与插头压环（2）固定连接；插头压环（2）经固定螺钉（7）与接头本体（1）连接。本实用新型将现有的带引导键的整体接头本体拆分为插头压环和接头本体两个零件，简化了零件结构，降低了加工难度，提高了零件加工的合格率。插头压环将引导键与插头座结合在一起替代了引导键和插头座的功能，减少了零件数量。固定销数量也可以由两个减少至一个，简化了装配过程。 |  | 有较好转化前景 | 技术许可 | 面议 |  | 航天科工 | 010-68743016
新材料及先进工艺应用 | 输送、包装、贮存 |  | 履带式筒子纱升降箱 | CN201520245444.1 |  | 实用新型 | 授权 | 本实用新型公开了履带式筒子纱升降箱，包括一个箱子本体，所述的箱子本体横向排例设置有若干个U形箱，所述的U形箱内设置有上转轴和下转轴，所述的上转轴上纵向排例设置有若干个上转轮；所述的下转轴上纵向排例设置有若干个下转轮，所述的上转轮与所述的下转轮之间架设有履带，所述的履带上均布设置有若干个可用于套设筒子纱的支柱；其优点在于：1）取出顶部的一个筒子纱后，手动旋转转向轮，下一个筒子纱又会转到顶部，这样，操作工每次都能从最合适的位置取到筒子纱，不必较大幅度的弯腰，这样可以防止腰部劳损；2）履带由许多个履带节组成，转动比较精准。 |  | 有较好转化前景 | 技术许可 | 面议 |  | 航天科工 | 010-68743016
新材料及先进工艺应用 | 输送、包装、贮存 |  | 皮带式筒子纱升降箱 | CN201520245474.2 |  | 实用新型 | 授权 | 本实用新型公开了皮带式筒子纱升降箱包括一个箱子本体，箱子本体的底部设置有滚轮，箱子本体横向排例设置有若干个开口朝上的U形箱，U形箱内设置有上转轴和下转轴，上转轴上纵向排例设置有若干个上转轮；下转轴上纵向排例设置有若干个下转轮，上转轮与下转轮之间架设有皮带，皮带上均布铆接有若干个可用于套设筒子纱的支撑柱，皮带的顶端高出U形箱；其优点在于：1）取出顶部的一个筒子纱后，手动旋转法兰轮，下一个筒子纱又会转到顶部，这样，操作工每次都能从最合适的位置取到筒子纱，不必较大幅度的弯腰，这样可以减轻腰部劳损；2）皮带转动的噪音比较低，操控灵活。 |  | 有较好转化前景 | 技术许可 | 面议 |  | 航天科工 | 010-68743016
先进制造 | 基本电气元件 |  | 一种模塑封装器件开封装置 | CN201621382648.0 |  | 实用新型 | 授权 | 本实用新型公开了一种模塑封装器件开封装置，包括容器、底板和卡紧装置，其中，所述容器底部设有开口，且容器底部边沿设有延伸板，所述卡紧装置与延伸板和位于容器下方的底板连接，通过该卡紧装置可将延伸板和底板紧固，开封时在容器中加入浓酸并加热至80℃，即可对开封模塑封装器的开封窗口进行腐蚀开封；本实用新型可快速安全地对模塑封装器件进行开封，开封后的器件外部框架结构完整，芯片表面清洁度能满足后续检查要求，并可减少用酸量和减少清洗所需的试剂，具有较好的经济效益。 |  | 有较好转化前景 | 技术许可 | 面议 |  | 航天科工 | 010-68743016
新材料及先进工艺应用 | 材料分析 |  | 螺栓剪切试验夹具及试验机 | CN201420716282.0 |  | 实用新型 | 授权 | 本实用新型涉及一种螺栓剪切试验夹具及试验机，一种螺栓剪切试验夹具包括分体设置的连接件和板面延伸方向垂直于左右方向的剪切板，连接件上设置有用于与试验机相连的试验机连接结构，螺栓剪切试验夹具还包括用于在使用时将剪切板连接于所述连接件上的剪切板连接结构，剪切板上开设有至少一个轴线沿左右方向延伸方向的供相应待试验螺栓穿装的螺栓穿孔。本实用新型提供了一种可以模拟出贴近螺栓使用环境的螺栓剪切试验夹具及使用该螺栓剪切试验夹具的试验机。 |  | 有较好转化前景 | 技术许可 | 面议 |  | 航天科工 | 010-68743016
先进制造 | 基本电气元件 |  | 一种用于液面自动监测仪的动衔铁装置 | CN201720767777.X |  | 实用新型 | 授权 | 本实用新型公开了一种用于液面自动监测仪的动衔铁装置，包括支座（4）和拉杆（3），拉杆底端穿过支座上的通孔与位于支座下方的动衔铁（5）螺纹连接；拉杆上端经销轴（6）与阀杆（7）铰接；位于支座上方的拉杆上套有弹簧（2），弹簧顶端设有与拉杆螺纹连接的调节螺母（1），调节螺母上方设有与拉杆螺纹连接的锁紧螺母（8）；阀杆上设有密封圈（9）。本实用新型通过简单有效的结构降低了现场使用故障率，提高了弹簧结构的可靠性并解决了现场漏气问题。 |  | 有较好转化前景 | 技术许可 | 面议 |  | 航天科工 | 010-68743016
先进制造 | 电机 |  | 一种小体积电机密封结构 | CN201620973239.1 |  | 实用新型 | 授权 | 本实用新型提供了一种小体积电机密封结构，包括机壳、电枢、安装线；所述电枢固定安装在机壳内，所述安装线焊接在电枢端部，安装线内于安装线与电枢的焊接处为浸焊锡填充密封，安装线引出至机壳外。本实用新型通过浸焊锡填充密封、塑压材料及密封胶的设置，能有效确保安装线在具有较好的弯曲强度的同时，安装线密封良好，在高油压下机壳内部燃油不会溢出，对高压油密封具有良好的密封效果。 |  | 有较好转化前景 | 技术许可 | 面议 |  | 航天科工 | 010-68743016
先进制造 | 基本电气元件 |  | 一种真空泡工频老练测控系统 | CN201620142178.4 |  | 实用新型 | 授权 | 本实用新型公开了一种真空泡工频老练测控系统，该系统包括真空泡密封装置；所述密封装置包括多个试品底座以及与试品底座数量相匹配的密封仓和密封仓驱动机构，所述驱动机构驱动密封仓将被老练真空泡紧压密封在试品底座上；所述密封仓内部设有电极触头，所述电极触头紧压被老练真空泡；所述密封装置进一步设有用于为密封仓和被老练真空泡之间填充压缩空气介质的空气压缩机。本实用新型所述技术方案通过空气压缩机将空气压缩，并将压缩空气作为介质，降低了成本、简化了工序、不产生任何环境污染。与绝缘油介质相比，试验结束不用对真空泡进行清洗，简化了老练试验工序，提高了生产效率。 |  | 有较好转化前景 | 技术许可 | 面议 |  | 航天科工 | 010-68743016
先进制造 | 热交换技术 |  | 样气冷凝器 | CN201521035754.7 |  | 实用新型 | 授权 | 本实用新型涉及一种样气冷凝器，包括外壳以及依次连接的压缩机、散热器、毛细管、蒸发器以及循环管道，循环管道内设有制冷剂，蒸发器内设有冷凝罐，冷凝罐的一端设有样气进口和样气出口，另一端设有冷凝管，蒸发器内设有加热棒和热电阻，样气冷凝器还设有一欧姆龙E5CC温度控制器用于控制、测量并显示蒸发器腔室的温度，以及两个机械温控器分别控制压缩机和加热棒的启停。本实用新型能具有优良的稳定性和极低的露点温度，方便拆卸，有效地避免水汽对测量灵敏度和精度的不利影响，且避免了压缩机频繁启停而造成压缩机损坏，能长期稳定的运行，减少以及方便后期的维护运行。极大的降低了被测样气中的含水量，保证分析仪器的正常工作。 |  | 有较好转化前景 | 技术许可 | 面议 |  | 航天科工 | 010-68743016
工业基础件 | 包装件 |  | 一种森林灭火弹灌粉工装 | CN201521001745.6 |  | 实用新型 | 授权 | 本实用新型公开了一种森林灭火弹灌粉工装，包括粉桶组件、盖板组件、立柱组件、支撑组件、底框组件及振动台，所述底框组件设置于振动台上，立柱组件和支撑组件分别安装在底框组件上，所述粉桶组件安装在两根立柱组件中间，所述粉桶组件包括粉桶、进粉管和通气管，其中、进粉管和通气管的一端分别安装在粉桶上，另一端分别安装在盖板组件上，所述支撑组件上安装有弹体，所述弹体上端通过松不脱螺栓与盖板组件连接。本实用新型通过振动台在一定的振幅和频率下振动，可使粉桶内的超细干粉通过进粉管进入弹体内，从而实现对森林灭火弹的灌粉，减轻了劳动强度，提高了生产效率，同时保证了灌装质量的一致性。 |  | 有较好转化前景 | 技术许可 | 面议 |  | 航天科工 | 010-68743016
新能源与高效节能 | 发电配电装置 |  | 二次电源防启动电压过冲电路 | CN201620137990.8 |  | 实用新型 | 授权 | 本实用新型公开了一种二次电源防启动电压过冲电路，包括光耦器件U1、基准源U2及其外围电阻和电容。通过在传统脉冲控制芯片加缓启动电容的基础上，增加基准缓启动电路，实现了消除电源开机时电压过冲现象，克服了由于电压过冲引起的设备及其电源本身损坏的问题。本实用新型二次电源防启动电压过冲电路具有功耗小、工作可靠性高和环境适应能力强等优点。 |  | 有较好转化前景 | 技术许可 | 面议 |  | 航天科工 | 010-68743016
新能源与高效节能 | 发电配电装置 |  | 具有电磁兼容模组的二次电源变换器 | CN201620102855.X |  | 实用新型 | 授权 | 本实用新型公开了一种具有电磁兼容模组的二次电源变换器，包括逻辑电路、输入滤波电路、DC/DC变换电路和输出滤波电路；输入滤波电路为四级滤波，输出滤波电路分为多组，每组由单级滤波电路组成，并且电感前后均有滤波电容；电源变换器采用集成一体化设计。该电源变换器是弹舱内的重要组成部分，不论在飞行状态还是在地面试验状态，在一次电源提供了满足要求的电压信号条件下，均能为制导控制系统的电子组件和其他制导控制部件提供正常工作所需的电压。本实用新型将滤波器、DC-DC电源模块进行集成一体化分腔屏蔽外壳设计，实现了体积小型化、模块化、单元化，效率提高，一致性、电磁兼容和可靠性均达到很高要求。 |  | 有较好转化前景 | 技术许可 | 面议 |  | 航天科工 | 010-68743016
先进制造 | 基本电子电路 |  | 一种精密的信号限幅电路 | CN201721670161.7 |  | 实用新型 | 授权 | 本实用新型提供了一种精密了信号限幅电路，包括限幅电路、信号处理电路和电压参考电路，所述限幅电路分别与信号处理电路和电压参考电路连接；所述限幅电路包括比较器U2A，比较器U2A的同相输入端接上位电阻RT；所述上位电阻RT的后级输出信号v0，上位电阻RT所在支路设有三个节点，分别为第一节点、第二节点和第三节点，第一节点串联电容，电容的后级接地，第二节点串联电阻R4，第三节点接电阻R9。本实用新型解决了信号精密限幅的问题，将信号限幅精度从±5％(对5V信号的限幅误差为±0.25V)提高到几毫伏(＜5mV)，可以有效地提高信号精度和避免信号限幅过高对系统可靠性的影响，已应用于某型号产品的遥测信号中。 |  | 有较好转化前景 | 技术许可 | 面议 |  | 航天科工 | 010-68743016
新材料及先进工艺应用 | 材料分析 |  | 一种超声扫描显微镜成像分辨力特性校准装置 | CN201621382650.8 |  | 实用新型 | 授权 | 本实用新型公开了一种超声扫描显微镜成像分辨力特性校准装置，包括光栅测量系统、超声扫描显微镜、直线位移自动平移机构和校准平台，其中，所述直线位移自动平移机构安装在校准平台上，在校准平台上还安装有光栅测量系统，所述超声扫描显微镜正对校准平台，所述超声扫描显微镜和光栅测量系统均与计算机连接；校准时通过超声扫描显微镜扫描标准试块上相邻两幅图像指定点的像素灰度差值，计算出相应的实际尺寸值，并与光栅测量系统测量的直线位移自动平移机构的相应位移量进行比对，即可完成成像分辨力特性校准；本实用新型解决了目前超声扫描显微镜成像分辨力测量特性校准时标准试块安装困难以及对成像分辨力测量特性评价不全面等问题。 |  | 有较好转化前景 | 技术许可 | 面议 |  | 航天科工 | 010-68743016
先进制造 | 测试测量 |  | 一种红黑电源隔离插座隔离度测试夹具 | CN201621382196.6 |  | 实用新型 | 授权 | 本实用新型公开了一种红黑电源隔离插座隔离度测试夹具，包括盖板盒底座腔体，盖板和底座腔体采用金属材料，盖板盖合在底座腔体开口一侧，其上安装有三孔插座，底座腔体的一侧壁安装有BNC接头，BNC接头的信号针通过屏蔽线连接到三孔插座的输入L端和输入N端上，BNC接头的信号接地端通过屏蔽线连接到三孔插座的输入PE端上。本实用新型可以消除空间信号干扰，信号输入与三孔插座之间通过屏蔽线连接，减少了电源线之间的交叉感应耦合带来的干扰，同时采用了标准的220V三孔插座，不仅更接近实际使用情况，而且避免了使用夹子线时由于天线效应带来的误差，确保测试结果更加接近测试参数真值，通过底座腔体安装三孔插座和测试接头提高了工作效率，达到测试准确、安全和高产的目的。 |  | 有较好转化前景 | 技术许可 | 面议 |  | 航天科工 | 010-68743016
新材料及先进工艺应用 | 输送、包装、贮存 |  | 一种密封箱 | CN201620675011.4 |  | 实用新型 | 授权 | 本实用新型提出一种密封箱，包括箱体、箱盖、密封装置和压力调节装置，所述箱体和箱盖的密封处设有密封装置，压力调节装置设于箱体侧壁上。本实用新型可以提高密封箱的密封性能，解决温度及海拔变化产生的箱内压差。 |  | 有较好转化前景 | 技术许可 | 面议 |  | 航天科工 | 010-68743016
新能源与高效节能 | 发电配电装置 |  | 一种适用于高输入阻抗的直流电源启动电路 | CN201620935073.4 |  | 实用新型 | 授权 | 本实用新型提供一种适用于高输入阻抗的直流电源启动电路，开关电源输入电压VIN的接入端通过欠压保护电路连接至运放U1的输入正端，开关电源控制器工作电压VCC的接入端连至运放U1的输入负端，运放U1的输出端连接至开关电源输出电压Vo，且开关电源输出电压Vo与欠压保护电路之间还设置有延时关断电路。以解决由于油田需要测试的井越来越深，需要的电源功率也越来越大，高温、大功率、高输入阻抗下很难降低井下仪器开关电源的启动电流，无法保证开关电源迅速启动成功的问题。本实用新型属于测井仪器领域。 |  | 有较好转化前景 | 技术许可 | 面议 |  | 航天科工 | 010-68743016
先进制造 | 基本电气元件 |  | 一种新型阵列式芯片封装结构 | CN201420450078.9 |  | 实用新型 | 授权 | 本实用新型涉及一种新型阵列式芯片封装结构。包括底座、若干金属散热块、若干激光二极管、若干金线；其特征在于：底座和若干金属散热块都带有预成型焊料，每个激光二极管通过共晶焊沿着金属散热块焊料前端平齐的方向焊接于一块金属散热块上，每个金属散热块再通过共晶焊沿着底座焊料前端平齐的方向分别焊接于底座上；若干金属散热块通过若干金线与底座串联连接，加电实现激光的输出。本实用新型中金属散热块和底座的易于加工，加工精度高，平整度好，单芯片多模块的组装可以起到优良的散热效果。 |  | 有较好转化前景 | 技术许可 | 面议 |  | 航天科工 | 010-68743016
工业基础件 | 工程元件 |  | 一种陀螺稳定座架用手动开合千斤顶 | CN201621015065.4 |  | 实用新型 | 授权 | 本实用新型属于安装结构设计技术，具体公开了一种陀螺稳定座架用手动开合千斤顶，包括螺杆、设于螺杆底部的支撑座、设于螺杆外并螺纹连接的螺母，所述的螺母为球形螺母，其外部设有卡扣，所述的卡扣中部加工通孔，孔壁加工有球面，球形螺母外表面与孔壁球面接触，所述的螺杆底部加工为球形，支撑座内部加工有球面，螺杆底部球形与所述的支撑座内的球面接触。传动性能可靠，摇动手柄，通过螺杆和螺母组成螺旋副将回转运动转变为直线运动，从而实现陀螺稳定座架的开启与闭合，实现在有限空间内手动打开陀螺稳定座架，更换相机镜头或者相机滤色镜。 |  | 有较好转化前景 | 技术许可 | 面议 |  | 航天科工 | 010-68743016
先进制造 | 起重设备 |  | 一种全顶置式四段伸缩臂管路输送装置 | CN201621442979.9 |  | 实用新型 | 授权 | 本实用新型涉及一种全顶置式四段伸缩臂管路输送系统。属于高空作业设备技术领域。该全顶置式四段伸缩臂由嵌套在第一段臂中可伸缩的第二段臂、第三段臂和第四段臂构成；全顶置式四段伸缩臂管路输送装置包括矩管、二段臂输送架、三段臂输送架、四段臂输送架、第一拖链、第二拖链及护罩；矩管安装在第一段臂的顶部两侧。本实用新型管路外形美观，有效降低了安装空间，避免工作臂左右旋转，而碰坏侧置管路输送装置的缺点。 |  | 有较好转化前景 | 技术许可 | 面议 |  | 航天科工 | 010-68743016
先进制造 | 基本电子电路 |  | 一种高性能瞬时宽带正交混频装置 | CN201721738131.5 |  | 实用新型 | 授权 | 本实用新型公开了高性能瞬时宽带正交混频装置，它包括IQ信号输出装置，I信号与π网b输入端连接，π网b与放大器b输入端连接，放大器b与变压器a输入端连接，变压器a第一二差分I信号与双路IQ混频器第一二中频输入端连接；Q信号输出端与π网c输入端连接，π网c输出端与放大器c输入端连接，放大器c输出端与变压器b输入端连接, 变压器b第一二差分Q信号输出端分别与双路IQ混频器第三和第四中频输入端连接；双路IQ混频器与带通开关滤波器组连接，带通开关滤波器组输出端与低通滤波器组输入端连接，低通开关滤波器组与高通滤波器连接，高通滤波器与放大器d连接；解决了混频器存在镜频抑制能力差杂散抑制指标差等问题。 |  | 有较好转化前景 | 技术许可 | 面议 |  | 航天科工 | 010-68743016
先进制造 | 基本电气元件 |  | 一种微型电磁脱落连接器 | CN201610064092.9 |  | 发明申请 | 授权 | 本发明提供了一种微型电磁脱落连接器，包括插头、插座和电磁解锁机构，所述插头插合在插座的左端，电磁解锁机构安装于插座的右端；所述插头包括支架、头外壳、头基座、插针合件和机械解锁机构，支架和头基座固定安装于头外壳内，且头基座上固定设置有插针合件，机械解锁机构固定安装于支架内；本发明一方面可以在脱落连接器外径一定情况下可以将电磁线圈外径做到最大，尽可能增加电磁线圈的匝数，即增加电磁解锁机构的电磁吸合力；另一方面大大减轻了插头的重量，有利于插头与插座解锁后的强制弹开分离，保证了产品的可靠性。 |  | 有较好转化前景 | 技术许可 | 面议 |  | 航天科工 | 010-68743016
先进制造 | 测试测量 |  | 微波暗室内三维姿态定位方法及系统 | CN201610365295.1 |  | 发明申请 | 授权 | 本发明公开了一种微波暗室内三维姿态定位方法及系统，包括：利用激光跟踪仪确定微波暗室的基准点；以基准点为原点，铅垂向上方向为Z轴正向，预设方向为Y轴正向建立直角坐标系；在Z轴正向与顶端交点处放置竖直十字线激光发射器，在X轴正向与侧面交点处放置水平十字线激光发射器；确定地面特征点，调整竖直十字线激光发射器，使其发射光投影经过地面特征点，将该投影标记为竖直定位线；利用地面特征点调整水平十字线激光发射器，获取其发射光的侧面投影，将该投影标记为水平定位线；通过竖直定位线与水平定位线对目标的三维姿态进行定位。本发明能够实现目标在横滚、俯仰、偏航三个维度的精确定位。 |  | 有较好转化前景 | 技术许可 | 面议 |  | 航天科工 | 010-68743016
工业基础件 | 模具 |  | 一种热镦模具及其上模 | CN201510598403.5 |  | 发明申请 | 授权 | 本发明提供一种热镦模具及其上模，热镦模具包括上模和下模，下模包括下模芯组件，上模包上模套，上模套中沿上下方向导向移动装配有上模芯组件，上模套中还设有顶针，上模套中设有向上模芯组件施加迫使其向下移动的作用力以使得上模芯组件在顶针冲压工件之前与下模芯组件对接以形成封闭的成型腔的弹簧，顶针与所述上模芯组件沿上下方向导向移动装配，弹簧的上端顶压在所述顶针上、下端顶压在所述上模芯组件上，顶针在弹簧的作用下顶压装配在所述上模座上固设有的模垫上。在脱模时，顶针跟随上模座向上移动，上模芯组件则在弹簧作用下向下移动，使得顶针可以快速的与冲压后的工件迅速分离，便于脱模。 |  | 有较好转化前景 | 技术许可 | 面议 |  | 航天科工 | 010-68743016
先进制造 | 信号装置 |  | 一种基于浮空系留艇的火灾监测定位系统及方法 | CN201510830916.4 |  | 发明申请 | 授权 | 本发明公开了一种基于浮空系留艇的火灾监测定位系统及方法，包括：浮空分系统、监测分系统及信息处理分系统；其中，浮空分系统搭载监测分系统，并悬停于空中；监测分系统基于信息处理分系统发送的扫描指令扫描目标区域，获取目标区域图像信息，并将获取的目标区域图像信息发送到信息处理分系统；信息处理分系统接收并显示目标区域图像信息，并根据目标区域图像信息执行火点检测；若检测到火点，则进行告警；并在告警后向监测分系统发送跟踪指令，使监测分系统跟踪火点；在监测分系统跟踪火点时，对火点进行定位。本发明能够及时迅速地发现火点并告警，进而对火点进行自动跟踪和准确定位。 |  | 有较好转化前景 | 技术许可 | 面议 |  | 航天科工 | 010-68743016
工业基础件 | 阀门 |  | 一种高温高压动密封燃气阀门 | CN201610653128.7 |  | 发明申请 | 授权 | 本发明公开了一种高温高压动密封燃气阀门，包括壳体及安装壳体内的阀芯，所述阀芯一端连接有输出轴，另一端设置有端盖，所述端盖和壳体上分别设置有燃气进口和燃气出气口，所述阀芯上设置有两个出气孔，所述壳体与阀芯之间位于端盖一端设置有支撑组件，所述阀芯上靠近输出轴一侧套装有石墨环，所述支撑组件由保持架和滚针组成，其中保持架为与壳体和阀芯相匹配的圆环形结构，滚针沿保持架圆周方向均匀布置，所述支撑组件与壳体和阀芯之间采用间隙配合，所述阀芯与石墨环为球面配合。本发明通过采用支撑组件结合球面配合的石墨环形成动密封结构，解决了阀芯在旋转过程中高温高压燃气泄露问题，避免导致其它设备烧坏。 |  | 有较好转化前景 | 技术许可 | 面议 |  | 航天科工 | 010-68743016
新材料及先进工艺应用 | 材料分析 |  | 一种销剪切试验辅助装置及使用该辅助装置的试验工装 | CN201510576405.4 |  | 发明申请 | 授权 | 本发明涉及一种销剪切试验辅助装置及使用该辅助装置的试验工装，所述试验工装包括外套和工作轴，所述外套和工作轴周向侧壁上对应设置有供待检测的销装入的外套剪切孔和工作轴剪切孔，所述外套的上端设有销剪切试验辅助工装，所述销剪切试验辅助装置，包括与外套可拆装配连接的盖板，盖板上设置有用于与工作轴在轴线方向上定位挡止配合的上下可调节的调节杆，该辅助装置通过可拆结构与外套连接，可以应用到不同规格的销剪切试验工装上，通过调节杆对不同的销剪切试验工装的工作轴进行轴向方向上的调节定位，以便于外套剪切孔与工作轴剪切孔在上下方向上的对准，且实现了该辅助装置的通用性，节约了成本。 |  | 有较好转化前景 | 技术许可 | 面议 |  | 航天科工 | 010-68743016
先进制造 | 基本电子电路 |  | 基于运算放大器的触发互锁电路 | CN201510367171.2 |  | 发明申请 | 授权 | 本发明公开了一种基于运算放大器的触发互锁电路，所述触发互锁电路由触发单元、互锁单元和比较单元组成。利用光电耦合器进行触发，实现触发信号与互锁电路间的电气隔离，利用运算放大器进行互锁和比较。本发明使用简化的设计和最少的元器件实现基本运算放大器的触发互锁电路，可以降低成本，提高可靠性的同时，实现触发信号与互锁电路间的电气隔离，具有性能稳定、可靠性高、性价比高、环境适应能力强等特点。 |  | 有较好转化前景 | 技术许可 | 面议 |  | 航天科工 | 010-68743016
工业基础件 | 弹簧 |  | 一种基于片弹簧的串联式减震器 | CN201510316643.1 |  | 发明申请 | 授权 | 本发明涉及一种基于片弹簧的串联式减震器，包括底部安装件(1)、多个片弹簧(2)、多个弹性杆(3)和顶部安装件(4)；在底部安装件(1)上固定一个片弹簧(2)，各片弹簧(2)层叠，且每两个片弹簧(2)之间通过多个弹性杆(3)支撑，最顶端的片弹簧(2)通过多个弹性杆(3)支撑连接所述顶部安装件(4)。本发明基于片弹簧的设计使得多级串联减震系统的高度大大减小，扩大了减震器的适用范围；各片弹簧间通过弹性杆连接，使减震器的结构简单，易于组装，且可通过改变片弹簧的规模(即可以增减片弹簧与弹性杆的数量)来调节减震器的刚度，从而简化设计。 |  | 有较好转化前景 | 技术许可 | 面议 |  | 航天科工 | 010-68743016
工业基础件 | 机床 |  | 一种薄板材加工90°沉孔的方法 | CN201210489376.4 |  | 发明申请 | 授权 | 本发明公开一种薄板材加工90°沉孔的方法，解决了在薄板材加工90°沉孔方法中，按照国家标准规定的方法加工90°沉孔，由于标准规定相应的加工钻头的公称直径大，加工的板材厚度薄，就会在加工的薄板材上没有了90°的圆锥导向，成了直上直下的通孔，影响沉头螺钉的安装。通过本方法加工90°沉头孔后，安装的沉头螺钉其90°螺钉头与薄板材上加工的90°沉孔相切并贴合，符合装配要求。采用本方法, 可使安装在薄板材上沉头螺钉满足安装要求，保证安装有效，并且保证了沉头螺钉的螺钉帽与薄板材的加工面平齐，不凸出于薄板材的加工面。是薄板材加工90°沉孔的有效技术方法。 |  | 有较好转化前景 | 技术许可 | 面议 |  | 航天科工 | 010-68743016
先进制造 | 武器 |  | 一种新型PQ20变压器骨架绕制专用卡具 | CN201420691084.3 |  | 实用新型 | 授权 | 本实用新型公开了一种新型PQ20变压器骨架绕制专用卡具，包括与绕线机安装使用的链接杆、圆形增加弹性孔、限位挡板卡槽和圆形弹力拔头。所述PQ20变压器骨架绕制专用卡具，设计成凸夹按压插拔结构，配合限位挡板卡槽。利用限位挡板卡槽的限位功能和卡具上独特的凸夹按压功能，使被绕制的变压器骨架能够牢固固定在卡具上。具有绕制稳定、方便快捷、减少绕制过程中的人为压线失误。 |  | 有较好转化前景 | 技术许可 | 面议 |  | 航天科工 | 010-68743016
新能源与高效节能 | 节能环保 |  | 一种硅胶化妆盒 | CN201621260324.X |  | 实用新型 | 授权 | 本实用新型公开了一种硅胶化妆盒，包括盒体，所述盒体通过转轴与盒盖转动连接，所述盒体内部设置有凹槽，且凹槽上安装有托盘，所述托盘上设置有化妆品放置格，且化妆品放置格共设置有八个。本实用新型，通过在底座内部设置凹槽，且将托盘放置在凹槽上，当化妆品放置格内部的化妆品使用完时，只需更换托盘即可，使得化妆盒能够重复利用，更加节能环保，通过设置化妆镜，便于使用者化妆使用，通过设置充电宝，可为电子设备充电。 |  | 有较好转化前景 | 技术许可 | 面议 |  | 航天科工 | 010-68743016
先进制造 | 武器 |  | 一种新型ER7.5变压器骨架绕制专用卡具 | CN201420690816.7 |  | 实用新型 | 授权 | 本实用新型公开了一种新型ER7.5变压器骨架绕制专用卡具，包括与绕线机安装使用的链接杆、圆形增加弹性孔、限位挡板卡槽和弹力拔头。所述ER7.5变压器骨架绕制专用卡具，设计成凸夹按压插拔结构，配合限位挡板卡槽。利用限位挡板卡槽的限位功能和卡具上独特的凸夹按压功能，使被绕制的变压器骨架能够牢固固定在卡具上。具有绕制稳定、方便快捷、减少绕制过程中的人为压线失误。 |  | 有较好转化前景 | 技术许可 | 面议 |  | 航天科工 | 010-68743016
先进制造 | 武器 |  | 一种新型EDP13变压器骨架绕制专用卡具 | CN201420690883.9 |  | 实用新型 | 授权 | 本实用新型公开了一种新型EDP13变压器骨架绕制专用卡具，包括与绕线机安装使用的链接杆、圆形增加弹性孔、限位挡板卡槽和弹力拔头。所述EDP13变压器骨架绕制专用卡具，设计成凸夹按压插拔结构，配合限位挡板卡槽。利用限位挡板卡槽的限位功能和卡具上独特的凸夹按压功能，使被绕制的变压器骨架能够牢固固定在卡具上。具有绕制稳定、方便快捷、减少绕制过程中的人为压线失误。 |  | 有较好转化前景 | 技术许可 | 面议 |  | 航天科工 | 010-68743016
先进制造 | 基本电气元件 |  | 一种有源高透波超材料结构及天线罩 | CN201610200826.1 |  | 发明授权 | 授权 | 公开了一种有源高透波超材料结构，包括：依次层叠的第一频率选择表面层、介质板、第二频率选择表面层；第一频率选择表面层为开设有N个缝隙的接地金属板；第二频率选择表面层包括N个放大辐射单元，每个放大辐射单元又包括一个金属贴片、一个三极管放大电路；在每个放大辐射单元中，三极管放大电路的输入端经由介质板上的通孔与接地金属板相连，三极管放大电路的输出端与所述金属贴片相连。本发明的有源高透波超材料结构能够有效降低带内插损、提高带内透波率，同时实现带外多频段隐身。本发明还公开了一种天线罩，其能实现所述有源高透波超材料结构的全部有益效果。 |  | 有较好转化前景 | 技术许可 | 面议 |  | 航天科工 | 010-68743016
新材料及先进工艺应用 | 钛合金 |  | 一种钛合金罩体激光焊接防变形控制工装 | CN201420797857.6 |  | 实用新型 | 授权 | 本实用新型的目的在于提供一种钛合金罩体激光焊接变形控制工装，通过此工装一方面可以控制由于焊接带来的钛合金罩体锥形筒筒体的纵向收缩，扭转变形，另一方面能够满足钛合金罩体前后框同轴度要求。控制工装包括螺母，垫片，窗口外框盖板，固定架，外套环；使用时首先将固定架通过后轴头固定在焊接平台上，然后依次将钛合金罩体的后框，锥形筒，前框安装在固定架上。之后用外套环通过螺栓和垫片将后框固定；用螺母和垫片将前框压紧，最后将窗口外框安装在锥形筒开口上，并用通过窗口外框盖板将其紧固在窗口定位板上。安装完成后即可进行焊接。 |  | 有较好转化前景 | 技术许可 | 面议 |  | 航天科工 | 010-68743016
新材料及先进工艺应用 | 材料分析 |  | 一种试片固定装置 | CN201420797856.1 |  | 实用新型 | 授权 | 本实用新型提供了一套质量特性测量辅助夹具，包括固定平台、托架组件、卡环连杆组件，该质量特性测量夹具定位插销提高测量过程的定位精度改变以往人工调整位姿的工作模式，同时由调节连杆连接的一体形式卡环支撑方式减小了测量时卡环自身扰动、晃动引起的测量误差，一体式卡环连杆组件前后卡环的开关、闭合同步进行保证了被测产品装夹固定的一致性，间接保证了反复测量的重复性，同时通过调节托架组件在平行导轨上的固定位置可适应不同长度支撑要求，调节卡环连杆组件内支撑垫块的尺寸可适应不同直径的支撑要求，在一定外型范围内适应不同型号产品的测量需求。 |  | 有较好转化前景 | 技术许可 | 面议 |  | 航天科工 | 010-68743016
新能源与高效节能 | 核技术 |  | 一种静电集尘式空气净化器控制电路 | CN201721560423.4 |  | 实用新型 | 授权 | 本实用新型提供了一种静电集尘式空气净化器控制电路，包括：PM2.5传感器、温湿度传感器、嵌入式处理器、AC/DC开关电源器、高压电源器、显示器、隔离继电器，以嵌入式处理器为控制核心，根据环境参数传感器采集到的室内空气质量数据，自主分析数据并启动/关闭空气净化功能，解决以往静电集尘式空气净化器控制电路功能单一、无自主控制能力的问题，实现静电集尘式空气净化器智能运行、自主闭环控制。 |  | 有较好转化前景 | 技术许可 | 面议 |  | 航天科工 | 010-68743016
先进制造 | 武器 |  | 一种新型ER11变压器骨架绕制专用卡具 | CN201420690780.2 |  | 实用新型 | 授权 | 本实用新型公开了一种新型ER11变压器骨架绕制专用卡具，包括与绕线机安装使用的链接杆、圆形增加弹性孔、限位挡板卡槽和弹力拔头。所述ER11变压器骨架绕制专用卡具，设计成凸夹按压插拔结构，配合限位挡板卡槽。利用限位挡板卡槽的限位功能和卡具上独特的凸夹按压功能，使被绕制的变压器骨架能够牢固固定在卡具上。具有绕制稳定、方便快捷、减少绕制过程中的人为压线失误。 |  | 有较好转化前景 | 技术许可 | 面议 |  | 航天科工 | 010-68743016
先进制造 | 武器 |  | 一种新型FEEM12.7变压器骨架绕制专用卡具 | CN201420690793.X |  | 实用新型 | 授权 | 本实用新型公开了一种新型FEEM12.7变压器骨架绕制专用卡具，包括与绕线机安装使用的链接杆、圆形增加弹性孔、限位挡板卡槽和弹力拔头。所述FEEM12.7变压器骨架绕制专用卡具，设计成凸夹按压插拔结构，配合限位挡板卡槽。利用限位挡板卡槽的限位功能和卡具上独特的凸夹按压功能，使被绕制的变压器骨架能够牢固固定在卡具上。具有绕制稳定、方便快捷、减少绕制过程中的人为压线失误。 |  | 有较好转化前景 | 技术许可 | 面议 |  | 航天科工 | 010-68743016
工业基础件 | 机床 |  | 含细长斜孔特征的铁氧体板类小结构件加工工装 | CN201621406399.4 |  | 实用新型 | 授权 | 本实用新型涉及一种含细长斜孔特征的铁氧体板类小结构件加工工装，该工装避免了铁氧体板类小结构件加工过程中需频繁调整压板压紧位置、压板预紧力过大易造成工件断裂、加工细长斜孔时直接钻孔崩边严重的问题，从而提高了加工效率，可用于空间尺寸30mm×30mm×20mm以内，孔径Φ1mm～Φ3mm铁氧体板类小结构件的高效精密加工，对此类含细长斜孔特征的铁氧体板类小结构件加工有一定的借鉴意义。 |  | 有较好转化前景 | 技术许可 | 面议 |  | 航天科工 | 010-68743016
新能源与高效节能 | 金属冶炼 |  | 一种保护气氛淬火装置 | CN201520940979.0 |  | 实用新型 | 授权 | 本实用新型提供了一种保护气氛淬火装置，包括装料管、垫杆、加强杆、通气管；所述装料管下端与垫杆焊接，装料管前端靠下位置有孔，孔中设置有通气管；所述加强杆为L型，一端焊接在装料管的前端端面上，另一端焊接在通气管上方；在垂直投影上，通气管与垫杆所在连线垂直。本实用新型结构简单、实用、操作方便、热处理周期短、成本较低、无氧化、无脱碳、表面光亮的保护气氛淬火装置，能保证优质高效地完成无机加余量零件的热处理。 |  | 有较好转化前景 | 技术许可 | 面议 |  | 航天科工 | 010-68743016
先进制造 | 电气元件 |  | 一种井下仪器的电路板安装结构 | CN201420715647.8 |  | 实用新型 | 授权 | 本实用新型公开了一种井下仪器的电路板安装结构。包括电路板（5）；其特征在于：电路板（5）外缠绕有耐高温海绵（4），电路板（5）位于主机管（3）内，主机管（3）与连接头（1）螺纹连接。本实用新型取消了电路板支架的结构，降低加工成本。电路板两端通过减震垫和定位缓冲垫定位；电路板中间的电子元件通过耐高温海绵减震并阻止传热通道，可以有效提高压力计在震动和冲击环境下工作的可靠性。本实用新型取消了螺钉紧固结构，消除了因为螺钉松脱后掉落到电路板上从而导致电路板元器件短路损坏的隐患。本实用新型的安装结构适用于油田井下仪器电路板的安装。 |  | 有较好转化前景 | 技术许可 | 面议 |  | 航天科工 | 010-68743016
工业基础件 | 阀门 |  | 一种直通式气压平衡结构 | CN201620881671.8 |  | 实用新型 | 授权 | 本实用新型提供一种直通式气压平衡结构，包括底座和固定于底座上的阀体，阀体内具有由隔板分隔的第一气室和第二气室，隔板上设置有连通两个气室的通孔，阀座固定设置于第二气室内，阀杆的一端通过阀盖固定于阀座的内腔，阀杆的另一端伸至隔板上的通孔的一端，通孔由阀杆的端部封闭，阀杆的中部开设有连通通孔和阀座内腔的连通孔，阀座内腔的开口处设置有分隔该内腔与第二气室的密封部。以解决现有的旁通式气压平衡需要旁通杆和旁通孔，这对阀体和阀座加工要求高，对孔的组装和调试都比较麻烦，旁通杆上的密封圈易损伤并埋下隐患，容易发生漏气，从而无法实现正常测试，且很难快速排除故障的问题。本实用新型属于气压平衡技术领域。 |  | 有较好转化前景 | 技术许可 | 面议 |  | 航天科工 | 010-68743016
新能源与高效节能 | 石油装备 |  | 一种快速调节的充气阀组件 | CN201620881389.X |  | 实用新型 | 授权 | 本实用新型提供一种快速调节的充气阀组件，包括阀座、阀盖和设置于阀座和阀盖之间的隔板，阀盖的外侧设置有第一气室，阀盖与隔板之间形成第二气室，圆锥阀的圆锥端设置于第一气室内，其另一端穿过阀盖并固定于隔板上，旋柄的一端伸至阀座内，弹簧的一端伸至隔板的端面处，弹簧的另一端限位设置于阀座内的旋柄上。以解决现有的充气阀组件结构复杂，在弹力变化过程中会使弹簧受卡，而影响油田对油井液面的常规测试的问题。本实用新型属于气压平衡技术领域。 |  | 有较好转化前景 | 技术许可 | 面议 |  | 航天科工 | 010-68743016
先进制造 | 测试测量 |  | 一种平面定位装置 | CN201620479898.X |  | 实用新型 | 授权 | 本实用新型公开了一种平面定位装置，包括基准面和待测量的校准面，校准面面向基准面的一侧平面上沿X轴方向对称设置有定位指示器，定位指示器包括基准定位指示器和比较定位指示器，基准定位指示器沿Y轴方向垂直照射到基准面上，通过和比较定位指示器配合向基准面上照射光线进行两平面间的定位测量。本实用新型结构简单，体积小，采用非接触式测量，无磨损，便于安装和维护且成本低，方向性好，测量精度高，能够提高平面定位的精确性。 |  | 有较好转化前景 | 技术许可 | 面议 |  | 航天科工 | 010-68743016
先进制造 | 武器 |  | 一种新型ER14.5变压器骨架绕制专用卡具 | CN201420691005.9 |  | 实用新型 | 授权 | 本实用新型公开了一种新型ER14.5变压器骨架绕制专用卡具，包括与绕线机安装使用的链接杆、圆形增加弹性孔、限位挡板卡槽和弹力拔头。所述ER14.5变压器骨架绕制专用卡具，设计成凸夹按压插拔结构，配合限位挡板卡槽。利用限位挡板卡槽的限位功能和卡具上独特的凸夹按压功能，使被绕制的变压器骨架能够牢固固定在卡具上。具有绕制稳定、方便快捷、减少绕制过程中的人为压线失误。 |  | 有较好转化前景 | 技术许可 | 面议 |  | 航天科工 | 010-68743016
先进制造 | 武器 |  | 一种新型P14-8变压器骨架绕制专用卡具 | CN201420691030.7 |  | 实用新型 | 授权 | 本实用新型公开了一种新型P14-8变压器骨架绕制专用卡具，包括与绕线机安装使用的链接杆、圆形增加弹性孔、限位挡板卡槽和弹力拔头。所述P14-8变压器骨架绕制专用卡具，设计成凸夹按压插拔结构，配合限位挡板卡槽。利用限位挡板卡槽的限位功能和卡具上独特的凸夹按压功能，使被绕制的变压器骨架能够牢固固定在卡具上。具有绕制稳定、方便快捷、减少绕制过程中的人为压线失误。 |  | 有较好转化前景 | 技术许可 | 面议 |  | 航天科工 | 010-68743016
先进制造 | 武器 |  | 一种新型ED10变压器骨架绕制专用卡具 | CN201420691132.9 |  | 实用新型 | 授权 | 本实用新型公开了一种新型ED10变压器骨架绕制专用卡具，包括与绕线机安装使用的链接杆、圆形增加弹性孔、限位挡板卡槽和弹力拔头。所述ED10变压器骨架绕制专用卡具，设计成凸夹按压插拔结构，配合限位挡板卡槽。利用限位挡板卡槽的限位功能和卡具上独特的凸夹按压功能，使被绕制的变压器骨架能够牢固固定在卡具上。具有绕制稳定、方便快捷、减少绕制过程中的人为压线失误。 |  | 有较好转化前景 | 技术许可 | 面议 |  | 航天科工 | 010-68743016
先进制造 | 武器 |  | 一种新型EPD15变压器骨架绕制专用卡具 | CN201420691153.0 |  | 实用新型 | 授权 | 本实用新型公开了一种新型EPD15变压器骨架绕制专用卡具，包括与绕线机安装使用的链接杆、圆形增加弹性孔、限位挡板卡槽和弹力拔头。所述EPD15变压器骨架绕制专用卡具，设计成凸夹按压插拔结构，配合限位挡板卡槽。利用限位挡板卡槽的限位功能和卡具上独特的凸夹按压功能，使被绕制的变压器骨架能够牢固固定在卡具上。具有绕制稳定、方便快捷、减少绕制过程中的人为压线失误。 |  | 有较好转化前景 | 技术许可 | 面议 |  | 航天科工 | 010-68743016
新材料及先进工艺应用 | 输送、包装、贮存 |  | 一种旋转式广告垃圾箱 | CN201520619315.4 |  | 实用新型 | 授权 | 本实用新型涉及环保用品领域，尤其涉及一种旋转式广告垃圾箱，该种旋转式广告垃圾箱既可以起到普通垃圾箱收集垃圾的作用，又能起到宣传媒体的作用，极大的利用了现有的资源。其结构包括底座；所述的底座上设有电机，电机与变速箱相连，变速箱上连有第一齿轮，第一齿轮与第二齿轮相咬合，第二齿轮与转盘相连；所述的转盘上设有支杆，支杆上设有圆形架板；所述的圆形架板下通过固定支架连有若干垃圾箱；所述的圆形架板上通过铰链设有若干垃圾箱盖，垃圾箱盖上设有垃圾箱盖把手。本实用新型的一种旋转式广告垃圾箱，它操作简单，使用方便，是一个节能、环保装置，适用于多种场所。 |  | 有较好转化前景 | 技术许可 | 面议 |  | 航天科工 | 010-68743016
先进制造 | 基本电气元件 |  | 一种井下仪器电池的安装结构 | CN201420714210.2 |  | 实用新型 | 授权 | 本实用新型公开了一种井下仪器电池的安装结构。包括电池（1）；电池（1）的插头（2）经游刃螺母（3）与主机（4）上的插座（5）螺接；电池（1）外设有电池管（6），电池管（6）与主机（4）螺接。本实用新型的电池组件与主机部分的连接采用螺纹连接，连接可靠，消除了电池插头与主机部分插座松动导致仪器工作不正常的隐患。电池管拧紧时不与电池组件接触，消除了电池组件在摩擦力的作用下随着电池管转动导致插头或插座损坏的风险。取消了现有电池管尾部的弹簧，方便了现场操作，消除了一般井下仪器现场操作时由于工人漏装弹簧而导致电池在井下供电不可靠的风险。本实用新型的安装结构适用于油田井下仪器电池的安装。 |  | 有较好转化前景 | 技术许可 | 面议 |  | 航天科工 | 010-68743016
工业基础件 | 工程元件 |  | 一种氯气收集管道端部快开手孔结构 | CN201620914567.4 |  | 实用新型 | 授权 | 本实用新型公开了一种氯气收集管道端部快开手孔结构，包括氯气收集管道，氯气收集管道的管口设有无孔法兰，无孔法兰顶面设有密封垫，密封垫顶部设有压盖，压盖顶面中央设有螺杆座，螺杆座与螺杆底端转动连接，螺杆座顶部设有盖板，盖板经螺栓与螺杆座固定连接；螺杆顶端与旋转手柄连接；螺杆中段与杠杆螺纹连接，杠杆一端经销轴与焊接在氯气收集管道一侧的长拉杆铰接，氯气收集管道另一侧焊接有短拉杆，短拉杆经销轴与联杆铰接。本实用新型结构简单、操作方便、安全可靠，制造成本低，开启、关闭快速，能在极短的时间内有效地将管道端部的粉尘颗粒物清理干净，极大地提高生产效率。 |  | 有较好转化前景 | 技术许可 | 面议 |  | 航天科工 | 010-68743016
新能源与高效节能 | 发电配电装置 |  | 一种电机自举启动电路 | CN201621352927.2 |  | 实用新型 | 授权 | 本实用新型提供了一种电机自举启动电路；包括驱动放大电路、解码电路、启动电路，利用电阻、电容的充电效应实现电容电压的缓慢上升；利用CMOS门电路电平翻转具有阈值的特性实现一定时间内输出电平维持不变；利用输出电平状态不变的这段时间关断上桥IR2110驱动输出，从而实现IR2110自举电容的充电。电路简单、可靠、适用。在我厂空间站型号所配套的产品控制电路中大量使用，性能稳定可靠。该技术也能推广至一般的高电压电机控制电路中，具有实用、广泛的应用前景。 |  | 有较好转化前景 | 技术许可 | 面议 |  | 航天科工 | 010-68743016
新材料及先进工艺应用 | 材料分析 |  | 一种测试样品支架 | CN201420489607.6 |  | 实用新型 | 授权 | 本实用新型涉及一种测试样品支架，该测试样品支架包括底座组件和设置在底座组件上的样品平台组件，进一步地还包括设置在底座组件上的用于使样品平台组件相对于底座组件运动的滑动组件。根据本实用新型的测试样品支架可以用于太赫兹安全检测系统的样品测试，能够实现样品取放过程中的平滑的轨道运动，简化样品取放步骤、提高样品取放效率。该测试样品支架不仅能够在不对太赫兹发生器件以及太赫兹安全检测系统进行断电的情况下实现待检测样品的更换，而且能够大大地延长采用这种测试样品支架的样品测试系统的使用寿命。 |  | 有较好转化前景 | 技术许可 | 面议 |  | 航天科工 | 010-68743016
工业基础件 | 包装件 |  | 一种快速夹紧器 | CN201620675872.2 |  | 实用新型 | 授权 | 本实用新型公开了一种快速夹紧器，包括压块、拉杆、安装板、转轴、转动架和手柄，压块设置于拉杆的一端，拉杆的另一端与转轴连接，转轴与转动架铰接，转动架的一端与安装板铰接，转动架的另一端设有手柄，安装板上设有安装孔。能够快速的锁紧和拆卸箱罩，不需要其他工具，操作简单便捷，提高效率，所述的快速夹紧器可以重复利用。 |  | 有较好转化前景 | 技术许可 | 面议 |  | 航天科工 | 010-68743016
工业基础件 | 机床 |  | 一种染缸 | CN201620476405.7 |  | 实用新型 | 授权 | 一种染缸，包括缸体、设于缸体上的可开启的缸盖、设于缸体底部的染液进口和染液出口，所述缸体中靠近底部的位置设有将缸体内腔隔成上空腔和下空腔的隔板，所述隔板上设有若干个通孔和一个中心通孔，所述中心通孔上设有贯通的中心管路，所述中心管路的顶部设有中心出水口；所述通孔上设有内置缸体，所述内置缸体的侧壁上分布有透水孔，所述内置缸体中设有与通孔匹配的管路，所述管路顶端设有出水口，所述内置缸体顶部设有内置缸盖。本实用新型具有以下有益效果：1）本实用新型在染缸中设置内置缸体，保证了面料之间不会互相纠缠打结；2）面料的浸湿过程更加快速均匀，染色效果好。 |  | 有较好转化前景 | 技术许可 | 面议 |  | 航天科工 | 010-68743016
先进制造 | 电机 |  | 一种新型耐腐蚀电机结构 | CN201520718334.2 |  | 实用新型 | 授权 | 本实用新型公开了一种新型耐腐蚀电机结构，包括电机轴、机壳、主磁钢、电枢、磁轭、印制板组件及传感器磁钢，所述机壳套装在电机轴上，并通过端盖安装固定，所述端盖通过轴承安装在电机轴上，所述电枢及印制板组件安装在机壳内，所述磁轭分为两个半圆环放置于电机轴中，所述主磁钢粘接在磁轭上，所述传感器磁钢安装在电机轴端部，所述电枢外侧采用环氧树脂整体灌封，所述电枢远离端盖一端设置有端环，并通过销钉将端环与机壳的内外圆连接固定。本实用新型通过用机壳将电枢、印制板组件与电机内部工作介质完全隔离，转子部分采用焊接方式防止腐蚀性液体与磁钢、磁轭接触；从而避免将电机内部工作介质腐蚀电机，进而提高了电机可靠性及工作寿命。 |  | 有较好转化前景 | 技术许可 | 面议 |  | 航天科工 | 010-68743016
工业基础件 | 机床 |  | 一种子母氩弧焊枪 | CN201720601508.6 |  | 实用新型 | 授权 | 本实用新型提供了一种子母氩弧焊枪，包括一把去除钨极、钨极夹、陶瓷喷嘴的普通钨极氩弧焊枪母枪，一个连接套管，一根铜管和一个自制氩弧焊枪头；自制氩弧焊枪头包括一个自制焊枪壳体，一根钨极和一个用于紧固钨极的螺钉；本实用新型与现有的技术相比，在焊接生产中可以轻松的对狭小空间(焊缝上方垂直高度15mm‑100mm)的焊缝实施焊接。可以根据焊缝所处空间的实际大小加工出不同尺寸的自制氩弧焊枪头，而且结构简单，成本低更换方便易于维修。而且满足氢弧焊枪的姿态角的自由调节，使氢弧焊枪满足各个角度焊缝的需求。 |  | 有较好转化前景 | 技术许可 | 面议 |  | 航天科工 | 010-68743016
工业基础件 | 模具 |  | 冷镦用切料模具及其切料刀 | CN201620537975.2 |  | 实用新型 | 授权 | 本实用新型公开了一种冷镦用切料模具及其切料刀。其中冷镦用切料模具包括切料刀、安装所述切料刀的基座、切料刀上设置的供待加工坯料轴向插入的通孔，所述切料刀端面上设置有在切料时用于沿径向让位相应的挡料杆的第一让位槽，所述第一让位槽与所述切料刀上的通孔连通，所述基座上设置有用于让位挡料杆的第二让位槽，所述第二让位槽与所述第一让位槽连通。与现有技术相比，使用所述切料模具加工短规格产品时，挡料杆可以伸入切料刀的通孔中，以保证切断坯料的长度在满足单件产品加工用料的情况下尽可能的短，不需安排后续工艺去除坯料余量，节省原材料，降低生产成本。 |  | 有较好转化前景 | 技术许可 | 面议 |  | 航天科工 | 010-68743016
工业基础件 | 传动装置 |  | 纸杯成型机传动系统 | CN201620318853.4 |  | 实用新型 | 授权 | 本实用新型公开了纸杯成型机传动系统，其特征在于：只设有上下两根动力轴，上动力轴靠后设置，上动力轴上分布设有滚花升降凸轮、压花凸轮和分度槽轮，滚花升降凸轮和压花凸轮用于杯底滚花机构的驱动，分度槽轮用于成型转盘和转接盘的驱动，上动力轴与主电机传动连接，下动力轴上分布设有除滚花升降凸轮、压花凸轮和分度槽轮以外的所有其它纸杯成型凸轮，包括送纸凸轮和勾桶凸轮，送纸凸轮用于送纸摆臂的推动，勾桶凸轮用于勾桶摆臂的推动。本实用新型传动集中、结构简单，以配合实现纸杯成型机各部件间的重新排布，达到缩小设备外形尺寸、降低成本的目的。 |  | 有较好转化前景 | 技术许可 | 面议 |  | 航天科工 | 010-68743016
先进制造 | 武器 |  | 一种新型YF15.3变压器骨架绕制专用卡具 | CN201420690920.6 |  | 实用新型 | 授权 | 本实用新型公开了一种新型YF15.3变压器骨架绕制专用卡具，包括与绕线机安装使用的链接杆、圆形增加弹性孔、限位挡板卡槽和弹力拔头。所述YF15.3变压器骨架绕制专用卡具，设计成凸夹按压插拔结构，配合限位挡板卡槽。利用限位挡板卡槽的限位功能和卡具上独特的凸夹按压功能，使被绕制的变压器骨架能够牢固固定在卡具上。具有绕制稳定、方便快捷、减少绕制过程中的人为压线失误。 |  | 有较好转化前景 | 技术许可 | 面议 |  | 航天科工 | 010-68743016
工业基础件 | 机床 |  | 一种激光切割工装用柔性组合夹具装配方法 | CN201610993558.3 |  | 发明申请 | 授权 | 本发明公开了一种激光切割工装用柔性组合夹具装配方法，首先根据需加工零部件设计柔性组合夹具，装配后进行校核，然后采用随形接口实现零部件与夹具的对接形成装配体，将装配体作为整体与机床通过随形接头进行连接。本发明与传统的专用工装相比，提高了组合夹具设计、搭建与调整时间，缩短工艺装备准备周期。降低了异形薄壁零件制造成本。 |  | 有较好转化前景 | 技术许可 | 面议 |  | 航天科工 | 010-68743016
先进制造 | 测试测量 |  | 一种带散热功能的大功率二极管老化试验夹具 | CN201520643709.3 |  | 实用新型 | 授权 | 本实用新型公开了一种带散热功能的大功率二极管老化试验夹具，包括金属底板，底板上设置有放置二极管的安装管孔，下端面设置有凹形结构的两侧板，两侧板的左右两端面设置有栅栏板，栅栏板由多块并排间隔放置的薄板组成，底板侧端面设置有接线柱。本实用新型将DO封装的二极管带螺纹的正极端插入到安装管孔中，采用螺母将其固定，使用导线将二极管的正极和负极连接到测试装置，独立的安装结构，能够避免二极管的散热影响测试电路板的性能以及因高温损坏元器件和PCB板，设置栅栏状的散热板，增大了散热面积，能够让二极管产生散热效果显著，安装方便快捷能够大大提高测试效率，还具有测试精度高、结构简单、成本低、拆卸方便的特点。 |  | 有较好转化前景 | 技术许可 | 面议 |  | 航天科工 | 010-68743016
先进制造 | 电气元件 |  | 一种引爆控制器 | CN201520962933.9 |  | 实用新型 | 授权 | 本实用新型提供了一种引爆控制器，包括继电器组件、电源模块组件及信号板组件，所述继电器组件和信号板组件分别设置于电源模块组件的底层和顶层，所述继电器组件、电源模块组件及信号板组件通过板间连接器连接成为一个整体；电源模块组件包括安装在腔体内电源板，继电器组件包括安装在底盖内的继电器板，在继电器板上安装有若干继电器，信号板组件包括安装在上盖内信号板，所述底盖通过底盖安装螺钉固定在腔体下方，所述上盖通过上盖安装螺钉固定在腔体上方。本实用新型间接地把引爆控制器分成继电器组件、电源模块组件和信号板组件三部分，各组件通过板间连接器连接成为功能完整的引爆控制器，提高了产品的维修性，更便于产品装卸和调试。 |  | 有较好转化前景 | 技术许可 | 面议 |  | 航天科工 | 010-68743016
工业基础件 | 工程元件 |  | 钢性连接转换弹性连接机构 | CN201720779293.7 |  | 实用新型 | 授权 | 本实用新型涉及一种钢性连接转换弹性连接机构，包括拉杆以及上下正对的上安装板和下安装板，下安装板上设有导杆、减震器、承载轮和轴承座，拉杆两端部分均可移动的穿过轴承座、中间部分支撑在承载轮上，上安装板上设有支架和与导杆一一配合的导套，支架上设有转换轮，拉杆中间部分设有向上的斜面以及位于斜面最高处的平面；钢性连接时s，上安装板通过转换轮刚性支撑在平面上，拉动拉杆后，转换轮沿斜面下移直至离开拉杆，上安装板弹性支撑在减震器上。该机构结构简单，只需改变拉杆与转换轮的相对位置即可实现从钢性连接到弹性连接的转换、操作简单。 |  | 有较好转化前景 | 技术许可 | 面议 |  | 航天科工 | 010-68743016
工业基础件 | 工程元件 |  | 三级伸缩臂 | CN201510387582.8 |  | 发明申请 | 授权 | 本发明提供一种三级伸缩臂，包括一级基本臂和两级伸缩臂，所述第一级伸缩臂滑动嵌套于基本臂内，第二级伸缩臂滑动嵌套于第一级伸缩臂内；还包括：设置于基本臂上的驱动轮、第二链轮、第三链轮，设置于第一级伸缩臂上的第四链轮、第五链轮、第六链轮、第七链轮；所述驱动轮通过链条驱动第二链轮转动；所述第一链条绕过第二链轮、第三链轮分别与第一级伸缩臂的前后两端分别连接；所述第二链条绕过第四链轮、第五链轮分别与第一级伸缩臂和第二级伸缩臂连接；所述第三链条绕过第六链轮、第七链轮分别与第二级伸缩臂和基本臂连接。 |  | 有较好转化前景 | 技术许可 | 面议 |  | 航天科工 | 010-68743016
先进制造 | 基本电气元件 |  | 一种适用于网络电缆外护套的端头处理方法 | CN201610721130.3 |  | 发明申请 | 授权 | 本发明公开了一种适用于网络电缆外护套的端头处理方法，首先将网络电缆的外护套的端头切口，将裁剪好的热缩绝缘套管套在外护套与屏蔽层之间，热缩绝缘套管露出外护套一定长度；用浸腊绑线对切口进行绑扎形成绑箍，切口的根部绑扎在绑箍内，外露的热缩管及距外护套端头一定长度的带切口的外护套部分不进行绑扎。本发明通过对外护套切口再加垫绝缘套管的方式对对网络电缆进行端头处理，有效解决了屏蔽层和锡纸因受力断裂的问题，可以保证网络电缆在敷设和使用过程中屏蔽层完整，满足型号产品的电磁兼容性能要求；能保证电缆在使用过程中其屏蔽层完好无损，确保信号传输不受干扰，能正常传输。 |  | 有较好转化前景 | 技术许可 | 面议 |  | 航天科工 | 010-68743016
工业基础件 | 机床 |  | 一种多功能钻夹装置 | CN201510262639.1 |  | 发明申请 | 授权 | 本发明公开了一种多功能钻夹装置，包括横向移动操作机构、压紧机构、底座、纵向移动操作机构及纵横向移动机构，所述纵横向移动机构由下托板和上托板组成，其中，下托板与上托板采用燕尾槽配合连接，所述底座上设置有滑轨，所述底座通过滑轨与设置于下托板底部的凹形槽配合连接，所述压紧机构安装在纵横向移动机构上方，并与上托板相连，所述横向移动操作机构安装在下托板上，所述纵向移动操作机构安装在底座上。采用本发明所述钻夹装置，可实现纵横向移动，操作方便，移动精度高，实现了纵横向不同位置孔的加工；由于回转盘与上拖板之间用小间隙圆轴配合，保证其相互转动自如，并且回转精度高，实现了360°内任意角度钻孔加工。 |  | 有较好转化前景 | 技术许可 | 面议 |  | 航天科工 | 010-68743016
先进制造 | 光学元件 |  | 一种复合成像模拟光学系统 | CN201410715206.2 |  | 发明申请 | 授权 | 本发明提供一种复合成像模拟光学系统，该系统主要由反射式红外光学系统和透射式可见光、激光光学系统组成，依次包括大口径反射镜、第一透镜、第二透镜和第三透镜。本发明通过采用反射式与透射式相结合的光学系统设计方式，通过合理匹配透镜的材料、半径、距离和厚度等参数，可满足红外光学系统±0.5°的成像质量要求和可见光、激光光学系统满足±5.5°观测范围的要求，从而最终实现三光合一共口径光学系统的性能要求。并且使整个系统装置整体尺寸最小，从而满足整个系统装置的整体要求。 |  | 有较好转化前景 | 技术许可 | 面议 |  | 航天科工 | 010-68743016
先进制造 | 测试测量 |  | 地气光模拟器和星敏感器可见光测量系统 | CN201410486632.3 |  | 发明申请 | 授权 | 本发明公开了一种地气光模拟器和星敏感器可见光测量系统，所述地气光模拟器包括：用于发出光照度为0～0.3个太阳常数的可见光的光源系统；光源系统包括：由多个LED灯组成的灯阵、多个反光碗、以及置于灯阵上方设定距离处的匀光板；其中，每个反光碗的碗底设置至少一个LED灯；各反光碗的碗口均朝向匀光板，使得LED灯发出的光经过反光碗的漫反射后照射在匀光板上；匀光板为半圆形，半圆形的直径是根据待检验的星敏感器的轨道高度来确定的。应用本发明的星敏感器，能够实现在星敏感器上天之前在地面上模拟地气光对星敏感器的影响，进而为星敏感器的设计和改进提供依据。 |  | 有较好转化前景 | 技术许可 | 面议 |  | 航天科工 | 010-68743016
先进制造 | 测试测量 |  | 一种基于虚拟锁相技术的太赫兹信号采集方法及系统 | CN201410670603.2 |  | 发明申请 | 授权 | 本发明提供一种基于虚拟锁相技术的太赫兹信号采集方法及系统，能够减小太赫兹时域光谱系统的体积且降低使用成本。所述方法包括：通过采集卡产生调制信号接入太赫兹发射天线所加的偏压源；读取与太赫兹脉冲电场强度成正比的差分光电压信号；将所述差分光电压信号接入采集卡作为锁相的输入信号，并回采所述调制信号作为锁相所需的参考信号；对输入信号及参考信号进行处理，提取太赫兹信号。所述系统包括：产生单元，用于产生调制信号；读取单元，用于读取差分光电压信号；接入单元，用于将差分光电压信号接入采集卡作为锁相输入信号，并回采调制信号作为锁相所需的参考信号；处理单元，用于提取太赫兹信号。本发明适用于太赫兹脉冲信号采集领域。 |  | 有较好转化前景 | 技术许可 | 面议 |  | 航天科工 | 010-68743016
工业基础件 | 工程元件 |  | 一种防松螺栓组件及其防松螺栓和防松螺母 | CN201510714904.5 |  | 发明申请 | 授权 | 本发明涉及一种防松螺栓组件及其防松螺栓和防松螺母，防松螺栓组件包括具有外螺纹的螺栓和具有内螺纹的螺母，内螺纹的具有两侧斜面的螺纹牙与外螺纹的具有两侧斜面的螺纹槽螺旋配合，螺栓的外螺纹的大径尺寸与螺母的内螺纹的大径尺寸相同，螺栓的外螺纹的小径尺寸大于螺母的内螺纹的小径尺寸，螺栓的硬度大于螺母的硬度，内螺纹的螺纹牙在将螺母螺旋强装在螺栓上的过程中被外螺纹的螺纹槽底部顶压产生形变以填满所述外螺纹的螺纹槽，内螺纹的螺纹牙的两侧斜面分别对应与所述螺栓的螺纹槽的两侧斜面顶压接触。螺纹牙的两侧斜面与螺纹槽的两侧斜面顶压接触，有效加强螺栓和螺母之间的摩擦，有效提高防松螺栓组件的防松效果。 |  | 有较好转化前景 | 技术许可 | 面议 |  | 航天科工 | 010-68743016
新材料及先进工艺应用 | 输送、包装、贮存 |  | 纸杯生产检测联线的纸杯转接装置 | CN201420374910.1 |  | 实用新型 | 授权 | 本实用新型公开了纸杯生产检测联线的纸杯转接装置，其特征在于：包括在转接工作台上方设置的上转盘和下转盘，上转盘与分割器连接，下转盘与转接工作台固定连接，上转盘在圆周方向上均布设有多个落杯孔，落杯孔上设置储杯管，多个落杯孔中除靠外的两个与下转盘设有的两个导杯孔对齐外，其余落杯孔与上转盘上方设有的多条送杯管一一对应并相互对齐，所述送杯管出口设有上下控制阀控制送杯管的打开和关闭，两个导杯孔还与两条导杯管相接，一条导杯管连通纸杯检测设备，另一条导杯管不连通纸杯检测设备。本实用新型结构简单，可使纸杯生产与检测工作灵活匹配并快速进行，最大利用设备潜能，同时纸杯的生产不受检测工作的影响。 |  | 有较好转化前景 | 技术许可 | 面议 |  | 航天科工 | 010-68743016
新能源与高效节能 | 发电配电装置 |  | 一种高可靠性大功率智能均流电源模块 | CN201520534392.X |  | 实用新型 | 授权 | 本实用新型公开了一种高可靠性大功率智能均流电源模块，所述高可靠性大功率智能均流电源模块包括直流输入、隔离变压器、主功率开关管、钳位管、自激式辅助电路、肪宽调制器、同步整流滤波电路、恒流电路、均流电路、直流输出。高可靠性大功率智能均流电源模块采用单端正激有源钳位电路，体积仅为61*58*13mm，世界标准半砖尺寸，最大功率可达500W，可实现最多20台电源模块并联使用。输出采用同步整流技术，效率可达93%以上，输出过流、短路保护采用恒流式设计。高可靠性大功率智能均流电源模块采用PCB板与陶瓷基板层叠结构，信号器件在PCB板上分布，功率器件在陶瓷基板上分布，既可解决电磁干扰问题，又可改善大功率电源模块散热问题。本实用新型实现了在同等外形尺寸条件下，功率密度大大提高，保护功能更加完善，可多台电源模块冗余并联使用等特点。 |  | 有较好转化前景 | 技术许可 | 面议 |  | 航天科工 | 010-68743016
新能源与高效节能 | 发电配电装置 |  | 低成本集成一体化DC390V200W功率因数模块 | CN201520534479.7 |  | 实用新型 | 授权 | 本实用新型公开了一种低成本集成一体化DC390V200W功率因数模块，包括整流电路、输入滤波、主控电路U1、高频变压器T1、主功率MOS管Q1和输出滤波；其交流AC输入经可调电阻R20连接到整流桥D4输入端，经整流桥D4整流输出，再经输入滤波电容C1后，输出到高频变压器T1初级异名端，高频变压器T1初级同名端连接二极管D6阳极，二极管D6阴极输出经输出滤波电容C5和C6输出稳定的直流。本实用新型提高了模块的工作效率，效率在96%以上，并将输入的限浪涌电路，输出的滤波电容集成在了一起，满载时的功率因数提高到了接近1.0的水平，减小了模块的体积，极大的降低了成本，使功率因数电源模块化、小型化，易于工业生产。 |  | 有较好转化前景 | 技术许可 | 面议 |  | 航天科工 | 010-68743016
新能源与高效节能 | 发电配电装置 |  | 集成一体化高压宽范围单路输出电源模块 | CN201520534519.8 |  | 实用新型 | 授权 | 本实用新型公开了一种集成一体化高压宽范围单路输出电源模块，包括整流电路、滤波电路、主控电路、反馈保护电路和稳压电路；交流输入经桥式整流电路整流，再经输入滤波电路滤波，由主控电路控制变压器T1耦合输出，再经输出滤波电路和稳压电路输出稳定的直流电压；主控电路由主控功率芯片U1及其附属电路组成，U1采用7-DIP封装形式的芯片FSL4110LR。输入电压范围达到了AC85V-460V，解决了AC380V小功率辅助电源的问题，同时大大的降低了成本。本实用新型提高了模块的工作效率，效率在80%以上，无需外接散热器，减小了模块的体积，使高压输入的电源模块化、小型化和标准化，易于工业批量生产。 |  | 有较好转化前景 | 技术许可 | 面议 |  | 航天科工 | 010-68743016
新能源与高效节能 | 发电配电装置 |  | 一种适用于高输入阻抗的直流电源启动电路 | CN201610717654.5 |  | 发明授权 | 授权 | 本发明提供一种适用于高输入阻抗的直流电源启动电路，开关电源输入电压VIN的接入端通过欠压保护电路连接至运放U1的输入正端，开关电源控制器工作电压VCC的接入端连至运放U1的输入负端，运放U1的输出端连接至开关电源输出电压Vo，且开关电源输出电压Vo与欠压保护电路之间还设置有延时关断电路。以解决由于油田需要测试的井越来越深，需要的电源功率也越来越大，高温、大功率、高输入阻抗下很难降低井下仪器开关电源的启动电流，无法保证开关电源迅速启动成功的问题。本发明属于测井仪器领域。 |  | 有较好转化前景 | 技术许可 | 面议 |  | 航天科工 | 010-68743016
先进制造 | 测试测量 |  | 一种片式元器件自动测试系统 | CN201621392163.X |  | 实用新型 | 授权 | 本实用新型公开了一种片式元器件自动测试系统，包括测试头和带有机械手控制板卡的元器件测试系统，还包括桌上型机械手、机械手控制盒和元器件固定平台，所述测试头安装在桌上型机械手的Z轴上，元器件固定平台安装在上型机械手的X轴上，桌上型机械手控制端口与机械手控制盒连接，机械手控制盒与元器件测试系统连接，元器件测试系统与测试头连接；与现有技术相比，本实用新型实现了片式元器件的半自动化测试，可广泛应用于种类多、批量小的片式元器件进行二次筛选时电参数的测试，能很好的解决人工操作时效率低，劳动强度大的问题。 |  | 有较好转化前景 | 技术许可 | 面议 |  | 航天科工 | 010-68743016
新材料及先进工艺应用 | 输送、包装、贮存 |  | 一种用于智能输送的传送机构 | CN201720692594.6 |  | 实用新型 | 授权 | 一种用于智能输送的传送机构，包括变频电机、联轴器、传动轴、滚筒、带座轴承、主动链轮、主动链条、从动链条以及从动链轮，变频电机经联轴器与传动轴的一端连接；传动轴的另一端安装有主动链轮，传动轴经带座轴承固定在导轨上；在导轨上平行设置有多个滚筒，所设置的多个滚筒可在导轨上进行同步转动；导轨上设置有一对同轴转动的从动链轮，另一个经从动链条连接至导轨上的其中一个滚筒。本实用新型与智能输送车配套使用，替代传统货叉，以降低智能立体自动化立体仓库投资成本，降低仓储单元存取作业能耗，提升空间利用率，提高智能立体自动化立体仓库存取作业效率，提高智能立体自动化立体仓库安全性。 |  | 有较好转化前景 | 技术许可 | 面议 |  | 航天科工 | 010-68743016
工业基础件 | 模具 |  | 卡箍弯形工装及卡箍U型成型模具 | CN201420714836.3 |  | 实用新型 | 授权 | 本实用新型提供了卡箍弯形工装及卡箍U型成型模具，该U型成型模具包括第二上压模和第二下压模，所述第二下压模上设有用于与卡箍颈部弯曲半径吻合的左右延伸的第二成型槽，所述第二下压模上还设有用于在前后方向上对第一坯体挡止限位用以确定卡箍颈部压制成型位置的限位结构，所述第二上压模上设有用于与卡箍颈部弯曲半径相同的与第二成型槽相吻合的第二压头。通过卡箍U型成型模具上的限位结构和第二成型槽能够在保证卡箍颈部弯曲半径的基础上确定卡箍颈部的弯曲位置，保证了卡箍的位置精度和加工精度，大大提高了加工效率和加工品质。 |  | 有较好转化前景 | 技术许可 | 面议 |  | 航天科工 | 010-68743016
先进制造 | 金属机械加工 |  | 一种用于吸波片压制的工装 | CN201721078811.9 |  | 实用新型 | 授权 | 一种用于吸波片压制的工装包括垫板、上模、上模板以及模柄，其中所述模柄的一端连接机床，另一端连接上模板，上模板的另一面连接上模；垫板固定于机床底座；上模的底面为压制面，并设置有花纹。通过本实用新型进行电磁吸波片的压制，有效解决了吸波片的钣金一次成型，较使用一般传统手工成形方法，生产率得到极大提高，降低了操作者的劳动强度，工艺流程简单、安装与拆卸方便，而且操作安全可靠。 |  | 有较好转化前景 | 技术许可 | 面议 |  | 航天科工 | 010-68743016
工业基础件 | 机床 |  | 一种加工外套螺母保险孔工装 | CN201721287025.X |  | 实用新型 | 授权 | 本实用新型提出的一种加工外套螺母保险孔的工装，包括固定部本体以及开设在固定部本体端面中心的固定孔和开设在固定部本体平侧面的加工孔，所述加工孔贯穿所述固定部本体的两个平侧面；其中，所述固定孔为正六边形，且与待加工的六角螺母具有相同的尺寸，使得螺栓放入该固定孔时不会发生摇晃；所述加工孔的中心轴线与所述固定孔的中心轴线垂直相交，进一步保证了保险孔的加工精度；此外，此工装还包括限位部，配合多个加工孔，可以同时实现多个螺母的加工，提高了加工效率。 |  | 有较好转化前景 | 技术许可 | 面议 |  | 航天科工 | 010-68743016
先进制造 | 金属机械加工 |  | 一种精确折弯成型工装 | CN201721286491.6 |  | 实用新型 | 授权 | 本实用新型提出了一种精确折弯成型工装，包括设置在上模上的凸模和设置在下模上的凹模，所述凸模和所述凹模配合使用，且所述凹模和凸模的材质为高速钢，不仅能够保证工装的耐用性，还使得冲压时所述凸模和所述凹模之间的间隙较小，从而减少工件的回弹，提高了工件折弯的精度；同时，所述凸模和凹模的表面均设有弧面，相对于通常采用的直角变形成型方式，避免了工件开裂的情况，极大的提高了生产效率，节约了生产成本。 |  | 有较好转化前景 | 技术许可 | 面议 |  | 航天科工 | 010-68743016
新能源与高效节能 | 发电配电装置 |  | 在线式集成一体化大功率开关恒流电源 | CN201520886256.7 |  | 实用新型 | 授权 | 本实用新型公开了一种在线式集成一体化大功率开关恒流电源，所述电源包括交流输入、直流恒流输出，所述交流输入顺次经工频变压器、整流滤波电路、恒流调整电路和输出滤波电路到直流输出。利用工频变压器隔离降压，利用恒流调整电路和开关管调整输出电流。所述恒流调整电路采用电流采样恒流原理控制技术。所述交流降压电路采用稳固的在线式工频变压器调整技术。它具有电网适应能力强，输出电压范围宽、转换效率高、输出功率大、可靠性高、环境适应能力强等特点。 |  | 有较好转化前景 | 技术许可 | 面议 |  | 航天科工 | 010-68743016
新能源与高效节能 | 发电配电装置 |  | 一种H桥全功能IGBT隔离驱动控制模块 | CN201620381546.0 |  | 实用新型 | 授权 | 本实用新型公开了一种H桥全功能IGBT隔离驱动控制模块，包括驱动电源、主控IC、偏置网络、故障感知网络和驱动增幅网络。驱动电源为主控IC供电；主控IC为安高华公司推出的汽车级新型全功能IGBT隔离驱动光耦合器ACPL337J，它包括故障感知、米勒钳位、软关断和低压保护等多种功能；偏置网络对主控IC的信号侧进行设置，保证其与系统主机之间正常通信；故障感知网络保障主控IC实现其故障感知功能；驱动增幅网络完成主控IC驱动功率增幅。模块具有完善的IGBT保护功能，安全的隔离设计，超强的驱动能力和灵活的负荷匹配性。 |  | 有较好转化前景 | 技术许可 | 面议 |  | 航天科工 | 010-68743016
工业基础件 | 机床 |  | 一种大功率电机扁铜线绕组与换向器焊接工装 | CN201420677048.1 |  | 实用新型 | 授权 | 本实用新型公开了一种大功率电机扁铜线绕组与换向器焊接工装。包括工作平台（1）、挡水圈（2）和石棉绳（3），工作平台（1）上设有一对转子支撑（4）、焊枪支架（5）和冷却支架（6）；冷却支架（6?）上设有冷却喷头（7），冷却喷头（7）经冷水阀（8）与冷水管（9）连接；挡水圈（2）位于换向器嵌线槽（16）两侧；石棉绳（3）紧贴挡水圈（2）外侧缠绕在换向器（10）及绕组（11）上。本实用新型通过简单的工装，很好的解决了换向器电焊接技术中的难点。采用本实用新型的工装焊接后的换向器焊点均匀一致，无变色，焊点表面光滑，无气泡等缺陷，各焊点之间无粘连。换向器表面颜色正常。 |  | 有较好转化前景 | 技术许可 | 面议 |  | 航天科工 | 010-68743016
先进制造 | 测试测量 |  | 一种引燃纸燃烧速度检测系统的校准装置 | CN201721144361.9 |  | 实用新型 | 授权 | 本实用新型公开了一种引燃纸燃烧速度检测系统的校准装置，NPN型晶体三极管（17）的集电极引出到接线端B，在接线端B与NPN型晶体三极管（17）的集电极之间串联有第一电阻（15）和第一发光二极管（11）；PNP型晶体三极管（18）的发射极引出到接线端B，在接线端B与PNP型晶体三极管（18）的发射极之间串联有第二电阻（16）和第二发光二极管（12）；NPN型晶体三极管（17）的发射极与PNP型晶体三极管（18）的集电极短接后接到接地端GND；解决了现有技术不能精确设定要校准的时间间隔点，从而造成所校准的点不能覆盖整个量程范围的难题。 |  | 有较好转化前景 | 技术许可 | 面议 |  | 航天科工 | 010-68743016
先进制造 | 测试测量 |  | 一种产品启动特性试验装置 | CN201620479096.9 |  | 实用新型 | 授权 | 本实用新型提供了一种产品启动特性试验装置，包括过渡板、试验舱、固定盘、滑块、信号记录仪、电池、吸波材料；所述试验舱、信号记录仪、电池安装在过渡板上，过渡板上设置有安装孔以将过渡板固定在轨道车上；所述试验舱为顶部开口的长方体箱体，其内填充有吸波材料，吸波材料粘贴固定于试验舱内面。本实用新型通过过渡板、试验舱、固定盘、滑块、信号记录仪、电池、吸波材料的设置，能稳定有效的对产品的启动特性进行全面的考核试验，具有高的可靠性、良好的可重复性、可操作性，而且试验成本不高，效果好。 |  | 有较好转化前景 | 技术许可 | 面议 |  | 航天科工 | 010-68743016
工业基础件 | 机床 |  | 一种钢制斜垫圈割倒角用工装 | CN201721287082.8 |  | 实用新型 | 授权 | 本实用新型涉及一种钢制斜垫圈割倒角用工装，包括工装底座、强力磁铁、定位杆，所述强力磁铁设置在工装底座右侧，且所述工装底座与强力磁铁地面在同一水平线上，所述定位杆固定设置在工装底座顶部中部位置，所述定位杆上安装有钢制斜垫圈，且所述钢制斜垫圈的顶面呈倾斜状，所述钢制斜垫圈前后两侧均设有固定板，且所述固定板设置在工装底座底部右侧位置，所述工装底座前后两侧均设置有安装板，所述强力磁铁右侧设有磁铁限位板，所述磁铁限位板上设有加强筋，所述安装板左右两端上均设有安装板安装孔，所述加强筋右侧设有磁体限位板安装孔，整体工装方便、简洁、便于使用，实现了钢制斜垫圈的快速定位，提高了生产效率。 |  | 有较好转化前景 | 技术许可 | 面议 |  | 航天科工 | 010-68743016
先进制造 | 电气元件 |  | 一种带有散热管脚焊接辅助孔的印刷电路板 | CN201520251457.X |  | 实用新型 | 授权 | 本实用新型提供了一种带有散热管脚焊接辅助孔的印刷电路板，包括集成电路、散热管脚、印刷电路板、散热焊盘、焊接辅助孔和焊料，所述散热焊盘固定安装在印刷电路板上，所述散热管脚通过焊料焊接在散热焊盘上。本实用新型在散热焊盘上设置金属化的过孔作为焊接辅助孔，焊接时烙铁头在焊接面对焊接辅助孔加热，热量通过焊接辅助孔传导到元件面的散热焊盘和散热管脚上熔化焊料，形成焊接；保证了散热管脚的焊接可靠性，确保散热效果，有效避免集成电路因过热而工作失效。 |  | 有较好转化前景 | 技术许可 | 面议 |  | 航天科工 | 010-68743016
新能源与高效节能 | 发电配电装置 |  | 一种可多路输出电源 | CN201520874546.X |  | 实用新型 | 授权 | 一种可多路输出电源，包括译码器控制电路，DC/DC变换电路和辅助供电电路，译码器控制电路的输出负端与DC/DC变换电路的输出控制端CNT相连；所述译码器控制电路包括控制器U1，多个开关管和若干个控制开关，开关管和控制开关的数量一一对应，其中开关管包括三极管和电阻，控制开关包括光耦和电阻；控制器U1将接受到的电信号转换为电平数据传送给开关管，控制开关管电路的导通；开关管与所述控制开关电连接。本实用新型能够使用少的电平实现更多的控制，解决电源输出可编程控制的问题。 |  | 有较好转化前景 | 技术许可 | 面议 |  | 航天科工 | 010-68743016
新材料及先进工艺应用 | 输送、包装、贮存 |  | 一种夹紧装置 | CN201620675873.7 |  | 实用新型 | 授权 | 本实用新型公开了一种夹紧装置，包括基座和两个夹块组件，两个夹块组件相对设置于基座上，基座上横向设有轨道，夹块组件可沿轨道移动，两个夹块组件之间设有吊点楔块，夹块组件从两侧对吊点楔块夹紧固定。在包装箱内对产品进行固定，避免箱内产品产生位移，使产品发生撞击和破损，本装置结构简单，使用安全、方便和可靠。 |  | 有较好转化前景 | 技术许可 | 面议 |  | 航天科工 | 010-68743016
新能源与高效节能 | 发电配电装置 |  | 一种高效噪声衰减模块单元 | CN201520101821.4 |  | 实用新型 | 授权 | 本实用新型公开了一种高效噪声衰减模块单元，包括1级共模抑制电路和2级MOS管稳压电路。1级共模抑制电路主要抑制共模干扰，2级MOS管稳压电路主要降低直流成分中的噪声，两级抑制共同作用的电路形式，大大提高AC/DC、DC/DC电源输出噪声衰减能力。本实用新型一种高效噪声衰减模块单元具有体积小、电路简单、使用方便、可靠性高等特点，该模块单元能够大幅度衰减电源输出噪声干扰，清洁电网，有效抑制电源本身与设备间的相互干扰，可广泛主要应用于电源设备的直流输出端。 |  | 有较好转化前景 | 技术许可 | 面议 |  | 航天科工 | 010-68743016
先进制造 | 基本电气元件 |  | 一种微调开关安装结构 | CN201720886216.1 |  | 实用新型 | 授权 | 本实用新型提供了一种微调开关安装结构，包括开关座、螺杆、转轴、开关盖、旋钮。本实用新型能有效解决微调开关在安装时操作复杂和影响外观的问题，采用面板反面装入开关座，面板正面用垫片、卡圈和螺母紧固，通过面板、垫片、开关盖上的孔和防转销的相互配合限位，并用紧定螺钉将旋钮和开关盖紧固在转轴上，可拧旋钮通过转轴进行切换和精密调控，由此就完成了微调开关在测试仪面板上的安装，结构简单、新颖巧妙，价格低廉，安装牢固可靠，操作省力便捷，不需要借助其它辅助装置和紧固件即可完成安装，而且面板没有任何螺钉孔，装配后外形美观大方、视觉效果好。 |  | 有较好转化前景 | 技术许可 | 面议 |  | 航天科工 | 010-68743016
先进制造 | 测试测量 |  | 一种压接电阻无损测量工装 | CN201621262597.8 |  | 实用新型 | 授权 | 本实用新型提供了一种结构简单、快速装夹、精准测量导线压接电阻的无损测量工装，包括2个夹具体和1个外接短路片，两夹具体结构一样，包括上部支架、中部旋紧组件、支撑组件和底部底座组件，以螺栓紧固的方式连接支架和底座组件，并为中间旋紧组件提供支撑和固定，旋紧组件的螺杆底部安装弹性压块，通过旋转螺杆对被测导线施加夹紧力。两夹具体工作时并排放置，通过夹具体旋紧组件上的弹性压块压住外接短路片两端实现连接。采用螺旋夹紧原理夹紧工件，实现多种长度、多种截面直径(0.08mm2︿3mm2))的导线压接电阻精密测量。 |  | 有较好转化前景 | 技术许可 | 面议 |  | 航天科工 | 010-68743016
工业基础件 | 传动装置 |  | 一种智能找水仪机械开关传动结构 | CN201420783695.0 |  | 实用新型 | 授权 | 本实用新型公开了一种智能找水仪机械开关传动结构，包括外管（4）；外管内设有下活塞筒（2）和上活塞筒（6），下活塞筒与上活塞筒之间设有进油孔（3）；上活塞筒内设有活塞（5），活塞上端设有方键（8），方键与上活塞筒内的键槽（9）滑动连接，活塞上设有出油孔（10），出油孔上方的活塞内孔为内螺纹孔（11），出油孔下方的活塞内孔为油管（12），活塞上内螺纹孔与传动轴（7）上的外螺纹（13）构成螺纹副连接。本实用新型将电机的旋转运动转为活塞的直线运动，来实现活塞的打开或关闭。活塞运动时的摩擦阻力小、可保证定位精度，提高了整个机械开关传动部分的可靠性。 |  | 有较好转化前景 | 技术许可 | 面议 |  | 航天科工 | 010-68743016
先进制造 | 基本电气元件 |  | 一种能实现自动脱落的气电混装连接器 | CN201721815293.4 |  | 实用新型 | 授权 | 本实用新型公开了一种能实现自动脱落的气电混装连接器，包括插头和插座，所述插头还包括解锁套及基座a，所述解锁套套装在插头壳体的外部，在解锁套与插头壳体之间设置有弹簧，所述基座a设置在插头壳体内部，在基座a内镶嵌有多个插孔接触件，所述插头壳体的外壁上设置有弧形槽；所述插座包括插座壳体及基座b，在基座b内镶嵌有多个插针接触件，所述插针接触件与插孔接触件插合，所述插座壳体套装在基座b上，在插座壳体上设置有与弧形槽配合的插座锁紧钢球，通过弧形槽和插座锁紧钢球配合实现插头与插座的锁紧，在实现紧急情况下，使插头上的滚轮在导轨上滚动拉动插头端解锁套实现插头与插座自动分离脱落，使用安全、操作方便。 |  | 有较好转化前景 | 技术许可 | 面议 |  | 航天科工 | 010-68743016
新材料及先进工艺应用 | 材料分析 |  | 紧固件的可调节型推拉力测试工装 | CN201721287081.3 |  | 实用新型 | 授权 | 本实用新型提供了紧固件的可调节型推拉力测试工装，包括活动部和固定部，所述活动部包括工件放置腔和旋转板A，所述固定部包括底座和旋转板B，工件设置所述工件放置腔内，该工装通过使旋转销轴穿过设置在活动部上的旋转孔A和设置在固定部上的旋转孔B，将所述活动部和所述固定部连接，根据工件的形状，活动部能够以旋转销轴为轴依次旋转任意角度，并通过固定销轴将工件稳定固定在工件放置腔内，使得工件的各个平面处于稳定的水平状态，从而实现对工件各个平面的推、拉力检测；同时，所述工件放置腔的外壁上是有工件固定装置，以实现对不同形状工件的固定，保证了工装的通用性。 |  | 有较好转化前景 | 技术许可 | 面议 |  | 航天科工 | 010-68743016
新材料及先进工艺应用 | 输送、包装、贮存 |  | 一种智能立体仓储装置 | CN201521132922.4 |  | 实用新型 | 授权 | 本实用新型公开了一种智能立体仓储装置，包括货架、穿梭式堆垛机，货架由若干滚轮式立柱片拼接而成，货架内留有若干巷道，每个巷道分为若干层，每层均设有左右两个穿梭轨；穿梭式堆垛机包括两根间隔布置的立柱，立柱顶端之间固接有顶梁，立柱内侧固接有竖直布置的升降轨，升降轨安装有载货台，其中一根立柱底部安装有水平行走机构，另一根立柱底部安装有垂直升降机构，载货台顶部两侧安装有导轨，导轨上架设有滚筒式穿棱车。本实用新型能有效降低物流装备投资成本、降低仓储单元存取作业能耗、提升空间利用率、提高立库存取作业效率、提高立库安全性。 |  | 有较好转化前景 | 技术许可 | 面议 |  | 航天科工 | 010-68743016
先进制造 | 金属机械加工 |  | 一种平整切口的断料工装 | CN201420644985.7 |  | 实用新型 | 授权 | 本实用新型涉及一种工装夹具，特别涉及一种平整切口的断料工装。包括工装前模、工装后模以及处在工装前模和工装后模之间的夹具，所述挡板上设有通孔一、通孔二和通孔三，所述通孔一设有紧固件将挡板与工装前模固定连接，所述通孔三设有紧固件将挡板与工装后模固定连接，所述夹具内部设有柱形槽，所述柱形槽内设有机械弹簧所述机械弹簧内设有螺栓，所述螺栓顶端通过通孔二和紧固件与挡板固定连接，所述机械弹簧上部设有刀板，所述刀板上设有刀口，所述工装前模和工装后模均设有进料口一和进料口二。本实用新型保证断料和平头一步到位，无需进行车床车削加工，节省了人力物力，大大提高来生产效率。 |  | 有较好转化前景 | 技术许可 | 面议 |  | 航天科工 | 010-68743016
先进制造 | 光学元件 |  | 制冷中波长焦距机械被动式无热化镜头 | CN201720967928.6 |  | 实用新型 | 授权 | 本实用新型涉及一种制冷中波长焦距机械被动式无热化镜头，设有前组正透镜、前组负透镜、后组正透镜和后组负透镜；前组正透镜前侧设置有前组正透镜压圈，前组负透镜后侧设置有前组负透镜压圈，前组正透镜后侧设置有前组正透镜隔圈，前组正透镜隔圈和前组正透镜压圈间通过螺纹连接；前组负透镜前侧设置有前组负透镜隔圈，前组负透镜隔圈和前组负透镜压圈间通过螺纹连接；在前组正透镜隔圈和前组负透镜隔圈之间，还设置一消热差隔圈，消热差隔圈的两端分别与前组正透镜隔圈和前组负透镜隔圈密切接触。 |  | 有较好转化前景 | 技术许可 | 面议 |  | 航天科工 | 010-68743016
工业基础件 | 工程元件 |  | 快速对接红外镜头与红外探测器成像的通用工装 | CN201721548898.1 |  | 实用新型 | 授权 | 一种快速对接红外镜头与红外探测器成像的通用工装，包括基座、三爪卡盘和升降平台；基座顶面一端沿基座长度方向设有两条相互平行的导轨，两导轨上各设一导轨滑块，三爪卡盘的轴心与基座顶面的长度方向平行，三爪卡盘底部与两导轨滑块固定连接；基座台面上设一定位销板，一滚轴丝杆沿基座顶面长度方向穿过所述定位销板，前端与三爪卡盘螺接，后端连接一后节距旋钮，通过转动滚轴丝杆使所述三爪卡盘在导轨上往复滑动；升降平台固定在基座台面上，其设有水平的工作台面，工作台面上设有两个向上突出的销钉，两销钉的中心连线与三爪卡盘的轴心平行。 |  | 有较好转化前景 | 技术许可 | 面议 |  | 航天科工 | 010-68743016
新能源与高效节能 | 发电配电装置 |  | 集成一体化高压宽范围三路输出电源模块 | CN201520534471.0 |  | 实用新型 | 授权 | 本实用新型公开了一种集成一体化高压宽范围三路输出电源模块，包括整流电路、滤波电路、主控电路、变压电路、反馈电路、保护电路和稳压电路；主控电路由主控功率芯片U1及其附属电路实现，U1采用7-DIP封装形式的主控功率芯片FSL4110LR；变压电路采用低高度EPC17变压器T1绕制高频变压器及其附属电路实现，变压器T1的具体绕发为：初级-反馈-次级1和2并绕-次级3-初级。本实用新型输入电压范围达到了AC85V-460V，解决了AC380V小功率辅助电源的问题，同时大大的降低了成本，缩小了体积，使高压输入的电源模块化、小型化，易于工业生产。 |  | 有较好转化前景 | 技术许可 | 面议 |  | 航天科工 | 010-68743016
新能源与高效节能 | 发电配电装置 |  | 集成一体化DC/DC电源 | CN201520888128.6 |  | 实用新型 | 授权 | 本实用新型公开了一种集成一体化DC/DC电源，所述电源包括直流输入、直流稳压输出，所述交流输入顺次经输入滤波电路、DC/DC变换电路和输出滤波电路到直流输出。利用输入滤波电路对输入的直流电和输出的直流电进行滤波，利用内部集成的DC/DC变换电路调整稳定输出电压。所述DC/DC变换电路采用零电压、零电流软开关原理控制技术。它具有体积小、重量轻、转换效率高、功率密度大、可靠性高、环境适应能力强、保护功能完备等特点。 |  | 有较好转化前景 | 技术许可 | 面议 |  | 航天科工 | 010-68743016
新能源与高效节能 | 发电配电装置 |  | 自动补偿负载端电压型DC/DC变换器 | CN201520040848.7 |  | 实用新型 | 授权 | 本实用新型公开了一种自动补偿负载端电压型DC/DC变换器，其特征在于：包括电源供电输入端、DC/DC变换器部分、自动补偿负载端电压部分、DC/DC变换器输出端、反馈回路，所述自动补偿负载端电压及DC/DC变换器通过检测输出电流，将输出电流等比例缩小后控制输出电压的电路，以达到自动补偿电缆损耗和提高负载端电压精准度和稳定度，该变换器自动补偿输出电压电路采用高压侧放大器及外围辅助电路实现，该变换器具有自动补偿负载端电压，转换效率高，输出低压大电流，体积小，重量轻，电路简单等特点，且降低了由于补偿电压带来的成本、提高了大电流负载端的电压稳定度和电压精准度。 |  | 有较好转化前景 | 技术许可 | 面议 |  | 航天科工 | 010-68743016
工业基础件 | 模具 |  | 头部压槽紧固件的冲压模具及其上模 | CN201520568029.X |  | 实用新型 | 授权 | 本实用新型涉及一种头部压槽紧固件的冲压模具及其上模。冲压模具包括带有冲头的上模和用于固定产品的下模，上模包括上模套和自动卸料装置，所述冲头固定在上模套中，所述自动卸料装置包括套装在冲头外的用于顶推产品的推块和位于推块上方的用于顶推推块的传力结构，所述推块导向防脱地装配在上模套中。采用该上模，加工后，通过自动卸料装置可将加工过的产品卸到指定位置，实现了自动卸料，操作简便、加工效率高，实现了生产高效化。 |  | 有较好转化前景 | 技术许可 | 面议 |  | 航天科工 | 010-68743016
先进制造 | 金属机械加工 |  | 自锁螺母机械四点收口装置 | CN201420644984.2 |  | 实用新型 | 授权 | 本实用新型涉及一种自锁螺母机械四点收口装置，属于机械零件加工设备领域。包括上模块和下模块，所述下模块通过夹具固定于台式冲床底座上，所述上模块通过紧固件锁紧于机械臂上，所述机械臂与冲床摇臂杆连接，所述摇臂杆带动机械臂与上模块做上下往复运动，所述上模块下端中央设有上三角口，所述下模块上端中央设有下三角口。本实用新型维修与拆卸方便，保证其产品质量和收口尺寸的稳定性。 |  | 有较好转化前景 | 技术许可 | 面议 |  | 航天科工 | 010-68743016
先进制造 | 起重设备 |  | 一种可调平防干涉吊具 | CN201520351644.5 |  | 实用新型 | 授权 | 一种可调平防干涉吊具，所述吊具包括：四腿吊具组件、框架梁及调平防干涉吊装组件，所述四腿吊具组件与所述框架梁上端连接，所述框架梁下端与所述调平防干涉吊装组件连接，所述调平防干涉吊装组件包括花篮螺丝与C型钩，本实用新型的有益效果在于，通过采用可伸缩的花篮螺丝方便灵活的调整被吊装件的偏心位置，适用于不同偏心设备的吊装，同时利用C型钩有效的避开了安装空间中的干涉部件，可实现灵活吊装，适用于各种吊装场合。 |  | 有较好转化前景 | 技术许可 | 面议 |  | 航天科工 | 010-68743016
先进制造 | 机械加工 |  | 一种分度铣槽夹具 | CN201721917561.3 |  | 实用新型 | 授权 | 本实用新型公开了一种分度铣槽夹具，夹紧装置、夹具体组成。定位装置以圆孔和端面为定位基准，用两个固定式定位销为定位元件来定位，定位销与夹具体过度配合，夹具体连接夹具各元件；夹紧装置采用螺旋压力夹紧机构，由双头螺柱、压板、螺母、螺钉组成，双头螺柱通过螺纹固定在夹具体上，并分别配以螺钉，压板套在双头螺柱上，旋紧螺母，将压板压紧加工工件。本实用新型能稳定的保证工件的加工精度，提高机械加工的劳动生产率和降低工件的制造成本，其结构简单，制造成本低。操作方便，省力、安全，排屑方便，具有良好的结构工艺性，便于夹具的制造、装配、检验、调整与维修。 |  | 有较好转化前景 | 技术许可 | 面议 |  | 航天科工 | 010-68743016
工业基础件 | 机床 |  | 一种圆筒外部衬套焊接定位工艺装备 | CN201721870519.0 |  | 实用新型 | 授权 | 本实用新型提供一种圆筒外部衬套焊接定位工艺装备，包括主体螺栓、底部弹性固定架、垫片、底层防击伤隔热层、顶部固定片、螺纹保护套以及高度调节螺母。采取该工艺装备焊接衬套时，将产品衬套零件套入主体螺栓，放置在底层防击伤隔热层之上，顶部固定片之下；通过顶部固定片以及高度调节螺母的夹持将待焊接零件固定在蒙皮之中。通过调节高度调节螺母实现载有待焊接外部件在蒙皮上的有效固定。焊接时先焊接衬套与圆筒外切线对称轴上的两点，即可将其固定在蒙皮上，将工艺装备零件依次卸下后即可完成零件剩余部分的焊接工作。 |  | 有较好转化前景 | 技术许可 | 面议 |  | 航天科工 | 010-68743016
新材料及先进工艺应用 | 输送、包装、贮存 |  | 一种防磨柔性传输机构 | CN201521027874.2 |  | 实用新型 | 授权 | 本实用新型公开了一种防磨柔性传输机构，包括轴座、主动辊、被动辊、护板、柔性平带、驱动电机、垫板、滑板，底座，所述主动辊和被动辊通过轴座安装在底座上，所述主动辊和被动辊间连接有柔性平带，其中驱动电机与主动辊连接，其所述柔性平带上安装有护板，柔性平带下方设置有滑板，所述底座上还安装有垫板。通过护板代替平带磨损，增加了平带的使用寿命，使用螺钉固定使护板在维护过程中便于更换；底座上的垫板对收线机上退下的工字轮起到导向作用，在工字轮传输过程中起到定位作用防止工字轮在传输机构上左右滑动磨损护板。 |  | 有较好转化前景 | 技术许可 | 面议 |  | 航天科工 | 010-68743016
新材料及先进工艺应用 | 输送、包装、贮存 |  | 一种新型自动换盘收线机压线装置 | CN201521028397.1 |  | 实用新型 | 授权 | 本实用新型公开了一种新型自动换盘收线机压线装置，包括工字轮、压盘组、顶尖组，所述顶尖组与工字轮配合，活动盘安装在顶尖组上，其特征在于：所述顶尖组上还安装有压盘组。通过弹簧推动活动盘贴近工字轮端面实现钢丝压紧，在工字轮在加工精度不高和磨损、变形后均可使用；使一个顶尖可以适配不同规格工字轮；在钢丝压紧时不受钢丝粗细的影响。 |  | 有较好转化前景 | 技术许可 | 面议 |  | 航天科工 | 010-68743016
新能源与高效节能 | 风能装备 |  | 一种风力发电机组塔筒门锁的防护装置 | CN201410392309.X |  | 发明申请 | 实质审查 | 本发明涉及一种风力发电机组塔筒门锁的防护装置，固定安装于门板上，其特征在于：该防护装置包括：一防护罩体，呈筒形结构，一端开口，另一端固定罩在门锁上；第一防护结构，锁合连接于防护罩体的开口内以封堵开口端；所述的第一防护结构包括防护盖，防护盖包括封堵开口的盖体和与防护罩体锁合连接的锁接部，锁接部表面设有至少两个卡槽，防护罩体内壁上对应卡槽设置有锁销，通过转动防护盖使得锁销在卡槽内滑动实现锁合。 |  | 有较好转化前景 | 技术许可 | 面议 |  | 航天科工 | 010-68743016
新能源与高效节能 | 风能装备 |  | 一种风力发电机组塔筒门锁的保护装置 | CN201410392322.5 |  | 发明申请 | 实质审查 | 本发明一种风力发电机组塔筒门锁的保护装置，其特征在于：该防护装置包括：一保护罩体，呈筒形结构，一端开口，另一端固定罩在门锁上；第二防护结构，安装于保护罩体内部，位于开口端和门锁之间，第二防护结构与保护罩体锁连接控制封闭/开启开口端至门锁之间的通路。所述的第二防护结构包括凸设于保护罩体内壁的环形挡环和封堵环形挡环中空位置的堵盖，堵盖和环形挡环之间通过插销机构连接，还包括驱动插销插拔以实现堵盖和环形挡环之间连接、断开的传动机构。 |  | 有较好转化前景 | 技术许可 | 面议 |  | 航天科工 | 010-68743016
先进制造 | 测试测量 |  | 一种电机轴向间隙和轴伸尺寸检测装置 | CN201410401621.0 |  | 发明申请 | 授权 | 本发明公开了一种电机轴向间隙和轴伸尺寸检测装置，包括底板、百分表及安装于底板上的支承座A、支承座B及支承座C，所述百分表1上分别设置有垫块、精密弹簧和平头表，所述百分表安装在支承座A上，精密弹簧位于垫块和平头表之间，在平表头下方还设置有标准量块，所述支承座C下方设置有直线式测力计，所述直线式测力计通过转接套连接有滑块，在滑块下端连接有连杆。采用本发明所述检测装置，不仅精度高、轴伸不受损伤，同时使轴向间隙及轴伸尺寸的检测在一次测量中完成，测量精度准确可靠，操作效率高，对保证产品质量，满足生产需求有着重要意义，可在电机轴向间隙及轴伸尺寸检测技术领域广泛推广应用。 |  | 有较好转化前景 | 技术许可 | 面议 |  | 航天科工 | 010-68743016
先进制造 | 基本电气元件 |  | 一种相控阵导引头天线 | CN201510903370.0 |  | 发明申请 | 授权 | 本发明提供了一种相控阵导引头天线，由三百个以上的偶数个相控阵天线单元组成，天线单元工作状态有导引头模式和引信模式，导引头模式下天线单元同时工作，引信模式下天线单元中一部分作为发射天线工作、一部分作为接收天线工作、一部分关闭不工作；天线单元类型由导引头模式天线技术指标唯一确定，天线单元数量由导引头模式发射功率指标唯一确定，天线单元分布结构由共口径探测系统结构唯一确定。本发明通过同一平面相控阵天线分时实现了导引头、引信两种不同工作模式对目标的探测需求，真正达到了导引头/引信的天线共口径设计，而且相控阵天线波束切换灵活、可控、速度快，使系统的可扩展性增强。 |  | 有较好转化前景 | 技术许可 | 面议 |  | 航天科工 | 010-68743016
先进制造 | 等离子体技术 |  | 一种超稳定大功率脉冲调制的装置和方法 | CN201510472663.8 |  | 发明申请 | 授权 | 本发明涉及一种超稳定大功率脉冲调制的装置和方法，其中超稳定大功率脉冲调制的装置，与脉冲变压器和速调管相连，包括控制模块、电源模块和放电模块；控制模块包括配电组合1、辅助电源组合、调制器控保组合、示波器组合、6个聚焦磁场电源组合和1个交流静变电源组合；电源模块包括配电组合2、偏磁电源组合、闸流管灯丝电源组合、速调管灯丝电源组合、无源功率因数校正组合和充电电源，其中充电电源包括充电电源组合1和充电电源组合2；放电模块包括PFN、闸流管放电开关、RD吸收电路和PFN远端电压采样电路；本发明工作稳定度更高且性价比好，能够满足电子直线加速器对微波功率源的需求。 |  | 有较好转化前景 | 技术许可 | 面议 |  | 航天科工 | 010-68743016
工业基础件 | 机床 |  | 含细长斜孔特征的铁氧体板类小结构件加工方法及其工装 | CN201611189497.1 |  | 发明申请 | 授权 | 本发明涉及一种含细长斜孔特征的铁氧体板类小结构件加工方法及其工装，通过该方法及工装，避免了铁氧体板类小结构件加工过程中需频繁调整压板压紧位置、压板预紧力过大易造成工件断裂、加工细长斜孔时直接钻孔崩边严重的问题，从而提高了加工效率，可用于空间尺寸30mm×30mm×20mm以内，孔径Φ1mm～Φ3mm铁氧体板类小结构件的高效精密加工，对此类含细长斜孔特征的铁氧体板类小结构件加工有一定的借鉴意义。 |  | 有较好转化前景 | 技术许可 | 面议 |  | 航天科工 | 010-68743016
工业基础件 | 机床 |  | 一种铝合金搭接结构搅拌摩擦点焊的搅拌头 | CN201510870381.3 |  | 发明申请 | 授权 | 本发明提供了一种铝合金搭接结构搅拌摩擦点焊的搅拌头，由搅拌针5、轴肩6、轴柄7三个部分组成，搅拌头的材料选用30CrMnSi，调制处理HRC35～40，搅拌针5为根部直径大、上部直径小的圆柱体，根部直径A＝φ，其中φ为螺纹孔3的小圆直径，搅拌针5两侧倾角5°～7°，搅拌针5长度B＝0.5A+2.5δ，其中δ为板1的厚度，搅拌针5上每间隔0.8～1.5mm有深度0.2～0.8mm的截面为正三角形的环形凹槽51，轴肩6直径C＝1.4A+6，轴肩倾角61为4°～6°。本发明主要特点在于搅拌头增加了搅拌针的长度，为普通搅拌针长度的二至三倍，配合搅拌针上的环形凹槽，增大了搅拌针与材料间的接触面积，可以有效的增加搅拌针的热输入量。 |  | 有较好转化前景 | 技术许可 | 面议 |  | 航天科工 | 010-68743016
先进制造 | 基本电气元件 |  | 一种无接触式霍尔电磁位置检测装置 | CN201610516784.2 |  | 发明申请 | 授权 | 本发明公开了一种无接触式霍尔电磁位置检测装置，它包括霍尔检测电路组件、霍尔开关电路组件、单级环形磁钢组件、运动连杆、复位弹簧、基座以及密封安装腔，基座与运动连杆之间设置有安装腔，霍尔开关电路组件安装在霍尔检测电路组件靠近单级环形磁钢组件的一侧，复位弹簧安装在安装腔中且复位弹簧的延伸方向与运动连杆的移动方向一致。本发明的有益效果在于利用了电磁转换技术，将被检测运动连杆所处位置与霍尔电路输出的高低电压相对应，能准确检测运动部件的位置状态，根据电磁转换机构的输出电压的高低，判断被检测运动连杆所处的位置，解决了机械检测装置的接触磨损，易损坏，寿命短和检测不可靠的技术问题。 |  | 有较好转化前景 | 技术许可 | 面议 |  | 航天科工 | 010-68743016
工业基础件 | 机床 |  | 一种嵌入式人机交互机床信息采集处理装置 | CN201610483802.1 |  | 发明申请 | 授权 | 一种嵌入式人机交互机床信息采集处理装置，所述嵌入式人机交互机床信息采集处理装置包括：机床信号采集组件，嵌入式信息处理组件和上位机，所述机床信号采集组件，嵌入式信息处理组件和上位机顺次连接，所述机床信号采集组件与机床设备连接用于采集机床主电缆电流以及机床主继电器信号，同时给嵌入式信息处理组件提供直流电压，所述嵌入式信息处理组件与所述上位机连接用于与上位机进行信息的上下传输。适用范围广，兼容性好，可以对老旧数控机床状态实时监测处理，可以实时对老旧数控机床工作效率进行监控，制造执行系统（MES）合理有效对此类机床进行工作安排，提高了机床的利用率。 |  | 有较好转化前景 | 技术许可 | 面议 |  | 航天科工 | 010-68743016
先进制造 | 基本电气元件 |  | 一种铆接固定式换向器及其制造方法 | CN201510525962.3 |  | 发明申请 | 授权 | 本发明公开了一种铆接固定式换向器及其制造方法，所述换向器包括换向片、云母片及衬套，所述换向片和云母片分别交错套装在衬套上，所述衬套两端还套装有用于固定换向片和云母片的扣环，所述扣环内侧与换向片和云母片之间填充有云母杯，所述扣环采用材质为2Cr13的不锈钢制成；所述制造方法步骤包括：(1)铜材挤压、冲压制造换向片；(2)布置绝缘材料；(3)挤压使换向片排列紧密整齐；(4)安装衬套、扣环及云母杯；(5)初步翻铆衬套紧固；(6)高温振动筛选，消除换向片排列时存在的不齐；(7)二次翻铆，再次紧固；(8)后续的机械加工。本发明通过改变填充材料，用云母片代替电木粉作为绝缘材料，降低高温对绝缘材料强度的影响。 |  | 有较好转化前景 | 技术许可 | 面议 |  | 航天科工 | 010-68743016
先进制造 | 光学元件 |  | 一种全光纤模式转换器及光系统 | CN201410628299.5 |  | 发明申请 | 授权 | 本发明涉及一种全光纤模式转换器及光系统，全光纤模式转换器由模式耦合的光纤部分和模式剥离器的光纤部分组成，二者是接合的；全光纤模式转换器的光系统结构为输入光纤、第一个模场匹配器、全光纤模式转换器、第二个模场匹配器、输出光纤依次熔接在一起，以达到模式转换的目的；第一种传播模式从输入光纤经过第一个模场匹配器以最低的损耗传输到全光纤模式转换器，经过全光纤模式转换器之后光纤中只存在第二种传播模式，然后经过第二个模场匹配器以最小的损耗将所述的第二种传播模式传输到输出光纤而输出。本发明用于光纤模式转换，具有实现简单，转换效率高，转换噪声小等特点。 |  | 有较好转化前景 | 技术许可 | 面议 |  | 航天科工 | 010-68743016
工业基础件 | 机床 |  | 压缩机支撑减震垫组装机 | CN201620240673.9 |  | 实用新型 | 授权 | 本实用新型公开一种压缩机支撑减震垫组装机，包括弹夹、气缸和套绳，所述气缸的活动端与所述套绳固接，所述弹夹设置在所述套绳的下方。该压缩机支撑减震垫组装机结构简单，利用气缸的活动端伸缩，简便地实现了减震胶圈与压缩机支撑板的快速组合，减少人力资源。 |  | 有较好转化前景 | 技术许可 | 面议 |  | 航天科工 | 010-68743016
工业基础件 | 机床 |  | 一种埋弧焊丝及其制备方法 | CN201510345550.1 |  | 发明申请 | 授权 | 本发明涉及焊丝技术领域，尤其是一种埋弧焊丝及其制备方法，通过对原料成分的化学组成百分比进行合理的设计和组合，尤其是结合制备工艺中对化学成分的调整方式，进而使得各种化学成分之间发生微观化学反应，进而提高了制备的埋弧焊丝的品质，使得制备的埋弧焊丝具有高抗腐蚀性能、强度高、韧性好、抗焊接冷凝能力强，尤其是其低温冲击性能在-40℃能够达到67MPa，其抗拉强度较高，能够达到602MPa以上，并且焊接接头处理后，对其进行外观观察，成型美观，无裂、焊瘤和咬边等有害缺陷。 |  | 有较好转化前景 | 技术许可 | 面议 |  | 航天科工 | 010-68743016
工业基础件 | 紧固件 |  | 紧固件外方快速检测工装 | CN201420717554.9 |  | 实用新型 | 授权 | 本实用新型涉及一种紧固件外方快速检测工装。一种紧固件外方快速检测工装，包括工装主体，所述工装主体上设有供紧固件外方插入的外方卡槽，所述外方卡槽具有两相互平行并相向设置的检测用侧壁面，所述检测用侧壁面具有用于与紧固件外方的插入方向一致的延伸方向，所述检测用侧壁面在所述延伸方向上具有间距与待测紧固件外方的对边尺寸的上限相等的上限测量段和间距与待测紧固件外方的对边尺寸的下限相等的下限测量段。上述检测工装与现有技术中采用游标卡尺相比，结构简单，操作方便，不需读取数值，能够有效提高检测效率，保证产品生产进度。 |  | 有较好转化前景 | 技术许可 | 面议 |  | 航天科工 | 010-68743016
先进制造 | 测试测量 |  | 一种十字型移动式坐标系基准器 | CN201420607865.X |  | 实用新型 | 授权 | 本实用新型属于测量技术领域，具体涉及一种用于测量的十字形移动式坐标系基准器，在该十字型交叉的金属支架上正面安装五个圆形和一个环形玻璃微珠靶标；其中四个圆形玻璃微珠靶标位于同一个基准平面内，第一与第五，第二与第六圆形玻璃微珠靶标各确定一条直线，两条直线互相垂直，分别标示测量坐标系的X轴和Y轴，第四圆形玻璃微珠靶标至基准平面的铅垂线标示测量坐标系的Z轴方向，第三环形玻璃微珠靶标为基准器识别符号。本实用新型的十字型移动式坐标系基准器有效替代导弹水平测量过程中水平转台旋转功能，可以在保持弹体静止的情况下完成导弹外形的检测工作，减少了大量的体力劳动，同时将一维检测变成了三维检测，促进了检测方法的革新。 |  | 有较好转化前景 | 技术许可 | 面议 |  | 航天科工 | 010-68743016
工业基础件 | 机床 |  | 一种斜孔开孔夹具 | CN201620345732.9 |  | 实用新型 | 授权 | 本实用新型提供了一种斜孔开孔夹具，包括底座、抓盘、卡爪、螺栓；所述抓盘通过铰链轴铰接在底座上，所述螺栓安装在抓盘的侧面，所述螺栓上还安装有卡爪。本实用新型结构简单，节约制作成本；能加工不同角度的工件；不需要定位钻头，使加工精度提高。 |  | 有较好转化前景 | 技术许可 | 面议 |  | 航天科工 | 010-68743016
工业基础件 | 工程元件 |  | 超大口径在线实时监测膨胀节 | CN201520860961.X |  | 实用新型 | 授权 | 本实用新型公开了一种超大口径在线实时监测膨胀节，其特征是它包括有第一波纹管（1）和第二波纹管（2）两个波纹管，其中第一波纹管（1）连接在左端接管（3）和中间接管（4）之间，第二波纹管（2）连接在中间接管（4）与右端接管（5）之间，所述左端接管（3）和右端接管（5）外壁设有位移监测装置（6）。本实用新型位移监测装置由位移传感器通过解调仪读取数据，再经传输光缆将监测的位移及变形及时反馈远程客户端，通过这种方式达到对膨胀节进行实时远程在线监测的目的。 |  | 有较好转化前景 | 技术许可 | 面议 |  | 航天科工 | 010-68743016
新材料及先进工艺应用 | 材料分析 |  | 一种韦氏天平 | CN201720527681.6 |  | 实用新型 | 授权 | 本实用新型公开了一种韦氏天平。包括天平本体；玻璃筒，其设置在所述天平本体的一侧，用于盛装待测量密度的液体或水；以及超声除气泡装置，其设置在所述玻璃筒的下部，用于产生超声波排出玻璃筒内液体中的气泡；其中，所述超声除气泡装置包括：储液池，其设置在所述玻璃筒的下方，上方设有用于夹持玻璃筒的夹具；超声波发生器，其设置在所述储液池的下方，用于产生超声波；超声波换能器，其与所述超声波发生器电联接，用于发射并接受超声波。本实用新型的有益效果是：其设有超声除气泡装置，能够去除水和待测液体中的气泡，提高了测量结果的精度；设有阻尼套筒，能够减小天平的摆动幅度，使天平快速达到平衡。 |  | 有较好转化前景 | 技术许可 | 面议 |  | 航天科工 | 010-68743016
先进制造 | 电气元件 |  | 具备应急系统的机柜空调 | CN201720044234.5 |  | 实用新型 | 授权 | 本实用新型属于机柜空调技术领域，具体公开一种具备应急系统的机柜空调，包括内机、外机和柜体，所述内机安装在所述柜体的内部，所述外机安排在所述柜体的外部，所述内机与所述外机通过管道连接，所述柜体的内部还设置有用于驱动柜体内部空气循环的应急内风机。本方案通过设置所述应急内风机，在所述内机的内循环风机出现故障时，启动所述应急内风机取代所述内循环风机，驱动所述柜体内部的空气循环，实现异常状态下的散热，提高散热效果，避免设备阶段性瘫痪。 |  | 有较好转化前景 | 技术许可 | 面议 |  | 航天科工 | 010-68743016
先进制造 | 光学元件 |  | 一种可监控包层光及反馈光的激光光纤传输系统 | CN201420589661.8 |  | 实用新型 | 授权 | 本实用新型涉及一种可监控包层光及反馈光的激光光纤传输系统，在激光传输光纤靠近输出端的光纤内包层上的正向和反向设置正向光纤耦合结构和反向光纤耦合结构，反向光纤耦合结构将反向包层的反馈光耦合进入反向耦合探测光纤，正向光纤耦合结构将正向的包层光耦合进入正向耦合探测光纤，反向耦合探测光纤、正向耦合探测光纤分别连接一个光电探头装置，两个光电探头装置内的光电探头通过各自的信号线与信号处理电路相连，信号处理电路输出端输出报警信号或相关光信号。本实用新型在通光双包层光纤纤芯进行激光传输同时，能有效对在内包层传输的包层光及系统外反射进入系统内的反馈光进行实时监控，达到对于激光传输的包层功率监控及对激光传输系统保护作用。 |  | 有较好转化前景 | 技术许可 | 面议 |  | 航天科工 | 010-68743016
先进制造 | 基本电子电路 |  | 一种DDS上变频后驱动锁相环的频率综合器 | CN201420742426.X |  | 实用新型 | 授权 | 本实用新型公开了一种DDS上变频后驱动锁相环的频率综合器，它包括DDS电路（5）和锁相环电路（7），高稳晶振（1）输出端与第一3dB功分器（2）输入端连接，第一3dB功分器（2）输出端分别与第一直接倍频电路（3）和第二直接倍频电路（4）的输入端连接，第一直接倍频电路（3）和FPGA控制电路（8）的输出端分别与DDS电路（5）输入端连接，第二直接倍频电路（4）和DDS电路（5）输出端分别与混频滤波电路（6）输入端连接，混频滤波电路（6）输出端与锁相环电路（7）输入端连接；解决了现有技术采用DDS直接驱动锁相环或将DDS上变频再分频后驱动锁相环存在的高杂散、高相位噪声、结构尺寸和功耗高超标等问题。 |  | 有较好转化前景 | 技术许可 | 面议 |  | 航天科工 | 010-68743016
新能源与高效节能 | 石油装备 |  | 油井仪表数据采集箱 | CN201721814535.8 |  | 实用新型 | 授权 | 本实用新型提供一种油井仪表数据采集箱，包括箱体；所述箱体内部的设有第一无线通信单元、第二无线通信单元、数据采集控制终端，其中所述第一无线通信单元与蒸汽驱注汽井仪表无线连接，用于接收蒸汽驱注汽井仪表发送的仪表数据；所述数据采集控制终端与所述第一无线通信单元连接，用于对所述仪表数据进行处理；所述第二无线通信单元与所述数据采集控制终端连接，用于向上位机发送处理后的仪表数据。 |  | 有较好转化前景 | 技术许可 | 面议 |  | 航天科工 | 010-68743016
工业基础件 | 工程元件 |  | 一种无漏快速断接器 | CN201520661074.X |  | 实用新型 | 授权 | 本实用新型属于阀门领域并提供了一种无漏快速断接器，包括阴极接头和设于阴极接头一端的阳极接头，所述阴极接头中设有堵塞，所述堵塞通过第一密封圈连接插入骨架，所述插入骨架内置有弹簧座且所述弹簧座一端连接阴极弹簧，所述插入骨架螺纹连接阴极管接头且所述插入骨架与阴极管接头之间设有第二密封圈，所述阴极管接头连接阳极接头一端的阳极管接头，所述阳极管接头内侧螺旋连接内骨架且所述内骨架与阳极管接头之间设有第三密封圈，所述阳极管外侧螺旋连接外骨架。本实用新型进行插拔的过程中，始终保证插头内部介质与外界不接触，当断接器插拔过后，断接器端面没有或者很少有介质残留，可以保证危险介质的安全性。 |  | 有较好转化前景 | 技术许可 | 面议 |  | 航天科工 | 010-68743016
工业基础件 | 工程元件 |  | 一种抑制电动伺服机构极限环振荡的装置 | CN201520107905.9 |  | 实用新型 | 授权 | 本实用新型属于电动舵机控制技术领域，具体涉及一种抑制电动伺服机构极限环振荡的装置，可对电动舵机的间隙进行显著控制，有效抑制电动舵机极限环振荡。本实用新型通过将阻尼器安装在伺服机构中的运动件与不动件之间，从而增大系统的阻尼，进而抑制电动伺服机构极限环振荡；输出轴为运动件，壳体为不动件；阻尼器为以下两种形式之一：套筒形式、垫片形式，安装在输出轴与壳体之间的传动间隙中；通过调整阻尼器的轴向压缩量控制摩擦力矩。本实用新型具有如下有益效果：(1)阻尼器具有明确的压缩量与摩擦力矩之间的关系，便于在装配过程中进行定量调整；(2)阻尼器可根据电动伺服机构的实际结构，设计成不同的结构形式，以方便安装。 |  | 有较好转化前景 | 技术许可 | 面议 |  | 航天科工 | 010-68743016
工业基础件 | 波纹管道 |  | 一种便于检查内部损伤的金属波纹管膨胀节 | CN201720027715.5 |  | 实用新型 | 授权 | 本实用新型涉及一种便于检查内部损伤的金属波纹管膨胀节，包括左接管、右接管、内衬筒和金属波纹管，所述金属波纹管的两端分别连接所述左接管的右端和右接管的左端；所述内衬筒的左端为圆锥台形，并内接于所述左接管的内壁上，其右端悬空置于所述右接管内；所述右接管的管壁上设有一个内外贯通的内窥孔；该内窥孔上设有可拆卸封闭结构，能够在膨胀节正常使用时封闭所述内窥孔，并在需要检测时拆除该封闭结构，以便将工业内窥镜伸入所述内窥孔进行检测。本实用新型设计合理，结构简单，使用方便，能够及时而快速的通过工业内窥镜检查金属波纹管内表面、焊缝、内衬筒表面等的损伤，并记录损伤的位置及影像，极大的提高了检查效率。 |  | 有较好转化前景 | 技术许可 | 面议 |  | 航天科工 | 010-68743016
新能源与高效节能 | 天然气装备 |  | 一种燃气发动机混合器 | CN201520348953.7 |  | 实用新型 | 授权 | 本实用新型涉及一种燃气发动机混合器，包括混合器本体、安装在混合器本体内的管状阀芯和安装在混合器本体的混合气出口端的端盖，混合器本体的侧壁上沿径向设置有燃气进气孔，管状阀芯内设置有四支沿管状阀芯的径向排列的导流管，四支导流管的一端在管状阀芯的轴心处相接连通，四支导流管的另一端均固定在管状阀芯侧壁上，其中一导流管的端口与燃气进气孔对中连通，四支导流管的侧壁上均开有出气孔。本实用新型在管状阀芯内设置有四支沿管状阀芯的径向排列的导流管，一方面燃气通过管状阀芯上天然气进气孔与空气混合，另一方面燃气通过导流管在管状阀芯内与空气混合，使得气体混合效果更好，避免因气体混合不均匀而造成发动机出现故障。 |  | 有较好转化前景 | 技术许可 | 面议 |  | 航天科工 | 010-68743016
新能源与高效节能 | 发电配电装置 |  | 一种混合电源 | CN201521056559.2 |  | 实用新型 | 授权 | 本实用新型公开了一种锌银贮备电池与超级电容器组成的混合电源，该混合电源由合适容量超级电容器C与锌银贮备电池G并联组成混合电源单元。本实用新型适用于锌银贮备电池体系，在低温环境，大电流脉冲，电池激活时间短三种情况下，能有效提高锌银贮备电池电性能输出能力，提高锌银贮备电池比功率。 |  | 有较好转化前景 | 技术许可 | 面议 |  | 航天科工 | 010-68743016
先进制造 | 测试测量 |  | 一种提高光纤环圈固化的装置 | CN201520186095.0 |  | 实用新型 | 授权 | 本新型属于固化装置，具体涉及一种提高光纤环圈固化的装置。一种提高光纤环圈固化的装置，其中，包括底座、支架、弹簧、清胶块、光纤环，其中底座为整个装置的支撑，在底座上设有支架，支架顶端设置弹簧，弹簧的另一端与光纤环连接，光纤环的下方设置清胶块。本新型的效果是：通过设计开发清胶装置，将光纤环和清胶装置置于温箱内部，在特定的温度下进行转动状态下的固化成型，同时进行残胶清理，保证光纤环内部渗出的胶液不残留在光纤环外表面，提高了光纤环外观的规则性以及尺寸一致性，便于进行光纤环安装固定及陀螺装配工作。 |  | 有较好转化前景 | 技术许可 | 面议 |  | 航天科工 | 010-68743016
工业基础件 | 工程元件 |  | 双耳托板自锁螺母 | CN201520327004.0 |  | 实用新型 | 授权 | 本实用新型公开了一种双耳托板自锁螺母，该双耳托板自锁螺母的两个托板通过螺母体的沉头段过渡连接而形成前小后大的角形结构，两托板上的铆接孔距离尺寸小于各铆孔与沉头段内孔距离尺寸之和，所述螺母体处于角形结构的小端，在角形结构的大端具有处于两托板之间、并向前凹陷的凹部。从而在保证螺栓连接可靠性的情况下，无需将双耳托板自锁螺母的螺母体向基体的中心靠拢或者增大基体的边沿部分、就能够实现双耳托板自锁螺母正常的安装使用，避免了在基体的拐角位置设置螺栓连接时需要增大基体边沿部分尺寸的问题，减少了基体上拐角位置螺栓连接的使用面积，保证了基体上拐角位置螺栓连接的可靠性和实用性。 |  | 有较好转化前景 | 技术许可 | 面议 |  | 航天科工 | 010-68743016
先进制造 | 基本电气元件 |  | 一种高长径比热电池的电池堆紧固连接结构 | CN201621040159.7 |  | 实用新型 | 授权 | 本实用新型公开了一种高长径比热电池的电池堆紧固连接结构，包括上固定板（1）、下固定板（2）、钢带（3）以及接力固定件，所述上固定板（1）和下固定板（2）上、下间隔设置，上固定板（1）和下固定板（2）的两侧分别通过钢带（3）连接，所述接力固定件设置在上固定板（1）和下固定板（2）之间，接力固定件由圆形的板体（5）和设置在板体（5）两侧的支耳（5），支耳（5）与钢带（3）连接。该结构主要是通过在电堆中的设置接力固定件，不仅可以用于电池装配时预压处理，防止电池堆中部崩裂，而且可以减小电池堆在进入电池筒时旋转轴长度，减小扭转角，防止电池堆散架。 |  | 有较好转化前景 | 技术许可 | 面议 |  | 航天科工 | 010-68743016
工业基础件 | 阀门 |  | 一种轴流式定压减压阀 | CN201620664884.5 |  | 实用新型 | 授权 | 本实用新型公开了一种轴流式定压减压阀，包括阀体，阀体上设置有进气口、出气口和控制气入口，进气口处设置有出口端盖，出气口处设置有出口阀盖，出口端盖和出口阀盖上均设置有球形接头，阀体内设置有节流活塞，控制气入口内设置有接管嘴，节流活塞上设置有弹簧，节流活塞的一端靠近进气口处设置有阀座组件，阀座组件上设置有过滤组件。该种轴流式定压减压阀，采用轴流式结构设计，体积小。在平衡了产品质量与出口精度的基础上，采用节流活塞，使产品结构简单、流阻小、安装方便、寿命长，满足发动机对进口压力的使用要求。在进口处采用了过滤阻件，起到自我保护功能。采用的U形圈密封，增加了耐摩性，从而提产品的可靠性及寿命。 |  | 有较好转化前景 | 技术许可 | 面议 |  | 航天科工 | 010-68743016
先进制造 | 信号装置 |  | 数据采集箱和数据采集系统 | CN201420869099.4 |  | 实用新型 | 授权 | 本实用新型公开了一种数据采集箱和数据采集系统，所述数据采集箱包括：箱体，箱体通过卡箍和支板固定在钢管上；位于箱体内部的数据采集终端，数据采集终端包括：与井场仪表建立无线通信连接的无线Zigbee传输模块，无线Zigbee传输模块具有第一天线；与无线Zigbee传输模块相连的采集井场仪表的数据的处理模块；与数据采集终端相连的用于采集抽油机的参数信息的电参模块；与数据采集终端相连的将井场仪表的数据和抽油机的参数信息发送至上位机的无线通讯模块，其中，无线通讯模块具有第二天线；分别与数据采集终端和无线通讯模块相连的电源模块。该数据采集箱的安装操作简单、可靠，减少了现场施工布线，降低了生产管理成本。 |  | 有较好转化前景 | 技术许可 | 面议 |  | 航天科工 | 010-68743016
先进制造 | 测试测量 |  | 一种用于真空冷舱红外窗口的防结霜防结露装置 | CN201420844375.1 |  | 实用新型 | 授权 | 本实用新型涉及一种用于真空冷舱红外窗口的防结霜防结露装置，它包括真空冷舱，所述真空冷舱上设有红外窗口，该红外窗口上镶嵌具有红外透射特性的玻璃；所述红外窗口外表面周向上均布有若干氮气喷嘴，该氮气喷嘴的轴向平行于红外窗口平面，该氮气喷嘴通过氮气管连通到氮气罐上；本实用新型可阻止真空冷舱内外进行热交换，保持冷舱内的低温度，节省制冷成本，其还解决了真空冷舱红外窗口不适用加热方式防结霜防结露的问题。 |  | 有较好转化前景 | 技术许可 | 面议 |  | 航天科工 | 010-68743016
先进制造 | 光学元件 |  | 一种光学系统无热化机械装置 | CN201721183613.9 |  | 实用新型 | 授权 | 本实用新型公开了一种光学系统无热化机械装置，所述装置包括：主镜光机组合装置、场镜光机组合装置和不锈钢机械支架，所述主镜光机组合装置和场镜光机组合装置相对地分别结合固定在所述不锈钢机械支架的两端，所述装置还包括殷钢顶杆，所述殷钢顶杆的一端固定连接在所述主镜光机组合装置上，另一端通过间隔调节差动螺纹筒固定连接在所述场镜光机组合装置与所述顶杆固定端支撑座相对应的位置上。本实用新型的光学系统无热化机械装置通过在主镜光机组合装置和场镜光机组合装置之间设置热膨胀系数很小的殷钢顶杆支撑，在温度降至100K时，保证两者之间的距离几乎不变，从而保证了主镜与场镜之间的距离几乎不变，从而保证了整个光学系统的像质。 |  | 有较好转化前景 | 技术许可 | 面议 |  | 航天科工 | 010-68743016
先进制造 | 测试测量 |  | 一种弱磁测量装置 | CN201520721441.0 |  | 实用新型 | 授权 | 本实用新型属于弱磁测量领域技术领域，具体涉及一种弱磁测量装置。本实用新型的弱磁测量装置，包括：探头、线缆、处理电路和壳体，其中所述探头用于完成某点磁场信号探测，所述线缆用于连接探头和处理电路，并在两者之间进行数据传输，所述处理电路用于磁场信号的处理、解算和信息输出，所述壳体用于安装保护处理电路。本实用新型解决了现有的弱磁测量装置在测量腔体内某点的磁场使用时比较困难的技术问题，提出的弱磁测量装置，可以测量空间某点三维磁场强度，特别可以用于腔体内某点三维磁场的测量。并且性能稳定、成本低、实用性强，应用范围广阔。 |  | 有较好转化前景 | 技术许可 | 面议 |  | 航天科工 | 010-68743016
工业基础件 | 制冷机 |  | 一种复合型蒸发冷却式热泵机组 | CN201510403021.2 |  | 发明申请 | 授权 | 本发明涉及热泵机组技术领域，特别是涉及一种复合型蒸发冷却式热泵机组，其结构包括压缩机、四通阀、空气侧翅片式换热器、蒸发冷却式换热器、节流装置、及多个单向阀、空调侧换热器、储液器、气液分离器和风机组件。与现有技术相比，本发明的夏季制冷时，空气侧翅片式换热器与蒸发冷却式换热器共同作用，共用风机组件，其排气温度与排气压力都低于单独采用空气侧翅片换热器作用时的排气温度与排气压力，从而大大降低制冷能耗，提高了制冷能效。 |  | 有较好转化前景 | 技术许可 | 面议 |  | 航天科工 | 010-68743016
先进制造 | 测试测量 |  | 轴用挡圈试验工装 | CN201520568028.5 |  | 实用新型 | 授权 | 本实用新型涉及机械紧固件检测领域，特别涉及一种轴用挡圈试验工装。轴用挡圈试验工装包括前后插套配合的套筒和芯轴，所述工装包括设置于套筒和芯轴之间的用于在芯轴接触轴用挡圈之前使套筒和芯轴导向配合的导向机构，所述导向机构包括固定在套筒和芯轴其中一个上的沿前后方向延伸的定位杆和开设在另一个上的与定位杆导向插套配合的导向孔。在试验过程中，由于定位杆和导向孔的导向插套配合，能够保证套筒与芯轴同轴，无需手工调整，提高了试验可靠性。 |  | 有较好转化前景 | 技术许可 | 面议 |  | 航天科工 | 010-68743016
新能源与高效节能 | 发电配电装置 |  | 一种多管脚双路跟随可调电源模块 | CN201621084523.X |  | 实用新型 | 授权 | 本实用新型公开了一种多管脚双路跟随可调电源模块，包括电源模块和金属外壳，所述电源模块采用10根引脚针卡钳到金属外壳上，电源模块内部功率元器件通过导热胶与外壳壳体粘连，电源模块采用两个五针端子卡片通过卡片端子上的卡扣与外壳壳体的卡槽卡钳上，所述电源模块包括开关管MOSFET、变压器T1、控制芯片PWM、输入滤波电路、输出滤波电路、正馈及保护电路，本实用新型通过稳压绕组输出电压可调实现另一组绕组输出电压跟随可调，从而实现电源模块双路独立隔离输出跟随同时可调。 |  | 有较好转化前景 | 技术许可 | 面议 |  | 航天科工 | 010-68743016
先进制造 | 测试测量 |  | 一种MEMS陀螺模态匹配电压自动测试方法 | CN201410554758.X |  | 发明申请 | 授权 | 本发明是一种MEMS陀螺模态匹配电压自动测试方法。包括如下步骤：步骤1、在MEMS陀螺驱动模态的驱动电极和驱动检测电极间加入驱动闭环控制回路，使得所述MEMS陀螺驱动模态在其谐振频率处振动，并保持指定的恒定幅度，获取此时的驱动位移电压信号VDP；步骤2、将MEMS陀螺敏感模态检测电极连接前置读出电路，将陀螺敏感模态所产生的正交误差位移变化量经所述前置读出电路转换为电压变化量，获得陀螺敏感模态的正交误差电压信号Vsp；步骤3、通过调节输入至陀螺敏感模态的控制量VT，使得所述驱动位移电压信号VDP和所述正交误差电压信号Vsp的相位差为0，得到此时的控制量VT为模态匹配电压。能够实时自动测试不同环境温度下的模态匹配电压。 |  | 有较好转化前景 | 技术许可 | 面议 |  | 航天科工 | 010-68743016
先进制造 | 测试测量 |  | 一种融合补偿方法 | CN201410539738.5 |  | 发明申请 | 授权 | 本发明属于补偿方法，具体涉及一种改善电压/频率转换电路零位、标度因数温度特性的融合补偿算法。它包括：步骤一：标定，步骤二：测量，步骤三：计算，步骤四：读取数据导航周期τ，步骤五：计算补偿后的零位，步骤六：读取标度因数目标值Km，步骤七：计算补偿后的标度因数。本发明的显著效果是：本申请的补偿方法，直接计算得到补偿后的零位和标度因数，避免了先计算补偿值然后再计算最终结果的过程，步骤简单，精度高，速度快，完全满足惯导系统的要求。 |  | 有较好转化前景 | 技术许可 | 面议 |  | 航天科工 | 010-68743016
新能源与高效节能 | 分离装置 |  | 一种新型高压萃取釜安全连锁机构 | CN201721782118.X |  | 实用新型 | 授权 | 本实用新型公开了一种新型高压萃取釜安全连锁机构，该机构包括安装座、立板以及左挡块和右挡块；立板顶部设有压板，压板的一端与立板顶部通过转轴连接，另一端与左挡块和右挡块可分离连接；安装座上设有能够上下移动的升降杆；压板中部与升降杆顶部连接，同时，在压板上还设有活结螺栓，该活结螺栓在压板上的位置位于升降杆与压板连接位置和左、右挡板与压板连接位置之间，活结螺栓下部连接固定块，固定块用紧固件固定于上平盖上。本实用新型外形尺寸紧凑、结构简单、制造成本低、操作方便、安全可靠、容易安装调试，环保卫生。提高设备生产效率，减轻操作人员的劳动强度，保证终端产品质量，降低整个设备运行成本。 |  | 有较好转化前景 | 技术许可 | 面议 |  | 航天科工 | 010-68743016
先进制造 | 测试测量 |  | 一种应用于无人机的小型化高精度气压表 | CN201420151280.1 |  | 实用新型 | 授权 | 本实用新型属于飞行大气参数测量与飞行控制领域技术领域，具体涉及一种应用于无人机的小型化高精度气压表。本实用新型的一种应用于无人机的小型化高精度气压表，包括：绝压气嘴、差压气嘴、差压气路结构、绝压气路结构、导气钢管、处理电路、绝压传感器、差压传感器、外壳和连接器。本实用新型的一种应用于无人机上的小型化高测量精度气压表，在保证高测量精度的情况下，具有很小的体积和质量，适应于无人机越来越小型化的需求。 |  | 有较好转化前景 | 技术许可 | 面议 |  | 航天科工 | 010-68743016
工业基础件 | 机床 |  | 一种零件装夹套 | CN201520960317.X |  | 实用新型 | 授权 | 本实用新型涉及一种零件装夹套，包括轴向沿前后方向延伸的套体，所述的套体上设有从套体轴向端面朝向轴向另一端延伸的间隔间隙，间隔间隙沿套体周向均布有多个，多个间隔间隙将所述套体分隔成多个弹性夹持臂。本实用新型所提供的零件夹持套在使用时，由于套体上沿周向均布有多个间隔间隙，这些间隔间隙将套体分隔成多个弹性夹持臂，均布的间隔间隙使得弹性夹持臂使得装夹套施加在内部零件上的装夹作用力在周向上均匀受力，可有效保证装夹套对零件的装夹对中精度，有效提高装夹定位精度。 |  | 有较好转化前景 | 技术许可 | 面议 |  | 航天科工 | 010-68743016
先进制造 | 基本电气元件 |  | 一种热电池用新型导流片 | CN201521056541.2 |  | 实用新型 | 授权 | 本实用新型公开了一种热电池用新型导流片的结构，旨在实现热电池内部用导流片的加工经济性，既缩短了热电池的生产周期，又节省了热电池的制造成本。本实用新型是在原柔性导流片的基础上将导电片的结构和焊接方法进行改进。主要改进为导电片（1）变为直条形、焊接方法为电阻焊。本实用新型降低了热电池内部导电连接部分的制造成本，同时缩短了生产周期，即降低了热电池的生产成本和缩短热电池的生产周期。本实用新型的导流片可有效避免因零部件加工周期长和浪费原材料而增加成本，从而导致热电池的整个生产周期变长和成本增高。 |  | 有较好转化前景 | 技术许可 | 面议 |  | 航天科工 | 010-68743016
先进制造 | 基本电气元件 |  | 一种低过载式激活热电池装置 | CN201420780612.2 |  | 实用新型 | 授权 | 本实用新型公开了一种低过载式激活热电池装置，包括壳体（9）、击针（7）、击针弹簧（8），壳体（9）中心内腔口部设置有撞针固定套筒（2），撞针固定套筒（2）内部依次设置有火工元件（6），撞针基体（5），撞针基体（5）一端设置有撞针（3），还包括设置在壳体（9）偏心内腔的限位装置。本实用新型具有无需外部机械操作，操作简单、占用空间小，保证作用后延时一定时间，通过火工元件以获得较大的载荷推动撞针激活热电池的优点，克服了现有技术的不足。 |  | 有较好转化前景 | 技术许可 | 面议 |  | 航天科工 | 010-68743016
工业基础件 | 机床 |  | 航天器球形高压气瓶加工工装 | CN201721084717.4 |  | 实用新型 | 授权 | 本实用新型涉及一种航天器球形高压气瓶加工工装，以解决现有技术中的气瓶半球进行机加工成型时易变形的问题。工装包括回转体结构的底座，所述底座上设有供机床卡爪装夹的装夹部，底座包括底座法兰，所述底座法兰的回转轴向的一端设有插入到气瓶半球坯件的内腔中的定位部，所述定位部上设有分别用于与气瓶半球坯件的轴向端面和开口处的内表面定位配合的轴向定位面和径向定位面，工装还包括用于将气瓶半球坯件压紧在底座上的环形压盖，所述环形压盖上设有用于与卡头的背向气瓶半球坯件的开口方向的端面挡止配合的挡止面。底座和环形压盖将气瓶半球坯件固定在工装上，机床夹具装夹住底座，气瓶半球坯件不会受机床装夹的影响变形。 |  | 有较好转化前景 | 技术许可 | 面议 |  | 航天科工 | 010-68743016
工业基础件 | 制冷机 |  | 一种压缩机组的减震分液机构及空调器 | CN201720986655.X |  | 实用新型 | 授权 | 本实用新型公开了一种压缩机组的减震分液机构，包括分液罐和至少两台压缩机，分液罐上设有中间补气总管，每台压缩机上均设有补气分支管、吸气管和排气管，补气分支管远离压缩机的一端与分液罐相连。制冷剂进入分液罐后，未完全蒸发的液态制冷剂储存在分液罐的底部，气态制冷剂随着各条补气分支管流入各自对应的压缩机。液态制冷剂储存在分液罐的底部，流向压缩机的制冷剂均为气态，各个压缩机对应的补气分支管为相同的规格尺寸，所以各条补气分支管向压缩机补充的制冷剂相对平衡，各压缩机的排气温度相差较小。同时分液罐的直径较大，制冷剂从中间补气总管流入分液罐时流速减慢发生第一次减震。 |  | 有较好转化前景 | 技术许可 | 面议 |  | 航天科工 | 010-68743016
工业基础件 | 机床 |  | 法兰螺母攻丝工装 | CN201420716308.1 |  | 实用新型 | 授权 | 本实用新型公开了一种法兰螺母攻丝工装。该工装通过上、下夹板来从轴向夹紧法兰螺母的环形裙沿，再通过上夹板上的型面定位通道来实现对法兰螺母的型面段装夹定位，通过下夹板上的定位平面对法兰螺母的法兰端面进行定位，然后通过竖向延伸的型面定位通道和水平延伸的定位平面之间的垂直关系来保证装夹后，法兰螺母的法兰端面和型面段之间的垂直关系，即保证法兰螺母的法兰端面和内螺孔轴线垂直，从而解决了现有技术中法兰螺母在攻丝装夹过程中内螺孔的轴线和法兰端面之间的垂直度不能保证的问题。 |  | 有较好转化前景 | 技术许可 | 面议 |  | 航天科工 | 010-68743016
新能源与高效节能 | 发电配电装置 |  | 一种非隔离式降压电源模块 | CN201621064847.7 |  | 实用新型 | 授权 | 本实用新型公开了一种非隔离式降压电源模块，包括控制芯片LM5010、电感L1、电容C1?C6，其特征在于：所述控制芯片LM5010的SW引脚经电感L1与输出端Vout相连接，LM5010的SW引脚与Isen引脚之间连接二极管D1，LM5010的SW引脚与BST引脚之间连接电容C4，LM5010的FB引脚与电阻R1、电阻R2之间的线路相连接，电阻R1、电阻R2串联后与电阻R3、电容C2的串联电路并联，LM5010的Vin引脚分别与电压输入端和电阻Ron相连接，电压输入端与公共端之间并联电容C1和电容C5，LM5010的SS引脚经电容C6接地，本实用新型能够稳定输出DC10V，满足有较小体积、高效率、非隔离式模块化设计要求的场合使用。 |  | 有较好转化前景 | 技术许可 | 面议 |  | 航天科工 | 010-68743016
新能源与高效节能 | 发电配电装置 |  | 一种锂亚硫酰氯电池与锂离子电池组成的复合电源 | CN201621044789.1 |  | 实用新型 | 授权 | 本实用新型公开了一种锂亚硫酰氯电池与锂离子电池组成的复合电源，包括锂亚硫酰氯电池组和锂离子电池组，所述锂亚硫酰氯电池组和锂离子电池组均连接到电源管理系统，电源管理系统设置有电源输出端。本实用新型利用锂离子电池的大电流放电能力，与锂亚硫酰氯电池通过管理系统并联输出，提高电池的脉冲放电能力，作为一种脉冲放电能力更强、无电压滞后的一次电源使用，有效解决了现有技术中存在的脉冲放电能力差以及电压滞后的问题，本实用新型还具有结构简单、成本低的特点。 |  | 有较好转化前景 | 技术许可 | 面议 |  | 航天科工 | 010-68743016
先进制造 | 电机 |  | 旋转电磁铁 | CN201721104479.9 |  | 实用新型 | 授权 | 本实用新型涉及电磁铁领域，尤其涉及一种旋转电磁铁。旋转电磁铁，包括壳体，壳体上通过轴承结构转动装配有转轴，转轴上固设有衔铁，壳体中于衔铁周向外侧设有定子线圈组件，壳体包括沿转轴轴向间隔布置于衔铁两侧的前、后挡铁，轴承结构安装在前、后挡铁和转轴之间，衔铁具有沿向间隔均布的多个动子叶片，两挡铁的朝向衔铁的一侧分别设有沿周向间隔均布的多个与动子叶片对应的定子叶片，衔铁与两挡铁之间设有用于保持衔铁与两挡铁隔离的自润滑耐磨结构，自润滑耐磨结构为自润滑耐磨垫片和/或为自润滑耐磨涂层。本实用新型的旋转电磁铁利用衔铁与挡铁之间的自润滑耐磨结构避免衔铁与挡铁直接吸合在一起，大大提高了旋转电磁铁的可靠性。 |  | 有较好转化前景 | 技术许可 | 面议 |  | 航天科工 | 010-68743016
工业基础件 | 工程元件 |  | 一种耐磨蚀防节流的外压轴向型膨胀节 | CN201621464180.X |  | 实用新型 | 授权 | 本实用新型涉及一种耐磨蚀防节流的外压轴向型膨胀节，包括上游接管、下游接管和外管，所述上游接管为圆筒形，其左端连接上游法兰，右端悬空；所述下游接管包括抬高接管和异径管；所述抬高接管为圆筒形，直径大于所述上游接管，其右端通过所述异径管连接下游法兰，其左端悬空套装在所述上游接管右端上。所述外管套装在所述上游接管和抬高接管的外部，并在所述抬高接管与外管之间设有波纹管；所述外管的左端通过第一承压环板与所述上游接管相连，右端通过第三承压环板与所述波纹管的右端相连；所述波纹管的左端通过第二承压环板与所述抬高接管的左端相连。本实用新型不仅有效提高了膨胀节的耐磨性，而且，还可保证介质的稳定流动。 |  | 有较好转化前景 | 技术许可 | 面议 |  | 航天科工 | 010-68743016
先进制造 | 电气元件 |  | 一体式电路板锁紧器 | CN201620997325.6 |  | 实用新型 | 授权 | 本实用新型属于电路板安装锁紧技术，具体公开了一种一体式电路板锁紧器。通过设计滑道、T型条、上滑块、锁紧螺钉、弹簧和起拔器组成的锁紧机构，当锁紧器组装完成后，防松弹簧即处于压缩状态，使上滑块与滑道之间始终存在弹性力。锁紧器松弛状态下，防松弹簧的压缩力较小，能使锁紧器结构紧凑，不松垮；锁紧器锁紧状态下，防松弹簧的压缩力增大，能防止不脱锁紧螺钉在振动冲击条件下松动。结构紧凑，与电路板接触面积大，散热性能好。锁紧螺钉能起到防脱的功能，防松弹簧能使锁紧器在振动冲击条件下防止锁紧螺钉松动。 |  | 有较好转化前景 | 技术许可 | 面议 |  | 航天科工 | 010-68743016
工业基础件 | 工程元件 |  | 加强型一次性直埋补偿器 | CN201620917859.3 |  | 实用新型 | 授权 | 本实用新型公开了一种加强型一次性直埋补偿器，包括对接的左胀管与右胀管，左胀管与右胀管的大端相套接并在套接处焊接；在左胀管与右胀管套接后形成的空间内设有波纹管，波纹管两端分别通过左接管连接左胀管，通过右接管连接右胀管；左接管与右接管分别在左胀管与右胀管中部生根，并且缩径后分别与波纹管端部连接，缩径后左接管与右接管的内径等于波纹管的中径。采用胀管、缩径管和波纹管结合的结构，具有较大补偿能力和对管线不产生额外盲板力的作用，能够满足热水预热过程中管线伸长量的补偿需求。 |  | 有较好转化前景 | 技术许可 | 面议 |  | 航天科工 | 010-68743016
工业基础件 | 工程元件 |  | 高温高压耐磨损直管压力平衡膨胀节 | CN201620670753.8 |  | 实用新型 | 授权 | 本实用新型公开了一种高温高压耐磨损直管压力平衡膨胀节，包括同轴依次设置的第一工作波纹管与第二工作波纹管，第一工作波纹管内设有第一内接管，第二工作波纹管内设有第二内接管；第一工作波纹管的入口端连接入口端法兰，另一端设有第一外接管，第二工作波纹管的出口连接出口端法兰；在第二工作波纹管外部同轴套装有平衡波纹管，平衡波纹管一端连接设于第一外接管上的第一环板，另一端连接设于第二工作波纹管端部的第二环板。本实用新型利用内外压混合型直管压力平衡膨胀节的结构特点，满足膨胀节的长度尽量短的要求；利用接管和变径接管作为导流筒，达到膨胀节整体耐高温、耐高压、耐磨损等性能指标。 |  | 有较好转化前景 | 技术许可 | 面议 |  | 航天科工 | 010-68743016
工业基础件 | 轴承 |  | 一种轴承紧固用自锁螺母振动试验装置 | CN201420717551.5 |  | 实用新型 | 授权 | 本实用新型涉及紧固件测试领域，特别是涉及到一种轴承紧固用自锁螺母振动试验装置。轴承紧固用自锁螺母振动试验装置包括安装座和试验螺栓，安装座包括用于与振动机固定连接的底座部分以及用于安装所述试验螺栓及相应的被试螺母的安装部分，所述安装部分上设有用于安装试验螺栓、并可供试验螺栓沿径向活动的安装孔，试验螺栓上设有被试螺母安装段，被试螺母安装段与试验螺栓的其它部分的相邻处设有用于与被试螺母挡止配合的限位台肩。本实用新型的轴承紧固用自锁螺母振动试验装置可大大减轻振动机需承担的重量，可在普通振动试验机上完成对轴承紧固用自锁螺母的振动试验的轴承紧固用自锁螺母振动试验装置，降低了轴承紧固用自锁螺母的生产成本。 |  | 有较好转化前景 | 技术许可 | 面议 |  | 航天科工 | 010-68743016
先进制造 | 测试测量 |  | 移动式工频积污试验电源系统 | CN201420594579.4 |  | 实用新型 | 授权 | 本实用新型涉及一种移动式工频积污试验电源系统，由集装箱、操作台、低压开关柜、调压器、工频变压器、保护电阻、工频分压器、工频引出套管组成，其特征在于：将工频试验电源安装到集装箱内，可实现移动式现场试验的要求, 集装箱采用集装箱箱体与集装箱底座可分离的设计结构，集装箱箱体与集装箱底座采用24个快速集装箱扣锁固定。本实用新型的移动式工频积污试验电源系统，利用50Hz工频电源作为来获取高压电压，工频电源质量好、容量大，可以满足积污试验研究需要。采用集装箱移动式设计，在现场可以实现快速布局，展开试验，减轻了现场的工作量，可以使用发电机供电，在没有电力供应的区域也可以使用。 |  | 有较好转化前景 | 技术许可 | 面议 |  | 航天科工 | 010-68743016
新能源与高效节能 | 分离装置 |  | 一种过滤罐罐口的快速开闭方法及装置 | CN201410793554.1 |  | 发明授权 | 授权 | 本发明公开了一种过滤罐罐口的快速开闭方法及装置。该方法是将过滤罐罐口设置外翻边，同时在罐口的盖子边缘设置凸台；通过两个内弧设有卡槽的半圆卡箍从两侧卡在罐口的外翻边和盖子的凸台上；两个对称的半圆卡箍两端设有耳板，耳板上设有销孔，两个对称的半圆卡箍合拢后用两根销轴穿在半圆卡箍两端耳板的销孔内，以确保合拢的两个半圆卡箍无法分开。本发明不仅开闭快速、清洗操作方便；还具有较好的密封性，能保证整个超临界流体技术装备系统安全、正常的运行。本发明具有结构简单、操作方便、开闭快速、降低维护成本的特点。 |  | 有较好转化前景 | 技术许可 | 面议 |  | 航天科工 | 010-68743016
新能源与高效节能 | 发电配电装置 |  | 一种集成一体化串联并联组合式双正激变换器 | CN201621084522.5 |  | 实用新型 | 授权 | 本实用新型公开了一种集成一体化串联并联组合式双正激变换器，包括开关管Q1、Q2、Q3、Q4、变压器T1、T2、PWM控制电路、输入滤波电容C1、输出滤波电容C2、整流二极管D1和D3、续流二极管D2和D4、储能电感L1和L2、反馈及过压保护电路、过流保护电路，本实用新型通过控制开关管Q1、Q2和Q3、Q4交替开通和关闭，控制储能电感L1和L2交替向负载释放能量，将输入电压为DC800?DC1000V变换为输出电压为DC12V?DC28V，满足某些重要场合和特殊领域此类变换器的需求，具有可靠性高、冗余并联和输入超高电压范围的特点。 |  | 有较好转化前景 | 技术许可 | 面议 |  | 航天科工 | 010-68743016
先进制造 | 测试测量 |  | 一种全光纤电流互感器传感环圈性能检测装置 | CN201420419376.1 |  | 实用新型 | 授权 | 本实用新型是一种全光纤电流互感器传感环圈性能检测装置。包括：光源、2×2单模耦合器、光电探测器、信号处理单元、指示灯、第一光纤连接器、法兰盘、第二光纤连接器；光源的输出尾纤与2×2单模耦合器的一个输入端以0°熔接，2×2单模耦合器的另一个输入端与光电探测器以0°熔接，2×2单模耦合器的一个输出端与第一光纤连接器的输入端以0°熔接，另一个输出端不进行连接；第一光纤连接器的输出端通过法兰盘与第二光纤连接器进行对接。本实用新型的有益效果在于：1、检测装置具有体积小、重量轻、结构简单、成本低、性能稳定和便于携带；2、检测方法方便简捷，可操作性强；3、使用时检测装置的输出端口可直接通过法兰盘和传感环圈进行连接，无需其它熔接过程。 |  | 有较好转化前景 | 技术许可 | 面议 |  | 航天科工 | 010-68743016
新能源与高效节能 | 发电配电装置 |  | 一种卫星用高效率软开关电源变换器 | CN201621355555.9 |  | 实用新型 | 授权 | 本实用新型提供的一种卫星用高效率软开关电源变换器；包括主开关电路、整流电路、开关管驱动电路、磁芯钳位复位电路，所述开关管驱动电路包括驱动器UC1710A、驱动器UC1710B、驱动器UC1710C，在通过UC1710驱动钳位开关管实现钳位错相延时驱动。本变换器相对于硬开关的电源转换效率提升了6.8％，该电路结构具有高效率的优点，适用于宇航卫星用低压大功率电源的需求。 |  | 有较好转化前景 | 技术许可 | 面议 |  | 航天科工 | 010-68743016
工业基础件 | 工程元件 |  | 旋转密封结构 | CN201721083433.3 |  | 实用新型 | 授权 | 本实用新型涉及一种旋转密封结构。旋转密封结构，包括轴套和转动插设在轴套中的旋转轴，所述轴套与旋转轴之间设有密封圈，所述轴套的内壁上设有内环槽，所述内环槽中设有自润滑滑环，所述自润滑滑环包括用于在密封圈的弹性收缩力的作用下与旋转轴之间产生密封比压的主环体，所述密封圈弹性箍设在所述主环体的径向外侧并与所述内环槽密封配合，所述主环体的径向内侧面为用于与旋转轴的外周面密封配合的密封配合面，主环体轴向的至少一侧设有用于与密封圈沿轴向挡止配合的外折边。上述旋转密封结构解决了现有的旋转密封结构容易磨损、寿命短和对旋转轴驱动力要求高的问题。 |  | 有较好转化前景 | 技术许可 | 面议 |  | 航天科工 | 010-68743016
工业基础件 | 制冷机 |  | 回油毛细管管路结构 | CN201621290777.7 |  | 实用新型 | 授权 | 本实用新型公开了一种回油毛细管管路结构，包括气液分离器、吸气管组件、压缩机、油分离器和毛细管组件，所述吸气管组件是倒U型结构，所述吸气管组件的一端与所述气液分离器的顶部相连，所述吸气管组件的另一端与所述压缩机相连，所述毛细管组件的一端连接于所述吸气管组件的管体上，所述吸气管组件与所述毛细管组件相连的连接点设于所述吸气管组件靠近所述气液分离器的一端，所述毛细管组件的另一端连接所述油分离器。通过将毛细管组件连接于吸气管组件连接有所述气液分离器的一端，使得压缩机在停机时润滑油进入气液分离器中，避免了润滑油囤积于压缩机与吸气管组件的接口处，进而避免了压缩机带油启动的情况。 |  | 有较好转化前景 | 技术许可 | 面议 |  | 航天科工 | 010-68743016
工业基础件 | 阀门 |  | 一种高压灵敏泄压断接器 | CN201420603610.6 |  | 实用新型 | 授权 | 本实用新型公开了一种高压灵敏泄压断接器，包括三通泄压组件，三通泄压组件的一侧安装上单向阀组件，上单向阀组件的一侧安装下单向阀组件，三通泄压组件包括第三壳体，第三壳体的一侧安装上单向阀组件，第三壳体的另一侧开设A进口。本实用新型设计结构采用了组合式设计，由下单向阀组件、上单向阀组件、三通泄压组件组成，可以进行单独组装、检测，提高生产效率，维修、更换方便。 |  | 有较好转化前景 | 技术许可 | 面议 |  | 航天科工 | 010-68743016
新能源与高效节能 | 发电配电装置 |  | 一种超低电压输出集成隔离DCDC单路电源模块 | CN201621064840.5 |  | 实用新型 | 授权 | 本实用新型公开了一种超低电压输出集成隔离DCDC单路电源模块，包括开关管Q1、Q2、变压器T、控制芯片PWM1、降压芯片PWM2、滤波电容C1、反馈电路、反馈及保护电路，控制芯片PWM1控制开关管Q1，通过变压器T实现输入与输出隔离，功率和电压的转换，降压电路中降压芯片PWM2控制开关管Q2，将功率转换电路中的输出电压5V降压到0.6V～4V，实现超低电压的输出。 |  | 有较好转化前景 | 技术许可 | 面议 |  | 航天科工 | 010-68743016
新能源与高效节能 | 发电配电装置 |  | 一种超低电压输出集成隔离DCDC双路电源模块 | CN201621064843.9 |  | 实用新型 | 授权 | 本实用新型公开了一种超低电压输出集成隔离DCDC双路电源模块，包括输入输出隔离模块电路、输出1降压电路、输出2降压电路，PWM交错驱动控制开关管Q1和Q2，控制芯片PWM2控制开关管Q3，将功率转换电路中的输出电压5V降压到0.6V～4V，控制芯片PWM3控制开关管Q4，将功率转换电路中的输出电压5V降压到0.6V～4V，实现双路超低电压的输出，本实用新型具有体积小、效率高、可靠性高、散热性能好和适应范围广的特点。 |  | 有较好转化前景 | 技术许可 | 面议 |  | 航天科工 | 010-68743016
新能源与高效节能 | 发电配电装置 |  | 一种超低输入电压集成隔离DCDC单路电源模块 | CN201621064844.3 |  | 实用新型 | 授权 | 本实用新型公开了一种超低输入电压集成隔离DCDC单路电源模块，包括输入升压电路、输入输出隔离模块电路，所述输入升压电路包括控制芯片PWM1、反馈电路、电感L1、电容C1、C2，所述输入输出隔离模块电路包括控制芯片PWM2、反馈及保护电路、变压器T、开关管Q2，本实用新型具有超低输入电压范围DC2.2V～DC9V，输出电压范围3.3V～36V，本实用新型还具有体积小、效率高、可靠性高、散热性能好和适应范围广的特点。 |  | 有较好转化前景 | 技术许可 | 面议 |  | 航天科工 | 010-68743016
新能源与高效节能 | 发电配电装置 |  | 一种超低输入电压集成隔离DCDC双路电源模块 | CN201621065021.2 |  | 实用新型 | 授权 | 本实用新型公开了一种超低输入电压集成隔离DCDC双路电源模块，包括输入升压电路、输入输出隔离模块电路，其特征在于：所述输入升压电路包括控制芯片PWM1、反馈电路、电感L1、电容C1、C2，所述输入输出隔离模块电路包括控制芯片PWM2、反馈及保护电路1、反馈及保护电路2、变压器T1、T2、开关管Q1、Q2，本实用新型具有超低输入电压范围DC2.2V～DC9V，双路输出电压范围3.3V～36V、体积小、效率高、可靠性高、散热性能好和适应范围广的特点。 |  | 有较好转化前景 | 技术许可 | 面议 |  | 航天科工 | 010-68743016
新能源与高效节能 | 发电配电装置 |  | 一种反激式高电压输出源模块 | CN201621065022.7 |  | 实用新型 | 授权 | 本实用新型公开了一种反激式高电压输出源模块，包括开关管V1、变压器T、PWM控制电路、输入滤波电容C9和C10、输出滤波电容C11?C18、整流二极管V3、V9、V10、滤波电感L1和L2、反馈及过压保护电路和过流保护电路，本实用新型电源模块采用集成一体化设计，DC/DC变换器功率电路采用稳压一组绕组，另组绕组串联而成双绕组串联式反激电路，双绕组串联式反激电路中每个绕组串联后经过整流滤波后相串联，其中一组绕组为稳压绕组，另组绕组通过变压器次级绕组之间匝比，实现输出高压DC100V～DC500V。 |  | 有较好转化前景 | 技术许可 | 面议 |  | 航天科工 | 010-68743016
先进制造 | 测试测量 |  | 全弹电阻检查台 | CN201521091377.9 |  | 实用新型 | 授权 | 本实用新型公开了一种全弹电阻检查台，包括箱体、集成检测芯板、电缆，所述箱体内部设有隔板，通过隔板将箱体分为检测区和电缆区；所述电缆区内设有转接电缆，所述检测区内固定集成检测芯板，转接电缆通过连接座连接到集成检测芯板，所述集成检测芯板上均匀设有多个芯点。其结构简单，制造成本低，使用方便，能够实现导弹封舱、射前检查全弹电阻测量，该设备便于携带，易于操作，测量值稳定性强，安全可靠。同时，该设备也具有一定的通用性和拓展性，面对不同的连接器通过更换连接器，也能达到测量的目的。 |  | 有较好转化前景 | 技术许可 | 面议 |  | 航天科工 | 010-68743016
先进制造 | 基本电子电路 |  | 一种低功耗激振电路 | CN201620454248.X |  | 实用新型 | 授权 | 本新型属于电路，具体涉及一种低功耗激振电路。一种低功耗激振电路，其中，包括反相器A1和反相器A2，其中反相器A1和反相器A2通过直流电流分隔器B2串接，反相器A1的输入端和输出端通过放大器B1连接，反相器A2与相位补偿支路并联，串接的反相器A1和反相器A2与电阻D1并联。本新型的效果是：专用ASIC电路技术，依靠成熟的半导体集成电路制造技术，能够使产品在体积，功耗，成品率方面得到很大的提升，最终得到的激振电路面积由厘米级下降为毫米级，至少下降一个数量级。 |  | 有较好转化前景 | 技术许可 | 面议 |  | 航天科工 | 010-68743016
工业基础件 | 传动装置 |  | 一种多级行星传动电动直线作动器 | CN201520674121.4 |  | 实用新型 | 授权 | 本实用新型技术方案为一种多级行星传动的电动直线作动器结构，包括伺服电动机、多级行星齿轮传动结构、滚珠丝杠和位置检测元件；多级行星齿轮和滚珠丝杠布置在伺服电动机输出轴的轴线方向上，伺服电动机、多级行星齿轮和滚珠丝杠成直线式排列，整个多级行星传动电动直线作动器呈圆筒状；通过伺服电动机驱动多级行星齿轮做减速运动，多级行星齿轮传动结构带动滚珠丝杠运动做直线往复运动，位置检测元件的输出轴连接在滚珠丝杠上，通过位置检测元件反馈的位置信号完成对电动直线作动器的闭环控制。和以往采用的直齿轮与滚珠丝杠的传动方式相比，此方式可有效解决狭长安装空间内大功率直线位置伺服的作动器问题。 |  | 有较好转化前景 | 技术许可 | 面议 |  | 航天科工 | 010-68743016
工业基础件 | 波纹管道 |  | 主蒸汽管道贯穿件波纹管膨胀节 | CN201420563221.5 |  | 实用新型 | 授权 | 本实用新型公开了一种主蒸汽管道贯穿件波纹管膨胀节，它包括有第一波纹管和第二波纹管，所述第一波纹管一端与第一端接管相接，另一端与中间接管一侧相接，中间接管另一端与所述第二波纹管一端相连，第二波纹管另一端与第二端接管相接，所述第一端接管和第二端接管上分别设有第一环板和第二环板，第一波纹管和第二波纹管外侧分别设有第一外护罩和第二外护罩，第一外护罩和第二外护罩的端部分别与所述第一环板、第二环板相连。本实用新型能保持钢安全壳的密封性，并吸收贯穿件的轴向位移和横向偏移或两者的组合，最大程度减少管道对安全壳的载荷。波纹管同接管的焊接位置为外焊，方便产品在使用时对焊道的检查。 |  | 有较好转化前景 | 技术许可 | 面议 |  | 航天科工 | 010-68743016
新材料及先进工艺应用 | 材料分析 |  | 标准件磁粉检测装置 | CN201620205243.3 |  | 实用新型 | 授权 | 本实用新型公开了一种标准件磁粉检测装置，该装置包括用于固定安装待检测的标准件的固定装置，固定装置上设有至少两种不同规格的标准件安装槽。本实用新型检测装置上设有不同规格的标准件安装槽，不仅可以对多个标准件同时进行磁粉检测，还可以针对不同规格的标准件同时进行检测，提高了磁粉检测的效率。 |  | 有较好转化前景 | 技术许可 | 面议 |  | 航天科工 | 010-68743016
先进制造 | 测试测量 |  | 模拟淋雨试验系统 | CN201420593729.X |  | 实用新型 | 授权 | 本实用新型涉及一种模拟淋雨试验系统，包括：雨棚、主水管、水泵系统、储水罐、水泵电缆、淋雨辅箱、光纤、淋雨操作台，雨棚固定在输电线路杆塔塔翼上，主水管经储水罐接出来，经由水泵系统连接到雨棚，水泵系统与淋雨辅箱之间通过水泵电缆连接，淋雨辅箱与淋雨操作台之间通过光纤连接，雨棚整体为绝缘构架。本实用新型的系统使用地点在高海拔地区输电线路，对高压输电线路杆塔上绝缘子串进行模拟淋雨试验，模拟雾天、雨天环境下绝缘子带电试验，帮助技术人员得到真实有效的试验数据。 |  | 有较好转化前景 | 技术许可 | 面议 |  | 航天科工 | 010-68743016
先进制造 | 金属机械加工 |  | 一种薄壁管滚压成形工装及设备 | CN201721082589.X |  | 实用新型 | 授权 | 本实用新型涉及一种薄壁管滚压成形工装及设备，薄壁管滚压成形工装包括模体和与模体配套的滚压杆，所述模体具有用于放置薄壁管的腔体，模体的内壁上设有环形型槽，所述滚压杆上设有用于与所述环形型槽的截面形状相匹配的滚压件。通过滚压杆上的滚压件与模体上的环形型槽滚压配合，逐渐调节滚压件的进给量，使待加工工件变形均匀，表面质量较好，不会发生开裂、应力集中等现象，且加工成本较低，适用于批量生产。 |  | 有较好转化前景 | 技术许可 | 面议 |  | 航天科工 | 010-68743016
工业基础件 | 机床 |  | 可调节式攻丝工装 | CN201510485235.9 |  | 发明申请 | 授权 | 本发明涉及一种可调节式攻丝工装。可调节式攻丝工装包括用于固定在攻丝机工作台上的支架和装配在支架上的夹具，所述夹具包括位于工件工位的两侧可相向移动而夹紧工件的滑块，所述滑块的远离工件的一端顶装有顶紧装置。工装中两滑块之间的距离可调，实现了将传统攻丝工装的机加修配改为工装调节，加工时无需每次更换夹具，适用性高、节省工时。 |  | 有较好转化前景 | 技术许可 | 面议 |  | 航天科工 | 010-68743016
工业基础件 | 工程元件 |  | 一种十字槽锥面锁紧结构 | CN201420164660.9 |  | 实用新型 | 授权 | 本新型属于锁紧装置，具体涉及一种十字槽锥面锁紧结构。一种十字槽锥面锁紧结构，包括心轴、十字槽套筒和锁紧螺母，其中锁紧螺母带有通孔，在通孔中设置十字槽套筒，十字槽套筒前端带有锥面，且锥面外表面设置螺纹，该螺纹与锁紧螺母的螺纹相配合，十字槽套筒的锥面部分被设置成分瓣结构，十字槽套筒中心设有通孔，在该通孔中设置心轴，十字槽套筒的中心孔与心轴之间采用间隙配合。本新型的效果是：该装置结构简单，加工方便，便于装配和拆卸，锁紧效果显著可靠。 |  | 有较好转化前景 | 技术许可 | 面议 |  | 航天科工 | 010-68743016
先进制造 | 测试测量 |  | 一种管路焊接错位快速检验工具及检验工具组合 | CN201520175731.X |  | 实用新型 | 授权 | 本实用新型提供一种管路焊接错位快速检验工具及检验工具组合，由检测板构成，在检测板的第一边设置基准平面、测量平面和焊缝跨越规避区；所述测量平面向检测板内缩进且与基准平面平行并存在宽度差；焊缝跨越规避区连接基准平面和测量平面。在检测板前表面设有标识宽度差的刻度；检测板后表面设置连接检测板第一边和对边的削弱槽。本实用新型可以快速、方便地检测管路焊接的错位量，同时通过设置的削弱槽，去除检测板与管路干涉的部分，完成对形状和空间要求特殊的管路焊接错位情况的检查。 |  | 有较好转化前景 | 技术许可 | 面议 |  | 航天科工 | 010-68743016
先进制造 | 基本电子电路 |  | 一种多路同步输出控制电路 | CN201520877456.6 |  | 实用新型 | 授权 | 一种多路同步输出控制电路，包括充电延时模块，信号控制模块和开关控制模块，充电延时模块包括继电器、供电电源和电容；信号控制模块包括三极管、电阻和信号光耦器；开关控制模块包括MOS开关管和输出端；继电器的常闭触电与电容连接，电容与供电电源电连接；所述三极管一端与电容及供电电源相连，另一端通过电阻与信号光耦器电连接；信号光耦器的另一端连接MOS开关管。本实用新型能够解决电器设备工作不能同步的问题，使其在特定条件下对多个设备同步供电，一致工作。 |  | 有较好转化前景 | 技术许可 | 面议 |  | 航天科工 | 010-68743016
新能源与高效节能 | 发电配电装置 |  | 一种基于可调直流稳压电源的动态电容放电器 | CN201520722664.9 |  | 实用新型 | 授权 | 本实用新型涉及一种基于可调直流稳压电源的动态电容放电器。放电器包括动态电流监测单元、控制单元和放电单元。动态电流监测单元主要由监测电阻器和信号放大器等组成，控制单元主要由比较器和积分缓冲网络等组成，放电单元由放电开关和恒功率控制电阻器组成。放电器并联在可调直流稳压电源的输出端电容器两端，当可调直流稳压电源输出端带载工作时，放电器不工作。当可调直流稳压电源输出端空载工作时，放电器将在可调直流稳压电源的整个输出调节范围内以恒功率的方式对输出端电容器进行放电，使输出电压快速响应至电压预置值。 |  | 有较好转化前景 | 技术许可 | 面议 |  | 航天科工 | 010-68743016
先进制造 | 基本电子电路 |  | 一组信号转换为多组信号隔离模块 | CN201520707402.5 |  | 实用新型 | 授权 | 本实用新型公开了一种基于一组信号转换为多组信号隔离模块的技术，包括多个比较器M1、M2、….Mn和多个光耦合器PC1、PC2、…PCn；所述技术基于“多米诺骨牌效应”的信号发送时序控制技术，利用简单的光电耦合器件及比较器即可实现复杂的电路功能。本实用新型实现了使用简化的设计和最少的元器件实现多组信号输出同时控制，具有电压稳定可靠，对称性能好，不受温度和电磁干扰等的影响等特点。调节方便，省时省力。 |  | 有较好转化前景 | 技术许可 | 面议 |  | 航天科工 | 010-68743016
先进制造 | 基本电气元件 |  | 一种钛钢复合板的电池盖 | CN201721734950.2 |  | 实用新型 | 授权 | 本实用新型公开了一种钛钢复合板的电池盖，包括外环和内盖，外环内侧设置为台阶孔，内盖镶嵌在台阶孔内，外环采用钛钢复合板制作，内盖的材料为不锈钢。本实用新型通过钛钢复合板和不锈钢内盖替换现有钛合金电池盖，降低了材料成本和烧结成本，无需专业设备，烧结更容易，缩短加工的时间进度、提高生产效率，也能提高电池盖制作的可靠性。 |  | 有较好转化前景 | 技术许可 | 面议 |  | 航天科工 | 010-68743016
先进制造 | 基本电气元件 |  | 一种锌银贮备电池组用贮液器 | CN201621103923.0 |  | 实用新型 | 授权 | 本实用新型公开了一种锌银贮备电池组用贮液器，包括贮液筒体，贮液筒体的截面为凹型结构，其凹槽部朝向前方设置，凹槽部内设置有用于连接化学加热器的接头一，贮液筒体底部设置有用于连接电池堆的接头二和用于装入电解液的堵头。本实用新型采用直立式凹形贮液器取代传统贮液器，该贮液器凹形构造充分利用双筒之间的多余空间，使其容积在相同空间中达到最大化，以装入更多的电解液，在锌银贮备电池组中的应用可以同时满足±65°大角度摇摆激活、电解液残留量最小化，提高了电池组的重量比量和体积比功率，本实用新型还具有结构简单、成本低的特点。 |  | 有较好转化前景 | 技术许可 | 面议 |  | 航天科工 | 010-68743016
先进制造 | 测试测量 |  | 一种双向直线输出作动器加载装置 | CN201621036043.6 |  | 实用新型 | 授权 | 本实用新型属于机电作动器技术领域，具体涉及一种双向直线输出作动器加载装置。本实用新的双向直线输出作动器加载装置，包括：连接板、第一锁紧螺母、锁紧套筒、拉杆、直线弹簧、手拉杆和第二锁紧螺母。本实用新型解决了现有的直线机电作动器加载装置不具有通用性的问题，所提出的加载装置很巧妙的解决了双向直线输出作动器输出推力的测试问题，不仅具有通用性，而且空间体积小，并对工装底座无要求。通过实际产品试验验证，该加载工装实现了作动器满足其最小推力指标的验证。 |  | 有较好转化前景 | 技术许可 | 面议 |  | 航天科工 | 010-68743016
先进制造 | 电气元件 |  | 一种紧凑型抗震雷达电子设备机柜 | CN201510260579.X |  | 发明申请 | 授权 | 本发明涉及一种紧凑型抗震雷达电子设备机柜，包括内有空腔的机柜主体，机柜主体包括长方体骨架、顶框、底框、左侧壁、右侧壁和后侧壁，顶框、底框、左侧壁、右侧壁和后侧壁分别固定在长方体骨架的上、下、左、右和后五个面上，顶框和底框之间靠近左侧壁前端固定有转轴，转轴上设有转架，转架可沿着转轴从左侧壁与右侧壁的前端之间转出机柜主体外或转入机柜主体内。本发明的一种紧凑型抗震雷达电子设备机柜，采用转架结构形式，维护无死角、电缆布线方便、电缆无冗余。采用防坠结构、楔形橡胶锁紧、对点锁，大大提高了机柜承载及抗震能力，结构紧凑、可靠性高、承载及抗震能力强，应用前景非常广阔。 |  | 有较好转化前景 | 技术许可 | 面议 |  | 航天科工 | 010-68743016
先进制造 | 电气元件 |  | 一种多电路板的固定结构 | CN201620749773.4 |  | 实用新型 | 授权 | 本实用新型属于电路板布置领域，具体涉及一种多电路板的固定结构。主要由四个功能电路板，一个电子机箱，一个活动结构件，母板电路板组成。采用四个尺寸不同的通用化功能电路板均通过机箱导轨、活动结构件的导轨、以及T型块锁紧装置配合紧固到电子机箱上，只需在电子机箱的一个表面上开口盖，可完成所有零部件的操作，减小密封系统发生泄漏的概率。该固定方法具有拆装方便快捷、牢固可靠、空间利用率高的特点，并有利于通用化、标准化的功能电路板的推广应用，降低产品成本。 |  | 有较好转化前景 | 技术许可 | 面议 |  | 航天科工 | 010-68743016
新能源与高效节能 | 石油装备 |  | 一种油井电参数测量装置 | CN201721787106.6 |  | 实用新型 | 授权 | 本实用新型提供一种油井电参数测量装置，包括：数据采集单元，用于根据远程终端发送的采集指令采集油田采油设备的电参数；无线通信单元，用于接收所述远程终端发送的采集指令，并向所述远程终端发送所述电参数；继电输出单元，用于当所述电参数出现异常时向所述油田采油设备发出停机控制信号；开关输入单元，用于接收所述油田采油设备发出的运行状态信号；电源，用于为所述数据采集单元、无线通信单元、继电输出单元、开关输入单元供电。 |  | 有较好转化前景 | 技术许可 | 面议 |  | 航天科工 | 010-68743016
先进制造 | 基本电气元件 |  | 一种新型热电池单体电池 | CN201621040160.X |  | 实用新型 | 授权 | 本实用新型公开了一种新型热电池单体电池，包括集流片，负极片，含有正极和隔膜的复合片，以及用绝缘材质制作的限流环，其中，限流环粘接在集流片上，负极片置于限流环内底部，且与集流片接触，所述复合片置于限流环内，且位于负极片上方，在限流环内壁与复合片和负极片外壁之间留有间隙。本实用新型可以有效防止在高过载下或者高温环境下出现的隔膜流淌或负极流淌，也可以防止薄型化单体电池之间出现的搭接短路现象。 |  | 有较好转化前景 | 技术许可 | 面议 |  | 航天科工 | 010-68743016
工业基础件 | 工程元件 |  | 自导向承重双向补偿平衡膨胀节 | CN201420709753.5 |  | 实用新型 | 授权 | 本实用新型公开了一种自导向承重双向补偿平衡膨胀节，其特征是它包括有第一端部接管组件，所述第一端部接管组件一端与第一波纹管一端相连，第一波纹管另一端与中部接管组件一端相连，中部接管组件另一端通过第二波纹管与第二端部接管组件一端相连，在所述中部接管组件上设有中部波纹管，第一铰链组件一端与所述第一端部接管组件固定相连，其另一端与第二铰链组件一端插装相连，第二铰链组件另一端与所述第二端部接管组件相连，且第二铰链组件与第一铰链组件相连接的一端与中部接管组件固定相连。本实用新型能同时限定平衡段除沿膨胀节轴线外的其他变形，可以有效限制两端波纹管在突发情况下的失稳趋势，起到保护膨胀节及提高管线安全性的作用。 |  | 有较好转化前景 | 技术许可 | 面议 |  | 航天科工 | 010-68743016
先进制造 | 测试测量 |  | 一种小型系列DC-DC转换器专用测试台 | CN201520453299.6 |  | 实用新型 | 授权 | 本实用新型公开了一种小型系列DC-DC转换器专用测试台，包括防护板、间隔垫板、引脚卡具支座、测试电路印制板、测试台主体、顶块、动力传动杆、转动轴及安装螺钉，本实用新型的一种小型系列DC-DC转换器专用测试台，引脚夹具支座采用了美国VICOR公司设计的穿孔插座安装系统InMate，使被测小型系列DC-DC变换器能够准确可靠的插装在测试电路印制板上。测试完毕后向上抬起动力传动杆，利用动力传动杆绕转动轴的杠杆作用，顶起顶块后将变换器整体由InMate支座中水平顶出，本实用新型具有夹装稳定、结构合理、使用方便快捷、固定和限位准确等特点，有效避免了转换器模块插拔过程中人为造成的引脚受力不均而造成的损伤，减少了人为失误和产品的报废率，从而使生产成本得到有效降低。 |  | 有较好转化前景 | 技术许可 | 面议 |  | 航天科工 | 010-68743016
先进制造 | 测试测量 |  | 一种全型系列DC-DC转换器专用测试台 | CN201520454637.8 |  | 实用新型 | 授权 | 本实用新型公开了一种全型系列DC-DC转换器专用测试台，包括防护板、间隔垫板、引脚卡具支座、测试电路印制板、测试台主体、顶块、动力传动杆、转动轴及安装螺钉，本实用新型的一种全型系列DC-DC转换器专用测试台，引脚夹具支座采用了美国VICOR公司设计的穿孔插座安装系统InMate，使被测全型系列DC-DC变换器能够准确可靠的插装在测试电路印制板上。测试完毕后向上抬起动力传动杆，利用动力传动杆绕转动轴的杠杆作用，顶起顶块后将变换器整体由InMate支座中水平顶出，本实用新型具有夹装稳定、结构合理、使用方便快捷、固定和限位准确等特点，有效避免了转换器模块插拔过程中人为造成的引脚受力不均而造成的损伤。 |  | 有较好转化前景 | 技术许可 | 面议 |  | 航天科工 | 010-68743016
先进制造 | 测试测量 |  | 一种微型系列DC-DC转换器专用测试台 | CN201520455038.8 |  | 实用新型 | 授权 | 本实用新型公开了一种微型系列DC-DC转换器专用测试台，包括防护板、间隔垫板、引脚卡具支座、测试电路印制板、测试台主体、顶块、动力传动杆、转动轴及安装螺钉，本实用新型的一种微型系列DC-DC转换器专用测试台，引脚夹具支座采用了美国VICOR公司设计的穿孔插座安装系统InMate，使被测微型系列DC-DC变换器能够准确可靠的插装在测试电路印制板上。测试完毕后向上抬起动力传动杆，利用动力传动杆绕转动轴的杠杆作用，顶起顶块后将变换器整体由InMate支座中水平顶出，本实用新型具有夹装稳定、结构合理、使用方便快捷、固定和限位准确等特点，有效避免了转换器模块插拔过程中人为造成的引脚受力不均而造成的损伤，减少了人为失误和产品的报废率，从而使生产成本得到有效降低。 |  | 有较好转化前景 | 技术许可 | 面议 |  | 航天科工 | 010-68743016
先进制造 | 测试测量 |  | 一种便携式测控箱 | CN201621020696.5 |  | 实用新型 | 授权 | 本实用新型公开了一种便携式测控箱，所述电器盒通过导轨固定在便携机箱的底部，所述测控箱面板固定在便携机箱的上端，所述电器盒与测控箱面板之间通过电缆连接，所述测控箱面板上设有插件区域，测控箱通过插件区域与测控箱外部的各类传感器与执行元件相连，所述测控箱面板上设有手动控制区域，所述测控箱面板上设有状态显示区域，测控箱面板上设有数据显示区域，测控箱面板上设有电源区域；该便携式测控箱体积小、重量轻、携带方便、通用性强，可取代大量传统仪器，能与其它测试设备联合使用，完成更复杂的多系统综合性测控工作。 |  | 有较好转化前景 | 技术许可 | 面议 |  | 航天科工 | 010-68743016
先进制造 | 测试测量 |  | 一种圆柱形锂离子电池高度快速检测工装 | CN201721735644.0 |  | 实用新型 | 授权 | 本实用新型公开了一种圆柱形锂离子电池高度快速检测工装装，包括柜体、测量板、操作板，所述柜体下端四角处设置有支撑腿，所述柜体一侧壁上端中部设置有所述操作板，所述柜体顶端一侧设置有指示灯，所述柜体远离所述指示灯一侧壁上设置有连接板，所述连接板远离所述柜体一侧设置有所述测量板，所述测量板远离所述连接板一端设置有测量凸台，所述测量板内两侧设置有固定板，所述测量板外靠近所述固定板处设置有紧固件，所述紧固件靠近所述测量板一侧设置有放松件。有益效果在于：本实用新型结构合理，操作简单，可实现锂离子电池高度的批量测量，安全可靠，且其测量速度快，测量效率高，有利于锂离子电池的批量生产。 |  | 有较好转化前景 | 技术许可 | 面议 |  | 航天科工 | 010-68743016
先进制造 | 光学元件 |  | 一种棱镜安装结构 | CN201620999066.0 |  | 实用新型 | 授权 | 本实用新型属于惯导设备对外定位技术，具体公开了一种棱镜安装结构，包括底座、棱镜、软垫片和压板，所述的棱镜设于底座内，棱镜上设有软垫片，压板盖在软垫片上，压紧软垫片，使得软垫片压缩，压板通过软垫片的压缩将棱镜压紧在底座内部。棱镜两个相互垂直的棱面与底座的两个相互垂直的棱面接触，保证棱镜的可靠定位。四个零件压紧后形成一个组件模块，底座的背面为一个平面，可以方便的安装在其他设备的平面处；底座、棱镜、软垫片、压板形成了一个棱镜整体安装模块，可以方便的安装到其他平面上，并整体拆卸。满足了棱镜准确快速安装、拆卸，大幅降低加工难度的要求。 |  | 有较好转化前景 | 技术许可 | 面议 |  | 航天科工 | 010-68743016
新能源与高效节能 | 发电配电装置 |  | 一种锂电池组串联长线充电装置 | CN201621049471.2 |  | 实用新型 | 授权 | 本实用新型公开了一种锂电池组串联长线充电装置，它包括供电模块，供电模块与控制电源模块的电源输入端和交流固态继电器常开触点电压输入端导线连接，交流固态继电器的常开触点电压输出端与程控电源控制端导线连接，程控电源电压输出端与单体电池充电输入端导线连接，单体电池正负端与第一、第二控制器模拟量输入端导线连接，第一、第二控制器输出端与交流固态继电器控制端导线连接；现有技术采用限流恒压源对长电缆对锂离子电池组充电时，如果锂离子电池单体电压离散较大，那么电压较高的单体电池就会被过充电，导致被过充电的锂离子电池发生燃烧或爆炸等技术问题。 |  | 有较好转化前景 | 技术许可 | 面议 |  | 航天科工 | 010-68743016
先进制造 | 测试测量 |  | 一种电流型电缆阻抗测试装置 | CN201520708362.6 |  | 实用新型 | 授权 | 本实用新型公开了一种电流型电缆阻抗测试装置，包括可调稳流源电路、分流器、电流显示电路、电压显示电路，本实用新型具有结构合理，使用方便，实况模拟，检测实效等特点，并可判断出电缆的质量是否合格，从而可以避免在产品使用过程中因质量缺陷而产生的事故。 |  | 有较好转化前景 | 技术许可 | 面议 |  | 航天科工 | 010-68743016
新能源与高效节能 | 发电配电装置 |  | 大功率并联双正激DC/DC电源模块 | CN201520389767.8 |  | 实用新型 | 授权 | 本实用新型公开了一种大功率并联双正激DC/DC电源模块，包括开关管Q1、Q2、变压器T1、T2、PWM控制电路、输入滤波电容C1、输出滤波电容C2、整流电路、反馈及过压保护电路和过流保护电路。本实用新型电源模块采用一体化设计，DC/DC变换器功率电路采用交错并联双正激电路拓扑形式，电路部分将两个单端正激电路拓扑方式集成一体化并联设计，实现功率扩展，解决国内同体积产品因为两个功率转换磁芯输出功率无法达到国外同类产品的困难，实现四个功率转换磁芯满足其DC/DC电源模块功率转换的要求；具有体积小、效率高、可靠性高、散热性能好和适应范围广的特点。 |  | 有较好转化前景 | 技术许可 | 面议 |  | 航天科工 | 010-68743016
新能源与高效节能 | 发电配电装置 |  | 一种超宽输入范围超低输出电压隔离DC/DC电源模块 | CN201520453823.X |  | 实用新型 | 授权 | 本实用新型公开了一种超宽输入范围超低输出电压隔离DC/DC电源模块，包括输入升压电路、输入输出隔离电路和输出降压电路。电源模块采用一体化设计，将输入升压电路、输入输出隔离模块电路和输出降压电路三种拓扑方式集成设计，具有超宽输入范围，最高可达10倍范围（输入8V～80V全范围）、超低压输出0.6V～4V。本实用新型具有体积小、成本低、效率高、可靠性高、散热性能好和适应范围广的特点，只需一个全范围输入的电源模块就可以实现多个不同输入模块相同输出的功能，为企业标准化管理带来方便。 |  | 有较好转化前景 | 技术许可 | 面议 |  | 航天科工 | 010-68743016
先进制造 | 测试测量 |  | 一种QFN封装锁相芯片测试装置 | CN201520643427.3 |  | 实用新型 | 授权 | 本实用新型公开了一种QFN封装锁相芯片测试装置，它包括测试夹具（1），测试适配电路板（3）固定在底板（4）上，导电橡胶（2）覆盖在测试适配电路板（3）的鉴相芯片的焊盘上，测试夹具（1）的压紧装置将被测芯片压在导电橡胶（2）上；本实用新型解决了现有技术对QFN封装锁相芯片测试存在的测试探针产生的寄生参数影响器件的测试结果、芯片直接硬压在焊盘上测试会存在焊盘磨损，芯片损伤及测试结果很不完善，严重影响QFN封装锁相芯片的工作可靠性等问题。 |  | 有较好转化前景 | 技术许可 | 面议 |  | 航天科工 | 010-68743016
工业基础件 | 紧固件 |  | 沉头紧固件P值测量装置 | CN201520331338.5 |  | 实用新型 | 授权 | 本实用新型涉及一种沉头紧固件P值测量装置。包括测量架和测量工装，所述测量工装上设有沿上下方向贯穿测量工装的、用于放置被测沉头紧固件的杆部的通道，所述测量架为便携式的测量架，所述测量工装固定在测量架上，所述测量架上设有与所述测量工装相对的、用于安装测量表的安装结构。本实用新型方便随身携带，能够实现流动测量。 |  | 有较好转化前景 | 技术许可 | 面议 |  | 航天科工 | 010-68743016
先进制造 | 基本电气元件 |  | 一种300A大电流输出热电池电连接结构 | CN201521056590.6 |  | 实用新型 | 授权 | 本实用新型公开了一种300A大电流输出热电池电连接结构，包括跨接片（3），跨接片（3）两端分别与螺柱（4）相连，螺柱（4）位于跨接片（3）上方部分与定位块（5）连接，螺柱（4）位于跨接片（3）下方部分与焊片（2）相连，焊片（2）与导线连接，定位块（5）置于盖板（6）的定位槽（7）中，螺柱（4）上下端配置螺母（1）。本实用新型成功解决了300A大电流热电池的电连接问题，提高了可靠性。 |  | 有较好转化前景 | 技术许可 | 面议 |  | 航天科工 | 010-68743016
先进制造 | 基本电气元件 |  | 一种贮备式锂亚硫酰氯电池激活装置 | CN201521056528.7 |  | 实用新型 | 授权 | 本实用新型公开了一种贮备式锂亚硫酰氯电池激活装置，包括外管（2），外管（2）的一端通过接头（7）与直管（8）相连，外管（2）的另一端通过螺钉（10）与底座（1）连接，外管（2）内设置有内管（3），内管（3）的一端通过激光焊与底座（1）连接，另一端与管状刀具（6）相连，管状刀具（6）一端为金属密封膜（5），外管（2）与内管（3）之间有气腔（11）。本实用新型解决了常规贮备电池激活装置不耐腐蚀、不密封的问题。 |  | 有较好转化前景 | 技术许可 | 面议 |  | 航天科工 | 010-68743016
先进制造 | 基本电气元件 |  | 一种锌银贮备电池组用贮液器 | CN201521056548.4 |  | 实用新型 | 授权 | 本实用新型公开了一种锌银贮备电池组用贮液器，贮液器（1）主体的横截面外轮廓为“凹”形。贮液器（1）进气端口沿进气方向依次设置压紧螺母（4），压紧环（3），封膜Ⅰ（5）和封膜Ⅱ（6）。贮液器（1）出液端口沿出液方向依次设置封膜Ⅲ（9），封膜Ⅳ（10），压紧垫圈（8）和连接头（7）。本实用新型几乎可以利用电池组内双圆筒之间的空间，还可以省去双圆筒之间连通的上下连管。因此，在电性能要求相同的情况下，可以增加贮液的空间或者增加电池堆的空间，达到增加活性物质的量，减小电流密度。 |  | 有较好转化前景 | 技术许可 | 面议 |  | 航天科工 | 010-68743016
新能源与高效节能 | 发电配电装置 |  | 一种PVC套管穿线工装 | CN201621200754.2 |  | 实用新型 | 授权 | 本实用新型涉及穿线设备领域，公开了一种PVC套管穿线工装，包括杆体和杆头，所述杆体与所述杆头固定连接，所述杆头沿轴向方向延伸开设有至少一个导线槽，所述杆头上并位于所述导线槽靠近所述杆体的一侧开设有线头槽，所述线头槽的数量与所述导线槽的数量相等，所述导线槽的一端贯穿所述杆头远离所述杆体一侧的端面，所述线头槽的另一端与所述导线槽连通。通过在杆头设置导线槽和线头槽，在穿线过程中使导线与PVC套管穿线工装形成一体，不易脱离，提高了穿线的效率和成功率，还能实现单人操作，增加了PVC套管穿线工装的实用性。 |  | 有较好转化前景 | 技术许可 | 面议 |  | 航天科工 | 010-68743016
新能源与高效节能 | 发电配电装置 |  | 一种可控式高效率非隔离升压电源模块 | CN201621081437.3 |  | 实用新型 | 授权 | 本实用新型公开了一种可控式高效率非隔离升压电源模块，包括光耦U1、输入正端串联一只P沟道的开关管Q1、开关管Q2、控制芯片IC1、储能电感L1，所述光耦U1的三极管的发射极与开关管Q1的栅极相连接，开关管Q1的漏极和光耦U1的三极管的集电极、电源输入端+Vin相连接，控制芯片有驱动波形输出时开关管Q2导通，电源电压Vin全部加到升压电感L1上，电感电流iL1线形增长，二极管D2截止，负载由电容C5供电维持输出电压，如此形成闭环回路实现稳定输出DC40V，本实用新型具有电路简单、元器件较少、成本低等优点。 |  | 有较好转化前景 | 技术许可 | 面议 |  | 航天科工 | 010-68743016
工业基础件 | 阀门 |  | 一种高压稳定泄压断接器 | CN201420604336.4 |  | 实用新型 | 授权 | 一种高压稳定泄压断接器，包括三通泄压组件，三通泄压组件的一侧安装上单向阀组件，上单向阀组件的一侧安装下单向阀组件，上单向阀组件的一侧安装下单向阀组件，上单向阀组件的另一侧安装单向阀组件。本实用新型设计结构采用了组合式设计，由下单向阀组件、上单向阀组件、三通泄压组件组成，可以进行单独组装、检测，提高生产效率，维修、更换方便。 |  | 有较好转化前景 | 技术许可 | 面议 |  | 航天科工 | 010-68743016
工业基础件 | 阀门 |  | 一种多级高压先导式气体减压器 | CN201420604339.8 |  | 实用新型 | 授权 | 本实用新型公开了一种多级高压先导式气体减压器，一种多级高压先导式气体减压器，包括壳体，壳体一侧上部安装第一手柄，第一手柄的下侧安装第一调压弹簧，壳体内侧位于第一调压弹簧下部安装膜片，膜片的下部安装顶杆，壳体内侧位于顶杆处开设流动腔，壳体内侧位于顶杆的下部安装第一阀座。本实用新型使用压力为超低压0.04MPa±3％，而且精度较高，系统的成败有二级减压决定，一般的减压器难以实现在严酷的环境温度、振动等条件下保持出口压力的稳定性。 |  | 有较好转化前景 | 技术许可 | 面议 |  | 航天科工 | 010-68743016
先进制造 | 飞行器 |  | 一种直线电动舵机 | CN201620193291.5 |  | 实用新型 | 授权 | 本实用新型属于机电作动器技术领域，具体涉及一种直线电动舵机。本实用新型的直线电动舵机，包括电机、电机齿轮、介轮、丝杠齿轮、滚珠丝杠、电位计、外壳和输出机构，本实用新型解决了现有的直线电动舵机的外形尺寸较大的问题。通过对舵机传动环节进行合理地布局，有效地减小了舵机的外形尺寸，适应了飞行器小型化的发展趋势。 |  | 有较好转化前景 | 技术许可 | 面议 |  | 航天科工 | 010-68743016
工业基础件 | 工程元件 |  | 一种两气缸8速选换挡机构 | CN201620647266.X |  | 实用新型 | 授权 | 本实用新型公开了一种两气缸8速选换挡机构，包括变速箱，变速箱包括档位、换挡拔片、若干个气缸、执行元件和密封附件，档位上设置有换挡拔片，换挡拨片机械连接执行元件，执行元件连接两个气缸上，气缸上设置有密封附件，气缸包括X方向气缸和Y方向气缸，X方向气缸上设置有X方向活塞，Y方向气缸上设置有Y方向活塞；本实用新型一种两气缸8速选换挡机构，在Y方向使用新型四位气缸，使得新型X?Y选换挡机构较原6速X?Y选换挡机构Y方向增加一个位置，能够实现8速选换挡。原8速选换挡机构是采用一个6速X?Y选换挡机构和另一个单独气缸组成(共有3个气缸组成)，新型8速X?Y选换挡机构较原来机构相比，省掉一个气缸，结构更紧凑。 |  | 有较好转化前景 | 技术许可 | 面议 |  | 航天科工 | 010-68743016
工业基础件 | 工程元件 |  | 高柔性防积粉直管压力平衡膨胀节 | CN201620671572.7 |  | 实用新型 | 授权 | 本实用新型公开了一种高柔性防积粉直管压力平衡膨胀节，包括内部接管，内部接管入口端设有入口法兰，出口端设有出口法兰；在内部接管外侧依次套装有第一工作波纹管、平衡波纹管及第二工作波纹管，第一工作波纹管两端分别设有第一接管和第二接管，第二工作波纹管一端连接出口法兰，另一端设有第三接管，在第一接管上设有吹扫装置，还包括用于防止第一工作波纹管、平衡波纹管及第二工作波纹管失稳的防失稳机构。本实用新型利用波纹管抬高结构上游设吹扫装置加下游平滑变径接管的防积粉防磨蚀结构、厚壁接管直接作为内衬筒的高耐磨性达到膨胀节耐磨损及防积粉等性能指标，避免内衬筒因固态介质冲刷而脱落而危及管道系统的安全正常运行。 |  | 有较好转化前景 | 技术许可 | 面议 |  | 航天科工 | 010-68743016
先进制造 | 武器 |  | 一种纵向挤压膨胀式锁紧装置 | CN201420711098.7 |  | 实用新型 | 授权 | 本实用新型提供的一种纵向挤压膨胀式锁紧装置；包括连接头、膨胀块、挤压块和防脱螺钉；其中连接头呈三级圆形台阶结构，左端为光滑圆柱面，中间大圆台部分为止挡圆台，右端为连接轴，连接轴末端设置有内、外螺纹；膨胀块的中间有圆孔，膨胀块可以通过其上圆孔安装在连接头的连接轴上；所述的连接头上的外螺纹段用于安装挤压块，连接头上的内螺纹用于安装防脱螺钉。该机构结构简单，可加工性强，无需特殊加工设备和工装，生产效率高，能够实现两根配套圆形金属管材任意长度的快速有效连接锁紧，操作灵活性明显优于弹簧销钉机构。 |  | 有较好转化前景 | 技术许可 | 面议 |  | 航天科工 | 010-68743016
先进制造 | 测试测量 |  | 一种用于分散安装设备的综合测试仪 | CN201721842248.8 |  | 实用新型 | 授权 | 本实用新型实施例公开的一种用于分散安装设备的综合测试仪，涉及分散安装设备的故障检测检测技术，解决环境工程装备故障检测的问题。信息处理模块包含底板和主板，通过故障检测元件进行信息的采集；功能按键模块包含按键板和按键控制板，用于人机交互操作；电源模块包括电源控制板，为整个机箱隔离供电；温控模块包含温度控制板、加热器和风扇，用于调节机箱内部的温度；对外接口模块包括连接器和总线板，是机箱内部与外部的连接桥梁；显示模块包括显示器、指示灯和蜂鸣器，用于人机交互显示，该检测仪主要用于环境工程装备故障检测。 |  | 有较好转化前景 | 技术许可 | 面议 |  | 航天科工 | 010-68743016
工业基础件 | 机床 |  | 一种螺母开槽工装 | CN201410671609.1 |  | 发明申请 | 授权 | 本发明涉及一种螺母开槽工装。一种螺母开槽工装，包括工装底座和沿前后方向导向移动并转动设置在工装底座上的操作杆，操作杆的前端伸出工装底座的前端端面且其上设有用于装夹被加工螺母的装夹头，工装底座的前端端面上设有两条以上定位凹槽或定位凸起，操作杆上设有与其径向垂直的定位臂，定位臂上设有凸起结构或凹陷结构，操作杆与工装底座之间还设有用于对操作杆施加朝后的作用力以使凸起结构或凹陷结构与定位凹槽或定位凸起沿前后方向嵌合的弹性件。上述螺母开槽工装不需依靠人工进行靠位操作，也不需采用磁力座吸附的方式进行夹紧，能够保证定位精度，使用方便，劳动强度小，有利于提高加工效率。 |  | 有较好转化前景 | 技术许可 | 面议 |  | 航天科工 | 010-68743016
先进制造 | 基本电气元件 |  | 一种纳矩形电连接器的转接器 | CN201510843756.7 |  | 发明申请 | 授权 | 本发明提供了一种纳矩形电连接器的转接器，包括罩壳、壳体A、插孔、壳体B、绝缘基座B、插针、密封垫B、绝缘基座A、密封垫A和导线；所述壳体A和壳体B分别安装于罩壳的两端，且壳体A和壳体B之间形成灌封区，所述灌封区内灌有灌封胶；所述插针设置在绝缘基座B上，并随绝缘基座B和密封垫B安装于壳体B内；所述插孔设置在绝缘基座A上，并随绝缘基座A和密封垫A安装于壳体A内，所述插孔和插针之间通过导线连接。本发明转接器设计了壳体A和壳体B，再通过一个罩壳和销钉将壳体A和壳体B连接成一体，插针和插孔通过压接导线连接，可以灵活实现不同高度转接器的需求。 |  | 有较好转化前景 | 技术许可 | 面议 |  | 航天科工 | 010-68743016
先进制造 | 弹药 |  | 一种森林灭火弹远程遥控点火装置 | CN201310749331.0 |  | 发明申请 | 授权 | 本发明公开了一种森林灭火弹远程遥控点火装置，包括点火装置1和摇控装置2，点火装置与摇控装置无线连接；所述点火装置包括点火高频收发模块3，点火高频收发模块经RS232通讯电缆与点火单片机4的通讯接口连接，点火单片机输出端与一组场效应管5控制端连接，场效应管的电源输入端经电源开关6与24V直流电源7连接，场效应管的输出端与灭火弹的点火引信连接；摇控装置包括摇控高频收发模块8，摇控高频收发模块经RS232通讯电缆与摇控单片机9的通讯接口连接，摇控单片机输出端与点火指示电路10和输出指示电路11连接，摇控单片机输出端与点火按钮12连接。本发明性能可靠，成本低，具有很好的性价比。 |  | 有较好转化前景 | 技术许可 | 面议 |  | 航天科工 | 010-68743016
新能源与高效节能 | 金属冶炼 |  | 一种安全执行机构杆的热处理方法 | CN201510476827.4 |  | 发明申请 | 授权 | 本发明提供了一种安全执行机构杆的热处理方法，包括以下步骤：1)将所述杆材料按规定尺寸加工成型；2)采用真空对杆进行定性处理，入库。本发明在真空炉内进行定性处理，避免了因油浴炉超温而引起起火事故；将杆放入工艺盒子再放入真空炉内进行热处理，避免杆在操作过程中出现损伤或变形；在处理过程中不需要使用铁板工装，也不需要随时关注油浴炉温度，操作简单方便；在定性处理完成后不需要对杆进行清洗，节省清洗成本。 |  | 有较好转化前景 | 技术许可 | 面议 |  | 航天科工 | 010-68743016
工业基础件 | 机床 |  | 一种用于加工进气歧管的夹具 | CN201420516787.2 |  | 实用新型 | 授权 | 本实用新型提供一种用于加工进气歧管的夹具，所要解决的问题是：原先采用卧式加工中心加工，铣削时，由于受设备夹具及行程所限，直接在加工表面抬刀，由于刀具高度不一及主轴跳动影响，在加工表面部分区域留有加工刀痕；本实用新型的技术要点是基座上设置有至少三个限位架，其中包括左、右侧限位架和一个顶杆限位架；所述限位滑块带有一个通孔，通孔的一个长轴边至限位滑块边缘设置有一个凹形槽；限位螺栓穿过通孔固定在Z形立柱的中间平台上；本实用新型的积极效果是：留有刀具进行加工的空间，工件的上料姿态发生变化，刀具在加工后可以完全在加工表面退出，不会在加工表面留有加工刀痕。 |  | 有较好转化前景 | 技术许可 | 面议 |  | 航天科工 | 010-68743016
工业基础件 | 工程元件 |  | 一种膨胀螺栓及其销轴 | CN201420720383.5 |  | 实用新型 | 授权 | 本实用新型涉及一种膨胀螺栓及其销轴，一种膨胀螺栓包括轴线均沿左右方向延伸的螺栓套和销轴，螺栓套具有位于螺栓套的左端的扩张段，扩张段具有顶推配合部，所述销轴具有用于与所述顶推配合部顶推配合以推动所述扩张段向外扩张的顶推部，所述销轴上设有位于所述顶推部的右侧的限位凹槽，所述螺栓套上设有在所述顶推部推动所述扩张段扩张后伸入所述限位凹槽内与限位凹槽挡止配合以限制所述销轴朝右移动的限位部。本实用新型的一种膨胀螺栓通过限位部与限位凹槽的挡止配合对销轴的朝右移动进行限位挡止，就能够杜绝使用过程中出现的销轴从螺栓套内脱出造成的螺栓套与基体之间产生松动的情况的发生，避免安全隐患。 |  | 有较好转化前景 | 技术许可 | 面议 |  | 航天科工 | 010-68743016
新材料及先进工艺应用 | 材料分析 |  | 一种提捞式抽油机升降平台式载荷测试装置 | CN201520423593.2 |  | 实用新型 | 授权 | 本实用新型公开了一种提捞式抽油机升降平台式载荷测试装置为，该装置包括井架横梁，井架横梁一端设有现有大滑轮，井架横梁另一端设有新增大滑轮，两个大滑轮均与柔性抽油杆滚动连接，位于两个大滑轮之间的柔性抽油杆中点底部设有固定量程载荷测试轮，固定量程载荷测试轮顶部与柔性抽油杆滚动连接，固定量程载荷测试轮底座与安装在井架横梁上的升降平台固定连接。本实用新型成功解决了不用更换载荷测试轮便可适应不同油井载荷测试的技术问题。其装置结构简单、安装方便。 |  | 有较好转化前景 | 技术许可 | 面议 |  | 航天科工 | 010-68743016
先进制造 | 电机 |  | 一种电机控制器与电机本体之间的连接结构 | CN201520963289.7 |  | 实用新型 | 授权 | 本实用新型提供了一种电机控制器与电机本体之间的连接结构，包括电机本体、控制器和螺钉；所述电机本体和控制器之间通过双止口间隙配合，并通过螺钉沿轴向固定连接。本实用新型采用双止口固定，在强振动环境下减小连接处的振动幅度；第一止口面采用H7/h6间隙配合，第二止口面采用F7/h6配合，螺钉将轴向固定控制器和电机本体，螺钉在振动环境下主要由螺纹承受轴向的拉力，而不是径向切向剪切力，对螺钉本身而言其抗拉强度三倍于抗剪切强度，从而避免螺钉长时间承受剪切力疲劳断裂，经试验证明该连接与固定方式具有很高的可靠性。 |  | 有较好转化前景 | 技术许可 | 面议 |  | 航天科工 | 010-68743016
工业基础件 | 工程元件 |  | 双密封外压轴向型膨胀节 | CN201520637033.7 |  | 实用新型 | 授权 | 本实用新型公开了一种双密封外压轴向型膨胀节，其结构包括有两个通过中间接管相连的波纹管，在波纹管外侧设置外套管，波纹管的一端通过端接管与右环板相连，外套管的两端分别与左环板、右环板相连，右环板的下端与设置在右接管外壁上的橡胶密封圈紧密接触，且在右接管上还设有压紧环板，压紧环板通过锁紧螺母与右环板上的固定环板相连，在右环板与压紧环板及固定环板形成的空隙中设有石墨环。本实用新型使膨胀节的安全性能得到进一步提高，完全满足高温、高压、大口径、大补偿量、安全性能高等长周期安全可靠运行的要求，适用于大型集中供热系统。 |  | 有较好转化前景 | 技术许可 | 面议 |  | 航天科工 | 010-68743016
先进制造 | 电气元件 |  | 一种用于电子机箱结构的可隐藏把手 | CN201420378115.X |  | 实用新型 | 授权 | 本实用新型是一种用于电子机箱结构的可隐藏把手，属于一种用于电子机箱的把手，具体涉及一种可折叠于机箱外形尺寸内部的隐藏式把手。它包括五部分：手柄架、手柄杆、弹簧销、弹簧和固定螺钉，其中，固定螺钉将手柄架和手柄杆连接在一起，手柄杆的两端与手柄架之间分别安装有弹簧销和弹簧。其优点是，可隐藏把手能够折叠在电子机箱产品内部，既能满足电子机箱拆装及搬运的需要，又节省空间。 |  | 有较好转化前景 | 技术许可 | 面议 |  | 航天科工 | 010-68743016
工业基础件 | 机床 |  | 一种改进型机壳电切工装 | CN201721670145.8 |  | 实用新型 | 授权 | 本实用新型提供了一种改进型机壳电切工装，包括装夹胎具；所述装夹胎具的一侧设有让开钼丝槽，与让开钼丝槽相邻的一侧设有侧孔；所述侧孔均匀分布在装夹胎具的侧壁上，在每个侧孔内分别安装有定位螺钉。本实用新型将划伤的区域转换至外圆，且机壳上外圆安装开口环，能完全覆盖住，不影响机壳外观，更有效的控制机壳外观质量；通过改进，提高了加工效率，由原来的一次只能加工一件机壳，调整为一次加工三件，一个班次只能加工30～40件，提高到现在的120～140件。 |  | 有较好转化前景 | 技术许可 | 面议 |  | 航天科工 | 010-68743016
新能源与高效节能 | 石油装备 |  | 一种提捞式抽油机载荷测试装置 | CN201520458489.7 |  | 实用新型 | 授权 | 本实用新型公开了一种提捞式抽油机载荷测试装置，该装置包括井架横梁，井架横梁一端设有大滑轮，大滑轮上套有柔性抽油杆，柔性抽油杆一端与井下相关设备连接，柔性抽油杆另一端与卷筒缠绕连接；所述井架横梁上设有安装支架，安装支架顶面设有载荷测试轮，载荷测试轮两侧分别设有压紧轮；载荷测试轮位于柔性抽油杆下方并与柔性抽油杆滚动连接，压紧轮位于柔性抽油杆上方并与柔性抽油杆滚动连接。本实用新型成功解决了由于提捞式抽油机没有悬绳器无法安装载荷测试设备的技术问题，可方便油井工况的分析。其装置结构简单、安装方便。 |  | 有较好转化前景 | 技术许可 | 面议 |  | 航天科工 | 010-68743016
新能源与高效节能 | 发电配电装置 |  | 一种集成一体化输出DC390V400W功率因数模块 | CN201621471448.2 |  | 实用新型 | 授权 | 本实用新型涉及一种集成一体化输出DC390V400W功率因数模块，包括交流电输入接口、直流电源输出接口、可变电阻RT1、功率因数模块MT、二极管D7~D10、电容C。本实用新型的有益效果是：体积为58mm×37mm×19mm，满足小型化、模块化趋势，外加很少的外围器件就可以满足电磁兼容的要求，使电源的整体体积更小，结构排布更灵活；铝基板平面散热方式，自然散热效果更好，方便的安装方式使模块使用更为实用方便；电源模块成本较低，降低了电源系统的整个成本，替代进口模块。 |  | 有较好转化前景 | 技术许可 | 面议 |  | 航天科工 | 010-68743016
新能源与高效节能 | 发电配电装置 |  | 一种高功率密度DC390V输入、输出DC12V50W软开关高效率模块 | CN201621463710.9 |  | 实用新型 | 授权 | 本实用新型涉及一种高功率密度DC390V输入、输出DC12V50W软开关高效率模块，所述模块由外壳、铝基板、PCB板、变压器、电感、控制芯片、阻容元件、二极管、三极管、MOS管构成，所述变压器、电感、控制芯片、阻容元件、二极管、三极管、MOS管焊接在PCB板上，通过印刷电路连接，所述PCB板和铝基板均安装在外壳内。本实用新型的有益效果是：将390V的输入电压变压为12V的输出电压，输出DC12V50W, 满足各种直流负载的需求；模块的器件可以满足较宽的温度范围，满足军用标准的使用范围，同时具有体积小、满载转化率达到85%、空载功耗小于4W的特点。 |  | 有较好转化前景 | 技术许可 | 面议 |  | 航天科工 | 010-68743016
先进制造 | 测试测量 |  | 太赫兹安检设备 | CN201420492457.4 |  | 实用新型 | 授权 | 本实用新型涉及安全技术，特别是一种太赫兹安检设备，能够安全有效地针对毒品和易爆物进行无损检测，包括：柜体，其包括光学柜和辅助柜，光学柜具有开合式顶盖并以水平非金属板与下方辅助柜隔开，辅助柜通过隔板分为上中下空间；光学系统，在光学柜中，包括太赫兹波发射组件、传输组件、接收组件；辅助系统，连接光学系统，包括：中、下空间内的锁相放大器和平移台控制器；上空间内的激光控制器和电源；指示环境温度和湿度的温湿度显示窗口，在光学柜正面；检测空间，在光学柜中并具有在光学柜背面的以活门开关的检测入口；样品组件，其样品端经检测入口进入检测空间；氮气充气口，在光学柜侧壁上并选择性连通到检测空间；脚轮，安装在柜体底部。 |  | 有较好转化前景 | 技术许可 | 面议 |  | 航天科工 | 010-68743016
工业基础件 | 工程元件 |  | 一种干式摩擦块 | CN201520278654.0 |  | 实用新型 | 授权 | 本实用新型公开了一种干式摩擦块，在方形金属块（3）的上表面烧结有粉末合金压制成的摩擦材料层（4），在摩擦材料层（4）上沿着摩擦轮（2）运动方向设置第一凹槽（6），垂直于该运动方向设置第二凹槽（5）。本实用新型有效地减小摩擦材料动、静摩擦系数的差值，使模拟负载台在低速、大摩擦力工况下正常使用，工艺方法简单。 |  | 有较好转化前景 | 技术许可 | 面议 |  | 航天科工 | 010-68743016
先进制造 | 基本电气元件 |  | 光纤激光器射频驱动源 | CN201420591594.3 |  | 实用新型 | 授权 | 本实用新型涉及光纤激光器射频驱动源，由直流电源电路、控制端电源电路、射频信号产生电路、放大模块组成，其特征在于：直流电源电路输出端与放大模块电源端相连，控制端电源电路输出端与放大模块控制端相连，射频信号产生电路与放大模块射频信号输入端相连。直流电源电路给放大模块供电，控制端电源电路与放大模块控制端相连，通过调节控制端电源电压的大小，来调节射频驱动源输出电压的幅值。射频信号通过一个乘法器，将晶振出来的连续信号与一个脉冲信号相乘，直接作为放大模块的信号输入。另外在射频信号输入电路添加一个选通器，将射频驱动信号底部作了一个抬高，从而起到提高光纤激光器的光脉冲建立时间的作用。 |  | 有较好转化前景 | 技术许可 | 面议 |  | 航天科工 | 010-68743016
新能源与高效节能 | 石油装备 |  | 一种提捞式抽油机位移测试装置 | CN201520423632.9 |  | 实用新型 | 授权 | 本实用新型公开了一种提捞式抽油机位移测试装置，该装置包括井架横梁，井架横梁一端设有大滑轮，大滑轮上套有柔性抽油杆，柔性抽油杆一端与井下相关设备连接，柔性抽油杆另一端与卷筒缠绕连接；所述井架横梁上设有安装支架，安装支架顶面设有位移测试轮，位移测试轮两侧分别设有压紧轮；位移测试轮位于柔性抽油杆下方并与柔性抽油杆滚动连接，压紧轮位于柔性抽油杆上方并与柔性抽油杆滚动连接。本实用新型成功解决了由于提捞式抽油机没有悬绳器无法安装位移测试设备的技术问题，可方便油井工况的分析。其装置结构简单、安装方便。 |  | 有较好转化前景 | 技术许可 | 面议 |  | 航天科工 | 010-68743016
新能源与高效节能 | 石油装备 |  | 一种提捞式抽油机示功图测试装置 | CN201520423633.3 |  | 实用新型 | 授权 | 本实用新型公开了一种提捞式抽油机示功图测试装置，该装置包括井架横梁，井架横梁一端设有大滑轮，大滑轮上套有柔性抽油杆，柔性抽油杆一端与井下相关设备连接，柔性抽油杆另一端与卷筒缠绕连接；所述井架横梁上设有安装支架，安装支架顶面设有载荷测试轮，载荷测试轮两侧分别设有位移测试轮和压紧轮；载荷测试轮位于柔性抽油杆下方并与柔性抽油杆滚动连接，位移测试轮和压紧轮位于柔性抽油杆上方并与柔性抽油杆滚动连接。本实用新型成功解决了由于提捞式抽油机没有悬绳器无法安装示功图测试设备的技术问题，可方便油井工况的分析。其装置结构简单、安装方便。 |  | 有较好转化前景 | 技术许可 | 面议 |  | 航天科工 | 010-68743016
工业基础件 | 工业泵 |  | 一种刚度可调式单向阀结构 | CN201621373478.X |  | 实用新型 | 授权 | 本实用新型公开了一种刚度可调式单向阀结构，包括阀体、挡板及阀膜片；所述阀膜片为倒伞状结构，其中倒伞状结构由圆柱段和伞锥段组成，所述伞锥段设置于阀体内部，圆柱段固定在阀体右端的中心孔内，所述挡板安装在阀体内侧，并且挡板的右端面紧靠伞锥段内侧边缘，所述阀体外部为圆柱形结构，并在外圆柱上设置有两个密封圈，所述阀膜片采用硅橡胶材料制成。本实用新型通过调整橡胶阀膜片的结构，利用橡胶材料的弹性，实现气体的单向流动；将单向阀组件制成一体，方便拆卸，可解决产品的维修性问题，同时分解泵的指标，满足单向阀的密封压力和开启压力要求，通过阀膜片对单向阀的开启压力和密封压力调整来保证泵的输入输出指标的一致性。 |  | 有较好转化前景 | 技术许可 | 面议 |  | 航天科工 | 010-68743016
先进制造 | 测试测量 |  | 锁紧力矩测试的试验方法及高温测试装置 | CN201510597805.3 |  | 发明申请 | 授权 | 本发明公开了一种锁紧力矩测试的试验方法及高温测试装置，在高温测试过程中，首先，加热前测出螺母拧入试验螺栓的最大装配力矩，然后对螺母试样加热，加热到设定时间后冷却；其次，进行多次循环试验并进行记录全过程锁紧力矩；最后，再对螺母进行加热，在该加热后的温度下对测量旋出力矩。力矩测试是在高温下完成，通过对比分析在高温环境下的力矩变化，得出的数据更能够反映出螺母的在高温环境下的可靠性。 |  | 有较好转化前景 | 技术许可 | 面议 |  | 航天科工 | 010-68743016
工业基础件 | 工业泵 |  | 一种示功图与动液面结合的抽油泵变频控制装置 | CN201520091447.4 |  | 实用新型 | 授权 | 本实用新型公开了一种示功图与动液面结合的抽油泵变频控制装置，包括RTU或智能监控设备，在RTU或智能监控设备的通讯接口上连接有液面监测仪、无线模块和变频器；在RTU或智能监控设备的输入端连接有示功图采集单元和控制面板，并且控制面板经变频器和逻辑控制单元与抽油泵连接；在RTU或智能监控设备的输出端连接有显示模块和逻辑控制单元。本实用新型将示功图与动液面相结合作为变频控制输入依据，有效克服单一检测参数带来的测量误差和误调节。本实用新型不仅具有测量精度高、调节可靠性好、节能效果显著的优点，而且还具有结构简单、并能够实现手动、自动、远程等不同方式下的变频调节功能的优点。 |  | 有较好转化前景 | 技术许可 | 面议 |  | 航天科工 | 010-68743016
先进制造 | 光学元件 |  | 一种光纤盘绕工装 | CN201420449997.4 |  | 实用新型 | 授权 | 本实用新型涉及一种光纤盘绕工装，包括光纤盘、底座，所述的光纤盘由上光纤盘、下光纤盘组成；上光纤盘与下光纤盘紧固而成光纤盘，上光纤盘与下光纤盘均设有中心通孔；所述底座包括立柱、导向块及平板，平板的中心安装立柱，平板的一角安装导向块，光纤盘通过中心通孔安装在底座的立柱上；紧固后的光纤盘放置于带有滚珠的底座上，盘绕光纤时，首先将光纤穿过底座上的导向块以保证光纤高度与上下光纤盘间隙等高，然后将光纤伸进光纤盘间隙并穿过上光纤盘的条形通孔进行固定，之后转动光纤盘即可实现后续光纤的平面盘绕。本实用新型实现了光纤在同一平面内的快速盘绕，操作简便，且没有损伤光纤的风险。 |  | 有较好转化前景 | 技术许可 | 面议 |  | 航天科工 | 010-68743016
先进制造 | 测试测量 |  | 一种电磁参考体模型的可替换翼角及其连接结构 | CN201420727041.6 |  | 实用新型 | 授权 | 本实用新型涉及一种电磁参考体模型的可替换翼角及其连接结构，包括三个具有不同翼角尖顶的翼角，三个翼角具有统一的连接结构，能够实现不同翼角尖顶的快速切换，量化分析翼角尖顶对电磁特性数据的影响，解决由于尖顶散射而导致低可探测目标电磁特性数据的可用性无法得到保证的问题。此外，根据本实用新型的电磁参考体模型的可替换翼角及其连接结构，结构简洁、便于操作，切换后状态稳定。 |  | 有较好转化前景 | 技术许可 | 面议 |  | 航天科工 | 010-68743016
工业基础件 | 机床 |  | 一种发动机缸体四轴夹具 | CN201721058264.8 |  | 实用新型 | 授权 | 一种汽车发动机缸体四轴夹具，克服了现有技术不能加工相互垂直的2个工作面的问题，特征是在主轴垫块上安装有旋转装置，在尾座定位装置和旋转装置上分别装有L形翻转板，左右2个L形翻转板上安装有桥板，桥板的后侧设有立板，在桥板的桥板面上安装有压紧装置，所述压紧装置包括压板以及压板油缸，所述压板的左侧设有开口凹槽，在该开口凹槽的面上加工有销轴孔，在压板的主体上加工有支撑轴孔，在压板的右侧加工有第一斜面及过渡平面，在压板的后侧加工有第二斜面，由所述第一斜面及过渡平面和第二斜面构成一个不规则的楔形，有益效果是，通过驱动旋转装置旋转达到一套夹具加工相互垂直的2个工作面的目的，降低了生产成本，提高了生产率。 |  | 有较好转化前景 | 技术许可 | 面议 |  | 航天科工 | 010-68743016
先进制造 | 基本电气元件 |  | 一种具有大范围功率调节的微波压控衰减器及封装结构 | CN201620420768.9 |  | 实用新型 | 授权 | 本实用新型公开了一种具有大范围功率调节的微波压控衰减器及封装结构，微波信号输入端与第一单刀双掷开关的输入端连接，第一单刀双掷开关的第一输出端与通道一的输入端连接，第二输出端与通道二的输入端连接，通道一的输出端与第二单刀双掷开关的第一输入端连接，通道二的输出端与第二单刀双掷开关的第二输入端连接，第二单刀双掷开关的输出端与微波信号输出端连接，上述器件均放置在衰减器腔体内且通过分腔放置，各器件之间采用玻璃绝缘子连接，各个分腔均设置有独立的盖板，控制信号线和电源线通过穿心电容接入各个器件，解决了微波压控芯片不能获得小衰减量或0dB插入损耗、当衰减量大时输出信号能量非常微弱，很容易受到干扰等技术问题。 |  | 有较好转化前景 | 技术许可 | 面议 |  | 航天科工 | 010-68743016
先进制造 | 基本电气元件 |  | 一种用于继电器安装的减振结构 | CN201420777650.2 |  | 实用新型 | 授权 | 本实用新型提供的一种用于继电器安装的减振结构，包括减振螺钉、减振套、减振垫、继电器和安装板；所述减振套和减振垫套在减振螺钉的连接部上，所述继电器的安装支耳套在减振套上，且所述安装支耳置于减振块和减振垫之间，所述减振螺钉的螺纹部与安装板螺纹固定连接。本实用新型通过安装支耳上下侧的减振套和减振垫进行缓冲，减少外部振动通过安装支耳传递给继电器本身，这种方式是在外部无继电器的减振措施时采用的一种内部继电器安装的减振结构；提高了继电器的可靠性和使用寿命，且结构简单，便于安装。 |  | 有较好转化前景 | 技术许可 | 面议 |  | 航天科工 | 010-68743016
先进制造 | 飞行器 |  | 一种电磁参考体模型的进气道状态切换结构 | CN201420698324.2 |  | 实用新型 | 授权 | 本实用新型涉及一种电磁参考体模型的进气道状态切换结构，包括下挖区域、第一赋形盖板以及第二赋形盖板，其中，下挖区域设置在进气道口的下表面；第一赋形盖板与下挖区域的形状匹配，且可拆卸地固定于进气道口的下表面；第二赋形盖板的一端与下挖区域的形状匹配，可拆卸地固定于进气道口的下表面，第二赋形盖板的另一端可拆卸地固定于进气道口上封闭进气道口。根据本实用新型的电磁参考体模型的进气道状态切换结构，能够模拟进气道不同状态对电磁散射特性的影响；结构简洁，便于操作，切换后状态稳定；配件数量少、外形简单，易于日常维护。 |  | 有较好转化前景 | 技术许可 | 面议 |  | 航天科工 | 010-68743016
先进制造 | 基本电子电路 |  | 一种实现频率捷变的宽带微波频率合成器 | CN201620420766.X |  | 实用新型 | 授权 | 本实用新型公开了一种实现频率捷变的宽带微波频率合成器，它包括功分器a，500MHz信号产生电路输出端与功分器a输入端连接，功分器a一个输出端与捷变频锁相环电路输入端连接，捷变频锁相环电路输出端与放大器b输入端连接，功分器a另一输出端与2000MHz?3000MHz信号产生电路输入端连接，放大器b输出端与双平衡混频器的本振端口连接，2000MHz?3000MHz信号产生电路输出端与双平衡混频器的中频端口连接，双平衡混频器的射频端口与第二开关滤波器组输入端连接；解决了现有技术输出带宽宽，则体积和功耗都很大；兼顾了体积和功耗，则输出带宽、杂散抑制等指标难以保证等技术问题。 |  | 有较好转化前景 | 技术许可 | 面议 |  | 航天科工 | 010-68743016
工业基础件 | 机床 |  | 发动机水管高频感应焊接结构 | CN201420369785.5 |  | 实用新型 | 授权 | 一种发动机水管高频感应焊接结构，它包括有感应器、法兰盘、管、焊圈，其技术要点是：在管与法兰盘之间所接触的根部点焊设置有焊圈，将点焊连接的管与法兰盘固设在焊接夹具上，在法兰盘横向周边位置上还设置有一螺旋状环形感应器。感应器采用两圈，形状与法兰盘接近，并确定与法兰盘间的合理间隙，防止间距过小造成感应器与零件之间放电，使感应电流稳定，保证了焊接时的稳定性，缩短焊圈融化时间，提高了工作效率。本新型还具有结构简单合理，改造成本低，安全可靠等优点。 |  | 有较好转化前景 | 技术许可 | 面议 |  | 航天科工 | 010-68743016
先进制造 | 测试测量 |  | 伺服机构作动器的助推机构 | CN201620347434.3 |  | 实用新型 | 授权 | 本实用新型提供一种伺服机构作动器的助推机构，包括底座、导向座、螺母座、轮盘、丝杠、第一支耳以及支耳座。支耳座、螺母座的底部均固定在所述底座上，导向座安装在底座上并位于支耳座和螺母座之间；导向座上设置有第一环形孔，螺母座上设置第二环形孔，丝杠支撑在第一环形孔以及第二环形孔内；第一支耳固定在丝杠的一端，并位于导向座与支耳座之间的位置，该丝杠的另一端固定所述轮盘，可通过操作轮盘的旋转，包括顺时针旋转和逆时针旋转，使得丝杠在导向座、螺母座内做直线运动。利用本实用新型的助推机构可解决现有技术的伺服作动器推拉效率低、伺服作动器平稳推拉以及在推拉过程中精确定位的问题。 |  | 有较好转化前景 | 技术许可 | 面议 |  | 航天科工 | 010-68743016
先进制造 | 基本电子电路 |  | 方波发生器单元 | CN201520738084.9 |  | 实用新型 | 授权 | 本实用新型公开了一种方波发生器单元，包括振荡器电路和比较器电路，振荡器电路中，分压电阻R2一端接地，另一端与分压电阻R1相连，分压电阻R1的另一端与供电保护二极管D1连接；反馈电阻R3与集成运算放大器U1-A配合组成反馈网络，将振荡源信号输出至比较器电路的反相输出端；比较器电路包括集成运算放大器U1-B，分压电阻R6，分压电阻R7。本实用新型解决了传统方法中电路结构复杂、成本较高、易受环境干扰等缺点，能够有效的简化电路结构、提高抗干扰能力。 |  | 有较好转化前景 | 技术许可 | 面议 |  | 航天科工 | 010-68743016
新能源与高效节能 | 发电配电装置 |  | 一种DC24V300W大功率集成一体化功率因数高压AC/DC模块 | CN201621471458.6 |  | 实用新型 | 授权 | 本实用新型涉及一种DC24V300W大功率集成一体化功率因数高压AC/DC模块，所述模块包括电感器L1、电感器L2、电容C1~C9、二极管D1~D2、电阻R2、功率因数校正模块MT、电路接口。本实用新型的有益效果是：设备体积小、效率高、外围器件少，对整个电气设备的体积的减小有着非常重要的作用，能够替代进口模块的组合极大的降低了成本，使更多的电气设备小型化，易于工业生产。 |  | 有较好转化前景 | 技术许可 | 面议 |  | 航天科工 | 010-68743016
先进制造 | 基本电气元件 |  | 一种有源高透波超材料结构及天线罩 | CN201610200826.1 |  | 发明申请 | 授权 | 公开了一种有源高透波超材料结构，包括：依次层叠的第一频率选择表面层、介质板、第二频率选择表面层；第一频率选择表面层为开设有N个缝隙的接地金属板；第二频率选择表面层包括N个放大辐射单元，每个放大辐射单元又包括一个金属贴片、一个三极管放大电路；在每个放大辐射单元中，三极管放大电路的输入端经由介质板上的通孔与接地金属板相连，三极管放大电路的输出端与所述金属贴片相连。本发明的有源高透波超材料结构能够有效降低带内插损、提高带内透波率，同时实现带外多频段隐身。本发明还公开了一种天线罩，其能实现所述有源高透波超材料结构的全部有益效果。 |  | 有较好转化前景 | 技术许可 | 面议 |  | 航天科工 | 010-68743016
先进制造 | 基本电气元件 |  | 一种电池单元旁路用的触发装置及具有该装置的旁路系统 | CN201420408919.X |  | 实用新型 | 授权 | 一种电池单元旁路用的触发装置及具有该装置的旁路系统，具有感应组成电池的多个串联的电池单元中特定单元失效的感应装置、通过预压一个弹性机构储存推力的推动块(8)以及一个锁定所述推动块(8)运动的锁定装置(1)，所述的感应装置为电阻型的加热装置(3)；所述的触发装置设有一个驱动装置(2)，驱动装置(2)设有具有一定形状的形状记忆合金。驱动装置(2)将加热装置(3)释放的热能转化为机械能驱动锁定装置(1)解锁。根据本实用新型所述的触发装置，避免了触发装置的误触发动作，用于整机系统的器件具有更高的耐恶劣环境特别是力学环境的能力、更长的使用寿命和更高的可靠性。 |  | 有较好转化前景 | 技术许可 | 面议 |  | 航天科工 | 010-68743016
先进制造 | 基本电子电路 |  | 一种小型化宽带低杂散微波频率合成器 | CN201621247582.4 |  | 实用新型 | 授权 | 本实用新型公开了一种实现宽带低杂散的小型化微波频率合成器，包括依次连接的100MHz恒温晶振、产生可变的信号作为AD9914型DDS的参考时钟信号的PLLa电路、DDS、双端转单端变压器、放大器一、实现分频比的PLLb电路、放大器二，还包括与PLLa电路、DDS和PLLb电路连接的FPGA控制电路。本实用新型将高参考时钟DDS输出信号作为锁相环电路的参考信号，且DDS的参考时钟可以变化，采用这种频率合成方案，可以提高DDS的输出带宽，进而降低了锁相环的倍频次数，同时由于DDS的参考可变，可以通过改变参考信号使DDS存在的固有杂散远离环路滤波器通带，降低输出信号杂散抑制，这种方式大大简化了宽带微波频率合成器的设计电路，且输出信号指标有效改善。 |  | 有较好转化前景 | 技术许可 | 面议 |  | 航天科工 | 010-68743016
先进制造 | 基本电气元件 |  | 射频同轴电连接器电装成型工装 | CN201521019192.7 |  | 实用新型 | 授权 | 本实用新型公开了一种射频同轴电连接器电装成型工装。在射频同轴电连接器的尾部内壁上端具有用于安装圆形尾部盖片的安装台，该工装包括成型杆和保护垫板，所述成型杆的端头部具有控制所述尾部盖片成型的圆凸台和肩台，所述圆凸台底面的直径与射频同轴电连接器的内径相同，所述肩台能够与所述安装台配合；所述保护垫板用于平放在所述射频同轴电连接器的下方以减缓冲击。本实用新型的优点：实现了射频同轴电连接器成型过程中尾部盖片的精确压制成型，解决了由于射频同轴电连接器尾部盖片成型质量不稳定导致的产品安全隐患问题。 |  | 有较好转化前景 | 技术许可 | 面议 |  | 航天科工 | 010-68743016
工业基础件 | 工程元件 |  | 一种连杆螺栓孔为两端光孔的发动机涨断连杆 | CN201520893279.0 |  | 实用新型 | 授权 | 一种连杆螺栓孔为两端光孔的发动机涨断连杆，克服了现有技术杆体的第二阶梯孔全部为螺纹孔，螺纹末端需要在斜面上加工，易出现丝锥折断，降低了刀具加工寿和影响加工效率的问题，特征是在连杆盖左右两端加工有连杆盖光孔，在连杆体大头与连杆盖左右两端连杆盖光孔对应的位置上加工有连杆体第一阶梯孔光孔、连杆体第二阶梯螺纹孔和连杆体第二阶梯末端光孔，有益效果是，在不影响螺栓与螺纹的旋合长度的情况下，将连杆体第二阶梯孔的通螺纹孔更改为上端为螺纹孔、末端为光孔，与连杆盖光孔一起构成连杆螺栓孔为两端光孔的发动机涨断连杆，这样能够避免丝锥在斜面处攻丝，提高丝锥的加工寿命，降低加工成本，同时也提高了加工效率。 |  | 有较好转化前景 | 技术许可 | 面议 |  | 航天科工 | 010-68743016
工业基础件 | 制冷机 |  | 一种气液分离器 | CN201520458001.0 |  | 实用新型 | 授权 | 一种气液分离器，涉及空调技术领域，其结构包括密闭的筒体、进气管和U形出气管，进气管的进气端设于筒体外，进气管的出气端插入筒体，U形出气管内置于筒体，且U形出气管的出气端伸出筒体，通过在U形出气管的U形底部的一侧面设有紧邻的并排设置的两回油孔，两回油孔同时回油，不仅能够实现回油稳定，并且能够控制回油量，使得液体冷媒的回流量降低至稀释冷冻油的规定以下，以确保冷冻油的润滑性，同时保证压缩机内的回油量，进而可减少压缩机内运动部件的磨损，同时亦可有效防止压缩机的液击。本实用新型抛弃了现有技术中通过改变回油孔的孔径来改善压缩机的回油性能的理念，而通过设置紧邻并排的双回油孔来提高压缩机的回油性能。 |  | 有较好转化前景 | 技术许可 | 面议 |  | 航天科工 | 010-68743016
新能源与高效节能 | 发电配电装置 |  | 回差式电池过放保护模块 | CN201520707566.8 |  | 实用新型 | 授权 | 本实用新型公开了一种回差式电池过放保护模块，主要应用于电池的放电回路的电池过放电保护。其作于是当电池对负载放电到规定的最低电压时，通过电子开关切断电源的放电回路，从而保护电池不出现过放电的现象，以避免电池的损坏或损伤。同时该过放电路还设置了回差电路，只有当电池的电压充电恢复到较高电压值时，才将放电回路的切断状态解除，从一定程度上避免电池产生记忆效应，这一点对具有记忆效应的电池非常有意义。 |  | 有较好转化前景 | 技术许可 | 面议 |  | 航天科工 | 010-68743016
工业基础件 | 制冷机 |  | 一种气液分离器用过滤网 | CN201520458032.6 |  | 实用新型 | 授权 | 一种气液分离器用过滤网，涉及空调技术领域，其结构包括滤网主体，所述滤网主体的开口端罩住气液分离器的出油孔，通过将滤网主体设置呈柱状或锥状，能够有效增大过滤网的过滤面积，提高过滤效果，由于本实用新型的过滤网的过滤面积加大，杂质不易堵塞网孔，进而确保压缩机的回油顺畅。 |  | 有较好转化前景 | 技术许可 | 面议 |  | 航天科工 | 010-68743016
新材料及先进工艺应用 | 材料分析 |  | 一种大尺寸目标室内激光散射特征的测量方法及测量系统 | CN201510124498.7 |  | 发明申请 | 授权 | 本发明涉及一种大尺寸目标室内激光散射特性的测量方法和测量系统，根据本发明的测量方法，激光发射器发射的发散光被准直部件转换成平行光后照射到被测大尺寸目标上，被测大尺寸目标反射的光信号被准直部件汇聚后照射到激光接收器上，大大缩短了激光发射器与被测大尺寸目标之间以及激光接收器被测大尺寸目标之间的距离，使得大尺寸目标的激光散射特性测量可以在室内进行，提高了大尺寸目标激光散射特性的测量精度和测量效率。此外，根据本发明的测量方法，在光信号照射的室内范围内设置有吸光屏，从而减少了室内墙壁反射对测量结果的影响，进一步提高了大尺寸目标激光散射特性的测量精度。 |  | 有较好转化前景 | 技术许可 | 面议 |  | 航天科工 | 010-68743016
先进制造 | 测试测量 |  | 水泵孔打压试漏封堵结构 | CN201520980480.2 |  | 实用新型 | 授权 | 一种水泵孔打压试漏封堵结构，包括设置在缸体水泵孔上的压板、设置在压板背面的密封垫I，压板周围通过装配螺钉固定在缸体上，其技术要点是：所述水泵孔内设有与压板中部相配合的校紧螺钉，校紧螺钉与压板之间设有密封垫II。其具有结构简单、使用方便、密封性良好、装配效率高等有点。 |  | 有较好转化前景 | 技术许可 | 面议 |  | 航天科工 | 010-68743016
先进制造 | 测试测量 |  | 一种电流互感器频率特性测量装置 | CN201621382299.2 |  | 实用新型 | 授权 | 本实用新型公开了一种电流互感器频率特性测量装置，电流激励源、被测电流互感器、输入电流信号调理模块、输出电流信号调理模块、计算机和多通道数据采集卡，电流激励源连接到被测电流互感器的输入端，被测电流互感器输出端连接到输出电流信号调理模块，输入电流信号调理模块的输入端与被测电流互感器的输入端并联，其输出端与被测电流互感器的输出端均连接到多通道数据采集卡的输入端，多通道数据采集卡通过PXI接口连接到计算机，计算机通过USB口连接到电流激励源。本实用新型对电流互感器的单次激励包含多个频率成分，无需复杂的滤波设备，通过数据处理即可得到准确地结果，减少了操作步骤和系统的复杂性，进行一次测量，即可得出电流互感器的频率特性，大大节约了测量时间，提高了测量效率和测量结果的精度。 |  | 有较好转化前景 | 技术许可 | 面议 |  | 航天科工 | 010-68743016
工业基础件 | 机床 |  | 一种铣一字槽定位工装 | CN201620913483.9 |  | 实用新型 | 授权 | 本实用新型涉及一种铣一字槽定位工装，包括底座，底座上设有用于对待加工一字槽沉头螺钉进行定位的定位孔和用于压紧固定待加工一字槽沉头螺钉的压板，压板可避开待加工一字槽沉头螺钉的待加工部位。使用压紧固定的方式解决短沉头螺钉的定位装夹问题。本实用新型铣一字槽定位工装，适用于各种长度的沉头螺钉，在加工短沉头螺钉的时候不会因为定位问题导致其发生偏斜，定位精度高。 |  | 有较好转化前景 | 技术许可 | 面议 |  | 航天科工 | 010-68743016
工业基础件 | 紧固件 |  | 一种螺纹紧固件头部韧性试验装置及试验工装 | CN201520330651.7 |  | 实用新型 | 授权 | 本实用新型涉及一种螺纹紧固件头部韧性试验装置及试验工装。其中螺纹紧固件头部韧性试验装置包括用于支撑被测螺纹紧固件的紧固件基座和用于对被测螺纹紧固件头部施加载荷的加载装置，紧固件基座上设有杆部插孔，杆部插孔的入口端设有用于支撑被测螺纹紧固件头部朝向螺杆一侧的端面的头部支撑结构，螺纹紧固件头部韧性试验装置还包括用于支撑在被测螺纹紧固件头部与加载装置的施压端之间的加载轴，加载轴的直径为被测螺纹紧固件的杆部直径的0.8~1倍。试验时，螺纹紧固件仅头部需要承载试验载荷，从而实现对实际使用状况的模拟，同时，试验时不需要对螺纹紧固件模拟实际的拧紧过程，操作方便、快捷，试验效率高，作业强度低。 |  | 有较好转化前景 | 技术许可 | 面议 |  | 航天科工 | 010-68743016
新材料及先进工艺应用 | 材料分析 |  | 一种吊耳螺栓拉伸试验工装及其耳部接头 | CN201520331519.8 |  | 实用新型 | 授权 | 本实用新型涉及一种吊耳螺栓拉伸试验工装及其耳部接头，该吊耳螺栓拉伸试验工装包括用于与吊耳螺栓的螺杆螺纹部分配合的杆部夹具，还包括用于与吊耳螺栓的吊耳配合的耳部夹具，耳部夹具包括用于与吊耳配合的耳部接头、用于穿设在吊耳螺栓的吊耳中的芯轴和用于施加拉伸外力的耳部夹头，耳部接头与耳部夹头固定连接或者耳部接头与耳部夹头对应设置有在分离方向上防脱配合的挡止配合结构，耳部接头端部对应设置有两挂耳，两挂耳之间设有用于放置吊耳螺栓的吊耳的空间和可供吊耳进入所述空间的开口，两挂耳上对应设置有用于供所述芯轴穿过与芯轴适配的芯轴孔。该拉伸试验工装可实现对吊耳螺栓吊耳进行拉伸。 |  | 有较好转化前景 | 技术许可 | 面议 |  | 航天科工 | 010-68743016
新能源与高效节能 | 发电配电装置 |  | 超低高度DC/DC双路输出电源模块 | CN201520435012.7 |  | 实用新型 | 授权 | 本实用新型公开了一种超低高度DC/DC双路输出电源模块，直流输入经输入滤波器输出给功率变压器T1、T2，经功率变压器T1、T2输出两路直流，分别经整流电路、LC滤波电路和输出滤波器输出两路直流电；两路反馈及保护电路输入分别连接到LC滤波电路的两路输出上，两路反馈及保护电路输出分别连接到PWM控制电路的两个控制输入端，PWM控制电路的输出通过MOS管Q1和Q2调节输入电压脉宽；该电源模块采用低高度功率元件、单面设计方式，实现了在2至30W功率及性能水平的要求下，模块高度不大于6.5毫米，功率密度可达37W/in3；采用标准化、系列化设计，可适应大部分输入电压、输出电压和功率等参数要求。 |  | 有较好转化前景 | 技术许可 | 面议 |  | 航天科工 | 010-68743016
新能源与高效节能 | 发电配电装置 |  | 高功率密度低压输出同步整流电源模块 | CN201520435209.0 |  | 实用新型 | 授权 | 本实用新型公开了一种高功率密度低压输出同步整流电源模块，电源模块包括变压器、多层PCB板、铝基板和外壳；高功率密度低压输出同步整流电源模块采用初级部分为单端正激有源钳位电路，次级部分为同步整流电路；变压器采用平面变压器磁芯，变压器线圈、控制电路和功率电路集成一体化设计，采用多层PCB板的方式；功率器件、变压器和电感通过传导硅橡胶与基板粘贴方式传导散热，本实用新型的内部功率回路、外壳、控制电路、变压器和电感一体化集成设计，保证其结构简单，可靠性好、成本低、适应范围广。 |  | 有较好转化前景 | 技术许可 | 面议 |  | 航天科工 | 010-68743016
先进制造 | 机械加工 |  | 一种加工不锈钢薄壁异型弹翼夹具 | CN201420555655.0 |  | 实用新型 | 授权 | 本实用新型属于一种机械加工夹具，具体涉及一种加工不锈钢薄壁异型弹翼夹具。它包括一个底座，底座为支撑件，左定位支座、右定位支座与底座连接后形成一个整体，拱形钻模板，靠安装在左定位支座上的角向定位销角向定位，长形钻模板用定位销和螺栓分别固定在左定位支座、右定位支座的两侧；加紧支座固定在底座上，矩形支撑座固定在底座上、长支撑衬板固定在矩形支撑座的两侧，对称度检测基板固定在底座的两侧。其优点是，通过焊接结构的底座、拱形的左、右定位支座，实现薄壁异型不锈钢材料弹翼在高度、宽度、航向方向及角向的精确合理定位。 |  | 有较好转化前景 | 技术许可 | 面议 |  | 航天科工 | 010-68743016
新能源与高效节能 | 发电配电装置 |  | 集成一体化AC/DC双路输出电源模块 | CN201520435912.1 |  | 实用新型 | 授权 | 本实用新型公开了一种集成一体化AC/DC双路输出电源模块，包括桥式整流电路、DC/DC变换电路、控制驱动电路和反馈电路。所述电源模块采用低高度功率元件、滤波元件、高绝缘设计方式设计，引针引出方式。本实用新型的有益效果是在0.1~25W功率及性能水平的要求下，实现了小型化、高频率、高功率密度、模块化的三路直流输出电源模块，其高度不大于为21毫米，功率密度达到7.9W/in3。 |  | 有较好转化前景 | 技术许可 | 面议 |  | 航天科工 | 010-68743016
先进制造 | 起重设备 |  | 一种升降平台失速限位保护装置 | CN201721509748.X |  | 实用新型 | 授权 | 本实用新型公开了一种升降平台失速限位保护装置，包括编码器、超速限位控制器及连接电缆；编码器设置于升降平台动力装置主轴末端，编码器与主动力轴同轴，其转速比为1 : 1；当主动力轴旋转时，编码器内部轴以同样速度旋转；编码器转速信号通过信号电缆反馈至超速限位控制器，超速限位控制器对输入信号进行处理，得出主动力轴旋转速度，并通过超速限位控制器上的显示屏实时显示。当升降平台出现失速下坠现象时，本实用新型的保护装置检测出下坠现象正在发生，并采取切断动力装置电源的方式，进行强制刹车，阻止平台失速下坠。 |  | 有较好转化前景 | 技术许可 | 面议 |  | 航天科工 | 010-68743016
先进制造 | 测试测量 |  | GIS现场冲击耐压试验装置 | CN201410823270.2 |  | 发明申请 | 授权 | 本发明公开了一种GIS现场冲击耐压试验装置，包括箱体、冲击电压发生器组件及驱动组件，箱体包括底板、固接于底板相对两侧的侧板及顶板，底板包括承载底板及支撑底板，承载底板安装于车体，支撑底板铰接于承载底板一端，顶板可移动地连接于侧板，底板、侧板及顶板配合形成一容置空间；冲击电压发生器组件，安装于支撑底板；可伸缩的驱动组件安装于承载底板，驱动组件与支撑底板连接，以控制支撑底板相对承载底板转动，并使冲击电压发生器组件收容于容置空间。上述GIS现场冲击耐压试验装置，结构紧凑，实现了设备的小型化与整体化，各个部件采用一体式结构不需要现场装配、调试、拆卸等准备工作，提高了试验效率，缩短了试验周期。 |  | 有较好转化前景 | 技术许可 | 面议 |  | 航天科工 | 010-68743016
先进制造 | 测试测量 |  | 一种星光导航环境误差补偿方法 | CN201410130956.3 |  | 发明申请 | 授权 | 本发明属于组合导航技术领域，特别涉及一种星光导航环境误差补偿方法。一种星光导航环境误差补偿方法，包括下述步骤：步骤一：数据采集，误差补偿所需的各项数据由星敏感器与惯导所构成的组合导航系统采集获得；步骤二：误差计算；计算得到需补偿的误差值；步骤三：误差补偿，用步骤二得到的误差值进行补偿。本发明的效果是：用本申请的方法利用已知的姿态、速度、高度等导航信息，在星光成像与星点提取环节采取环境误差综合补偿方法，解决多种环境因素导致星光测量精度下降问题，经过地面试验验证，误差补偿方法有效，效果理想。 |  | 有较好转化前景 | 技术许可 | 面议 |  | 航天科工 | 010-68743016
先进制造 | 光学元件 |  | 一种光纤端面反射镜封装方法 | CN201410125623.1 |  | 发明申请 | 授权 | 本发明具体涉及一种用于反射式光纤电流互感器的光纤端面反射镜的封装方法，包括以下步骤：（1.1）放置：光纤端面反射镜水平放置在石英片槽中；（1.2）固定：在增反膜以左和石英片左端口以右特定位置处涂第一种光纤固定胶，加热固化后静置；（1.3）套管及密封：将石英片套入石英毛细管，在两边端口处涂第二种光纤固定胶，加热固化后静置；（1.4）烘干：将石英毛细管放入高温烘干箱烘干后静置；（1.5）保护及外封装：在毛细管表面均匀涂上封装胶，外用钢化玻璃管套住；（1.6）温度循环；（1.7）静置后使用。这种光纤端面反射镜封装方法得到的结构具有结构简单、体积小、密封性好、可靠性高、长期使用稳定的突出优点。 |  | 有较好转化前景 | 技术许可 | 面议 |  | 航天科工 | 010-68743016
先进制造 | 飞行器 |  | 航天器舱段在地面上的自动化装配系统 | CN201510257472.X |  | 发明申请 | 授权 | 航天器舱段在地面上的自动化装配系统，属于大尺寸空间测量装配技术领域。为了解决目前航天器舱段在地面上装配时稳定性差和对接精度低的问题。所述装配系统包括总控系统、激光跟踪仪和并联机构；总控系统，用于控制激光跟踪仪，并根据激光跟踪仪测量的位置信息，获得舱段的固定段端面、移动段端面和并联机构的位置，根据获得的位置信息，解算得到固定段端面和移动段端面的相对位置数据，并根据所述相对位置数据，控制并联机构；激光跟踪仪，用于利用T-Probe或靶球测量固定段端面、移动段端面和并联机构的位置信息；并联机构，用于根据总控系统的控制，控制舱段的移动段运动。本发明用于航天器生产中。 |  | 有较好转化前景 | 技术许可 | 面议 |  | 航天科工 | 010-68743016
先进制造 | 测试测量 |  | 一种任意安装多轴陀螺组合标定方法 | CN201410323923.0 |  | 发明申请 | 授权 | 本发明属于陀螺标定技术领域，具体为一种对陀螺的敏感轴数量和安装方式没有任何限制的多轴陀螺组合标定方法。通过设计一种任意安装多轴陀螺组合标定技术，利用三个坐标系轴向的对称旋转，实现部分误差系数的抵销，进而实现每一个陀螺敏感轴的安装角、标度因数、零偏、加速度相关系数的分离。使用本标定方法进行陀螺组合标定，不仅解决了常规陀螺组合标定方法对于敏感轴数量和敏感轴安装方式的限制，而且具备非常高的标定精度，此标定方法的适用性非常广泛。 |  | 有较好转化前景 | 技术许可 | 面议 |  | 航天科工 | 010-68743016
工业基础件 | 轴承 |  | 用于涡扇发动机轴承孔的研磨装置 | CN201410532441.6 |  | 发明申请 | 授权 | 本发明公开了一种用于涡扇发动机轴承孔的研磨装置，研磨装置包括研磨棒组件与螺钉、手柄组件，其中研磨棒组件包括：研磨套、芯轴以及定位销，研磨套上形成有沿研磨套的轴线方向贯穿的通孔，研磨套的外周壁上形成有彼此间隔开的限位涨缩槽，限位涨缩槽从研磨套的外周壁向内凹入且与通孔连通，避让槽从研磨套的外周壁向内凹入且与通孔间隔开，芯轴配合在通孔内以涨缩通孔，定位销设在芯轴上且位于研磨套的限位涨缩槽内。根据本发明的用于涡扇发动机轴承孔的研磨装置，可以有效地解决多层中空燃烧室高精度、长跨距多处轴承装配孔的研磨问题，满足轴承装配孔的尺寸精度要求和形位公差要求。 |  | 有较好转化前景 | 技术许可 | 面议 |  | 航天科工 | 010-68743016
先进制造 | 工业机器人 |  | 一种油气管道机器人用里程测量装置 | CN201310694152.1 |  | 发明申请 | 授权 | 本发明属于油气管道检测技术领域，具体涉及一种油气管道机器人用里程测量装置。本发明的一种油气管道机器人用里程测量装置包括：转轮、圆形磁铁、处理电路、端盖、支架，还包括：轴承、磁铁座、固定栓和固定板。其中，支架具有两臂，转轮两侧面伸出有短轴，转轮通过短轴与轴承配合，安装于支架的两臂间且能够自由转动；两个圆形磁铁通过侧磁铁座固定于短轴上，支架两臂上还分别设置有端盖，端盖的内壁上还设有小凸台，处理电路通过小凸台固定于端盖的内壁上。端盖的侧面还设有小孔，用于引出处理电路的导线。本发明的油气管道机器人用里程测量装置，分辨率高，能够辨别运动方向。 |  | 有较好转化前景 | 技术许可 | 面议 |  | 航天科工 | 010-68743016
工业基础件 | 机床 |  | 一种偏心薄壁筒件的支撑装置 | CN201610675691.4 |  | 发明申请 | 授权 | 本发明公开了一种偏心薄壁筒件的支撑装置，包括自适应万向接头、可伸缩螺旋杆、基座、可更换支撑块、旋转把手、锁紧螺钉以及橡胶垫。所述可伸缩螺旋杆一端通过螺纹连接在基座的内螺纹上，通过转动旋转把手可以调节整个支撑装置的长度；另一端可调的连接在万向接头本体上，组成一个角度可调的自适应接头；所述支撑块通过锁紧螺钉固定在基座上，橡胶垫分别粘贴在支撑块与自适应接头上。其结构设计合理、使用方便、支撑块可根据不同尺寸和形状的偏心零件进行更换，很好的解决了偏心薄壁筒件在车削、铣削加工过程中由于偏心结构带来的难以支撑、受力不均、加工表面粗糙的难题。 |  | 有较好转化前景 | 技术许可 | 面议 |  | 航天科工 | 010-68743016
新能源与高效节能 | 煤炭装备 |  | 一种复杂密闭油箱的氮气煤油混合清洗装置 | CN201510961794.2 |  | 发明申请 | 授权 | 本发明属于一种复杂密闭油箱的氮气煤油混合清洗装置，它包括运输小车、清洗平台、注油管道、油腔装置、集成控制系统、排油管道和清洗控制柜；清洗平台上安装有注油管道、油腔装置和排油管道，集成控制系统与注油管道、运输小车连接，清洗控制柜与清洗平台连接。其优点是，通过阀门和数显流量计控制清洗介质流量。通过压力表实时监测清洗过程中油腔内压力，使其不超过设定值。油腔内部结构模仿实际油箱结构，增加试验结果对实际油箱清洗的有效性。采用有机玻璃材料作为油腔主体材料，能够方便清晰地从外部观测进入油腔内部的氮气煤油混合介质的沸腾效果，直观地了解和分析混氮压力与介质流量等工艺参数对介质沸腾效果的影响。 |  | 有较好转化前景 | 技术许可 | 面议 |  | 航天科工 | 010-68743016
工业基础件 | 机床 |  | 用于发动机供油控制系统的检测装置 | CN201510009312.3 |  | 发明申请 | 授权 | 本发明公开了一种用于发动机供油控制系统的检测装置，包括：终端，用于提供计算机功能与计算机软件环境；性能调理模块，用于对输入信号和输出信号进行预调理，并且模拟生成压力传感器信号、角位移传感器信号、温度传感器信号、光强传感器信号和发动机供油量的动态特性；数据处理模块，用于输入信号的采集与输出信号的处理；自动化检测软件，用于初始化测试内容、执行全自动测试流程控制、测试参数判读与测试数据报表记录。该检测装置能实现快速、便捷、数字化的全面测试，简化测试流程，避免手动输入控制参数和记录数据，最大限度的减小人为误差，缩短测试时间，提高准确度和速度，不但效率高、而且具有良好的通用性和扩展性。 |  | 有较好转化前景 | 技术许可 | 面议 |  | 航天科工 | 010-68743016
新能源与高效节能 | 石油装备 |  | 单轴光纤陀螺在油井测斜中的三位置补偿算法 | CN201410352423.X |  | 发明申请 | 授权 | 本发明公开了一种单轴光纤陀螺在油井测斜中的三位置补偿算法，它采用一个陀螺仪和一个加速度计的安装结构，采用对输出值进行补偿计算法，用一个加速度计通过电机转位过程来记录其值；采用单轴光纤陀螺和单轴加速度计组成陀螺测斜仪，光纤陀螺与加速度计与转位机构的机械连接采用滑环，每一个测点用三位置计算出方位和井斜，不需要回零，按照一个方向进行转位，按0°、90°、180°、270°、360°进行周而复始的运转，计算时所需的位置点数据只有三个。本发明的这种单轴光纤陀螺在油井测斜中的三位置的处理方法能缩短测试时间，节约仪器成本。该算法为陀螺测斜仪在石油测井、矿山勘探等领域斜度、方位的确定而设计，值得推广应用。 |  | 有较好转化前景 | 技术许可 | 面议 |  | 航天科工 | 010-68743016
先进制造 | 测试测量 |  | 一种超微弱星光照度测量装置及方法 | CN201710192198.1 |  | 发明申请 | 授权 | 本发明提供了一种超微弱星光照度测量装置及方法，装置包括光学镜头、分束器、测量通道Ⅰ、测量通道Ⅱ和数据处理器；光学镜头与分束器相连，测量通道Ⅰ和测量通道Ⅱ分别连接于分束器和数据处理器之间；测量通道Ⅰ包括光电探测器Ⅰ、前置放大器Ⅰ和光子计数器Ⅰ；测量通道Ⅱ包括单色器、光电探测器Ⅱ、前置放大器Ⅱ、光子计数器Ⅱ。本装置使用两条测量通道对光子数进行计数测量，得到光子计数总量的同时获得单色光的光子数，可得到光子计数总量中不同波长光子的比例，同时计数准确，且不必重复进行测量，同时对光束中的光能光谱分布进行测量，可提高光照度测量精度，能够实现10‑13lx超微弱星光照度的测量。 |  | 有较好转化前景 | 技术许可 | 面议 |  | 航天科工 | 010-68743016
工业基础件 | 模具 |  | 改善薄壁铸件金属型铸造局部厚大部位质量的模具结构 | CN201510486027.0 |  | 发明申请 | 授权 | 本发明公开了一种改善薄壁铸件金属型铸造局部厚大部位质量的模具结构，包括本体，所述本体上与铸件大平面上存在的厚大筋条相对位置设有槽，槽的面积与筋条面积相同，所述槽内设有紫铜镶块，紫铜镶块与槽的配合方式为过渡配合。紫铜镶块上设有排气槽，通过本体上的排气孔与型腔外相连，能够顺利排出厚大部位充型及凝固过程中产生的气体，有效加强薄壁铸件局部厚大部位的冷却能力，保证精铸件的质量，具有很强的应用前景。 |  | 有较好转化前景 | 技术许可 | 面议 |  | 航天科工 | 010-68743016
工业基础件 | 机床 |  | 一种用于筒状结构的焊接夹具 | CN201510671251.7 |  | 发明申请 | 授权 | 本发明提供一种筒状结构的焊接用夹具。包括中心芯轴、内层筒外撑机构以及焊接件定位和压紧机构，中心芯轴与变位机连在一起，以带动焊接夹具和筒状结构一起旋转变位；内层筒外撑机构包括手柄、支撑杆以及支撑板，支撑杆和所述支撑板沿所述中心芯轴周向均匀分布；旋转手柄能够带动所述支撑杆沿径向伸缩，从而控制所述支撑板的扩张与收缩，使所述支撑板与所述筒状结构的内壁接触贴紧，所述焊接件定位和压紧机构包括导轨、定位块和压紧块，通过所述定位块将所述焊接件定位在所述导轨上，并通过所述压紧块将所述焊接件压紧，使其与所述筒状结构的筒外壁紧密贴合。本发明用于激光焊接。能够保证筒状结构的同轴度和圆度，并能够实现焊接件的精确定位。 |  | 有较好转化前景 | 技术许可 | 面议 |  | 航天科工 | 010-68743016
新材料及先进工艺应用 | 金属机械加工 |  | 不锈钢工件的抛光溶液 | CN201610606106.5 |  | 发明申请 | 授权 | 本发明公开了一种不锈钢工件的抛光溶液，其组分以及各组分在抛光溶液中的含量为：缓蚀剂A?1?3g/L；缓蚀剂B?1?3g/L；表面活性剂10?20g/L；磷酸160?200g/L；盐酸80?120g/L；硝酸40?80g/L；其中缓蚀剂A为咪唑，缓蚀剂B为吡啶。本发明的抛光溶液适合对不锈钢工件进行化学抛光处理，以提高不锈钢工件表面的光洁度，使不锈钢工件的表面质量好，不锈钢工件表面的粗糙度降低了75％；并且不对不锈钢工件的表面造成过大的伤害，不锈钢工件的面去除量不超过0.1mm。 |  | 有较好转化前景 | 技术许可 | 面议 |  | 航天科工 | 010-68743016
先进制造 | 测试测量 |  | 一种弱磁检测方法 | CN201510958242.6 |  | 发明申请 | 授权 | 本发明属于物品检测技术领域，具体涉及一种弱磁检测方法，其以被测物微弱的磁场特征为基础进行检测。本发明技术方案可以将被测物区分为具体类别，包括而不限于：人体类别，眼镜饰品类别，手机耳机等通讯录音设备类别，钥匙手表类别，管制刀具类别和其他类别。在本发明方法的基础原理上，进一步的开发出的产品包括而不限于：手机探测门，无辐射金属安检门，包裹检测机和金属无损探伤设备等。本发明在利用被测物磁场特性区分被测物类别的基础上，达到有针对性地进行检测的目的，显著降低误报率。 |  | 有较好转化前景 | 技术许可 | 面议 |  | 航天科工 | 010-68743016
先进制造 | 其他 |  | 一种炉温均匀性测试工装及测试支架 | CN201510880328.1 |  | 发明申请 | 授权 | 本发明涉及一种炉温均匀性测试工装及测试支架，一种炉温均匀性测试工装包括沿炉膛轴向伸入炉膛内部的测试杆和设置于测试杆前端的用于供热电偶固定安装的测温固定体，测温固定体上沿炉膛的径向方向上间隔设置有至少两个并位于炉膛径向方向上的同一平面上的热电偶，测温固定体上还设置有供相应热电偶安装的热电偶固定结构。此时网带炉的网带不需要开启驱动装置，采用人工将测试杆深入到炉膛的不同位置处，不仅解决了现有技术中测温框架随网带一起运动带来的由网带的振动导致测温框架偏斜的问题，现有技术中由于测温框架的偏斜导致原本处于同一平面内的热电偶不再位于同一平面内导致检测失效，而且本测试工装提高了工作效率且使用方便。 |  | 有较好转化前景 | 技术许可 | 面议 |  | 航天科工 | 010-68743016
新能源与高效节能 | 发电配电装置 |  | 一种RCS双站测量用弧形导轨的电缆托架组件 | CN201510012073.7 |  | 发明申请 | 授权 | 本发明涉及一种RCS双站测量用弧形导轨的电缆托架组件，包括电缆托架立柱、回转机构以及电缆托架。根据本发明的RCS双站测量用弧形导轨的电缆托架组件能够支撑并拖动电缆随测量小车同步运行，电缆托架的柔性连接段的张紧力可以根据测量小车的实际运转情况进行调整，解决电缆线的布设和拖线问题，从而避免电缆缠绕和损伤，提高RCS双站测量结果的准确性和精确性。 |  | 有较好转化前景 | 技术许可 | 面议 |  | 航天科工 | 010-68743016
工业基础件 | 机床 |  | 带内筋及复杂型腔的大型薄壁蒙皮的制造方法 | CN201510907215.6 |  | 发明申请 | 授权 | 本发明提供一种带内筋及复杂型腔的大型薄壁蒙皮的制造方法，其包括：步骤一、根据蒙皮参数，模拟展平，采集出展平后的参数，进行粗加工和精加工的编程，并计算出最小毛坯；步骤二、选取最小毛坯，对最小毛坯进行粗加工，以提前释放毛坯内部的残余应力；步骤三、利用真空胎吸附固定经过粗加工的蒙皮板材，对蒙皮板材进行精加工，数控铣加工出蒙皮内部的筋条和减重腔；步骤四、准备多个能够分别填平各减重腔的垫板，保证垫上各垫板后，由步骤三加工好的蒙皮又成为表面平整地平板，然后采用对模热成型的方法将蒙皮加工成型；和步骤五、退火去应力。本发明有效的控制了薄壁蒙皮加工过程中的变形量，大大提高了蒙皮的型面精度。 |  | 有较好转化前景 | 技术许可 | 面议 |  | 航天科工 | 010-68743016
新能源与高效节能 | 发电配电装置 |  | 分布式电源并网控制系统 | CN201510295703.6 |  | 发明申请 | 授权 | 本发明公开了一种分布式电源并网控制系统，该系统包括：分布式电源、旁路并网逆变电路、虚拟同步发电机电路和主控装置，其中，旁路并网逆变电路分别与分布式电源和电网相连；虚拟同步发电机电路分别与分布式电源和电网相连；在有并网需求时，主控装置根据虚拟同步发电机电路的状态，对分布式电源、旁路并网逆变电路和虚拟同步发电机电路进行控制以使分布式电源与电网并网运行。本发明的分布式电源并网控制系统，可以实现分布式电源与配电网的柔性连接，保证分布式电源并网的可靠性。 |  | 有较好转化前景 | 技术许可 | 面议 |  | 航天科工 | 010-68743016
先进制造 | 测试测量 |  | 一种惯性器件辅助的视觉导航方法 | CN201310384423.3 |  | 发明申请 | 授权 | 本发明属于导航方法，具体涉及一种惯性器件辅助的视觉导航方法。它包括：步骤一：摄像机探测；步骤二：特征点提取；步骤三：坐标变换；步骤四：归一化；将旋转后的特征点坐标归一化到实际摄像机坐标；步骤五：计算真实坐标；步骤六：计算速度和位移；先计算位移，然后用位移对时间做微分得到速度。本发明的有益效果是：本发明的有益效果是，提出了一种利用惯性器件辅助的视觉导航技术，该方法可以完全利用被动信息提供载体运动速度信息，具有隐蔽性好、抗干扰等优点。 |  | 有较好转化前景 | 技术许可 | 面议 |  | 航天科工 | 010-68743016
工业基础件 | 机床 |  | 一种锁片的加工方法 | CN201510779560.6 |  | 发明申请 | 授权 | 本发明公开了一种锁片的加工方法，包括以下步骤：步骤一、把钢板加工成扇形毛坯料；步骤二、将扇形毛坯料的中间部分按尺寸要求压制出凹槽；步骤三、将压制成型的扇形毛坯料多余部分进行激光切除，内外圆弧各留一定余量；步骤四、将切除后的工件进行热处理；步骤五、将热处理后的工件内外圆弧预留的余量切除，达到产品要求的尺寸；步骤六、将高度方向修锉到产品要求的尺寸；完成锁片的加工。本发明能够提高锁片加工合格率及尺寸稳定性，与传统钣金件加工方法相比有较大改进，加工方法具有一定借鉴之处，满足了锁片的加工生产需求。 |  | 有较好转化前景 | 技术许可 | 面议 |  | 航天科工 | 010-68743016
工业基础件 | 波纹管道 |  | 一种多层膜片结构波纹管的加工方法及装置 | CN201510523843.4 |  | 发明申请 | 授权 | 本发明公开了一种多层膜片结构波纹管的加工方法及装置，属于波纹管制造技术领域，该方法和装置为了克服常规方法制造的波纹管存在的疲劳寿命和强度低、压缩率及几何精度差等缺点；该方法步骤如下：S1：加工获得环形膜片；S2：在一部分环形膜片一侧表面化铣环形凹陷，形成应力集中弱化膜片；S3：通过样板刻形处理步骤确保扩散连接区域与非扩散连接区域的精确界定；S3：按一定顺序装配波纹管上下法兰、原始规格膜片以及应力集中弱化膜片，完成扩散连接；本发明提出了采用扩散焊接和应力松弛复合工艺方法实现了多层膜片结构波纹管的加工，同时采用应力集中弱化处理方法以消除波纹管工作过程中产生的应力集中现象，大大提高波纹管疲劳寿命。 |  | 有较好转化前景 | 技术许可 | 面议 |  | 航天科工 | 010-68743016
先进制造 | 基本电气元件 |  | 一种磁屏蔽桶的整体消磁装置 | CN201510727799.9 |  | 发明申请 | 授权 | 本发明一种磁屏蔽桶的整体消磁装置，其特点是结构简单、使用方便，是一种尤其适用于核磁共振陀螺等领域的小型磁屏蔽桶整体消磁装置。该消磁装置采用在磁屏蔽桶外部布置消磁结构替代现有磁屏蔽桶内部埋布线圈消磁的方法，在确保有效消除磁屏蔽桶剩磁的同时，避免占用磁屏蔽桶内部空间，降低了磁屏蔽桶结构复杂度及设计难度。该消磁装置采用自动化驱动方式，简化了工艺流程，提升消磁装置可靠性。 |  | 有较好转化前景 | 技术许可 | 面议 |  | 航天科工 | 010-68743016
先进制造 | 测试测量 |  | 一种安检门参数智能调定方法 | CN201510957337.6 |  | 发明申请 | 授权 | 本发明属于物品特征识别技术领域，具体涉及一种安检门参数智能调定方法，其应用于具有区分被测物类型功能的安检门。与现有技术相比较，本发明技术方案以安检门的探测分析值作为输入，以一系列关联度系数作为参数设置的中间层，以针对每一类典型被测物的敏感度设置数值作为向普通用户开放的参数系列。使安检门的一般使用者调节安检门参数时只需针对具体常见被测物设定敏感度和报警阈值，同样实现对被测物分类报警的功能。进一步的，通过对已知被测物的检测过程数据的智能分析，自动校正参数设置。在简化设置过程的同时，提高检测性能。 |  | 有较好转化前景 | 技术许可 | 面议 |  | 航天科工 | 010-68743016
工业基础件 | 机床 |  | 高温合金钎焊用复合定位装置 | CN201510441677.3 |  | 发明申请 | 授权 | 本发明公开了一种高温合金钎焊用复合定位装置，其是用于在高温合金的环状部件上高温钎焊零部件时进行定位的工装，其包括定位盘、定位环和压盘，所述定位盘包括支撑所述环状部件的圆台，定位环的热膨胀系数低于环状部件，其通过定位螺钉安装在圆台上，定位环的外径与环状部件上端向内的折沿的内径相同，在压盘下表面加工有用于配置定位环的凹槽，当装配好环状部件，再通过螺钉沿着同一中轴线穿过定位环将压盘固定在定位盘上时，环状部件的折沿被压盘和定位盘夹持，折沿的端部刚好抵接于定位环的外侧壁上，圆台侧壁与环状部件内壁之间留有间隙。本发明具有定位准确可靠、成本低、适用性强、操作简单方便等优点。 |  | 有较好转化前景 | 技术许可 | 面议 |  | 航天科工 | 010-68743016
工业基础件 | 机床 |  | 喷油环的钎焊定位装置 | CN201410428262.8 |  | 发明申请 | 授权 | 本发明公开了一种喷油环的钎焊定位装置，包括：底座，底座上设有多段双层台阶和多个定位块安装槽；芯轴，芯轴的下端安装在底座上，上端设有外螺纹；多个定位块，多个定位块可拆卸地安装在多个定位块安装槽内，定位块上设有定位槽；多个上压板和多个下压板，多个上压板和多个下压板可拆卸地安装在底座上，多个上压板位于双层台阶的上方，多个下压板位于多个上压板下方；垫环，垫环可拆卸地套设在芯轴上且下端抵在底座上；压紧螺母，压紧螺母配合在芯轴的外螺纹上。根据本发明实施例的喷油环的钎焊定位装置能够对喷油环进行定位，防止喷油环钎焊过程中各个零件发生错动，具有定位准确可靠、成本低、适用性强、操作简单方便等优点。 |  | 有较好转化前景 | 技术许可 | 面议 |  | 航天科工 | 010-68743016
先进制造 | 测试测量 |  | 一种全光纤四分之一波片的封装方法 | CN201410324150.8 |  | 发明申请 | 授权 | 本发明属于涉及光纤电流互感器技术领域，具体涉及一种全光纤四分之一波片的封装方法。本发明针对光纤电流互感器实际应用状况，通过合理的三层封装工艺，给出制作工艺流程，以满足光纤电流互感器的使用要求。这种全光纤四分之一波片封装方法具有结构简单、体积小、密封性好、可靠性高、长期使用稳定的突出优点，使得此种波片在光纤电流互感器中的应用中可完全取代晶体式四分之一波片，成为高精度、高稳定性、高可靠性光纤电流互感器核心部件。 |  | 有较好转化前景 | 技术许可 | 面议 |  | 航天科工 | 010-68743016
先进制造 | 测试测量 |  | 航空用涡轮增压内燃机全环境高空试验系统及试验方法 | CN201510102304.3 |  | 发明申请 | 授权 | 本发明涉及一种航空用涡轮增压内燃机全环境高空试验系统及试验方法，属于模拟试验技术领域。本发明将被测动力系统置于密封舱体内，利用低温供气系统制造低温气体，并通过气路输送至试验舱内，用以营造舱内与海拔高度相适应的低温环境；采用引射系统强制将试验舱内的气体排出，进行高空低压环境模拟，使试验环境模拟地更加接近发动机真实高空工作环境，为航空用涡轮增压内燃机高空性能验证提供了一种高效、可靠的模拟试验手段。 |  | 有较好转化前景 | 技术许可 | 面议 |  | 航天科工 | 010-68743016
先进制造 | 信号装置 |  | 一种基于双机监控的光警戒墙装置 | CN201310452703.3 |  | 发明申请 | 授权 | 本发明属于光电产品应用技术领域，具体涉及一种基于双机监控的光警戒墙装置。包括以下组成部分：两个探测仪安装在矩形长边方向的对称轴线与矩形短边的交叉点上，每个探测仪由处于近红外波段的半导体激光器和电荷耦合器件CCD组成，半导体激光器发射连续激光照射敏感区域，电荷耦合器件CCD接收其对应的半导体激光器发出的回波信号成像；二者相互监控，当目标超近距离突破一个探测仪而进入此探测仪的监控盲区时，由另一个探测仪对此探测仪进行监控；信号处理器，由数字信号处理器DSP和嵌入式处理器组成，对双机图像进行处理；告警器，由报警装置组成，当探测仪和信号处理器发现有目标进入光警戒墙时，启动报警装置，通知相关人员采取措施。 |  | 有较好转化前景 | 技术许可 | 面议 |  | 航天科工 | 010-68743016
先进制造 | 测试测量 |  | 一种轴式切换型目标及多天区定位星图模拟器 | CN201410827786.4 |  | 发明申请 | 授权 | 本发明涉及一种轴式切换型目标及多天区定位星图模拟器，它包括五轴转台、安装法兰、轴式通道切换平台、光学投影系统、合束器、模拟面板、液晶星图场景模拟器以及控制单元；本发明在保持对星图和目标进行空间位置和能量变化进行动态的较为真实的模拟优点的同时，减轻了整机的重量，结构紧凑，目标及多天区定位星图模拟器的切换速度快。 |  | 有较好转化前景 | 技术许可 | 面议 |  | 航天科工 | 010-68743016
先进制造 | 测试测量 |  | 一种适合小型化闭环光纤陀螺光纤传感环圈的设计方法 | CN201410326137.6 |  | 发明申请 | 授权 | 本发明属于光纤传感环圈技术领域，具体涉及一种适合小型化闭环光纤陀螺用的光纤传感环圈的设计方法。本发明通过优化光纤环圈设计，采纳光纤交叉缠绕方式，实现每层内不同供纤轮提供光纤的分布，同时，不同层之间实行不同的垫纸，在不满足四级对称的条件下减小非互易性相位误差。通过该方法设计的小型化光纤传感环圈，与传统四级绕制成的小型化光纤传感环圈相比，可以更好的满足小型化闭环光纤陀螺的应用，而且更为实用、简单。 |  | 有较好转化前景 | 技术许可 | 面议 |  | 航天科工 | 010-68743016
先进制造 | 测试测量 |  | 一种带解耦功能的音叉型微机电陀螺敏感结构 | CN201510727774.9 |  | 发明申请 | 授权 | 本发明属于敏感结构，具体涉及一种带解耦功能的音叉型微机电陀螺敏感结构。一种带解耦功能的音叉型微机电陀螺敏感结构，呈左右对称分布，左右半边主体结构均由驱动框、驱动检测转接框、检测框三框组成，其中驱动框设置在最外侧，检测框在最内侧，驱动检测转接框设置在中间，左右半边主体通过驱动框和驱动检测转接框连接为一个整体；驱动检测转接框上设有正交耦合误差抑制结构。本发明的效果是：本发明采用对称式三框设计，即驱动框、驱动检测转接框、检测框，同时采用单自由度梁连接各框，进而限定各框和质量块的运动自由度，实现了驱动与检测之间的双向解耦，能够在很大程度上抑制耦合误差。 |  | 有较好转化前景 | 技术许可 | 面议 |  | 航天科工 | 010-68743016
工业基础件 | 工程元件 |  | 一种用于燃机系统复式带预压机构膨胀节 | CN201510889251.4 |  | 发明申请 | 授权 | 本发明公开了一种用于燃机系统复式带预压机构膨胀节，其特征是它包括有波纹管（1），所述波纹管（1）的一端与第一接管（3）一端连接，波纹管（1）另一端与锥形管（2）的一端连接；所述波纹管（1）的内侧设有内衬筒（5），内衬筒（5）一端连接在所述第一接管（3）内壁，内衬筒（5）另一端位于所述锥形管组件（2）内侧，拉杆组件（11）两端分别连接至内衬筒（5）和锥形管组件（2）的内壁。本发明产品可靠性高，抗振能力好，产品质量比较轻，膨胀节带预变位机构及运输安装装置，方便现场安装及调节位移，外护罩为可拆卸式，便于在役检查，产品口径大（DN2000以上），左右两端设置的环板也便于现场管道对接安装。 |  | 有较好转化前景 | 技术许可 | 面议 |  | 航天科工 | 010-68743016
先进制造 | 测试测量 |  | 一种不同环境湿度下热像仪响应度漂移的测量装置和方法 | CN201510076630.1 |  | 发明申请 | 授权 | 本发明涉及一种不同环境湿度下热像仪响应度漂移的测量装置，包括：底座、测量舱、舱门、温度湿度控制面板、黑体、黑板、观察窗以及手动操作孔。根据本发明的不同环境湿度下热像仪响应度漂移的测量装置，能够模拟不同环境湿度进行热像仪响应度的测试，得到不同环境湿度下热像仪响应度的测量结果，从而发现热像仪响应度随环境湿度的变化规律，指导不同环境下热像仪响应度的变化规律的研究。 |  | 有较好转化前景 | 技术许可 | 面议 |  | 航天科工 | 010-68743016
先进制造 | 基本电气元件 |  | 具有频率依赖的波束控制的雷达传感器 | CN201480067209.8 |  | 发明申请 | 实质审查 | 说明了一种具有频率扫描波束控制的雷达系统，其用于安全带提醒功能(SBR)和安全气囊抑制的车内乘员检测和分类。系统包括天线系统，其主波瓣方向(方位角o)通常随频率线性地改变；RF电子收发器电子器件，其具有至少一个发送信道以及一个或多个接收信道，每个信道都具有两个输出(I/Q)。由微控制器系统来进行数据采集和信号处理/解释。 |  | 有较好转化前景 | 技术许可 | 面议 |  | 航天科工 | 010-68743016
先进制造 | 基本电气元件 |  | 一种采用非顶丝防转动的插头 | CN201720769279.9 |  | 实用新型 | 授权 | 本实用新型公开了一种采用非顶丝防转动的插头结构。包括芯子组件（1）、螺帽（2）和尾盖（3），芯子组件（1）包括芯管（4），芯管（4）内设有绝缘柱（5），绝缘柱（5）上镶嵌有插针（6）；芯管（4）外圆为中间凸起的台阶圆柱体，台阶圆柱体上设有大直径外螺纹（7），大直径外螺纹（7）与螺帽（2）螺纹连接；芯管（4）尾端的外圆上设有小直径外螺纹（8），小直径外螺纹（8）与尾盖（3）螺纹连接。本实用新型利用尾盖上的反向螺纹将螺帽锁紧，比现有技术用顶丝固定螺帽更为方便快捷，并很好地解决了插头组装繁琐和现场维修不便的问题。 |  | 有较好转化前景 | 技术许可 | 面议 |  | 航天科工 | 010-68743016
先进制造 | 测试测量 |  | 一种液冷流量监测系统 | CN201520858395.9 |  | 实用新型 | 授权 | 本实用新型涉及一种液冷流量监测系统，包括依次连接的液冷机柜、处理器和上位机；所述处理器包括开关量处理芯片和串口数据处理芯片，所述开关量处理芯片和串口数据处理芯片均与上位机连接。本实用新型的一种液冷流量监测系统，能够对不同类型的液冷机柜进出冷却液的流量进行监测。 |  | 有较好转化前景 | 技术许可 | 面议 |  | 航天科工 | 010-68743016
新材料及先进工艺应用 | 金属机械加工 |  | 一种原子气室抗弛豫镀膜方法 | CN201510094655.4 |  | 发明授权 | 授权 | 本发明属于一种原子气室的镀膜方法，具体涉及一种原子气室的抗弛豫镀膜方法。它包括如下步骤：第一步：采用“Piranha”溶液清洗气室内壁；第二步：用去离子纯水漂洗；第三步：对气室进行高温除气；第四步：激活气室壁，进行镀膜前准备；第五步：配制OTS溶液；第六步：使待镀膜气室壁在镀膜溶液中浸泡；第七步：用氯仿对气室内壁进行冲洗；第八步：膜层固化及后处理。其优点是，解决了原子自旋与气室内壁的碰撞改变原子自旋指向而导致弛豫的问题；此外，根据气室内壁膜层抗弛豫要求，提出了气室内壁抗弛豫镀膜的工艺步骤，保证了该技术的可行性。 |  | 有较好转化前景 | 技术许可 | 面议 |  | 航天科工 | 010-68743016
新能源与高效节能 | 发电配电装置 |  | 集成一体化AC/DC单路输出电源模块 | CN201520435013.1 |  | 实用新型 | 授权 | 本实用新型公开了一种集成一体化AC/DC单路输出电源模块，包括桥式整流、DC/DC变换、控制驱动和反馈电路。采用低高度功率元件、滤波元件、高绝缘设计方式设计，引针引出方式；采用跳帧电路来降低对工频整流滤波电容容量的需要以及降低空载损耗满足AC/DC产品空载损耗标准。本实用新型实现了在0.1~25W功率及性能水平的要求下，模块高度不大于为21毫米，功率密度达到7.9W/in3的水平，无需外围元件即可使用，从而满足有交流输入转换直流输出模块化设计要求的场合。 |  | 有较好转化前景 | 技术许可 | 面议 |  | 航天科工 | 010-68743016
工业基础件 | 机床 |  | 一种具有流线型齿隙结构的平头立铣刀 | CN201520368996.1 |  | 实用新型 | 授权 | 本实用新型提供一种具有流线型齿隙结构的平头立铣刀，包括刀柄和刀头，所述刀头圆周方向设置有螺旋形的切削刃，刀头的顶端设置有水平的刀刃前端面，所述相邻的两个切削刃之间设置有流水型齿隙。所述刀头为四刃的螺旋齿平刀头。本实用新型一种具有流线型齿隙结构的平头立铣刀采用流线型齿隙结构使得排屑更顺畅，增大了齿槽的容屑空间，避免了切屑粘刀和排屑困难现象的发生，同时增加了刀齿强度。综上所述，本实用新型所述产品提高了刀具的耐用度，延长了刀具的使用寿命，提高了工件质量及加工效率。 |  | 有较好转化前景 | 技术许可 | 面议 |  | 航天科工 | 010-68743016
新能源与高效节能 | 分离装置 |  | 一种超临界萃取高压萃取柱 | CN201620914571.0 |  | 实用新型 | 授权 | 本实用新型公开了一种超临界萃取高压萃取柱。包括由下至上依次连接的支腿、出料口接管、下节筒体、换热器、上节筒体、端头和端盖；端盖上设有进料管，端头侧面设有出气管，上节筒体和下节筒体外套有水套，水套上设有进水管和出水管；上节筒体底端经法兰与换热器顶端连接，换热器的上端口设有过滤板；换热器底端经法兰与下节筒体连接，下节筒体上设有进气管，出料口接管底部设有出料管；出料口接管底部与支腿连接。本实用新型结构简单、拆装方便、安全可靠，制造成本低，能有效地将萃取物中的目标成分进行萃取，萃取效率高。 |  | 有较好转化前景 | 技术许可 | 面议 |  | 航天科工 | 010-68743016
工业基础件 | 工程元件 |  | 一种井下挠性联轴器 | CN201620316783.9 |  | 实用新型 | 授权 | 本实用新型公开了一种井下挠性联轴器。包括十字键联轴器（4）和十字槽联轴器（3），十字键联轴器（4）与十字槽联轴器（3）配合连接；十字键联轴器（4）与十字槽联轴器（3）之间设有橡胶垫（1），十字槽联轴器（3）的中心孔为方孔与输出轴（2）上的方轴配合连接；十字键联轴器（4）的中心孔为扁孔与电机（5）的扁轴配合连接。本实用新型可以补偿因为同轴度误差、安装误差、零件加工等引起的偏载。减震性好，克服传动不均衡引起的震动。径向尺寸小，可实现小尺寸结构安装使用，满足井下仪器空间紧张要求；电机效率高，可满足对大扭矩要求。 |  | 有较好转化前景 | 技术许可 | 面议 |  | 航天科工 | 010-68743016
先进制造 | 测试测量 |  | 一种微波器件动态老化试验系统 | CN201520643710.6 |  | 实用新型 | 授权 | 本实用新型公开了一种微波器件动态老化试验系统，它包括老化试验板（6），微波信号源（2）与程控电源（4）通过背板连接器（7）与老化试验板（6）输入端连接，老化试验板（6）输出端通过背板连接器（7）与微波信号分析仪（3）连接；解决了现有技术的微波器件老化试验采用直流偏置的方式进行，由于这是一种静态老化方式，存在的器件实际工作状态与试验状态相差甚远，达不到剔除早期失效器件等技术问题。 |  | 有较好转化前景 | 技术许可 | 面议 |  | 航天科工 | 010-68743016
新能源与高效节能 | 发电配电装置 |  | 一种适用于高输入阻抗的直流电源启动电路 | CN201610717654.5 |  | 发明申请 | 授权 | 本发明提供一种适用于高输入阻抗的直流电源启动电路，开关电源输入电压VIN的接入端通过欠压保护电路连接至运放U1的输入正端，开关电源控制器工作电压VCC的接入端连至运放U1的输入负端，运放U1的输出端连接至开关电源输出电压Vo，且开关电源输出电压Vo与欠压保护电路之间还设置有延时关断电路。以解决由于油田需要测试的井越来越深，需要的电源功率也越来越大，高温、大功率、高输入阻抗下很难降低井下仪器开关电源的启动电流，无法保证开关电源迅速启动成功的问题。本发明属于测井仪器领域。 |  | 有较好转化前景 | 技术许可 | 面议 |  | 航天科工 | 010-68743016
先进制造 | 测试测量 |  | 一种自锁螺母专用试验装置及使用该试验装置的试验机 | CN201620165865.8 |  | 实用新型 | 授权 | 本实用新型涉及一种自锁螺母专用试验装置及使用该试验装置的试验机，试验机包括卡盘和自锁螺母专用试验装置，自锁螺母专用试验装置包括试验装置本体，试验装置本体的后端设置有用于与相应试验机上的卡盘固定连接的固定结构，试验装置本体的前端设置有沿前后方向延伸的用于供相应的自锁螺母的锁爪止转卡入的呈辐射状分布的传动槽，传动槽用于供自锁螺母的锁爪装入并与自锁螺母止转配合，试验机的另一端装夹试验螺栓，进而对该自锁螺母进行锁紧试验，从而有效的防止了现有技术中自锁螺母被卡坏的问题。 |  | 有较好转化前景 | 技术许可 | 面议 |  | 航天科工 | 010-68743016
先进制造 | 测试测量 |  | 一种拉绳式位移传感器校准工装 | CN201621382326.6 |  | 实用新型 | 授权 | 本实用新型公开了一种拉绳式位移传感器校准工装，包括传感器安装板和钢丝绳安装装置，所述传感器安装板为T型结构，在其底面设有可将传感器安装板固定在测量平台上的传感器安装孔，在其侧面设有阵列式传感器螺纹安装孔；所述钢丝绳安装装置包括位于底板上的可调节固定孔和钢丝绳调节机构，钢丝绳调节机构包括盖板、U型支架、调节丝杠和用于安装钢丝绳的调节块，盖板固定在U型支架上，调节丝杠安装在盖板上，调节丝杠下端穿过盖板并与安装在U型支架内的调节块连接。本实用新型提高了拉绳式位移传感器校准的可靠性，提高了校准效率，解决了拉绳式位移传感器校准时存在的安装困难以及传感器钢丝绳与激光干涉仪光路不易找正等问题。 |  | 有较好转化前景 | 技术许可 | 面议 |  | 航天科工 | 010-68743016
先进制造 | 测试测量 |  | 一种封装微波开关测试装置 | CN201520643753.4 |  | 实用新型 | 授权 | 本实用新型公开了一种封装微波开关测试装置，包括测试夹具、放置微波开关的测试探针模块和测试电路板，测试夹具置于测试电路板上，固定连接到金属底板上，测试探针模块固定在测试夹具中部，内置一端与测试电路板接触的可弹性伸缩的测试探针，测试探针上端与微波开关的信号输入管脚连接，测试电路板安装在金属底板上，通过导线连接到监测设备。本实用新型将封装微波开关放到测试夹具中，通过测试探针与测试电路板连接微波开关的管脚，可避免芯片管脚与测试电路板的接触，测试探针的弹性起到缓冲的作用，能够与测试电路板保持紧密接触，减小寄生参数，保证微波信号的正常传输，避免硬压芯片，提高了测试可靠性和测试效率。 |  | 有较好转化前景 | 技术许可 | 面议 |  | 航天科工 | 010-68743016
先进制造 | 金属机械加工 |  | 一种自锁螺母自动收口装置 | CN201620130048.9 |  | 实用新型 | 授权 | 本实用新型公开了一种自锁螺母自动收口装置，包括机架、冲头轴、楔形块、工作台、底座、转座、滑块、右模、摇臂、左模、夹座，工作时，将待加工螺母固定在夹座上，冲头轴带动楔形块上下移动带动摇臂左右摆动，使得滑座在工作台上左右滑动，从而带动右模左右滑动，分别设置于右模与左模上第一成型模和第二成型模的共同作用将螺母收口成型。该装置结构简单，自动对螺母进行收口，制造精度高，产品一致性好，同时降低操作人员劳动强度，提高生产效率。 |  | 有较好转化前景 | 技术许可 | 面议 |  | 航天科工 | 010-68743016
先进制造 | 光学元件 |  | 一种低成本光耦 | CN201720768177.5 |  | 实用新型 | 授权 | 本实用新型公开了一种低成本光耦，包括线路板（2），线路板（2）中央设有光孔（6），光孔（6）两侧的线路板两面均设有焊盘（4），焊盘（4）与金手指（5）连接；线路板（2）一面的焊盘（4）上焊接有贴片光敏电阻（1），线路板（2）另一面的焊盘（4）上焊接有贴片发光二极管（3）。本实用新型容易制作，制作成本低，厂内焊接和现场调试都很方便。这种光耦巧妙利用印制板的厚度确保两种贴片元器件的距离，没有调节两种贴片元器件的距离要求，很好地解决了焊接难度和现场调试难的问题。 |  | 有较好转化前景 | 技术许可 | 面议 |  | 航天科工 | 010-68743016
先进制造 | 基本电子电路 |  | 一种基于谐波混频的太赫兹功率调谐装置 | CN201721738173.9 |  | 实用新型 | 授权 | 本实用新型公开了一种基于谐波混频的太赫兹功率调谐装置，FPAG控制电路（7）的数字信号输出端与DA转换器的数字输入端连接，DA转换器的模拟量输出端与压控衰减器（2）的电压控制端连接；中频信号产生电路（1）的输出信号端与压控衰减器（2）的信号输入端连接；压控衰减器（2）的信号输出端与谐波混频器（4）的中频输入端连接；本振信号产生电路（3）的信号输出端与谐波混频器（4）的本振输入端连接；谐波混频器（4）射频输出端与滤波器（5）信号输入端连接；滤波器（5）信号输出端与放大器（6）的信号输入端连接；解决了太赫兹频段的功率调谐器件工艺不成熟成本高难以实现大范围功率调谐的问题。 |  | 有较好转化前景 | 技术许可 | 面议 |  | 航天科工 | 010-68743016
先进制造 | 测试测量 |  | 一种管路焊接错位快速检验工具及方法 | CN201510138032.2 |  | 发明授权 | 授权 | 本发明提供一种管路焊接错位快速检验工具，由检测板构成，在检测板的第一边设置基准平面、测量平面和焊缝跨越规避区；所述测量平面向检测板内缩进且与基准平面平行并存在宽度差；焊缝跨越规避区连接基准平面和测量平面。在检测板前表面设有标识宽度差的刻度；检测板后表面设置连接检测板第一边和对边的削弱槽。本发明可以快速、方便地检测管路焊接的错位量，同时通过设置的削弱槽，去除检测板与管路干涉的部分，完成对形状和空间要求特殊的管路焊接错位情况的检查。 |  | 有较好转化前景 | 技术许可 | 面议 |  | 航天科工 | 010-68743016
先进制造 | 基本电气元件 |  | 一种带印制板的电连接器的固定锁紧组件 | CN201621247405.6 |  | 实用新型 | 授权 | 本实用新型提供了一种带印制板的电连接器的固定锁紧组件，包括螺杆、支撑套筒、平垫圈、弹性垫圈、紧定螺钉和螺帽；所述螺杆的一端设置有锁紧外螺纹，另一端设置有紧固外螺纹，螺杆上还设置有盘形台阶，且盘形台阶设置于靠近锁紧外螺纹的内端；所述连接器法兰、支撑套筒和印制板依次通过螺杆上设有紧固外螺纹的端部套在螺杆上，所述螺帽的紧固内螺纹孔与螺杆上的紧固外螺纹配合将连接器法兰、支撑套筒和印制板锁紧在螺杆上，所述螺帽和印制板之间还设置有平垫圈和弹性垫圈。本实用新型解决了现有的多功能锁紧机构的实现需要2组或3组机构，占用空间较大，不能满足小型化装配要求的问题。 |  | 有较好转化前景 | 技术许可 | 面议 |  | 航天科工 | 010-68743016
工业基础件 | 机床 |  | 一种防拆锁紧螺母自动夹紧装置 | CN201620130089.8 |  | 实用新型 | 授权 | 本实用新型公开了一种防拆锁紧螺母自动夹紧装置，包括底板、设有空腔的框架、左模、楔形块、右模、气缸，工作时，将待加工螺母放置于左模和右模之间，气缸动作，气缸推动楔形块在导轨上运动并将右模向左侧推动将螺母夹紧，分别设置于左模和右模上的第一防滑槽、第二防滑槽有效防止螺母滑动，使得螺母夹紧牢固，加工完成后，气缸动作，复位弹簧将右模复位。该装置结构简单，自动对螺母进行夹紧，提高工作效率，降低操作人员劳动强度。 |  | 有较好转化前景 | 技术许可 | 面议 |  | 航天科工 | 010-68743016
先进制造 | 基本电气元件 |  | 一种锌银贮备电池用高功率自动加热系统 | CN201721733296.3 |  | 实用新型 | 授权 | 本实用新型提供一种锌银贮备电池用高功率自动加热系统，包括锌银贮备电池，温度继电器和加热电源，所述加热电源正极与温度继电器电性相连接，且加热电源正极也与高功率加热器电性相连接，从而使得温度继电器和高功率加热器呈并联状态；所述电磁继电器接入端分别与高功率加热器和电磁继电器电性相连接，而电磁继电器输出端与加热电源负极电性相连接；所述高功率加热器均匀分布于锌银贮备电池的周围。本实用新型缩短了锌银贮备电池在极端低温条件下的加热时间，显著地提高了电池工作平稳性能，拓展了锌银贮备电池的应用领域，本实用新型与现有技术相比，效果明显，操作简单。 |  | 有较好转化前景 | 技术许可 | 面议 |  | 航天科工 | 010-68743016
工业基础件 | 紧固件 |  | 一种用于紧固件测量的装夹工装 | CN201420716547.7 |  | 实用新型 | 授权 | 本实用新型涉及机械紧固件测量领域，特别是涉及到了一种用于紧固件测量的装夹工装。用于紧固件测量的装夹工装包括底座和与底座配合的压紧部件，所述底座上设有用于定位被测紧固件的定位槽，压紧部件包括支撑架以及螺纹装配在支撑架上的压紧螺钉，另外，支撑架与底座之间还设有用于在压紧被测紧固件时保持二者之间在压紧螺钉轴向上防脱配合的防脱结构；所述底座、支撑架均呈板状，定位槽沿底座所形成的板的厚度方向延伸。本实用新型的用于紧固件测量的装夹工装提高了测量紧固件的效率，降低了测量紧固件的劳动强度。 |  | 有较好转化前景 | 技术许可 | 面议 |  | 航天科工 | 010-68743016
先进制造 | 基本电气元件 |  | 一种轻型化圆形电连接器 | CN201620575894.1 |  | 实用新型 | 授权 | 一种轻型化圆形电连接器，包括连接器主体部分和尾部附件，其尾部附件包括尾部外壳(2), 所述尾部外壳（2）尾部单侧设置有托架（24），托架(24)包括托架主体（28），托架主体（28）为管状的尾部外壳（2）单侧向后延伸出来的支架，托架主体（28）越接近尾端逐渐向内偏移，在托架主体（28）的尾端设置有径向向外的扇形凸台（25），托架主体（28）沿径向向外延伸有筋状凸台（26）。根据本实用新型的轻型化圆形电连接器, 其结构紧凑，重量较轻，占用空间较小，为连接器的小型化、轻型化提供了途径。 |  | 有较好转化前景 | 技术许可 | 面议 |  | 航天科工 | 010-68743016
工业基础件 | 机床 |  | 一种高温合金航空发动机核心薄壁件焊接防变形装置 | CN201521018256.1 |  | 实用新型 | 授权 | 本实用新型提供了一种高温合金航空发动机核心薄壁件焊接防变形装置，包括限位底座、定位插销、限位块一、限位块二、限位块三、限位座一、限位座二、限位插销、顶板、压板、螺母；所述限位底座为圆盘状，限位底座上通过定位插销固定有限位块一、限位块二、限位块三、限位座一、限位座二，所述顶板垂直设置在限位底座上，顶板顶部通过螺母固定有水平设置的压板；所述限位座一和限位座二通过限位插销相对固定限位；所述限位块一、限位块二、限位块三的数量均为四个以上。本实用新型结构简单、实用、安装方便、便于装夹，能将高温合金航空发动机核心薄壁件焊接的变形控制在允许范围内，提高稳定器组件合格率。 |  | 有较好转化前景 | 技术许可 | 面议 |  | 航天科工 | 010-68743016
先进制造 | 基本电气元件 |  | 一种低温自补偿锌银储备电池 | CN201721736515.3 |  | 实用新型 | 授权 | 本实用新型公开了一种低温自补偿锌银储备电池，其特征在于：包括壳体、保温装置，所述壳体外围侧壁上设置有所述保温装置，所述保温装置包括绝缘胶、温度继电器、温度继电器引出脚、电阻丝，所述壳体内底端设置有固定槽，所述壳体内远离所述固定槽上方设置有电池堆，所述电池堆内设置单体电池，所述单体电池包括正极、隔膜、负极，所述壳体一侧壁上端设置有电极引出板，所述电极引出板上设置有导线、电池堆输出线，所述壳体上端设置有连接板，所述连接板上端中部设置有贮液器。有益效果在于：本实用新型通过设置保温装置，可在低温条件下自动给电池堆进行加热，保证电池堆内最佳工作温度，提高了电池堆在低温条件下的输出能力。 |  | 有较好转化前景 | 技术许可 | 面议 |  | 航天科工 | 010-68743016
工业基础件 | 工程元件 |  | 一种弧形结构底座结构 | CN201420768928.X |  | 实用新型 | 授权 | 本实用新型提供了一种弧形结构底座结构，包括支撑滚轮、底座、齿轮；所述底座上安装有两组支撑滚轮，每组内支撑滚轮有三只。本实用新型在底座上加工圆弧结构凸台，不必额外增加用于定位的零件。可以提高稳定平台的运动精度，便于装配和调试；产品加工过程中，具有加工精度高，降低加工难度与成本的优点；将原本难以测量的“虚拟”轴线转化为实际可测的实体弧形面，圆弧形凸台既作为支撑滚轮安装孔的加工基准，又作为产品装配调试过程中弧形外框的同轴度、轴心位置的测量基准。 |  | 有较好转化前景 | 技术许可 | 面议 |  | 航天科工 | 010-68743016
先进制造 | 金属机械加工 |  | 六角开槽自锁螺母六点收口装置 | CN201420716772.0 |  | 实用新型 | 授权 | 本实用新型涉及紧固件加工设备领域，特别是涉及到了一种六角开槽自锁螺母六点收口装置。该装置包括定位销和收口推压臂，定位销包括下端的用于与收口机的工作台定位配合的收口机定位部、上端的用于与被加工螺母定位配合的螺母定位部以及位于收口机定位部与螺母定位部之间的止挡部，收口推压臂包括后端的用于与收口机配合的连接部以及前端的用于推压被加工螺母的推压部，所述推压部上设有与被加工螺母的被收口部位外形适配的V形定位槽。通过三个推压臂同时与收口机配合便可保证被加工螺母的周向均匀受力，通过调整推压臂的活动行程便可控制被加工螺母相应部位的收缩量，从而解决了六角开槽自锁螺母收口环节难以控制的问题。 |  | 有较好转化前景 | 技术许可 | 面议 |  | 航天科工 | 010-68743016
工业基础件 | 模具 |  | 一种混凝土预制板材生产线用模具 | CN201520272065.1 |  | 实用新型 | 授权 | 一种混凝土预制板材生产线用模具，所述混凝土预制板材生产线用模具包括：底板、两个长边模、两个短边模、推拉块及锁紧装置，所述长边模与所述短边模安装于所述底板表面，所述长边模和所述短边模上各安装有至少一个推拉块和至少两个锁紧装置。本实用新型边模上安装钢筋网时，可以将捆绑后钢筋网通过天车等设备从上向下放置到边模槽内，操作简单方便，同时节省了线上组装捆绑钢筋的工作时间，提高生产效率；锁紧装置的使用取代了传统的通过螺钉、螺栓和螺母通过压板压紧模具的方式，使用方便快捷，简化和缩短了压紧松开的操作时间；中间模的使用可以在同一模台上实现两种以上不同产品的生产，提高生产效率的同时也可以实现产品的多样化生产。 |  | 有较好转化前景 | 技术许可 | 面议 |  | 航天科工 | 010-68743016
先进制造 | 基本电气元件 |  | 一种尾部附件与外壳连接锁紧的连接器 | CN201520105643.2 |  | 实用新型 | 授权 | 本实用新型公开了一种尾部附件与外壳连接锁紧的连接器，它由连接螺母、外壳、尾部附件、弹垫、锁紧螺钉组成，所述连接螺母上有外螺纹和内螺纹，外螺纹实现外壳和尾部附件连接功能，内螺纹固定锁紧螺钉，且内螺纹孔径顶部有一段深度大于锁紧螺钉螺纹长度的光孔。所述连接器外壳安装孔为螺纹孔，与连接螺母配合。所述尾部附件安装孔孔径稍大于连接螺母外螺纹孔径，连接螺母穿过尾部附件与连接器外壳进行螺纹连接，实现尾部附件和连接器外壳的连接锁紧。本实用新型为连接器的尾部附件连接节省了较大空间。 |  | 有较好转化前景 | 技术许可 | 面议 |  | 航天科工 | 010-68743016
先进制造 | 测试测量 |  | 一种散热器检漏过程用以密封进出水管管口装置 | CN201520226830.6 |  | 实用新型 | 授权 | 本实用新型涉及散热器检漏用夹具技术领域，尤其是一种散热器检漏过程用以密封进出水管管口装置，通过手柄、压紧轮、固定座、压盘的设置，并经过将压紧轮与固定座通过连接销轴连接处理，结合固定座尾端的固定板以及锁紧螺钉的设置，使在进行散热器进出水管管口密封时，经扳动手柄，使得压紧轮进行压紧处理，进而使得压盘随着固定座向下移动，达到对进出水管管口的压紧处理，再结合在压盘与固定板之间设置的密封圈，使得密封圈在被挤压过程中发生膨大，达到对进出水管管口的密封处理，增强进出水管管口的密封性，再将散热器置于水槽中，防止了从进出水管管口进入水或者漏气导致散热器的密封性检测不准确，进而降低了散热器的密封性检测难度。 |  | 有较好转化前景 | 技术许可 | 面议 |  | 航天科工 | 010-68743016
先进制造 | 光学元件 |  | 太阳模拟器 | CN201420576356.5 |  | 实用新型 | 授权 | 本实用新型涉及机械领域，特别是一种太阳模拟器，能够以紧凑结构实现高均匀性的模拟效果，包括沿同一光轴从光轴上游到下游依次设置的光源、聚光镜、场镜、光阑、准直物镜、被照面，其中，所述光源位于所述聚光镜的光轴上游侧的第一焦点处，所述场镜位于所述聚光镜的光轴下游侧的第二焦点处，所述光阑位于所述准直物镜的焦点处且与所述场镜相距0.5～2.0毫米。 |  | 有较好转化前景 | 技术许可 | 面议 |  | 航天科工 | 010-68743016
工业基础件 | 机床 |  | 一种钻尖带断屑台的钻头 | CN201520365766.X |  | 实用新型 | 授权 | 本实用新型提供一种钻尖带断屑台的钻头，包括一个可绕旋转轴线旋转的由硬质合金材料构成的钻头主体，该主体包括容屑槽、钻尖中心及其两侧主、副切削刃；所述主切削刃处沿刃口方向设置有断屑凹槽，所述断屑凹槽与容屑槽形成断屑台；所述主切削刃刃口经过钝圆工艺处理。本实用新型所述钻尖带断屑台的钻头可通过断屑台真正将切屑折断，避免缠绕切屑划伤工件孔口表面，同进保证机床正常运转及操作加工的安全；其次，所述主切削刃刃口经过钝圆工艺处理，防止刃口提前崩刃而导致钻头失效。 |  | 有较好转化前景 | 技术许可 | 面议 |  | 航天科工 | 010-68743016
工业基础件 | 机床 |  | 一种燃油调节器电气性能的模拟系统 | CN201621252922.2 |  | 实用新型 | 授权 | 本实用新型提供了一种燃油调节器电气性能的模拟系统，包括振荡器、档位输入模块、微处理器、数字电位计和变压器，微处理器、数字电位计由电源模块供电；所述微处理器的信号输入端分别与振荡器和档位输入模块的信号输出端连接，所述微处理器的信号输出端与数字电位计的信号输入端连接；所述数字电位计的固定端A与变压器的输出总绕组端NNOUTALL连接，固定端B与变压器的输出绕组的NNOUT?连接，滑动端W与变压器的输出绕组的NNOUT+连接；本实用新型解决了燃油调节器体积大、携带困难，给外场维护带来很多困难的问题；及由于场所的限制，无法在外场完成发动机控制算法的灵活移植，造成发动机控制器备件数量的增多的问题。 |  | 有较好转化前景 | 技术许可 | 面议 |  | 航天科工 | 010-68743016
先进制造 | 测试测量 |  | 一种适用于元器件氦气氟油检漏的加压盘 | CN201420609300.5 |  | 实用新型 | 授权 | 本实用新型专利公开了一种适用于元器件氦气氟油检漏的加压盘，包括加压盘（1），所述加压盘（1）为圆柱状，可由多层等直径的金属篮构成，每层金属篮设计成可分离式，每层金属蓝放置在另一层金属篮顶端，所述金属篮（2）中间设置与金属篮（2）同轴的凹槽，每层金属篮凹槽底面和圆柱面设置有通孔。本实用新型专利采用分层可分离设计金属篮，可将元器件分别置于每层上，减少每层中底部元器件的受力，可以有效保护被检测器件不受损坏，分装不同种类和数量的被检测器件, 当被检测器件数量较少时，使用少量金属篮（2）即可满足需求, 有效节省氦气或氟油，而且采用带分栏板的金属篮，在同层上更便于放置不同类型的元器件，更加便于分拣。 |  | 有较好转化前景 | 技术许可 | 面议 |  | 航天科工 | 010-68743016
工业基础件 | 工程元件 |  | 外压横向型膨胀节 | CN201620920945.X |  | 实用新型 | 授权 | 本实用新型公开了一种外压横向型膨胀节，包括左接管与右接管，左接管连接左外套管，左外套管内设有左波纹管，左外套管与左波纹管在端部通过左承压环板连接；右接管连接右外套管，右外套管内设有右波纹管，右接管与右波纹管在端部通过右承压环板连接；还包括设于左波纹管与右波纹管内的中间接管，中间接管两端分别与左波纹管与右波纹管的另一端部连接；在左外套管内设有左内衬筒，左内衬筒自由端设于左波纹管内部；中间接管位于右波纹管的一端内部设有右内衬筒，右内衬筒自由端设于右接管内。采用由两组外压式的多层U形波纹管组合结构，避免了柱失稳问题，使产品在高压高温工况下，具有较大的横向补偿能力，满足现场长距离管线补偿能力的需求。 |  | 有较好转化前景 | 技术许可 | 面议 |  | 航天科工 | 010-68743016
新能源与高效节能 | 发电配电装置 |  | 一种链式单桥自耦升压拓扑 | CN201620009184.2 |  | 实用新型 | 授权 | 本实用新型公开了一种链式单桥自耦升压拓扑电路，所述电路由两个功率开关MOS管Q1、Q2，两支电容器C2、C3，一个无耦合高频链式正向升压变压器B，一个次级全桥整流电路，一个输出滤波电感L，和一个输出滤波电容C4构成，电容器C2、C3与MOS管Q1、Q2组成半桥，Q1的漏极与C2正极接输入端正极，Q1的源极与Q2的漏极相接接变压器的初级首，C2负极接C3正极接变压器的初级尾，Q2的源极与C3负极接输入端负极，当C2＝C3，当某一开关管导通时，变压器B的电压只有电源电压的一半。 |  | 有较好转化前景 | 技术许可 | 面议 |  | 航天科工 | 010-68743016
先进制造 | 测试测量 |  | 一种多尺寸直插式滤波器测试座 | CN201420609275.0 |  | 实用新型 | 授权 | 本实用新型提供一种多尺寸直插式滤波器测试座，包括框体、滑条、滑块、测试针座和测试线，所述滑条沿横向设置，滑条滑动设置在框体一端的端面上，且滑条沿纵向滑动，所述滑块沿滑条的长度方向滑动设置在滑条上，滑块上设置有第二通孔，测试针座设置在第二通孔内，测试线的一端固定在测试针座上。以解决直插式滤波器测试时，采用常规夹持的方式或单独尺寸测试座进行测试所带来的机械损伤、接触不良、易短路、容易误操作、容易造成较大的测试数据误差以及测试效率低等问题。本实用新型属于滤波器测试领域。 |  | 有较好转化前景 | 技术许可 | 面议 |  | 航天科工 | 010-68743016
先进制造 | 光学元件 |  | 光纤跳线接头以及大功率半导体激光器组件 | CN201420570251.9 |  | 实用新型 | 授权 | 本实用新型涉及一种光纤跳线接头，包括插芯、光纤、插芯座以及金属连接件；插芯座前端连接插芯，金属连接件套设于插芯座与插芯连接的部位，光纤穿过插芯座，并伸入插芯内；插芯内部具有收容空间，收容空间的前端安装准直透镜，准直透镜位于插芯的前端部，光纤的前端部位于收容空间内，收容空间为密封空间；其中，光纤的前端部位于准直透镜的焦点处。本实用新型还涉及一种与光纤跳线接头配合使用的大功率半导体激光器组件。光纤密封在插芯内，外露在环境中的准直透镜相对尺寸较大，激光能量比较分散，提高了光纤跳线接头的可靠性和使用寿命。和传统SMA光纤跳线接头相比，本实用新型的光纤跳线接头以及其大功率半导体激光器组件更可靠，应用更广泛。 |  | 有较好转化前景 | 技术许可 | 面议 |  | 航天科工 | 010-68743016
先进制造 | 电机 |  | 一种转子同极性磁钢粘接定位工装 | CN201620932916.5 |  | 实用新型 | 授权 | 本实用新型公开了一种转子同极性磁钢粘接定位工装，包括定位套及沿定位套圆周方向均匀布置的若干弹性组件，所述弹性组件由螺钉、紧定块及弹簧组成，所述紧定块位于定位套内侧，并与螺钉端部相连，所述弹簧套装在螺钉上，并位于紧定块与定位套之间，所述定位套中心还设置有定位凸台，所述螺钉由螺杆和螺钉头组成，且螺杆与螺钉头通过四方凸台相连，所述定位套上设置有用于安装螺钉的螺钉插入孔，并在螺钉插入孔上方设置有与四方凸台相匹配的四方凹槽。本实用新型可以快速、可靠的粘接相邻排斥的磁钢，明显的提高了装配速度及装配精度。该装置结构简单、易于制造、操作快捷，可在转子磁钢粘接技术领域广泛推广应用。 |  | 有较好转化前景 | 技术许可 | 面议 |  | 航天科工 | 010-68743016
新能源与高效节能 | 石油装备 |  | 一种基于GPRS无线传输的液面自动监测装置 | CN201620116879.0 |  | 实用新型 | 授权 | 本实用新型公开了一种基于GPRS无线传输的液面自动监测装置。包括安装在油井套管管口上的套筒装置(1)；套筒装置内设有声波传感器(2)、压力传感器(3)、电磁阀(4)、液面套压采集处理装置(5)、核心数据处理装置(6)?和GPRS无线通讯模块(7)；GPRS无线通讯模块位于套筒装置上方；声波传感器和压力传感器与液面套压采集处理装置连接，液面套压采集处理装置与核心数据处理装置连接，核心数据处理装置与电磁阀连接；核心数据处理装置与GPRS无线通讯模块连接；GPRS无线通讯模块经互联网（8）与用户数据中心（9）无线连接。本实用新型实现了多口油井同时监测的自动化管理。可对井下动液面、套压远程连续监测。具有体积小，安装方便，智能化程度高，环保节能等优点。 |  | 有较好转化前景 | 技术许可 | 面议 |  | 航天科工 | 010-68743016
先进制造 | 武器 |  | 一种W型二次电源EI型变压器骨架绕制专用卡具 | CN201521035994.7 |  | 实用新型 | 授权 | 本实用新型公开了一种W型二次电源EI型变压器骨架绕制专用卡具，包括与绕线机安装使用的链接杆、圆形增加弹性孔、限位挡板和弹性插拔头。卡具由直径26mm长度80mm的圆形65#钢材质加工而成，上部为与绕线机安装使用的链接杆呈圆柱形，长度为30mm；中部位呈圆柱形，距离链接杆顶端42mm位置有一个圆形增加弹性孔，卡具中部下端距离链接杆顶端位置为限位挡板，卡具下部为弹性插拔头。所述EI型变压器骨架绕制专用卡具，设计成凸夹按压插拔结构，利用限位挡板的限位功能和，使被绕制的变压器骨架能够牢固固定在卡具上。本实用新型具有绕制稳定、方便快捷、减少绕制过程中的人为压线失误。 |  | 有较好转化前景 | 技术许可 | 面议 |  | 航天科工 | 010-68743016
先进制造 | 武器 |  | 一种W型二次电源EE型变压器骨架绕制专用卡具 | CN201521036111.4 |  | 实用新型 | 授权 | 本实用新型公开了一种W型二次电源EE型变压器骨架绕制专用卡具，包括与绕线机安装使用的链接杆、圆形增加弹性孔、限位挡板和弹性插拔头。卡具由直径6.3mm长度75mm的圆形65#钢材质加工而成，上部为与绕线机安装使用的链接杆呈圆柱形，长度为24mm；中部位呈圆柱形，距离链接杆顶端37mm位置有一个圆形增加弹性孔，卡具中部下端距离链接杆顶端63mm位置为限位挡板，卡具下部为弹性插拔头。所述EE型变压器骨架绕制专用卡具，设计成凸夹按压插拔结构，利用限位挡板的限位功能和，使被绕制的变压器骨架能够牢固固定在卡具上。本实用新型具有绕制稳定、方便快捷、减少绕制过程中的人为压线失误。 |  | 有较好转化前景 | 技术许可 | 面议 |  | 航天科工 | 010-68743016
新材料及先进工艺应用 | 输送、包装、贮存 |  | 一种拉紧器 | CN201620693736.6 |  | 实用新型 | 授权 | 本实用新型公开了一种拉紧器，包括套筒，套筒两端设有旋向相反的螺纹，套筒的外壁上设有手柄。可替代螺旋扣，实现螺杆连接锁紧，不需要另外的工具，能方便快捷地实现轴向固定锁紧或拆卸。 |  | 有较好转化前景 | 技术许可 | 面议 |  | 航天科工 | 010-68743016
先进制造 | 测试测量 |  | 一种表贴封装微波器件测试装置 | CN201520643752.X |  | 实用新型 | 授权 | 本实用新型公开了一种表贴封装微波器件测试装置，包括测试座、电路板、限位板和压紧装置，测试座为上端面开口的腔体，固定连接在底座上，腔体内从下到上依次固定放置有电路板和限位板，电路板通过导线连接到监测设备，限位板上设置有放置封装微波器件的定位孔，压紧装置固定连接在立柱上，设置有可弹性恢复伸缩的压杆，压杆位置正对定位孔，立柱固定连接在测试座上。本实用新型通过定位装置和压紧装置，让测试效率和精度大大提高，可弹性的压杆可避免硬压零件带来的测试器件损坏，而且压紧可靠，器件与电路板保持紧密接触，连接可靠，解决了现有技术存在的使用寿命短、可靠性低、设计加工难、价格高、费时的问题，还具有结构简单、成本低的特点。 |  | 有较好转化前景 | 技术许可 | 面议 |  | 航天科工 | 010-68743016
工业基础件 | 机床 |  | 一种适用于不同型号连杆的连杆螺栓孔加工夹具 | CN201721058333.5 |  | 实用新型 | 授权 | 一种适用于不同型号连杆的连杆螺栓孔加工夹具，克服了现有技术对于不同中心距连杆螺栓孔的加工需要整体拆卸更换不同连杆螺栓孔加工夹具，既增加了成本，又降低了劳动效率且反复吊装夹具会使夹具精度降低，影响机床工作台精度的问题，特征是在底板上固定安装立板和中心距螺栓，在中心距螺栓上套装锁紧螺母，在立板上加工中心距滑道，在中心距滑道中安装有锁紧滑块，在立板的左侧下部安装有小端定位销和小端支撑块，小端定位销和小端支撑块通过锁紧螺栓与锁紧滑块进行螺纹连接，锁紧滑块在小端支撑块的带动下可以在中心距滑道中上下移动，有益效果是，夹具的换型只需调整中心距微调机构即可，保证了换型操作的精度，提高了工作效率。 |  | 有较好转化前景 | 技术许可 | 面议 |  | 航天科工 | 010-68743016
工业基础件 | 机床 |  | 一种连杆小孔偏心微调机构 | CN201721058332.0 |  | 实用新型 | 授权 | 一种连杆小孔偏心微调机构，克服了现有技术连杆小孔偏心调整偏差大以及调整精度差，且费时费力，劳动效率低，会加速V型块的磨损程度的问题，特征是在微调支撑块本体上加工出螺纹孔和沉头孔，在微调支撑块的螺纹孔中安装微调螺栓，使用时在微调支撑块的沉头孔中使用沉头螺栓将微调支撑块固定安装在连杆夹具的小端调整块上，在小端调整块上通过螺栓固定安装小端V型块，有益效果是，结构简单，成本低，通过微调机构的调整替代了操作者经验调整，实现了对连杆小孔偏心距精确的调整，提高了劳动效率和调整精度，减少了V型块频繁的移动，延长了V型块的使用寿命，本实用新型对夹具优化改进后，仍可通过换定位块来实现不同中心距连杆的加工。 |  | 有较好转化前景 | 技术许可 | 面议 |  | 航天科工 | 010-68743016
工业基础件 | 工程元件 |  | 一种限制丝杠螺母旋转的装置 | CN201520721444.4 |  | 实用新型 | 授权 | 本实用新型属于机电传动技术领域，具体涉及一种限制丝杠螺母旋转的装置。本实用新型的限制丝杠螺母旋转的装置，包括：耳轴、直线滑槽、关节轴承。本实用新型解决了现有的丝杠螺母止转机构难以同时兼顾高传动精度和小型化的要求的技术问题，所提出装置的节轴承与丝杠滑槽之间是滚动摩擦，因此大大降低了摩擦磨损现象，保证了较高的传动精度。此外，止转机构结构紧凑、加工和装配方便，满足了机电作动器向小型化、高效率、高精度的发展需求。 |  | 有较好转化前景 | 技术许可 | 面议 |  | 航天科工 | 010-68743016
工业基础件 | 机床 |  | 一种多层零件径向同轴异形孔加工工装 | CN201521017988.9 |  | 实用新型 | 授权 | 本实用新型提供了一种多层零件径向同轴异形孔加工工装，包括底座、肋板、安装座、外盖板、内盖板、中盖板；所述底座上设置有肋板，肋板的一侧面为斜面，肋板的斜面上设置有安装座；待加工的零件放置于所述安装座上，并且在零件上于安装座所在一面相对的一面上由内向外依次盖装有中盖板、内盖板、外盖板；所述外盖板、内盖板、中盖板于待加工的三层零件逐层压紧覆盖。本实用新型可以稳定的保证各零件之间的轴向、周向、同心度要求，同时可以简化的钳工修配异形孔的过程耗费的时间，且一次性加工3个零件，大大的提高了零件的加工效率。 |  | 有较好转化前景 | 技术许可 | 面议 |  | 航天科工 | 010-68743016
先进制造 | 测试测量 |  | 一种逻辑分析仪通道测试座 | CN201721567847.3 |  | 实用新型 | 授权 | 本实用新型公开了一种逻辑分析仪通道测试座，包括具有地线，以及与逻辑分析仪通道探头相对应数量的信号通道线路的电路板，所述电路板上端面设置有与信号通道线路连接的信号通道镀金插针，以及设置有与地线连接的接地通道插针，所述电路板底部悬空设置在一导电座的敞口腔体内，电路板上的各信号通道线路与设置在导电座侧面的BNC接头连接，电路板上的地线与导电座连接；相比现有技术，本实用新型提高了逻辑分析仪通道测试的可靠性，提高了测试效率，解决了逻辑分析仪通道测试时采用逐一通道测试时导致的测试效率低下，以及采用夹子固定带来的线路不匹配造成的安测试结果误差较大等问题。 |  | 有较好转化前景 | 技术许可 | 面议 |  | 航天科工 | 010-68743016
先进制造 | 金属机械加工 |  | 大弯曲半径薄壁导管推弯成形方法及装置 | CN201610730672.7 |  | 发明授权 | 授权 | 本发明涉及一种大弯曲半径薄壁导管推弯成形方法及装置，属于弯管制造塑性加工技术领域。本发明提供了一种实现大弯曲半径薄壁导管精密推弯成形的装置及方法，节省了传统的数控绕弯弯管过程中需要较大直径轮模的制造成本，大大提高了弯管机设备成形大弯曲半径导管的能力。整个成形方法和装置结构合理且科学、方法可行且可靠、操作方便且能确保弯管质量，大大提高了生产的效率。成形的导管能够满足航空航天飞行器要求，有较为广阔的市场应用前景。 |  | 有较好转化前景 | 技术许可 | 面议 |  | 航天科工 | 010-68743016
先进制造 | 金属机械加工 |  | 复杂空间走向大管径薄壁管路成形方法及装置 | CN201610797043.6 |  | 发明授权 | 授权 | 本发明涉及一种复杂空间走向大管径薄壁管路成形方法及装置，属于弯管制造塑性加工技术领域。本发明通过数控绕弯成形加模具压弯相结合的方法设计了一种复杂空间走向薄壁管路成形方法及其成形装置，替代了复杂空间走向的管路采用传统铸造生产的方法，避免了铸件产品存在体积大且笨重、工作面粗糙且还容易有砂孔的质量问题。整个成形方法和装置结构合理、方法可行且可靠、操作方便且能确保弯管质量，大大提高了生产的效率。成形的导管能够满足航空航天飞行器要求。 |  | 有较好转化前景 | 技术许可 | 面议 |  | 航天科工 | 010-68743016
先进制造 | 电机 |  | 一种带触点信号反馈的直线电机 | CN201420769034.2 |  | 实用新型 | 授权 | 本实用新型提供了一种带触点信号反馈的直线电机，其内侧壁上由前至后依次安装有铁芯、推杆组件，直线电机后端侧壁的位置安装有触点，铁芯和推杆组件之间连接固定有弹簧A，推杆组件和直线电机内壁之间连接固定有弹簧B。本实用新型体积小，能很好的满足系统使用需要，不会因体积大而造成使用上的困难；结构简单，制造成本低，有效避免了复杂结构带来的高昂成本。 |  | 有较好转化前景 | 技术许可 | 面议 |  | 航天科工 | 010-68743016
先进制造 | 电气元件 |  | 一种抑制尖峰噪声的小型EMI滤波器 | CN201620738103.2 |  | 实用新型 | 授权 | 本实用新型涉及一种抑制尖峰噪声的小型EMI滤波器，属电子领域，它包括双层印制电路板，以解决采用微动开关实现换向过程中电动机构产生的尖峰发射（包括传导发射和辐射发射）超标，特别是对于高频段（主要是辐射发射）信号干扰问题。普通的EMI抗干扰能力不足问题，同时解决频带宽且体积限制而普通EMI滤波器与穿心电容和屏蔽组合的方式难以得到应用等问题。 |  | 有较好转化前景 | 技术许可 | 面议 |  | 航天科工 | 010-68743016
工业基础件 | 气动元件 |  | 偶件物理间隙气动测量系统 | CN201520477494.2 |  | 实用新型 | 授权 | 本实用新型提供一种偶件物理间隙气动测量系统，包括基座、安装板、孔测头、轴测头、第一托架、第二托架、挺杆。孔测头和轴测头设置于基座上，第一托架和第二托架设置于安装板上，挺杆设置于第二托架上。所述第一托架位于孔测头上方，用于承载测孔被测件，所述第一托架在孔测头投影位置处设有测量孔；测轴被测件置于轴测头内；所述第二托架位于轴测头下方，挺杆置于轴测头内且抵在测轴被测件上；所述安装板在驱动系统驱动下沿竖直方向移动。该系统集成了孔测头和轴侧头，可以同时进行测轴和测孔的工作。 |  | 有较好转化前景 | 技术许可 | 面议 |  | 航天科工 | 010-68743016
先进制造 | 弹药 |  | 一种触发引信触碰试验工装 | CN201521001597.8 |  | 实用新型 | 授权 | 本实用新型公开了一种触发引信触碰试验工装，包括底座、转动盘及支撑板，所述的底座为L形结构，在底座两侧分别通过连杆与转动盘连接，所述转动盘的底部为正方形，顶部为圆柱形，并在圆柱形上攻有与引信配合的螺纹，所述支撑板安装在底座上，所述底座上设置有若干组角度和大小不同的三角形沟槽，所述支撑板上设置由两个开口槽，所述支撑板上与引信接触部位设置成弧形面。本实用新型所述工装通过转动安装有引信的转动盘实现不同角度下的压力试验，该引信触碰试验工装即可快速实现常规角度下的压力测试，又可满足任意角度下的压力测试，减少了工装使用数量，提高了测试效率。 |  | 有较好转化前景 | 技术许可 | 面议 |  | 航天科工 | 010-68743016
先进制造 | 测试测量 |  | 一种直插式微波压控振荡器测试座 | CN201420559510.8 |  | 实用新型 | 授权 | 本实用新型公开了一种直插式微波压控振荡器测试座，它包括腔体（1），其特征在于：腔体（1）内固定有电路板（8），电路板（8）上焊接有针座（9），腔体（1）侧板上固定有SMA接头（3）、供电电源接线柱（6）和调谐电源接线柱（7）；本实用新型提高了直插式微波压控振荡器测试可靠性，提高了振荡器的测试效率，解决了直插式微波压控振荡器测试时采用常规夹持或焊接方式所带来的机械损伤、接触不良、易短路、容易误操作以及容易造成较大的测试数据误差等问题。 |  | 有较好转化前景 | 技术许可 | 面议 |  | 航天科工 | 010-68743016
先进制造 | 测试测量 |  | 一种利用超声波测试位移的装置 | CN201720767726.7 |  | 实用新型 | 授权 | 本实用新型公开了一种利用超声波测试位移的装置。包括壳体（1），壳体（1）底层设有测控板（2）和超声波传感器（3），测控板（2）经螺钉（4）与壳体（1）固定；测控板（2）上设有插座（5），超声波传感器（3）上设有插头（6），插头（6）与插座（5）插接；壳体（1）顶端设有端盖（7），端盖（7）与壳体（1）螺纹连接；端盖（7）底面设有减震垫（8），端盖（7）顶面设有磁钢（9）。本实用新型很好地解决了现有技术中安装不便和拉线断的技术问题，也提高了单井测试位移的效率。 |  | 有较好转化前景 | 技术许可 | 面议 |  | 航天科工 | 010-68743016
先进制造 | 电气元件 |  | 一种利用风冷通道进行强弱电隔离的控制器结构 | CN201520645430.9 |  | 实用新型 | 授权 | 本实用新型公开了一种利用风冷通道进行强弱电隔离的控制器结构，包括壳体、风扇、发热器件、高压动力电路板、滤波器及低压控制电路板，所述壳体内部设置有风道，所述高压动力电路板和低压控制电路板分别放置在风道上下两面，所述风扇安装在壳体上靠冷风进口一端，所述滤波器件安装在风道上面靠近冷风出口一端，所述发热器件布置在风道上、下方，所述风道内还设置有风道盖板，所述壳体底部通过螺钉固定有下盖板，所述壳体顶部通过螺钉固定有上盖板。本实用新型利用中置风道实现多面散热和功率电路、控制电路隔离双重功能，配合双面盖板功能，形成动力电路和弱电信号电路所在的两个全封闭腔体结构，减少系统内强电对弱电信号的影响。 |  | 有较好转化前景 | 技术许可 | 面议 |  | 航天科工 | 010-68743016
先进制造 | 测试测量 |  | 一种适用于井下作业的电机编码器 | CN201420637850.8 |  | 实用新型 | 授权 | 本实用新型公开了一种适用于井下作业的电机编码器。该编码器的码盘采用非导磁材料制成，码盘的形状为圆环状，沿圆环径向均布一组稀土磁钢，稀土磁钢的N极向外S极向内径向放射状布置；码盘的一侧设有磁感芯片，磁感芯片与印制板连接。本实用新型采用耐高温非导磁材料制成码盘，同时采用耐高温等级大于150℃以上的稀土磁钢、磁感芯片、印制板及元件自制编码器，可满足大多数油水井使用环境温度需要，提高了编码器的抗冲击、抗振动性能，使编码器的寿命大幅延长，可满足油水井环境测试需要；本实用新型的编码器可准确获知密封轴的转位，满足系统的位置控制要求，较一般的无编码器控制方法更为准确和实用。 |  | 有较好转化前景 | 技术许可 | 面议 |  | 航天科工 | 010-68743016
新能源与高效节能 | 发电配电装置 |  | 一种链式双桥自耦降压拓扑 | CN201620009156.0 |  | 实用新型 | 授权 | 本实用新型涉及一种链式双桥自耦降压拓扑，解决了传统的降压直流变换器输出功率低、体积大、效率低、可靠性低的弊端。所述降压拓扑包括互为交错增功率驱动和无耦合高频链式降压变压器，由四个功率开关MOS管Q1、Q2、Q3、Q4，一个无耦合高频链式正向升压变压器B，一个谐振电感L1，一个由二极管D1、D2构成的次级整流电路，一个输出滤波电感L2，和一个输出滤波电容C2构成。本技术方案采用双管交错驱动，输出功率可以提升一倍。高频变压器设计为无耦合的“链式”结构，消除耦合变换的能量丢失，提高效率。本技术实现了降压电源在相同功率和电气参数的要求下，体积减小50％，输出功率增加了一倍，效率提高10％，效率最高可以达到96％。 |  | 有较好转化前景 | 技术许可 | 面议 |  | 航天科工 | 010-68743016
新材料及先进工艺应用 | 材料分析 |  | 违禁物品检测方法和装置 | CN201410522061.4 |  | 发明申请 | 授权 | 本发明公开了一种违禁物品检测方法和装置，包括：采集设定含量的待检物品的吸收谱数据；对于每种干扰样本，确定出预先设定的各种含量占比的该干扰样本的吸收谱数据；对于每种干扰样本，针对预先设定的每种含量占比，根据该含量占比的该干扰样本的吸收谱数据对采集的待检物品的吸收谱数据进行解谱，得到待检物品在该含量占比的该干扰样本下的去干扰吸收谱数据；对于每种违禁物品，针对预先设定的每种含量占比，将待检物品在该含量占比的该干扰样本下的去干扰吸收谱数据与设定含量的该种违禁物品的标准品的吸收谱数据进行比对，根据比对结果判断所述待检物品是否为该种违禁物品。应用本发明，可以检测出包含有干扰物的待检物品是否为违禁物品。 |  | 有较好转化前景 | 技术许可 | 面议 |  | 航天科工 | 010-68743016
新材料及先进工艺应用 | 输送、包装、贮存 |  | 一种餐厨垃圾自动投料装置 | CN201420514816.1 |  | 实用新型 | 授权 | 本实用新型公开了一种餐厨垃圾自动投料装置，其中，主动轴固置于机架的底部，从动轴固置于机架的顶端，主动轴两端设置有主动轮，从动轴两端设置有从动轮，主动轴与从动轴通过链条驱动，链条上安装有轴承套，轴承套与翻转机构固定连接，翻转机构沿着导轨运动。本实用新型的有益效果：整体采用链传动设计，并且巧妙的在链条上安装轴承套，使得翻转机构与链条一起运动，装置结构简单，制造成本低，运行可靠，操作简单；所述自动投料装置采用双导轨设计和轴承套中的双轴承设计，保证了翻转机构运行平稳，噪音小，无冲击。 |  | 有较好转化前景 | 技术许可 | 面议 |  | 航天科工 | 010-68743016
先进制造 | 测试测量 |  | 一种用于井下定量配产器的径向压力标定装 | CN201420612402.2 |  | 实用新型 | 授权 | 本实用新型公开了一种用于井下定量配产器的径向压力标定装置。包括压力管组件（1），压力管组件（1）一端与标定接头（2）连接，压力管组件（1）另一端与加压接头（3）。本实用新型解决了井下仪器或工具上的压力标定接口位于圆柱体侧面时，无法直接与压力标定台连接的技术问题。本实用新型结构简单，经济实用，制作成本低，很好的解决了现有技术的不足。 |  | 有较好转化前景 | 技术许可 | 面议 |  | 航天科工 | 010-68743016
先进制造 | 电机 |  | 一种弹性轴结构 | CN201721368137.8 |  | 实用新型 | 授权 | 本实用新型提供了一种弹性轴结构，包括齿轮传动结构和锁紧螺母；所述齿轮传动结构的一端设有轴Ⅰ，另一端设有弹簧，在齿轮传动结构、轴Ⅰ、弹簧的上方设有轴Ⅱ；所述轴Ⅱ的上方设有轴承，在轴Ⅱ、弹簧的一端设有平垫，平垫通过锁紧螺母固定。本实用新型通过对输出轴的改进，使电机输出轴跳动及装配工艺得到了有效的改善，方式明显，工艺简单，可操作性强，有效解决了大电机的轴跳动问题。 |  | 有较好转化前景 | 技术许可 | 面议 |  | 航天科工 | 010-68743016
新能源与高效节能 | 石油装备 |  | 一种油井动液面测试自适应电路 | CN201620935691.9 |  | 实用新型 | 授权 | 本实用新型提供一种油井动液面测试自适应电路，信号发生器V1的正极分别经电阻R0和电容C1后连至运放U1的输入正端，信号发生器V1的负极经电容C2和电阻R1组成的低通滤波电路连至运放U1的输入负端，剔除高频信号，运放U1的输出端连至运放U2组成的放大电路，运放U2的输出端连至MOS管Q1的S极，MOS管Q1的G极经电阻R3和二极管D1后连至运放U1的输出端，D极连至运放U1的输入负端，二极管D1的正极与运放U1输出端相连。为最大限度提高油井产量，降低开采能耗，实现动态液面测试，保证油井液面测试的准确性，从而实现实时液面监测与抽油机变频控制技术相结合的动态开采。本实用新型属于油井测量领域。 |  | 有较好转化前景 | 技术许可 | 面议 |  | 航天科工 | 010-68743016
先进制造 | 测试测量 |  | 一种封装微波压控振荡器测试装置 | CN201520643706.X |  | 实用新型 | 授权 | 本实用新型公开了一种封装微波压控振荡器测试装置，包括安装固定压控整荡器的测试夹具、导电橡胶和测试适配电路板，测试适配电路板安装在金属底板上，通过电缆连接到监测设备上，导电橡胶粘接在测试适配电路板上端面中部，测试夹具置于测试适配电路板上，固定连接到金属底板上。本实用新型将封装微波压控振荡器放到测试夹具中，振荡器的管脚通过导电橡胶与测试适配电路板进行连接，可避免芯片管脚与测试适配电路板的接触，减小寄生参数，保证微波信号的正常传输，另一方面，导电橡胶的弹性可避免硬压芯片带来的损坏，提高了封装微波压控振荡器测试可靠性和振荡器的测试效率，并具有结构简单、装拆方便的特点。 |  | 有较好转化前景 | 技术许可 | 面议 |  | 航天科工 | 010-68743016
先进制造 | 电气元件 |  | 一种高功耗电路板的散热装置 | CN201620439084.3 |  | 实用新型 | 授权 | 本发实用新型属于电路散热领域，具体涉及一种高功耗电路板的散热装置，所述高功耗电路板的散热装置，由电子机箱和高功耗电路板组成，高功耗电路板结构包括散热板、导热垫、电路印制板，将元器件安装通过螺钉固定锁紧安装，这样的结构设计提高了惯性导航系统中高功耗电路板的热环境使用可靠性，并减小高功耗电路板发热造成系统中温度敏感器件的精度损失；通过导热垫的设计将电路板上的发热器件(元器件)的热量传导到系统机箱上，防止发热器件因长时间处于高温状态而造成的损害，并降低系统内部的温升。 |  | 有较好转化前景 | 技术许可 | 面议 |  | 航天科工 | 010-68743016
新材料及先进工艺应用 | 材料分析 |  | 太赫兹时域光谱系统的快速扫描方法 | CN201410725020.5 |  | 发明申请 | 授权 | 本发明公开了一种太赫兹时域光谱系统的快速扫描方法，包括：基于控制装置的读取命令，在读取时间段中，锁相放大器同时从扫描振镜读取扫描振镜的位置驱动电压和从光电平横探测器读取差分电流信号；锁相放大器将读取位置驱动电压和差分电流信号作为一个数据元发送给控制装置；控制装置的采集单元将数据元依次缓存入由预创建的数据队列中；控制装置的处理单元从所述数据队列中提取缓存的数据元，将数据元中的差分探测器的差分电流作为太赫兹时域波形的纵坐标，将扫描振镜的位置驱动电压转化成太赫兹脉冲的持续时间作为太赫兹时域波形的横坐标进行实时显示，并在处理之后从数据队列中删除该提取的数据元。 |  | 有较好转化前景 | 技术许可 | 面议 |  | 航天科工 | 010-68743016
先进制造 | 光学元件 |  | 一种日盲紫外光学镜头与系统 | CN201510828477.3 |  | 发明申请 | 授权 | 公开了一种日盲紫外光学镜头与系统。所述镜头从物方侧到像方侧包括：第一正透镜、带中心通孔的反射镜、负透镜、第二正透镜。其中，在第一正透镜背对反射镜的一面镀有紫外波段透射膜。第一正透镜正对反射镜的一面从上到下包括第一出射面、第一反射面和第二出射面。负透镜的两个表面镀有紫外波段透射膜，第二正透镜正对负透镜的一面镀有紫外波段透射膜。其中，紫外波段透射膜为对240nm～280nm高透过，对280nm～600nm高截止的膜系。本发明的系统包括所述镜头、干涉型紫外滤光片、像面。本发明通过在光学镜头不同镜片上镀膜与干涉型紫外滤光片结合使用，实现了日盲紫外光学系统的滤光功能。 |  | 有较好转化前景 | 技术许可 | 面议 |  | 航天科工 | 010-68743016
先进制造 | 弹药 |  | 一种扭杆联排式导弹折叠翼 | CN201720874551.X |  | 实用新型 | 授权 | 本实用新型涉及一种扭杆联排式导弹折叠翼，包括支臂、外翼、后盖、中空状主动轴、中空状从动轴以及扭杆，从动轴按线性阵列布置于外翼上，主动轴和从动轴上均设有齿轮，主动轴与支臂连接，从动轴外侧面与外翼连接，相邻两个齿轮互相啮合，扭杆分别套装于主动轴、从动轴内，扭杆的一端分别与主动轴、从动轴连接，扭杆的另一端与后盖连接，后盖安装于外翼上；使用本实用新型的导弹折叠翼，具有结构紧凑的特点，当导弹放置于发射筒或发射架上，由于导弹受约束产生的约束力转换为弹性势能，并分配于多条扭杆中储存，当导弹折叠翼展开时，扭杆内储存的弹性势能再集中释放，增大了导弹折叠翼整体的展开扭矩，使弹翼可靠展开，确保导弹以高速正常飞行。 |  | 有较好转化前景 | 技术许可 | 面议 |  | 航天科工 | 010-68743016
新能源与高效节能 | 发电配电装置 |  | 一种胶皮电缆端头的接地固定结构 | CN201620935072.X |  | 实用新型 | 授权 | 本实用新型提供一种胶皮电缆端头的接地固定结构，包括压紧螺塞、卡子、垫圈和外管，卡子为可变形的锥形套管，卡子的两端均开设有通槽，外管的一端设置有沉降孔，垫圈卡在沉降孔的底部，胶皮电缆的一端穿过沉降孔和垫圈伸至外管内，卡子套设于胶皮电缆上，且卡子的锥底端设置于沉降孔内并顶至垫圈，压紧螺塞套设于卡子的另一端，沉降孔带有内螺纹，压紧螺塞通过外螺纹旋紧固定于外管端部的沉降孔上。通过拧紧卡子压紧螺塞挤压卡子变形，施加在电缆上的夹紧力较为均衡，起到了一个很好的抱紧固定作用，防止电缆在下井过程中松动，提高电缆连接通讯的可靠性，同时也能有效防止外层胶皮被割伤。本实用新型属于测井和试井仪器领域。 |  | 有较好转化前景 | 技术许可 | 面议 |  | 航天科工 | 010-68743016
先进制造 | 基本电气元件 |  | 一种泡沫金属接触件电连接器 | CN201621382329.X |  | 实用新型 | 授权 | 本实用新型公开了一种泡沫金属接触件电连接器，包括绝缘材料制作的基座和泡沫金属接触件，基座端面上分布有至少一个通孔，通孔内放置有泡沫金属接触件，泡沫金属接触件的两端穿出通孔的两端。本实用新型与常用的电连接器比较，泡沫金属接触件电连接器具有体积更小、结构简单、无需焊接或压接、可高密度封装等特点，可应用于表面贴装（LGA、BGA、PGA、CGA、QFN）器件检测（接口）插座、PCB与PCB板间互连以及多芯片组装（MCM）互连等领域。 |  | 有较好转化前景 | 技术许可 | 面议 |  | 航天科工 | 010-68743016
工业基础件 | 机床 |  | 一种采用圆柱刃带后刀面的单晶金刚石刀具 | CN201520394968.7 |  | 实用新型 | 授权 | 本实用新型提供一种采用圆柱刃带后刀面的单晶金刚石刀具，包括具有通孔的刀体和设置在刀体一端的刀头，所述刀头设置有单晶金刚石切屑头，所述单晶金刚石切屑头的后刀面设置有圆柱刃带。本实用新型所述采用圆柱刃带后刀面的单晶金刚石刀具使得工件的加工效率得到显著提高，还通过圆柱刃带后刀面提高了加工工件的精度；所述刀体可通过通孔固定，可防止该铣刀在使用时出现打滑和震动的现象。 |  | 有较好转化前景 | 技术许可 | 面议 |  | 航天科工 | 010-68743016
新能源与高效节能 | 发电配电装置 |  | 一种具有磁放大技术的高频开关电源变换器 | CN201520436819.2 |  | 实用新型 | 授权 | 本实用新型公开了一种具有磁放大技术的高频开关电源变换器，由前级电路和多个次级磁放大电路组成，其中前级电路包括输入滤波电路、输入限浪涌电路、直流滤波电路，DC/DC变换电路、输出滤波电路和反馈电路，次级磁放大电路由储能电路、整流电路、滤波电路、控制驱动电路、磁通复位电路和电压反馈电路组成。本实用新型具有电路简单、体积小、重量轻、高可靠性、高效率、低噪声、高精度及小型化等特点，越来越受到人们的青睐，特别是应用于多路输出高频开关电源中除了主输出外，其余各路输出稳压可采用磁放大技术进行单独调节，具有电路拓扑结构简单、可靠及高效等优点。 |  | 有较好转化前景 | 技术许可 | 面议 |  | 航天科工 | 010-68743016
先进制造 | 光学元件 |  | 一种长焦距红外目标模拟器 | CN201510929983.1 |  | 发明申请 | 授权 | 一种长焦距红外目标模拟器，所述模拟器包括黑体辐射源，靶标系统，和准直光学系统；所述靶标系统用于将所述黑体辐射源发射的光线投射入所述准直光学系统；所述准直光学系统包括多个长焦距反射镜，用于形成多次折返光路使得进入所述准直光学系统的光线经过多次折返后全部集中在直径小于等于300mm，厚度小于等于100mm的盘型结构中。本发明的长焦距红外目标模拟器可实现红外目标模拟器的长焦距光路折叠等较优的性能。 |  | 有较好转化前景 | 技术许可 | 面议 |  | 航天科工 | 010-68743016
先进制造 | 其他 |  | 具有纠偏功能的网带装置及使用该装置的网带炉 | CN201520568335.3 |  | 实用新型 | 授权 | 本实用新型涉及机械维修领域，特别涉及一种具有纠偏功能的网带装置及使用该装置的网带炉。网带装置包括网带，网带的远离动力输入的一侧设有用于滚动压紧网带侧面的纠偏滚轮，所述纠偏滚轮可转动地装配在中心轴上，中心轴的延伸方向垂直于网带所在平面。在网带的远离动力输入的一侧设有纠偏滚轮，纠偏滚轮对网带侧面的压紧力能够抵消驱使网带朝向远离动力输入的一侧偏移的偏移分力的作用，使网带保持正常的工作位置，结构简单，从根本上防止网带发生偏移，同时旋转滚轮与网带之间为滚动摩擦力，能够减小对旋转滚轮的磨损并保护网带。 |  | 有较好转化前景 | 技术许可 | 面议 |  | 航天科工 | 010-68743016
工业基础件 | 工程元件 |  | 一种带锁紧机构的调平装置 | CN201721789892.3 |  | 实用新型 | 授权 | 本实用新型公开了一种带锁紧机构的调平装置。包括壳体（1），壳体（1）上设有水平管（4），水平管（4）半边镶嵌在壳体（1）内并与壳体（1）内孔相通；水平管（4）内设有锁紧机构；壳体（1）内设有丝杠（9），丝杠（9）经轴承与壳体（1）转动连接，丝杠（9）顶端与手轮（10）连接，丝杠（9）底端与撑杆（11）螺纹连接，撑杆（11）底端设有球头（13），球头（13）与底座（14）万向连接。本实用新型在设备水平调平后，通过锁紧机构将撑杆与丝杠销紧，防止在承重及意外的情况下，丝杠在撑杆转动，从而使设备水平度改变，影响设备的调试精度。 |  | 有较好转化前景 | 技术许可 | 面议 |  | 航天科工 | 010-68743016
先进制造 | 基本电气元件 |  | 一种抽油机示功图设备用多功能电池盒 | CN201620116643.7 |  | 实用新型 | 授权 | 本实用新型公开了一种抽油机示功图设备用多功能电池盒。包括电池盒壳体（1），电池盒壳体（1）内设有电池组（2），电池盒壳体（1）内顶部设有电池插座（3）和SIM卡座（4）；电池盒壳体（1）外侧设有参数设置插座（7）和天线座（8）；电池盒壳体（1）一侧设有盖板（10），盖板（10）与电池盒壳体（1）之间设有密封垫（9）。通过将常用的电池插座、SIM卡座、天线座和参数设置插座统一安装到多功能电池盒上，多功能电池盒可将内部传感器、电路板、连接导线等与常用插座分区隔离，有效降低产品调试、维护过程中不必要损坏，有效提高产品的可靠性。 |  | 有较好转化前景 | 技术许可 | 面议 |  | 航天科工 | 010-68743016
先进制造 | 起重设备 |  | 一种大质量火工品安全吊转装置 | CN201420711655.5 |  | 实用新型 | 授权 | 本实用新型属于一种吊运装置，具体涉及一种大质量火工品安全吊转装置。它包括吊转抱环组件，吊转抱环组件的两侧端通过旋转臂和旋转臂锁紧螺母与连接梁连接，旋转臂的另一端通过压紧螺母与吊梁组件连接，吊梁组件上固定有吊钩；两个连接梁的一端均通过短螺栓与辅助托架连接，两个连接梁的另一端通过长螺栓连接，长螺栓的两端套有定长套，两个定长套内侧设有前吊挂框，前吊挂框同时穿过长螺栓，前吊挂框还设有多个连接螺钉。其优点是，通过吊转抱环组件解决了大质量火工品无起吊点以及无旋转轴的问题；通过前吊挂框、辅助支撑、连接梁的设计解决了大质量火工品在吊转过程中的安全问题，杜绝了安全隐患；旋转臂和吊梁组件的设计使火工品的吊转得以实现。 |  | 有较好转化前景 | 技术许可 | 面议 |  | 航天科工 | 010-68743016
先进制造 | 电气元件 |  | W型二次电源仓式单元组合外壳 | CN201521029197.8 |  | 实用新型 | 授权 | 本实用新型公开了一种W型二次电源仓式单元组合外壳，包括金属底座、金属隔舱和金属盖板；金属底座由金属材质通过数控机床铳洗制作而成，其A-A剖面呈W型，通过长螺杆将金属隔舱和金属盖板固定在金属底座上，将金属底座分为两层嵌入式结构，实现整体无缝连接。本实用新型一种W型二次电源仓式单元组合外壳满足了一些特殊场合的使用特殊要求，其散热能力好、抗振性能好、密封性能佳，且嵌入高度可变，空间可以充分利用，且具有抗高温性，抗氧化性，辐照脆性。 |  | 有较好转化前景 | 技术许可 | 面议 |  | 航天科工 | 010-68743016
工业基础件 | 工程元件 |  | 一种自适应托座 | CN201620744935.5 |  | 实用新型 | 授权 | 本实用新型公开了一种自适应托座，包括两个支撑滚轮和基座，两个支撑滚轮呈V形对称分布于基座上端，支撑滚轮底部通过活动转轴与基座铰接。实现支撑固定不同直径大小的圆柱状物体，结构简单，操作方便。 |  | 有较好转化前景 | 技术许可 | 面议 |  | 航天科工 | 010-68743016
先进制造 | 测试测量 |  | 一种涂层单边厚度的测量装置 | CN201420787550.8 |  | 实用新型 | 授权 | 本实用新型涉及一种涂层单边厚度的测量装置，包括支架(1)、工字平尺(3)和深度尺，所述的支架(1)安装在固体火箭发动机前后两侧的裙端面上，用于涂层涂覆前后的工字平尺(3)的相同位置的固定；所述的工字平尺(3)安装放置在支架(1)的涂层涂覆前后的同一位置上；所述的深度尺用于测量工字平尺(3)与固体火箭发动机壳体表面之间的距离。与现有技术相比，本实用新型实现了固体火箭发动机壳体涂层单边厚度的测量，测量精度高。 |  | 有较好转化前景 | 技术许可 | 面议 |  | 航天科工 | 010-68743016
先进制造 | 测试测量 |  | 一种阶跃压力连续可控的压力传感器校准装置 | CN201721736502.6 |  | 实用新型 | 授权 | 本实用新型公开了一种阶跃压力连续可控的压力传感器校准装置，在底座工装上设置有与其上方的通气管道、共压工装连通的气源进口，在通气管道上从下至上依次设置有电动调节阀、监测压力传感器、电磁阀和泄压电磁阀，在共压工装的两侧等距上端开口处安装有安装标准压力传感器和被校压力传感器，其中监测压力传感器和电动调节阀均与压力采集控制装置的调压控制模块连接构成闭环控制，电磁阀与压力采集控制装置的电磁阀开关模块连接，标准压力传感器和泄压电磁阀与压力采集控制装置的泄压控制模块连接构成闭环控制，本校准装置可真实的模拟姿控发动机短时间内阀门变化产生的连续可控压力，确保测量的准确性。 |  | 有较好转化前景 | 技术许可 | 面议 |  | 航天科工 | 010-68743016
工业基础件 | 弹簧 |  | 一种基于片弹簧的小型电子元件双层减震器 | CN201610409152.6 |  | 发明申请 | 授权 | 本发明涉及一种基于片弹簧的小型电子元件双层减震器，其包括片弹簧、中间质量块、至少一个二级弹簧及用于安装待减震元件的安装板，所述安装板位于所述片弹簧的上方；所述片弹簧上设置有用于为所述二级弹簧提供形变空间的通孔，所述二级弹簧的一端安装在所述安装板的下端面上；所述中间质量块安装于所述片弹簧的下侧面上；所述二级弹簧的另一端穿过所述片弹簧上的通孔与所述中间质量块联接。其在单个减震器中实现了双层减震的效果，具有高度方向上尺寸小，质心低，可有效减小振动耦合等优点。 |  | 有较好转化前景 | 技术许可 | 面议 |  | 航天科工 | 010-68743016
工业基础件 | 传动装置 |  | 一种单向恒定力矩传动结构 | CN201510845973.X |  | 发明申请 | 授权 | 本发明提供了一种单向恒定力矩传动结构，摩擦离合装置安装在主动轮的动力输出轴上并锁紧；所述摩擦离合装置的大齿轮和压环均安装在主动轮的动力输出轴上，且压环由主动轮带动旋转；波形垫圈和止转环安装于大齿轮的安装槽内，且止转环的波浪面朝压环方向放置；压环的螺纹孔内设置有紧定螺钉，且紧定螺钉的底端与止转环的波浪面接触，压环的盲孔内还设置有与大齿轮的螺旋槽相对应的顶针组件。本发明通过调整紧定螺钉推动止转环压紧波形垫圈在大齿轮上形成摩擦力，由于大齿轮和压环之间具有相对转动的能力，此时摩擦离合装置调整起到定力矩输出的作用，当负载力矩大于该设定摩擦力矩，摩擦离合装置打滑，保护驱动电机。 |  | 有较好转化前景 | 技术许可 | 面议 |  | 航天科工 | 010-68743016
先进制造 | 测试测量 |  | 一种扩展可见光测量量程范围的方法 | CN201310606326.4 |  | 发明申请 | 授权 | 本发明属于量程扩展方法，具体涉及一种扩展可见光测量量程范围的方法。它包括：步骤一：测量标准板，测量标准光亮度Lvr和每幅图像的像素平均值；步骤二：测量目标，测量每幅图像的像素值Psumi；步骤三：计算。使用本发明的效果是：(1)在对目标模型进行不同角度的光散射测量时，避免了CCD图像饱和对测量结果的影响。(2)测量结果既考虑目标散射大面积的低散射分量，又兼顾了小面积的高反射分量。(3)扩展了可见光测量量程。(4)利用该测量方法获得数据处理结果，分析了目标模型不同的光散射分布。 |  | 有较好转化前景 | 技术许可 | 面议 |  | 航天科工 | 010-68743016
先进制造 | 光学元件 |  | 一种降低三角形反射器RCS的三角形反射器 | CN201510812943.9 |  | 发明申请 | 授权 | 本发明涉及一种降低三角形反射器RCS的三角形反射器，根据本发明的曲面三角形反射器为由三个侧面构成的直角三棱锥型结构，每个侧面均为向所述三角形反射器内部凸出的二次曲面。本发明通过将三角形反射器的三个直角三角形侧面设置为向三角形反射器内部凸出的二次曲面，能够降低三角形反射器的RCS；通过给出曲面三角形反射器的凸出因子与RCS缩减量的关系，能够为靶标设计提供理论指导。 |  | 有较好转化前景 | 技术许可 | 面议 |  | 航天科工 | 010-68743016
新材料及先进工艺应用 | 复合材料 |  | 一种用于C/SiC复合材料铣削加工的负前角铣刀 | CN201510876171.5 |  | 发明申请 | 授权 | 本发明提供一种适用于碳纤维增强碳化硅陶瓷基复合材料(C/SiC)加工的负前角铣刀，包括刀柄，所述刀柄用于安装刀片的刀颈部，所述刀颈部的两个刀片安装槽，所述刀片安装槽中的PCD刀片。采用了特定的切削角、螺旋角来降低切削时产生的轴向切削力，尽可能减少了毛刺与分层现象，同时提高了刀具的耐磨性。本方法可以提高C/SiC复合材料的加工效率和质量。 |  | 有较好转化前景 | 技术许可 | 面议 |  | 航天科工 | 010-68743016
先进制造 | 基本电气元件 |  | 电爆分离电连接器 | CN201410616731.9 |  | 发明申请 | 授权 | 一种电爆分离电连接器，包括插头和插头安装座，插头安装于插头安装座；插头第一外圆柱面的直径小于插头第二外圆柱面的直径，并且插头第一外圆柱面比插头第二外圆柱面靠近插头对接端；插头第一外圆柱面与插头第二外圆柱面之间的台阶表面、座第一内圆柱面和座第二内圆柱面之间的台阶表面、插头第一外圆柱面和座第二内圆柱面四者围成一个空腔，该空腔与所述的插头安装座上设置的电爆管的出气孔相通。根据本发明所述的电爆分离电连接器，当插头和插座分离后能够检测分离是否到位，占用空间较小，同时还具有快速锁紧功能，插头与插座可自动分离。 |  | 有较好转化前景 | 技术许可 | 面议 |  | 航天科工 | 010-68743016
先进制造 | 飞行器 |  | 折叠舵面展开测试装置 | CN201410771427.1 |  | 发明申请 | 授权 | 本发明提供一种折叠舵面展开测试装置，其包括支撑机构、光电传感器测量机构、施力机构、控制系统，所述支撑机构包括支撑框架和折叠舵面支座，所述折叠舵面支座固定在所述支撑框架上，用于安装所述折叠舵面，所述施力机构通过转接头和连杆与所述折叠舵面相连，所述光电传感器测量机构安装于所述支撑框架上，用于测试所述折叠舵面的展开和折叠的时间，所述控制系统安装于所述支撑框架，用于自动控制整个试验测量过程。本发明能够有效测试折叠舵面展开时间及展开过程中机构阻力值，判断展开过程的同步性能，以保证产品质量。 |  | 有较好转化前景 | 技术许可 | 面议 |  | 航天科工 | 010-68743016
工业基础件 | 工程元件 |  | 一种汇流条的粘接装置 | CN201510854417.9 |  | 发明申请 | 授权 | 本发明涉及一种汇流条的粘接装置，包括用于放置汇流条的本体和用于刮掉汇流条表面胶液的专用刮刀，还包括安装在所述本体上的多个压紧螺钉和垫板，所述本体为凹槽结构，所述凹槽结构底部固定有多个均匀分布且竖直设置的挡片，所述挡片垂直于所述凹槽结构的侧壁，所述挡片的高度低于所述凹槽结构的侧壁的高度。本发明的有益效果是解决了传统采用手工粘接、压紧方式产生的尺寸超差问题，并大幅提高了汇流条的粘接效率。 |  | 有较好转化前景 | 技术许可 | 面议 |  | 航天科工 | 010-68743016
工业基础件 | 制冷机 |  | 一种气液分离器 | CN201510371232.2 |  | 发明申请 | 授权 | 一种气液分离器，涉及空调技术领域，其结构包括密闭的筒体、进气管和U形出气管，进气管的进气端设于筒体外，进气管的出气端插入筒体，U形出气管内置于筒体，且U形出气管的出气端伸出筒体，通过在U形出气管的U形底部的一侧面设有紧邻的并排设置的两回油孔，两回油孔同时回油，不仅能够实现回油稳定，并且能够控制回油量，使得液体冷媒的回流量降低至稀释冷冻油的规定以下，以确保冷冻油的润滑性，同时保证压缩机内的回油量，进而可减少压缩机内运动部件的磨损，同时亦可有效防止压缩机的液击。本发明抛弃了现有技术中通过改变回油孔的孔径来改善压缩机的回油性能的理念，而通过设置紧邻并排的双回油孔来提高压缩机的回油性能。 |  | 有较好转化前景 | 技术许可 | 面议 |  | 航天科工 | 010-68743016
工业基础件 | 工程元件 |  | 可调节托环角度的托座 | CN201720789080.2 |  | 实用新型 | 授权 | 本实用新型涉及一种可调节托环角度的托座，包括托座本体和托环，托座本体上设有传动轴、支撑轮和轴承座，托环支撑放置在两个支撑轮上，传动轴支撑放置在轴承座上且轴向固定，传动轴一端设有手轮、中部为螺纹段，螺纹段上配合套有滑块，托环上固定有拨块，拨块始终卡在滑块的缝隙内。该托座能在使用时调节托环的角度，操作方便、省力。 |  | 有较好转化前景 | 技术许可 | 面议 |  | 航天科工 | 010-68743016
先进制造 | 测试测量 |  | 一种压力采集器的气压检定装置 | CN201620773327.7 |  | 实用新型 | 授权 | 本实用新型属于气压检定领域，具体涉及一种压力采集器的气压检定装置，包括：一个压力采集器，三条不锈钢管路a，一条不锈钢管路b，一条不锈钢管路c，三条不锈钢管路d，上多通转接头，下多通转接头和一个管路支架，所述压力采集器内包含八个压力传感器，其中四个相同类型的传感器通过三条不锈钢管路a和一条不锈钢管路b连接到上多通转接头，其他四个另种类型的压力传感器通过亿条不锈钢管路c和三条不锈钢管路d连接到下多通转接头，上多通转接头、下多通转接头在管路支架上呈上下两行布置。解决了传统压力采集器的气压检定装置的连接软管和快插接头长期频繁插拔，费力易损、效率低下的问题。 |  | 有较好转化前景 | 技术许可 | 面议 |  | 航天科工 | 010-68743016
先进制造 | 基本电气元件 |  | 一种用于运动对象自动接电的装置 | CN201510907227.9 |  | 发明申请 | 授权 | 本发明涉及一种用于运动对象自动接电的装置，包括基座，基座上固定安装有支架，支架上固定设置有驱动件；驱动件上固定设置有导向座，导向座底面与驱动件的安装面配合连接；下插座安装在导向座上；移动平台为是可单向或双向转动的分度台，移动平台的圆周上均匀分布有多个接电托盘；所述接电托盘包括转接板、上插座和插座架，所述转接板上固定连接有插座架，所述插座架上设置有上插座，所述上插座随移动平台的回转分度运动而运动；接电装置，接电装置可拆卸的套接在导向座上。本发明的用于运动对象自动接电的装置，可以实现对接电对象的自动化供电，供电设备与接电对象可以自动化地接触与断开，并可根据需要便捷地调整供电时间与选择接电对象。 |  | 有较好转化前景 | 技术许可 | 面议 |  | 航天科工 | 010-68743016
先进制造 | 热交换技术 |  | 一种快速开启换热器管箱的辅助结构 | CN201721805331.8 |  | 实用新型 | 授权 | 本实用新型提供一种快速开启换热器管箱的辅助结构，包括管板和与管板扣合的管箱，管箱和管板之间通过双头螺柱和螺母可分离式的固定连接，管箱的侧面固定有吊耳，活节螺栓的孔端通过销轴与吊耳相铰接，销轴端部还设置有开口销，避免销轴脱落，转臂为L型结构，活节螺栓的螺纹端与转臂的一端螺纹连接，并通过旋紧螺母旋紧固定，转臂的另一端转动设置于支撑管内，且支撑管固定于管板的外壁上，支撑管与活节螺栓相平行。以解决目前在无起吊设备或起吊设备无法进入的地方，由于管箱太重，维修和清洗管箱、换热管不便，甚至无法实现的问题。本实用新型属于换热器技术改进领域。 |  | 有较好转化前景 | 技术许可 | 面议 |  | 航天科工 | 010-68743016
先进制造 | 安全装置 |  | 用于微波暗室的翻板机构 | CN201420561798.2 |  | 实用新型 | 授权 | 本实用新型涉及机械领域，特别是一种用于微波暗室的翻板机构，能方便地打开和关闭坑道，包括：翻板架，处于微波暗室的坑道外并包括水平支架、支架上的吸波盖板和多个支腿，每个支腿铰接在支架与坑道外的基体之间；支撑结构，其包括固定在坑道底面上的底座，其包括双向螺纹丝杠和分别在丝杠两端螺纹啮合的两个螺母；和U形支撑体，其包括以下端分别连到两个螺母的两个分支、将两个分支上端相连的水平支撑轴、和穿在支撑轴上绕其旋转的支撑轮；当丝杠沿第一方向旋转时，两个螺母相向运动彼此接近使两个分支竖起，支撑轮升高将支架顶起，支架在支撑轮上滚动同时绕铰接点枢转；当丝杠反向旋转时，两个螺母反向运动彼此远离使支撑轮降低将支架降落。 |  | 有较好转化前景 | 技术许可 | 面议 |  | 航天科工 | 010-68743016
新能源与高效节能 | 发电配电装置 |  | 基于SG3526开发的频率宽范围可调变频电源 | CN201520631274.0 |  | 实用新型 | 授权 | 本实用新型公开了一种基于SG3526开发的频率宽范围可调变频电源，包括直流电源输出电路和频率控制电路；该电源主要通过SG3526发出的可调PWM，经过两组IR2110的数字电路的调制，控制开关管电路的开关，进而控制输出波形的变化的变频电源。本实用新型的内部频率宽范围可调控制电路，具有电路简单、控制精度高、抗干扰能力强、成本低和适用范围广等特点，较好的解决了单一电源对多种不同频率设备的测试和试验，大大节约试验设备的购置成本。 |  | 有较好转化前景 | 技术许可 | 面议 |  | 航天科工 | 010-68743016
先进制造 | 测试测量 |  | 可调扇形板流场畸变模拟器 | CN201610917852.6 |  | 发明授权 | 授权 | 本发明属于航空涡轮发动机技术领域，具体涉及一种航空涡轮发动机试验用进气流场畸变模拟装置，特别是指一种可调扇形板流场畸变模拟器。本发明畸变模拟器应用于发动机抗进气畸变试验和发动机逼喘试验，与现有的畸变模拟器相比，本装置具有如下优点：根据涡扇发动机的使用需求，该可调畸变模拟器采用可调扇形板方式，扇形板角度可调。该结构形式在国内为首次使用；使用机械传动来改变畸变模拟的状态，该装置的结构形式和密封性能优于目前其他形式的可调模拟器；试验效率高，一次试验可完成多个发动机进气畸变状态的试验，能够有效降低试验成本。 |  | 有较好转化前景 | 技术许可 | 面议 |  | 航天科工 | 010-68743016
先进制造 | 电气元件 |  | 一种大功率高压油箱散热装置 | CN201520398451.5 |  | 实用新型 | 授权 | 本实用新型涉及一种大功率高压油箱散热装置，包括高压油箱(1)、硬风道(2)、软风道(4)和离心风机(5)；所述高压油箱(1)四周加工有散热翅片，所述硬风道(2)罩在高压油箱(1)外部，所述硬风道(2)底端与高压油箱(1)间留有间隙，所述硬风道(2)顶端与所软风道(4)的一端连接，所述软风道(4)的另一端与离心风机(5)连接。本实用新型采用封闭的散热风道，保障经过油箱翅片的风量，散热效果明显，最大化提高油箱表面的散热效率，保障了油箱内器件在合理的温度范围内工作，且结构简单，成本低。 |  | 有较好转化前景 | 技术许可 | 面议 |  | 航天科工 | 010-68743016
先进制造 | 测试测量 |  | 一种表贴电位器测试装置 | CN201520643754.9 |  | 实用新型 | 授权 | 本实用新型公开了一种表贴电位器测试装置，包括旋转头和腔体，旋转头可上下移动地竖直连接在支架上，内设置旋转马达，下端设置有连接旋转马达输出轴的螺丝刀，支架连接在底座上，腔体上设置有放置电位器的凹槽，上端设置有盖板，固定连接在底座上，凹槽底部设置有弹簧顶针，弹簧顶针通过导线连接到测试设备，盖板设置有螺丝刀能伸入的通孔，螺丝刀下端可移动到与电位器旋钮接口处接触，旋转马达通过导线连接到控制模块，控制模块连接有角度可控按钮。本实用新型通过固定连接电位器的腔体和旋转头，通过弹簧顶针连接到测试设备，能够实现测试精度和测试效率大大提高，测试数据稳定性更好，并且弹性的弹簧顶针让电位器元器件不易损坏，连接可加可靠。 |  | 有较好转化前景 | 技术许可 | 面议 |  | 航天科工 | 010-68743016
先进制造 | 基本电气元件 |  | 基于阵列芯片式COS的尾纤输出半导体激光器 | CN201420589624.7 |  | 实用新型 | 授权 | 本实用新型是一种基于阵列芯片式COS的尾纤输出半导体激光器。该半导体激光器采用阵列芯片式COS，单个阵列芯片式COS包含4个激光二极管组成的阵列，将阵列芯片式COS固定在底座上，对阵列芯片式COS出光先统一通过快轴准直透镜FAC进行快轴整形，通过慢轴准直透镜SAC阵列，对阵列芯片式COS的各个芯片发出的光进行慢轴整形，经过慢轴准直透镜SAC再做一次慢轴整形，最后阵列芯片式COS的各芯片并排的光束合束经过准直透镜，将光聚焦进入光纤。本实用新型中4个激光二极管发出的光，能够以最简洁的方式实现合束。本实用新型省去了反射镜的耦合工序，整体工艺难度及制作时间大大降低。并且大大节省封装空间，形成紧凑的封装。 |  | 有较好转化前景 | 技术许可 | 面议 |  | 航天科工 | 010-68743016
新能源与高效节能 | 发电配电装置 |  | 一种微型平衡控制充电单元 | CN201520873168.3 |  | 实用新型 | 授权 | 本实用新型公开了一种微型平衡控制充电单元，包括AC/DC变换器、充电控制芯片U1和可调输出稳压器U2。可调稳压U2将电流采样信号经过可调输出稳压器送出恒定电流，通过可调稳压器可大大增加抗干扰能力，更使得后级电路更便于调整；充电控制芯片U1将前一级的恒定电流达到输出预置值，进行相应调整，起到控制单元与主供电电压反馈电路之间的隔离连接作用。本实用新型一种微型平衡控制充电单元电压适用范围广，充电效率高、速度快；采用微型模块化结构方式，具有体积小、重量轻、方便携带、充电电流输出稳定等特点。 |  | 有较好转化前景 | 技术许可 | 面议 |  | 航天科工 | 010-68743016
工业基础件 | 机床 |  | 一种用于铝基碳化硅材料小孔加工的镗削刀具 | CN201520987273.X |  | 实用新型 | 授权 | 本实用新型提供了一种用于铝基碳化硅材料小孔加工的镗削刀具，包括刀头、刀体和光滑过渡区。刀体材料为硬质合金，刀头材料为金刚石，刀具前角Ang2为5°～7°，刀尖角Ang6为76°～81°，主偏角Kr为93°～95°，副偏角Kr1为6°～9°，主后角Ang1为7°～10°，副后角Ang5为14°，刃倾角Ang4为8°，刀尖圆角R0.1mm～0.3mm。采用本实用新型的刀具前角Ang2为5°～7°可以增强刀具抗弯强度和韧性，提高锋利程度，有效减少切屑磨削阻力，进而降低切削热引起的变形，主后角的设计可以有效减少刀具后面的磨损，提高刀具使用寿命；主偏角Kr为93°～95°可以有效减少切削抗力，切削刃有效长度和刀尖角增大，刀具的散热情况进一步得到改善。 |  | 有较好转化前景 | 技术许可 | 面议 |  | 航天科工 | 010-68743016
工业基础件 | 模具 |  | 上模成型的热镦模具及其下杆模 | CN201520568200.7 |  | 实用新型 | 授权 | 本实用新型涉及热镦加工技术领域，尤其涉及一种上模成型的热镦模具及其下杆模。热镦模具包括对接形成成型腔的上模和下杆模，下杆模包括用于固定加热后的棒料的下杆模孔，所述下杆模孔为台阶孔，所述台阶孔包括用于与加热后的棒料的富余加热段径向尺寸相匹配的大径孔和用于容纳棒料的未加热段的小径孔。本实用新型下杆模孔的大径孔与加热后的棒料的富余加热段的径向尺寸相匹配，可有效避免棒料在加热膨胀后与模具分离时拉伤模具而造成产品外观缺陷的问题。在加工过程中棒料的未加热段与下杆模孔的小径孔间隙配合，保证了棒料头部与头部下方杆部的同轴度，减少了精加工杆部时的找正切削量，能够有效提高产品强度及疲劳性能。 |  | 有较好转化前景 | 技术许可 | 面议 |  | 航天科工 | 010-68743016
新能源与高效节能 | 发电配电装置 |  | 一种RCD型冲熔装置 | CN201420564649.1 |  | 实用新型 | 授权 | 本实用新型公开了一种RCD型冲熔装置，包括充电电路、放电电路和贮能电容C。直流电源的输出正极与充电电路和放电电路的正端相连，充电电路和放电电路的负端与贮能电容C的正极相连，贮能电容C的负极与直流电源的输出负极相连；每一路输出负载L与独立的熔断器FU串联后跨接在直流电源的输出正极和输出负极之间；输出充电电路为恒流充电电路，放电电路使用二极管Ｄ，其与贮能电容C构成放电回路。本实用新型可应用于多路负载共用一个直流电源，当其中一路出现短路后，由放电回路提供瞬时能量将熔断器熔断，从而将其分离，保证其余各路设备正常工作；其结构简单，工作稳定可靠；元器件成本低，电路性价比高；无需调试，适合批量生产。 |  | 有较好转化前景 | 技术许可 | 面议 |  | 航天科工 | 010-68743016
先进制造 | 基本电子电路 |  | 一种采用锁相环滤波原理的超宽带低相噪频率源 | CN201721751004.9 |  | 实用新型 | 授权 | 本实用新型公开了一种采用锁相环滤波原理的超宽带低相噪频率源，它包括参考晶振、参考晶振第二输出端与倍频链路输入端连接，倍频链路输出端与DDS输入端连接，DDS输出端与第二低通滤波器输入端连接，第二低通滤波器输出端与第一鉴相器参考输入端连接，第一鉴相器输出端与单刀双掷直流开关第一输入端连接，单刀双掷直流开关输出端与环路滤波器输入端连接，环路滤波器输出端与宽带VCO输入端连接，宽带VCO输出端与双定向耦合器输入端连接；解决了现有技术采用开关滤波组件滤波的方式得到频率源存在电路结构复杂及体积大等技术问题。 |  | 有较好转化前景 | 技术许可 | 面议 |  | 航天科工 | 010-68743016
新能源与高效节能 | 分离装置 |  | 一种过滤罐罐口的快速开闭方法及装置 | CN201410793554.1 |  | 发明申请 | 授权 | 本发明公开了一种过滤罐罐口的快速开闭方法及装置。该方法是将过滤罐罐口设置外翻边，同时在罐口的盖子边缘设置凸台；通过两个内弧设有卡槽的半圆卡箍从两侧卡在罐口的外翻边和盖子的凸台上；两个对称的半圆卡箍两端设有耳板，耳板上设有销孔，两个对称的半圆卡箍合拢后用两根销轴穿在半圆卡箍两端耳板的销孔内，以确保合拢的两个半圆卡箍无法分开。本发明不仅开闭快速、清洗操作方便；还具有较好的密封性，能保证整个超临界流体技术装备系统安全、正常的运行。本发明具有结构简单、操作方便、开闭快速、降低维护成本的特点。 |  | 有较好转化前景 | 技术许可 | 面议 |  | 航天科工 | 010-68743016
工业基础件 | 工程元件 |  | 一种滚珠丝杠副中丝杠螺母止转结构 | CN201620693336.5 |  | 实用新型 | 授权 | 本实用新型公开了一种滚珠丝杠副中丝杠螺母止转结构，包括滚珠丝杆副，它还包括约束螺母顺时针转动部件和约束螺母逆时针转动部件，约束螺母顺时针转动部件由第一支轴、第一转动支撑以及第一固定支柱组成，约束螺母逆时针转动部件由第二支轴、第二转动支撑以及第二固定支柱组成。本实用新型的有益效果在于通过两个支柱分别限制沿丝杠螺母轴向的顺时针和逆时针转动，能够调节一个支柱的位置来彻底限制转动自由度，当舵轴偏转一定角度后，两个固定支柱能够同时产生垂直于丝杠螺母中心线方向的径向力，解决了彻底限制丝杠螺母轴向转动自由度，同时抵消部分滚珠丝杠副承受的径向分力，提高了滚珠丝杠副的使用寿命和效率。 |  | 有较好转化前景 | 技术许可 | 面议 |  | 航天科工 | 010-68743016
新材料及先进工艺应用 | 钛合金 |  | 一种绞链式复合结构钛合金铸造浇注工装 | CN201420686013.4 |  | 实用新型 | 授权 | 本实用新型公开了一种绞链式复合结构钛合金铸造浇注工装，属于有色金属熔模精密浇注成型工艺技术领域，该钛合金铸造浇注工装，包括浇口杯、石墨浇杯、中心托座、后挡板、侧挡板、铰链、长螺栓以及楔铁；绞链式复合结构浇注工装用于钛合金精密铸造离心浇注时固定型壳，保证在0～300r/min转速下，钛合金精密铸件能稳定随离心盘旋转，金属液在离心力作用下对各个型壳各个部位完整充型。 |  | 有较好转化前景 | 技术许可 | 面议 |  | 航天科工 | 010-68743016
新能源与高效节能 | 发电配电装置 |  | 一种隔离型高精度电流均衡控制组件 | CN201621463195.4 |  | 实用新型 | 授权 | 本实用新型公开了一种隔离型高精度电流均衡控制组件，包括：电流放大电路、缓冲电路、电流均衡电路；其特征在于：所述电流放大电路的输入端与电源变换器的输出电流采样电路相连，电流放大电路的输出端与宽带隔离电路的输入端相连接，宽带隔离电路的输出端与缓冲电路的输入端相连接，缓冲电路的输出端与电流均衡电路的输入端相连接，电流均衡电路的两个输出端分别与光电隔离器的输入端和均流母线相连接，本实用新型具有控制精度高、线性度好的优点，能够有效降低工程施工难度，并实现模块化大容量输出，提高系统的可靠性与可维修性。 |  | 有较好转化前景 | 技术许可 | 面议 |  | 航天科工 | 010-68743016
先进制造 | 测试测量 |  | 一种无焊接自夹紧互连结构 | CN201521095497.6 |  | 实用新型 | 授权 | 本实用新型公开了一种无焊接自夹紧互连结构，包括绝缘的介质体和导电的信号传输媒介体，所述介质体上设置有安装通孔，所述通孔中设置有紧密固定的信号传输媒介体，所述信号传输媒介体两端延伸后分别垂直连接到测试电路板和电路板或器件。本实用新型通过绝缘介质体上的安装孔设置的紧密固定的信号传输媒介体，实现测试电路板和电路板或器件的连接，实现连接的可靠，信号传输的性能好，结构简单，较低竖直垂直高度，可实现较低的安装高度，结构更加紧凑，并可重复使用，大大提高信号传输介质体的利用率和降低设备购买成本，并且本实用新型还具有安装、拆卸方便快捷的特点。 |  | 有较好转化前景 | 技术许可 | 面议 |  | 航天科工 | 010-68743016
先进制造 | 测试测量 |  | 一种外流道式电磁流量计电极的安装结构 | CN201420715350.1 |  | 实用新型 | 授权 | 本实用新型公开了一种外流道式电磁流量计电极的安装结构，包括高压密封塞；高压密封塞一端设有外螺纹，外螺纹与密封接头上的螺纹孔螺接，密封接头经连接螺栓与测量管连接，测量管上设有电极，电极经电极信号线与高压密封塞连接。本实用新型具有以下特点：测量管上无需再开孔安装电极，提高了测量管的整体强度。电极无需再通过测量管上的安装孔来进行安装和密封，简化了该部分的结构，降低了生产装配难度。电极与测量管处无密封环节，无需再采用等压舱式密封结构或其它复杂的密封结构，降低了生产和后续维修的难度。电极与测量管处无密封环节，提高了仪器现场使用的可靠性。本实用新型适用于油田井下外流道式电磁流量计电极的安装。 |  | 有较好转化前景 | 技术许可 | 面议 |  | 航天科工 | 010-68743016
新材料及先进工艺应用 | 输送、包装、贮存 |  | 一种工字轮涨紧机构 | CN201520135165.X |  | 实用新型 | 授权 | 本实用新型公开了一种工字轮涨紧机构，包括圆柱形的固定座，固定座顶端固接有若干块扇形且等距间隔布置的安装板，固定座侧壁沿圆周开有数量与安装板相同的矩形腔，每块安装板两侧边缘均固接有立板，相邻两块立板之间安装有转轴；每根转轴上均铰接一块7字形的摆臂，摆臂中部开有铰接孔，转轴插在该铰接孔内，每个矩形腔内安装一块弧形的顶板，顶板内侧设有两块平行的支板，支板之间安装有铰接轴，通过铰接轴将顶板铰接在摆臂底端；固定座中部还安装有驱动摆臂摆动的驱动单元。本实用新型能在快速收线过程中确保工字轮与定位套有较好的同轴度，减小振动和噪声，提高钢丝的排布质量，同时提高安全性能。 |  | 有较好转化前景 | 技术许可 | 面议 |  | 航天科工 | 010-68743016
先进制造 | 测试测量 |  | 一种质量特性测量辅助夹具 | CN201420788648.5 |  | 实用新型 | 授权 | 本实用新型提供了一套质量特性测量辅助夹具，包括固定平台、托架组件、卡环连杆组件，该质量特性测量夹具定位插销提高测量过程的定位精度改变以往人工调整位姿的工作模式，同时由调节连杆连接的一体形式卡环支撑方式减小了测量时卡环自身扰动、晃动引起的测量误差，一体式卡环连杆组件前后卡环的开关、闭合同步进行保证了被测产品装夹固定的一致性，间接保证了反复测量的重复性，同时通过调节托架组件在平行导轨上的固定位置可适应不同长度支撑要求，调节卡环连杆组件内支撑垫块的尺寸可适应不同直径的支撑要求，在一定外型范围内适应不同型号产品的测量需求。 |  | 有较好转化前景 | 技术许可 | 面议 |  | 航天科工 | 010-68743016
先进制造 | 基本电气元件 |  | 一种机械自锁式加速度开关 | CN201720874552.4 |  | 实用新型 | 授权 | 本实用新型涉及一种机械自锁式加速度开关，包括壳体、静触头装置、动触头装置、弹簧A以及自锁块，静触头装置与壳体的一端连接，壳体的另一端设有动触头装置，动触头装置与壳体滑动连接，弹簧A的一端与静触头装置连接，弹簧A的另一端与动触头装置连接，动触头装置上设有容纳腔室，自锁块容纳于容纳腔室内并与壳体接触，壳体上设有凹槽；使用本实用新型的技术方案，利用灭火弹发射时产生的动力驱动动触头装置朝着静触头装置的方向运动，在使弹簧A压缩的同时使动触头与静触头连接导通，当弹簧A释放时，使自锁块的部分从容纳腔室内进入壳体上的凹槽内，使动触头与静触头之间始终保持可靠导通，并延长了电路导通时间。 |  | 有较好转化前景 | 技术许可 | 面议 |  | 航天科工 | 010-68743016
工业基础件 | 机床 |  | 一种可调节夹具 | CN201620669354.X |  | 实用新型 | 授权 | 本实用新型提出一种可调节夹具，包括底座、固定夹持部和活动夹持部，固定夹持部和活动夹持部均固定于底座上，活动夹持部可沿底座水平移动，固定夹持部包括固定连接件和固定夹持件，固定连接件底部与底座的一端相连，固定夹持件的外侧端与固定连接件相连，活动夹持部包括活动夹持件、螺杆和螺母，螺母竖直固定于底座的另一端相连，螺杆与螺母相配置，螺杆的内侧端与活动夹持件的外侧端相连。本实用新型可根据所夹零件大小进行调节，使用范围广，通用性强。 |  | 有较好转化前景 | 技术许可 | 面议 |  | 航天科工 | 010-68743016
先进制造 | 测试测量 |  | 一种空间多配合面检具 | CN201621083030.4 |  | 实用新型 | 授权 | 本实用新型提供一种空间多配合面检具，解决应用卡尺、高度尺等常规检具无法检查空间多配合面尺寸的难题，主要包括：紧固螺钉、2个轴承、主体座、2个半轴承座、调心旋钮、定心仿形检块、外翼面仿形检尺、滑杆、堵板、标尺、锁定旋钮、调高组件。引用实际装配基准确定理论平面并实现快速复位定心，模拟装配状态，通过仿形检块、仿形检尺对空间各装配面进行检查，根据预设基准刻度得出检验结论。提供了一种设计合理、可单人完成操作并可应用于生产多个环节的检验器具。实现导轨基材加工前、加工中余量情况的侦测，并用于加工后多个配合面尺寸的合格性验证，同时具有方便、快速、准确、可靠的特点。 |  | 有较好转化前景 | 技术许可 | 面议 |  | 航天科工 | 010-68743016
新材料及先进工艺应用 | 输送、包装、贮存 |  | 一种可固液分离的广告垃圾箱 | CN201520636336.7 |  | 实用新型 | 授权 | 本实用新型涉及环保用品领域，尤其涉及一种可固液分离的广告垃圾箱，该垃圾箱可以实现固液分离，且能够起到宣传媒体的作用。其结构包括箱体和箱盖，所述的箱体内设有一斜板，所述的斜板将箱体分隔为上下两个腔体，所述的斜板上设有通孔；所述的箱体的侧面固定设有上开口的透明盒体；所述的箱体的底部设有排水口，所述的排水口与排水管相连，所述的排水管通过固定于箱体侧面的管卡固定住；所述的箱盖通过一转轴固定于箱体的上沿，所述的箱盖的边缘还固定设有一圈橡胶套；所述的箱体的底部设有万向轮。本实用新型的一种可固液分离的广告垃圾箱，操作简单，使用方便，适用于多种场所。 |  | 有较好转化前景 | 技术许可 | 面议 |  | 航天科工 | 010-68743016
先进制造 | 测试测量 |  | 温度试验箱校准布点装置 | CN201420610466.9 |  | 实用新型 | 授权 | 本实用新型公开了一种温度试验箱校准布点装置，包括伸缩杆装置（1）和夹具装置（3），所述伸缩杆装置（1）底端设置压紧装置（2），伸缩杆装置（1）为可伸缩的杆状，所述夹具装置（3）可分离地连接在伸缩杆装置（1）上。本实用新型采用可伸缩的伸缩杆装置（1）、压紧装置(2)和可分离的夹具装置（3），上下滑动伸缩杆可以调节长度，压紧装置对整个伸缩杆部分通过弹簧机构的作用压紧，伸缩杆夹具对传感器位置进行轴向精确定位，传感器夹具固定温度传感器，不造成温度传感器的连接线损坏，整套装置简单轻巧，经济实用，实现传感器布点精确、效率高、传感器不易损坏、操作简单。 |  | 有较好转化前景 | 技术许可 | 面议 |  | 航天科工 | 010-68743016
先进制造 | 测试测量 |  | 一种片簧压力检测装置 | CN201621360051.6 |  | 实用新型 | 授权 | 本实用新型提供的一种片簧压力检测装置；包括底座、固定装置、测量装置、定位组件、侧板，本实用新型采用测力计进行检测的传统检测方法改为采用电子称进行检测，输出方式采用数显电子屏进行显示，读取直观，判断准确；采用双向分型结构对片簧进行装夹固定，装夹部位采用弹性装置对片簧进行保护，可以避免装卸过程中片簧变形，且有效地提高装卸效率；对限位滑动的部位采用低阻力(接近无阻力)的结构进行限位滑动，以保证检测准确。 |  | 有较好转化前景 | 技术许可 | 面议 |  | 航天科工 | 010-68743016
先进制造 | 弹药 |  | 一种舵机用可两次折叠式舵片组件 | CN201721369096.4 |  | 实用新型 | 授权 | 本实用新型提供了一种舵机用可两次折叠式舵片组件，包括舵机输出轴、安装座、复位弹簧、支撑杆、舵片和顶针；所述安装座设置在舵机输出轴的一端，安装座、支撑杆、舵片依次连接，复位弹簧绕装在支撑杆上，安装座、复位弹簧、支撑杆、舵片构成舵片组件；本实用新型基于需求及实际情况，设计了一种新型的可两次折叠的舵片组件，舵片组件采用两次收舵的方式，合理的利用舵舱整体周向体积，使舵片组件在未工作时，能折叠收放在弹筒内。 |  | 有较好转化前景 | 技术许可 | 面议 |  | 航天科工 | 010-68743016
先进制造 | 电热装置 |  | 一种LED灯恒流驱动电源 | CN201720874523.8 |  | 实用新型 | 授权 | 本实用新型涉及一种LED灯恒流驱动电源，包括整流电路、多个与整流电路并联连接的铝电解质电容器、与铝电解质电容器连接的放电电路、与放电电路连接的LED恒流驱动电路，整流电路的输入端分别与输入电源的火线和零线连接，铝电解质电容器的正极与整流电路输出端正极连接，铝电解质电容器的负极与整流电路输出端负极连接；使用本实用新型的技术方案，使用由多个铝电解电容器组成的滤波电路对驱动电源中的纹波进行滤除，铝电解电容器具有容量大、耐高温性能好、使用寿命长等特点，大大提高了LED驱动电源整体的使用寿命，使LED灯具保持稳定点亮，在保持中的亮度条件下，降低了LED出现闪烁的概率。 |  | 有较好转化前景 | 技术许可 | 面议 |  | 航天科工 | 010-68743016
工业基础件 | 机床 |  | 一种井下丢手装置 | CN201620314138.3 |  | 实用新型 | 授权 | 本实用新型公开了一种井下丢手装置，该装置包括将封堵密封段送至井下封堵处的投送仪器和丢手后留在封堵处的封堵密封段两部分；所述投送仪器底端设有拉杆槽，拉杆槽顶部设有卡口，卡口与投送仪器的轴线垂直设置；投送仪器内设有电机，电机轴从投送仪器底端伸出；所述封堵密封段顶端设有连杆槽，连杆槽内设有滑块；封堵密封段的连杆槽以下部分为管状，管内设有推块，推块上设有滑槽，推块中心设有螺纹孔，螺纹孔与螺杆螺纹连接形成螺纹副连接方式；螺杆顶端设有连接键，连接键与电机轴底端的连接槽传动连接；螺杆和电机轴外套有压簧。本实用新型采用电控方式完成丢手过程，控制精确，丢手快捷、准确、可靠。 |  | 有较好转化前景 | 技术许可 | 面议 |  | 航天科工 | 010-68743016
先进制造 | 测试测量 |  | 一种基于PXI的电缆网导通绝缘自动测试系统 | CN201720600294.0 |  | 实用新型 | 授权 | 本实用新型提供了一种基于PXI的电缆网导通绝缘自动测试系统，包括便携式PXI机箱组合、继电器转接组合、程控绝缘测试仪、打印机、测试电缆等。其中，便携式PXI机箱组合包含PXI嵌入式控制器、多路复用器模块、继电器驱动模块、数字万用表模块和键盘显示器组合等，继电器转接组合包含耐高压继电器板、电源模块和测试电缆转接盒等。PXI嵌入式控制器是整个自动测试系统的控制中枢，通过控制2块多路复用器模块实现导通待测点切换，并控制数字万用表模块实现电缆网无源导通测试；通过控制3块继电器驱动模块和1块多路复用器模块实现绝缘待测点切换，并控制程控绝缘测试仪实现电缆网绝缘测试功能。 |  | 有较好转化前景 | 技术许可 | 面议 |  | 航天科工 | 010-68743016
先进制造 | 基本电子电路 |  | 一种高精确4～20mA转换成±10V的电流电压转换模块 | CN201621081512.6 |  | 实用新型 | 授权 | 本实用新型公开了一种高精确4～20mA转换成±10V的电流电压转换模块，包括电流?电压转换部分、反相器抗干扰部分、减法电路部分、电压信号差动放大部分，电流?电压转换部分将输入的4~20mA电流信号转化为?2V～?10V电压信号，再由反相器抗干扰部分转换为?2V～?10V电压信号，减法电路部分与反相器抗干扰部分作“减法运算”后产生?4V～+4V电压信号，电压信号差动放大部分将?4V～+4V的电压信号差动放大2.5倍，输出?10V～+10V的电压信号，本实用新型具有输出精确度高、对应线性度好、电路形式简单、可靠性高等优点，可作为DC伺服电动机电路的接口、记录仪转换器、检测接口电路等使用。 |  | 有较好转化前景 | 技术许可 | 面议 |  | 航天科工 | 010-68743016
工业基础件 | 机床 |  | 一种钻孔专用工装 | CN201620913482.4 |  | 实用新型 | 授权 | 本实用新型公开了一种钻孔专用工装，所述钻孔专用工装设置有定位基准面和引导孔，所述钻孔专用工装中间部分设置有供待加工工艺堵头的头部插入的沉槽，所述沉槽内设置有用于定位支撑所述工艺堵头的凸块，所述沉槽内设置有用于避让所述引导孔轴向延伸的让位空间。所述钻孔专用工装在使用时，将工艺堵头的头部插入到所述沉槽中，所述凸块插入到所述工艺堵头头部上的一字槽中，然后将钻头对准所述钻孔工装上的引导孔，钻进所述工艺堵头，即能完成所述工艺堵头上孔的加工。使用所述钻孔专用工装能解决所述工艺堵头上加工孔困难、效率低的问题。 |  | 有较好转化前景 | 技术许可 | 面议 |  | 航天科工 | 010-68743016
先进制造 | 测试测量 |  | 一种导引头的振动工装 | CN201520981114.9 |  | 实用新型 | 授权 | 本实用新型公开了一种导引头的振动工装，包括：工装上板（2）和工装下板（3）；其特征在于还包括：工装夯条（1）和工装压块（4）。通过合理设计增加工装夯条（1）安装台阶面，实现导引头垂直装配，使得导引头四个方向工装夯条（1）上的螺钉受力均匀，防止钢丝螺套损坏，减少导引头工装夯条（1）外表面与工装之间的摩擦，保护导引头涂覆层表面。这种振动工装使用安装合理，保护导引头振动试验装配和振动试验过程中破坏导引头测试基准和导引头夯条钢丝螺套以及导引头涂覆面等问题。 |  | 有较好转化前景 | 技术许可 | 面议 |  | 航天科工 | 010-68743016
先进制造 | 测试测量 |  | 一种无轴式一维转台 | CN201520641897.6 |  | 实用新型 | 授权 | 本实用新型涉及一种无轴式一维转台, 包括：台面、电机、减速器、底座，其特征在于，还包括：转盘轴承、小齿轮。其中，底座是一个上端设置有通孔的中空结构；转盘轴承的外圈侧壁与底座上端通孔的内侧固定连接，且转盘轴承的轴线与底座上端通孔的轴线重合；台面与转盘轴承的内圈上端面固定连接；电机、减速器设置于中空结构内，电机的输出端与减速器的输入端固定连接；小齿轮固定地设置在减速器的输出端，小齿轮与转盘轴承内圈上的内齿相啮合。根据本实用新型的无轴式一维转台，较好的解决了现有一维转台的安装、拆卸、调试、维修困难等问题。 |  | 有较好转化前景 | 技术许可 | 面议 |  | 航天科工 | 010-68743016
先进制造 | 起重设备 |  | 可调节的支撑装置 | CN201720789098.2 |  | 实用新型 | 授权 | 本实用新型涉及一种可调节的支撑装置，包括架体，架体上设有轨道、能够垂直于轨道移动的移动平台和用于操作移动平台移动的移动手轮，轨道上设有从中部一分为二的V型的支撑座，支撑座的两部分均能沿轨道直线移动，移动平台上设有升降机构和用于操作升降机构升降的升降手轮，升降机构的活动端设有V型的辅助支撑座。该装置能调节支撑面的大小，调整辅助支撑座的水平位置和高度，便于适应不同支撑件的支撑要求。 |  | 有较好转化前景 | 技术许可 | 面议 |  | 航天科工 | 010-68743016
工业基础件 | 工程元件 |  | 一种螺纹防粘扣的结构 | CN201720767976.0 |  | 实用新型 | 授权 | 本实用新型公开了一种螺纹防粘扣的结构，包括连接头（1）和连接管（4），从连接头（1）外圆由外至内依次设有密封槽、外螺纹和定位槽，连接头（1）上的外螺纹与铜螺母（3）螺纹连接，连接头（1）上的定位槽与铜螺母（3）上的定位台阶配合连接，连接头（1）上的密封槽内设有O型圈（2），铜螺母（3）上设有外螺纹，铜螺母（3）上的外螺纹与连接管（4）上的内螺纹连接。本实用新型同时解决了两不锈钢螺纹连接时的粘扣、耐压和强度问题。 |  | 有较好转化前景 | 技术许可 | 面议 |  | 航天科工 | 010-68743016
新能源与高效节能 | 石油装备 |  | 一种变压器引线结构 | CN201620162014.8 |  | 实用新型 | 授权 | 本实用新型公开了一种变压器引线结构。包括变压器骨架（1），变压器骨架（1）的底板（4）上设有变压器引脚（2）；其特征在于：变压器引脚（2）的形状为柱状，柱状的外柱面设有凸台（3）；凸台（3）镶嵌在变压器骨架（1）的底板（4）内，缠绕在变压器骨架（1）上的变压器线圈（5）两端的引线（6）焊接在变压器引脚（2）露出底板（4）顶面的焊盘（7）上。本实用新型通过对变压器引脚的结构改进，可防止在变压器震动时变压器引脚被拉脱，从而损坏石油监测设备监测电控柜，影响到油田正常生产的问题。 |  | 有较好转化前景 | 技术许可 | 面议 |  | 航天科工 | 010-68743016
先进制造 | 基本电气元件 |  | 一种排列组合式电连接器 | CN201721735095.7 |  | 实用新型 | 授权 | 本实用新型涉及一种排列组合式电连接器，包括电连接器本体，电连接器本体由多个绝缘体并列地紧靠在一起组成，每个绝缘体上均安装有至少一个接触体，每个绝缘体的外侧面上均设有连接结构，其中任意相邻两个绝缘体之间通过连接结构套合连接；采用本实用新型的技术方案，电连接器由接触件与绝缘体组件作为最基本的功能部件按照任意的排列组合方式组装而成，安装简单，操作方便，使这种电连接器有利于适用于各种电气连接的场合，同时，这种标准化的接触件与绝缘体的组件，大大缩短了设计周期，降低了制造成本，当电连接器使用后，相应的制造模具和设备可继续使用，而无需重新更换，延长了这些制造模具和设备的使用寿命。 |  | 有较好转化前景 | 技术许可 | 面议 |  | 航天科工 | 010-68743016
新材料及先进工艺应用 | 复合材料 |  | 一种在复合材料舱体内安装金属支架的方法 | CN201610721136.0 |  | 发明授权 | 授权 | 本发明公开了一种在复合材料舱体内安装金属支架的方法，首先在复合材料舱体上，根据金属支架的安装位置加工金属支架安装孔；其次以复合材料舱体的前端面作为安装基准面，将支架定位工装的基准定位件与复合材料舱体的前端面固定连接；然后以基准定位件为安装基准，将支架定位工装的支架定位件与基准定位件固定连接；将多个金属支架分别装入复合材料舱体内的指定位置，将金属支架固定在支架定位件上；用复合材料上已经加工好孔来配加工各金属支架上的安装孔；拆掉支架定位工装，将金属支架装入复合材料舱体内。本发明能够在复合材料舱体内壁成形精度不需完全保证的情况下，实现金属支架的准确安装，工艺方法简单，装配质量易于保证。 |  | 有较好转化前景 | 技术许可 | 面议 |  | 航天科工 | 010-68743016
先进制造 | 测试测量 |  | 一种扭矩板子检定仪检定装置 | CN201521051891.X |  | 实用新型 | 授权 | 本实用新型公开了一种扭矩板子检定仪检定装置，包括标准扭矩仪所述标准扭矩仪一端固定连接下扭转盘，另一端固定连接上扭转盘，所述下扭转盘侧面设置有手柄，所述上扭转盘下侧面中部设置有六方转接杆，所述六方转接杆向下穿过标准扭矩仪内孔，可分离地连接可换转接头一端，所述可换转接头另一端连接到被检扭矩板子的连接孔。本实用新型通过标准扭矩仪测定扭矩板子，读取标准扭矩仪的数据，比对标准扭矩仪和扭矩板子的数据，即可实现扭矩板子的检定，从而了解扭矩板子的误差，该设备结构简单，成本低，操作方便，简单数据精度高，检定可靠性高，保障扭矩扳子检定仪在生产试验中测试数据的准确可靠，本实用新型还具有装拆操作使用方便的特点。 |  | 有较好转化前景 | 技术许可 | 面议 |  | 航天科工 | 010-68743016
先进制造 | 起重设备 |  | 一种低散射载体的吊装架 | CN201620471620.8 |  | 实用新型 | 授权 | 本实用新型公开了一种低散射载体的吊装架，包括吊架主体、吊环、吊架横臂。吊架主体为框架结构，由长方形框及4条等长的竖直臂构成，竖直臂对称设置在长方形框的四个角上，以吊架主体工作时的竖直中心面为对称面，竖直臂位于长方形框所在平面的同一侧，且与平面垂直，竖直臂的下端设有与吊架横臂连接的连接孔；吊环竖直固定在所述长方形框的四个角上，与竖直臂分立于长方形框所在平面的两侧；吊架横臂对称安装在所述竖直臂的下端，以吊架主体工作时的竖直中心面为对称面，吊架横臂与竖直臂间角度可调，调整吊架横臂与竖直臂间角度为直角时可实现吊装架对低散射载体的吊装与运输功能，调整吊架横臂与竖直臂共线时可实现吊装架的卸载功能。 |  | 有较好转化前景 | 技术许可 | 面议 |  | 航天科工 | 010-68743016
工业基础件 | 机床 |  | 一种改进型染缸 | CN201620476411.2 |  | 实用新型 | 授权 | 一种改进型染缸，包括缸体、缸盖、染液进口和染液出口，所述缸体中靠近底部的位置设有隔板，所述隔板上设有若干个通孔和一个中心通孔，所述中心通孔上设有贯通的中心管路，所述中心管路的顶部设有中心出水口；所述通孔上设有内置缸体，所述内置缸体的侧壁上分布有透水孔，所述通孔的内壁上设有限位件，内置缸体的底板上设有安装孔；所述内置缸体中设有与通孔匹配的管路，所述管路顶端设有出水口，所述内置缸体顶部设有内置缸盖，所述管路为可拆卸的结构，其与底板之间设有聚四氟乙烯垫片。本实用新型具有以下有益效果：1）本实用新型在染缸中设置内置缸体，保证了面料之间不会互相纠缠打结；2）面料的浸湿过程更加快速均匀，染色效果好。 |  | 有较好转化前景 | 技术许可 | 面议 |  | 航天科工 | 010-68743016
先进制造 | 基本电气元件 |  | 一种压接型印制电路板插座压接装置 | CN201720949819.1 |  | 实用新型 | 授权 | 一种压接型印制电路板插座压接装置，包括台虎钳、主压接块以及让位压接块，主压接块与让位压接块的压接面上设有插孔，主压接快与让位压接块分别固定于台虎钳的两个钳口上，通过本实用新型的实施，可以防止由于压力持续升高造成对接插件本体以及印制板的损伤，此外，本实用新型所涉及的压接型印刷电路板插座压接装置结构简单、易于实现，便于在压接型印刷电路板插座压接工作中大量推广。 |  | 有较好转化前景 | 技术许可 | 面议 |  | 航天科工 | 010-68743016
新材料及先进工艺应用 | 输送、包装、贮存 |  | 一种可循环利用防漏酒瓶盖 | CN201620130299.7 |  | 实用新型 | 授权 | 本实用新型涉及瓶盖生产技术领域，特别涉及一种可循环利用防漏酒瓶盖，包括盖体，盖体包括盖顶，盖顶的下表面沿径向由内往外依次设置有内圆环体和外圆环体，外圆环体的内壁设置有内螺纹，内圆环体的外壁沿轴向设置有若干个凸环，盖顶的外圆壁沿圆周方向设置有若干个凹槽。在使用本实用新型时，瓶口一端伸入内圆环体和外圆环体围成的腔体中，通过内螺纹和凸环与瓶口紧密接触，形成过盈配合，使盖体与瓶口密封性更好可以保证酒的品质，而且该结构极大地减轻封盖难度，不需专门培训便可以将酒缸的瓶口密封起来，缩短生产周期，提高生产效率；同时可以实现重复使用，避免资料浪费。本实用新型具有结构简单，设置合理，制作成本低等优点。 |  | 有较好转化前景 | 技术许可 | 面议 |  | 航天科工 | 010-68743016
新材料及先进工艺应用 | 3D打印 |  | 一种压电喷墨头 | CN201721479541.2 |  | 实用新型 | 授权 | 本实用新型公开了一种压电喷墨头，包括鲁尔接头、压电陶瓷片、微流道腔体、喷嘴、驱动器、加热管，鲁尔接头安装在微流道腔体侧面，压电陶瓷片嵌入在微流道腔体底部，喷嘴安装在微流道腔体底面，加热管嵌入在微流道腔体内部，驱动器安装在微流道腔体顶部，通过微流道腔体的倒V型料腔结构和U型微流道排气孔，以解决传统压电喷墨头工作过程中的排气难问题，通过涂覆疏水材料、加热喷嘴等方式提高喷墨头内墨水流动性，以解决喷墨打印粘度低无法适应3D打印的问题；另外，本装置结构简单，成本低。 |  | 有较好转化前景 | 技术许可 | 面议 |  | 航天科工 | 010-68743016
新能源与高效节能 | 发电配电装置 |  | 一种自激变换器 | CN201420719868.2 |  | 实用新型 | 授权 | 本实用新型提供了一种自激变换器，包括原边回路、副边的整流滤波电路、反馈回路和起动电阻Rg，本实用新型具有输入输出隔离、输出电压稳定、电路简单、可靠性高等特点，解决了星用开关电源中隔离型辅助电源的设计问题，减小了星用开关电源的体积和重量，该电源也可用做功率桥上管驱动的辅助电源。 |  | 有较好转化前景 | 技术许可 | 面议 |  | 航天科工 | 010-68743016
先进制造 | 测试测量 |  | 一种薄壁筒体圆度检具 | CN201420531758.3 |  | 实用新型 | 授权 | 本实用新型提供了一种薄壁筒体圆度检具，能够解决测量大尺寸薄壁筒体内壁圆度的问题。该检具包括主梁，2个端板，2个外连接环和吊环螺钉，主梁为铝合金管件，端板为内有加强筋的圆环状铝合金板，外连接环为内有阶梯的金属圆环，便于从外侧扣入端板，端板和外连接环径向有相配合的螺栓安装孔；端板焊接在主梁两端，两端板平行且端板与主梁同轴，外连接环通过螺栓组件固定装卡在端板外圆环面，吊环螺钉固定连接在端板的板面两侧，用于安装吊钩，拖吊检具。使用时，首先将检具缓缓从筒体一端导入，在另一端借住吊环螺钉将筒体检具拉出，将检具调整180°，然后重复上述动作，如果检具能够顺利通过，即可证明该筒体内壁圆度符合要求。 |  | 有较好转化前景 | 技术许可 | 面议 |  | 航天科工 | 010-68743016
先进制造 | 测试测量 |  | 霍尔效应数字开关测试装置 | CN201621382370.7 |  | 实用新型 | 授权 | 本实用新型公开了一种霍尔效应数字开关测试装置，包括磁场发生装置、稳压电源、测试适配器和结果测试仪器，其中，所述测试适配器由印制电路板和夹具组成，用于实现被测霍尔效应数字开关与本测试装置的电气连接；所述磁场发生装置通过磁信号与霍尔效应数字开关联接；所述稳压电源与测试适配器印制电路板上的霍尔效应数字开关输入端连接，以为霍尔效应数字开关提供电源；所述结果测试仪器与测试适配器印制电路板上霍尔效应数字开关的输出端连接。本实用新型提高了霍尔效应数字开关的测试效率和测试结果精度，并且本测试装置具有性能可靠，测试方便快捷等优点，可实现霍尔效应数字开关主要特性的全参数测试。 |  | 有较好转化前景 | 技术许可 | 面议 |  | 航天科工 | 010-68743016
新能源与高效节能 | 发电配电装置 |  | 一种用于高温井内作业的电源 | CN201620880620.3 |  | 实用新型 | 授权 | 本实用新型提供一种用于高温井内作业的电源，该电源包括热电器件和整流稳压板，热电器件的输出端与整流稳压板通过导线相连，整流稳压板的输出端连有插座。以解决高温井测试设备以电池为工作电源的用电场合电力受限，就地利用热能发电弥补电力不足，提高能源综合应用，确保正常的高温井连续测试需求。本实用新型属于电源拓宽应用技术领域。 |  | 有较好转化前景 | 技术许可 | 面议 |  | 航天科工 | 010-68743016
工业基础件 | 机床 |  | 一种圆筒状零件内壁凸起特征清根工装 | CN201520984934.3 |  | 实用新型 | 授权 | 本实用新型提供了一种圆筒状零件内壁凸起特征清根工装，用于圆筒状零件内壁安装设备的凸起异型特征清根，保证零件被清根部位加工的一致性，避免仪器设备与圆筒状零件内壁未清根部位的干涉，确保安装顺利、质量可靠。圆筒状零件内壁凸起特征清根工装由连接螺杆、锁紧螺母和异型自找正清根电极组成，连接螺杆一端为光杆，一端为螺杆，光杆端与电火花机床主轴相连，螺杆端与异型清根自找正电极上的螺孔相连，通过锁紧螺母实现连接螺杆与异型清根自找正电极锁紧。本方法通过电火花机床完成圆筒状零件内壁任何突起特征的清根，且电极上设计有找正平面，方便电极和产品找正，实现圆筒状零件内壁异型特征精确清根，由机械代替手工，实现快速精确打磨。 |  | 有较好转化前景 | 技术许可 | 面议 |  | 航天科工 | 010-68743016
先进制造 | 测试测量 |  | 一种平衡机构 | CN201621057224.7 |  | 实用新型 | 授权 | 本实用新型属于惯性测量技术，具体公开了一种平衡机构，包括框架和固定摄于框架上的两个安装支耳，两个安装支耳位于框架上的同一水平高度；所述的安装支耳包括连接面板和安装面板，且两者相互垂直，所述的连接面板上加工有螺钉孔，安装面板上加工有螺钉孔，所述的连接面板通过销钉和紧固螺钉与框架固定，所述的安装面板通过螺钉与平衡机大梁固定。框架的同一水平高度上安装两个安装支耳，框架与两个安装支耳组成的整体相对于框架的中心对称，重量沿水平两坐标轴对称。这样布置理论上避免了结构重量对平衡机测量的干扰。 |  | 有较好转化前景 | 技术许可 | 面议 |  | 航天科工 | 010-68743016
新材料及先进工艺应用 | 材料分析 |  | 带收杯装置的检测机 | CN201621346522.8 |  | 实用新型 | 授权 | 本实用新型公开了带收杯装置的检测机，其特征在于：包括送杯装置、第一分度盘、第二分度盘和收杯装置，第一、第二分度盘左右并排排列设置并作相反方向的分度转动，第一分度盘上圆周均布设有四个套杯凹模，第一分度盘的正上方设有所述的送杯装置，对应第一分度盘设有杯口检测镜头，第二分度盘上圆周均布设有四个套杯凸模，第二分度盘的正下方设有所述的收杯装置，对应第二分度盘设有杯底检测镜头。本实用新型可实现纸杯杯口、杯底的快速检测，并将检测合格的纸杯进行堆叠后自动送出，结构简单。 |  | 有较好转化前景 | 技术许可 | 面议 |  | 航天科工 | 010-68743016
工业基础件 | 机床 |  | 一种航空航天系统舵机性能自动测试装置 | CN201420740050.9 |  | 实用新型 | 授权 | 本实用新型公开了一种航空航天系统舵机性能自动测试装置，它包括被测舵机（4），力矩提供器（8）通过轴（5）与被测舵机（4）连接，在轴（5）上安装有角度传感器（6）和力矩传感器（7），角度传感器（6）、力矩传感器（7）、力矩提供器（8）和被测舵机（4）分别与控制器（1）导线连接，解决了现有技术采用电机及齿轮箱来加载所需大小的力矩和采用人工手动反复改变电机转动方向来测试舵机性能存在的力矩加载时间长、精度差、转动位置测量精度差、无法实现转动位置自动测量和手动改变力矩方向工作量大等问题。 |  | 有较好转化前景 | 技术许可 | 面议 |  | 航天科工 | 010-68743016
先进制造 | 电机 |  | 一种新型转子磁钢油路结构 | CN201520677889.7 |  | 实用新型 | 授权 | 本实用新型公开了一种新型转子磁钢油路结构，包括磁钢及与磁钢相连的转子轴，所述转子轴内部设置有转子内腔，所述转子内腔远离磁钢一端为进油端，靠近磁钢一端为出油端，所述出油端沿转子轴圆周方向均匀布置有若干个出油口，所述出油口至少为三个均布在转子轴的出油端上，所述出油口向进油端倾斜。本实用新型通过将转子内腔设置成阶梯状结构，并在出油端均匀布置有出油口，使电主轴电机转子磁钢冷却方式得到了有效的改善，冷却效果明显，同时制造工艺简单，可操作性强，有效解决了转子磁钢的冷却问题。 |  | 有较好转化前景 | 技术许可 | 面议 |  | 航天科工 | 010-68743016
工业基础件 | 机床 |  | 一种可调整装夹力的金属窗框类零件铣加工工装 | CN201420348385.6 |  | 实用新型 | 授权 | 本实用新型提供了一种窗框类零件铣加工工装，将窗框固定在工作台上，工装包括内撑结构件和外挤结构件两部分，内撑结构件为与窗框外形匹配的支撑板，外挤结构件为斜楔结构，并通过内撑结构件上的锥形孔和外挤结构的斜楔结构，实现对内撑力及外挤力的调节，本工装使零件能在均匀对称力的作用下完全固定在工作台上，并且可以根据零件加工时实际情况调整装夹挤紧力，改善装夹状况，减小零件变形，提高了零件的加工质量和精度，并且这种工装降低了装夹的难度，同时在一次加工中不需要变动工装装夹位置，一次装夹即可加工一面，提高了零件的加工效率。 |  | 有较好转化前景 | 技术许可 | 面议 |  | 航天科工 | 010-68743016
工业基础件 | 机床 |  | 一种舵面零件型面翻转铣工装 | CN201420351700.0 |  | 实用新型 | 授权 | 本实用新型提供一种舵面零件型面翻转铣工装，包括底座、支撑块、支撑座、芯轴、定位环和压板，底座固定在数控铣床工作台上，支撑块通过螺钉和销钉对称固定到底座长度方向两侧，支撑座一侧面设置芯轴导向孔，通过螺钉和销钉对称固定到底座宽度方向两侧，芯轴从一侧导向孔穿过定位环与零件通孔，穿过另一侧导向孔后通过螺母固定到支撑座上，压板通过调节螺钉固定到底座上，与支撑块相对应放置。被加工工件带有孔的一侧通过芯轴固定在支撑座上，另一侧用支撑块支撑，并用压板压紧，工装可实现舵面、弹翼等具有对称型面，中心面带有通孔的零件型面的加工，且装卡方便，能够保证零件型面的一致性，有效降低辅助装夹时间和找正时间，提高生产效率。 |  | 有较好转化前景 | 技术许可 | 面议 |  | 航天科工 | 010-68743016
工业基础件 | 机床 |  | 一种辅助微型螺钉组件装配的通用工装 | CN201420529047.2 |  | 实用新型 | 授权 | 本实用新型提供了一种稳定可靠、可单人操作、能够有效防止微型螺钉组件脱落的通用工装，解决了在较长且狭小空间内微型螺钉组件安装的费时费力且效率低等问题。一种辅助微型螺钉组件装配的通用工装，包括螺钉钳、连接筒和通用一字改锥；螺钉钳包括两个通过螺钉钳连接轴相互铰接的钳体、连接筒通过螺钉钳连接轴处预置孔与螺钉钳连接轴固定连接；通用一字改锥为长一字改锥。使用时首先通过销轴完成螺钉钳与连接筒的装配，之后将微型螺钉组件放在螺钉夹取部的凹槽内，通用一字改锥通过连接筒进入螺钉槽内，完成微型螺钉组件的装配。本实用新型解决了在较长且狭小的空间内安装微型螺钉组件的问题，安装过程稳定可靠, 省时省力效率高。 |  | 有较好转化前景 | 技术许可 | 面议 |  | 航天科工 | 010-68743016
先进制造 | 弹药 |  | 一种无线电引信的吸波装置 | CN201520251533.7 |  | 实用新型 | 授权 | 本实用新型提供了一种无线电引信的吸波装置，所述底座的两侧设置有侧板，左右侧板的上部之间还设置有顶板，所述导轨竖直固定在底座的一端，所述导轨上活动安装有支撑座，所述支撑座通过转轴与连杆的一端连接，且所述连杆上还设置有螺栓A，所述螺栓A的两端活动安装在支撑座的滑槽内，所述连杆的另一端与固定盘活动连接，所述引信舱体安装在固定盘上。本实用新型在试验现场只需借助常用工具就可以方便的对引信舱体进行高度、俯仰角、横滚角的现场调整，提高了吸波装置的通用性；通过增加顶板阻断天线H面方向图副瓣的微波辐射，防止了副瓣引起的干扰信号对试验数据的不良影响，避免了对试验结果的误判、提高了试验的效率。 |  | 有较好转化前景 | 技术许可 | 面议 |  | 航天科工 | 010-68743016
先进制造 | 测试测量 |  | 可加长的移动式淋雨试验单元 | CN201620662828.8 |  | 实用新型 | 授权 | 本实用新型涉及一种可加长的移动式淋雨试验单元，包括具有一定长度的门型框架，门型框架底部设有脚轮，门型框架上设有水管，水管上排布有喷管，喷管位于门型框架内侧，水管的两端分别位于门型框架的两端开口外侧，水管的两端均设有法兰。该单元结构简单，能够自由移动和组合加长，操作方便，便于安置。 |  | 有较好转化前景 | 技术许可 | 面议 |  | 航天科工 | 010-68743016
工业基础件 | 工业泵 |  | 一种宽频复合通风机消声器 | CN201620863039.0 |  | 实用新型 | 授权 | 本实用新型公开了一种宽频复合通风机消声器，包括安装机体及分别设置在安装机体中的穿孔板和微穿孔消声组件，所述穿孔消声组件包括一级微穿孔板结构、二级微穿孔板结构及三级微穿孔板结构，所述三级微穿孔板结构与穿孔板的出气端相连，二级微穿孔板结构位于一级微穿孔板结构和三级微穿孔板结构之间。本实用新型所述消声器能吸收风机多个频率区域噪声，达到吸收宽频噪声的效果，通过三级微穿孔板结构和穿孔板结构的复合消声器设计，能降低风机8dB(A)～10dB(A)的噪声；该复合消声器可以通过改变微穿孔级数、穿孔率、孔径以及多穿孔材料等参数，得到一系列消声器，可以广泛应用于对噪声要求较高民用特殊环境的风机上。 |  | 有较好转化前景 | 技术许可 | 面议 |  | 航天科工 | 010-68743016
工业基础件 | 机床 |  | 一种具有双PCD刃和多合金导向刃的铰刀 | CN201520365767.4 |  | 实用新型 | 授权 | 本实用新型提供一种具有双PCD刃和多合金导向刃的铰刀，包括硬质合金刀体, 所述硬质合金刀体包括双主切削刃，所述双主切削刃的刃部外围焊接均有聚晶金刚石刀片；所述主切削刃的后端有硬质合金多导向刃。该铰刀采用双PCD刃，相对传统的多刃合金铰刀增加了聚晶金刚石片作为主切削刃有效的增加了刀具的耐磨性，提高了刀具的寿命，同时提高了刀具使用者的产品稳定性；而且增加了多导向刃，相对于传统双PCD刃铰刀，其增加了刀具加工过程中的稳定性，减小了振动的产生，增加了对被加工表面的加工次数，使得被加工工件的质量更好。 |  | 有较好转化前景 | 技术许可 | 面议 |  | 航天科工 | 010-68743016
先进制造 | 测试测量 |  | 一种微波器件老化试验装置 | CN201520643736.0 |  | 实用新型 | 授权 | 本实用新型公开了一种微波器件老化试验装置，它包括老化试验板（5），微波信号源（3）与功率放大器（4）连接，功率放大器（4）与老化试验板（5）连接，老化试验板（5）与微波开关箱（7）连接，微波开关箱（7）与功率计（8）连接；本实用新型利用常用的微波测量设备构建试验装置解决了微波器件老化试验问题，解决了现有技术没有专门的微波老化试验设备针对单片微波集成电路进行老化试验，导致的大多数微波器件老化试验无法开展，从而无法充分地评价器件的可靠性等问题。 |  | 有较好转化前景 | 技术许可 | 面议 |  | 航天科工 | 010-68743016
先进制造 | 测试测量 |  | 一种微波功率分配器测试座 | CN201520643831.0 |  | 实用新型 | 授权 | 本实用新型公开了一种微波功率分配器测试座，包括腔体、电路板、定位板和压片弹簧夹具，腔体为上端面开口的腔体，固定连接在底座上，腔体内从下到上依次固定放置有电路板和定位板，电路板通过导线连接到监测设备，定位板上设置有放置分配器的凹槽，压片弹簧夹具固定连接在腔体上，设置有可弹性恢复伸缩的压杆，压杆位置正对凹槽。本实用新型将分配器放到定位板的凹槽内，通过可弹性恢复伸缩的压杆，将被测器件压住，底部管脚与电路板接触在一起，有弹性的压杆作缓冲，可避免器件被压坏，测试安全可靠，保证了微波射频变压器和测试座上的焊盘能够接触良好，减少了功率衰减，还具有结构简单、安装方便、对器件无损耗等特点，适合于大批量产品的测试。 |  | 有较好转化前景 | 技术许可 | 面议 |  | 航天科工 | 010-68743016
工业基础件 | 机床 |  | 一种多功能刀柄座 | CN201520350367.6 |  | 实用新型 | 授权 | 本实用新型公开了一种多功能刀柄座，包括两块L形且呈间隔布置的侧板，侧板顶部通过连接螺钉安装有顶板，顶板上开有若干大放置孔和小放置孔；两块侧板前端低矮处顶部均通过连接螺钉安装有置物板，两块置物板相连接，在侧板弯折处固接有挡板，挡板置于置物板上方，置物板下方放置有油盘。本实用新型具有结构简单、集成度高、不会污染工作台或工作柜、铣刀更换容易、保证现场干净整洁等优点。 |  | 有较好转化前景 | 技术许可 | 面议 |  | 航天科工 | 010-68743016
先进制造 | 基本电气元件 |  | 一种用于电源线的时域尖峰信号传导发射测试的开关组件 | CN201521051840.7 |  | 实用新型 | 授权 | 本实用新型公开了一种用于电源线的时域尖峰信号传导发射测试的开关组件，直流控制继电器和电容器，直流控制继电器常开触点两端与电容器两端并联，并联后电路两端分别设置输入端引脚和输出端引脚，直流控制继电器还设置有控制端正引脚、控制端负引脚。本实用新型采用直流控制继电器控制开关的通断，提高开关的可重复性，避免人为操作开关时因操作速度不同引起的试验差异，降低开关工作过程中的电磁发射问题，在电路回路中形成电快速瞬变脉冲群，在开关两端并联电容器用于消除干扰在产品电源回路中传导，从而实现对无开关产品在启动停止瞬间的电源线的时域尖峰信号传导发射的有效测量，还具有装拆操作使用方便、结构简单和电磁兼容性好的特点。 |  | 有较好转化前景 | 技术许可 | 面议 |  | 航天科工 | 010-68743016
工业基础件 | 传动装置 |  | 一种基于圆光栅的传动轴测角装置 | CN201521052123.6 |  | 实用新型 | 授权 | 本实用新型公开了一种基于圆光栅的传动轴测角装置，包括圆光栅和连接轴，所述圆光栅具有光栅环和读数头，所述光栅环固定连接在连接轴一端，所述读数头固定连接在轴承座上，所述轴承座通过高精密轴承连接到连接轴另一端，所述连接轴连接到被测传动轴上，所述轴承座固定连接在支撑平台上。本实用新型可在传动轴承受大扭矩、高转速的工作情况下，真实地监控测试过程中被测传动轴角度的变化情况，对相关测试系统进行实时动态校准，确保试验相关参数的准确性，本实用新型还具有装拆操作使用方便、结构简单的特点。 |  | 有较好转化前景 | 技术许可 | 面议 |  | 航天科工 | 010-68743016
先进制造 | 测试测量 |  | 一种自由场传感器夹持装置 | CN201721736496.4 |  | 实用新型 | 授权 | 本实用新型公开了一种自由场传感器夹持装置，包括固定基座，固定基座具有圆弧平台，在圆弧平台上的两侧对称设有环形键槽，在圆弧平台上方连接有方位调整机构，其中方位调整机构通过其底部圆形调节台上对称设置的方位调节孔，以及螺栓和螺母连接在圆弧平台的环形键槽中；在圆形调节台上设有两竖向布置的支撑板，在支撑板上设置有两个俯仰调节孔，在两支撑板之间安装有俯仰调节机构，其中俯仰调节机构通过其竖向板上布置的安装孔和弧形键槽，以及螺栓和螺母连接在支撑板的俯仰调节孔上，在俯仰调节板上连接有用于固定传感器的套筒，本实用新型结构简单，操作方便，实用性强，可快速实现自由场传感器的方位调节和俯仰角的调节。 |  | 有较好转化前景 | 技术许可 | 面议 |  | 航天科工 | 010-68743016
新材料及先进工艺应用 | 气凝胶 | 轻；隔热；制备方法 | 一种玻纤复合型二氧化硅气凝胶保温毡的制备工艺 | CN201410787165.8 |  | 发明申请 | 授权 | 本发明公开了一种玻纤复合型二氧化硅气凝胶保温毡的制备工艺，它主要利用玻璃纤维毡饱和吸收二氧化硅气凝胶胶液并于特定条件凝胶，超临界流体CO2干燥形成增强型气凝胶材料。本发明制备的玻纤复合型二氧化硅气凝胶保温毡具有优良的保温性能、机械性能、防火和防水性能，施工方便。制备方法避免了溶剂替换步骤，操作简易，过程可控，生产可连续化。 |  | 有较好转化前景 | 技术许可 | 面议 |  | 航天科工 | 010-68743016
先进制造 | 测试测量 |  | 一种低压差线性稳压器的高精度快速过流检测电路 | CN201510977188.X |  | 发明申请 | 授权 | 一种低压差线性稳压器的高精度快速过流检测电路，电流采样模块采样低压差线性稳压器中功率管的电流，将采样电流转换为电阻两端的电压差，电压放大模块将电流采样模块输出的电阻两端的电压差进行放大后输出，比较器模块将电压放大模块输出的电压与参考电压进行比较，实现过流检测。本发明检测精度高，响应速度快，功耗低，可以支持LDO功率管工作在饱和区和线性区两种情况。 |  | 有较好转化前景 | 技术许可 | 面议 |  | 航天科工 | 010-68743016
工业基础件 | 紧固件 |  | 紧固件的旋具槽扭矩测试方法及实施该方法的检测装置 | CN201410687006.0 |  | 发明申请 | 授权 | 本发明公开了一种紧固件的旋具槽扭矩测试方法及实施该方法的检测装置。待测紧固件和旋具的对接在水平方向进行，而轴向载荷的加载是通过待测紧固件和旋具所处的座体之间的相对压紧进行，扭矩载荷的加载则是通过在保持紧固件和旋具中一个被止转的情况下、向另一个上施加扭矩载荷进行，这样在进行轴向加载的过程中，旋具或待测紧固件不会与所处座体之间相对移动，即在旋具和待测紧固件不会与所处座体之间出现配合间隙，这就避免了在加载扭矩载荷的过程中，被旋转的旋具和/或待测紧固件不会在所处座体上出现偏摆的现象，提高了整个扭矩测试过程中旋具和待测紧固件之间的同轴度。 |  | 有较好转化前景 | 技术许可 | 面议 |  | 航天科工 | 010-68743016
新能源与高效节能 | 分离装置 |  | 一种平衡萃取釜进出口压力的方法及装置 | CN201610434577.2 |  | 发明申请 | 授权 | 本发明公开了一种平衡萃取釜进出口压力的方法及装置，本发明是在萃取釜上部增加一个新增出气口，然后在新增出气口与进气口之间设有一条平衡管，并在平衡管与新增出气口的连接处设置平衡阀；在萃取釜泄压之前，先开启平衡阀，然后再打开泄压阀，使内筒与萃取釜之间的CO2通过平衡管进入萃取釜上端，而不经过内筒内的固体物料，直接达到萃取釜进出口压力平衡，防止在泄压过程中内筒变形刮伤萃取釜。本发明在不增加内筒壁厚的情况下，很好的解决了泄压过程中萃取釜内筒的变形问题，可避免内筒刮伤萃取釜内壁，延长萃取釜使用寿命，提高萃取釜质量，同时也可节省萃取釜的制造成本。 |  | 有较好转化前景 | 技术许可 | 面议 |  | 航天科工 | 010-68743016
先进制造 | 测试测量 |  | 一种基于电光取样原理的太赫兹脉冲探测器 | CN201410758974.6 |  | 发明申请 | 授权 | 本发明提供一种基于电光取样原理的太赫兹脉冲探测器, 所述基于电光取样原理的太赫兹脉冲探测器包括：电光晶体、λ/4波片、偏振分束镜和差分探测器，所述差分探测器包括雪崩二极管和配阻，所述雪崩二极管与所述配阻连接。本发明的基于电光取样原理的太赫兹脉冲探测器，通过在差分探测器中设置雪崩二极管和配阻，并将所述雪崩二极管与所述配阻连接，大大提升太赫兹信号的信噪比和动态范围。 |  | 有较好转化前景 | 技术许可 | 面议 |  | 航天科工 | 010-68743016
新能源与高效节能 | 分离装置 |  | 一种萃取釜内吊篮的制作方法及吊篮 | CN201310514845.8 |  | 发明申请 | 授权 | 本发明公开了一种萃取釜内吊篮的制作方法及吊篮，本发明将吊篮采用多节筒体结构，在下端筒体的底部设有分布器，使从下端筒体的底部进入吊篮的超临界二氧化碳流体必须通过分布器之后才能进入下端筒体，避免从底部进入萃取釜的超临界二氧化碳流体以柱流或沟流形式进入下端筒体；同时，在各节筒体之间也设有分布器，通过每节筒体之后的超临界二氧化碳流体都通过必须再次重新分布后才能进入下一筒体。本发明对萃取釜内的超临界二氧化碳流体进行多次重新均布，避免超临界二氧化碳流体形成柱流或沟流，有效的改善了超临界流体在萃取釜内的流向，使吊篮内萃取物料与超临界流体充分接触，极大的提高了超临界萃取效率和效果。 |  | 有较好转化前景 | 技术许可 | 面议 |  | 航天科工 | 010-68743016
工业基础件 | 模具 |  | 一种挤压成型模具 | CN201410082294.7 |  | 发明申请 | 授权 | 本发明涉及一种挤压成型模具。该挤压成型模具，包括模套，模套内设有贯穿上下方向的阶梯状的内腔，内腔沿其轴向依次包括模片腔、模芯腔、开口腔，模芯腔内装配有模芯，模片腔内装配有模片，所述模片的外周面上套设有在径向上弹性收张的弹性圈，所述弹性圈具有与模片的外周面弹性支撑配合的内周面、与模片腔的内壁弹性支撑配合的外周面。采用本发明可以避免模片发生开裂现象，提高了模具的使用寿命。 |  | 有较好转化前景 | 技术许可 | 面议 |  | 航天科工 | 010-68743016
先进制造 | 工业机器人 |  | 机器人基坐标系与世界坐标系之间关系的自动确定方法 | CN201510136651.8 |  | 发明申请 | 授权 | 本发明公开了一种机器人基坐标系与世界坐标系之间关系的自动确定方法，包括以下步骤：安装指定工装；确定机器人末端法兰坐标系{6}相对于机器人基坐标系{Base}的齐次变换矩阵；确定机器人末端法兰坐标系{6}相对于靶球坐标系{Ba}的齐次变换矩阵；确定靶球坐标系{Ba}相对于激光跟踪仪坐标系{JG}的齐次变换矩阵；确定世界坐标系{W}相对于激光跟踪仪坐标系{JG}的齐次变换矩阵；确定世界坐标系{W}相对于机器人基坐标系{Base}的齐次变换矩阵。本发明利用激光跟踪仪高精度测量的优点，通过读取机器人内部变量，应用坐标变换的方法，实现对机器人基坐标系与世界坐标系之间关系的自动确定，自动化程度高、速度快且精确度高。 |  | 有较好转化前景 | 技术许可 | 面议 |  | 航天科工 | 010-68743016
新能源与高效节能 | 发电配电装置 |  | 一种边界层风廓线雷达的供电系统及方法 | CN201510573616.2 |  | 发明申请 | 授权 | 本发明涉及一种边界层风廓线雷达的供电系统及方法，所述系统包括：光伏供电单元，用于采集和存储太阳能，将太阳能转化为电量, 以及将电量信息实时发送至电源监测单元；电源监测单元，用于接收电量信息，并将电量信息发送至主控制器；主控制器，用于接收电源监测单元发送的电量信息，并将该电量信息对应的电量值与雷达的启动电量值进行比较，当达到雷达的启动电量值时，则发送启动控制信号给电源控制单元；电源控制单元，用于控制光伏供电单元为雷达供电。本发明的整个供电系统使雷达在没有市电、油机供电的情况下，依然稳定正常工作，扩大了边界层风廓线雷达的应用范围；采用光伏供电削弱了雷达供电系统对周边环境的破坏，不会产生污染源。 |  | 有较好转化前景 | 技术许可 | 面议 |  | 航天科工 | 010-68743016
先进制造 | 飞行器 |  | 一种用于RCS测试的低散射载体 | CN201610825510.1 |  | 发明申请 | 授权 | 本发明公开了一种用于RCS测试的低散射载体，包括：上表面与下表面；其中，下表面为光滑曲面；上表面为平面，与下表面无缝连接；上表面中部设置法兰接口，用于安装进行RCS测试的部件。本发明提供的低散射载体与测试部件一体化结构设计，平滑紧密连接，既消除了部件边缘散射，又遮挡了部件内腔结构，并较好地模拟了部件实际装机时的状态，从而使部件能够更加准确地进行RCS测量评估。 |  | 有较好转化前景 | 技术许可 | 面议 |  | 航天科工 | 010-68743016
先进制造 | 测试测量 |  | 一种弹性试验工装 | CN201410686975.4 |  | 发明申请 | 授权 | 本发明公开了一种弹性试验工装。该工装通过沿轴向导向插套配合的套管和芯轴来连接挡圈的两个脚部，且套管和芯轴止旋装配在一起，这样在使用时，随着芯轴在套管内的轴向移动，分别连接在套管和芯轴上的挡圈的两个脚部会在直线方向被拉伸或挤压，以实现挡圈的两个脚部沿直线方向实现张合，因此本发明依靠芯轴和套管的轴向导向配合和止旋连接，实现了在挡圈的两个脚部相对张合的过程中，两脚部始终处于同一直线方向上，这样就不会出现两脚部相互错位的问题，从而解决了现有技术中通过卡钳来进行挡圈弹性试验的方式操作难度大、试验精度低的问题，提高了挡圈弹性测试的试验精度。 |  | 有较好转化前景 | 技术许可 | 面议 |  | 航天科工 | 010-68743016
先进制造 | 光学元件 |  | 一种紫外—可见分束器 | CN201410535625.8 |  | 发明申请 | 授权 | 本发明提供了一种紫外—可见分束器，包括透紫外和反可见的棱镜组、紫外波段接收系统和可见光观测瞄准系统。所述棱镜组由两块光轴方向相同、结构尺寸相似的直角三角形棱镜1和棱镜2胶合组成，将两块棱镜沿斜面以旋转对称的方式耦合，组成一个正方体；其中，棱镜1斜面上的胶合面镀A1膜即增透膜，透射紫外光束至紫外波段接收系统，棱镜1斜面除胶合面的其余部分表面也是镀A1膜；棱镜2斜面除胶合面外的其余部分镀A2膜即高反膜，反射可见光束至可见光观测瞄准系统。所述分束器实现了对目标和背景紫外进行波段光谱辐射亮度和光谱辐射照度测试的同时对目标和背景进行可见光波段的实时观测。 |  | 有较好转化前景 | 技术许可 | 面议 |  | 航天科工 | 010-68743016
先进制造 | 测试测量 |  | 一种基于FPGA的自适应M/T测速系统 | CN201510540155.9 |  | 发明申请 | 授权 | 本发明提供了一种基于FPGA的自适应M/T测速系统，包括FPGA、旋变解码芯片和旋转变压器；所述FPGA输出的控制信号传到旋变解码芯片，所述旋变解码芯片将激磁信号传给旋转变压器；所述旋转变压器将采集的角度信号返回旋变解码芯片，经旋变解码芯片解码之后返回给FPGA。本发明低速时对信号脉冲的倍频处理使系统的低速测量精度更高，在不改变测速传感器分辨率的情况下，所能测量的最低转速可达0.2r/min；而高速时对信号脉冲的分频处理使得该算法能够在计算机字长不变且不溢出的情况下，测量更高的电机转速，保证高速下的测量精度；速度环的更新周期可以降低至400μs，在高性能伺服系统的应用中能够有效解决频率响应和超调量之间的矛盾，拓宽调速范围。 |  | 有较好转化前景 | 技术许可 | 面议 |  | 航天科工 | 010-68743016
工业基础件 | 模具 |  | 一种混凝土预制板材生产线用模具组装与拆卸装置 | CN201510102654.X |  | 发明申请 | 授权 | 一种混凝土预制板材生产线用模具组装与拆卸装置，所述模具组装与拆卸装置包括：支撑框架、升降框架、边模支撑架、限位装置、位置检测装置、同步升降装置、边模推拉装置和升降导向装置，所述位置检测装置包括升降位置检测组件，所述升降位置检测组件和同步升降装置设置于支撑框架上，所述升降框架与所述同步升降装置连接，所述升降框架每边各安装有至少一个边模推拉装置和至少一个边模支撑架，本发明的有益效果在于：能够实现边模组装与拆卸的自动化，减少了人工介入，提高了生产效率；推拉位置检测组件的使用可以使边模的安放位置更加准确，提高产品质量；可在同一模台上实现两种以上不同产品的生产，提高生产效率的同时也实现产品的多样化生产。 |  | 有较好转化前景 | 技术许可 | 面议 |  | 航天科工 | 010-68743016
先进制造 | 基本电子电路 |  | 一种低功耗高精度振荡器 | CN201510977189.4 |  | 发明申请 | 授权 | 本发明涉及一种低功耗高精度振荡器，包含：偏置电路；充放电电路，其与所述的偏置电路连接；逻辑电路，其与所述的充放电电路连接；利用偏置电路产生基准电压，控制充放电电路的充电速度，该充放电电路上的电压与逻辑电路进行比较，产生时钟信号输出。本发明的时钟频率仅与电阻和电容相关，与温度无关，可大幅有效的降低电路功耗，且温度特性较好；并且通过精确控制电阻和电容的大小，可得到精确的时钟信号输出。 |  | 有较好转化前景 | 技术许可 | 面议 |  | 航天科工 | 010-68743016
新能源与高效节能 | 核技术 |  | 一种吸波腻子及其制作方法 | CN201610003358.9 |  | 发明申请 | 授权 | 本发明提供的一种吸波腻子及其制备方法，包括甲组分和乙组分，其中甲组分包括以下重量份的原料：吸波涂料18～23份、有机硅树脂8～12份、丙烯酸树脂8～12份、滑石粉40～45份、溶剂10～15份；乙组分包括以下重量份的原料：聚氨酯固化剂5～7份。本发明提供的吸波腻子在常规性能优良的情况下，其核心在于能有效修补吸波涂层的缺陷，有效提高舱体吸波涂层的致密度，解决了某型号导弹灵敏度偏低的问题；该腻子已多次应用于某型号二甲舱之上，该型号经飞行试验考核，该腻子完全可以满足某新型号产品工程化应用的需要。 |  | 有较好转化前景 | 技术许可 | 面议 |  | 航天科工 | 010-68743016
工业基础件 | 工程元件 |  | 一种可拆卸的游动托板自锁螺母及其支架 | CN201610348599.7 |  | 发明申请 | 授权 | 本发明涉及一种可拆卸的游动托板自锁螺母及其支架，所述自锁螺母包括支架、卡簧和螺母体，所述支架包括底壁和立壁，所述立壁上设有用于卡簧卡入的限位孔，卡簧卡在立壁之间并将螺母体限制在卡簧与底壁的间隙内，卡簧对螺母体进行垂直于底壁方向的挡止。本发明通过对游动托板自锁螺母的支架的结构进行改进，解决了现有技术中可拆卸的游动托板自锁螺母结构复杂、加工困难的问题。 |  | 有较好转化前景 | 技术许可 | 面议 |  | 航天科工 | 010-68743016
先进制造 | 测试测量 |  | 一种表贴封装微波器件测试装置 | CN201510524392.6 |  | 发明申请 | 授权 | 本发明公开了一种表贴封装微波器件测试装置，包括测试座、电路板、限位板和压紧装置，测试座为上端面开口的腔体，固定连接在底座上，腔体内从下到上依次固定放置有电路板和限位板，电路板通过导线连接到监测设备，限位板上设置有放置封装微波器件的定位孔，压紧装置固定连接在立柱上，设置有可弹性恢复伸缩的压杆，压杆位置正对定位孔，立柱固定连接在测试座上。本发明通过定位装置和压紧装置，让测试效率和精度大大提高，可弹性的压杆可避免硬压零件带来的测试器件损坏，而且压紧可靠，器件与电路板保持紧密接触，连接可靠，解决了现有技术存在的使用寿命短、可靠性低、设计加工难、价格高、费时的问题，还具有结构简单、成本低的特点。 |  | 有较好转化前景 | 技术许可 | 面议 |  | 航天科工 | 010-68743016
先进制造 | 测试测量 |  | 一种高精度紫外光谱辐照度测量系统 | CN201410535632.8 |  | 发明申请 | 授权 | 本发明提供了一种高精度紫外光谱辐照度测量系统，包括紫外漫透射片、汇聚透镜组、入射狭缝、消偏振器、折反镜、紫外分光系统和线阵紫外探测器。所述紫外漫透射片是一片圆形玻璃；所述汇聚透镜组由一块凸透镜和一块凹透镜组成，两块透镜中心轴线重合，组成一个汇聚光学系统用来收集漫透射光, 两块透镜前后表面均镀紫外增透膜；所述入射狭缝高度范围为1mm～40mm；所述消偏振器由两块依次放置的延迟器组合而成；所述折反镜表面镀紫外高反膜。所述紫外分光系统采用光栅分光方式。本发明可对紫外光谱辐射照度进行高精度的测量。 |  | 有较好转化前景 | 技术许可 | 面议 |  | 航天科工 | 010-68743016
先进制造 | 光学元件 |  | 一种多光谱星光光源 | CN201510848295.2 |  | 发明申请 | 授权 | 本发明涉及一种多光谱星光光源，其特征在于，所述多光谱星光光源包括依次串联的初始钨灯光源、汇聚光学系统、光学准直系统、棱镜色散系统、空间调制系统及均匀混光系统，所述初始钨灯光源发出的光经过所述汇聚光学系统在焦面处形成柱面光波，经过所述光学准直系统转化为平行光，再通过所述棱镜色散系统使多种波长的色散光谱投射在所述空间调制系统上，所述空间调制系统选择目标光谱进入所述均匀混光系统，由所述均匀混光系统输出端输出光谱范围从300nm到1100nm光谱任意可调的均匀光斑。本发明提供的光源能够同时兼顾高能量利用率与多光谱性。 |  | 有较好转化前景 | 技术许可 | 面议 |  | 航天科工 | 010-68743016
工业基础件 | 工程元件 |  | 一种可拆卸的游动托板自锁螺母组件及其卡簧 | CN201610348579.X |  | 发明申请 | 授权 | 本发明涉及一种可拆卸的游动托板自锁螺母组件及其卡簧，包括带限位部的卡簧和带卡簧挡止结构的支架，所述限位部设有两处以上，所述卡簧挡止结构具有朝向支架的内侧或外侧的卡簧入口，所述卡簧上对应于朝内或朝外的卡簧入口设有朝外或朝内凸出的凸出部，所述凸出部构成所述限位部或所述凸出部设置在限位部上，所述卡簧挡止结构还包括用于与所述凸出部挡止配合以阻挡卡簧绕自锁螺母轴线转动的挡止壁。本发明可拆卸的游动托板自锁螺母组件解决了现有可拆卸的游动托板自锁螺母组件的卡簧卡入支架后容易转动的问题，保障了卡簧对自锁螺母的挡止效果。 |  | 有较好转化前景 | 技术许可 | 面议 |  | 航天科工 | 010-68743016
先进制造 | 测试测量 |  | 温度传感器响应一致性标定测试系统及方法 | CN201510929982.7 |  | 发明申请 | 授权 | 本发明涉及一种温度传感器响应一致性标定测试系统，包括：大功率二氧化碳激光器1、导光管2、光学反射金属碗3、光学平面反射镜4、测试平台机构5、真空仓6和待标定温度传感器7，所述真空仓6置于所述测试平台机构5上，所述真空仓6中设置有光学反射金属碗3、光学平面反射镜4及待标定温度传感器7，所述大功率二氧化碳激光器1与导光管2连接。本发明保证了对待测温度传感器的温度响应曲线的输入变量保持一致，进而绘制的温度响应曲线只收温度传感器本身的特性影响，排除了外界环境对其的影响。 |  | 有较好转化前景 | 技术许可 | 面议 |  | 航天科工 | 010-68743016
新材料及先进工艺应用 | 复合材料 |  | 一种高体积分数碳化硅铝基复合材料半圆孔加工方法 | CN201610688312.5 |  | 发明申请 | 授权 | 本发明公开了一种高体积分数碳化硅铝基复合材料半圆孔加工方法，包括以下步骤，用砂轮对工件毛坯进行磨削，将磨削好的工件，放入工装定位槽内紧固，用PCD铣刀对工件的正面进行铣削，并在工件正面的四角位置预留通孔凸台和半圆孔凸台各2个，用PCD涂层钻头，在通孔凸台上加工通孔，用铣磨棒在半圆孔凸台上加工半圆孔，将加工好的工件从定位工装内取出，将工件及工装定位槽清理干净。上述技术方案很好的解决了硬脆高体积分数碳化硅铝基复合材料半圆孔精密加工时加工难度大、废品率高、加工效率低，精度差的问题，实现了上述材料零件半圆孔的高精度尺寸加工，加工成本低，成品率高，灵活性高，适于批量生产，具有很高的实用性。 |  | 有较好转化前景 | 技术许可 | 面议 |  | 航天科工 | 010-68743016
先进制造 | 测试测量 |  | 一种可调堵塞器水嘴孔径的直读方法 | CN201410730607.5 |  | 发明申请 | 授权 | 本发明公开了一种可调堵塞器水嘴孔径的直读方法。其方法是首先根据可调堵塞器水嘴在测调过程中面积的变化规律绘制面域图；再根据面域图建立测调电机转动圈数n与可调堵塞器水嘴面积S之间变化的数学函数S（n）；再根据测调电机转速N和传动螺杆的螺距b将数学函数S（n）转换成测调电机转动时间t与可调堵塞器水嘴孔径φ之间变化的数学函数φ（t）；然后将建立起的数学函数φ（t）嵌入测调软件，由测调软件计算出测调电机转动任一时间t时可调堵塞器水嘴孔径φ，并通过井上显示设备实时显示，实现可调堵塞器水嘴孔径的直读。本发明能同时获取电机转动时间t和水嘴孔径φ，为专家分析注水井各层的吸水性能和优化调配方案提供参考依据。 |  | 有较好转化前景 | 技术许可 | 面议 |  | 航天科工 | 010-68743016
新能源与高效节能 | 发电配电装置 |  | 大功率高压输入DC/DC电源模块 | CN201520584369.1 |  | 实用新型 | 授权 | 本实用新型公开了一种大功率高压输入DC/DC电源模块，包括变压器、PWM控制芯片U1、图腾驱动电路、反馈及保护电路、隔离驱动电路、消峰电路、滤波电路、铝基板和外壳；电源模块采用正反激有源钳位电路，省掉了体积庞大的工频变压器，其外形尺寸与LAMBDA公司PH300S-280系列产品相同，但输入电压更高，可达到DC650V输入，整体效率可达90%。本实用新型采用国际先进元器件、高绝缘设计，实现了电源模块的标准化、系列化、高效率、高可靠性，其外围元器件少，产品更加小型化、重量轻、成本低、安装简单，更具市场竞争力。 |  | 有较好转化前景 | 技术许可 | 面议 |  | 航天科工 | 010-68743016
先进制造 | 金属机械加工 |  | 一种用于大型铝材焊接构件的热校型装置 | CN201520855995.X |  | 实用新型 | 授权 | 本实用新型公开了一种用于大型铝材焊接构件的热校型装置，包括用于放置焊接结构件的底座，底座上沿纵向开有若干等距间隔布置的滑槽，最外侧的两条滑槽外侧均固接有若干垂直于底座顶面的立柱，立柱顶端固接有支板，支板上开有腰型孔，腰型孔内插装有长螺栓，长螺栓底端置于最外侧的滑槽内，焊接结构件顶部两侧均通过若干卡扣安装有纵梁，纵梁外侧与长螺栓相抵，焊接结构件前端顶部通过若干卡扣安装有横梁。本实用新型既消除焊接内应力，又得到了校正构件的形状，提高结构件精度，满足后续精加工要求。 |  | 有较好转化前景 | 技术许可 | 面议 |  | 航天科工 | 010-68743016
先进制造 | 电气元件 |  | 一种电路板防转动打滑结构 | CN201720944856.3 |  | 实用新型 | 授权 | 本实用新型提供了一种电路板防转动打滑结构，包括电路板、上螺钉、支柱、腔体；所述电路板底部垂直放置有支柱，支柱底端位于腔体内底面，支柱上有凸起且支柱穿过电路板，电路板上对应凸起的位置有与凸起相配的缺口，上螺钉从支柱顶端覆盖电路板穿过固定在支柱中。本实用新型通过凸起结构及对应电路板安装孔形状的结构设置，能有效借助电路板和腔体来防止支柱与电路板或支柱与腔体间的打滑，解决了不借助夹持工具的情况下支柱与电路板或支柱与腔体间的打滑问题，并且由于不需要夹持工具辅助，支柱的外沿形状不再需要具有棱边的平面，因此不需要加工平面的工序，降低了支柱的加工成本。 |  | 有较好转化前景 | 技术许可 | 面议 |  | 航天科工 | 010-68743016
先进制造 | 弹药 |  | 一种引信触碰开关 | CN201620005809.8 |  | 实用新型 | 授权 | 本实用新型提供了一种引信触碰开关，所述壳体上部的内腔依次装入触碰头、压簧和挡块，且挡块与触碰头的内壁固定连接；所述触碰杆组件的连接杆上端穿过挡块上的通孔后与壳体的顶部固定连接，连接杆的下端固定设置有导通柱；所述顶针组件通过连接板固定于壳体的下端，顶针组件的两个触碰顶针置于导通柱的正下方。本实用新型触碰开关的压簧在飞行过程中需克服惯性力、空气阻力，保证了飞行过程中不自行导通电路起爆，同时在触碰头触碰地面时前冲力达到一定值时触碰开关能可靠导通电路起爆，本实用新型结构简单、装配方便、成本低廉，适用于森林灭火弹引信等民用产品。 |  | 有较好转化前景 | 技术许可 | 面议 |  | 航天科工 | 010-68743016
新能源与高效节能 | 发电配电装置 |  | 在线式集成一体化单片式线性稳压电源 | CN201420603830.9 |  | 实用新型 | 授权 | 本实用新型公开了一种在线式集成一体化单片式线性稳压电源，包括工频变压器、整流和滤波电路、集成线性稳压电路和输出滤波电路。AC220伏交流经在线式工频变压器T1变压后输出给集成桥式整流器D1，经D1整流后经电容C1滤波输出稳定的直流电压VIN，直流电压VIN经集成线性稳压电路进行调压和稳压，然后经输出滤波电路滤波形成稳压精度高、纹波电压低的直流电；输出滤波电路由稳压二极管D4和滤波电容C3、C4并联构成。本实用新型具有电网适应能力强，输出稳压精度高、输出纹波电压低、电路结构简单、可靠性高、环境适应能力强等特点。 |  | 有较好转化前景 | 技术许可 | 面议 |  | 航天科工 | 010-68743016
新能源与高效节能 | 发电配电装置 |  | 一种大功率低损耗电流型升压电路 | CN201420711072.2 |  | 实用新型 | 授权 | 本实用新型公开了一种大功率低损耗电流型升压电路，包括输入滤波电路、储能电感、整流滤波电路、控制芯片UCC28C40、闭环控制电路、功率开关、取样电阻和振荡补偿器件。本实用新型采用UCC28C40作为控制芯片，结合升压拓扑结构，设计成电流型控制的大功率升压DC/DC电路，且外围元器件少，控制芯片空载吸收电流小，控制灵活，成本低，输出功率可以做到100W以上。本实用新型的有益效果是能够做到大功率升压变换，且瞬态电压调整率好，具有高可靠性的操作模式，能在任何条件下安全的启动与停止电路作业，还具备开关机响应速度快，环境适应能力强等特点。 |  | 有较好转化前景 | 技术许可 | 面议 |  | 航天科工 | 010-68743016
先进制造 | 基本电气元件 |  | 采用FPGA产生1.8－2.3ns的激光脉冲装置 | CN201420514696.5 |  | 实用新型 | 授权 | 本实用新型涉及采用FPGA产生1.8－2.3ns的激光脉冲装置，由现场可编程门阵列FPGA控制器、放大器、高频三极管、泵浦管组成，FPGA控制器依次与放大器、高频三极管、泵浦管相连；FPGA控制器用于产生最初的电脉冲控制信号，该信号能根据要求变频变脉宽；放大器将FPGA产生的电脉冲信号进行放大，增强电脉冲信号驱动能力；高频三极管并采用单独高电平电源直接驱动泵浦管，高频三极管的开通信号采用放大器的放大电路输出的电脉冲信号，经由泵浦管的驱动电路驱动泵浦管输出的就是光脉冲。FPGA控制器产生4ns左右的电脉冲，而后续的放大器和泵浦管则将光脉冲缩小到1.8－2.3ns。本实用新型阐述在FPGA控制器电信号不满足最小脉宽的情况下通过相应硬件电路的作用最终产生更窄的光脉冲信号。 |  | 有较好转化前景 | 技术许可 | 面议 |  | 航天科工 | 010-68743016
新能源与高效节能 | 发电配电装置 |  | 在线式集成一体化大功率开关稳压电源 | CN201420642576.3 |  | 实用新型 | 授权 | 本实用新型公开了一种在线式集成一体化大功率开关稳压电源，包括工频变压器、整流和滤波电路、输出滤波电路、开关斩波控制电路和开关斩波功率电路。本实用新型利用工频变压器隔离降压，并采用了先进的开关斩波降压原理控制技术和稳固的在线式工频变压器调整技术。本实用新型具有电网适应能力强、输出电压范围宽、稳压精度高、转换效率高、输出功率大、电路结构简单、可靠性高和环境适应能力强等特点。 |  | 有较好转化前景 | 技术许可 | 面议 |  | 航天科工 | 010-68743016
先进制造 | 测试测量 |  | 一种基于运放可偏置调节的微信号采集电路 | CN201820096807.3 |  | 实用新型 | 授权 | 本实用新型公开了一种基于运放可偏置调节的微信号采集电路，包括微弱电压信号IN+，所述微弱电压信号IN+的输出端通过导线连接有电容C2和电容C3，并且电容C2的另一端与电容C3的另一端之间通过导线连接有电阻R1，所述电阻R1的一端通过导线连接有微弱电压信号IN‑，所述电阻R1的另一端通过导线与运算放大器U1‑A的正极端连接，所述运算放大器U1‑A的负极端和运算放大器U1‑A的放大端均通过导线连接有电阻R3本实用新型涉及基于运放可偏置调节的微信号采集电路技术领域。该基于运放可偏置调节的微信号采集电路，解决了传统电路微信号测量精度差，电路复杂，测量手段复杂，可靠性低等缺点，有效提微信号测量的精度及电路可靠性。 |  | 有较好转化前景 | 技术许可 | 面议 |  | 航天科工 | 010-68743016
新能源与高效节能 | 发电配电装置 |  | 集成一体化整流滤波电源 | CN201520925432.3 |  | 实用新型 | 授权 | 本实用新型公开了本实用新型一种集成一体化整流滤波电源，包括隔离变压器TR1、整流器BR1和滤波电路。所述交流输入可以为110伏、220伏或380伏，经隔离变压器TR1耦合输出到整流器BR1，经整流器BR1输出直流给滤波电路，经滤波电路滤波后输出稳定的直流电；滤波电路由电解电容C1、薄膜电容器C2和放电电阻器R1并联组成；隔离变压器TR1、整流器BR1、滤波电容C1、薄膜电容器C2和放电电阻器R1均通过紧固件固定在具有六面的金属外壳的内部，并使用道康宁硅橡胶材料实体灌封。本实用新型一种过载能力强，电磁兼容性好，采用全金属密封，实体灌封，可在极端恶劣的环境下使用。 |  | 有较好转化前景 | 技术许可 | 面议 |  | 航天科工 | 010-68743016
新能源与高效节能 | 发电配电装置 |  | 一种集成一体化串联并联组合式双反激电路变换器 | CN201520723405.8 |  | 实用新型 | 授权 | 本实用新型公开了一种集成一体化串联并联组合式双反激电路变换器，包括开关管、变压器、PWM控制芯片、滤波电路、整流电路和反馈及保护电路。变换器采用集成一体化设计，DC/DC变换器功率电路采用两组反激电路并联组合而成双反激电路，每组反激电路中采用两个开关管串联，实现集成一体化串联并联组合式双反激电路，此电路可以适用于输入超高电压为DC800V～DC1000V，输出参数为DC12V～DC28V，功率100Ｗ以下要求的变换器设计，具有可靠性高、冗余并联和输入超高电压范围的特点。 |  | 有较好转化前景 | 技术许可 | 面议 |  | 航天科工 | 010-68743016
先进制造 | 测试测量 |  | 一种红外测量系统自身杂散辐射的分析方法 | CN201610390112.1 |  | 发明授权 | 授权 | 公开了一种红外测量系统自身杂散辐射的分析方法，包括：确定所述系统中的杂散辐射源，其中，所述杂散辐射源的总个数为N个，所述杂散辐射源包括：光学元件自身的热辐射、机械结构自身的热辐射；对于第i个杂散辐射源，计算其辐射面上辐射的、且能够被探测器接收的辐射功率φi；对φi的传输过程进行分析，计算其在探测器上的辐射照度Ei；计算N个杂散辐射源在探测器上的总辐射照度E。其中，N为大于1的整数，i＝1, …N。本发明的方法能够对杂散辐射与温度的关系进行定量分析，从而可为不同温度下杂散辐射的抑制提供理论制导。进一步的，通过在不同温度下有效抑制杂散辐射，能够有效提高系统的测量精度。 |  | 有较好转化前景 | 技术许可 | 面议 |  | 航天科工 | 010-68743016
新材料及先进工艺应用 | 材料分析 |  | 一种完全抽取式测氨机 | CN201420821948.9 |  | 实用新型 | 授权 | 本实用新型公开一种完全抽取式测氨机，包括：机壳、LGD?F200模块、采样探头、采样管线A管、采样管线B管、射流泵、保温箱体和流量计，其中：保温箱体设置在机壳内，LGD?F200模块设置在保温箱体内，射流泵自带加热，流量计和三联件也分别设置在机壳内；采样管线A管的一端连接采样探头，其另一端穿过机壳上的标定口与流量计相连；采样管线B管的一端连接采样探头，其另一端穿过机壳上的入口与LGD?F200模块的进口相连；射流泵连接在LGD?F200模块的出口与机壳上的排口之间，用于输送压缩空气的三联件与射流泵相连。 |  | 有较好转化前景 | 技术许可 | 面议 |  | 航天科工 | 010-68743016
工业基础件 | 机床 |  | 一种内六角螺栓圆弧面钻孔用工装 | CN201620913414.8 |  | 实用新型 | 授权 | 本实用新型提供一种内六角螺栓圆弧面钻孔用工装，包括工装母体；所述工装母体侧端面设有凹槽，所述凹槽底部设置有用于定位待加工内六角螺栓的定位孔；所述凹槽槽壁上分别设有轴线与所述定位孔中心轴线垂直相交的钻头避让孔；所述钻头避让孔至少有一个为钻孔引孔。钻孔时，将内六角螺栓杆部插入所述定位孔中；对于对钻孔位置有要求的，用一带有定位突起的定位部件将内六角螺栓的头部定位，定位突起的形状保证与内六角螺栓头部内侧吻合配合，然后将钻头穿过钻孔引孔，实施钻孔。本实用新型结构简单，定位准确，有较高的精度和一致性。 |  | 有较好转化前景 | 技术许可 | 面议 |  | 航天科工 | 010-68743016
新材料及先进工艺应用 | 输送、包装、贮存 |  | 一种工字轮自动送盘装置 | CN201420812793.2 |  | 实用新型 | 授权 | 本实用新型公开了一种工字轮自动送盘装置，包括安装座，安装座上固接有安装板，安装座两端均固接有与其相垂直的侧板，两块侧板之间固接有两根相平行且间隔布置的滑杆，靠近安装板的一块侧板内侧铰接有横向气缸，横向气缸输出端与横向铰链的一端相连，横向铰链另一端固接有横向推板，横向推板滑动套接在滑杆上；安装板边缘固接有支板，支板上铰接有纵向气缸，纵向气缸的输出端与纵向铰链相连，纵向铰链前端固接有纵向推板。本实用新型能大幅降低人工劳动强度，节省换盘时间，提高换盘效率进而提高收线效率；且结构紧凑，能节省大量的安装空间；此外，可将气缸行程扩展10倍以上的，有效提高了适用范围。 |  | 有较好转化前景 | 技术许可 | 面议 |  | 航天科工 | 010-68743016
工业基础件 | 紧固件 |  | 一种紧固件力学试验设备用转换接头 | CN201721287059.9 |  | 实用新型 | 授权 | 本实用新型提供了一种紧固件力学试验设备用转换接头，该转换接头包括转换接头本体、连接部和第一安装部和第二安装部，根据待测产品的规格，将待测产品固定在第一安装部或者第二安装部上，或者同时设置第一安装部和第二安装部上，然后通过连接部与力学试验设备连接进行测试。本实用新型提出的转换接头结构简单，解决了一种产品一个尺寸需要单独制作一种产品的问题，简化了工人的工作，提高了工作效率。 |  | 有较好转化前景 | 技术许可 | 面议 |  | 航天科工 | 010-68743016
工业基础件 | 工程元件 |  | 一种滑套式封闭型不脱落组件 | CN201520895813.1 |  | 实用新型 | 授权 | 本实用新型公开了一种滑套式封闭型不脱落组件，包括卡装在面板上开设的通孔内的套筒，套筒内插装有可轴向移动的滑套，还包括贯穿滑套和套筒的不脱落螺钉，不脱落螺钉上套接有弹簧，弹簧两端分别抵紧在所述滑套和套筒内壁。本实用新型采用滑套机构设计，利用弹簧控制不脱落螺钉在X、Y、Z三座标上的自由度；并利用滑套封闭了不脱落螺钉不规则外形与面板形成的不规则空间，加强了面板外观的整洁度；且不脱落螺钉旋转时且接触面为套筒表面，保证面板表面不受损。 |  | 有较好转化前景 | 技术许可 | 面议 |  | 航天科工 | 010-68743016
先进制造 | 弹药 |  | 一种波导无线电引信结构 | CN201520963554.1 |  | 实用新型 | 授权 | 本实用新型公开了一种波导无线电引信结构，包括收发信机、天线，所述收发信机中部设置有波导腔，波导腔上通过螺栓安装有天线，所述天线为平板裂缝天线，天线上的波导口与波导腔上均设置有销钉孔。将收发信机和天线的端口设计成波导口，收发信机与天线之间的信号馈送采取天线波导口与收发信机波导口直接对接，省去了高频电缆和连接器，减小了收发信机和引信的体积和质量，并设计了“一面两孔”的定位方法从而保证保波导口的对接精度；而且收发信机与天线装配对接后，天线紧固在收发信机表面，收发信机与天线形成一个整体，能使引信的结构向小型化、轻量化、集成化的方向发展。 |  | 有较好转化前景 | 技术许可 | 面议 |  | 航天科工 | 010-68743016
先进制造 | 测试测量 |  | 一种四方位防误入装置 | CN201720375252.1 |  | 实用新型 | 授权 | 本实用新型公开了一种四方位防误入装置，包括分布于矩形四个顶点位置的光电检测单元(13)，所述矩形的一对对边平行于框架式移动停车设备(14)的横移方向，光电检测单元(13)沿着所述对边长度方向设置有四组对射型光电传感器(4)，垂直于框架式移动停车设备(14)的横移方向设置有两组对射型光电传感器(4)。本实用新型一方面解决了停车设备四个方位的防误入问题，以提高停车设备的安全性，保护人车安全；另一方面防误入装置的安装需方便快捷、对位准确、使用可靠，以提高工作效率，降低安装成本，提高产品质量，保证产品的可靠性和安全性。 |  | 有较好转化前景 | 技术许可 | 面议 |  | 航天科工 | 010-68743016
先进制造 | 测试测量 |  | 一种三角形角反射体结构 | CN201720483608.3 |  | 实用新型 | 授权 | 本实用新型提供了一种三角形角反射体结构，包括角反射体、连接杆；所述角反射体为三棱椎体，且角反射体底面为三角形；所述角反射体底面固定在连接杆顶端；所述角反射体由钣金折弯后焊接而成。本实用新型以较小体积的角反射体模拟出散射较强、体积较大的目标特征，结构简单、新颖巧妙，体积小，重量轻，移动和拆装方便，而且角反射体的高度可调节，造价低廉，对电子设备电磁散射特性的研究、测试电子设备的灵敏度、启动特性、抗干扰等性能具有很高的实用价值。 |  | 有较好转化前景 | 技术许可 | 面议 |  | 航天科工 | 010-68743016
先进制造 | 基本电气元件 |  | 一种用于立体停车设备的快速接线装置 | CN201721216058.5 |  | 实用新型 | 授权 | 一种用于立体停车设备的快速接线装置，包括弹片、导电片、壳体以及导线，弹片与导电片置于壳体中，弹片与导电片连接，导电片与设备接线连接，导线卡于弹片中，与弹片形成电连接。通过本实用新型的实施，将导线之间的连接从螺钉压接连接转换为弹片与导线之间的弹性连接，连接力的大小根据可弹片进行设置，并且，进行导线连接时不会受限于导线的粗细，各种规格的导线均可以使用本实用新型进行连接，连接时，通过螺丝刀对弹片下压，再将导线卡入弹片中即可，使用方便快捷，此外，本实用新型结构简单，一旦发生损坏，直接进行更换即可，易于维护，可大量进行推广使用。 |  | 有较好转化前景 | 技术许可 | 面议 |  | 航天科工 | 010-68743016
先进制造 | 武器 |  | 一种新型PQ32变压器骨架绕制专用卡具 | CN201520491188.4 |  | 实用新型 | 授权 | 本实用新型公开了一种新型PQ32变压器骨架绕制专用卡具，包括链接杆、圆形增加弹性孔、限位挡板卡槽和弹力拔头；卡具由直径14mm，长度75mm的圆形65#钢材质加工而成，上部为与绕线机安装使用的链接杆呈圆柱形，直径为8mm，长度为24mm；中部位呈圆柱形，直径为14mm，长度为28mm，位于其中间距离顶端14mm位置有一个圆形增加弹性孔，直径为8mm；从圆形增加弹性孔开始自上向下到卡具底部，开凿有一个与圆形增加弹性孔方向一致的槽，该槽的宽度为2mm，长度为37?mm，卡具中部下端为限位挡板卡槽，卡具下部为弹力拔头，其长度为23mm，宽度为12mm，厚度为2?mm。该专用卡具具有拆卸简单、固定和限位准确，可减少人为失误和产品的报废几率，使生产成本得到有效降低。 |  | 有较好转化前景 | 技术许可 | 面议 |  | 航天科工 | 010-68743016
先进制造 | 测试测量 |  | 一种光学轴类检查仪的Y轴校准装置 | CN201721736489.4 |  | 实用新型 | 授权 | 本实用新型公开了一种光学轴类检查仪的Y轴校准装置，包括用于安装在扫描仪上两顶尖之间的标准直径轴，标准直径轴两端面具有与扫描仪顶尖对应的一对顶尖孔，在标准直径轴上具有基准轴，沿基准轴的径向按给定距离间隔设置有逐渐增大的阶梯轴，本装置可在现场快速校准光学轴类扫描仪的Y轴，对设备的工作状态进行分析，确保设备相关参数的准确性。 |  | 有较好转化前景 | 技术许可 | 面议 |  | 航天科工 | 010-68743016
先进制造 | 测试测量 |  | 一种光学轴类检查仪的X轴校准装置 | CN201721736500.7 |  | 实用新型 | 授权 | 本实用新型公开了一种光学轴类检查仪的X轴校准装置，包括用于安装在扫描仪上两顶尖之间的标准长度轴，标准长度轴两端面具有与扫描仪顶尖对应的一对顶尖孔，在标准长度轴一端内侧具有基准面，沿标准长度轴的轴向按给定距离间隔设置有内槽，本装置可在现场快速校准光学轴类扫描仪的X轴，对设备的工作状态进行分析，确保设备相关参数的准确性。 |  | 有较好转化前景 | 技术许可 | 面议 |  | 航天科工 | 010-68743016
新能源与高效节能 | 发电配电装置 |  | 离线式集成一体化轻系列充电器 | CN201520925431.9 |  | 实用新型 | 授权 | 本实用新型公开了一种离线式集成一体化轻系列充电器，包括整流和滤波电路、DC/DC变换电路、充电控制电路和输出滤波电路；AC220V交流输入经整流和滤波电路后输出直流VIN+和VIN-，直流VIN+和VIN-经充电控制电路后输出Vout1，Vout1经输出滤波电路输出稳定的直流Vout；利用整流和滤波电路对工频交流电进行直接整流，利用内部集成的DC/DC变换电路调整稳定输出电压，利用充电控制电路恒定输出电流。本实用新型具有输入频率兼容性好，体积小、重量轻、响应速度快、功率密度大、工作稳定性好、环境适应能力强等特点。 |  | 有较好转化前景 | 技术许可 | 面议 |  | 航天科工 | 010-68743016
新能源与高效节能 | 发电配电装置 |  | 在线式集成一体化单片式线性充电器 | CN201520886337.7 |  | 实用新型 | 授权 | 本实用新型公开了一种在线式集成一体化单片式线性充电器，所述电源包括交流输入、直流稳压输出，所述交流输入顺次经工频变压器、整流滤波电路、集成线性调整电路、充电控制电路和输出滤波电路到直流输出。利用工频变压器隔离降压，利用线性稳压器稳定输出电压，利用充电控制电路恒流调整输出电流。所述线性调整电路采用调整管线性放大原理控制技术。所述充电控制电路采用电流采样隔离调整技术。所述交流降压电路采用稳固的在线式工频变压器调整技术。它具有电网适应能力强，输出稳压精度高、输出电流恒流精度高、电路结构简单、支持无人值守充电模式、环境适应能力强等特点。 |  | 有较好转化前景 | 技术许可 | 面议 |  | 航天科工 | 010-68743016
新能源与高效节能 | 发电配电装置 |  | 一种高可靠性过压浪涌保护电路 | CN201520534470.6 |  | 实用新型 | 授权 | 本实用新型公开了一种高可靠性过压浪涌保护电路，分为供电系统、信号采样电路、信号接收电路和功率开关管四部分。当供电系统的直流瞬态供电电压超过信号采样电路设定值时，信号采样电路向信号接收电路传递信号，功率开关管受信号接收电路控制，信号越强功率开关管导通内阻越大，信号越弱功率开关管导通内阻越小，功率开关管开关状态呈线性变化，从而抑制过压浪涌。本实用新型调试过程方便，技术容易控制，电路拓扑结构简单，且无需辅助供电，过压浪涌精度高，过压浪涌的反应速度快，可靠性高。 |  | 有较好转化前景 | 技术许可 | 面议 |  | 航天科工 | 010-68743016
新能源与高效节能 | 发电配电装置 |  | 一种双路输出同步降压型电源变换器 | CN201520491317.X |  | 实用新型 | 授权 | 本实用新型公开了一种双路输出同步降压型电源变换器，包括输入滤波、降压斩波电路、脉宽调制控制（PWM）驱动电路、保护稳压电路和输出滤波。降压斩波电路、脉宽调制控制（PWM）驱动电路和保护稳压电路由集成电路LTC3622及其外围电路组成，直流电压输入的工作范围为2.7V到17V，两路直流输出电压分别为3.3V和5V。它具有宽范围超低压输入、超低静态电流、上兆赫的开关频率，以及可具有一个±50%同步范围等特点，其转换效率高、体积小、重量轻、电路简单和元器件少。 |  | 有较好转化前景 | 技术许可 | 面议 |  | 航天科工 | 010-68743016
先进制造 | 测试测量 |  | 一种测试仪面板结构 | CN201720875661.8 |  | 实用新型 | 授权 | 本实用新型提供了一种测试仪面板结构，包括面板；面板上空间为三行三列的九个区域，第一行第二行第一列上安装有第一显示屏，第三行第一列上由左到右依次水平分布安装有开关、指示灯、电位器，第一行第二列上安装有电压表，第二行第二列上安装有电流表，第一行第二行第三列上安装有第二显示屏。本实用新型能够测试并显示电子设备工作时的消耗电流和工作电压，同时能监测并显示电子设备正常工作时的各种原始参数、图谱和测试时的各种参数、图谱，将原始数据与测试数据进行比对，从而判定电子设备的性能，能够通过带旋钮开关微调电位器精密微调电子设备所需的电压。 |  | 有较好转化前景 | 技术许可 | 面议 |  | 航天科工 | 010-68743016
工业基础件 | 工程元件 |  | 一种用于相机拍摄的壁挂式辅助装置 | CN201721496389.9 |  | 实用新型 | 授权 | 本实用新型公开一种用于相机拍摄的壁挂式辅助装置。包括相机支撑单元和光源组件, 相机支撑单元包括相机固定支架、相机滑动支架和相机悬臂支架，相机固定支架固定在垂直于地面的墙壁上，相机滑动支架以能够沿相机固定支架滑动的方式安装在相机固定支架上，并能够锁紧在相机固定支架上，相机悬臂支架以悬臂的方式一端固定在相机滑动支架上，用于安装相机，光源组件安装于相机支撑单元侧方的墙壁上。本实用新型能够使相机在拍摄物体时保证拍摄角度垂直于地面，被拍摄物大小变化时能在一定范围内调节相机和被拍摄物之间的距离以调节拍摄视场大小和保证焦点聚焦于被拍摄物上，并可以通过调节光源的亮度和辐照角度，提高对不同性质物体的拍摄质量。 |  | 有较好转化前景 | 技术许可 | 面议 |  | 航天科工 | 010-68743016
先进制造 | 测试测量 |  | 交流输入接地电阻阻值可调保护报警电路 | CN201420543759.X |  | 实用新型 | 授权 | 本实用新型涉及一种交流输入接地电阻阻值可调保护报警电路，包括交流电源、交流降压部分、整流桥滤波电路、稳压电路、比较控制电路、接地监测部分和指示报警电路部分组成；所述交流电源采用AC220V市电经过10W变压器T, 将市电变为16V左右的低压交流电，低压交流电经过整流滤波后，经过三端稳压器，给高精度基准和运算放大器供电，当接地监测端检测电阻大于设定值时，运算放大器输出高电平，光电耦合器导通，接地报警指示的输出端输出高电平；接地电阻监测的阻值可以通过调节R4的大小，来调节运算放大器比较的基准。本实用新型适用于交流输入接地电阻阻值可调保护报警，具有器件少，适应性强，可靠性高，体积小等优点。 |  | 有较好转化前景 | 技术许可 | 面议 |  | 航天科工 | 010-68743016
新能源与高效节能 | 发电配电装置 |  | 一种简单可靠的浪涌抑制模块 | CN201521107045.5 |  | 实用新型 | 授权 | 本实用新型公开了一种简单可靠的浪涌抑制模块，包括NTC热敏电阻器(RT1)、整流桥(BD1)、光电耦合器、MOS管、三极管、稳压管、二极管及电阻和电容。该模块单元主要应用于AC/DC电源的输入端，采用NTC热敏电阻器与MOS管延时导通相结合的电路结构，两级共同作用的形式，提高AC/DC电源的输入端抑制浪涌冲击的能力。本实用新型具有电路简单、使用方便、可靠性高的特点，该模块能够有效抑制电源的输入的浪涌冲击电流，清洁电网，有效抑制电源本身与供电间的相互干扰。 |  | 有较好转化前景 | 技术许可 | 面议 |  | 航天科工 | 010-68743016
新能源与高效节能 | 发电配电装置 |  | 一种多绕组串联反激式超高电压输出宽范围可调电源模块 | CN201520722761.8 |  | 实用新型 | 授权 | 本实用新型公开了一种多绕组串联反激式超高电压输出宽范围可调电源模块，包括开关管、变压器、PWM控制芯片、滤波电路、整流电路和反馈及保护电路。电源模块采用集成一体化设计，DC/DC变换器功率电路采用稳压一组绕组，多组绕组串联而成多绕组串联式反激电路，多绕组串联式反激电路中每个绕组串联后经过整流滤波后相串联，其中一组绕组为稳压绕组，其余绕组通过变压器次级绕组之间匝比，实现输出超高压DC1000V；实现总体输出电压DC800V～DC1000V可调，具有体积小模块化设计和输出超高电压DC800V～DC1000V可调的特点。 |  | 有较好转化前景 | 技术许可 | 面议 |  | 航天科工 | 010-68743016
新能源与高效节能 | 发电配电装置 |  | 瞬时自主切换免维护不间断供电电源 | CN201420578215.7 |  | 实用新型 | 授权 | 本实用新型公开了一种瞬时自主切换免维护不间断供电电源，AC220V交流输入经EMI滤波电路输出给整流和滤波电路，经整流和滤波后分别输出给直流变换电路即DC/DC变换器1和限压稳流充电器，DC/DC变换器1输出经二极管D3输出给DC/DC变换器2，DC/DC变换器2的输出连接负载；限压稳流充电器输出给免维护蓄电池，为免维护蓄电池充电，免维护蓄电池输出经二极管D4与DC/DC变换器2的输入相连。所述瞬时自主切换电路采用二极管等电位阈值原理控制技术，为负载提供不间断电源。本实用新型具有切换速度快，可不间断供电、电路结构简单、可靠性高、环境适应能力强和免维护等特点。 |  | 有较好转化前景 | 技术许可 | 面议 |  | 航天科工 | 010-68743016
先进制造 | 测试测量 |  | 一种产品误反应测试装置 | CN201620479098.8 |  | 实用新型 | 授权 | 本实用新型提供了一种产品误反应测试装置，包括振动试验台、屏蔽箱、卡具、吸波材料、测试仪、振动台控制中心；所述屏蔽箱为开口向下的非金属长方体箱体，振动试验台固定在屏蔽箱中心位置，振动试验台上中心位置通过卡具固定待测试的产品；所述屏蔽箱内面覆盖固定有吸波材料。本实用新型通过振动试验台、屏蔽箱、卡具、吸波材料的设置，能有效充分验证产品的抗振性能和抗误动作能力，具有高的可靠性、良好的可重复性、可操作性，而且试验成本低、试验效果好。 |  | 有较好转化前景 | 技术许可 | 面议 |  | 航天科工 | 010-68743016
先进制造 | 武器 |  | 一种新型EE18变压器骨架绕制专用卡具 | CN201520877473.X |  | 实用新型 | 授权 | 本实用新型公开了一种新型EE18变压器骨架绕制专用卡具，包括与绕线机安装使用的链接杆、圆形增加弹性孔、限位挡板卡槽和弹力拔头。所述EE18变压器骨架绕制专用卡具，设计成凸夹按压插拔结构，配合限位挡板卡槽。利用限位挡板卡槽的限位功能和卡具上独特的凸夹按压功能，使被绕制的变压器骨架能够牢固固定在卡具上。具有绕制稳定、方便快捷、减少绕制过程中的人为压线失误。 |  | 有较好转化前景 | 技术许可 | 面议 |  | 航天科工 | 010-68743016
先进制造 | 测试测量 |  | 一种爆速测量仪校准装置 | CN201621382300.1 |  | 实用新型 | 授权 | 本实用新型公开了一种爆速测量仪校准装置，包括两个PNP型晶体三极管，其中一个PNP型晶体三极管的发射极引出到接线端F以及基极引出到接线端E，另一个PNP型晶体三极管的发射极引出到接线端G以及基极引出到接线端H，并在接线端G前串联有电位器，两PNP型晶体三极管的两集电极短接后接到接地端GND，接线端F和接地端GND分别用于连接爆速测量仪的起始端A和起始端B，接线端G和接地端GND分别连接到爆速测量仪的终止端C和终止端D，接线端E和接线端H均连接到波形发生器。本实用新型模拟爆速测量仪的起始信号和终止信号，实现对爆速测量仪的时间间隔测量的校准，校准范围宽、校准精度高，校准可靠性高，还具有结构简单、检测方便、成本低的特点。 |  | 有较好转化前景 | 技术许可 | 面议 |  | 航天科工 | 010-68743016
先进制造 | 测试测量 |  | 一种自带复位的峰值电压维系电路 | CN201720993125.8 |  | 实用新型 | 授权 | 本实用新型公开了一种自带复位的峰值电压维系电路。该电路是一种维系模拟信号电压峰值的电路。它把峰值电压信号瞬变的最大峰峰值存贮在保持电容器内。适用于测量单个脉冲的最大值，即使采用取样速度慢的仪器仪表，也能进行准确的电压测量。此外电路增加了复位输入，重复测量峰值电压。该维系电路具有测量精度高，测量便捷，电路形式简单，可靠性高等特点。本实用新型克服了传统电路测量精度差，电路复杂，测量手段复杂，可靠性低等缺点，有效提高测量的精度及电路可靠性。 |  | 有较好转化前景 | 技术许可 | 面议 |  | 航天科工 | 010-68743016
先进制造 | 基本电子电路 |  | 一种基于DDS和小数分频锁相环的频率合成器模块 | CN201620731490.7 |  | 实用新型 | 授权 | 本实用新型公开了一种基于DDS和小数分频锁相环的频率合成器模块，包括微波频率合成器，其特征在于：小步进信号发生器、X波段本振信号发生器、L波段信号发生器以及微波频率合成器。本实用新型采用DDS产生小步进的中频信号。使用小数分频鉴相器提高锁相环的参考频率，产生低相噪的X波段本振信号。通过两次变频，将中频信号先变频到L波段，再变频到X波段，两次变频均使用滤波器进行滤波，保证低杂散的指标。通过该方法可实现结构简单、小步进、低相噪、低杂散的微波频率合成器。 |  | 有较好转化前景 | 技术许可 | 面议 |  | 航天科工 | 010-68743016
工业基础件 | 阀门 |  | 一种简单有效的高压电磁阀驱动模块 | CN201520502025.1 |  | 实用新型 | 授权 | 本实用新型公开了一种简单有效的高压电磁阀驱动模块，包括辅助电源、延时驱动和桥式整流电路；辅助电源电路为延时驱动电路提供电源，延时驱动电路控制桥式整流电路，实现切换输入电压的整流方式，得到不同的驱动电压。该驱动模块主要应用于高压供电电磁阀驱动电路中，通过简单的延时控制电路，切换输入电压的整流方式，得到不同的驱动电压，从而达到为后级高压电磁阀提供启动电压及维持电压的功能，其中维持电压约为启动电压的一半。一种简单有效的高压电磁阀驱动模块具有输入电压范围宽、电路简单、适用范围广、功耗低及可靠性高等特点。 |  | 有较好转化前景 | 技术许可 | 面议 |  | 航天科工 | 010-68743016
先进制造 | 电机 |  | 一种电机端盖整体式冲点防松装置 | CN201621299739.8 |  | 实用新型 | 授权 | 本实用新型公开了一种电机端盖整体式冲点防松装置，包括弹压板、固定板及垫板，所述固定板通过内六角螺钉A固定在垫板上，所述弹压板与固定板通过定位芯轴相连，所述弹压板和固定板上位于定位芯轴外出设置有若干冲头，所述弹压板与固定板还通过限高螺钉相连，并在限高螺钉上套装有弹簧，且弹簧位于弹压板与固定板之间，所述垫板上位于固定板外侧通过内六角螺钉B固定有三块限位板。本发明所述的防松装置结构简单，制造成本低廉，维修方便，使用寿命长；装置操作安全可靠，加工产品质量稳定，生产效率高；既能满足大批量生产的要求，也能适应于样机及多品种、小批量的生产，具有良好的推广使用价值。 |  | 有较好转化前景 | 技术许可 | 面议 |  | 航天科工 | 010-68743016
新材料及先进工艺应用 | 输送、包装、贮存 |  | 一种收线机推盘装置 | CN201420811137.0 |  | 实用新型 | 授权 | 本实用新型公开了一种收线机推盘装置，包括安装座，安装座上固接有安装板，安装座两端均固接有与其相垂直的侧板，两块侧板之间固接有两根相平行且间隔布置的滑杆，靠近安装板的一块侧板内侧固接有固定座，固定座末端通过铰接杆铰接有气缸，气缸输出端为伸缩杆，伸缩杆末端固接有接头；滑杆上安装有推板，推板上连接一个伸缩机构，该伸缩机构的另一端通过连接杆铰接在安装板上，接头与伸缩机构的一端相铰接。本实用新型能大幅降低人工劳动强度，节省换盘时间，提高换盘效率进而提高收线效率；且结构紧凑，能节省大量的安装空间；此外，根据伸缩杆的尺寸，可将气缸行程扩展10倍以上的，有效提高了适用范围。 |  | 有较好转化前景 | 技术许可 | 面议 |  | 航天科工 | 010-68743016
新能源与高效节能 | 发电配电装置 |  | 集成一体化变压器 | CN201521103117.9 |  | 实用新型 | 授权 | 本实用新型公开了一种集成一体化变压器，所述电源包括交流输入、交流输出，所述交流输入顺次经输入保护电路、初级绕组、次级绕组到交流输出。利用变压器互感原理对输入交流电进行电压隔离变换。所述集成一体化变压器采用集成一体化实体灌封技术。它具有抗冲击、振动，耐高温、高湿、酸碱、盐雾，过载能力强，电磁兼容性好等特点。 |  | 有较好转化前景 | 技术许可 | 面议 |  | 航天科工 | 010-68743016
工业基础件 | 传动装置 |  | 一种齿轮传动误差检测设备的校准装置检测结构 | CN201420567730.5 |  | 实用新型 | 授权 | 本实用新型公开了一种齿轮传动误差检测设备的校准装置检测结构，包括在输入轴和输出轴上设置棱体安装装置，其中在棱体安装装置上安装有多面棱体，与自准直仪共同组成齿轮传动误差检测设备的校准装置。将齿轮传动装置输入轴和输出轴通过棱体安装装置和多面棱体进行连接，多面棱体另一端与光栅编码器连接，并使多面棱体中心与齿轮传动装置输入轴、输出轴和光栅编码器转轴同轴。本实用新型采用多面棱体，自准直仪和光栅编码器，提高了齿轮传动误差检测设备校准的可靠性，解决了齿轮传动误差检测设备校准时多面棱体安装困难、多面棱体旋转中心不易找正等问题，能对齿轮传动误差检测设备的性能进行总体评价，提高了齿轮传动误差检测设备校准的可靠性。 |  | 有较好转化前景 | 技术许可 | 面议 |  | 航天科工 | 010-68743016
工业基础件 | 机床 |  | 一种R角滚压装置 | CN201420645031.8 |  | 实用新型 | 授权 | 本实用新型涉及一种R角滚压装置，用于YS螺栓产品R角的滚压加工。包括转盘底座，所述转盘底座上设有三爪托盘调节四方，所述转盘底座的顶面设有三爪支柱，所述三爪支柱的顶端设有滚压片，所述三爪支柱的底端设有滚动轴，所述转盘底座顶面中央位置设有落料托盘。本实用新型适用于滚压R角受力均匀，滚压效果好，且能够实现自动落料，装配简单，生产效率高。 |  | 有较好转化前景 | 技术许可 | 面议 |  | 航天科工 | 010-68743016
先进制造 | 测试测量 |  | 一种表头安装结构 | CN201720337135.6 |  | 实用新型 | 授权 | 本实用新型提供了一种表头安装结构，包括表头和面板；所述表头由表头座、法兰盘、支架、螺钉组成；所述表头座上设置有焊接电路的接点，所述法兰盘是以表头座外底部形向四周伸出凸缘的长方形结构，法兰盘上设置有数显区域；所述表头座的两侧对称设置有支架，支架用螺钉在表头座的顶面固定。本实用新型能有效解决表头安装时操作复杂和影响外观的问题，采用板前安装方式，通过调节法兰盘与支架之间的距离，拧紧螺钉，使法兰盘和支架卡住面板；结构简单、新颖巧妙，价格低廉，安装牢固可靠，操作省力便捷，不需要借助其它辅助装置即可完成安装，而且面板没有任何螺钉孔，装配后外形美观大方、视觉效果好。 |  | 有较好转化前景 | 技术许可 | 面议 |  | 航天科工 | 010-68743016
新能源与高效节能 | 发电配电装置 |  | 一种AC/DC集成充电模块 | CN201520534571.3 |  | 实用新型 | 授权 | 本实用新型公开了一种AC/DC集成充电模块，包括恒流充电电路和高压DC/DC变换电路；恒流充电电路输出功率可调，并具有功率补偿功能；高压DC/DC变换电路采用国际先进的正激有源钳位电路拓扑结构。本实用新型一体化设计，具有结构简单，集成度高，体积小，可靠性高和恒流精度高等特点，从而满足对AC/DC充电电源有小型化要求的场合。 |  | 有较好转化前景 | 技术许可 | 面议 |  | 航天科工 | 010-68743016
先进制造 | 测试测量 |  | 一种温度传感器序列号与温度值的读取装置 | CN201420630384.0 |  | 实用新型 | 授权 | 本实用新型涉及一种温度传感器序列号与温度值的读取装置，包括用于向通信电路发送采集指令，还用于将接收的传感器的序列号及温度值转进行转换，并将转换结果发送给数据显示电路的数据处理电路，用于将接收的采集指令发送给接口电路，还用于将接口电路反馈的序列号及温度值传送给数据处理电路的通信电路，用于与待检测的温度传感器连接，根据通信电路发送的采集指令获取温度传感器的序列号及温度值，并传送给通信电路的接口电路；用于显示转换后的序列号及温度值，根据序列号及温度值确定出现故障的温度传感器的数据显示电路。本实用新型通过读取传感器的序列号和温度值判断该传感器是否正常，有效解决传感器网络中故障定位与排查困难的问题。 |  | 有较好转化前景 | 技术许可 | 面议 |  | 航天科工 | 010-68743016
先进制造 | 机械加工 |  | 一种用于同轴分段式加工的深孔铰刀 | CN201721361717.4 |  | 实用新型 | 授权 | 一种用于同轴分段式加工的深孔铰刀，包括夹持部与铰削部，夹持部与铰削部连为一体，铰削部上设置有锥体部与圆柱部，锥体部位于铰削部的顶端，圆柱部设置于锥体部后端。通过本实用新型的实施，可以实现对不同孔径的断续深孔进行分段式同时铰削加工，既能保证孔径尺寸，又能保证上下两处断续孔的同轴度要求，用该深孔铰刀可以一次铰削处理上下两处孔，也提高了孔的加工效率，避免了因多次装卸刀具而可能造成的零件刮擦事故，节省了人力物力，可在多段式孔径的机械加工中推广使用。 |  | 有较好转化前景 | 技术许可 | 面议 |  | 航天科工 | 010-68743016
先进制造 | 武器 |  | 一种新型P14-7变压器骨架绕制专用卡具 | CN201520874556.3 |  | 实用新型 | 授权 | 本实用新型公开了一种新型P14-7变压器骨架绕制专用卡具，包括与绕线机安装使用的链接杆、圆形增加弹性孔、限位挡板卡槽和弹力拔头。所述P14-7变压器骨架绕制专用卡具，设计成凸夹按压插拔结构，配合限位挡板卡槽。利用限位挡板卡槽的限位功能和卡具上独特的凸夹按压功能，使被绕制的变压器骨架能够牢固固定在卡具上。具有绕制稳定、方便快捷、减少绕制过程中的人为压线失误。 |  | 有较好转化前景 | 技术许可 | 面议 |  | 航天科工 | 010-68743016
先进制造 | 武器 |  | 一种新型PTS22.9变压器骨架绕制专用卡具 | CN201520877186.9 |  | 实用新型 | 授权 | 本实用新型公开了一种新型PTS22.9变压器骨架绕制专用卡具，包括与绕线机安装使用的链接杆、圆形增加弹性孔、限位挡板卡槽和弹力拔头。所述PTS22.9变压器骨架绕制专用卡具，设计成凸夹按压插拔结构，配合限位挡板卡槽。利用限位挡板卡槽的限位功能和卡具上独特的凸夹按压功能，使被绕制的变压器骨架能够牢固固定在卡具上。具有绕制稳定、方便快捷、减少绕制过程中的人为压线失误。 |  | 有较好转化前景 | 技术许可 | 面议 |  | 航天科工 | 010-68743016
先进制造 | 武器 |  | 一种新型SP14变压器骨架绕制专用卡具 | CN201520877125.2 |  | 实用新型 | 授权 | 本实用新型公开了一种新型SP14变压器骨架绕制专用卡具，包括与绕线机安装使用的链接杆、圆形增加弹性孔、限位挡板卡槽和弹力拔头。所述SP14变压器骨架绕制专用卡具，设计成凸夹按压插拔结构，配合限位挡板卡槽。利用限位挡板卡槽的限位功能和卡具上独特的凸夹按压功能，使被绕制的变压器骨架能够牢固固定在卡具上。具有绕制稳定、方便快捷、减少绕制过程中的人为压线失误。 |  | 有较好转化前景 | 技术许可 | 面议 |  | 航天科工 | 010-68743016
工业基础件 | 传动装置 |  | 一种拉丝机中间传动机构 | CN201420859872.9 |  | 实用新型 | 授权 | 本实用新型提供了一种拉丝机中间传动机构，包括安装板组件、电机架、过桥轴、中间带轮；所述安装板组件上设置有安装座，所述过桥轴的下部活动安装有中间带轮，上部固定安装在安装座上，所述安装板组件的一端安装电机架，另一端有安装拉杆组件。本实用新型采用立式安装方式，机构以旋转一定角度来调节皮带张力；中间带轮通过一组圆锥滚子轴承安装在过桥轴上，两端用止动垫圈加双圆螺母紧固；提高中间机构可靠性能、维修性；结构设计巧妙简单，体积小，成本低，运动协调不产生干涉，工作可靠，不易发生故障，调节皮带张力方便，可靠性大大提高，延长皮带使用寿命30％以上。 |  | 有较好转化前景 | 技术许可 | 面议 |  | 航天科工 | 010-68743016
新材料及先进工艺应用 | 输送、包装、贮存 |  | 一种制标托盘 | CN201420610602.4 |  | 实用新型 | 授权 | 本实用新型涉及一种制标托盘，用于激光制标记时产品的位置。包括托盘本体和衬块，所述衬块支撑托盘本体，所述托盘本体上设有通孔，所述衬块设有凹陷槽和螺纹通孔。本实用新型使用过程中尺寸精度较高，且位移量很小，稳定性较好，使用寿命长，该衬盘一次能加工多数同一规格的产品，效率高，衬盘位置尺寸的高度稳定性保证了产品的制标记的质量。 |  | 有较好转化前景 | 技术许可 | 面议 |  | 航天科工 | 010-68743016
先进制造 | 测试测量 |  | 一种低通滤波器测试夹具 | CN201621247584.3 |  | 实用新型 | 授权 | 本实用新型公开了一种低通滤波器测试夹具，包括千分尺滑台、适配座、电路板、压片弹簧夹具，适配座上端面设置有凹槽，其下端面固定连接在千分尺滑台上，千分尺滑台固定在底座上并能够对适配座的XY向进行调节，凹槽内从下到上依次固定放置有电路板和定位板，电路板通过导线连接到监测设备，压片弹簧夹具固定连接在滑板上，滑板通过两阻尼轴连接到后侧板上并可沿阻尼轴轴向移动，定位板上设置有放置被测滤波器的限位槽，压片弹簧夹具向下移动后正对限位槽。本实用新型通过压片弹簧夹具的缓冲作用，避免被测器件硬压造成的损坏，采用定位板限定被测器件位置、压片弹簧夹具下压的方式安装微波器件，能够保证测试效率和测试结果精度高。 |  | 有较好转化前景 | 技术许可 | 面议 |  | 航天科工 | 010-68743016
新材料及先进工艺应用 | 输送、包装、贮存 |  | 一种伸缩装置的拉手 | CN201720726697.X |  | 实用新型 | 授权 | 本实用新型公开了一种伸缩装置的拉手，包括安装板(9)，安装板(9)两端各与一个导套(5)相连，导套(5)内为导柱(6)，两根导柱(6)之间通过推拉板(8)连接，推拉板(8)下端面与升降齿条(2)上端面相连，升降齿条(2)与微齿轮(1)匹配，微齿轮(1)与微马达(3)的输出端连接。本实用新型与伸缩装置配套使用，替代传统货叉，以降低智能立体自动化立体仓库投资成本，降低了仓储单元存取作业能耗，提升了空间利用率，提高了智能立体自动化立体仓库存取作业效率，提高了智能立体自动化立体仓库安全性。 |  | 有较好转化前景 | 技术许可 | 面议 |  | 航天科工 | 010-68743016
新材料及先进工艺应用 | 材料分析 |  | 样气加热器 | CN201521072111.X |  | 实用新型 | 授权 | 本实用新型涉及一种样气加热器，包括壳体和位于其内的方块实心体，所述方块实心体的内部设有螺旋通道，所述方块实心体的其中两壁上对称的设有加热片，所述螺旋通道的两端各连接有一个接头。本实用新型的样气加热器与其现有技术相比较，结构很简单且固定以及加热方式都很方便，受热均匀，热响应快，极大的减小整个装置的体积和重量，方便安装维护。 |  | 有较好转化前景 | 技术许可 | 面议 |  | 航天科工 | 010-68743016
新能源与高效节能 | 发电配电装置 |  | 一种微型正弦波输出逆变器模块 | CN201420578214.2 |  | 实用新型 | 授权 | 本实用新型公开了一种微型正弦波输出逆变器模块，该模块包括直流输入、辅助电源、控制电路和交流输出。所述直流输入为辅助电源和交流输出供电，所述辅助电源为控制电路供电，所述控制电路负责生成正弦波信号送到交流输出以及从交流输出采样进行系统闭环控制，所述交流输出采用D类音频放大器，它将控制电路送来的正弦波信号进行放大后，形成正弦波交流电输出。本实用新型既有线性电路模式下高质量的输出正弦波形，又有开关电路模式下较高的转换效率，整个模块除了交流输出的功率放大部分以外均采用SMT工艺；本实用新型具有体积小、重量轻、效率高、噪声低和易于批量生产等特点。 |  | 有较好转化前景 | 技术许可 | 面议 |  | 航天科工 | 010-68743016
新能源与高效节能 | 发电配电装置 |  | 一种探测装置起爆储能电路 | CN201720944857.8 |  | 实用新型 | 授权 | 本实用新型提供了一种探测装置起爆储能电路；充电电压VIN后级依次串联二极管D1、电阻R、可控硅D至动作电压UZD；二极管阳极端接充电电压VIN、阴极端接电阻R；电阻R、可控硅D的连接中并联有接地的电容C。本实用新型通过二极管D1的设置确保储能电容上的电压不降低，同时降低由于电容失效导致起爆电路失效的概率，从而有效提高了电路的可靠性。 |  | 有较好转化前景 | 技术许可 | 面议 |  | 航天科工 | 010-68743016
新能源与高效节能 | 发电配电装置 |  | 输出极性自动转换的直流稳压电源 | CN201520844014.1 |  | 实用新型 | 授权 | 本实用新型公开了一种输出极性自动转换的直流稳压电源，所述电源包括交流输入、直流稳压输出，所述交流输入顺次经工频变压及整流滤波电路、线性调整稳压正负驱动电路、正负可调功率输出及输出滤波电路到正负可调输出。利用工频变压器隔离降压，利用运算放大器双极供电和三极管图腾柱结构调整输出电压值和正负可调极性转换。所述线性调整电路采用调整管线性放大正负双极供电原理控制技术。所述正负可调功率输出电路采用三极管图腾柱结构推拉模式控制技术。所述交流降压电路采用稳固的在线式工频变压器调整技术。它具有电网适应能力强，输出电压连续可调、输出纹波电压低、输出极性自动转换、可靠性高、环境适应能力强等特点。 |  | 有较好转化前景 | 技术许可 | 面议 |  | 航天科工 | 010-68743016
工业基础件 | 模具 |  | 一种快速加工螺栓细杆的加工模具 | CN201721287057.X |  | 实用新型 | 授权 | 本实用新型涉及一种快速加工螺栓细杆的加工模具，包括模具模套、模具模芯，所述模具模芯安装在模具模套中间位置，所述模具模芯的顶部位置设有凸台，所述模具模芯中间设有螺栓杆加工孔，所述模具模芯外壁中间位置开有定位孔，所述模具模芯外壁下部位置开有螺纹连接孔，所述螺栓杆加工孔底部连接有弧形槽，所述模具模套最上部还设有与凸台尺寸相配合的凸台凹槽，所述模具模套上设有与定位孔位置相对应的定位通孔，所述模具模套上设有与螺纹连接孔位置相对应的螺纹连接通孔，所述螺纹连接孔与螺纹连接通孔之间通过螺栓连接，整体结构强度较高较为耐用，提高了加工效率，方便更换模芯加工不同精度的螺纹杆，使用起来更加方便。 |  | 有较好转化前景 | 技术许可 | 面议 |  | 航天科工 | 010-68743016
工业基础件 | 机床 |  | 一种螺栓钻开口销孔工装 | CN201721287023.0 |  | 实用新型 | 授权 | 本实用新型提出的一种螺栓钻开口销孔的工装，包括固定部本体以及开设在固定部本体端面中心的固定孔和开设在固定部本体平侧面的加工孔，所述加工孔贯穿所述固定部本体的两个平侧面；其中，所述固定孔的直径等于所述待加工的螺栓的直径，使得螺栓放入该固定孔时不会发生摇晃，从而保证开口销孔钻削的径向位置的精度；所述加工孔的中心轴线与所述固定孔的中心轴线垂直相交，进一步保证了开口销孔的精度；此外，所述加工孔可以为多个，且沿固定孔轴线排列，加工孔的高度与常见螺栓上开口销孔的高度相对应，提高了本工装的通用性。 |  | 有较好转化前景 | 技术许可 | 面议 |  | 航天科工 | 010-68743016
新能源与高效节能 | 发电配电装置 |  | 一种基于光耦的开关电源模块延时控制电路 | CN201721548880.1 |  | 实用新型 | 授权 | 本实用新型提供一种基于光耦的开关电源模块延时控制电路，采用两路四脚光耦提供OC输出，由RC电路控制上电时间；RC电路由一可变电容和开关电源模块内部的上拉电阻组成，可变电容一端接电路公共端，一端接开关电源模块的输入脚；通过改变可变电的容值实现延时控制，电容容值越大上电越慢，根据系统功能确定的开关电源开关顺序选用合适的容值，实现开关电源的上电延时控制。 |  | 有较好转化前景 | 技术许可 | 面议 |  | 航天科工 | 010-68743016
工业基础件 | 建筑物 |  | 一种双向传动装置 | CN201620957304.1 |  | 实用新型 | 授权 | 本实用新型公开了一种双向传动装置，包括长轴、中间轴、短轴、空心轴、带座轴承A、带座轴承B、单排链轮和双排链轮，所述空心轴为两件，其中一件空心轴两端分别连接短轴和中间轴，另一件空心轴两端分别连接中间轴和长轴，所述单排链轮为两件且一件安装于长轴底端，另一件安装于短轴顶端，所述双排链轮安装于长轴中间位置上，所述带座轴承A为两件且一件设于长轴上的单排链轮与双排链轮中间位置，另一件设于短轴底端上，所述带座轴承B为两件且一件设于中间轴上并通过轴承螺栓固定于中间支架上，另一件设于长轴顶端并通过轴承螺栓固定于长轴支架上。本实用新型主要突出的性能是稳定、传动力矩可提高一倍以上、拆装及运输方便。 |  | 有较好转化前景 | 技术许可 | 面议 |  | 航天科工 | 010-68743016
先进制造 | 测试测量 |  | 发动机冷却液循环装置 | CN201720196786.8 |  | 实用新型 | 授权 | 一种发动机冷却液循环装置，包括进水箱、气动隔膜泵、储水箱，其技术要点是：所述进水箱与发动机冷却循环系统的进水口相连通，发动机装配在蓄水盘内，发动机的出水口上设有排水管，蓄水盘通过分回水管I与三通相连，三通通过回水总管与气动隔膜泵的进水管相连通，蓄水盘与三通之间设置球阀I，三通通过球阀II与分回水管II相连通，气动隔膜泵的出水口与出水箱相连通。其具有结构紧凑、占用空间小、质量轻等优点。 |  | 有较好转化前景 | 技术许可 | 面议 |  | 航天科工 | 010-68743016
先进制造 | 基本电气元件 |  | 一种连接器尾罩 | CN201720875662.2 |  | 实用新型 | 授权 | 本实用新型提供了一种连接器尾罩，包括法兰盘、上壳体、下壳体；所述上壳体和下壳体端部与法兰盘端部相接，上壳体和下壳体上下配合且上壳体和下壳体整合端部的形状和法兰盘端面形状相配；所述上壳体和下壳体上设有螺纹孔，第二不脱出螺钉穿过螺纹孔固定上壳体和下壳体。本实用新型有效地解决了此类连接器插拔不方便、易导致接插点松动甚至脱落的问题；通过增加连接器尾罩，采取不脱出螺钉锁紧紧固，连接器尾罩上增设线缆束缚结构，能有效避免线缆接插点松动甚至脱落，同时该实用新型结构简单、新颖巧妙，操作方便。 |  | 有较好转化前景 | 技术许可 | 面议 |  | 航天科工 | 010-68743016
先进制造 | 基本电气元件 |  | 一种导弹电气连接件分离机构 | CN201720874554.3 |  | 实用新型 | 授权 | 本实用新型涉及一种导弹电气连接件分离机构，包括安装座、导板，所述导板上设分离轨道，所述安装座的两侧设有紧固件，所述紧固件与所述分离轨道滑动连接；使用本实用新型的技术方案，在弹道导弹贮存或运输过程中，电气连接件保持可靠地连接，而当弹道导弹发射时，则使电气连接件迅速且可靠地自动分离，同时避免了电气连接件被热气流所烧蚀，并使电气连接件与弹道导弹之间保持足够的安全距离，而不影响弹道导弹的发射，本实用新型具有装配方便、操作简便、结构简单、可靠性高、制造成本低廉的优点，广泛适用于各类发射箱或发射筒的横向电分离机构。 |  | 有较好转化前景 | 技术许可 | 面议 |  | 航天科工 | 010-68743016
新能源与高效节能 | 发电配电装置 |  | 一种冲熔电路 | CN201620099235.5 |  | 实用新型 | 授权 | 本实用新型公开了一种冲熔电路，由场效应管Q、二极管D、电阻R、R1和电容C1、C2组成；场效应管Q栅极通过电阻R1与正极接口相连，场效应管Q源极与负极接口相连，场效应管Q漏极通过电阻R与二极管D阴极相连；电容C1、C2并联后正极与正极接口相连，负极与二极管D阴极相连，二极管D阳极与负极接口相连。该RCD型冲熔技术，摒弃了传统的前馈式提供大电流进行熔断熔丝的方法，而是RCD型充放电方式为熔丝熔断提供瞬时能量。从而可以避免了前馈式大电流熔断电路对器件产生的电流冲击，也就是因为避免了器件的大的电流应力。本实用新型具有结构简易，工作可靠稳定；成本低，电路性价比高；无需调试，易于批量应用。 |  | 有较好转化前景 | 技术许可 | 面议 |  | 航天科工 | 010-68743016
新能源与高效节能 | 发电配电装置 |  | 一种电池充电电源变换器 | CN201520491288.7 |  | 实用新型 | 授权 | 本实用新型公开了一种电池充电电源变换器，包括直流电压输入、输入滤波、降压－升压斩波电路、脉宽调制控制（PWM）驱动电路、保护稳压电路、输出滤波和直流电压输出；直流电压输入经输入滤波电路滤波后输出给降压－升压斩波电路，脉宽调制控制（PWM）驱动电路控制降压－升压斩波电路工作，降压－升压斩波电路输出给输出滤波电路，滤波后产生直流电压输出，同时保护稳压电路采集直流电压输出进行保护和稳压控制。此电源变换器能接受电压4.5V至55V的超宽范围的输入，并且能产生高达55V的输出电压。本实用新型具有宽范围输入和输出的降压-升压型电路，支持对各类材质电池充电；同时，它兼有体积小、转换效率高、宽范围输入和宽范围输出可调等优点。 |  | 有较好转化前景 | 技术许可 | 面议 |  | 航天科工 | 010-68743016
新能源与高效节能 | 发电配电装置 |  | 一种高效恒流开关型电源变换器 | CN201520536244.1 |  | 实用新型 | 授权 | 本实用新型公开了一种高效恒流开关型电源变换器，包括输入滤波电路、逆变电路、输出整流电路、输出滤波电路和反馈电路；其直流输入顺次经输入滤波电路、逆变电路、输出整流电路和输出滤波电路到直流输出，利用反馈电路进行电压调整；输入端为通用单端反激电路拓扑，脉宽调制器为TI公司的LM5022；输出端采用恒流限流模式，使用TI公司的LMV842运算放大器实现，支持长时间短路；本实用新型具有输入范围宽，高频高压输出，效率高，体积小，恒流式保护电路，保护效果好和电路简洁等特点。 |  | 有较好转化前景 | 技术许可 | 面议 |  | 航天科工 | 010-68743016
新能源与高效节能 | 发电配电装置 |  | 高可靠性集成一体化电源 | CN201520059372.1 |  | 实用新型 | 授权 | 本实用新型涉及一种高可靠性集成一体化电源，输入端接有220伏的市电，经过变压器T输出13伏的交流电，13伏的交流电经过整流桥输出直流电，经整流桥后的输出电路再并联有电解电容C1, 然后接有串联接入三端集成稳压电路7805的1脚和2脚，然后并入一串联有固定电阻R1和可变电阻R2的电路，所述R1、R2的连接点与三端集成稳压电路7805的3脚相连，再并联电解电容C2输出在5～12V稳压电源。本实用新型具有元器件数量少、可靠性高、输入电压范围宽、何种小、重量轻等优点。 |  | 有较好转化前景 | 技术许可 | 面议 |  | 航天科工 | 010-68743016
新能源与高效节能 | 发电配电装置 |  | 一种带有自关机的充电控制电路 | CN201520040799.7 |  | 实用新型 | 授权 | 本实用新型公开了一种带有自关机的充电控制电路，包括辅助电源、采样放大电路、数字比较电路一、数字比较电路二、电压控制电路、功能切换电路、功能指示电路和输出控制电路。充电控制电路主要应用于充电器设备充电控制电路中，主控制电路部分通过取样电路采集电流数据，经一级放大器放大后，送入控制单元，经过高精度数字比较电路分析处理，完成充电器充电过程的控制。本实用新型具有充电电流可调、电路简单、精度高、充电指示等功能，该控制电路应用了自关机技术，在充电器进入涓流充电后可以自动关机，停止充电，有效降低能耗，并提高电池寿命。 |  | 有较好转化前景 | 技术许可 | 面议 |  | 航天科工 | 010-68743016
先进制造 | 测试测量 |  | 一种可切换放大器试验设备 | CN201621382485.6 |  | 实用新型 | 授权 | 本实用新型公开了一种可切换放大器试验设备，包括两个射频开关、两个放大器、电源模块和互锁琴键开关，两个放大器的信号输入端与其中一个射频开关的不同输出口连接，两个放大器的信号输出端与另一个射频开关的不同输入口连接，且同一放大器所连接的两个射频开关的控制通道与互锁琴键开关一端同一触点连接，互锁琴键开关另一端相应触点与电源模块直流输出端正线连接，两个射频开关的负线连接点与电流模块直流输出端负线相连。本实用新型通过射频开关控制测试路径，通过琴键开关对三个路径进行自由切换，解决了以往测试时频繁换线带来的线损及测试结果不够稳定的问题，同时使得辐射发射测试过程更加方便快捷，提高了工作效率。 |  | 有较好转化前景 | 技术许可 | 面议 |  | 航天科工 | 010-68743016
先进制造 | 飞行器 |  | 一种挂飞试验装置 | CN201620479099.2 |  | 实用新型 | 授权 | 本实用新型提供了一种挂飞试验装置，包括舱内部分和舱外部分；所述舱内部分包括过渡板、支柱、电池、信号记录仪；所述舱外部分包括挂架、左支架、右支架、轴、左侧板、右侧板、滑块、固定盘；所述过渡板安装在飞机机舱内底板上观察窗位置，多条支柱垂直固定在过渡板下方，过渡板上固定有信号记录仪，且过渡板上通过固定夹夹紧固定有电池。本实用新型能满足产品的挂飞试验要求，能够将产品和测试装置同时安装到飞机上，确保飞行试验过程中的稳定性，能通过飞机携带试验装置按要求的速度和飞行轨迹在指定的试验场地上空飞行，模拟产品在真实环境中的运动情况，验证产品在飞行过程中的指标和性能特性，对产品进行全面的考核。 |  | 有较好转化前景 | 技术许可 | 面议 |  | 航天科工 | 010-68743016
新能源与高效节能 | 金属冶炼 |  | 热处理悬空式料筐 | CN201420644983.8 |  | 实用新型 | 授权 | 本实用新型涉及一种热处理悬空式料筐，用于航空领域紧固件产品的热处理操作。包括筐架和龙骨平面，所述筐架是由U型钢条组合而成，所述U型钢条间隔设有安装孔一和备用孔，所述龙骨平面也设有安装孔二，所述安装孔二与安装孔一相适配，通过紧固件连接。本实用新型料框为钢条通透结构，放入真空炉受热时保证了惰性气体介质的良好流通，保证了热处理的稳定性，耐劳性好。 |  | 有较好转化前景 | 技术许可 | 面议 |  | 航天科工 | 010-68743016
先进制造 | 起重设备 |  | 一种用于吊装包装箱的起吊装置 | CN201620675874.1 |  | 实用新型 | 授权 | 本实用新型公开了一种用于吊装包装箱的起吊装置，包括承力骨架、吊起通道和吊起绳索，承力骨架沿包装箱的宽度方向设置于箱底，承力骨架的长度不超过包装箱的宽度，吊起通道内嵌设置于箱罩两侧，吊起通道的下端与承力骨架的两端连接，吊起绳索的一端设有吊钩，吊钩与承力骨架的端部连接，吊起绳索的另一端穿过吊起通道，布置于包装箱的顶部。不占用包装箱的四周的空间尺寸，可以直接在箱顶起吊整个包装箱，保证包装箱外观更加美观，不存在安全隐患问题。 |  | 有较好转化前景 | 技术许可 | 面议 |  | 航天科工 | 010-68743016
新能源与高效节能 | 煤炭装备 |  | 一种煤矿钻机的无线通讯装置 | CN201420751059.X |  | 实用新型 | 授权 | 本实用新型公开了一种煤矿钻机的无线通讯装置，包括设在井口的钻机（1），钻机（1）经一组钻杆（2）与井底的钻头（3）连接；与钻机（1）连接的钻杆（2）内设有井口仪器（4），与钻头（3）连接的钻杆（2）内设有井下仪器（5）；井口仪器（4）下方设有井口发光管（6）和井口光电管（7）；井下仪器（5）上方设有井底发光管（8）和井底光电管（9）。本实用新型通过简单光电传输有效的解决了现有电磁原理的无线通讯方式不能用于煤矿钻机的技术问题，实现了煤矿钻机的无线通讯。避免了有线通讯的麻烦。本实用新型结构简单，可适用于煤矿钻机的钻杆中心有吹风或注水通道的情况下，通讯距离小于200米的通讯。 |  | 有较好转化前景 | 技术许可 | 面议 |  | 航天科工 | 010-68743016
新材料及先进工艺应用 | 输送、包装、贮存 |  | 一种旋转放线架的盘条拨臂装置 | CN201620955545.2 |  | 实用新型 | 授权 | 本实用新型公开了一种旋转放线架的盘条拨臂装置，包括拨杆、安装板、拨臂架和导轨，所述安装板为两块且分别置于导轨两边，安装板中部开有方孔，方孔两边均设有上下并列布置的两定位轮，安装板底端两侧边上分别设有调整轮，所述拨臂架为方管结构且其一端插装于两块安装板上的方孔内，另一端侧面套接一根拨杆轴，所述拨杆有三根且三根拨杆顶端分别套装于拨杆轴两端和中间位置上；处于两块安装板之间的拨臂架两侧面中间位置上均设有拉杆，拉杆连接链条，链条接入链轮上，链轮设于电机动力输出端上，电机安装于导轨一端端部。本设计主要解决了盘条拨运中存在的劳动强度高、生产成本高、生产效率低、安全性低等问题，大大简化了繁杂的动作。 |  | 有较好转化前景 | 技术许可 | 面议 |  | 航天科工 | 010-68743016
新材料及先进工艺应用 | 材料分析 |  | 一种用于声学扫描显微镜的低水压储水装置 | CN201721723392.X |  | 实用新型 | 授权 | 本实用新型公开了一种用于声学扫描显微镜的低水压储水装置，它包括有水槽，所述水槽的内部有垫板，在垫板的上方有空心金属板，在水槽的侧边底部设有一排水孔，所述排水孔上有孔塞。能够减少水槽中的水量，减少水槽侧边所受压力，半圆形排水漏孔能够将水槽中的水完全排出，定位标识用于提高声学扫描显微镜检查试验的工作效率，取得了较好的效果。 |  | 有较好转化前景 | 技术许可 | 面议 |  | 航天科工 | 010-68743016
先进制造 | 测试测量 |  | 一种微波暗箱空间衰减校准装置 | CN201721746329.8 |  | 实用新型 | 授权 | 本实用新型公开了一种微波暗箱空间衰减校准装置，微波暗箱上具有信号输入端面、信号输出端面和空间衰减区，在信号输入端面的内侧轴心处设有发射波导天线，发射波导天线通过设置在信号输入端面外侧的微波输入电缆与微波信号发生器连接，在信号输出端面的轴心处设置有开口，标准增益天线通过该开口延伸到微波暗箱内部，且标准增益天线的轴心线与空间衰减区的中心线重合，标准增益天线的接收端面与暗箱输出端面平行，标准增益天线的输出端通过微波输出线缆与测量接收机的输入端连接，本实用新型可以解决随着微波暗箱的使用时间增加，微波暗箱的性能必然发生变化而其空间衰减参数无法知晓具体变化量，从而对测试结果造成很大影响等问题。 |  | 有较好转化前景 | 技术许可 | 面议 |  | 航天科工 | 010-68743016
新能源与高效节能 | 发电配电装置 |  | 集成一体化高压宽范围双路输出电源模块 | CN201520534517.9 |  | 实用新型 | 授权 | 本实用新型公开了一种集成一体化高压宽范围双路输出电源模块，包括桥式整流电路、滤波电路、主控电路、变压电路、反馈电路、保护电路和稳压电路。交流输入经桥式整流电路整流，再经输入滤波电路滤波，由主控电路控制变压器T1耦合输出，再经输出滤波电路和稳压电路输出稳定的双路直流电压；主控电路由主控功率芯片U1及其附属电路实现，U1采用7-DIP封装形式的芯片FSL4110LR。输入电压范围达到了AC85V-460V，解决了AC380V小功率辅助电源的问题。本实用新型提高了电源模块的工作效率，效率在80%以上，无需外接散热器，减小了模块的体积，使高压输入的电源模块化、标准化、系列化和小型化，易于工业批量生产。 |  | 有较好转化前景 | 技术许可 | 面议 |  | 航天科工 | 010-68743016
先进制造 | 测试测量 |  | 一种无源微波射频变压器的测试座 | CN201520643481.8 |  | 实用新型 | 授权 | 本实用新型公开了一种无源微波射频变压器的测试座，包括腔体、电路板、定位板和弹簧顶针夹具，腔体上端面开口的腔体，固定连接在底座上，腔体内从下到上依次固定放置有电路板和定位板，电路板通过导线连接到监测设备，定位板上设置有放置变压器的凹槽，弹簧顶针夹具固定连接在立柱上，设置有可弹性恢复伸缩的压杆，压杆位置正对凹槽，立柱固定连接在底座上。本实用新型将被测器件置于凹槽内进行定位，通过可弹性恢复伸缩的压杆将其进行紧固，实现管脚的紧密接触，解决了现有技术中采用焊接方式所带来的机械损伤和接触不良的问题，还具有结构简单、可靠性高和可操作性强、装卸方便、测试效率高、对器件无损耗等特点，适合大批量产品的测试。 |  | 有较好转化前景 | 技术许可 | 面议 |  | 航天科工 | 010-68743016
先进制造 | 测试测量 |  | 一种托板螺母试验工装 | CN201721473023.X |  | 实用新型 | 授权 | 本实用新型涉及一种托板螺母试验工装，包括工装本体，所述工装本体顶部设有中空结构，所述中空结构的截面与托板螺母外形相同，所述中空结构一侧设有条形开口，且条形开口与中空结构贯通连接，所述条形开口两侧设有滑道，所述滑道之间设有滑杆，所述滑杆中心处设有滑块，所述滑块中心处设有通孔，通孔内设有内螺纹，通孔内穿设有刮杆，所述刮杆上设有外螺纹，所述刮杆通过螺纹连接的方式与滑块固定，所述刮杆顶部设有转盘，所述刮杆底部设有毛刷，通过本托板螺母试验工装的设计制作，彻底地避免了直接装夹螺母方式的种种缺陷，使试验装夹方便，牢固，且效率高，试验数据的准确性和稳定性得以确保。 |  | 有较好转化前景 | 技术许可 | 面议 |  | 航天科工 | 010-68743016
先进制造 | 测试测量 |  | 一种投影仪用检测工装 | CN201721472985.3 |  | 实用新型 | 授权 | 本实用新型涉及一种投影仪用检测工装，包括工装本体，所述工装本体为长方形结构，所述工装本体的中部位置设有V型凹槽，所述V型凹槽两侧均设有条形开口，所述条形开口两侧设有滑道，所述滑道之间设有滑杆，所述滑杆顶部设有滑块，且滑块顶部贯穿条形开口，所述滑块顶部一端设有连接杆，所述连接杆一端对称设有两个固定板，所述固定板上设有通孔，所述固定板之间设有刮刀，所述刮刀一端两侧均设有固定柱，且固定柱一端分别贯穿对应的通孔，所述工装本体一侧设有橡皮泥放置盒，在不转动工装的情况下，便于方便灵活地调整安放的位置及其角度，以便全方位、多角度地投影检测，通过刮刀能够对残留的橡皮泥进行刮除，实用性强。 |  | 有较好转化前景 | 技术许可 | 面议 |  | 航天科工 | 010-68743016
工业基础件 | 机床 |  | 一种用于数控机床加工的分度机构 | CN201721361488.6 |  | 实用新型 | 授权 | 一种用于数控机床加工的分度机构，包括圆形工作台、底座、转轴、弹簧锁销、轴承，圆形工作台底部为圆柱体，底座上部为中空圆柱体，圆形工作台底部进入底座上部；轴承设置于底座内；圆形工作台设有通孔，转轴通过通孔与圆形工作台固定连接，转轴穿过圆形工作台与轴承配合固定于底座；圆形工作台的底部外圆面沿周向开有分度凹槽，底座在上部侧向设有弹簧锁销，圆形工作台与底座安装后弹簧锁销可以嵌入分度凹槽中。通过本实用新型的实施，可以有效消除传动间隙以及定位锁紧间隙等原因对加工精度的影响，工作平稳，结构简单，大大节约了加工过程中的人工操作环节时间，适用于数控铣削四方和六方。 |  | 有较好转化前景 | 技术许可 | 面议 |  | 航天科工 | 010-68743016
工业基础件 | 机床 |  | 一种用于射频寻的半实物仿真系统的校准装置 | CN201420847773.9 |  | 实用新型 | 授权 | 本实用新型公开了一种用于射频寻的半实物仿真系统的校准装置，包括射频仿真转台角位置校准模块，射频仿真转台角速率校准模块，射频阵列式目标喇叭位置校准模块，射频仿真转台角位置校准模块、射频仿真转台角速率校准模块和射频阵列式目标喇叭位置校准模块的数据信息通过数据采集装置传输至上位机。本实用新型通过三个模块的校准装置对射频寻的半实物仿真系统进行校准，从而解决了现有技术的校准易失真的问题，使校准数据独立于被校系统，提高了校准数据的可信度，真实的反映了射频仿真系统的技术状态，通过喇叭位置校准模块，实现了喇叭位置和中心的校准，校准设备精度高、安装和校准方便、结构简单，校准简单，数据可靠，效率高。 |  | 有较好转化前景 | 技术许可 | 面议 |  | 航天科工 | 010-68743016
新能源与高效节能 | 发电配电装置 |  | 可自主均流并联电源模块 | CN201520534574.7 |  | 实用新型 | 授权 | 本实用新型公开了一种可自主均流并联电源模块，包括均流驱动放大器U1、电流检测放大器U2、均流检测放大器U3、误差放大器U4、调整放大器U5和辅助工作电路；电源模块由外壳、高压DC/DC变换器功率电路、输出滤波电路和输出自主均流电路集成一体构成。本实用新型有效的解决了传统直流电源并联均流的体积大，分立元器件较多，成本高，可靠性低，均流精度低、无法实现冗余技术等缺陷，实现了一种大功率、小体积，低成本，高可靠性，均流精度高，动态响应好的可自主均流实现并联的电源模块。 |  | 有较好转化前景 | 技术许可 | 面议 |  | 航天科工 | 010-68743016
先进制造 | 武器 |  | 一种新型EI22变压器骨架绕制专用卡具 | CN201520877216.6 |  | 实用新型 | 授权 | 本实用新型公开了一种新型EI22变压器骨架绕制专用卡具，包括与绕线机安装使用的链接杆、圆形增加弹性孔、限位挡板卡槽和弹力拔头。所述EI22变压器骨架绕制专用卡具，设计成凸夹按压插拔结构，配合限位挡板卡槽。利用限位挡板卡槽的限位功能和卡具上独特的凸夹按压功能，使被绕制的变压器骨架能够牢固固定在卡具上。具有绕制稳定、方便快捷、减少绕制过程中的人为压线失误。 |  | 有较好转化前景 | 技术许可 | 面议 |  | 航天科工 | 010-68743016
工业基础件 | 机床 |  | 一种用于矩形零件加工的活定位装置 | CN201420348470.2 |  | 实用新型 | 授权 | 本实用新型提供一种用于矩形零件加工活定位装置，该装置包括三块同样直径的圆柱形活定位块、三块磨制的定位压板、若干压板及与之配合使用的调节螺栓和支撑螺栓；将活定位块与零件及定位压板的表面贴合，使定位压板和机床坐标轴的平行度传递到要加工的矩形零件，简化找正过程，可解决同时加工零件的内腔、外形时无法利用零件本身外形定位建立零件的加工坐标系的问题。 |  | 有较好转化前景 | 技术许可 | 面议 |  | 航天科工 | 010-68743016
新能源与高效节能 | 发电配电装置 |  | 一种矩形连接器用轻体支架合件 | CN201621195751.4 |  | 实用新型 | 授权 | 本实用新型公开了一种矩形连接器用轻体支架合件，包括支架及线夹，所述线夹两端通过紧固件与支架上部连接，所述支架包括支架前部、支架侧壁及支架尾部，其中支架前部位于支架侧壁下部，支架尾部两端分别与支架侧壁上部相连，所述支架前部下端设置有法兰，并在法兰面周边设置有倒圆角，所述支架侧壁的宽度设计为法兰宽度的一半，且支架侧壁的根部45°连接的倾斜面。本实用新型实现了对通用矩形电连接器导线线束的可靠固定，降低了产品的重量，保证了同电连接器的接口匹配性能，满足系列产品的防反装要求；出线高度大，束线应力小，出线口尺寸不受限制，单点双出线效果好，可在连接器技术领域广泛推广应用。 |  | 有较好转化前景 | 技术许可 | 面议 |  | 航天科工 | 010-68743016
先进制造 | 基本电子电路 |  | 一种防错锁高性能宽带微波频率合成器 | CN201521051846.4 |  | 实用新型 | 授权 | 本实用新型公开了一种防错锁高性能宽带微波频率合成器，包括依次连接的恒温晶振、功分器、模拟倍频电路、DDS、鉴相器和宽度VCO，功分器还依次连接到梳状谱发生器和宽带双平衡混频器，宽带VCO依次连接定向耦合器二、微波放大器二、宽带双平衡混频器和低通滤波器，低通滤波器连接到鉴相器形成闭环，鉴相器连接到环路滤波器二，环路滤波器二连接到单刀双掷开关的支路二，FPGA分别与DDS和单刀双掷开关连接，该电路构成频率合成电路，合成电路上连接有锁相环防错锁电路。本实用新型采用DDS作为宽带锁相环参考信号以及梳状谱发生器作为偏移源的方式，实现了电路复杂程度低、宽频带、高频率分辨率、低相位噪声、低杂散抑制的频率合成器。 |  | 有较好转化前景 | 技术许可 | 面议 |  | 航天科工 | 010-68743016
新能源与高效节能 | 发电配电装置 |  | 一种新型零功耗电源模块CNT控制电路 | CN201420711221.5 |  | 实用新型 | 授权 | 本实用新型公开了一种新型零功耗电源模块CNT控制电路，包括信号传输电路、信号接收电路、开关管Q2和电源模块。信号传输电路与信号接收电路由光电耦合器U1连接，当输入电压建立后，CNT与电源输入负极-Vin短接时，信号传输电路与信号接收电路开始传递信号，开关管Q2导通，电源模块有输出；CNT悬空时，信号传输电路与信号接收电路停止传递信号，开关管Q2截止，电源模块无输出；当开关管截止时，信号传输电路、信号接收电路和电源模块均无功耗产生，大大提高了电源模块的受控状态与寿命。本实用新型电路原理简单，控制电路元器件少，可靠性高，调试方便，技术容易控制，适于推广应用。 |  | 有较好转化前景 | 技术许可 | 面议 |  | 航天科工 | 010-68743016
工业基础件 | 模具 |  | 一模二冲式上模具 | CN201420610363.2 |  | 实用新型 | 授权 | 本实用新型涉及一种镦胚上模，尤其涉及一种一模二冲式上模具，用于钛合金材料类紧固件的冲切。包括模具本体，所述模具本体上部设有通孔，所述通孔内穿插有拉杆，所述模具本体底部设有两类模具，分别是初冲模具和精冲模具，所述初冲模具和精冲模具的一侧均设有销孔。将本模具应用于自动化设备的冲床上，代替原有多工位模具加工大型轴肩类紧固件，便于进行加热温镦，保证了镦胚中产品的性能，保提高了产品的质量，大大提高了工作效率，降低了成本。 |  | 有较好转化前景 | 技术许可 | 面议 |  | 航天科工 | 010-68743016
先进制造 | 测试测量 |  | 一种基于CCD的摆镜线性度测试装置 | CN201721567604.X |  | 实用新型 | 授权 | 本实用新型涉及一种基于CCD的摆镜线性度测试装置，包括摆镜、电机、光电编码器激光器、CCD、PC机；摆镜与电机的输出轴一端连接，电机的输出轴另一端连接光电编码器；激光器的激光入射方向与摆镜转轴垂直，摆镜的反射光线与CCD的光敏元线列平行，CCD的输出电路通过串口与PC机通信。 |  | 有较好转化前景 | 技术许可 | 面议 |  | 航天科工 | 010-68743016
工业基础件 | 机床 |  | 一种适用于铣床的等高定位装置 | CN201420706254.0 |  | 实用新型 | 授权 | 本实用新型公开了一种适用于铣床的等高定位装置，包括上垫板和下垫块，上垫块包括顶板，顶板底端中部固接有凸台，下垫块包括矩形的底座，底座内开设有与凸台相匹配的滑槽，底座前后两个端面均开设有对称分布的若干外孔，凸台左右两侧分别开设有对称分布的若干内孔，外孔在底座上的高度等距递增，内孔在凸台上的高度等距递减；还包括两颗对称分布的圆柱销，圆柱销穿过对称分布且等高的两个外孔和内孔后将上垫块和下垫块相连。该装置具有结构简单，操作方便、定位准确，固定可靠，装配精度高，耐磨性高等优点。 |  | 有较好转化前景 | 技术许可 | 面议 |  | 航天科工 | 010-68743016
先进制造 | 测试测量 |  | 一种火工品测试电路 | CN201720600949.4 |  | 实用新型 | 授权 | 本实用新型提供了一种火工品测试电路，不同于以往火工品直接测量电路，加入了仪表预热时间控制电路及测量回路电流预检测电路，可以保证火工品接入测量回路前，测试仪表加电预热时间充足且测量回路电流满足安全要求，极大的提高了火工品测试过程中的安全性。 |  | 有较好转化前景 | 技术许可 | 面议 |  | 航天科工 | 010-68743016
先进制造 | 金属机械加工 |  | 一种旋转式冲六方工装 | CN201420610689.5 |  | 实用新型 | 授权 | 本实用新型涉及一种旋转式冲六方工装，用于高锁类紧固件的冲六方加工。包括主工装和锁紧盖，所述主工装下端是圆柱形实体，上端开设圆柱形的凹槽一，所述主工装外侧壁上设有安装部，所述凹槽一内设有圆柱形的定位块，所述定位块中央设有通孔一，所述定位块的下端设有凹槽二，所述通孔一与凹槽二连通，所述锁紧盖盖面设有通孔二。本实用新型具有高度的可靠性和稳定性，使产品的质量得到了保障，旋入式锁紧块使产品在生产时固定不动，避免了因产品位置不正而发生冲歪、及断冲棒等情况，提高了冲棒的利用率，且保障了人身的安全。 |  | 有较好转化前景 | 技术许可 | 面议 |  | 航天科工 | 010-68743016
新材料及先进工艺应用 | 输送、包装、贮存 |  | 一种工字轮升降调节台 | CN201620611031.5 |  | 实用新型 | 授权 | 本实用新型公开了一种工字轮升降调节台，包括轮板、轮轴、底座、定位块和薄型气缸，其中定位块数量为四块，分别固定安装在底座上表面四个角处，薄型气缸数量为四个，两两垂直安装在底座两边且介于两定位块中间，轮轴与底座上表面相平行且固定安装于定位块侧面，轮轴外套有滚动轴承。通过设计四个轴承，薄型气缸，使升降台可以在收线机收线板上左右、上下移动调节，以较好地实现400与500工字轮在收线机中的通用性。 |  | 有较好转化前景 | 技术许可 | 面议 |  | 航天科工 | 010-68743016
先进制造 | 电气元件 |  | 一种适用于SMT印刷及贴片的通用工装 | CN201721863827.0 |  | 实用新型 | 授权 | 本实用新型公开了一种适用于SMT印刷及贴片的通用工装，包括装夹台，装夹台上开有沉槽，沉槽中部开有左右两个横向滑槽，横向滑槽上下两侧均分别开有三个平行布置的纵向滑槽，每个横向滑槽和均滑动安装有一个横向滑块，每个纵向滑槽内均滑动安装有一个纵向滑块。本实用新型实现了一个工装多种用途的通用性，不同尺寸的小型板、异形板的通用和不同厚度印制板的通用；引入刻度尺的概念，实现了精准调节，并具有重量轻，使用轻便，不会对设备造成损伤；适用性好等优点。 |  | 有较好转化前景 | 技术许可 | 面议 |  | 航天科工 | 010-68743016
先进制造 | 测试测量 |  | 一种用于微波器件测试的装置 | CN201621392043.X |  | 实用新型 | 授权 | 本实用新型公开了一种用于微波器件测试的装置，包括底板和盖板，盖板一侧与底板铰接，另一侧通过卡合方式固定在底板上，在所述底板上端面设有开口的腔体，在腔体内从下至上依次固定有用于测试微波器件的电路板和用于放置被测微波器件的定位板；所述电路板与设置在底板上的SMA接头连接；在所述盖板上设有可弹簧压片机构，当盖板卡合在底板上时，弹簧压片机构抵靠在定位板上；本实用新型具有结构简单、安装方便、对器件无损耗等特点，提高了微波射频变压器测试可靠性和效率，不需要另外的焊接，解决了其在测试时采用焊接方式所带来的机械损伤、接触不良、接地面积不够、固定不牢、容易造成较大的测试数据误差等问题。 |  | 有较好转化前景 | 技术许可 | 面议 |  | 航天科工 | 010-68743016
工业基础件 | 机床 |  | 一种用于多部件组合焊接的夹具 | CN201721301296.6 |  | 实用新型 | 授权 | 一种用于多部件组合焊接的夹具，包括左定位板、右定位板、连接螺杆和螺杆螺母，左定位板上设置有左定位孔，右定位板上设置有右定位孔，待焊接组件置于左定位板和右定位板之间，连接螺杆进入左定位孔后穿过待焊接组件内部并从右定位孔穿出；螺杆螺母安装于连接螺杆上并设置于右定位孔外侧。本实用新型将多个需焊接部件进行装夹后再进行焊接工序，大大提高了多部件组合焊接零件的焊接品合格率，某型号中介机匣的焊接合格率从33.3％提高至100％，与传统装夹技术相比，本实用新型不仅具有结构简单、便于装夹、安装方便的优点，而且安全可靠、实用、将多个组件在焊接及热处理过程中的变形控制在允许范围内，在多个部件组合焊接时可以进行大量推广使用。 |  | 有较好转化前景 | 技术许可 | 面议 |  | 航天科工 | 010-68743016
先进制造 | 基本电气元件 |  | 一种脱落插座防护盖机构 | CN201510728238.0 |  | 发明申请 | 授权 | 本发明属于飞航导弹系统结构领域，涉及一种脱落插座防护盖机构，适用于弹体上表面为平面、体积较小的飞航导弹上对脱落插座进行保护。导弹发射分离后发射载体上的脱落插头与弹体上的脱落插座分离，通过该脱落插座防护盖机构自动回弹，对脱落插座进行防护；该脱落插座防护盖机构通过支架8上的安装孔固定在弹体上；还包括第一级扭簧组100和第二级扭簧组200。通过本发明技术方案可以提供一种单扇型、最大开启角度为170°的脱落插座防护盖机构，应用于弹体上表面为平面、体积较小的飞航导弹上对脱落插座进行防护。 |  | 有较好转化前景 | 技术许可 | 面议 |  | 航天科工 | 010-68743016
先进制造 | 电机 |  | 一种无槽定子电枢外表面绕组的贴线方法 | CN201510604812.1 |  | 发明申请 | 授权 | 本发明提供了一种无槽定子电枢外表面绕组的贴线方法，包括以下步骤：通过反复试验选取绕线模尺寸；绕制独立线圈或连绕线圈；在布线工装上用两销子定位；将线圈按划线位置均匀分布在布线工装上；在分布好的线圈上刷有机硅胶将线圈固定，形成线圈绕组；取下布线工装上的线圈绕组布置在电枢外表面上，绕组的线圈沿铁芯圆周均匀分布；用556胶带绑扎外圆并用热缩薄膜进行初步固定外形。本发明通过贴线工装、初步固化等方法降低无槽定子电枢外表面贴线难度，保证绕组元件沿铁芯圆周均匀分布，提高产品的一致性，提高无槽定子外表面加工的合格率，减少手工人为个性化操作。 |  | 有较好转化前景 | 技术许可 | 面议 |  | 航天科工 | 010-68743016
新能源与高效节能 | 发电配电装置 |  | 一种单个脉冲电源 | CN201510079442.4 |  | 发明申请 | 授权 | 本发明公开了一种单个脉冲电源，包括主振控制电路、功率开关驱动电路、功率放大电路、电压检测电路和直流电源，所述主振控制电路的信号输出端与功率开关驱动电路的信号输入端相连，功率开关驱动电路的信号输出端与功率放大电路的信号输入端相连，功率放大电路的信号输出端与电压检测电路的一个信号输入端相连，电压检测电路的信号输出端与主振控制电路的信号输入端相连，本发明的脉冲电源能够产生矩形单个脉冲，脉冲脉宽可以很窄，最小可达数微秒，脉宽可控可调，从而能量可以很小并可控，脉冲电源具有检测比较环节，可实现闭环控制，主振控制电路分别通过两个高速光耦与功率开关驱动电路、电压检测电路进行隔离，电源抗干扰性良好。 |  | 有较好转化前景 | 技术许可 | 面议 |  | 航天科工 | 010-68743016
新材料及先进工艺应用 | 输送、包装、贮存 |  | 纸杯机自动上纸装置 | CN201510535379.0 |  | 发明申请 | 授权 | 本发明公开了纸杯机自动上纸装置，其特征在于：包括纸片抬升输送部件、纸片夹取翻转部件、纸片水平输送部件和纸片导向部件，纸片抬升输送部件包括闭式循环传送的链条，链条上沿传送方向等距设置多排纸片盒，每排纸片盒由若干盒腔组成，左边链条的传送方向与竖直方向具有内倾夹角，连接于左边链条上的纸片盒在外侧方向设有加湿部件和保湿部件；纸片夹取翻转部件设于链条顶部的纸片盒的上方，纸片夹取翻转部件动作时将纸片盒内的纸片送至纸片水平输送部件的进纸端，纸片水平输送部件的出纸端与纸片导向部件相接。本发明可实现自动上纸并在上纸同时自动完成纸片的加湿和保湿，提高设备自动化性能，节省人工，纸杯成型质量好。 |  | 有较好转化前景 | 技术许可 | 面议 |  | 航天科工 | 010-68743016
先进制造 | 测试测量 |  | 一种Ku波段多支路功率放大器相位差自动化测试装置及方法 | CN201410818506.3 |  | 发明申请 | 授权 | 本发明涉及一种Ku波段多支路功率放大器相位差自动化测试装置及方法，包括单刀三掷开关、信号调理单元、数据采集单元、控制单元、频率综合器；所述单刀三掷开关，用于切换被测的多支路功率放大器中的功率放大器；所述信号调理单元，用于将被测的多支路功率放大器输出的功率数据进行转换，得到符合数据采集单元采集标准的功率电平；所述数据采集单元，用于采集功率数据，并将采集到的功率数据发送给控制单元；所述控制单元，用于向频率综合器发送控制信号；所述频率综合器，用于将两路合成的微波信号的分别根据控制信号进行升频得到Ku波段的微波信号。本发明测量效率高，数据准确度高。 |  | 有较好转化前景 | 技术许可 | 面议 |  | 航天科工 | 010-68743016
先进制造 | 测试测量 |  | 一种直接检波式辐射计自动测试设备 | CN201410587909.1 |  | 发明申请 | 授权 | 本发明公开了一种直接检波式辐射计自动测试设备，包括：程控直流电源（4）、温度传感器（7）。其中显控设备（1），包括：人机交互模块（1-1）、控制模块（1-2）、衰减控制卡（1-4）和数据采集卡（1-3）。噪声源（2）输出噪声，经数控衰减器（6）和三分贝电桥（5）后输出。显控设备（1）通过控制数控衰减器（6）的衰减值，输出不同噪声温度，作为温度灵敏度测量基准。微波信号源（3）输出不同频率和功率的信号。数据采集卡（1-3）完成辐射计输出数据的采集。温度灵敏度、带宽、积分时间的测试流程和数据处理均由显控设备（1）完成。本方法具有噪声源控制简单、对测试环境要求低、测试速度快、设备简单等优点。 |  | 有较好转化前景 | 技术许可 | 面议 |  | 航天科工 | 010-68743016
先进制造 | 基本电气元件 |  | 一种复合泡沫金属接触件 | CN201510987946.6 |  | 发明申请 | 授权 | 本发明公开了一种复合泡沫金属接触件，包括弹性的多孔聚合物骨架，所述多孔聚合物骨架具有多个相互连通孔，为三维网状开孔结构，所述连通孔内和多孔聚合物骨架表面设置有金属导体层。采用本发明与导体进行电气连接时，靠自身弹性接触，无需焊接，接触可靠，性能保证，可重复使用，利用率高，降低设备购买成本，单体结构，安装维护简单，大的比表面积，可有效降低高频信号的趋肤效应，特别适合高频信号传输，生产工艺简单，成品一致性好。 |  | 有较好转化前景 | 技术许可 | 面议 |  | 航天科工 | 010-68743016
新能源与高效节能 | 发电配电装置 |  | 一种转台走线装置 | CN201710135705.8 |  | 发明申请 | 授权 | 本发明公开一种转台走线装置，其用于转台绕方位轴旋转时线缆的收放，包括：引线杆、走线柱、绕线筒及发条弹簧；其中，引线杆安装在转台叉臂内侧，用于在转台绕方位轴旋转时带动线缆；走线柱设置于转台底座，用于构成转台底座的走线路径；绕线筒处于走线柱与转台底座底盘之间，可绕转台底座旋转，用于通过所述旋转实现线缆的收放；发条弹簧一端固定于绕线筒，另一端固定于所述底盘，用于在放线时使绕线筒与线缆复位。本发明的转台走线装置能够实现转台方位轴系360°范围旋转过程中线缆的自动收放。 |  | 有较好转化前景 | 技术许可 | 面议 |  | 航天科工 | 010-68743016
工业基础件 | 机床 |  | 一种适用于高温合金铣削的刀具 | CN201510868746.9 |  | 发明申请 | 授权 | 本发明公开了一种适于高温合金铣削的刀具，属于金属加工领域，该刀具能够有效抑制刀-屑摩擦生热且能够强化刀-屑接触面散热，该刀具具有一定宽度的刀-屑接触的上端面平台，该平台上较端面内凹曲面高出一定距离，同时包括加强刀-屑接触面冷却效果的渐缩冷却孔。连通上下端面的渐缩冲击冷却孔直接将冷却润滑液冲击在前刀面刀-屑接触区域，该方式较浇注式冷却能极大地提高冷却效率增加润滑效果，适于高温合金高效铣削。 |  | 有较好转化前景 | 技术许可 | 面议 |  | 航天科工 | 010-68743016
先进制造 | 弹药 |  | 一种智能化引信安全性测试装置 | CN201610205660.2 |  | 发明申请 | 授权 | 本发明提供了一种智能化引信安全性测试装置，包括FPGA核心板、低频控制板、继电器控制板、接口模块、测量板、电源变压器、触摸屏；所述FPGA核心板连接低频控制板，低频控制板分别连接继电器控制板、测量板，并且低频控制板通过接口模块连接触摸屏，所述低频控制板通过电源变压器供电。本发明具有AC/DC变换功能，可直接接入市电，无需任何电源设备，携带方便；FPGA核心板、测量装置板和继电器控制板通过连接器分别插在低频控制板上，然后由FPGA核心板统一控制，模块小型化，体积小，重量轻；测量方法数字化，测试范围可调、精度高、误差小；智能型触摸屏具有防误操作设计，安全性好，可靠性高。 |  | 有较好转化前景 | 技术许可 | 面议 |  | 航天科工 | 010-68743016
先进制造 | 测试测量 |  | 一种表面贴装二极元器件的通用测试夹具 | CN201510524483.X |  | 发明申请 | 授权 | 本发明公开了一种表面贴装二极元器件的通用测试夹具，包括前后滑动定位滑块、弹性测试探针模块和抽拉底板，前后滑动定位滑块采用两块滑体前后对称放置，通过底部设置的丝杠螺母副带动两块滑体相向移动，靠近底部设置有可活动的抽拉底板，抽拉底板左端连接有复位装置，其上两滑块间设置有弹性测试探针模块，弹性测试探针模块包括相向正对放置的可弹性伸缩的左测试探针和右测试探针。本发明将被测器件放入可变的放置槽中，通过弹性测试探针的紧固和抽拉底板的可分离，可实现被测器件的快速更换和测试，并且可变的两块滑体和弹性压杆，可实现不同规格的被测器件测试，大大提高测试效率和测试精度，还具有结构简单、操作使用方便、价格低的特点。 |  | 有较好转化前景 | 技术许可 | 面议 |  | 航天科工 | 010-68743016
先进制造 | 测试测量 |  | 一种一体化翻转装置 | CN201511000994.8 |  | 发明申请 | 授权 | 本发明提供了一体化翻转装置，该装置包括固定支撑平台、翻转支撑组合、起吊组合，所解决的主要问题是：由于测试过程中产品姿态调整造成的不稳定性和低效性。提供一种翻转装置能够与产品之间可靠连接，根据产品的质心位置，调节翻转转轴位置，使产品进行翻转时能平稳转动。并且不受产品结构形状不规则的影响，可以快速实现产品与翻转装置之间的装夹固定，连接可靠，保证被测产品在翻转过程中安全平稳。另外，通过调节与产品的支撑接口和翻转连接接口，在一定外型范围内能适应不同型号产品的测试需求。 |  | 有较好转化前景 | 技术许可 | 面议 |  | 航天科工 | 010-68743016
先进制造 | 气体或液体的贮存或分配 |  | 一种自动充装释放装置 | CN201510822660.2 |  | 发明申请 | 授权 | 本发明涉及一种自动充装释放装置, 包括：灌装接头，灌装接头的一端套接在待灌装料袋的料袋口处；卡接释放装置，用于卡接固定灌装接头, 灌装接头的另一端卡接在卡接释放装置内，灌装接头可从打开后的卡接释放装置内移出；物料注入装置，包括可伸缩的注入枪，注入枪伸出后插入灌装接头内，收缩后，物料注入装置与灌装接头不相连；动力装置，用于为卡接释放装置提供动力使卡接释放装置打开，还用于为物料注入装置提供动力使注入枪可伸缩移动。本发明通过设置卡接释放装置, 将灌装接头可打开的卡接固定在卡接释放装置内, 当物料注入装置注入完物料后, 将灌装接头解除卡接, 以方便移走灌装接头及套接在灌装接头上的灌装料袋。 |  | 有较好转化前景 | 技术许可 | 面议 |  | 航天科工 | 010-68743016
先进制造 | 测试测量 |  | 一种防电源攻击的电源毛刺信号检测电路及检测方法 | CN201410689271.2 |  | 发明申请 | 授权 | 本发明涉及一种防电源攻击的电源毛刺信号检测系统及方法，设置有低通滤波器、两个类反相器、两个反相器及逻辑单元。当类反相器中的PMOS管的¦VGS¦电压值，即滤波前后电源的电势差超过PMOS管的阈值电压绝对值，判断滤波前的电源出现电源毛刺，从而触发毛刺攻击报警。滤波频率及PMOS管的尺寸及阈值共同决定电源毛刺的边沿斜率及毛刺深度。本发明具有电路结构简单，节省芯片面积，容易实现，响应速度快，不易出现误判断，静态功耗极低等优点。 |  | 有较好转化前景 | 技术许可 | 面议 |  | 航天科工 | 010-68743016
先进制造 | 测试测量 |  | 一种外场条件下的面源黑体型辐射源及其标定方法 | CN201510634414.4 |  | 发明申请 | 授权 | 公开了一种外场条件下的面源黑体型辐射源及其标定方法。该辐射源在辐射面外加装一个防风作用的透红外的罩子，适用于外场恶劣环境，不受或者少受风和气流影响，保持足够的精度。该辐射源的标定方法包括步骤：先建立热像仪CCD采集的数据的DL值-黑体温度对应关系表；由热像仪CCD采集的数据的DL值-黑体温度对应关系表建立热像仪CCD采集的数据的DL值与黑体温度的标定曲线；再建立黑体温度-黑体辐射温度对应关系表；最后在外场条件下，在使用防风透红外罩的情况下，建立黑体辐射温度-热像仪CCD采集的数据的DL值对应关系表；从而建立由黑体辐射温度-热像仪CCD采集的数据的DL值对应关系表对应的标定曲线，完成标定工作。 |  | 有较好转化前景 | 技术许可 | 面议 |  | 航天科工 | 010-68743016
先进制造 | 测试测量 |  | 自由配置电压测量或输出的控制装置及控制系统 | CN201410696772.3 |  | 发明申请 | 授权 | 本发明提供一种自由配置电压测量或输出的控制装置及控制系统，其中装置包括：电压源和电压测量装置；与电压源和电压测量装置配合连接的双刀双掷开关；连接于N个测试点和双刀双掷开关之间的2N个单刀单掷开关，其中N为大于等于1的整数；与双刀双掷开关和2N个单刀单掷开关连接的开关控制器，用于控制双刀双掷开关和2N个单刀单掷开关选通电压源和相应的测试点进行电压输出，或者选通电压测试装置和相应的测试点进行电压测量；本发明提供的自由配置电压测量或输出的控制装置及控制系统，结构简单，接线巧妙，易于实现，较好的解决了每个测试点均可配置的多路电压测量或输出问题。 |  | 有较好转化前景 | 技术许可 | 面议 |  | 航天科工 | 010-68743016
工业基础件 | 机床 |  | 涡轮发动机甩油盘组件装拆装置 | CN201510573669.4 |  | 发明申请 | 授权 | 本发明涉及一种涡轮发动机甩油盘组件装拆装置，属于工程机械技术领域。本发明设计了一种涡轮发动机甩油盘组件的装拆装置，利用牛顿第一定律的原理，通过控制通孔液压油缸不工作来预加载规定的锁紧力来完成组件的装配，或通过控制通孔液压油缸工作反向抵消掉大螺母承受的预紧力来完成组件的拆卸，而不会对其锁紧螺母造成破坏。 |  | 有较好转化前景 | 技术许可 | 面议 |  | 航天科工 | 010-68743016
先进制造 | 测试测量 |  | 一种管路焊接错位快速检验工具及方法 | CN201510138032.2 |  | 发明申请 | 授权 | 本发明提供一种管路焊接错位快速检验工具，由检测板构成，在检测板的第一边设置基准平面、测量平面和焊缝跨越规避区；所述测量平面向检测板内缩进且与基准平面平行并存在宽度差；焊缝跨越规避区连接基准平面和测量平面。在检测板前表面设有标识宽度差的刻度；检测板后表面设置连接检测板第一边和对边的削弱槽。本发明可以快速、方便地检测管路焊接的错位量，同时通过设置的削弱槽，去除检测板与管路干涉的部分，完成对形状和空间要求特殊的管路焊接错位情况的检查。 |  | 有较好转化前景 | 技术许可 | 面议 |  | 航天科工 | 010-68743016
工业基础件 | 机床 |  | 一种用于蜂窝加工的电极及整体蜂窝的制备方法 | CN201510629548.7 |  | 发明申请 | 授权 | 本发明公开一种用于蜂窝加工的电极以及整体式蜂窝的制备方法，使采用电火花成型机接在产品环形内壁上整体加工蜂窝密封结构的方案得到实现。该电极为分体式电极，包括装夹柄、主电极和锁紧件，装夹柄底部伸出主电机上的安装孔后通过所述锁紧件锁紧。在主电极上设计定位面，确保加工时，直接使用电极对工件进行找正。采用该电极通过电火花加工方式可直接在产品环形内壁上整体加工蜂窝密封结构，且能够一次装夹后完成整个内型面的蜂窝加工。 |  | 有较好转化前景 | 技术许可 | 面议 |  | 航天科工 | 010-68743016
先进制造 | 测试测量 |  | 一种MEMS陀螺结构关键参数自动测试方法 | CN201410554776.8 |  | 发明申请 | 授权 | 本发明是一种用于MEMS陀螺结构关键参数自动测试方法。所述方法包括如下步骤：步骤1)在MEMS陀螺驱动模态的驱动结构电极上施加白噪声电压激励产生驱动力；步骤2)将MEMS陀螺驱动模态的振动拾取结构电极连接前置读出电路；所述响应曲线采集到数字信号处理器中进行FFT处理，获得驱动模态的谐振频率fd；步骤3)以步骤2)得到的谐振频率fd构造正弦波，施加在驱动模态的驱动结构电极上，在确定陀螺起振后，采集驱动模态和检测模态前置读出电路的输出电压，获得耦合比；步骤4)撤除正弦波激励，由衰减曲线计算出驱动模态的品质因数Qd。可以自动测试谐振频率、品质因数和耦合电压比、位移比等结构关键参数。 |  | 有较好转化前景 | 技术许可 | 面议 |  | 航天科工 | 010-68743016
先进制造 | 金属机械加工 |  | 复杂空间走向大管径薄壁管路成形方法及装置 | CN201610797043.6 |  | 发明申请 | 授权 | 本发明涉及一种复杂空间走向大管径薄壁管路成形方法及装置，属于弯管制造塑性加工技术领域。本发明通过数控绕弯成形加模具压弯相结合的方法设计了一种复杂空间走向薄壁管路成形方法及其成形装置，替代了复杂空间走向的管路采用传统铸造生产的方法，避免了铸件产品存在体积大且笨重、工作面粗糙且还容易有砂孔的质量问题。整个成形方法和装置结构合理、方法可行且可靠、操作方便且能确保弯管质量，大大提高了生产的效率。成形的导管能够满足航空航天飞行器要求。 |  | 有较好转化前景 | 技术许可 | 面议 |  | 航天科工 | 010-68743016
新材料及先进工艺应用 | 金属机械加工 |  | 一种原子气室抗弛豫镀膜方法 | CN201510094655.4 |  | 发明申请 | 授权 | 本发明属于一种原子气室的镀膜方法，具体涉及一种原子气室的抗弛豫镀膜方法。它包括如下步骤：第一步：采用“Piranha”溶液清洗气室内壁；第二步：用去离子纯水漂洗；第三步：对气室进行高温除气；第四步：激活气室壁，进行镀膜前准备；第五步：配制OTS溶液；第六步：使待镀膜气室壁在镀膜溶液中浸泡；第七步：用氯仿对气室内壁进行冲洗；第八步：膜层固化及后处理。其优点是，解决了原子自旋与气室内壁的碰撞改变原子自旋指向而导致弛豫的问题；此外，根据气室内壁膜层抗弛豫要求，提出了气室内壁抗弛豫镀膜的工艺步骤，保证了该技术的可行性。 |  | 有较好转化前景 | 技术许可 | 面议 |  | 航天科工 | 010-68743016
先进制造 | 测试测量 |  | 一种惯性/DVL/USBL安装误差标定方法 | CN201410490175.5 |  | 发明申请 | 授权 | 本发明涉及一种惯性/DVL/USBL安装误差标定方法。首先，定义坐标系：a)导航坐标系n；b)载体坐标系b；c)DVL设备坐标系s；d)USBL基阵坐标系a；然后，进行误差标定，包括如下步骤：步骤1.惯导/DVL安装误差标定；步骤2.惯导/USBL安装误差标定。本方法依照最优标定几何模型，将惯导/DVL设备组合旋转90°，使用旋转前后的惯性、DVL、GPS测量数据进行惯导/DVL安装误差标定；沿环形轨迹航行，使用正反向环形轨迹上的惯性、USBL、GPS测量数据进行惯导/USBL安装误差标定，获得高精度的安装误差标定结果。 |  | 有较好转化前景 | 技术许可 | 面议 |  | 航天科工 | 010-68743016
先进制造 | 测试测量 |  | 一种应用于个人室内导航系统的航向误差抑制方法 | CN201410130952.5 |  | 发明申请 | 授权 | 本发明属于误差抑制方法，具体涉及一种应用于个人室内导航系统的航向误差抑制方法。它包括：步骤一：设置修正点，将（1，1）、（3, 1）、（6, 1）、（1, 4）、（5，5）位置设置为修正点，采集上述修正点的位置信息，记为(xinsk, zinsk)，其中的k表示不同点，ins为数学标记，步骤二：计算航向误差，步骤三：修正，对姿态矩阵进行修正。本发明的效果是：本发明通过在系统应用空间合理布局误差修正点，利用修正点的正确位置信息校正导航系统随时间发散的航向误差，可在一定程度上解决航向误差快速发散的问题，提高系统定位精度，以保证系统长时间运行的导航性能。 |  | 有较好转化前景 | 技术许可 | 面议 |  | 航天科工 | 010-68743016
重工装备与船艇 | 船艇 |  | 一种舰船基准惯性导航系统标校方法 | CN201410324639.5 |  | 发明申请 | 授权 | 本发明属于惯性导航技术领域，涉及到一种舰船基准惯性导航系统标校方法。一种舰船基准惯性导航系统标校方法，首先将基准惯导安装在基准惯导舱室内；辅助惯导安装在有艏艉线刻度标记的甲板上；架设经纬仪，通过控制经纬仪的位置使其对辅助惯导上的方位基准镜、艏艉刻线进行标校；然后将辅助惯导、基准惯导和数据录取装置连接；再在辅助惯导与舰船艏艉线及基准平面间标校，进行数据采集和安装误差辨识，最终进行标校补偿，计算得到标校后的航姿值。本发明技术方案能够顺利的将基准惯导的导航系统输出到舰船参考坐标系上，而且无需舰船专门坐墩，无需价格较高的能够寻北的陀螺经纬仪设备，而只需简单的经纬仪装置，可以节约标校成本。 |  | 有较好转化前景 | 技术许可 | 面议 |  | 航天科工 | 010-68743016
新材料及先进工艺应用 | 材料分析 |  | 一种金属流线腐蚀方法 | CN201510336192.8 |  | 发明申请 | 授权 | 本发明公开了一种金属流线腐蚀方法，属于金属轧制技术领域。该方法以腐蚀剂为电解液，待处理金属样品为阳极，惰性金属为阴极，在直流电源上进行电解，仅需电解10s～50s即可完成金属流线的腐蚀，且腐蚀出的金属流线细节显示清晰，可在显微镜下观察。相比传统的浸蚀法，该方法无需加热，腐蚀工作效率提高10倍以上，且操作简便，成本低。 |  | 有较好转化前景 | 技术许可 | 面议 |  | 航天科工 | 010-68743016
先进制造 | 测试测量 |  | 一种用于核磁共振陀螺仪磁共振激励磁场的闭环操控方法 | CN201510713518.4 |  | 发明申请 | 授权 | 本发明提供一种用于核磁共振陀螺仪磁共振激励磁场的闭环操控方法。主要针对目前核磁共振陀螺仪在磁共振激励磁场开环状态下控制精度低，动态范围小等问题。通过锁相放大技术对核磁共振陀螺仪共振激励磁场的频率信息进行提取；使用解调出来的信息作为反馈构建成磁共振激励磁场闭环控制系统，最终通过优化闭环参数提高了磁共振激励磁场的控制精度，同时解决了核磁共振陀螺仪磁共振激励磁场动态范围小的问题。 |  | 有较好转化前景 | 技术许可 | 面议 |  | 航天科工 | 010-68743016
工业基础件 | 机床 |  | 一种法兰螺母攻丝工装 | CN201410686581.9 |  | 发明申请 | 授权 | 本发明公开了一种法兰螺母攻丝工装。该工装通过上、下夹板来从轴向夹紧法兰螺母的环形裙沿，再通过上夹板上的型面定位通道来实现对法兰螺母的型面段装夹定位，通过下夹板上的定位平面对法兰螺母的法兰端面进行定位，然后通过竖向延伸的型面定位通道和水平延伸的定位平面之间的垂直关系来保证装夹后，法兰螺母的法兰端面和型面段之间的垂直关系，即保证法兰螺母的法兰端面和内螺孔轴线垂直，从而解决了现有技术中法兰螺母在攻丝装夹过程中内螺孔的轴线和法兰端面之间的垂直度不能保证的问题。 |  | 有较好转化前景 | 技术许可 | 面议 |  | 航天科工 | 010-68743016
新材料及先进工艺应用 | 材料分析 |  | 一种无键轴扭转试验机的检定夹具 | CN201721725760.4 |  | 实用新型 | 授权 | 本实用新型公开了一种无键轴扭转试验机的检定夹具，它包括装夹杆、压缩片和紧固螺钉，所述装夹杆为一长方体杆状结构，其中间有一水平方向的长圆形通孔，所述长圆形通孔的中间为圆孔，圆孔内有弧形的压缩片，在圆孔的两侧竖直方向上设有对称的两个螺纹孔，所述螺纹孔内有紧固螺钉。当需要对无键轴扭转试验机进行扭矩值检定时，可根据被测试验机扭矩值的大小，调整装夹杆及压缩片的尺寸，有效实现对不同量程、不同轴径的无键轴扭转试验机的检定，取得了较好的使用效果。 |  | 有较好转化前景 | 技术许可 | 面议 |  | 航天科工 | 010-68743016
工业基础件 | 轴承 |  | 轴承紧固用自锁螺母振动试验装置 | CN201410688060.7 |  | 发明申请 | 授权 | 本发明涉及紧固件测试领域，特别是涉及到一种轴承紧固用自锁螺母振动试验装置。轴承紧固用自锁螺母振动试验装置包括安装座和试验螺栓，安装座包括用于与振动机固定连接的底座部分以及用于安装所述试验螺栓及相应的被试螺母的安装部分，所述安装部分上设有用于安装试验螺栓、并可供试验螺栓沿径向活动的安装孔，试验螺栓上设有被试螺母安装段，被试螺母安装段与试验螺栓的其它部分的相邻处设有用于与被试螺母挡止配合的限位台肩。本发明的轴承紧固用自锁螺母振动试验装置可大大减轻振动机需承担的重量，可在普通振动试验机上完成对轴承紧固用自锁螺母的振动试验的轴承紧固用自锁螺母振动试验装置，降低了轴承紧固用自锁螺母的生产成本。 |  | 有较好转化前景 | 技术许可 | 面议 |  | 航天科工 | 010-68743016
先进制造 | 基本电气元件 |  | 一种具有自检功能的电连接器 | CN201820113470.2 |  | 实用新型 | 授权 | 一种具有自检功能的电连接器，包括插头、插座、信息处理器以及报警器，其中，插头包括插头基座、插头接触件以及压力传感器；插头接触件安装于插头基座内，压力传感器安装于插头接触件的底部；压力传感器与信息处理器连接，信息处理器与报警器连接；插座包括插座基座以及插座接触件；进行连接时，插座接触件插入插头接触件中，并压于压力传感器上。本实用新型通过将压力传感器设置于插头接触件的底部，插座接触件安装到位时挤压压力传感器，并将压力传感器与信息处理器相连，信息处理器与报警器相连，为插座接插件与插头接插件是否安装到位的检测提供了硬件基础，本实用新型结构简单，易于实现，可大量应用于需要保证电连接器的连接可靠的场合。 |  | 有较好转化前景 | 技术许可 | 面议 |  | 航天科工 | 010-68743016
新能源与高效节能 | 发电配电装置 |  | 一种发电机频率信号整形和隔离装置 | CN201510121840.8 |  | 发明申请 | 授权 | 本发明属于飞行器发动机控制领域，具体公开一种发电机频率信号整形和隔离装置，它包括半波整流电路、幅度衰减+滤波整形电路、光电隔离电路和电源变换电路；半波整流电路的输出端与幅度衰减+滤波整形电路的a输入端连接；电源变换电路的输出端分别与幅度衰减+滤波整形电路的c输入端、光电隔离电路的c输入端连接；发电机输出正弦频率信号+与半波整流电路的a输入端连接；发电机输出正弦频率信号-分别与幅度衰减+滤波整形电路的b输入端和电源变换电路的b输入端连接；光电隔离电路向外输出相对处理器供电地的TTL信号。本发明在较小的电路面积内，以较简化的电路设计，达到了较好的正弦信号整形和变换的要求。 |  | 有较好转化前景 | 技术许可 | 面议 |  | 航天科工 | 010-68743016
先进制造 | 金属机械加工 |  | 大弯曲半径薄壁导管推弯成形方法及装置 | CN201610730672.7 |  | 发明申请 | 授权 | 本发明涉及一种大弯曲半径薄壁导管推弯成形方法及装置，属于弯管制造塑性加工技术领域。本发明提供了一种实现大弯曲半径薄壁导管精密推弯成形的装置及方法，节省了传统的数控绕弯弯管过程中需要较大直径轮模的制造成本，大大提高了弯管机设备成形大弯曲半径导管的能力。整个成形方法和装置结构合理且科学、方法可行且可靠、操作方便且能确保弯管质量，大大提高了生产的效率。成形的导管能够满足航空航天飞行器要求，有较为广阔的市场应用前景。 |  | 有较好转化前景 | 技术许可 | 面议 |  | 航天科工 | 010-68743016
先进制造 | 电机 |  | 一种耐腐蚀电机 | CN201510590528.3 |  | 发明申请 | 授权 | 本发明公开了一种耐腐蚀电机，包括电机轴、机壳、主磁钢、电枢、磁轭、印制板组件及传感器磁钢，所述机壳套装在电机轴上，并通过端盖安装固定，所述端盖通过轴承安装在电机轴上，所述电枢及印制板组件安装在机壳内，所述磁轭分为两个半圆环放置于电机轴中，所述主磁钢粘接在磁轭上，所述传感器磁钢安装在电机轴端部，所述电枢外侧采用环氧树脂整体灌封，所述电枢远离端盖一端设置有端环，并通过销钉将端环与机壳的内外圆连接固定。本发明通过用机壳将电枢、印制板组件与电机内部工作介质完全隔离，转子部分采用焊接方式防止腐蚀性液体与磁钢、磁轭接触；从而避免将电机内部工作介质腐蚀电机，进而提高了电机可靠性及工作寿命。 |  | 有较好转化前景 | 技术许可 | 面议 |  | 航天科工 | 010-68743016
工业基础件 | 机床 |  | 一种用于航天超小型精密球面偶合件滚压装置 | CN201610789194.7 |  | 发明申请 | 授权 | 本发明提供一种用于航天超小型精密球面偶合件滚压装置，该装置设置带滚轮的滑块，滑块设置在螺套曲率不同的螺旋孔内，当转动螺套，由于曲率的不同使得滑块沿螺套断面径向移动，从而挤压柱塞分部件。 |  | 有较好转化前景 | 技术许可 | 面议 |  | 航天科工 | 010-68743016
先进制造 | 测试测量 |  | 一种用于电晕放电探测装置的探测方法 | CN201510633599.7 |  | 发明申请 | 授权 | 本发明公开了一种用于电晕放电探测装置的方法，包括：在多个不同频段范围内对接收的信号进行滤波，得到多路信号；针对多路信号中的每一路信号：进行接收信号强度指示，具体包括对信号进行包络检波，并将包络检波后的信号等分为第一信号和第二信号；当第一信号的强度大于某一阈值时，采集并标记第二信号，然后对第二信号的特征进行分析；当所述多路信号的第二信号的特征均符合设定的条件时，判断出现电晕放电。根据本发明，可以在一个较宽频带上实现对电晕放电的高效、高灵敏度探测。 |  | 有较好转化前景 | 技术许可 | 面议 |  | 航天科工 | 010-68743016
先进制造 | 基本电气元件 |  | 一种电磁销 | CN201610687010.6 |  | 发明申请 | 授权 | 本发明提供了一种电磁销，所述电磁机构部件上端的锁紧套装在心轴的内孔中，所述钢球活动安装在锁紧套的圆孔中；所述心轴活动安装于外壳的内侧上部，且心轴和外壳之间设置有弹簧。本发明通过静铁心A、动铁心、静铁心B、壳体及磁钢形成磁保持结构的封闭磁路，保持解锁杆抬起钢球，使钢球卡住心轴使产品处于锁紧状态，线圈通电时，动铁心在线圈内极化磁场及骨架内的磁钢磁场共同作用下，使动铁心带动解锁杆动作吸合，并保持状态，钢球在心轴径向力作用落入解锁杆槽中，心轴在弹簧力作用下内缩，电磁销动作吸合。本发明不需要持续供电；采用钢球锁紧解锁机构提升了电磁销的可靠性；采用了弹簧增力机构提高了电磁销的吸合力和吸合行程。 |  | 有较好转化前景 | 技术许可 | 面议 |  | 航天科工 | 010-68743016
先进制造 | 光学元件 |  | 一种高功率半导体激光器光斑整形装置 | CN201410560150.8 |  | 发明申请 | 授权 | 本发明涉及一种高功率半导体激光器光斑整形装置，结构为芯片放置平台和探针通电装置通过快速固定装置连接成一体，半导体激光器芯片放置在芯片放置平台上，快速固定装置压下使探针通电装置的探针接触半导体激光器芯片电极完成对半导体激光器芯片通电；多透镜截取装置安装在六维精密调节架的滑动轨道上，多透镜截取装置上安装多个微细透镜，每个微细透镜与半导体激光器芯片的光束弧矢方向水平；半导体激光器芯片出光中心、透镜中心、光斑分析仪的探头中心在一个水平线上。本发明利用探针弹性实现对芯片电极的自适应压力调节实现对芯片的固定，同时探针作为导电材料对半导体激光器施加高电流；对整个透镜采取分段截取，达到一次操作多次使用的目的。 |  | 有较好转化前景 | 技术许可 | 面议 |  | 航天科工 | 010-68743016
先进制造 | 医疗装备 |  | 用于无人照顾的孩子的检测的方法以及系统 | CN201580022515.4 |  | 发明申请 | 实质审查 | 一种用于使用雷达传感器系统(200)来确定在机动车辆内存在无人照顾的孩子的方法，该雷达传感器系统(200)包括发射器(204)、至少一个传感器和处理电路。该方法包括：通过辐射来照射车辆内的至少一个可占用的位置，该辐射呈现多个频率；根据由于所发射的辐射而被反射的辐射来生成雷达传感器信号，多个雷达传感器信号与多个频率相对应；操作处理电路，以便基于雷达传感器信号来生成第一指示器值，该第一指示器值指示与可占用的位置相关联的运动的程度；确定第一指示器值是否满足第一预定的标准；如果第一指示器值满足第一预定的标准，则基于雷达传感器信号来生成第二指示器值，该第二指示器值指示雷达传感器信号内的重复模式的程度；以及如果第二指示器值满足第二预定的标准，则确定在机动车辆内存在无人照顾的孩子。 |  | 有较好转化前景 | 技术许可 | 面议 |  | 航天科工 | 010-68743016
新能源与高效节能 | 发电配电装置 |  | 一种适用于高温压力计同时兼顾常温测试的供电方案 | CN201410733450.1 |  | 发明申请 | 授权 | 本发明公开了一种适用于高温压力计同时兼顾常温测试的供电方案。该方法选择能在高温条件下工作，且能在常温条件下进行小电流放电的电池作为基础电源；选择满足常温条件下能为压力计短时供电的电容作为辅助电源；基础电源经限流电阻为辅助电源充电，常温下由辅助电源的放电电流与基础电源小电流放电共同为压力计供电，以满足压力计在常温下的工作要求。本发明有效的解决了现有高温电池只能在高温下正常工作，在常温下不能正常工作，从而造成压力计测试数据不完整的缺陷。能够满足压力计峰值电流25mA，低功耗电流200μA，每隔5S工作0.1S的存储要求。使用过程中不用通过频繁更换电池来保证测试数据的完整性，即提高了检测效率，也消除了安全隐患。 |  | 有较好转化前景 | 技术许可 | 面议 |  | 航天科工 | 010-68743016
先进制造 | 测试测量 |  | 一种钢筋保护层测定仪校准装置 | CN201410562948.6 |  | 发明申请 | 授权 | 本发明公开了一种钢筋保护层测定仪校准装置，包括保护层标准块和标准圆棒，所述保护层标准块采用非磁性材料，为方形结构，上端面设置通孔和侧面上设置校准工作平面，标准圆棒置于通孔中，所述保护层标准块和标准圆棒采用可拆卸式连接。本发明采用采用设置系列化通孔的保护层标准块和系列化标准圆棒，能实现钢筋保护层厚度测量仪类仪器校准，校准过程简单方便，校准结果准确有效；校准装置结构简单，且标准圆棒与保护层标准块设计为分离，可以对钢筋进行单独油封保护，防止其腐蚀，校准装置更为稳定。 |  | 有较好转化前景 | 技术许可 | 面议 |  | 航天科工 | 010-68743016
先进制造 | 基本电气元件 |  | 一种微型电连接器浮动安装机构 | CN201510937237.7 |  | 发明申请 | 授权 | 本发明公开了一种微型电连接器浮动安装机构，包括连接器安装法兰盘、连接器安装面板、浮动套筒及螺钉，所述连接器安装法兰盘和连接器安装面板上分别设置有法兰安装孔和面板安装孔，所述浮动套筒置于法兰安装孔和面板安装孔内，所述螺钉穿过浮动套筒，并通过螺母锁紧，所述螺钉上位于连接器安装面板下端面与螺母之间依次套装有平垫圈和弹簧垫圈，所述浮动套筒为圆柱形管，且浮动套筒的高度大于连接器安装法兰盘的高度与连接器安装面板的高度之和。本发明通过浮动套筒在轴向的支撑作用，使得连接器可以在浮动套筒轴向和径向上具有一定的浮动量，从而实现连接器的浮动安装，同时有利于连接器插拔。 |  | 有较好转化前景 | 技术许可 | 面议 |  | 航天科工 | 010-68743016
工业基础件 | 轴承 |  | 一种电机电枢轴轴承压装模 | CN201410709100.1 |  | 发明申请 | 授权 | 本发明提供了一种电机电枢轴轴承压装模，包括下模板、下固定板、轴承定位座、压头、上模板、定位套、上固定板、垫板、弹簧B和导柱；所述下模板上固定安装有左右导柱，所述导柱的上部活动安装有定位套，所述上模板的两端固定在左右定位套上，所述下固定板固定设置在下模板上，所述轴承定位座设置于下固定板的凹槽中。本发明该模具压装时电机轴与轴承孔始终保持同轴，并且电机轴与轴承孔间隙均匀，压装时不会产生轴承压伤的问题，压装过程使用压力机进行压装，一套模具适合多种轴径压装，适用性广，操作方便、效率高。 |  | 有较好转化前景 | 技术许可 | 面议 |  | 航天科工 | 010-68743016
先进制造 | 测试测量 |  | 基于气体的太赫兹波相干探测器及太赫兹波偏振探测方法 | CN201610366074.6 |  | 发明申请 | 授权 | 本发明公开了一种基于气体的太赫兹波相干探测器及太赫兹波偏振探测方法，包括：太赫兹波产生单元，用于通过泵浦光产生太赫兹波；探测光单元，用于获取与泵浦光同源的探测光；二次谐波感生单元，用于将太赫兹波与探测光聚焦在正交电极中心，生成太赫兹波感生的二次谐波、及正交电极产生的电场感生的二次谐波，并使二次谐波进入探测单元；其中，正交电极产生正交方向分布的电场；探测单元，用于对进入的二次谐波进行探测得到太赫兹波在所述正交方向的分量，从而重构太赫兹波的偏振态。本发明能够同时准确地探测太赫兹波的两个正交分量，进而精确确定太赫兹波的偏振。 |  | 有较好转化前景 | 技术许可 | 面议 |  | 航天科工 | 010-68743016
先进制造 | 基本电气元件 |  | 一种高频开关变压器 | CN201611154287.9 |  | 发明申请 | 授权 | 本发明涉及一种高频开关变压器，包括支架、第一连接筒、第二连接筒、环筒形磁芯和多个支撑件，支架上设有竖直布置的第一侧板和第二侧板；第一连接筒插接在第二连接筒内，环筒形磁芯套设在第一连接筒和第二连接筒之间，环筒形磁芯与第一连接筒和第二连接筒之间均留有径向间隙；第一连接筒和第二连接筒位于第一侧板和第二侧板之间且均与第一侧板垂直布置，环筒形磁芯与第一侧板和第二侧板之间均留有轴向间隙；多个支撑件设置在轴向间隙内，支撑件一端固定在环筒形磁芯一端上，支撑件另一端固定在第一侧板或第二侧板上；第一连接筒的两端以及第二连接筒的两端分别固定在环筒形磁芯两侧的支撑件上。本发明结构的变压器尺寸小于传统结构的变压器尺寸，且重量轻。 |  | 有较好转化前景 | 技术许可 | 面议 |  | 航天科工 | 010-68743016
先进制造 | 测试测量 |  | 发动机检测用电子节气门机构调整装置 | CN201610015180.X |  | 发明申请 | 授权 | 一种发动机检测用电子节气门机构调整装置，包括基座、壳体、设置在壳体内的油门驱动机构以及油门传感器，油门驱动机构包括相互啮合的蜗轮和蜗杆，蜗杆同轴设有位于壳体外的手柄，其技术要点是：与蜗轮同轴设有主动齿轮，主动齿轮上啮合有从动齿轮I，从动齿轮I同轴设置从动齿轮II，从动齿轮I上啮合指针齿条或指针齿轮，从动齿轮II上啮合有齿条，齿条末端固定有反射板，与反射板对应的位置上安装有位于壳体内壁上的油门传感器，油门传感器包括发射模块与接收模块，接收模块的输出端与计时模块相连，计时模块与信号处理模块相连。从根本上解决了现有手控油门器误差过高、弹簧需要定期更换等问题，其具有结构简单、操作方便快捷等优点。 |  | 有较好转化前景 | 技术许可 | 面议 |  | 航天科工 | 010-68743016
先进制造 | 基本电气元件 |  | 一种插件起拔器 | CN201610258569.7 |  | 发明申请 | 授权 | 本发明涉及一种插件起拔器，包括外壳、内托架机构和两个滑动支撑机构；所述内托架机构活动套装在外壳内；通过内托架机构在外壳中的相对运动控制内托架机构对插件进行拔起；两个所述滑动支撑机构分别设置在外壳两端，所述滑动支撑机构用于固定插件起拔器与插件之间的相对位置。本发明所述的插件起拔器由于滑动支撑机构可调节，使插件起拔器与插件之间的相对位置可以自由调节，使用范围广，且结构简单，成本低，操作简单；可以自由调节滑片的长度，实现装置可以在不同的电子设备中进行插件的装卸；并且通过内托架机构在外壳中的相对运动控制内托架机构对插件进行拔起。 |  | 有较好转化前景 | 技术许可 | 面议 |  | 航天科工 | 010-68743016
先进制造 | 测试测量 |  | 一种斜置构型惯导系统标定方法 | CN201410326080.X |  | 发明申请 | 授权 | 本发明属于导航技术领域，涉及一种敏感轴斜置的惯导系统的标定方法。本发明技术方案通过采用归一正交化的方法，把斜置的陀螺、加速度计敏感轴通过方向余弦矩阵转换到弹体轴上，使得虚拟的陀螺坐标系、加速度计坐标系与真实的弹体系重合，从而法解决了敏感轴斜置的惯导系统的参数辨识问题。 |  | 有较好转化前景 | 技术许可 | 面议 |  | 航天科工 | 010-68743016
先进制造 | 电气元件 |  | 一种模块化密闭导冷机箱 | CN201610487957.2 |  | 发明申请 | 授权 | 本发明涉及一种模块化密闭导冷机箱，其包括密闭箱体、导冷插件和多个导冷模块；多个导冷模块并列设置在密闭箱体内；导冷插件卡在导冷模块中；密闭箱体的一侧设有转接板，密闭箱体的另一侧设有风机；密闭箱体包括前端板、上端板和下端板；每个导冷模块的上端面和下端面上均设有多个散热齿，且相邻导冷模块之间的散热齿交错设置。本发明可以应用于所有采用密闭式导冷机箱场合，对于不同的机载型号，只需确认了机箱内使用的插件数量，并选择对应数量的导冷模块拼装即可，大大简化了设计任务，节省了人力成本和生产成本；散热齿交错设置，提升散热效果。 |  | 有较好转化前景 | 技术许可 | 面议 |  | 航天科工 | 010-68743016
新材料及先进工艺应用 | 材料分析 |  | 一种根据激光雷达数据自动反演水平能见度的方法 | CN201510441367.1 |  | 发明申请 | 授权 | 本发明公开了一种根据激光雷达数据自动反演水平能见度的方法，该方法包括：使用激光雷达进行水平大气光学特性测量，获取激光雷达的测量数据；对激光雷达的测量数据进行数据处理，获得相对应的距离校准对数函数；从距离校准对数函数中选取符合预设线性特性的线性区域；对所选取的线性区域进行消光系数反演，得到该线性区域的线性拟合斜率，并根据所述线性拟合斜率计算得到水平能见度。通过使用本发明中的根据激光雷达数据自动反演水平能见度的方法，可以有效、稳定地进行水平能见度的自动反演。 |  | 有较好转化前景 | 技术许可 | 面议 |  | 航天科工 | 010-68743016
先进制造 | 测试测量 |  | 可调扇形板流场畸变模拟器 | CN201610917852.6 |  | 发明申请 | 授权 | 本发明属于航空涡轮发动机技术领域，具体涉及一种航空涡轮发动机试验用进气流场畸变模拟装置，特别是指一种可调扇形板流场畸变模拟器。本发明畸变模拟器应用于发动机抗进气畸变试验和发动机逼喘试验，与现有的畸变模拟器相比，本装置具有如下优点：根据涡扇发动机的使用需求，该可调畸变模拟器采用可调扇形板方式，扇形板角度可调。该结构形式在国内为首次使用；使用机械传动来改变畸变模拟的状态，该装置的结构形式和密封性能优于目前其他形式的可调模拟器；试验效率高，一次试验可完成多个发动机进气畸变状态的试验，能够有效降低试验成本。 |  | 有较好转化前景 | 技术许可 | 面议 |  | 航天科工 | 010-68743016
工业基础件 | 气动元件 |  | 一种将气动门按钮开关转换成自锁开关的转换组件 | CN201721736476.7 |  | 实用新型 | 授权 | 本实用新型公开了一种将气动门按钮开关转换成自锁开关的转换组件，包括用于套装在按钮开关上的开关套筒，在开关套筒内设置有可沿套筒轴向移动的开关活塞，开关活塞的柱体上具有沿其周向设置的环型锁槽，以及从环型锁槽的底部竖直向下延伸的竖形槽，竖形槽与环型锁槽连通，在开关套筒的内壁面上具有向内腔突出延伸的自锁件，自锁件与环型锁槽和竖形槽活动连接，且自锁件可在竖形槽和环型锁槽内移动转换，通过在原有按钮开关上安装好转换组件后，只需按下开关活塞，再旋转一定角度即可使按钮保持在被按下的状态，实现自锁，本实用新型兼顾了旋钮阀门和按钮开关二者的优点，稳定性和可靠性好，方便操作者使用气动机械。 |  | 有较好转化前景 | 技术许可 | 面议 |  | 航天科工 | 010-68743016
先进制造 | 飞行器 |  | 一种惯性保险机构延时解除结构 | CN201610793540.9 |  | 发明授权 | 授权 | 本发明提供了一种惯性保险机构延时解除结构，包括隔绝滑块、固定架、电磁拔销器、惯性滑块、导向轴、滑块端销、压缩弹簧；所述隔绝滑块在底座上横向设置，隔绝滑块底部有盲孔；所述固定架固定在底座上于隔绝滑块下方位置，固定架内设置有可滑动的惯性滑块，惯性滑块内固定有导向轴，导向轴上套装有压缩弹簧，惯性滑块顶部正中固定有滑块端销，滑块端销上端可插装于隔绝滑块中段内部；所述固定架侧面设置有电磁拔销器安装在底座上。本发明简化了惯性保险机构结构设计，惯性保险机构延时的时间可任意设计，提高惯性保险机构延时精度；提高惯性保险机构抗振能力和可靠性，增强惯性保险机构环境适应能力；有利于惯性保险机构向小型化发展。 |  | 有较好转化前景 | 技术许可 | 面议 |  | 航天科工 | 010-68743016
工业基础件 | 紧固件 |  | 螺纹紧固件头部韧性试验装置、试验方法及试验工装 | CN201510261463.8 |  | 发明申请 | 授权 | 本发明涉及螺纹紧固件头部韧性试验装置、试验方法及试验工装。其中螺纹紧固件头部韧性试验装置包括用于支撑被测螺纹紧固件的紧固件基座和用于对被测螺纹紧固件头部施加载荷的加载装置，紧固件基座上设有杆部插孔，杆部插孔的入口端设有用于支撑被测螺纹紧固件头部朝向螺杆一侧的端面的头部支撑结构，螺纹紧固件头部韧性试验装置还包括用于支撑在被测螺纹紧固件头部与加载装置的施压端之间的加载轴，加载轴的直径为被测螺纹紧固件的杆部直径的0.8~1倍。试验时，螺纹紧固件仅头部需要承载试验载荷，从而实现对实际使用状况的模拟，同时，试验时不需要对螺纹紧固件模拟实际的拧紧过程，操作方便、快捷，试验效率高，作业强度低。 |  | 有较好转化前景 | 技术许可 | 面议 |  | 航天科工 | 010-68743016
先进制造 | 喷气推进装置 |  | 一种改善冷却气分布的集气环腔整流结构 | CN201610847782.1 |  | 发明申请 | 授权 | 本发明公开了一种改善冷却气分布的集气环腔整流结构，属于燃烧室再生冷却技术领域，它包括：环腔前板、整流板及圆筒；所述环腔前板和整流板均为圆锥筒状结构；其中，整流板上均匀分布有沿其周向的两圈以上的通孔；整流板的大直径端固定在尾喷管的大直径端，且整流板与引气装置的出气口相对；环腔前板的大直径端固定在燃烧室壳体上，环腔前板的小直径端固定有同轴的圆筒，且环腔前板的壁面与整流板的壁面垂直；圆筒与整流板相对，圆筒与尾喷管的内壁面留有间隙；整流板、环腔前板、圆筒及尾喷管端面合围形成的空腔为集气环腔。本发明能够更好的将从发动机的两侧进气道进来的两股冷却气进行整流，使其环向均匀分布。 |  | 有较好转化前景 | 技术许可 | 面议 |  | 航天科工 | 010-68743016
先进制造 | 测试测量 |  | 一种红外偏振图像的定量处理方法 | CN201610203914.7 |  | 发明申请 | 授权 | 公开了一种红外偏振图像的定量处理方法，包括：根据目标在不同旋转方向的辐射亮度确定目标的偏振度；根据黑体在不同旋转方向的辐射亮度确定黑体的偏振度；基于目标的偏振度和黑体的偏振度，以黑体的偏振度为基准，确定目标的相对偏振度。本发明通过选取参照基准来确定目标的相对偏振度，便于直观了解目标的偏振度值以及偏振度值在不同条件下偏振度的变化情况；由于黑体在不同波段和辐射温度范围内的偏振度值稳定，通过选取黑体作为参照基准，能够提高定量处理结果的准确性。 |  | 有较好转化前景 | 技术许可 | 面议 |  | 航天科工 | 010-68743016
先进制造 | 电机 |  | 一种电机控制器的安装结构 | CN201820044415.2 |  | 实用新型 | 授权 | 一种电机控制器的安装结构，包括第一框架壳体、第二框架壳体、第三框架壳体、第四框架壳体、封顶壳体、驱动板、电容板、电源板以及控制板，通过本实用新型的实施，将电机控制器的安装结构进行了改进，使用堆积式结构，将电机控制器壳体与所需连接的电路板进行结合安装，不但有利于电机控制器各个电路板的拆装维护，降低了整机的装配难度，并且各个电路板之间安装紧凑，减小了整机的安装体积和重量，此外，通过使用止口和螺钉相结合的固定方式，使多个电路板在控制器壳体内位置极为牢固，可以在外部条件较为恶劣的情况下进行使用，性能稳定可靠。 |  | 有较好转化前景 | 技术许可 | 面议 |  | 航天科工 | 010-68743016
先进制造 | 电机 |  | 一种小直径高功率密度驱动一体化电机结构 | CN201721544500.7 |  | 实用新型 | 授权 | 本实用新型提供了一种小直径高功率密度驱动一体化电机结构，包括直流无刷电机本体、滤波器组件、负极母排和正极母排，在直流无刷电机本体上留有绕组，所述滤波器组件中设有滤波器功率管支架，滤波器功率管支架包括水平支架和连接在水平支架上的竖直支架，在水平支架上设有正极出线孔和负极出线孔，正极出线孔的一侧垂直安装有上桥功率管，负极出线孔的一侧垂直安装有下桥功率管；所述上、下桥功率管的一侧均设有绕组导流条，绕组导流条固定在水平支架上，直流无刷电机本体设置在竖直支架的一侧，上、下桥功率管的输入正极通过绕组导流条并联接直流无刷电机本体的绕组。本实用新型功率密度大，可达到额定功率1.5KW/KG；可以长时额定工作，具有8000h长寿命要求。 |  | 有较好转化前景 | 技术许可 | 面议 |  | 航天科工 | 010-68743016
先进制造 | 测试测量 |  | 一种低空慢速小目标飞行角度的探测方法及系统 | CN201610475849.3 |  | 发明授权 | 授权 | 公开了一种低空慢速小目标飞行角度的探测方法，包括：在目标的飞行区域下方布设N个传感器，所述N个传感器按照预设的分布策略设置在第一平面内、且N个传感器不完全共线；记录所述目标距离每个传感器的最近点时刻；根据每个传感器的最近点时刻计算所述目标在第一平面内的航向角α；其中，所述目标做匀速直线飞行，N为大于等于3的整数。本发明的方法能够简便、快捷地对低空慢速小目标进行探测，探测成本较低、易于推广。本发明还公开了一种探测系统，其能实现探测方法的所有有益效果。 |  | 有较好转化前景 | 技术许可 | 面议 |  | 航天科工 | 010-68743016
新材料及先进工艺应用 | 复合材料 |  | 一种在复合材料舱体内安装金属支架的方法 | CN201610721136.0 |  | 发明申请 | 授权 | 本发明公开了一种在复合材料舱体内安装金属支架的方法，首先在复合材料舱体上，根据金属支架的安装位置加工金属支架安装孔；其次以复合材料舱体的前端面作为安装基准面，将支架定位工装的基准定位件与复合材料舱体的前端面固定连接；然后以基准定位件为安装基准，将支架定位工装的支架定位件与基准定位件固定连接；将多个金属支架分别装入复合材料舱体内的指定位置，将金属支架固定在支架定位件上；用复合材料上已经加工好孔来配加工各金属支架上的安装孔；拆掉支架定位工装，将金属支架装入复合材料舱体内。本发明能够在复合材料舱体内壁成形精度不需完全保证的情况下，实现金属支架的准确安装，工艺方法简单，装配质量易于保证。 |  | 有较好转化前景 | 技术许可 | 面议 |  | 航天科工 | 010-68743016
新材料及先进工艺应用 | 复合材料 |  | 平面度小于0.2mm的碳纤维镁基复合材料薄板加工方法 | CN201610857629.7 |  | 发明申请 | 授权 | 平面度小于0.2mm的碳纤维镁基复合材料薄板加工方法，本发明目的在于提供一种碳纤维缠绕增强镁基复合材料圆环薄板零件的加工方法，通过采用“胶接法”和真空吸盘相结合，选取最佳的铣削参数，三者有机的结合，减小零件装夹过程中所受的装夹力，促使零件在加工过程中应力得以及时释放，从而避免撤掉装夹力后，零件产生较大变形，来保证零件的平面度。最终完成了碳纤维增强镁基复合材料这种极易变形难加工材料的加工。平面度指标提高了一个数量级。该加工方法对于其他类似的不完全对称薄板类零件的加工具有一定的借鉴意义。 |  | 有较好转化前景 | 技术许可 | 面议 |  | 航天科工 | 010-68743016
先进制造 | 测试测量 |  | 一种红外测量系统自身杂散辐射的分析方法 | CN201610390112.1 |  | 发明申请 | 授权 | 公开了一种红外测量系统自身杂散辐射的分析方法，包括：确定所述系统中的杂散辐射源，其中，所述杂散辐射源的总个数为N个，所述杂散辐射源包括：光学元件自身的热辐射、机械结构自身的热辐射；对于第i个杂散辐射源，计算其辐射面上辐射的、且能够被探测器接收的辐射功率φi；对φi的传输过程进行分析，计算其在探测器上的辐射照度Ei；计算N个杂散辐射源在探测器上的总辐射照度E。其中，N为大于1的整数，i＝1, …N。本发明的方法能够对杂散辐射与温度的关系进行定量分析，从而可为不同温度下杂散辐射的抑制提供理论制导。进一步的，通过在不同温度下有效抑制杂散辐射，能够有效提高系统的测量精度。 |  | 有较好转化前景 | 技术许可 | 面议 |  | 航天科工 | 010-68743016
先进制造 | 电机 |  | 一种有限转角电机 | CN201410746171.9 |  | 发明申请 | 授权 | 本发明提供了一种有限转角电机，电机壳上一体设置有定子，定子为沿电机壳圆周均布的两齿结构，定子上缠有线圈，电机壳中心位置同轴设置有转子，转子为偏心结构，转子内部安装有一弹簧，所述弹簧为蜗卷弹簧，所述转子的材料为导磁不锈钢。本发明利用转子的偏心结构来使得电机通电时产生偏心力矩，实现电机的有限位置的转动，通过在转子内部安装蜗卷弹簧实现在电机断电的情况下反向旋转的目的。 |  | 有较好转化前景 | 技术许可 | 面议 |  | 航天科工 | 010-68743016
新材料及先进工艺应用 | 钛合金 |  | 一种钛合金近回转体铸造制壳工装 | CN201610795850.4 |  | 发明申请 | 授权 | 本发明公开了一种钛合金近回转体铸造制壳工装，属于有色金属熔模精密铸造工艺技术研究领域；提供一种钛合金回转体铸造涂料工装，包括制备支撑架、星形架等多项工装组件，经过装配可以固定旋转模组，满足钛合金精密铸造涂料的要求。钛合金回转体铸造制壳工装，结构稳固、装配灵活、易于控制，同时该工装制造容易，可以平稳牢靠的实现钛合金近回转体铸件制壳。 |  | 有较好转化前景 | 技术许可 | 面议 |  | 航天科工 | 010-68743016
先进制造 | 基本电气元件 |  | 一种高过载式机械激活热电池 | CN201721747090.6 |  | 实用新型 | 授权 | 本实用新型公开了一种高过载式机械激活热电池，包括热电池的筒体和封接在筒体端部的电池盖，电池盖上设置有连通筒体内的D6乙底火，过载激活器通过三个螺钉固定连接到电池盖上，过载激活器的撞针正对D6乙底火。本实用新型在热电池上安装机械式过载激活器，通过激活器上的撞针撞击热电池上的D6乙底火，实现热电池的激活，电池无需外部机械激活机构, 依靠激活器内部安装的剪切销诱发撞针运动, 以很小的行程激活热电池；操作简单，可靠性高, 装配方便，激活器能承载一定量级的冲击、跌落和过载要求，非常适合火箭弹的灵活性机动性的需要。 |  | 有较好转化前景 | 技术许可 | 面议 |  | 航天科工 | 010-68743016
工业基础件 | 工程元件 |  | 管路连接结构 | CN201721591203.8 |  | 实用新型 | 授权 | 本实用新型涉及一种管路连接结构。连接套组件对连接管提供紧固力，使连接管上端部的配合面与接头本体的安装孔中的密封面顶压配合，密封面与所述配合面中的一个为锥形面、另一个为弧形面，使密封面与配合面接触时形成线接触，在较小的安装力矩下就能够保证能够承受的密封压力，降低了接头本体与连接管之间的安装力矩，两个密封配合面之间采用线接触，对接头本体与连接管的制造精度要求较低，解决了现有的管路连接结构采用锥面配合密封需要较高的制造精度造成的制造成本高的技术问题。 |  | 有较好转化前景 | 技术许可 | 面议 |  | 航天科工 | 010-68743016
先进制造 | 基本电气元件 |  | 一种锌银贮备电池组贮液器用密封结构 | CN201721692883.2 |  | 实用新型 | 授权 | 本实用新型公开了一种锌银贮备电池组贮液器用密封结构，包括壳体、贮液箱，所述壳体内下端设置有电解箱，所述电解箱内底端设置有电池组，所述电池组内设置有锌银单体电池，所述壳体内上端设置有连接板，所述连接板内中部设置有连接台，所述连接台内中部设置有注夜道，所述连接台上端中部设置有压紧环，所述压紧环正上方设置有第二密封板，所述第二密封板正上方设置有第一密封板，所述壳体上端设置有所述贮液箱，所述贮液箱下端中部设置有接头，所述贮液箱内设置有电解液。有益效果在于：本实用新型具有耐腐蚀、耐高压、防渗漏的功能，通过设置第一密封板和第二密封板，有效的提高了电池组贮液器的密封性，提高了电池组使用的可靠性。 |  | 有较好转化前景 | 技术许可 | 面议 |  | 航天科工 | 010-68743016
工业基础件 | 机床 |  | 一种骨架蒙皮多段断续焊接装置 | CN201721724901.0 |  | 实用新型 | 授权 | 本实用新型公开了一种骨架蒙皮多段断续焊接装置，包括底座、压板、划线块和垫块；底座采用实心立方体结构，底座一侧设有用于保持底座水平的垫块，底座另一侧设有用于定位待焊接件焊缝位置和固定待焊接件的压板，压板上开设有等间隔的长圆通槽，长圆通槽内侧安装有用于标记待焊接件焊缝位置的划线块，长圆通槽外侧通过开槽平端紧定螺钉固定蒙皮。本实用新型通过底座、压板和划线块的配合，实现了双面多段焊接的高效可靠，弥补了传统多段辅助焊接工装焊缝位置精度较差、焊接效率较低和通用性能欠佳的缺陷。 |  | 有较好转化前景 | 技术许可 | 面议 |  | 航天科工 | 010-68743016
先进制造 | 电机 |  | 一种定子磁钢粘接模具及其粘接方法 | CN201510526668.4 |  | 发明申请 | 授权 | 本发明公开了一种定子磁钢粘接模具及其粘接方法，包括底座、机壳、定位套、下定位板及上定位板，所述机壳设置于底座中，定位套置于机壳内部，所述下定位板下端通过螺钉固定在底座上，上端和上定位板下端相连，所述上定位板上端通过螺钉固定在定位套上，所述定位套由头部及与头部相连的插入段组成，在头部内侧均匀布置有扇形定位孔，并在扇形定位孔上设置有凸台；所述粘接方法包括安装机壳、安装定位套及粘接磁钢几个步骤。本发明在磁钢粘接时，磁钢表面与机壳表面呈倾斜状态，磁钢与机壳为线接触，减少摩擦阻力；避免磁钢表面的粘接剂被机壳端面刮掉，保证了磁钢的粘接力的均衡，提高的粘接牢固度，防止磁钢的脱落。 |  | 有较好转化前景 | 技术许可 | 面议 |  | 航天科工 | 010-68743016
先进制造 | 电机 |  | 一种膨胀式、自锁式定子磁钢定位装置 | CN201721670095.3 |  | 实用新型 | 授权 | 本实用新型提供了一种膨胀式、自锁式定子磁钢定位装置，包括底板、弹簧和手柄；所述底板上设有接触压块，在接触压块内滑动设置下滑块；所述下滑块和底板内均设有通孔，手柄通过弹簧插接在底板、下滑块的通孔内。本实用新型在高温粘接剂加热固化过程中，给磁钢上施加额定压力，克服高温粘接剂发生化学反应会产生内应力和磁钢之间的相互作用力，精确控制磁钢与机壳之间胶粘剂的厚度，达到额定的粘接力，并限定磁钢与机壳的装配位置，使得磁钢粘接的更为牢固，拥有装配动作简单、操作方便、调整范围大、通用性强、加工可靠性和效率高的特点，不会损伤磁钢。 |  | 有较好转化前景 | 技术许可 | 面议 |  | 航天科工 | 010-68743016
先进制造 | 起重设备 |  | 一种全内置式伸缩臂管路输送系统 | CN201721122722.X |  | 实用新型 | 授权 | 本实用新型涉及一种全内置式伸缩臂管路输送系统，属于高空作业设备技术领域。该系统包括至少四根链条、至少四段伸缩臂、至少两组导轨和至少两根拖链；所述的四段伸缩臂相互嵌套，由外到内依次为一段臂、二段臂、三段臂和四段臂，所述的四段伸缩臂的下方设置有伸缩油缸；链条、导轨、伸缩臂相互配合工作实现同步，一拖链的头部通过螺栓固定于一段臂的上部；一导轨的尾部通过螺栓固定于二段臂的尾部；另一导轨的头部通过螺栓固定于四段臂的头部。本实用新型通过设置一套伸缩臂结构，实现了占用空间小的全内置式伸缩臂管路输送系统，并且通过卸除特定的螺栓便可从全内置式伸缩臂管路输送系统的整体结构中抽出需要进行维修的液压油管和电缆。 |  | 有较好转化前景 | 技术许可 | 面议 |  | 航天科工 | 010-68743016
先进制造 | 测试测量 |  | 一种高温压力采集调理电路 | CN201420603759.4 |  | 实用新型 | 授权 | 本实用新型是一种高温压力采集调理电路。包括：仪表放大电路、电源转换电路、信号调理、AD转换电路；仪表放大电路采集压力传感器输出的电压信号，以AD8230作为核心芯片；电源转换电路将+12V、-12V电源转换为+5V、-5V电源，为仪表放大电路、信号调理电路供电，以SG7805AIG/883B为核心芯片；信号调理电路连接于仪表放大电路输出端，完成压力信号的二阶放大和有源滤波，以OP07AZ作为核心芯片；AD转换电路将信号调理电路输出的电压转换为数字信号，作为所述高温压力采集调理电路的输出。该电路适用于压力传感器信号的采集调理，且针对井下高温和噪声环境，选用了高温元件及滤波电路。 |  | 有较好转化前景 | 技术许可 | 面议 |  | 航天科工 | 010-68743016
先进制造 | 应急救援装备 |  | 一种锅炉炉膛升降平台用防坠安全器 | CN201721507680.1 |  | 实用新型 | 授权 | 本实用新型公开了一种锅炉炉膛升降平台用防坠安全器，包括起吊环、弹簧、弹簧套、抓捕器、联接轴组件、联接架、保护绳、制动块和箱体；吊环的上端与提升绳连接，下端与弹簧套连接，弹簧设置在弹簧套内，底部与弹簧套腔体底部接触，顶部与箱体顶部接触；弹簧套底端与抓捕器一端连接，抓捕器另一端与制动块连接，抓捕器中间通过旋转轴设置在箱体上，可绕旋转轴转动；制动块设置在保护绳两侧，用于升降平台坠落时夹住保护绳；箱体通过联接轴组件与联接架固定连接。本实用新型的防坠安全器在使用过程中，一旦升降平台钢丝绳断裂，该防坠安全器中的制动块便能牢牢地抱住保护绳，有效地制止检修平台的下坠，从而避免事故的发生。 |  | 有较好转化前景 | 技术许可 | 面议 |  | 航天科工 | 010-68743016
新能源与高效节能 | 发电配电装置 |  | 一种超低功耗DC-DC电源模块 | CN201720990842.5 |  | 实用新型 | 授权 | 本实用新型公开了一种超低功耗DC/DC电源模块，包括PWM控制器，所述超低功耗DC‑DC电源模块还包括变压器、主功率开关管、取样电路、反馈供电电路、采样限流电路、第一光电耦合器、第二光电耦合器、整流二极管、LC滤波电路、反馈及保护电路。本实用新型实现了高压输入超低待机功耗的性能要求，具有待机损耗小，互换性强，效率高，体积小，可靠性高等特点，从而满足对高压DC/DC电源小型化低功耗、效率高的场合要求。 |  | 有较好转化前景 | 技术许可 | 面议 |  | 航天科工 | 010-68743016
先进制造 | 测试测量 |  | 一种低空慢速小目标飞行角度的探测方法及系统 | CN201610475849.3 |  | 发明申请 | 授权 | 公开了一种低空慢速小目标飞行角度的探测方法，包括：在目标的飞行区域下方布设N个传感器，所述N个传感器按照预设的分布策略设置在第一平面内、且N个传感器不完全共线；记录所述目标距离每个传感器的最近点时刻；根据每个传感器的最近点时刻计算所述目标在第一平面内的航向角α；其中，所述目标做匀速直线飞行，N为大于等于3的整数。本发明的方法能够简便、快捷地对低空慢速小目标进行探测，探测成本较低、易于推广。本发明还公开了一种探测系统，其能实现探测方法的所有有益效果。 |  | 有较好转化前景 | 技术许可 | 面议 |  | 航天科工 | 010-68743016
新能源与高效节能 | 发电配电装置 |  | 在线式集成一体化开关式恒流充电器 | CN201410644644.4 |  | 发明申请 | 授权 | 本发明公开了一种在线式集成一体化开关式恒流充电器，包括工频变压器、整流和滤波电路、恒流充电功率电路、恒流充电控制电路和输出滤波电路。AC220伏交流经在线式工频变压器T1变压后输出给集成桥式整流器D1，经D1整流后经电容C1滤波输出稳定的直流电压VIN，直流电压VIN输出给恒流充电功率电路，恒流充电功率电路受恒流充电控制电路控制输出恒定电流给输出滤波电路，然后经输出滤波电路滤波形成恒定直流输出。本发明具有电网适应能力强，输出电压范围宽、充电速度快、自动浮充模式、可靠性高、环境适应能力强等特点。 |  | 有较好转化前景 | 技术许可 | 面议 |  | 航天科工 | 010-68743016
新能源与高效节能 | 发电配电装置 |  | 一种功率因数校正模块 | CN201721177663.6 |  | 实用新型 | 授权 | 本实用新型公开了一种AC380V±20%输入，输出DC650V400W的小体积、高压输入、大功率集成一体化功率因数模块，所述功率因数模块由整流元件、滤波元件、升压电感、辅助绕组及供电、有源功率因数校正控制器，升压功率器件及滤波器件组成。高绝缘设计，半砖式模块的体积为63.3mm×60.8mm×19mm。输入电压范围为AC380V±20%，输出电压设定为DC650V, 功率因数接近1，效率高达96%以上。本实用新型实现了在较小的砖式模块体积下，AC380V±20%输入的功率因数校正，满足军用标准的使用范围。 |  | 有较好转化前景 | 技术许可 | 面议 |  | 航天科工 | 010-68743016
工业基础件 | 气动元件 |  | 一种萃取釜滑轨式气动快开 | CN201721804654.5 |  | 实用新型 | 授权 | 本实用新型提供一种萃取釜滑轨式气动快开，在底架上设置有两条滑轨，两滑架的两端均分别滑动设置于两条滑轨上，两个半环形卡箍分别固定于两滑架上，平盖组件设置于两个半环形卡箍之间，两个半环形卡箍的内径尺寸与平盖组件的外径尺寸相匹配，提升滑架设置于平盖组件的上方，提升滑架上固定有第一气缸，且第一气缸的伸缩杆垂直固定于平盖组件上，底架上还设置有两条与第一滑轨相平行的第二滑轨，所述提升滑架的两端分别滑动设置于两条第二滑轨上。以解决现有快开结构设计不合理，悬臂易发生变形，造成卡箍回不到原位，需要进行多次调整，浪费人力物力的问题。本实用新型属于气动快开技术领域。 |  | 有较好转化前景 | 技术许可 | 面议 |  | 航天科工 | 010-68743016
先进制造 | 飞行器 |  | 一种惯性保险机构延时解除结构 | CN201610793540.9 |  | 发明申请 | 授权 | 本发明提供了一种惯性保险机构延时解除结构，包括隔绝滑块、固定架、电磁拔销器、惯性滑块、导向轴、滑块端销、压缩弹簧；所述隔绝滑块在底座上横向设置，隔绝滑块底部有盲孔；所述固定架固定在底座上于隔绝滑块下方位置，固定架内设置有可滑动的惯性滑块，惯性滑块内固定有导向轴，导向轴上套装有压缩弹簧，惯性滑块顶部正中固定有滑块端销，滑块端销上端可插装于隔绝滑块中段内部；所述固定架侧面设置有电磁拔销器安装在底座上。本发明简化了惯性保险机构结构设计，惯性保险机构延时的时间可任意设计，提高惯性保险机构延时精度；提高惯性保险机构抗振能力和可靠性，增强惯性保险机构环境适应能力；有利于惯性保险机构向小型化发展。 |  | 有较好转化前景 | 技术许可 | 面议 |  | 航天科工 | 010-68743016
先进制造 | 基本电气元件 |  | 一种针对高功率激光器的冷却结构 | CN201420699009.1 |  | 实用新型 | 授权 | 本实用新型涉及一种针对高功率激光器的冷却结构，包括基材、水道盖板和水道，所述的基材为激光器部件的载体，其特征在于：在基材上开设水道，水道盖板盖在水道上并与基材紧密配合成一体。本实用新型通过钎焊技术将基材、水道盖板盖制作成一块可以灵活布置水道的冷板，对高功率激光器的发热源进行针对性的冷却。本实用新型具有水道布局灵活、冷却效率高等优点。 |  | 有较好转化前景 | 技术许可 | 面议 |  | 航天科工 | 010-68743016
先进制造 | 测试测量 |  | 一种用于TO-252二极管封装的老炼试验装置 | CN201721724277.4 |  | 实用新型 | 授权 | 本实用新型公开了一种用于TO‑252二极管封装的老炼试验装置，它包括有底板，所述底板为长方体形状，底板的背面中心有一排若干的圆孔，底板的正面中心有一凹槽，所述凹槽与圆孔相对，底板的两端分别设有一块铝块一和铝块二，所述铝块一和铝块二通过螺栓与底板连接。它是一种无盖板，底座可通风，通过器件自身引脚组成串联模式的二极管老化试验夹具，解决了TO‑252封装二极管老化试验中因为散热不良从而导致损坏器件或者烧毁老化试验板的问题，取得了较好的使用效果。 |  | 有较好转化前景 | 技术许可 | 面议 |  | 航天科工 | 010-68743016
先进制造 | 测试测量 |  | 一种微型化电晕放电探测装置 | CN201510633455.1 |  | 发明申请 | 授权 | 本发明公开了一种微型化电晕放电探测装置，包括：天线、宽带信号放大单元、信号采集与处理单元。所述宽带信号放大单元包括：功分器、多个带通滤波器、接收信号强度指示模块、模数转换器。其中，所述多个带通滤波器的带通频率不同。天线用于接收电晕放电辐射信号，宽带信号放大单元用于对信号进行分档放大，提取信号的强度信息。信号采集与处理单元用于对信号的强度信息进行采集与处理。本发明的电晕探测装置探测灵敏度高、体积小，可随身携带，应用灵活性高。 |  | 有较好转化前景 | 技术许可 | 面议 |  | 航天科工 | 010-68743016
新能源与高效节能 | 发电配电装置 |  | 一种高频大功率模块电源 | CN201721544499.8 |  | 实用新型 | 授权 | 本实用新型提供了一种高频大功率模块电源，包括全桥移相变换电路、功率变压器、输出滤波整流电路、辅助电源和控制电路，全桥移相变换电路、功率变压器和输出滤波整流电路依次连接，全桥移相变换电路分别与控制电路和辅助电源连接，控制电路分别与辅助电源和全波整流电路连接。本实用新型通过提高开关频率和磁性元件设计，实现提高产品功率密度的目的，且采用全桥移相功率变换电路拓扑，使得开关管所需驱动电流更小，开关速度更快。 |  | 有较好转化前景 | 技术许可 | 面议 |  | 航天科工 | 010-68743016
先进制造 | 测试测量 |  | 一种用于粗检漏节油型检漏装置 | CN201721725174.X |  | 实用新型 | 授权 | 本实用新型公开了一种用于粗检漏节油型检漏装置，它包括有手柄和检漏篮，所述检漏篮为一方形框状结构，它包括对称的前后边框、侧边框和底板，所述前后边框、侧边框和底板固定连接，所述手柄垂直固定连接在后边框的正中间侧边上，所述底板及底板与前后边框和侧边框的连接拐角上均设有若干的漏油孔。采用防静电隔热手柄套的合成树脂材料具有防静电产生的功能、隔热功能，其形状为中空结构，能够紧固在金属手柄上，方便操作；通过在检漏篮底部周边一圈开有漏油孔，可以大大节省重氟油的使用量，取得了较好的效果。 |  | 有较好转化前景 | 技术许可 | 面议 |  | 航天科工 | 010-68743016
工业基础件 | 工业泵 |  | 一种二维活塞输油泵 | CN201710275241.0 |  | 发明申请 | 实质审查 | 本发明提出一种二维活塞输油泵，包括泵壳、左、右端盖、左泵芯、右泵芯、电机联轴器和中间联轴器，左右泵芯置于泵壳中并通过左右端盖限位使其与泵壳固连，左泵芯、右泵芯通过中间联轴器连接并传动。本发明特殊的传动及油路设计，使得泵体、缸体的结构优化、加工简化，减重明显，有利于泵的小型化。 |  | 有较好转化前景 | 技术许可 | 面议 |  | 航天科工 | 010-68743016
工业基础件 | 工业泵 |  | 一种微型双向定量柱塞泵 | CN201710528558.0 |  | 发明申请 | 实质审查 | 本发明公开了一种微型双向定量柱塞泵，包括配流盘、转子、柱塞、卡盘、斜盘、固定支座、转子轴承、弹簧球头、转子弹簧、壳体和后盖；转子轴承径向支承转子于壳体中，转子轴向端面与配流盘盘面贴合，柱塞插入转子孔，柱塞座在卡盘作用下紧贴斜盘端面，斜盘固定在后盖上，固定支座的一端与卡盘连接，另一端通过轴瓦固定在斜盘的轴瓦孔内，其中与卡盘连接的一端设置有球窝，用于对弹簧球头进行限位；弹簧球头的另一端套接转子弹簧，转子弹簧与转子传动轴孔贴合。本发明提高了系统的集成性，避免了柱塞泵动密封泄漏问题；柱塞泵的微型化提高了柱塞泵的功率质量比，微量双向定量柱塞泵的应用避免了伺服阀造成的节流损失，提高了系统的总效率。 |  | 有较好转化前景 | 技术许可 | 面议 |  | 航天科工 | 010-68743016
工业基础件 | 阀门 |  | 小型涡喷发动机燃油控制系统用流量调节阀 | CN201710692427.6 |  | 发明申请 | 实质审查 | 本发明公开了一种小型涡喷发动机燃油控制系统用流量调节阀，由上壳体、复位弹簧、阀套、下壳体、回油单向阀、阀芯、弹簧支撑和阻尼器组成；所述下壳体上开设有控制油口、进油口、回油口，回油单向阀、阀套集成在下壳体上；上壳体上安装有阻尼器、阀芯、弹簧支撑和复位弹簧；阀芯通过弹簧支撑与下壳体的阀套配合形成可变节流窗口。本发明应用于燃油控制系统中，具有结构紧凑、重量轻、抗污染能力强、可靠性高的优点。 |  | 有较好转化前景 | 技术许可 | 面议 |  | 航天科工 | 010-68743016
先进制造 | 基本电气元件 |  | 一种高功率电极及其制备方法 | CN201711380919.8 |  | 发明申请 | 实质审查 | 本发明公开了一种高功率电极，其特征在于：集流体（1）上设置电解液通道（2）和活性物质块（3），电解液通道（2）和活性物质块（3）呈间隔式排布，单个电解液通道（2）宽度：2μm～25μm，单个活性物质块（3）宽度：50μm～100μm。通过本申请的方法，通过应用指定的涂布技术，在电极上构造出专门的电解液通道，可就近提供高速传输的锂离子，提高电极的功率性能。 |  | 有较好转化前景 | 技术许可 | 面议 |  | 航天科工 | 010-68743016
工业基础件 | 工程元件 |  | 一种可伸缩金属反射型保温单元 | CN201710168622.9 |  | 发明申请 | 实质审查 | 一种可伸缩金属反射型保温单元，属于核电管道及设备保温技术领域。该保温单元包括两半圆环形单元块体，单元块体由端凸保温块和端凹保温块以及径凸保温块嵌合而成；端凸保温块和端凹保温块的外端分别朝圆管轴心径向延伸形成端面后，再分别朝外和朝内延伸出相配的端面凸起和端面凹陷；径凸保温块的外圆与外管段的内圆之间形成轴向移动副，至少端凸保温块和端凹保温块之一的外圆轴向延伸出半圆弧外盖板，至少端凸保温块和端凹保温块之一的内孔轴向延伸出半圆弧内盖板；各保温块均由内部填充径向间隔分布多层金属箔反射保温层的外壳构成。本发明的保温单元可根据安装需要在一定范围内适应性改变，并且其相互之间的嵌合相配关系能够满足保温需要。 |  | 有较好转化前景 | 技术许可 | 面议 |  | 航天科工 | 010-68743016
工业基础件 | 包装件 |  | 瓷砖叠砖-装箱整理机及其整理方法 | CN201711268132.2 |  | 发明申请 | 实质审查 | 本发明公开了一种瓷砖叠砖‑装箱整理机及其整理方法。其包括初步整理机构、连续叠砖机构、快速装箱机构、瓷砖长度调整机构、瓷砖宽度调整机构和基座，瓷砖长度调整机构固定在基座上，连续叠砖机构包括叠砖架、接砖板、后顶板、居中压紧板、传动单元和外送辊道，初步整理机构安装在叠砖架上，与送砖传送带搭接，两个叠砖架分别固定在平行设置的两个瓷砖长度调整机构的长度调整滑台上，瓷砖宽度调整机构调整宽度调整挡板与后顶板之间的间距，快速装箱机构安装在基座上，将传送至外送辊道上的瓷砖推送至装箱处进行包装。本发明可适应多种瓷砖规格的整理要求，具有适应性强，易操作，自动化程度和瓷砖整理效率高等特点。 |  | 有较好转化前景 | 技术许可 | 面议 |  | 航天科工 | 010-68743016
工业基础件 | 制冷机 |  | 具有冷凝热回收的水源热泵机组 | CN201710687126.4 |  | 发明申请 | 实质审查 | 本发明公开了一种具有冷凝热回收的水源热泵机组，包括压缩机、气液分离器、第一冷凝部件、蒸发部件、四通阀和制冷除湿风道，压缩机与气液分离器之间设有第一连通管，压缩机与四通阀之间设有第二连通管，气液分离器与四通阀之间设有第三连通管，第一冷凝部件包括第四连通管和第一冷凝器，蒸发部件包括第五连通管、制冷除湿蒸发器和节流部件，节流部件位于制冷除湿蒸发器远离气液分离器的一侧，制冷除湿蒸发器相对于第一冷凝器靠近制冷除湿风道的进风端。除湿后的空气经过第一冷凝器吸收第一冷凝器的热量使得除湿冷却后的空气的温度提升，保证除湿后的空气温度提高，同时机组中不用为第一冷凝器提供冷却装置，节约了能耗。 |  | 有较好转化前景 | 技术许可 | 面议 |  | 航天科工 | 010-68743016
先进制造 | 电机 |  | 一种大过盈量转子护套套装装置 | CN201721669613.X |  | 实用新型 | 授权 | 本实用新型提供了一种大过盈量转子护套套装装置，包括底座和导向轴，所述底座内设有导向孔，导向轴设置在导向孔内；所述底座的内壁上设有若干个螺旋槽，在螺旋槽的一侧设有进气孔，另一侧设有排气孔。本实用新型不会导致磁钢碎裂和磁钢退磁，能有效保证转子护套套装质量，并避免了对转子磁钢性能造成的影响，还设置了进气孔和排气孔，保证转子护套能够快速冷却。 |  | 有较好转化前景 | 技术许可 | 面议 |  | 航天科工 | 010-68743016
工业基础件 | 机床 |  | 一种高频感应加热压装装置 | CN201721608140.2 |  | 实用新型 | 授权 | 本实用新型公开了一种高频感应加热压装装置，包括传送定位机构及与传送定位机构配套的加热机构；所述传送定位机构包括工作台、横向导轨、送料气缸、定位座及定位块，所述横向导轨安装固定在工作台上，送料气缸的伸出端与定位座连接，且定位座的底部与横向导轨配合连接，所述定位块位于横向导轨侧面，并在工作台上与横向导轨成垂直安装；所述加热机构包括直线导轨及高频加热头，所述高频加热头通过夹持座安装在直线导轨伸出端。本实用新型采用高频感应加热方式快速加热被包容件，然后通过一道工序将被包容件推至压装位置，利用压床或其他压装机构进行压装包容件，达到高效、准确、自动实现多种零组件之间的过盈配合压装。 |  | 有较好转化前景 | 技术许可 | 面议 |  | 航天科工 | 010-68743016
先进制造 | 测试测量 |  | 一种用于介电常数测试的装置 | CN201721480491.X |  | 实用新型 | 授权 | 本实用新型公开了一种用于介电常数测试的装置，包括底座、上金属板、下金属板、被测件和矢量网络分析仪，还包括千分尺滑台、短路板、同轴线、耦合环和螺旋顶，下金属板固定在千分尺滑台上，上金属板和下金属板两侧各有一块短路板，带耦合环的同轴线穿过短路板与矢量网络分析仪电连接，千分尺滑台与螺旋顶螺纹连接，被测物置于密封的金属腔中，降低了辐射对测量精度的影响，被测物的位置通过千分尺滑台进行调节，同时同轴线的位置也可以调节，大大提高了检测时操作方便程度，另外整个装置结构牢固，被测物放置稳定，也提高了检测精度。 |  | 有较好转化前景 | 技术许可 | 面议 |  | 航天科工 | 010-68743016
先进制造 | 测试测量 |  | 一种微波元件自动测试装置 | CN201721750996.3 |  | 实用新型 | 授权 | 本实用新型公开了一种微波元件自动测试装置，包括测试夹具、PC机、矢量网络分析仪和控制开关，所述的矢量网络分析仪分别与测试夹具和PC机连接，所述的测试夹具与控制开关连接，所述的控制开关还与PC机连接，通过采用电动推杆和压力传感器对压力进行定量的控制，减少人为的操作，同时PC机内设置有Excel功能模块，实现了测试的数据自动采集、保存，减少人工读取并手动记录数据，容易出现数据读取和记录过程出现错误的问题，采用自动化测试系统可以有效的提高工作效率，实现快速、准确、可靠的测试。 |  | 有较好转化前景 | 技术许可 | 面议 |  | 航天科工 | 010-68743016
工业基础件 | 工程元件 |  | 一种与行星架集成的过载保护结构 | CN201721670542.5 |  | 实用新型 | 授权 | 本实用新型提供了一种与行星架集成了过载保护结构，包括壳体Ⅱ和螺母；所述壳体Ⅱ内设有轴，轴的外圆上均匀布置加工有花键槽；所述花键槽上设有离合器组件，在离合器组件的一侧设有垫圈，螺母通过垫圈将离合器组件固定在轴上。本实用新型通过分体设计行星架，将过载保护离合器组件集成在行星架上，通过调整螺母预紧弹性挡板的方式，调整在摩擦片和弹性挡板上形成正压力，从而调整摩擦力矩，以控制行星轮到太阳轮之间的传递力矩，从而保护驱动电机不会在过载或堵转工况下烧毁。 |  | 有较好转化前景 | 技术许可 | 面议 |  | 航天科工 | 010-68743016
先进制造 | 飞行器 |  | 一种飞行器角位置测试装置 | CN201721862521.3 |  | 实用新型 | 授权 | 本实用新型公开了一种飞行器角位置测试装置，包括横梁，横梁上设置有两条平行导轨，与直线电机的电磁部分直接连接，在安装板上设计有与直线电机永磁体部分配合的安装孔，直接安装在直线电机的永磁体部件上，支架、喇叭尾端、伺服电机1安装在安装板上，伺服电机2安装在支架上。本实用新型可实现喇叭在横梁在轨道上任意位置的调整，喇叭口在平面内任意姿态角度的调整，满足了试验平台要求。对提高飞行器试验真实性、稳定性提供可靠的保障，同时对减少飞行器的研制费用，缩短飞行器的研制周期具有不可低估的作用。 |  | 有较好转化前景 | 技术许可 | 面议 |  | 航天科工 | 010-68743016
先进制造 | 飞行器 |  | 一种飞行器横梁旋转测试装置 | CN201721862523.2 |  | 实用新型 | 授权 | 本实用新型公开了一种飞行器横梁旋转测试装置，包括支架，支架顶端安装有旋转机构和圆形轨道，旋转机构置于圆形轨道的圆心处，圆形轨道上安装有两个电磁夹紧机构，电磁夹紧机构前端装夹有横梁，横梁后端中部与旋转机构相连；本实用新型为飞行器试验平台提供了横梁旋转功能，可实现飞行器在圆形轨道上任意位置进行试验，为试验中全面，精确的检测飞行器的角位置提供试验平台。对提高飞行器试验真实性、稳定性提供可靠的保障，同时对减少飞行器的研制费用，缩短飞行器的研制周期具有不可低估的作用，并且该装置结核简单，建设费用较低。 |  | 有较好转化前景 | 技术许可 | 面议 |  | 航天科工 | 010-68743016
工业基础件 | 机床 |  | 一种加工六角头螺栓一字槽的工装 | CN201721473061.5 |  | 实用新型 | 授权 | 本实用新型提出的一种加工六角头螺栓一字槽的工装，包括底座、安装部和固定部，所述安装部包括开设在所述底座上的安装凹槽和安装通孔，所述固定部包括第一压板和第二压板，加工时将待加工螺栓的螺杆放入安装通孔内，并通过第一压板和第二压板压住螺栓头部的端面，且第一压板和第二压板之间的距离不小于待加工的一字槽的宽度，本工件能够防止加工过程中螺栓出现晃动，提高了铣削的精度；此外，所述安装部的数量为多个，可以实现一次加工多个螺栓，提高了加工效率。 |  | 有较好转化前景 | 技术许可 | 面议 |  | 航天科工 | 010-68743016
先进制造 | 电机 |  | 一种电机转子入定子无碰撞装配装置 | CN201721669614.4 |  | 实用新型 | 授权 | 本实用新型提供了一种电机转子入定子无碰撞装配装置，包括底座；所述底座上设有支撑套筒，在支撑套筒内设有内孔；所述内孔的内壁上设有弹簧，弹簧的一端套接有导向杆；所述支撑套筒的一侧设有手柄和限位杆。本实用新型设计了弹簧缓冲装置，通过导向杆导向，让弹簧缓冲，将转子入定子过程中的克服磁钢拉力的刚性装配转化为柔性装配，降低了装配工人的技能要求，提高了转子入定子的装配质量，且该结构简单，可满足小批量、多品种、快速生产的需求。 |  | 有较好转化前景 | 技术许可 | 面议 |  | 航天科工 | 010-68743016
新材料及先进工艺应用 | 金属机械加工 |  | 一种用于T形轴套零件辉光离子渗氮加工的装置 | CN201721762313.6 |  | 实用新型 | 授权 | 一种用于T形轴套零件辉光离子渗氮加工的装置，包括炉罩、螺杆、底座、炉座，其中炉罩为钟形，将炉座包裹于炉罩的内腔底部；炉座上安装有底座，底座为凸形台结构，螺杆垂直安装于底座上；进行渗氮操作时，将T形轴套零件套于螺杆上进行加工。通过本实用新型的实施，使用T形轴套零件套接于螺杆上并通过T形轴套零件与衬套的安装进行机械屏蔽的方式，解决了T形轴套零件的机械屏蔽问题，提高了T形轴套零件在进行辉光离子渗氮加工过程中的装炉量，缩短了进行辉光离子渗氮加工的工作时间，加工质量好，能够满足T形轴套零件的应用需求，可在T形轴套零件的渗氮加工工艺中进行推广使用。 |  | 有较好转化前景 | 技术许可 | 面议 |  | 航天科工 | 010-68743016
工业基础件 | 机床 |  | 一种楔形可调式支撑工装 | CN201721882183.X |  | 实用新型 | 授权 | 一种楔形可调式支撑工装，包括底板、调节螺杆、支座、挡块、楔形块、支撑块、滑槽，底板为矩形，支座与滑槽分别固定于底板的两端；底板上固定安装有两个挡块，两个挡块互相平行；楔形块置于底板上并处于两个挡块之间，上端面为斜面；支座上设有与底板相平行的螺纹孔，调节螺杆的外螺纹与螺纹孔相配合，调节螺杆的一端穿过螺纹孔紧顶于楔形块的侧面。通过本实用新型的实施，可以实现对所支撑的零部件高度进行无级调节，可根据零部件实际所需高度进行相应调节，直到零部件调整到所需的高度；同时，通过该可调支撑的应用，还可以大幅降低操作工人的劳动强度，极大地提高零部件的装夹找正效率，可以在多种大型零部件的装夹找正中推广应用。 |  | 有较好转化前景 | 技术许可 | 面议 |  | 航天科工 | 010-68743016
先进制造 | 基本电气元件 |  | 一种井下耐高压湿式丢手与插座的电气连接方法及结构 | CN201711271023.6 |  | 发明申请 | 实质审查 | 本发明公开了一种井下耐高压湿式丢手与插座的电气连接方法及结构，本发明是采用整体结构的丢手组件与固定在井下仪器顶部的整体结构插座组件连接；整体结构的丢手组件为棒状结构，整体结构的插座组件为管状结构；棒状丢手组件内设有一组经绝缘件分隔的电极，电极与管状插座组件内经绝缘件分隔的一组滑环滑动连接；将来自地面的动力电源经动力电缆传递至井下仪器。本发明适用耐高压；连接可靠，安装难度低。接触面积大，接触电阻和电能损耗小，不破坏原有绝缘性能，可实现丢手方的多次反复上下井。本发明不但适用于高压井，也适用于常规湿式丢手连接。 |  | 有较好转化前景 | 技术许可 | 面议 |  | 航天科工 | 010-68743016
先进制造 | 电气元件 |  | 一种大功率器件散热器盖板 | CN201721865479.0 |  | 实用新型 | 授权 | 本实用新型公开了一种大功率器件散热器盖板，散热器与盖板设计为一体，包括法兰部分和凸台部分；法兰部分为圆柱体，圆形截面上设置有安装孔A和安装孔B；凸台部分为长方体，上面设置有散热沟槽。本实用新型使用时，散热器盖板的凸台端面通过导热垫与器件的散热壳接触，将器件工作时产生的热量通过盖板带到电子设备外表面后散发到自由空气中，以保证器件散热效果的持续有效，解决了现有独立散热器在密闭空间内由于空气热饱和导致散热性能下降甚至丧失散热能力的问题，同时因为盖板表面就是散热器的散热面积，该面积比现有独立散热器的散热面积大很多，因此将进一步增大散热效果。 |  | 有较好转化前景 | 技术许可 | 面议 |  | 航天科工 | 010-68743016
先进制造 | 测试测量 |  | 一种双视场红外热像仪 | CN201410483869.6 |  | 发明申请 | 实质审查 | 本发明公开一种双视场红外热像仪，包括前透镜组、移动透镜组、后透镜组和红外探测器，所述前透镜组、移动透镜组、后透镜组和红外探测器的光轴相互重合，所述移动透镜组固设在电动平移台上，并能沿光轴方向移动，所述红外探测器固设在精密机械滑台上，并能沿光轴方向移动，所述精密机械滑台的移动精度比所述电动平移台的移动精度高。当移动透镜组在电动平移台的带动下切换视场时，因红外探测器比移动透镜组的体积小，重量轻，红外探测器能够固设在比电动平移台移动精度更高的精密机械滑台上，从而红外探测器能够进行精密调焦，双视场红外热像仪的成像更清晰。 |  | 有较好转化前景 | 技术许可 | 面议 |  | 航天科工 | 010-68743016
先进制造 | 电机 |  | 一种阀用伺服有限转角力矩电机及方法 | CN201711102156.0 |  | 发明申请 | 实质审查 | 本发明提供了一种阀用伺服有限转角力矩电机及方法，包括电机、定子、磁钢、输出轴和衬套Ⅰ；所述定子安装在电机内，定子为齿槽型定子，在定子上设有小齿，线圈Ⅰ设于小齿内；所述定子的中部设有内孔，衬套Ⅰ通过过盈压装设置在内孔内，输出轴通过磁钢与衬套Ⅰ连接，磁钢粘接在输出轴上。本发明的电机采用齿槽型结构设计，齿槽型结构电机气隙长度较短，气隙磁密高，能够输出较高扭矩，同时电枢铁芯采用斜槽结构，齿上开有小齿，能够有效降低采用齿槽结构带来的转矩波动，满足伺服电机的要求。 |  | 有较好转化前景 | 技术许可 | 面议 |  | 航天科工 | 010-68743016
新材料及先进工艺应用 | 绝热材料 |  | 一种聚酰亚胺纤维填充的抗烧蚀三元乙丙绝热材料 | CN201710939246.9 |  | 发明申请 | 公开 | 本发明所提供的是一种聚酰亚胺纤维填充的抗烧蚀三元乙丙绝热材料。针对目前聚酰亚胺纤维增强三元乙丙绝热材料阻燃性能差、燃烧产生烟雾、聚酰亚胺PI纤维分散性能不能满足要求、混炼工艺性能差、材料与金属的粘接性能不能满足要求、顺丁烯二酸酐组份不环保性的缺点，本发明提供了一种聚酰亚胺纤维填充的抗烧蚀三元乙丙绝热材料配方及聚酰亚胺纤维预处理制备工艺和配方的胶料混炼工艺，配方组份包括三元乙丙橡胶，CSM橡胶，液体橡胶，氧化锌，硬脂酸，促进剂DM，促进剂D，机油，二氧化硅，无卤阻燃剂，聚酰亚胺PI纤维，耐烧蚀树脂，过氧化二异丙苯，硫磺，抗老剂RD。 |  | 有较好转化前景 | 技术许可 | 面议 |  | 航天科工 | 010-68743016
先进制造 | 电热装置 |  | 一种微型加热装置 | CN201410616726.8 |  | 发明申请 | 授权 | 一种微型加热装置，通过电阻丝（1）通电以加热，所述的电阻丝（1）包括弹簧状的螺旋段（1a），所述的电阻丝（1）还包括一个起始段（1b）、一个折弯段（1d）、一个结束段（1c），所述起始段（1b）设置于螺旋段（1a）的内部，贯穿于螺旋段（1a）；所述的折弯段（1d）位于螺旋段（1a）和起始段（1b）的后端，连通螺旋段（1a）和起始段（1b）；所述的结束段（1c）从螺旋段（1a）的前端引出。根据本发明的微型加热装置，可适用于在不大于φ2.5mm的狭小空间内进行内置式安装。 |  | 有较好转化前景 | 技术许可 | 面议 |  | 航天科工 | 010-68743016
新能源与高效节能 | 核技术 |  | 一种无耗材、免维护的医用杀菌空气净化器 | CN201710384566.2 |  | 发明申请 | 实质审查 | 本发明提供一种无耗材、免维护的医用杀菌空气净化器，其核心功能部件是空气杀菌净化舱，在空气杀菌净化舱内空气依次经过静电集尘层、紫外杀菌层和臭氧杀菌层。静电集尘层施加高压静电场有效吸附直径在0.01um～50um的PM2.5、PM10、烟雾和花粉等颗粒物，同时杀灭空气中白色葡萄球菌、金色葡萄球菌和大肠杆菌等病菌，再由输出波长为247.5nm的C波段紫外线辅助杀菌。最后，室内空气流入臭氧杀菌层，利用静电集尘层工作中合成的强氧化性臭氧气体破坏和分解细菌的细胞壁和细胞内酶，达到瞬间杀菌的作用。在静电集尘层上方自动清洁系统，以喷淋的方式对静电集尘层进行清洁，清洁后高风速风干，实现空气净化、杀菌功能无耗材、免维护使用。 |  | 有较好转化前景 | 技术许可 | 面议 |  | 航天科工 | 010-68743016
先进制造 | 基本电气元件 |  | 一种可热插拔的电连接器 | CN201711330084.5 |  | 发明申请 | 实质审查 | 本发明涉及一种可热插拔的电连接器，包括插头外壳、插座外壳、插孔接触件、插针接触件以及撑簧圈，插头外壳和插座外壳内分别设有绝缘基座A和绝缘基座B，插孔接触件通过撑簧圈嵌装于绝缘基座A内，插针接触件通过撑簧圈嵌装于绝缘基座B内，插针接触件可活动地插入插孔接触件以内；采用本发明提供的技术方案，当插头与插座配合连接时，撑簧圈增加了插针接触件与插孔接触件之间的配合精度，提高了电气连接的可靠性，插合连接产生的电弧，在磁钢的磁力作用下被拉长并沿导弧角发散，加速电弧的熄灭，减少燃弧时间，有效保护了插孔的接触区域，使电气连接可靠，延长了插头和插座的使用寿命，保护了插头和插座。 |  | 有较好转化前景 | 技术许可 | 面议 |  | 航天科工 | 010-68743016
先进制造 | 基本电子电路 |  | 电容式感测系统和方法 | CN201480033393.4 |  | 发明申请 | 实质审查 | 一种电容式感测系统根据使用具有低分辨率r的ADC产生具有较高分辨率R的数字信号的方法来运行。使用三角形调制信号或锯齿形调制信号来调制待数字化的模拟信号，以便获得经调制的模拟信号，使用ADC来对该经调制的模拟信号进行采样。由此，产生数字样本。对N(&gt; 1)个连续的数字样本取平均。三角形信号或锯齿形信号被选择为具有至少近似地与ADC的量化步长的整数倍L(其中，L≥1)相对应的峰到峰幅度。此外，对于具有N个样本的每个序列，锯齿形信号或三角形信号具有多个(M个)周期。将M和N选择为使得M&gt; 1并且M≠N，并且使得R＝r*N/(k*gcd(N, M)*L)，其中，gcd(M, N)是N和M的最大公约数，并且其中，如果调制信号是锯齿形调制信号，则k＝2，而如果调制信号是三角形调制信号，则k＝4。 |  | 有较好转化前景 | 技术许可 | 面议 |  | 航天科工 | 010-68743016
工业基础件 | 包装件 |  | 瓷砖叠砖-装箱整理机的快速装箱机构及其工作方法 | CN201711268924.X |  | 发明申请 | 实质审查 | 本发明公开一种瓷砖叠砖‑装箱整理机的快速装箱机构及其工作方法。快速装箱机构包括瓷砖外送机构、纸箱支撑机构和居中对齐支撑板，瓷砖外送机构在瓷砖叠砖‑装箱整理机的外送辊道的后侧固定在基座上，纸箱支撑机构安装在连续叠砖机构上，居中对齐支撑板为两个一组配合使用采用钣金加工而成，一段为斜面，一段为直面，两个居中对齐支撑板左右对称地分别固定在两个位于所述外送辊道左右两侧的所述纸箱支撑机构的支撑架上，两个所述居中对齐支撑板位于所述瓷砖叠砖‑装箱整理机的叠砖架的前侧，通过两个居中对齐支撑板构成一个喇叭口朝向叠砖架一侧的喇叭形收口段与直段结合的送砖通道。本发明可适应多种瓷砖规格的整理要求，具有适应性强，易操作，自动化程度和瓷砖整理效率高等特点。 |  | 有较好转化前景 | 技术许可 | 面议 |  | 航天科工 | 010-68743016
先进制造 | 基本电气元件 |  | 一种提高锌电极析氢过电位的方法 | CN201610816721.9 |  | 发明申请 | 实质审查 | 本发明公开了一种提高锌电极析氢过电位的方法，其特征在于：将活性锌粉与质量百分数为0.5?1%的PbO及3?3.6%的Bi2O3混合均匀后，形成混合锌粉；然后按照100g混合锌粉加入3.0%?PVA?30～31ml的比例混合形成混合锌膏，然后在集流体上铺一层云母代原纸，将混合锌膏涂覆于集流体上，形成待处理的锌电极；将待处理的锌电极经过压制、化成、干燥后，形成待用的锌电极。 |  | 有较好转化前景 | 技术许可 | 面议 |  | 航天科工 | 010-68743016
先进制造 | 电机 |  | 一种模块化伺服传动控制装置 | CN201711034337.4 |  | 发明申请 | 实质审查 | 本发明属于伺服控制技术领域，具体涉及航空飞行器的一种模块化伺服传动控制装置。本装置应用于航空飞行器的伺服控制系统中，由壳体、功率驱动电路模块、电源转换电路模块、控制电路模块和电连接器模块组成，其中功率驱动电路模块、电源转换电路模块、控制电路模块和电连接器模块均通过螺钉与壳体连接固定。电气性能上，各个模块独立设计，可以保证一定的空间，强弱电模块分离，减少模块之间的相互干扰，提高伺服传动控制装置内部的抗电磁干扰性能；工艺性上，伺服控制装置中的重要组件采用模块化设计，可以避免在狭小的结构空间件内，进行线缆的制作、焊接和绑扎操作，可以保证各模块之间的走线方式最优。 |  | 有较好转化前景 | 技术许可 | 面议 |  | 航天科工 | 010-68743016
先进制造 | 基本电气元件 |  | 氟化石墨-硫电极的制备方法 | CN201711272570.6 |  | 发明申请 | 实质审查 | 本发明公开了氟化石墨‑硫电极的制备方法，氟化石墨和单质硫，球磨混合均匀，过筛，置于密封罐进行密封并通入惰性气体，将密封罐置于马弗炉中加热至155℃下保持5h~6h，之后继续加热至320℃下保持2h~3h，自然冷却，研磨过筛，制备得到氟化石墨‑硫复合材料；然后在纯水和分散剂羧甲基纤维素钠的混合溶液中加入氟化石墨‑硫复合材料，并搅拌；加入导电剂碳纳米管，并搅拌；加入导电剂超导炭黑，并搅拌；加入粘结剂丁苯乳胶，并搅拌；制成浆料并涂覆到铝箔集流体上，置于60℃~70℃的烘箱中烘干，即得到氟化石墨‑硫正极。 |  | 有较好转化前景 | 技术许可 | 面议 |  | 航天科工 | 010-68743016
新材料及先进工艺应用 | 材料分析 |  | 一种管状保温层导热系数测试装置及测试方法 | CN201611254328.1 |  | 发明申请 | 实质审查 | 本发明涉及一种管状保温层导热系数测试装置及方法，属于核电保温测试技术领域。该装置的测试圆管中段内插装主加热管，两外段分别套有阻热保温层且内部分别插装辅加热管，主加热管接主稳压电源，所述辅加热管通过可控硅接副稳压电源；测试圆管和管状保温层样件的各预定截面分别安置温度传感器。本发明不仅解决了核电金属反射型管状保温层导热系数无法测量的难题，而且可以有效避免高温下加热管热量的轴向传递，保证加热到设定温度达到稳态后，温度和功率几乎不变，因此可以保证测试结果具有足够的准确度。 |  | 有较好转化前景 | 技术许可 | 面议 |  | 航天科工 | 010-68743016
工业基础件 | 工程元件 |  | 一种径向力平衡的泵用组合浮动轴套 | CN201610770015.5 |  | 发明申请 | 实质审查 | 本发明公开了一种径向力平衡的泵用组合浮动轴套，所述引流孔设在齿轮泵出口处，且引流孔的孔径深度至油膜轴承的径向力平衡孔处，所述紧定钉设在轴承主体的上下两端中部位置上，所述轴承主体的内部设有油膜轴承，所述油膜轴承上设有径向力平衡孔，所述轴承主体的中部位置上设有引流孔，所述轴承主体的一端设有耐磨板；该径向力平衡的泵用组合浮动轴套，将齿轮泵用滑动油膜轴承、齿轮端面密封板和浮动轴套结合在一起，精简齿轮泵结构，提供齿轮端面密封力，提高齿轮泵容积效率，平衡齿轮轴所受的径向力，预防由于径向不平衡力造成轴套偏磨，增加齿轮泵工作寿命。 |  | 有较好转化前景 | 技术许可 | 面议 |  | 航天科工 | 010-68743016
工业基础件 | 机床 |  | 一种马鞍形铝合金结构激光焊接工艺方法 | CN201710774030.1 |  | 发明申请 | 实质审查 | 本发明公开了一种马鞍形铝合金结构激光焊接工艺方法，属于焊接技术领域。所述方法包括：采用连续输出和匀速运动的摆动激光束进行焊接，其中，在焊接过程中，所述摆动激光束沿着一平行于焊接方向的轴前进，并且在前进时，所述摆动激光束以所述轴为对称轴发生摆动，以形成一运动路径，所述运动路径为由连续排列的多个“∞”型路径形成。本发明可有效避免马鞍形铝合金结构激光焊缝内部裂纹、气孔缺陷的出现，焊接形成的焊缝过度圆滑，焊缝综合力学性能优良。 |  | 有较好转化前景 | 技术许可 | 面议 |  | 航天科工 | 010-68743016
新能源与高效节能 | 节能环保 |  | 一种电磁感应加热3D打印成形系统 | CN201711275078.4 |  | 发明申请 | 实质审查 | 本发明涉及一种电磁感应加热3D打印成形系统，涉及3D打印设备技术领域。本发明采用电磁感应加热技术，电磁感应加热能够实现加热效率高，节能环保，避免了电阻丝加热低效率、高能耗等缺点。此外电磁感应加热温度高，加热均匀，加热速度以及加热温度可控，且控制灵明度较高。其次本发明采用电磁加热盘模式，将电磁感应线圈缠绕成盘状，整体结构体积小，不占用成形系统太多空间。本发明提供圆形、正方形、长方形、扇形四种电磁感应线圈缠绕方式，为电磁感应加热线圈缠绕方式提供思路，针对不同设备结构特点可以选择不同缠绕方式，有效率用空间，并且保证加热均匀。 |  | 有较好转化前景 | 技术许可 | 面议 |  | 航天科工 | 010-68743016
先进制造 | 基本电气元件 |  | 一种高安全性复合正极材料锂离子电池 | CN201711272500.0 |  | 发明申请 | 实质审查 | 本发明公开了一种高安全性复合正极材料锂离子电池。该电池采用层状小粒径钴酸锂及橄榄石结构的磷酸铁锂组成的复合材料做成正极浆料，按照一定比例制成浆料后直接涂覆在铝箔上加热烘干制成正极片；以石墨为负极浆料，直接涂覆在铜箔上加热烘干制成负极片；隔膜为复合膜，将正极片、隔膜、负极片层叠并卷绕制成方形单体电池，用激光焊将电池封装好，再注入电解液，用不高于3A的电流充电，并在2.5V~4.2V之间进行。该体系的电池具有安全性能高、循环寿命长、倍率性能好、绿色环保等一系列优点，适用于对寿命、低温要求较高，维护周期要求较长的场合。 |  | 有较好转化前景 | 技术许可 | 面议 |  | 航天科工 | 010-68743016
新材料及先进工艺应用 | 复合材料 |  | 一种锂硫电池正极用硫碳复合材料的制备方法 | CN201510948071.9 |  | 发明申请 | 实质审查 | 本发明公开了一种锂硫电池正极用硫碳复合材料的制备方法，制备的硫碳复合材料由单质硫和导电性好的碳材料组成。本发明首先需制备硫饱和的N-甲基吡咯烷酮溶液（NMP溶液），然后加热该溶液至一定温度（高于硫的熔点）后，按所需质量比依次加入硫与碳材料，恒温保持一段时间，硫熔融并随N-甲基吡咯烷酮溶剂浸润到碳材料的孔隙中，自然冷却至室温，熔融硫便随温度的降低沉积到碳材料的孔隙中及表面，整个过程持续搅拌。室温下真空抽虑该混合溶液，滤液回收重复利用，滤饼洗涤后干燥、研磨、过筛，即得到所需硫含量的硫碳复合材料。本发明制备的硫碳复合材料电化学活性高，循环性能好，具有广阔的应用前景。 |  | 有较好转化前景 | 技术许可 | 面议 |  | 航天科工 | 010-68743016
先进制造 | 基本电气元件 |  | 一种锂亚硫酰氯电池正极及其制备方法 | CN201610924024.5 |  | 发明申请 | 实质审查 | 本发明公开了一种锂亚硫酰氯电池正极及其制备方法，包含乙炔黑和碳纳米管为代表的导电材料，乙炔黑与碳纳米管的重量比为：乙炔黑70～90，碳纳米管25～5。通过将乙炔黑通过与碳纳米管的液相混合制备出了复合正极的碳膜，制备的碳正极有良好的导电性，而导电性的增加减小了碳电极上的极化，从而提高了电极的电性能，电池的电压提高量达到20mV，容量提高达到1.3Ah，因此液相混合法制备的电池正极同时提升了电池的工作电压和容量。 |  | 有较好转化前景 | 技术许可 | 面议 |  | 航天科工 | 010-68743016
新材料及先进工艺应用 | 碳纤维 |  | 一种碳纤维连接环的制备方法 | CN201710590667.5 |  | 发明申请 | 实质审查 | 本发明属于碳纤维制品技术领域，尤其是一种碳纤维连接环的制备方法, 通过涂胶、缠绕、固化和脱模四个步骤完成制备，制备过程中选用适宜的预混胶料，同时对固化温度和时间进行调控，进而使得制备的碳纤维连接环综合性能优良，其拉伸模量为88Gpa，压缩强度为212MPa，平均松出扭矩大于13.5N·m，单颗螺钉静载拉离强度大于1吨，并通过对连接环与天线罩的对接粘结后于舱体装配后进行静力试验，其性能指标满足导弹总体设计指标要求。 |  | 有较好转化前景 | 技术许可 | 面议 |  | 航天科工 | 010-68743016
先进制造 | 基本电子电路 |  | 一种新型可编程毫米波数字功率放大器 | CN201711192865.2 |  | 发明申请 | 实质审查 | 本发明公开一种新型可编程毫米波数字功率放大器，包括：NMOS放大管M0、M1，NMOS开关管M2、M3、M4、M5，偏置电阻R1、偏置电阻R2，隔直电容C1、C2，中和电容C3、C4，共模抑制电感L1，差分转单端变压器TF1。毫米波射频差分信号经隔直电容C1、C2输入，经放大管M2、M3、M4、M5放大输出。本发明通过数字控制信号D0、数字控制信号D1控制开关管M0、M1的导通与否，进而控制放大管的导通与否，从而控制放大器的输出功率，解决了传统毫米波功率放大器输出功率不可调节的缺点。本发明结构简单，集成度高，可以用于毫米波功率放大器和其他毫米波集成电路系统设计中，实现输出功率数字编程，提高功率放大器和系统的功率回退效率。 |  | 有较好转化前景 | 技术许可 | 面议 |  | 航天科工 | 010-68743016
先进制造 | 电机 |  | 一种高速永磁同步电机 | CN201610647461.7 |  | 发明申请 | 实质审查 | 本发明公开了一种高速永磁同步电机，属于工程机械领域。该同步电机从外至内依次为机壳、定子铁心、转子护套和转子永磁体；其中，转子护套为圆筒状结构，转子永磁体为圆柱形整体式磁钢结构，转子护套和转子永磁体之间为过盈配合连接；定子铁心为圆柱体结构，其上、下端面上加工有凹槽；定子电枢绕组绕制在凹槽中。该同步电机通过合理的定子和转子结构以及材料设计，有效地解决了高速永磁同步发电机损耗、温升抑制以及转子的动、静力学问题，并且所述同步电机结构简单，损耗更小，在高速运行下较为平稳。 |  | 有较好转化前景 | 技术许可 | 面议 |  | 航天科工 | 010-68743016
工业基础件 | 包装件 |  | 瓷砖包装用供箱-翻箱机及其工作方法 | CN201711270160.8 |  | 发明申请 | 实质审查 | 本发明公开一种瓷砖包装用供箱‑翻箱机及其工作方法，其包括输送机构、翻转机构、取箱夹持机构和供箱机构，输送机构前端连接瓷砖整理设备，所述翻转机构通过铰接的方式安装在所述辊道架后的基座支架上，其包括翻转支架、旋转轴、翻转气缸和翻转托板，在翻转气缸的作用下，翻转支架能够在立起的竖直位置和平躺的水平位置之间变换位置，供箱机构安装在翻转支架上，其包括供箱气缸、纸箱挡板和纸箱推板，取箱夹持机构安装在翻转支架的前端部，纸箱推板能够在垂直于纸箱挡板的立起位置和与纸箱挡板并排的平铺位置之间变换位置。本发明以机械夹持取代吸盘吸取，提高取箱的可靠性，通过纸箱翻转既便于瓷砖装箱又便于后续包装。 |  | 有较好转化前景 | 技术许可 | 面议 |  | 航天科工 | 010-68743016
先进制造 | 工业机器人 |  | 一种煤矿巷道机器人定位与环境建模方法 | CN201410534858.6 |  | 发明申请 | 实质审查 | 本发明属于一种适用于地面移动机器人在煤矿地下巷道环境中自主定位和环境建模的方法。它包括如下步骤，1)机器人组合定位算法；2)基于环境信息的定位修正；3)机器人3D环境建模方法。本发明的优点是，通过煤矿巷道测量移动机器人能够自动生成巷道的三维模型，可以立体、直观、准确地表现并反映井下巷道及其空间关系，对于指导现场生产、培训矿工安全生产有着积极意义。 |  | 有较好转化前景 | 技术许可 | 面议 |  | 航天科工 | 010-68743016
新能源与高效节能 | 发电配电装置 |  | 基于DRV8303的电机驱动电路 | CN201611135070.3 |  | 发明申请 | 实质审查 | 本发明公开了一种基于DRV8303的电机驱动电路，由DRV8303驱动芯片电路和三相逆变电路构成，DRV8303驱动芯片电路与电机三相逆变电路共用一路电源；DRV8303驱动芯片电路包括DRV8303驱动芯片和外围阻容，三相逆变电路包括MOSFET、采样电阻和母线支撑电容；DRV8303驱动芯片提供三个半桥驱动器，每个驱动器驱动二个MOSFET，通过接收来自控制器的六路PWM信号和使能信号对电机三相逆变电路的六路MOSFET进行驱动。本发明仅使用一块DRV8303芯片驱动电机三相逆变电路的六路MOSFET，并且共用母线电源，省去驱动电源，大大减小了驱动电路体积，简化了电路设计，降低了成本。 |  | 有较好转化前景 | 技术许可 | 面议 |  | 航天科工 | 010-68743016
先进制造 | 电机 |  | 一种双通道对称输出的永磁发电机 | CN201711212889.X |  | 发明申请 | 实质审查 | 一种双通道对称输出的永磁发电机，定子的极数为14，槽数为21，极槽比为2 : 3，节距y＝1，定子铁芯不斜槽，有两套绕组独立绕制在铁芯上，每套绕组均为三相绕组，连接方式均为星形连接。通过本发明的实施，两套绕组所对应形成的磁力线一致性好，由于两套绕组参数一致，形成的电枢反应一致，且由空缺的槽进行隔离，因此两套绕组能输出完全相同的性能，该发电机双通道输出对称性好，反电势正弦性好，可以实现双通道的对称输出，当一套绕组在工作中被烧坏时，不会对另外一套绕组的工作产生影响，具有较好的工作性能和稳定性。 |  | 有较好转化前景 | 技术许可 | 面议 |  | 航天科工 | 010-68743016
工业基础件 | 模具 |  | 一种变尺寸多型腔复合材料构件模压成型模具 | CN201610488204.3 |  | 发明申请 | 实质审查 | 本发明提供一种复合材料构件模压成型模具，解决了相同结构内孔变尺寸多件产品一次成型的问题。包括凸模、凹模、不同尺寸型芯、垫板、手柄。模具采用上下对分式结构，单个凸模和单个型芯端头相配合后，穿过凹模对应型腔插入垫板对应孔位，用于产品成型过程内孔高度的定位和限位，及限制内孔台阶高度，保证复合材料构件内孔与外圆同心；合模过程，将凹模安装在垫板上，通过定位销孔和连接螺纹孔进行连接、定位，将预浸料填入凹模型腔内，贴紧、压实，将型芯大圆柱端嵌入凸模对应型芯大端定位孔，将型芯小圆柱端分别穿过凹模对应型腔，插入垫板对应孔位，合模成整体结构。 |  | 有较好转化前景 | 技术许可 | 面议 |  | 航天科工 | 010-68743016
先进制造 | 基本电气元件 |  | 浮动插合电连接器 | CN201510571056.7 |  | 发明申请 | 实质审查 | 一种浮动插合电连接器, 包括插头（1）、插座（12）、浮动装置，所述的浮动装置包括水平浮动装置（30）和垂直浮动装置（5）；水平浮动装置（30）包括弹性的第一弹性体（17）和水平活动连接于插座（12）的插座外壳（14）上的中心构件（31）；垂直浮动装置（5）包括可以相对插头（1）的插头外壳（4）在垂直方向活动的垂直活动构件（70）、弹性的第二弹性体(11)、支撑柱（10），所述的垂直活动构件(70)在支撑柱（10）的支撑作用下预压所述的第二弹性体(11)作用到插头外壳（4）上。根据本发明的浮动插合电连接器，插头和插座之间具有比较大的浮动对接能力，尤其是在插合方向上允许存在一段相对较长的插合误差仍能保证正常工作。 |  | 有较好转化前景 | 技术许可 | 面议 |  | 航天科工 | 010-68743016
先进制造 | 测试测量 |  | 一种长度传感器拉线状态的检测方法 | CN201410407779.9 |  | 发明申请 | 实质审查 | 本发明公开一种长度传感器拉线状态的检测方法，所述长度传感器用于检测高空作业设备工作臂的长度；其特征在于包括如下步骤：（1）对工作臂伸缩电磁阀的电流信号进行检测；（2）在工作臂伸缩电磁阀的电流信号I≠0时，在一定时间间隔内对长度传感器长度值信号进行采样；（3）将一定间隔时间内的两个采样点的采样值进行比较：若两个采样值不相同，则判定拉线状态正常；重复步骤（2）-（3）进入下一个检测周期；（4）若两个采样值相同，则判定拉线状态异常，通过控制器报警并限制高空作业设备的所有动作。本发明通过控制器自动对长度传感器的长度值的采样和比较，判断拉线的工作状态，使高空作业设备始终处于安全工作区间。 |  | 有较好转化前景 | 技术许可 | 面议 |  | 航天科工 | 010-68743016
新能源与高效节能 | 发电配电装置 |  | 一种模块化水冷高压电源 | CN201711434307.2 |  | 发明申请 | 实质审查 | 本申请公开一种模块化水冷高压电源，包括：顺次连接的EMI电路，整流滤波前级，变换器和高频整流滤波电路，所述EMI电路为电源的输入端，高频整流滤波电路为电源的输出端；还包括与EMI电路连接的辅助电源，用于向驱动电路及保护电路供电，所述驱动反馈电路及保护电路与变换器连接，用于驱动变换器和均流；所述高频整流滤波电路与驱动反馈电路及保护电路连接，向驱动反馈电路及保护电路和外部设备供电。此高功率调制电源独具创新地采用水冷方式，拓扑采用LLC串联谐振电路，具有体积小、效率高、功率密度大、可靠等优点。相比较传统电源，能输出较大的峰值功率，适合用在国防航天、工业控制、高能物理及医疗设备等要求高的场合等设备上。 |  | 有较好转化前景 | 技术许可 | 面议 |  | 航天科工 | 010-68743016
新能源与高效节能 | 石油装备 |  | 一种提高微音器抗腐蚀性能的方法 | CN201310182790.5 |  | 发明申请 | 实质审查 | 本发明公开了一种提高微音器抗腐蚀性能的方法。该方法是在40～100℃的条件下，用防腐材料包覆在微音器的耦合层表面，防腐材料与耦合层紧密贴合；将防腐材料的衔接处重叠压紧粘接，在远离微音器敏感区处用粘接材料、扎带或卡箍将防腐材料扎紧固定。本发明的微音器经过上述处理后，用于具有腐蚀性油井的液面深度检测时，大大的提高微音器的抗腐蚀性能，可以延长微音器的正常使用寿命4倍以上，并且不会影响微音器的检测精度。大幅度的缩短了微音器的更换周期和检修成本。 |  | 有较好转化前景 | 技术许可 | 面议 |  | 航天科工 | 010-68743016
先进制造 | 测试测量 |  | 利用折射或反射光的结构化元件从光源阵列生成结构化光场的光学系统 | CN201380071845.3 |  | 发明申请 | 实质审查 | 一种用于生成结构化光场的光学系统包括光源阵列和与所述光源阵列分开的结构化单元，所述结构化单元是折射或反射的，并且通过准直每个独立的光源的光束并以能由折射或反射任意选择的竖直和水平角度将每个光束引导到场景中来将光源阵列的输出转变成结构化光照明。 |  | 有较好转化前景 | 技术许可 | 面议 |  | 航天科工 | 010-68743016
先进制造 | 基本电气元件 |  | 一种能够在高温环境条件下长时间工作热电池 | CN201711332009.2 |  | 发明申请 | 实质审查 | 本发明公开了一种能够在高温环境条件下长时间工作热电池，其特征在于：正极材料为CoS2正极材料或Fe‑Co‑S复合材料，所述的热电池壳体材料为新型TA15钛合金。本发明中正极材料选用新型CoS2正极材料或Fe‑Co‑S复合材料，以其高达650℃的分解温度，保证300℃～500℃环境温度下的电能输出，避免正极材料分解导致的容量损失。新型TA15钛合金材料具备良好的高温力学性能，在热电池工作时内部存在高温高压、外部存在高温的苛刻环境条件，新型TA15钛合金材料的应用避免了热电池壳体受高温高压挤压导致壳体变形甚至撕裂，保证了热电池的结构强度。 |  | 有较好转化前景 | 技术许可 | 面议 |  | 航天科工 | 010-68743016
工业基础件 | 机床 |  | 用于陶瓷/金属钎焊的钎料及钎焊方法 | CN201610867770.5 |  | 发明申请 | 实质审查 | 本发明提供一种用于陶瓷/金属钎焊的钎料、钎料的制备方法及钎焊方法，其中钎料包括以下重量百分比的0.5～5％的氧化铁粉、0.5～5％的钛粉、60～85％的铜粉、15～35％的银粉。本发明的用于陶瓷/金属钎焊的钎料提高了焊接强度，并且本发明的钎料不含有机物质及低熔点金属，因此常温或工作状态时不会出现有机物质和低熔点金属的挥发污染，与现有钎料相比提高了清洁度，并且能够用于高真空、高功率微波器件中。 |  | 有较好转化前景 | 技术许可 | 面议 |  | 航天科工 | 010-68743016
先进制造 | 计算机系统 |  | 一种基于多方参与和动态组合筛选的制造服务评估方法 | CN201610056877.1 |  | 发明申请 | 实质审查 | 本发明公开了一种基于多方参与和动态组合筛选的制造服务评估方法，该方法的步骤包括根据任务承接方是否接受垫资合作、提前交付等要求，是否具备专业先进性鉴定和准入、质量、服务等资质认证给予加分S1、根据任务承接方提供的方案/报价进行评分S2、根据任务承接方的历史交易获得的评价进行评分S3、根据任务提出方设定的加权系数，综合加权计算最后任务承接方的得分并排序S4。本发明所述技术方案提供了一个面向云制造全生命周期通用化的制造服务动态评估框架，在供需对接交易过程中，从性能、进度、质量、价格、服务等方面，综合考虑意向任务承接方的自身条件、方案/报价以及历史交易表现，实现动态评估和自动排序，能节约比较优选时间，做到规范化管理。 |  | 有较好转化前景 | 技术许可 | 面议 |  | 航天科工 | 010-68743016
新材料及先进工艺应用 | 复合材料 |  | 一种硫碳复合材料的制备方法 | CN201610816722.3 |  | 发明申请 | 实质审查 | 本发明公开了一种硫碳复合材料的制备方法，制备的硫碳复合材料由单质硫和导电碳材料组成。本发明中需要按一定质量比称取单质硫和导电碳材料，研磨混合，过筛，置于密封罐进行密封并抽去空气，向密封罐中通入惰性气体，然后将密封罐置于炉体中加热至130℃~160℃下保持5h~6h，之后继续加热至310℃~350℃下保持2h~3h，然后自然冷却，研磨过筛，即制备得到所需硫含量的硫碳复合材料。本发明方法制备的硫碳复合材料具有电化学活性高，比容量大的优点，以该硫碳复合材料为正极的锂硫电池循环性能好，且该发明方法操作方便、简单易行，具有广阔的应用前景。 |  | 有较好转化前景 | 技术许可 | 面议 |  | 航天科工 | 010-68743016
工业基础件 | 模具 |  | 一种基于云制造的模具快速成型方法 | CN201610057004.2 |  | 发明申请 | 实质审查 | 本发明公开了一种基于云制造的模具快速成型方法，该方法的步骤包括基于模具云制造服务平台，建立模具需求方、模具设计团队/企业、模具快速成型服务商的在线需求交互，并确定对应模具需求方的模具模型设计方案S1、基于模具云制造服务平台对需求方的模具进行在线设计分析，获得模具设计方案的模型文件S2、利用三维模型的跨组织交互迭代，对模具设计方案的模型文件进行多次修改及完善，并将模具设计方案的终版模型文件提交给模具需求方S3、基于模具云制造服务平台，将不同格式的模型文件进行转换，获得标准STL格式文件的模型文件S4和基于模具需求方和模具快速成型服务商的沟通，利用标准STL格式文件的模型文件，进行模具的生产制造S5。 |  | 有较好转化前景 | 技术许可 | 面议 |  | 航天科工 | 010-68743016
新能源与高效节能 | 石油装备 |  | 一种新型消融防热涂料及其制备方法 | CN201710591489.8 |  | 发明申请 | 实质审查 | 本发明涉及涂料制备技术领域，尤其是一种新型消融防热涂料及其制备方法，采用有机硅树脂、酚醛环氧树脂、气相纳米二氧化硅、低密低导填料和助剂作为A组分原料，咪唑类固化剂作为B组分原料，通过合理的搭配，再结合工艺参数的调控制备成涂料，该涂料耐高温达750℃、密度小于1g/cm3、导热系数小于0.15W/m·K，静态隔热温度低于250℃，可用于中高马赫数战术导弹弹体热防护的防热材料和石油化工高温设备绝热保护材料。 |  | 有较好转化前景 | 技术许可 | 面议 |  | 航天科工 | 010-68743016
先进制造 | 基本电气元件 |  | 一种适用于长时间末端大电流放电热电池用复合正极材料 | CN201711272459.7 |  | 发明申请 | 实质审查 | 本发明公开了一种适用于长时间末端大电流放电热电池用复合正极材料，其特征在于：其组分包含：CoS2的质量分数为30%～50%，NiS2的质量分数为30%～50%，Li2O的质量分数为1%～3%，离子导电剂的质量分数为15～30%和电子导电剂质量分数为0.5%～2%。NiS2正极材料的加入，使得NiS2正极材料在自放电过程中生成电导率高的单质镍，提高了电极材料在后期的电导率；其次，由于少量高电导碳纳米管电子导电剂的加入，使得整个复合正极材料的电导率在不影响复合正极材料输出容量的情况下得到了提高；最后，由于离子导电剂的加入，提高了电极反应过程中Li+的迁移速度，降低了电极反应过程中的浓差极化。 |  | 有较好转化前景 | 技术许可 | 面议 |  | 航天科工 | 010-68743016
先进制造 | 金属机械加工 |  | 一种变形铝合金复杂壳体件半固态触变挤压装置及其使用方法 | CN201711154586.7 |  | 发明申请 | 实质审查 | 一种变形铝合金复杂壳体件半固态触变挤压装置及其使用方法，涉及一种变形铝合金的半固态触变挤压装置及其使用方法。本发明是为了解决目前变形铝合金复杂壳体件的制造方法工序复杂、材料利用率低的技术问题。本发明是由模板、凹模、顶杆、凸模、凸模固定套和环形加热器组成；凸模与凹模合模配合时凸模深入凹模的深度为30mm。本发明的装置的使用方法：一：定量分割成坯料；二：与液压机固定安装；三：加热凸模和凹模；四：加热至半固态温度；五：运输至凹模的型腔内；六：合模；七：在线水淬；八：脱模，空冷至室温；九：热处理后水淬后，自然时效。本发明提出的装置结构简单，大幅度提升了材料利用率和近净成形程度。 |  | 有较好转化前景 | 技术许可 | 面议 |  | 航天科工 | 010-68743016
先进制造 | 金属机械加工 |  | 一种控制大直径薄壁铝合金管材弯曲褶皱的方法 | CN201711031986.9 |  | 发明申请 | 实质审查 | 本发明涉及一种控制大直径薄壁铝合金管材弯曲褶皱的方法，特别设计一种应用于铝合金大直径薄壁管材弯曲工艺中控制弯曲所产生褶皱的方法，它适用于要求成形后管材内腔和外壁表面进行荧光渗透试验无表面裂纹、焊道无开裂，并且弯曲后零件褶皱最大不超过10mm的薄壁管材压弯工艺，所述的大直径是指管材的直径为200‑500mm，所述的薄壁是指管材的壁厚为3‑6mm，管材弯曲时的弯曲角度不大于60°。采用本方法制备的大直径薄壁铝合金管材，能有效提高内腔、外壁平整，减少弯曲导致的开裂、开焊，降低弯曲后褶皱高度，避免不可修褶皱的产生，提高弯曲的合格率。 |  | 有较好转化前景 | 技术许可 | 面议 |  | 航天科工 | 010-68743016
先进制造 | 测试测量 |  | 一种惯性/视觉里程计/激光雷达的组合导航方法 | CN201510727853.X |  | 发明申请 | 实质审查 | 本发明属于导航方法，具体涉及一种惯性/视觉里程计/激光雷达的组合导航方法。它包括：(1)状态模型的建立，(2)基于特征信息的视觉里程计测速，(3)量测方程的建立与量测值的获得，(4)卡尔曼滤波，(5)校正系统误差。本发明的效果是：本发明使用机器视觉的自主导航技术，单目相机通过前后帧图像的差异，在已知距离的情况下可以测量出载体的速度；激光雷达可以精确测量出到观测点的距离，然后测出载体的速度，利用测量得到的速度与惯导速度组合导航，最终能在无外界参考信息输入情况下实现高精度导航。 |  | 有较好转化前景 | 技术许可 | 面议 |  | 航天科工 | 010-68743016
新能源与高效节能 | 发电配电装置 |  | 一种微型燃气轮机发电站电力输出的软启动方法 | CN201611063866.2 |  | 发明申请 | 实质审查 | 本发明公开了一种微型燃气轮机发电站电力输出的软启动方法，包括以下步骤：步骤一、针对负载类型为电机型且参数已知的负载，用户在上位机输入负载参数，上位机计算出软启动参数并发送至微型燃气轮机发电站中的数字功率控制器，然后执行步骤二，所述负载参数包括负载的额定电压Vm、额定频率fm、额定功率Pm和额定电流Im，所述软启动参数包括输出电压初始值V0、输出频率初始值f0、输出电压变化率Vslew和输出频率变化率fslew；步骤二、数字功率控制器接收软启动参数并根据软启动参数带动负载启动；本发明能够在满足现有电力输出功能的基础上，提升微燃机电站带载能力，特别是对于异步电机负载有显著效果。 |  | 有较好转化前景 | 技术许可 | 面议 |  | 航天科工 | 010-68743016
新材料及先进工艺应用 | 金属机械加工 |  | 一种镁合金或铝合金表面耐腐蚀性能处理方法 | CN201510843675.7 |  | 发明申请 | 实质审查 | 本发明涉及一种镁合金或铝合金表面耐腐蚀性能处理方法，通过将合金采用丙酮乙醇溶液进行超声清洗处理，使得合金表面的油污以及松散氧化物被清洗掉，再结合丙酮乙醇溶液存在下进行保温处理，再将其浸入溶有有机硅的铈盐转化液中，使得表面形成含有硅元素和铈元素的保护膜；通过清水冲洗，低温烘干，使得其表面形成的保护膜光滑，无松散；再结合高温液体氧碳硫共渗炉腔内处理，使得其表面形成氧碳硫共渗层，并且结合丙酮乙醇溶液存在下的溶有有机硅的铈盐转化液浸泡处理，使得含有硅元素和铈元素的保护膜层能够有效的与氧碳硫共渗层完美的结合，降低表层的分层现象，使得在合金表面形成双层的保护膜层，增强合金的抗腐蚀能力，提高合金耐磨性能。 |  | 有较好转化前景 | 技术许可 | 面议 |  | 航天科工 | 010-68743016
新材料及先进工艺应用 | 3D打印 |  | 一种适于自动化生产线3D打印成形模块化系统及其使用方法 | CN201710736457.2 |  | 发明申请 | 实质审查 | 本发明属于3D打印设备领域，特别涉及一种适用于自动化生产线3D打印设备模块化成形系统及其使用方法。包含工作舱框架、成形缸模块、供料缸模块、集料缸模块、下底座模块。集料缸内部结构包含工作台面基板、升降电机、平行导杆、电源接头等组成部件；下底座主要包含底板，升降电机、水平推出电机、电源接头等部件，底板可承载上面成形缸、供料缸、集料缸模块，升降电机时将缸体模块升起，水平推出电机是在取出缸体模块，下底座下降，然后缸体模块被推出，从而可实现更换等功能。本发明实现3D打印准备工作、打印过程、完成后的清理等工作模块化，实现使作业流水化、功能组合化、便捷化，实现生产线模式制造。 |  | 有较好转化前景 | 技术许可 | 面议 |  | 航天科工 | 010-68743016
工业基础件 | 传动装置 |  | 一种基于磁力传动的二元发动机流道密封可调机构 | CN201711279017.5 |  | 发明申请 | 实质审查 | 本发明公开了一种基于磁力传动的二元发动机流道密封可调机构，机构包括密封外罩、可调壁板、铰链、磁力传动装置、丝杠、丝杠螺母、摆动连杆和固定座；可调壁板与流道本体之间以及可调壁板之间均通过铰链连接，流道中部的可调壁板上设有固定座，磁力传动装置分为两部分安装在密封外罩的内外两侧，磁力传动装置位于密封外罩内侧的部分与丝杠连接，摆动连杆一端与丝杠螺母固连，另一端和可调壁板上的固定座活动连接，磁力传动装置位于密封外罩外侧的部分通过磁力带动密封外罩内侧部分产生非接触同步转动，丝杠螺母在丝杠上产生直线位移，摆动连杆带动可调壁板产生联动实现流道的几何调节。本发明能同时解决发动机流道几何可调和确保密封性的难题。 |  | 有较好转化前景 | 技术许可 | 面议 |  | 航天科工 | 010-68743016
新材料及先进工艺应用 |  |  | 一种复合导电剂的锂/亚硫酰氯电池正极及其制备方法 | CN201510949206.3 |  | 发明申请 | 实质审查 | 本发明公开了一种复合导电剂的锂/亚硫酰氯电池的正极及其制备方法。本发明通过在正极材料中加入一定比例的科琴黑和石墨烯，从而提高电池的工作电压和容量。作为较佳的实施方式，正极由乙炔黑、科琴黑、石墨烯和聚四氟乙烯乳液组成，且乙炔黑、科琴黑、石墨烯和聚四氟乙烯乳液的质量比为：63：30：2：5，经过和膏，烘膏，破乳和滚膜等流程制备出符合要求的锂/亚硫酰氯电池正极。 |  | 有较好转化前景 | 技术许可 | 面议 |  | 航天科工 | 010-68743016
先进制造 | 测试测量 |  | 一种用于电路板测试的工装夹具 | CN201711219394.X |  | 发明申请 | 实质审查 | 本发明公开了一种用于电路板测试的工装夹具，包括第一支架、第二支架、弹簧测试针、弹簧和紧固螺钉；第二支架上设置有连接块和第一弹簧槽，第一支架设置有与连接块对应的限位槽，连接块伸入限位槽内，并通过紧固螺钉与第一支架连接；第一支架的一端设置有第二弹簧槽，所述弹簧设置在第一弹簧槽和第二弹簧槽之间；第一支架的另一端设置有多个弹簧测试针通孔，通孔内插入弹簧测试针，非工作状态下弹簧测试针针头与第二支架接触，工作状态下弹簧受到挤压，弹簧测试针针头与第二支架之间放置电路板焊盘。本发明通过工装使导线与电路板焊盘连接由焊接变为机械连接，在电路板测试前仅需将夹具夹在焊盘上，即可开展测试工作。 |  | 有较好转化前景 | 技术许可 | 面议 |  | 航天科工 | 010-68743016
先进制造 | 金属机械加工 |  | 一种铝合金管材弯曲用颗粒增强填充材料及均匀性控制方法和应用 | CN201711028711.X |  | 发明申请 | 实质审查 | 本发明涉及一种铝合金管材弯曲用颗粒增强填充材料及均匀性控制方法和应用，特别设计一种应用于铝合金大直径薄壁管材弯曲工艺中作为管内填充材料的配比，它适用于要求成形后管材内腔和外壁表面进行荧光渗透试验无表面裂纹、焊道无开裂，并且弯曲后零件褶皱最大不超过10mm的薄壁管材压弯工艺，所述的大直径是指管材的直径为200‑500mm，所述的薄壁是指管材的壁厚为3‑6mm，管材弯曲时的弯曲角度不大于60°。采用本方法控制填充过程时，薄壁管材填充材料能均匀地混合冷却，减少了较大空洞的产生，降低了局部强度过高情况的发生，有效提高内腔和外壁平整、光滑，减少弯曲导致的开裂、开焊，降低弯曲后褶皱高度，提高弯曲质量。 |  | 有较好转化前景 | 技术许可 | 面议 |  | 航天科工 | 010-68743016
工业基础件 | 机床 |  | 一种单道电弧摆动增材成形大壁厚铝合金结构件的方法 | CN201710250370.4 |  | 发明申请 | 实质审查 | 一种单道电弧摆动增材成形大壁厚铝合金结构件的方法。该方法采用焊机提供热源配合机械臂摆动的方式实现单道电弧增材成形大壁厚铝合金结构件。规划好成形路径后，通过工艺试验得到所需的摆动参数，底部三层采用较成形电流大的焊接电流打底，上部采用成形工艺参数按规划路径堆积得到实体。本发明所提出的机械臂摆动方式单道成形的最大壁厚可达12‑20mm，熔池凝固时间增长，熔池内部气体含量减少，成形构件性能得到提高，也避免了多道搭接时道间性能不足的问题。该方法很好地实现了高性能铝合金结构件的研制。 |  | 有较好转化前景 | 技术许可 | 面议 |  | 航天科工 | 010-68743016
新材料及先进工艺应用 | 3D打印 |  | 一种基于表面清理和电弧增材的复合制造方法及装置 | CN201710775309.1 |  | 发明申请 | 实质审查 | 一种基于表面清理和电弧增材复合制造的方法及装置。采用焊机提供热量熔化丝材，表面清理装置对成形表面的氧化物等杂质进行清理，两者均通过工装固定于同一机械臂上，机械臂控制成形路径，以此来实现结构件的电弧增材制造。首先对零件三维模型进行切片处理，获得电弧增材的加工路径，并设定电弧增材和表面清理的工艺参数，每增材完一道，道间停留冷却时间内，利用表面清理装置沿着增材路径进行氧化物等表面杂质的清理，随后再进行下一道的增材，如此循环完成结构件的电弧增材制造。本发明所提出的基于表面清理和电弧增材的复合制造方法可减少某些材料在电弧增材过程中极易形成的氧化物等，以达到改善成形件的内部微观组织和提升整体性能的目的。 |  | 有较好转化前景 | 技术许可 | 面议 |  | 航天科工 | 010-68743016
工业基础件 | 工程元件 |  | 抗振防松脱螺母 | CN201611123396.4 |  | 发明申请 | 实质审查 | 本发明涉及紧固件领域，特别涉及抗振防松脱螺母。抗振防松脱螺母包括本体，本体内周面上设有内螺纹，所述内螺纹的齿底设有用于与对应的外螺纹齿顶顶紧配合的斜面，所述本体上设有用于抱紧对应的外螺纹的抱紧结构。与常规外螺纹相互拧紧时，设置在本体上的抱紧结构使抗振防松脱螺母与外螺纹抱紧，实现自锁，同时，本发明的抗振防松脱螺母的内螺纹齿底设有斜面，外螺纹齿顶顶在内螺纹齿底的斜面上，从而产生很大的锁紧力，防止螺栓相对螺母轴向移动，起到防松效果，与目前的螺母相比，本发明的抗振防松脱螺母具有双重防脱结构，防松效果好，并且结构简单，装配时直接拧上即可，装配效率高。 |  | 有较好转化前景 | 技术许可 | 面议 |  | 航天科工 | 010-68743016
工业基础件 | 工程元件 |  | 一种基于速度合成的无力纷争差速器 | CN201610344929.5 |  | 发明申请 | 实质审查 | 本发明属于机电作动器技术领域，具体涉及一种基于速度合成的无力纷争差速器。本发明的差速器，主要包括：第一输入齿轮、第二输入齿轮、第一共轴齿轮、第二共轴齿轮、小太阳轮、大太阳轮、短行星轮、长行星轮、输出齿轮、行星架、保持架、行星架支撑轴承、保持架支撑轴承、短行星轮支柱、长行星轮支柱、支撑壳体和壳体端盖；本发明解决了现有的解决双余度机电作动器力纷争现象和故障隔离的差速器会带来对控制单元的控制精度要求非常高，或对加工精度和装配精度要求非常高，并且转动惯量大的问题，将一个单排行星齿轮和一个双排行星齿轮组合传动，以实现双通道输入速度合成的无力纷争差速器，该差速器体积小、惯量低。 |  | 有较好转化前景 | 技术许可 | 面议 |  | 航天科工 | 010-68743016
先进制造 | 基本电气元件 |  | 一种高比能量锂离子电池及其制备方法 | CN201610811379.3 |  | 发明申请 | 实质审查 | 本发明公开了一种高比能量锂离子电池及其制备方法，正极采用富锂层状活性材料制得极片，材料的比容量大于200mAh/g；负极采用硅与碳材料的复合材料极片，材料的比容量大于600mAh/g，隔膜为无纺布耐高温隔膜超薄隔膜，将正极、负极极片与无纺布耐高温隔膜按次序卷绕成螺旋状，装入铝制壳体内，加注电解液，封口化成电池。本发明通过富锂层状活性材料和硅与碳材料的复合材料负极材料以及无纺布耐高温隔膜，大大提高电池的比能量密度，达到350Wh/kg，其比能量远高于目前常规的锂离子电池，隔膜材料也有效提高锂离子电池在滥用条件下的安全性。 |  | 有较好转化前景 | 技术许可 | 面议 |  | 航天科工 | 010-68743016
先进制造 | 电机 |  | 一种基于电机速度合成的双余度机电作动器 | CN201610343906.2 |  | 发明申请 | 实质审查 | 本发明属于机电作动器技术领域，具体涉及一种基于电机速度合成的双余度机电作动器。本发明的基于电机速度合成的双余度机电作动器，包括：第一电机、第二电机、电磁式制动器、第一电机齿轮、第二电机齿轮、行星减速器、惰轮、滚珠丝杠副和直线电位器。本发明解决了现有的双余度机电作动器力纷争现象和故障隔离的解决方案会带来对控制单元的控制精度要求非常高，或对加工精度和装配精度要求非常高，并且转动惯量大的问题。提供一种双余度机电作动器，该双余度机电作动器不仅体积小，而且惯量低，对控制单元的精度要求低，可以满足无人机电传作动系统对器在小型化、轻质化、高功率密度比、高效率、高精度传动方面的发展需求。 |  | 有较好转化前景 | 技术许可 | 面议 |  | 航天科工 | 010-68743016
工业基础件 | 液压件 |  | 一种旋转双向液压泵 | CN201610486116.X |  | 发明申请 | 实质审查 | 本发明公开了一种旋转双向液压泵，包括中间开有曲线轨道槽、低压腔、进油口和两端各开一个出油口的泵体，在泵体两端分别安装有平端盖和通端盖用来密封高压腔，在泵体内安装有既沿轴向运动又圆周转动提供压力的活塞，在活塞两端各装有一个控制液压油流向的活塞盖，活塞盖外端固定有活塞固定盖，所述的活塞固定盖通过螺栓与活塞固定在一起，用于限制活塞盖的运动位置，活塞的另一端安装有活塞拉盖，所述的活塞拉盖由螺栓固定在活塞上，十字拉杆直径小的圆柱两端各安装一个轴承，直径大的圆柱一端通过螺母与活塞拉盖连接，另一端与动力源连接，通过动力源提供的往复运动实现该液压泵的吸排油。该液压泵具有结构简单，重量轻等优点。 |  | 有较好转化前景 | 技术许可 | 面议 |  | 航天科工 | 010-68743016
先进制造 | 金属机械加工 |  | 一种铝合金大直径薄壁管材弯曲用填充材料及配比方法和应用 | CN201711028721.3 |  | 发明申请 | 实质审查 | 本发明涉及一种铝合金大直径薄壁管材弯曲用填充材料及配比方法和应用，特别设计一种应用于铝合金大直径薄壁管材弯曲工艺中作为管内填充材料的配比，它适用于要求成形后管材内腔和外壁表面进行荧光渗透试验无表面裂纹、焊道无开裂，并且弯曲后零件褶皱最大不超过10mm的薄壁管材压弯工艺，所述的大直径是指管材的直径为200‑500mm，所述的薄壁是指管材的壁厚为3‑6mm，管材弯曲时的弯曲角度不大于60°。采用本方法控制填充过程时，薄壁管材填充材料能均匀地混合冷却，减少了较大空洞的产生，降低了局部强度过高情况的发生，有效提高内腔和外壁平整、光滑，减少弯曲导致的开裂、开焊，降低弯曲后褶皱高度，提高弯曲质量。 |  | 有较好转化前景 | 技术许可 | 面议 |  | 航天科工 | 010-68743016
工业基础件 | 机床 |  | 一种翼舵类零件电子束焊接超塑成形工艺 | CN201711274548.5 |  | 发明申请 | 实质审查 | 本发明涉及一种翼舵类零件电子束焊接超塑成形工艺，涉及超塑成形技术领域。本发明能够实现空心密集芯格翼舵零件电子束焊接超塑复合一体化成形，将芯层用电子束穿透焊接代替扩散连接，解决了芯层的扩散连接质量问题；减少了气路数量，降低了气路堵塞漏气的风险；避免了繁杂的阻焊剂涂覆工作，芯格尺寸精度更高，提高了零件成形质量；相比超塑成形/扩散连接减少了成形的时间，提高了成形效率提高了成形合格率。 |  | 有较好转化前景 | 技术许可 | 面议 |  | 航天科工 | 010-68743016
新材料及先进工艺应用 | 材料分析 |  | 钎焊金属蜂窝结构焊接质量金相检测方法 | CN201610737747.4 |  | 发明申请 | 实质审查 | 本发明涉及一种钎焊金属蜂窝结构焊接质量金相检测方法，属于检测技术领域。本发明提出的钎焊金属蜂窝结构焊接质量金相检测方法，其在检测时不受试样形状和尺寸的影响，并能给出检测图像，可对钎焊金属蜂窝结构的焊接质量进行直观准确地判定，同时还可根据检测图像对焊接质量影响因素进行分析，从而为工艺改进提供依据，具有实际应用价值。 |  | 有较好转化前景 | 技术许可 | 面议 |  | 航天科工 | 010-68743016
先进制造 | 基本电气元件 |  | 一种天线和天线阵列 | CN201810195168.0 |  | 发明申请 | 公开 | 本发明涉及一种天线和天线阵列，包括：辐射层、接地板和馈电微电线；所述辐射层设置在所述接地板的上表层，所述馈电微电线设置在所述接地板的下表层；所述辐射层上设置有槽线谐振腔、对称设置在所述辐射层两侧的至少两个半椭圆形开槽和对称设置的半月槽，其中，所述槽线谐振腔由圆形槽线和渐变槽线组成，每一侧的所述半椭圆开槽与同侧的所述半月槽相连，且所述槽线谐振腔开槽、所述半椭圆形开槽和所述半月槽通过挖空所述辐射层形成。本方案能够提高飞行器的隐身效果。 |  | 有较好转化前景 | 技术许可 | 面议 |  | 航天科工 | 010-68743016
新材料及先进工艺应用 | 输送、包装、贮存 |  | 自动物流塔系统 | CN201710002323.8 |  | 发明申请 | 实质审查 | 本发明公开一种自动物流塔系统，包括固定货架，其沿径向设有相对的两个货物进出口；旋转货架，其位于固定货架内，并设有径向相对的两列开口，旋转货架的底部设有旋转机构；码垛机，其包括立柱和其底部安装的回转装置，以驱动立柱旋转，立柱上对称安装有两个均安装有货物存取装置的升降装置；底仓，其位于地面以下，且固定货架、旋转货架和码垛机的一部分均位于底仓内；控制系统，其通过PLC控制器分别与码垛机系统和取物系统信号连接。本发明通过采用圆形的内外双层固定货架和旋转货架，节省空间，中心回转升降式平台配合货物存取装置的水平关节机械手实现物品取放，且内层旋转货架可缩短机械手抓取货物的运行时间，自动化程度高。 |  | 有较好转化前景 | 技术许可 | 面议 |  | 航天科工 | 010-68743016
先进制造 | 测试测量 |  | 乘员传感器及具有这种乘员传感器的座椅 | CN201580009134.2 |  | 发明申请 | 实质审查 | 乘员传感器包括至少一个开关元件，其包括通过间隔件的方式彼此相距特定距离设置的顶部承载层和底部承载层。间隔件包括至少一个开口，其限定所述开关元件的激活区，在所述激活区中，所述承载层可响应于作用在所述顶部承载层和底部承载层中的至少一个上的力而集合在一起。开关元件还至少包括第一电极和第二电极，所述第一电极和第二电极以如此方式在所述承载层之间地设置在所述开关元件的所述激活区内，使得如果所述承载层集合在一起，则在所述第一电极和第二电极之间建立电接触。乘员传感器进一步包括柔性材料制成的解耦层，所述解耦层被设置在所述开关元件顶侧上，以使得所述解耦层至少在激活区的区域覆盖顶部承载层，其中该设置使得所述解耦层和开关元件至少在激活区的区域相对于彼此能侧向移位。 |  | 有较好转化前景 | 技术许可 | 面议 |  | 航天科工 | 010-68743016
先进制造 | 基本电气元件 |  | 一种具有弧形界面的密封型电连接器 | CN201711085998.X |  | 发明申请 | 实质审查 | 本发明涉及一种具有弧形界面的密封型电连接器，包括壳体、防护盖、密封圈A以及多个插针，壳体具有弧形端面A，防护盖具有弧形端面B，防护盖通过紧固装置与壳体连接在一起并使弧形端面A平行于弧形端面B，密封圈A布置于防护盖与壳体结合面处，多个插针均通过玻璃体与壳体烧结在一起；采用本发明的技术方案，使连接器可安装于圆弧形界面上并与安装界面保持了统一，在保持连接器整体外观的情况下，使连接器内保持了可靠密封，防护盖、紧固装置等使用金属材料，既降低了制造成本又提高了连接器整体的结构强度，延长了连接器的使用寿命。 |  | 有较好转化前景 | 技术许可 | 面议 |  | 航天科工 | 010-68743016
先进制造 | 测试测量 |  | 一种基于多频解算的非平衡交流电桥无磁探温方法 | CN201611144686.7 |  | 发明申请 | 实质审查 | 本发明涉及高精度无磁温度探测技术，具体公开了一种基于多频解算的非平衡交流电桥无磁探温方法，采用热敏电阻作为温度敏感元件，利用非平衡交流电桥差动检测热敏电阻阻值变化引起的交流电压的幅值和相位的变化来探测温度变化，利用多频率交流电驱动，在不同频率下的输出标定交流电桥各个参考桥臂的复阻抗，再根据模型组成多元方程组，通过迭代法解方程组得到热敏电阻所在的检测桥臂在不同温度时的复阻抗，从而得到热敏电阻的精确阻值，解算出热敏电阻处的温度，消除了高频无磁探温中电路分布参数带来的误差。可以用于极低磁场环境要求下的温度探测和温度控制，有效抑制探温驱动电流的带来的低频和直流磁场。 |  | 有较好转化前景 | 技术许可 | 面议 |  | 航天科工 | 010-68743016
先进制造 | 测试测量 |  | 一种人体安检监督系统 | CN201611102622.0 |  | 发明申请 | 实质审查 | 一种人体安检监督系统，包括安检设备、图像采集装置、安检信息处理装置、警报装置；安检设备包括标志点，扫描检测被检人员，图像采集装置识别标志点获取安检设备位移的图像信息流，并将图像信息流送至安检信息处理装置，安检信息处理装置读取图像信息流，判断得到安检设备是否被检人员的正面、背面及是否扫描连续，并生成报警结果。本发明通过追踪定位监测安检设备的位移信息，检测安检员检查的连续情况，通过摄像头人脸检测判断安检员是否进行正面背面的完整检查，在出现检查不连续或者漏检的情况下能够及时的发出警报提醒安检人员，解决了安检员由于粗心劳累带来的工作失误，完善了安检力度，使得安检信息更加完整，具有很好的使用价值。 |  | 有较好转化前景 | 技术许可 | 面议 |  | 航天科工 | 010-68743016
新能源与高效节能 | 石油装备 |  | 一种高温管道组合固定装置 | CN201610298288.4 |  | 发明申请 | 实质审查 | 本发明公开了一种高温管道组合固定装置，其结构是在管道需要固定处安装在套在管道外部的浮动结构，在浮动结构的承力侧设置有固定在管道外壁的挡板，所述浮动结构的一侧通过拉杆组件与设置在管道两侧的支撑框架相连，通过拉杆组合结构实现沿管道在轴线方向的线位移约束，承受管道的轴向力。此外还在管道的底部安装了导向支架，用通过导向支架下方的导向支座上的防转挡板来限制管道的径向转动。本发明在达到固定管道的目的的同时，使高温管道的热膨胀不受约束，大大降低连接部位的应力水平，有效的避免了连接焊缝及工艺管道在高温长期运行下产生裂纹的可能，完全能满足高温、大口径的石油化工装置工艺管道满载荷长周期安全运行的要求。 |  | 有较好转化前景 | 技术许可 | 面议 |  | 航天科工 | 010-68743016
工业基础件 | 工程元件 |  | 打结器注油装置及注油方法 | CN201610460264.4 |  | 发明申请 | 实质审查 | 本发明公开了一种打结器注油装置及注油方法，打结器注油装置包括供油和储油盒，供油器利用一个输油管与储油盒连通，储油盒固定在打结器上，储油盒的上表面具有与打结器上的多个润滑油输入口对应数量的润滑油输出口，通过多个分支输油管分别将润滑油输入口与润滑油输出口一一对应地连接起来。由此本发明的储油盒采用一进多出的方式将打结器的多而分散的润滑注油过程集中在一起，可实现自动定期注油，且一次注油动作即可完成打结器上所有注油孔的润滑注油，达到减少人工操作，方便快捷的完成注油的目的。既保证了注油的及时性和使用的可靠性，又提高了打结器润滑的自动化程度。主要应用于打结器润滑领域。 |  | 有较好转化前景 | 技术许可 | 面议 |  | 航天科工 | 010-68743016
先进制造 | 医疗装备 |  | 一种提取生物黄酮的方法 | CN201410786873.X |  | 发明申请 | 实质审查 | 本发明公开了一种提取生物黄酮的方法，该方法是采用超临界二氧化碳流体从野芙蓉籽中提取生物黄酮。在萃取前对野芙蓉籽进行预干燥、粉碎、烘干和冷却，萃取温度为50℃，压力为25～30MPa；二氧化碳气体通过萃取釜的流量为100～160kg/h，萃取时间为2h。本发明用超临界态下的二氧化碳流体作为萃取溶剂，该溶剂在同一系统中循环使用，溶剂消耗小，且售价便宜，因此萃取成本低。萃取周期短，仅2～3h。提取的生物黄酮具有质量好，纯度高，物异味，无溶剂残留，无环境污染等特点。本发明工艺简单，能耗低。 |  | 有较好转化前景 | 技术许可 | 面议 |  | 航天科工 | 010-68743016
新能源与高效节能 | 发电配电装置 |  | 集成PFC高压半桥谐振同步整流AC/DC电源模块 | CN201710676174.3 |  | 发明申请 | 实质审查 | 本发明公开了一种集成PFC高压半桥谐振同步整流AC/DC电源模块，主要由输入抗干扰与整流滤波电路、功率因数校正（PFC）与控制电路、LLC高压半桥谐振与控制电路、双重快速断开智能控制电路、电压检测系统重置IC电路、同步整流电路、滤波电路、稳压电路、辅助供电电路及保护电路集成一体化全新的模块化设计。具有体积小、集成度高、重量轻、可靠性高、效率高、适应范围广等特点。所述AC/DC电源模块通过多个先进电路的相互配合，在克服传统电路的缺陷、优化保护功能的同时，完美的实现了全新的模块化AC/DC、DC/DC的二次变换。 |  | 有较好转化前景 | 技术许可 | 面议 |  | 航天科工 | 010-68743016
新材料及先进工艺应用 | 3D打印 |  | 一种针对飞行器异形舵轴整体快速成形的工艺方法 | CN201711296224.1 |  | 发明申请 | 实质审查 | 本发明属于高温合金增材制造领域，具体涉及一种针对飞行器异形舵轴整体快速成形的工艺方法。激光选区熔化成形异形舵轴整体结构充分利用增材制造技术高柔性、快速响应的特点，通过合理工艺支撑结构和摆放位置，实现异形舵轴的一体化成形。激光选区熔化成形过程属于快速凝固，合金组织晶粒细化，零件强度和塑性远远超过传统制造工艺。其次，快速成形方法简化生产工序，提高生产效率。与传统制造工艺相比，快速成形单件舵轴产品生产周期缩短50％，材料利用率提高30％，加工成本降低30％，有效保证了型号研制需求。 |  | 有较好转化前景 | 技术许可 | 面议 |  | 航天科工 | 010-68743016
先进制造 | 基本电气元件 |  | 一种适用于太赫兹波段的单脉冲卡塞格伦天线 | CN201711178615.3 |  | 发明申请 | 实质审查 | 本发明公开了一种适用于太赫兹波段的单脉冲卡塞格伦天线，包括：和差通道射频接口(1)和卡塞格伦天线(5)，还包括：准光和差网络(3)、波束波导(4)和馈电网络(2)。通过采用准光和差网络(3)和波束波导(4)，利用金属反射面以及介质透镜等器件对电磁波束的汇聚与引导，实现电磁波信号在自由空间的传输与变换，相比于传统的波导传输，克服了太赫兹波段波导传输器件损耗大、功率容量低的缺点。 |  | 有较好转化前景 | 技术许可 | 面议 |  | 航天科工 | 010-68743016
先进制造 | 基本电气元件 |  | 一种微小型射频同轴连接器 | CN201610627662.0 |  | 发明申请 | 实质审查 | 本发明公开了一种微小型射频同轴连接器，包括：前置绝缘套（1）、后置绝缘套（2）、带线缆的插头（3），还包括：插芯（4）、插座壳体（5）、胶衬垫（6）、盖帽（7）、锁紧螺钉（8）。插座由前置绝缘套（1）、后置绝缘套（2）、插芯（4）、插座壳体（5）组成，插芯（4）中部带有滚花，可增加插芯（4）与前置绝缘套（1）间摩擦力，插芯（4）与前置绝缘套（1）间为过盈配合。将带线缆的插头（3）插入到插座上，将胶衬垫（6）置于带线缆的插头（3）后端面与盖帽（7）间，用锁紧螺钉（8）将盖帽（7）固定，可实现带线缆的插头（3）与插座的连接与锁紧。本射频同轴连接器高度占用空间小，连接可靠，可实现中、低频信号传输。 |  | 有较好转化前景 | 技术许可 | 面议 |  | 航天科工 | 010-68743016
先进制造 | 电机 |  | 一种一体化浸油无刷直流电机 | CN201710702595.9 |  | 发明申请 | 实质审查 | 本发明提供了一种一体化浸油无刷直流电机，包括后罩、控制器和壳体；所述壳体底部设有转子，转子的两侧分别设有石墨轴承，在转子的上方设有定子，定子与转子之间留有用于航空煤油通过的空腔；所述定子的绕组引出线通过接线端子与控制器电气连接，在接线端子的上方设有端盖；所述控制器的一侧设有霍尔传感器，端盖、霍尔传感器、控制器设置在后罩内，后罩套接在壳体的一侧。本发明采用一体化设计，电机与控制器集成在一起后整体浸在航空煤油中，航空煤油可以进入电机内腔，从而解决传统浸油电机动密封结构设计存在的问题，在航空煤油中寿命可达到5000小时以上。 |  | 有较好转化前景 | 技术许可 | 面议 |  | 航天科工 | 010-68743016
新材料及先进工艺应用 | 3D打印 |  | 一种3D打印冷板流道自动清洗装置 | CN201711192878.X |  | 发明申请 | 实质审查 | 本发明公开了一种3D打印冷板流道自动清洗装置，储液罐(4)、水泵(15)、连接管(5)，还包括：冲洗装置箱体(13)、显控台(9)、操作池(10)、激振器(3)、激振器(3)安装板(2)、支撑隔板(12)、显控器(7)、按钮(8)、排水管(11)、过滤器(14)、三通(17)、减振支脚(6)、八个电磁阀和四个水路接头。自动清洗装置工作时，水泵(15)将储液罐(4)中的水通过连接管(5)，按照特定水路抽送至待清洗冷板(1)内部；伴随水流的冲刷，水流将冷板中的残留粉末带出，当水流经过滤器(14)时，金属残粉被过滤出来，经过滤后的水回流至储液罐(4)，完成流动循环。本发明体积小、使用方便，自动化程度高，操作过程简单。 |  | 有较好转化前景 | 技术许可 | 面议 |  | 航天科工 | 010-68743016
先进制造 | 测试测量 |  | 燃料规同心度、几何尺寸测量装置及方法 | CN201710757792.0 |  | 发明申请 | 实质审查 | 本发明公开了一种燃料规同心度、几何尺寸测量装置及方法，测量装置包括直线导轨、测量头、定心轴、电机、减速器和非接触式测距传感器和定心法兰；测量头设置在直线导轨上，测量头为正多边形，每条边安装非接触式测距传感器；定心轴和定心法兰设置在直线导轨的两端，定心轴所在一端与电机、减速器连接，电机控制测量头沿直线导轨运动。本发明实现了燃料规对称面之间的距离、同心度参数的全自动快速测量，测量效率相对于现有的打表法测量方式得到极大提高。 |  | 有较好转化前景 | 技术许可 | 面议 |  | 航天科工 | 010-68743016
先进制造 | 飞行器 |  | 一种多层复合式热防护构件的粘接机械加载方法 | CN201710742893.0 |  | 发明申请 | 实质审查 | 本发明属于热防护技术领域，具体涉及一种多层复合式热防护构件粘接机械加载的方法。利用防隔热材料的物理特性，通过仿真计算，获得有效面积加载系数；根据防隔热构件的尺寸及有效粘接面积要求，设计压块的分布；通过仿真计算，设计符合强度要求的集成加载装置；安装集成加载装置，待防隔热构件粘接后通过压块实施加载，通过压力传感器检测加载压力。本发明根据防隔热材料物理特性、构件粘接强度需求，实施有效的、可操作的机械加载方法，可以提高粘接有效面积、保证胶接强度，为高超声速飞行器热防护技术开拓了思路。这种机械加载的工艺方法已经经受了飞行试验考核。 |  | 有较好转化前景 | 技术许可 | 面议 |  | 航天科工 | 010-68743016
新材料及先进工艺应用 | 输送、包装、贮存 |  | 一种储运箱除湿换气设备 | CN201710935202.9 |  | 发明申请 | 实质审查 | 本发明目的在于提供一种储运箱除湿换气设备，包括空气收集系统、过滤干燥装置、设备输出组件、电气控制系统、固定及支撑机构。进行储运箱除湿换气时，在电气控制系统中人机交互界面启动控制键，设定设备输出组件中比例调节阀的输出压力，无油电机开始启动，设备在压缩缸内进行空气收集和压缩。当储气罐内压力达到预设值后，压力控制阀打开，经减压阀泄压后流入前置过滤器和膜式干燥器。干燥空气进入设备输出组件后经比例调节阀后以恒定压力输入多路连通器。用户在人机交互界面中按动气路选择键控制电磁截止阀进行气路选择，实现箱内除湿换气。储运箱除湿换气设备可以提供干燥、洁净的恒定压力空气，同时可便携式移动。 |  | 有较好转化前景 | 技术许可 | 面议 |  | 航天科工 | 010-68743016
先进制造 | 基本电子电路 |  | 一种基于APKE系列集成运算放大器的音频大功率放大电路 | CN201810379572.3 |  | 发明申请 | 实质审查 | 本发明提供了一种基于APKE系列集成运算放大器的音频大功率放大电路，包括PA12功率放大电路和大功率三极管输出电路，所述PA12功率放大电路包括功率放大器、电阻和电容；所述功率放大器的输出端并联有上拉电阻R101和下拉电阻R102，同相输入端串联有电阻R103和电容C101，反相输入端串联有电阻R104和电容C102；所述电阻R103所在支路上设有节点，节点上串联有反馈电阻R105，电阻R105的后级与电阻R101连接；所述电阻R104所在支路上设有节点，节点串联电阻R106，电阻R106所在支路上设有节点，节点上连接有电线Ⅱ。本发明可以兼容功率放大的线性和效率，功率放大效率得到显著提高，还提高了工作的可靠性和工作环境的适应性，且结构简单，采用的元器件较少，降低了成本。 |  | 有较好转化前景 | 技术许可 | 面议 |  | 航天科工 | 010-68743016
新材料及先进工艺应用 | 有机高分子化合物 |  | 一种丁羟固体推进剂药柱缺陷修复材料及其应用技术 | CN201611173157.X |  | 发明申请 | 实质审查 | 本发明针对已固化丁羟固体推进剂药柱物理缺陷，解决需要能够常温固化并可燃烧的修复材料的技术问题。本发明采用与原推进剂固化粘合剂体系相同的端羟基聚丁二烯+甲苯二异氰酸酯交联固化体系，配方组份包括端羟基聚丁二烯、甲苯二异氰酸酯、丙三醇、氧化锌、碳黑、2，4，6?三?（二甲氨基甲基）苯酚、需修复固化推进剂药末；甲苯二异氰酸酯的异氰酸酯基当量：端羟基聚丁二烯的羟基当量=0.9～1.2。所发明的修复材料在常温下固化，可以燃烧，其制作使用方法包括十一个步骤。 |  | 有较好转化前景 | 技术许可 | 面议 |  | 航天科工 | 010-68743016
新材料及先进工艺应用 | 其他 |  | 一种高强度粘接剂及其制备方法 | CN201510852050.7 |  | 发明申请 | 实质审查 | 本发明提供了一种高强度粘接剂及其制备方法，原料包括A组分和B组分，其中A组分包括以下重量份的原料：环氧树脂40～60份、羟基丁腈橡胶10～20份、二氧化硅20～30份；B组分包括以下重量份的原料：增塑剂2～6份、甲基咪唑2～6份、助剂1～3份；本发明高强度胶粘剂的主体树脂采用环氧树脂，在其中加入羟基丁腈橡胶，以提高粘接剂的塑性和韧性。本申请发明人经过大量的实验研究和筛选系列实验，胶粘剂的强度高及施工工艺性能优良，该胶粘剂同样用于其它航空航天飞行器镁合金-镁合金、铝合金-铝合金、钢-镁合金、铝合金-钢以及它们与非金属材料如玻璃钢或聚四氟乙烯塑料的粘接，完全满足某型号产品工程化应用的需要。 |  | 有较好转化前景 | 技术许可 | 面议 |  | 航天科工 | 010-68743016
先进制造 | 测试测量 |  | 一种用于复杂环境中瞬态响应的高温传感器 | CN201611165350.9 |  | 发明申请 | 实质审查 | 本发明公开了一种用于复杂环境中瞬态响应的高温传感器，包括热电偶，还包括工装底座、工装压帽和密封塞，所述工装底座上设有安装腔体和连接头，在连接头上设有连接螺纹，在安装腔体内腔壁设有内螺纹，所述工装压帽上设有与安装腔体内螺纹相配的外螺纹，所述工装压帽通过密封塞与工装底座安装腔体端壁连接，在所述工装底座的连接头和工装压帽的轴心位置均固定有耐高温绝缘陶瓷管，所述热电偶贯穿工装底座、工装压帽、密封塞轴心；本发明可真实地测量燃气发生器内部火药燃烧过程中温度的变化情况，配合采集软件可形成实时温度动态曲线，便于后续数据的分析；本发明还具有装拆操作使用方便、结构简单、制作成本低、可反复使用的特点。 |  | 有较好转化前景 | 技术许可 | 面议 |  | 航天科工 | 010-68743016
工业基础件 | 模具 |  | 成型大尺寸不同厚度平板类复合材料构件的通用模压成型模具 | CN201711453602.2 |  | 发明申请 | 实质审查 | 本发明的目的是提供一种成型大尺寸不同厚度平板类复合材料构件的通用模压成型模具，包括顶板、脱模螺钉、凸模、顶出杆、压块、凹模、支撑柱、支撑板、底板、内六角螺钉、吊装环、连接定位孔、吊装螺纹孔、螺纹连接孔，模具采用上下对分式结构，可实现填料、模压、脱模多件产品连续作业。针对大尺寸产品成型和脱模过程生产效率低的问题，采用连杆式自动脱模结构，减少了吊装操作过程及在不同设备上的周转操作，生产效率提高30％，增加了安全性，提高了产品尺寸精度。 |  | 有较好转化前景 | 技术许可 | 面议 |  | 航天科工 | 010-68743016
工业基础件 | 工程元件 |  | 挠性联轴机构及具有其的用于检测舵轴转角的装置 | CN201711312634.0 |  | 发明申请 | 实质审查 | 本发明提供了一种挠性联轴机构及具有其的用于检测舵轴转角的装置，该挠性联轴机构包括：第一连接部，第一连接部用于连接第一工件；第二连接部，第二连接部用于连接第二工件；挠性连接部，挠性连接部的两端分别与第一连接部和第二连接部连接；其中，第一连接部、第二连接部和挠性连接部为一体成型。应用本发明的技术方案，以解决现有技术中挠性机构消除舵轴与角位移传感器的旋转轴之间运动干涉的效果较差的技术问题。 |  | 有较好转化前景 | 技术许可 | 面议 |  | 航天科工 | 010-68743016
先进制造 | 测试测量 |  | 一种三爪定心式轴类零件检测装置 | CN201510221831.6 |  | 发明申请 | 实质审查 | 本发明公开了一种三爪定心式轴类零件检测装置，包括支撑架、螺纹台阶轴及底座，所述螺纹台阶轴通过螺杆安装在支撑架上，所述底座套装在螺纹台阶轴上，在底座内部还安装有弹簧，且弹簧套装在螺纹台阶轴上，所述支撑架上沿轴承圆周方向均匀布置有三个调整部件；所述调整部件包括支撑柱及双头螺柱，其中、支撑柱安装在支撑架上，双头螺柱通过螺帽及螺套与支撑柱连接，所述支撑柱端头通过销安装有轴承。本发明通过在设置三个调整部件形成三爪定心，可以快速、方便、准确地完成轴或套类零件的装夹和旋转，配合使用各种量具如游标卡尺、外径千分尺、内径千分尺或内径百分表等量具可以实现对轴类零件的内外直径，长度尺寸和零件几何公差的检测。 |  | 有较好转化前景 | 技术许可 | 面议 |  | 航天科工 | 010-68743016
先进制造 | 光学元件 |  | 一种制冷型红外热成像镜头的空间光轴偏移方法 | CN201711155215.0 |  | 发明申请 | 实质审查 | 一种制冷型红外热成像镜头的空间光轴偏移方法，采用前镜组、中继转像前组、第一反射镜、第二反射镜、中继转像后组、探测器保护窗、探测器感应面及倾斜垫块组成光轴偏移系统；第一反射镜与中继转像前组呈45°夹角，第二反射镜垂直于第一反射镜；规定探测器感应面的长边方向为坐标系的x轴，前镜组中心和探测器感应面中心的连线与x轴有一定夹角；倾斜垫块为三棱柱结构，其棱沿镜筒长度方向设置，其位于上方的棱与前镜组中心与探测器感应面中心的连线平行；通过调节倾斜垫块靠近镜筒一侧的倾角大小，可以实现光轴的偏移。 |  | 有较好转化前景 | 技术许可 | 面议 |  | 航天科工 | 010-68743016
先进制造 | 基本电气元件 |  | 一种用于水下的电连接器 | CN201711084968.7 |  | 发明申请 | 实质审查 | 本发明涉及一种用于水下的电连接器，包括插座、插头、插针、插孔、基座装置、压紧装置、锁合装置以及限位装置，插针通过玻璃烧结绝缘体与插座内壁烧结为一体，插头内设有容纳腔室，插孔安装于基座装置上，基座装置安装于压紧装置上，压紧装置通过螺纹副与锁合装置连接，锁合装置与容纳腔室内壁连接并使压紧装置与容纳腔室端面贴合；采用本发明的技术方案，插头和插座上分别使用了多层径向密封和轴向密封，提高了连接器的密封性能，保证了电气连接的可靠和安全，连接器具有较好的结构强度和刚性，可适用于压力较大的环境，连接器通过使用锁合装置和压紧装置的配合，使用连接器的安装和锁定极为快速和方便，为操作者节约了时间，减轻了劳动强度。 |  | 有较好转化前景 | 技术许可 | 面议 |  | 航天科工 | 010-68743016
新材料及先进工艺应用 | 层状材料 |  | 一种基于频率选择表面的红外隐身材料及其制备方法 | CN201710338923.1 |  | 发明申请 | 实质审查 | 本发明公开了一种基于频率选择表面的红外隐身复合材料，为层状结构，由内至外依次包括目标表面层、第一中间介质层、电容型频率选择表面层、第二中间介质层、金属型容性频率选择表面层和电阻型容性频率选择表面层。本发明的耐高温的红外隐身复合材料可以耐受至少1000℃以上的高温，具有较好的耐高温性和优异的抗氧化性。 |  | 有较好转化前景 | 技术许可 | 面议 |  | 航天科工 | 010-68743016
先进制造 | 电气元件 |  | 一种数字信号处理器 | CN201710210976.5 |  | 发明申请 | 实质审查 | 本发明提供了一种数字信号处理器，包括外壳、盖板、印制板组件、低频电缆；所述印制板组件由信号处理电路板、电源电路板、接口电路板、上螺柱、中螺柱、支柱螺柱组成；信号处理电路板、电源电路板、接口电路板采用层叠方式从上到下依次放置。本发明采用电路板层叠的安装方式，占用空间小，减小了设备体积，结构紧凑；各电路板之间采用板件连接器连接，连接路径短，减小了损耗，提高了产品性能、指标及可靠性；三层电路板通过螺柱、支柱间接的形成了一个整体，待调试合格后，整体装入外壳中进行紧固。如需返修或排故，只需将反面螺钉取掉，就可以将整个印制板组件取出外壳，极大的提高了设备的可操作性，安装、维护方便。 |  | 有较好转化前景 | 技术许可 | 面议 |  | 航天科工 | 010-68743016
工业基础件 | 机床 |  | 改进型染缸 | CN201611211893.X |  | 发明申请 | 实质审查 | 本发明公开了改进型染缸。通过将上压盘或下托盘至少其中之一设置成可沿内喷管上下移动，并将其与一驱动部件连接。染色时，上压盘或下托盘其中之一可在驱动部件驱动下运动。这样就使得羊毛纤维在染色过程中收缩后产生的空隙被填补，从而避免了传统染缸中会在羊毛纤维与上压盘间形成紊流的问题。使得完成染色后的羊毛纤维排列整齐，无色差。 |  | 有较好转化前景 | 技术许可 | 面议 |  | 航天科工 | 010-68743016
先进制造 | 起重设备 |  | 一种飞行器试验平台索道无级升降装置 | CN201610793303.2 |  | 发明申请 | 实质审查 | 本发明提供了一种飞行器试验平台索道无级升降装置，包括小车、索道、升降轴、定滑轮、地面定块、张紧卷扬机、升降卷扬机；所述小车水平可滑动安装在升降轴上；所述升降轴、定滑轮成对设置；所述索道一端设置在张紧卷扬机上，依次绕定滑轮、升降轴、升降轴、定滑轮，另一端固定在地面定块上；所述定滑轮固定在地面上；所述升降轴吊装在升降卷扬机下方由升降卷扬机带动升降。本发明可实现不同型号的飞行器在任意高度上进行试验，为试验中全面，精确的检测飞行器的低空安全高度特性提供了试验平台。对提高飞行器试验真实性、稳定性提供可靠的保障，同时对减少飞行器的研制费用，缩短飞行器的研制周期具有不可低估的作用。 |  | 有较好转化前景 | 技术许可 | 面议 |  | 航天科工 | 010-68743016
先进制造 | 基本电气元件 |  | 一种射频同轴电缆组件 | CN201710210110.4 |  | 发明申请 | 实质审查 | 本发明提供了一种射频同轴电缆组件；由电缆组件以及与电缆组件左端固定连接的保护装置一和电缆组件右端固定连接的保护装置二组成，保护装置一和保护装置二结构相同；所述电缆组件包括两端的射频同轴连接器、射频同轴电缆，射频同轴连接器的插针与射频同轴电缆的芯线焊接；所述保护装置一和保护装置二均由支架、卡座、卡环、轴、第一不脱出螺钉和第一不脱出螺钉组成。本发明具有连接牢固可靠、安装省力快捷、使用简单方便、结构紧凑的优点；通过设置防电磁波编织套、金属丝网屏蔽缠带等措施有效增强了射频同轴电缆组件的电磁屏蔽效能，避免射频泄漏。 |  | 有较好转化前景 | 技术许可 | 面议 |  | 航天科工 | 010-68743016
先进制造 | 基本电子电路 |  | 一种温度自适应的铁氧体开关驱动器 | CN201710613411.1 |  | 发明申请 | 实质审查 | 本发明涉及一种温度自适应的铁氧体开关驱动器，该驱动器包括：该铁氧体开关驱动器包括：单状态触发电路、RS触发电路、预放大电路、电压比较电路、铁氧体开关驱动电路、运算放大电路；所述单状态触发电路、RS触发电路、预放大电路和铁氧体开关驱动电路依次连接；所述电压比较电路一端连接所述铁氧体开关驱动电路，另一端连接所述RS触发电路；所述运算放大电路一端连接所述电压比较电路，另一端连接所述铁氧体开关驱动电路。通过本发明对铁氧体材料脉冲电流进行采集和运算处理，在不使用温度传感器的情况下，对铁氧体材料的温度信息进行提取进而进行相关激励补偿，解决传统温度补偿方法补偿精度较差的问题，提高铁氧体开关的宽温性能指标。 |  | 有较好转化前景 | 技术许可 | 面议 |  | 航天科工 | 010-68743016
工业基础件 | 工程元件 |  | 一种符合人机工程学的挂壁显示装置及组件 | CN201610965321.4 |  | 发明申请 | 实质审查 | 本发明涉及一种符合人机工程学的挂壁显示装置及组件。一种符合人机工程学的挂壁显示装置，包括显示器、框架及隔振器；所述显示器适配安装在所述框架的内部，所述隔振器的一端与所述框架固定安装。本发明具备结构简单可靠、使用灵活、抗震性能好、维护方便、人机工程良好、性价比高等优点，解决了目前车载雷达显控台成本高、维护不便及使用灵活性低等不足，非常适用于非恶劣环境的、性价比要求高的军用车载雷达系统以及民用显示控制系统，应用前景广阔。 |  | 有较好转化前景 | 技术许可 | 面议 |  | 航天科工 | 010-68743016
先进制造 | 起重设备 |  | 一种输送机构的推拉装置 | CN201710475399.2 |  | 发明申请 | 实质审查 | 本发明公开了一种输送机构的推拉装置，包括安装板(9)，安装板(9)两端各与一个导套(5)相连，导套(5)内为导柱(6)，两根导柱(6)之间通过推拉板(8)连接，推拉板(8)下端面与升降齿条(2)上端面相连，升降齿条(2)与微齿轮(1)匹配，微齿轮(1)与微马达(3)的输出端连接。本发明与输送机构配套使用，替代传统货叉，以降低智能立体自动化立体仓库投资成本，降低了仓储单元存取作业能耗，提升了空间利用率，提高了智能立体自动化立体仓库存取作业效率，提高了智能立体自动化立体仓库安全性。 |  | 有较好转化前景 | 技术许可 | 面议 |  | 航天科工 | 010-68743016
先进制造 | 基本电气元件 |  | 一种微通道散热装置和电子设备 | CN201710606766.8 |  | 发明申请 | 实质审查 | 本发明涉及一种微通道散热装置和电子设备。散热装置包括壳体、盖板和多个散热齿；所述壳体内具有上端开口的内腔，所述盖板盖设于所述壳体上端，以封闭所述开口，所述壳体两侧分别设置有与所述内腔连通的冷却介质进口和冷却介质出口，所述盖板下端设置有多个所述散热齿，多个所述散热齿呈矩形阵列排列，两个相邻的所述散热齿在横向上的异侧边缘距离为在纵向上的异侧边缘距离的0.2至1倍。本发明提供的微通道散热装置可以改善对高热流电子器件的散热效果，提高电子设备的性能和可靠性。 |  | 有较好转化前景 | 技术许可 | 面议 |  | 航天科工 | 010-68743016
工业基础件 | 传动装置 |  | 红外热成像系统的圆柱凸轮传动结构 | CN201711155259.3 |  | 发明申请 | 实质审查 | 一种红外热成像系统的圆柱凸轮传动结构，包括圆柱外凸轮、圆柱内凸轮、导向柱、镜框，圆柱外凸轮上设有曲线凹槽，镜框位于圆柱外凸轮内，圆柱内凸轮一端套装圆柱外凸轮内并与镜框固定，导向柱前端与所述镜框螺接，后端位于圆柱外凸轮的曲线凹槽内；导向柱上套装有第一轴承和第二轴承，所述第一轴承与圆柱外凸轮的曲线凹槽侧壁接触，第二轴承位于第一轴承的下方，第一轴承与第二轴承之间、第二轴承与镜框之间分别设有轴承垫片。 |  | 有较好转化前景 | 技术许可 | 面议 |  | 航天科工 | 010-68743016
先进制造 | 电热装置 |  | 自调节双重加热水平的加热元件 | CN201580058241.4 |  | 发明申请 | 实质审查 | 一种用于在连接到电源时发热的加热器元件包括：电绝缘基板；由施加到所述基板的导电材料组成的总线层，所述第一总线层包括从所述加热器元件的端子区域中的相应的第一和第二端子延伸到所述加热器元件的加热区域的第一总线和第二总线；以及电阻层，其包括第一电阻材料的至少一个第一贴片。所述第一电阻材料的至少一个第一贴片被施加在所述加热区域中的第一选定位置中以便于提供所述第一总线与所述第二总线之间的电连通并使得电流能够在第一极性的电压梯度被施加在所述第一和第二总线上的情况下流过所述第一电阻材料。所述电阻层包括第二电阻材料的至少一个第二贴片，所述第二电阻材料的所述至少一个第二贴片被施加在所述加热区域中的第二选定位置中以便于提供所述第一总线与所述第二总线之间的电连通，所述第二选定位置与所述第一选定位置不同。所述第二电阻材料的至少一个第二贴片进一步被配置为极化贴片以便于使得电流能够在与所述第一极性相反的第二极性的电压梯度被施加在所述第一和第二总线上的情况下流过所述第二电阻材料，并且在所述第一极性的电压梯度被施加在所述第一和第二总线上的情况下阻碍电流流过所述第二电阻材料。 |  | 有较好转化前景 | 技术许可 | 面议 |  | 航天科工 | 010-68743016
新材料及先进工艺应用 | 3D打印 |  | 激光选区熔化复合成形方法 | CN201711271124.3 |  | 发明申请 | 实质审查 | 本发明涉及一种激光选区熔化复合成形方法，涉及3D打印设备技术领域。本发明是采用在传统结构件上激光选区熔化复合制造精细结构的思路，对制造平台工装进行设计，实现工装的快速装卡与定位。原始加工方案需要将基体同步打印出来，以满足后续机加装卡，成形效率较低的要求，平均单个产品打印时间约为2小时；采用复合制造思路，提前将机加卡头加工到位，安装在专用工装上，这样避免了机加卡头的打印，极大的降低打印时间，提高效率，并且卡头基体可重复使用，极大程度上节约制造成本。 |  | 有较好转化前景 | 技术许可 | 面议 |  | 航天科工 | 010-68743016
先进制造 | 测试测量 |  | 一种气压测量装置 | CN201710301111.X |  | 发明申请 | 实质审查 | 本发明提供了一种气压测量装置，包括气路接头、气体容器和电路板，所述气路接头固定安装在所述气体容器上，所述电路板上设有传感器芯片，所述气体容器一面开口，气体容器内设有容纳腔室，所述电路板通过螺钉固定盖合在所述容纳腔室的端面上。采用本发明提供的技术方案，克服了现有技术的不足，提供解决一种用方便更换的传感器芯片实时监测测量装置中的气压，用简单易制作的密闭容器保证良好的气密性，以多种形式接口实现与待测气压源的良好连接，同时具有体积小、测量范围广、精度高且成本低的气压测量装置，可适用于高压、常压和负压气体的压力测量。 |  | 有较好转化前景 | 技术许可 | 面议 |  | 航天科工 | 010-68743016
新材料及先进工艺应用 | 输送、包装、贮存 |  | 一种控制光纤复绕过程传输角度的装置 | CN201510551193.4 |  | 发明申请 | 实质审查 | 本发明属于光纤陀螺技术领域，具体涉及一种控制光纤复绕过程传输角度的装置。本发明包括双向可调主动放线系统、角度传递与反馈系统、固定导向轮；其中：双向可调主动放线系统包括：电机、同步带轮系一、同步带轮系二、导轨、支架、同步带轮系三、同步带轮系四、固定轴、锁紧装置、丝杠副、放线盘；角度传递与反馈系统沿固定导向轮的轮槽中心线两侧对称分布，通过双向可调主动放线系统实现沿运动轴方向的双向滑动。光纤相对于系统设定的位置在摆杆平面内的角度偏移超过设定范围时，光纤触碰角度传递与反馈系统，导致摆杆沿其旋转轴旋转并触发对应的渐进开关，渐进开关并将信号传递给双向可调主动放线系统，使其进行移动以调节角度偏移量。 |  | 有较好转化前景 | 技术许可 | 面议 |  | 航天科工 | 010-68743016
工业基础件 | 机床 |  | 一种铝合金复杂构件电弧增材与热挤压复合制造方法 | CN201711420412.0 |  | 发明申请 | 实质审查 | 本发明公开了一种铝合金复杂构件电弧增材与热挤压复合制造方法，铝合金复杂构件为薄壁深腔结构，方法包括：步骤一、根据所述铝合金复杂构件的结构特征，将其划分为一个横向连接部以及相对于所述横向连接部非对称分布的两个侧部，将其中一个侧部和所述横向连接部作为一个整体，作为第一基体，而将另一个侧部作为第二基体；步骤二、采用热挤压成型方法制造第一基体；步骤三、采用电弧增材成型方法在所述第一基体之上制造所述第二基体，成型过程中以所述横向连接部作为基础进行电弧增材；步骤四、对步骤三加工得到的构件进行热处理。本发明实现了对铝合金复杂构件的高效、高性能及高精度制造，提高了加工效率，同时极大提高了产品质量性能。 |  | 有较好转化前景 | 技术许可 | 面议 |  | 航天科工 | 010-68743016
工业基础件 | 机床 |  | 异形钣金件工艺余量的机械切除方法 | CN201610842708.0 |  | 发明申请 | 实质审查 | 本发明公开了一种异形钣金件工艺余量的机械切除方法，异形钣金件的毛坯为由第一水平部、第一曲面部、倾斜部、第二曲面部和第二水平部依次连接而成的Z字型结构，方法包括：步骤一、将零件毛坯安放在底部工装之上；步骤二、提供一个定位块具有一个水平底面和四个侧面；将定位块设置于零件毛坯之上，使第一个侧面与第二曲面部贴合；步骤三、提供贴形压板，将一对贴形压板设置于零件毛坯之上；步骤四、机床控制系统根据第二个侧面分别与两侧理论边之间的距离值控制刀具对两侧边进行切割，根据第三个侧面分别与前理论边、后理论边之间的距离值控制刀具对前边和后边进行切割，从而得到理论尺寸的异形钣金件。本发明简单，夹紧方便，加工质量稳定。 |  | 有较好转化前景 | 技术许可 | 面议 |  | 航天科工 | 010-68743016
新能源与高效节能 | 金属冶炼 |  | 0Cr17Ni4Cu4Nb不锈钢材料热处理工艺 | CN201610609052.8 |  | 发明申请 | 实质审查 | 本发明公开一种OCr17Ni4Cu4Nb不锈钢材料热处理工艺，其包括：步骤一、激光选区熔化成形工件尽快消除残余应力的退火步骤；步骤二、使不锈钢材料微观组织中奥氏体均匀化，使强化元素和碳固溶于奥氏体中，主要是溶解了原始析出的富铜相的固溶步骤；步骤三、使不锈钢材料微观组织中马氏体呈板条状均匀分布，在马氏体基体上和板条间析出细小的碳化物颗粒的时效步骤。该热处理工艺，可以有效地调节激光选区熔化成形OCr17Ni4Cu4Nb不锈钢材料力学性能中的屈服强度和延伸率，调整材料显微组织形态，控制成形方向与垂直方向之间的差异。 |  | 有较好转化前景 | 技术许可 | 面议 |  | 航天科工 | 010-68743016
工业基础件 | 紧固件 |  | 防错安装紧固件及螺栓 | CN201711363446.0 |  | 发明申请 | 实质审查 | 本发明涉及一种防错安装紧固件及螺栓。防错安装紧固件包括螺栓和与螺栓配合的螺母，所述螺母上设有螺母标识层，所述螺栓用于穿过螺母的穿出部分上设有与螺母标识层一致的螺栓标识层。螺母上设有螺母标识层，相应的螺栓上用于穿过螺母的穿出部分上设有与螺母标识层一致的螺栓标识层，只需在外观相同的紧固件上设置不同的标识层即可根据标识层对紧固件进行区分，当进行紧固件安装时，将标识层一致的螺栓与螺母进行固定配合即可。解决了现有技术中存在的由于紧固件的外观接近或相同时造成的紧固件安装错误的问题。 |  | 有较好转化前景 | 技术许可 | 面议 |  | 航天科工 | 010-68743016
先进制造 | 发动机 |  | 一种无人机用发动机起动控制方法 | CN201711173415.9 |  | 发明申请 | 实质审查 | 本发明涉及一种无人机用发动机起动控制方法，属于发动机技术领域。本发明设计了一种无人机用发动机起动控制方法，包括无人机用发动机点火起动准备阶段、点火阶段的控制方法，实现了发动机稳定、安全、可靠的点火起动，降低了点火起动过程发动机结构件的机械损伤及热冲击损伤，满足了无人机用发动机的使用需求。 |  | 有较好转化前景 | 技术许可 | 面议 |  | 航天科工 | 010-68743016
先进制造 | 测试测量 |  | 一种SOI微半球陀螺敏感结构 | CN201611139815.3 |  | 发明申请 | 实质审查 | 本发明属于惯性测量技术领域，涉及一种微半球陀螺，具体涉及一种SOI微半球陀螺敏感结构，该结构包括中心半球谐振子、环形电极、电极绝缘层、离散电极和底座；中心半球谐振子为中心对称结构，包括半球壳体和底部支撑柱；底部支撑柱设置在半球壳体正下方，并与底座固定连接；环形电极和离散电极设置在中心半球谐振子的外侧圆周，并与中心半球谐振子之间形成间隙，环形电极设置在离散电极上，并与离散电极之间通过电极绝缘层实现隔离，离散电极设置在底座上；中心半球谐振子的半球壳体上部自由端至少与环形电极上端面保持齐平。本发明可实现角度(速率积分)工作模式，该工作模式避免了角速率的积分误差等环节，可确保高线性度和大动态测量范围。 |  | 有较好转化前景 | 技术许可 | 面议 |  | 航天科工 | 010-68743016
新材料及先进工艺应用 | 3D打印 |  | 用电弧增材制造铝合金多层单道闭合结构件的方法 | CN201610954977.6 |  | 发明申请 | 实质审查 | 本发明提供一种用电弧增材制造铝合金多层单道闭合结构件的方法，其包括以下步骤：采用铝合金金属丝材作为成形材料，以焊接电弧作为热源将铝合金金属丝材熔化；焊接装置在驱动器驱动下按预定成形路径运动同时在基板上堆积成形一层单道的闭合层片，之后焊接装置抬高预定高度进行下一层堆积，重复此动作，形成铝合金多层单道闭合结构件，其中，所述预定成形路径为一闭合回路，所述闭合回路上设置有至少2个起弧点；每层堆积和下一层堆积的起弧点不同，且方向相反。本发明设备简单、材料利用率可达到100％，降低生产成本、缩短生产周期；其成形零件由全焊缝金属组成，致密度高，冶金结合性能好，化学成分均匀，力学性能可达到或超过同成分铸件水平。 |  | 有较好转化前景 | 技术许可 | 面议 |  | 航天科工 | 010-68743016
工业基础件 | 阀门 |  | 变压力直动式溢流阀 | CN201711342648.7 |  | 发明申请 | 实质审查 | 本发明涉及变压力直动式溢流阀，包括阀体和设置在阀体中的阀芯、复位弹簧，复位弹簧与阀芯在垂直于阀芯运动方向上错开设置，阀体上还铰接有用于传动连接复位弹簧和阀芯的功率杠杆，功率杠杆具有供阀芯驱动的主动端和在功率杠杆转动时向所述复位弹簧施力的从动端。系统压力达到溢流阀开启压力后，阀芯驱动功率杠杆转动，功率杠杆的从动端对复位弹簧施压，随着功率杠杆转动，阀芯对功率杠杆的力臂增大，待系统稳定后，溢流压力小于溢流阀的开启压力，低于系统安全压力，避免系统在最高压力工作，实现液压系统的保护。 |  | 有较好转化前景 | 技术许可 | 面议 |  | 航天科工 | 010-68743016
工业基础件 | 阀门 |  | 阀门密封结构、阀门阀体及使用该密封结构的低压阀 | CN201710750588.6 |  | 发明申请 | 公开 | 本发明涉及一种阀门密封结构，提供了一种阀门密封结构、阀门阀体及使用该密封结构的低压阀。阀门密封结构包括阀体和阀芯，阀芯上设有橡胶垫，阀体上设有阀座，阀座具有用于与橡胶垫形成密封副的密封配合面，所述密封配合面的最外层为喷塑涂层，所述喷塑涂层是由喷涂的特氟龙形成。阀座的用于与橡胶垫形成密封副的密封配合面的最外层为喷塑涂层，所述喷塑涂层是由喷涂的特氟龙形成，由于特氟龙具有良好的不粘性，因此能够避免橡胶粘附在密封配合面上而影响到初次开启压力，并且，阀芯可以采用现有的阀芯，不需经过特殊处理，便于维修更换，通用性好。 |  | 有较好转化前景 | 技术许可 | 面议 |  | 航天科工 | 010-68743016
工业基础件 | 阀门 |  | 一种比例流量阀及其电磁控制机构 | CN201710750138.7 |  | 发明申请 | 实质审查 | 本发明涉及一种比例流量阀及其电磁控制机构，电磁控制机构，包括轴线上下延伸的套筒和设置在套筒内并往复移动的衔铁，套筒外设置有电磁铁，所述套筒与衔铁之间设置有润滑涂层布，通过在衔铁和套筒之间增加一层涂抹纤维布，能够有效的减小二者之间的摩擦，降低了加工难度和生产成本，提高产品的使用寿命。 |  | 有较好转化前景 | 技术许可 | 面议 |  | 航天科工 | 010-68743016
工业基础件 | 工业泵 |  | 一种高转速可调压微型齿轮泵 | CN201510540022.1 |  | 发明申请 | 实质审查 | 本发明属于航天技术领域的一种高转速可调压微型齿轮泵，包括直流有刷电机、齿轮泵、溢流阀，所述直流有刷电机一侧设置有所述齿轮泵；所述齿轮泵主要由油封、端盖、壳体、主动轮、轴承、从动轮组成，所述溢流阀设置在所述壳体上；所述主动轮上一侧设置有半圆键；所述端盖与所述壳体之间设置有所述圆柱销；所述端盖与壳体之间设置有垫片；所述溢流阀设置在所述壳体上。本发明减少了齿轮泵以及溢流阀的安装空间，满足各种飞行器日益减少的安装空间的要求。 |  | 有较好转化前景 | 技术许可 | 面议 |  | 航天科工 | 010-68743016
工业基础件 | 轴承 |  | 一种长寿命齿轮泵用滑动轴承 | CN201510540023.6 |  | 发明申请 | 实质审查 | 本发明属于机械技术领域，特别涉及一种长寿命齿轮泵用滑动轴承，包括壳体和平行设置在所述壳内的轴承A面和轴承B面，其特征在于，所述轴承A面与所述轴承B面连接处一端为入口卸荷槽，所述轴承A面与所述轴承B面连接处另一端为出口卸荷槽，且所述入口卸荷槽的所述轴承A面部分和所述轴承B面部分均设置有导流孔，所述导流孔通过第三导流槽与第二导流槽连接；该种长寿命齿轮泵用滑动轴承入口和出口方向均设有卸荷槽，可以增加齿轮泵入口宽度，提高高速齿轮泵工作时进油效率，消除齿轮泵特有的困油现象，降低齿轮泵噪声，提高齿轮寿命，降低噪声，同时能够减少滑动摩擦，降低齿轮泵齿轮端面泄露，提高齿轮泵机械效率。 |  | 有较好转化前景 | 技术许可 | 面议 |  | 航天科工 | 010-68743016
工业基础件 | 轴承 |  | 一种带弹簧补偿的长寿命齿轮泵用滑动轴承 | CN201510540024.0 |  | 发明申请 | 实质审查 | 本发明属于航空航天技术领域的一种带弹簧补偿的长寿命齿轮泵用滑动轴承，包括滑动轴承本体和安装在滑动轴承本体结合面上的圆柱销以及补偿弹簧，其所述滑动轴承本体正面设有入口卸荷槽和出口卸荷槽，所述入口卸荷槽上设有导流槽至轴承中心，所述出口卸荷槽内设有导流孔通向滑动轴承本体背面，所述滑动轴承本体背面设有偏心支撑，所述偏心支撑上设有O形圈槽，该带弹簧补偿的长寿命齿轮泵用滑动轴承设计合理，能够应用于长寿命齿轮泵中。 |  | 有较好转化前景 | 技术许可 | 面议 |  | 航天科工 | 010-68743016
新材料及先进工艺应用 | 钛合金 |  | 一种钛合金盒形零件热拉深装置 | CN201711284283.7 |  | 发明申请 | 实质审查 | 本发明涉及一种钛合金盒形零件热拉深装置，涉及钛合金热成形技术领域。本发明能够实现钛合金等难变形材料异型曲面带有盒形下陷零件热拉深压成形，解决了此类零件成形精度不高，在成形中容易产生起皱和开裂的难题。通过新颖、合理的模具结构设计，采用两道道次拉深方案在一次成形过程中成形零件不同型面。发明工装结构简单，操作使用方便，降低批产成本，提高生产效率。解决了复杂型面钛合金零件精确成形难题。 |  | 有较好转化前景 | 技术许可 | 面议 |  | 航天科工 | 010-68743016
先进制造 | 机械加工 |  | 一种通过预反变形改善超塑成形异形筒体壁厚分布的成形方法 | CN201711076796.9 |  | 发明申请 | 实质审查 | 本发明一种通过预反变形改善超塑成形异形筒体壁厚分布的成形方法，①进行铝合金异形筒体坯料设计；②进行铝合金异形筒体超塑成形上模具和下模具设计；③进行铝合金异形筒体超塑成形芯模设计；④进行铝合金异形筒体反向超塑成形；⑤进行铝合金异形筒体正向超塑成形。采用先反向超塑成形再正向超塑成形的方法制备铝合金异形筒体，解决了在常规冷冲压或机械加工中尺寸精度和型面精度难以控制的问题，改善了零件的表面质量；采用铝合金异形筒体反向超塑成形对铝合金异形筒体坯料进行预反变形，再采用铝合金异形筒体正向超塑成形进行终成形，避免单独正向超塑成形铝合金异形筒体壁厚分布不均缺点，保证了零件尺寸精度、型面精度以及表面质量要求。 |  | 有较好转化前景 | 技术许可 | 面议 |  | 航天科工 | 010-68743016
先进制造 | 测试测量 |  | 基于知识库的通讯录音设备探测门 | CN201510957218.0 |  | 发明申请 | 实质审查 | 本发明属于物品特征识别技术领域，具体涉及一种基于知识库的通讯录音设备探测门，其应用于探测手机，录音笔，话筒等通讯设备或录音设备。本发明提出一种基于知识库的通讯录音设备探测门，可以区分通讯录音设备与其它具有相似探测特征的被测携带物。通过磁传感器探测通讯设备和录音设备中存在的永磁体或电流产生的磁场；或通过线圈探测通讯录音设备对固有磁场的扰动信号；或通过红外传感器探测通行人员产生的热辐射信号，探测门将探测信号与知识库进行比对，得出携带通讯录音设备的可能性，或判定性结论。 |  | 有较好转化前景 | 技术许可 | 面议 |  | 航天科工 | 010-68743016
先进制造 | 金属机械加工 |  | 一种变摩擦系数实现高温胀形自补料的成形方法 | CN201711076793.5 |  | 发明申请 | 实质审查 | 本发明一种变摩擦系数实现高温胀形自补料的成形方法，①分析贴模顺序，确定铝合金异形薄壁超塑成形筒体模具各区域表面粗糙度；②选择润滑剂配比；③选择润滑剂喷射速度。④铝合金异形薄壁超塑成形筒体模具喷涂润滑剂；⑤铝合金异形薄壁超塑成形筒体喷涂润滑剂；⑥超塑成形为铝合金异形薄壁超塑成形筒体。本发明采用变表面粗糙度铝合金异形薄壁超塑成形筒体模具、喷涂润滑剂和铝合金异形薄壁超塑成形筒体喷涂润滑剂等方法，改变铝合金异形薄壁超塑成形筒体与铝合金异形薄壁超塑成形筒体模具间的摩擦系数，实现铝合金异形薄壁超塑成形筒体高温胀形自补料，保证铝合金异形薄壁超塑成形筒体尺寸精度、型面精度以及表面质量要求。 |  | 有较好转化前景 | 技术许可 | 面议 |  | 航天科工 | 010-68743016
先进制造 | 光学元件 |  | 一种含有目标和恒星干扰物的光学场景仿真方法 | CN201611128497.0 |  | 发明申请 | 实质审查 | 本发明公开一种含有目标和恒星干扰物的光学场景仿真方法，该方法包括以下步骤：构建含有目标和恒星干扰物的光学场景仿真系统；确定含有目标和恒星干扰物的光学场景仿真系统布局；建立目标的光学特性模型及仿真控制模型；建立静态恒星场景物理效应模型；目标场景与恒星场景的动态合成。本发明针对现有光学成像仿真方法在仿真含有目标与恒星干扰复杂场景存在的与实际场景不等效技术问题，提出了一种合成投影式光学成像半实物仿真方法，该方法有效地解决了含有恒星干扰的目标与环境的仿真问题，为光学目标与环境仿真提供一种新的技术途径。 |  | 有较好转化前景 | 技术许可 | 面议 |  | 航天科工 | 010-68743016
先进制造 | 测试测量 |  | 结冰河流红外图像的检测方法 | CN201710382088.1 |  | 发明申请 | 实质审查 | 本发明提供一种结冰河流红外图像的检测方法，包括：检测装置接收待处理的原始红外图像；所述检测装置根据原始红外图像，生成基于显著性的辐射能量特征图；所述检测装置通过子带滤波，将辐射能量特征图进行小波分解和Shearlet分解，获得辐射能量特征图在小波基和Shearlet基的滤波结果；所述检测装置构建基于小波基和Shearlet基的最优化模型；所述检测装置置对所述最优化模型进行求解，实现图像成分分离；所述检测装置将分离出的线状区域作为最终的结冰河流检测结果。检测结果准确。 |  | 有较好转化前景 | 技术许可 | 面议 |  | 航天科工 | 010-68743016
先进制造 | 基本电气元件 |  | 一种锌电极用代汞复合添加剂 | CN201711272527.X |  | 发明申请 | 实质审查 | 本发明公开了一种锌电极用代汞复合添加剂，其特征在于：所述的添加剂为Bi2O3和In2O3的混合物，其中，Bi2O3占混合锌粉总质量的0.05‑0.5%，In2O3占混合锌粉总质量的0.1‑1%。本发明通过选择一定比例的金属氧化物复合添加剂，通过基底效应改善锌电极沉积形貌，从而影响锌电极化成过程、充电过程，增加充电效率，同时降低了锌电极的腐蚀，抑制氢气析出，减少湿荷电过程锌电极的容量损失，减少安全隐患。 |  | 有较好转化前景 | 技术许可 | 面议 |  | 航天科工 | 010-68743016
先进制造 | 飞行器 |  | 一种大尺寸小厚度耐高温结构拆装方法 | CN201711058086.3 |  | 发明申请 | 实质审查 | 本发明涉及一种大尺寸小厚度耐高温结构拆装方法，涉及飞行器热防护结构装配技术领域。本发明通过提出拆卸工装的设计方法和使用方法，实现了一种大尺寸小厚度耐高温结构拆装，该方法可确保飞行器口盖的拆卸稳定性，避免了对口盖上TPS的刮伤和损害，提高了拆装效率。 |  | 有较好转化前景 | 技术许可 | 面议 |  | 航天科工 | 010-68743016
工业基础件 | 工程元件 |  | 一种自锁双头螺柱及其加工工艺 | CN201610535210.X |  | 发明申请 | 实质审查 | 本发明涉及一种自锁双头螺柱及其加工工艺。自锁双头螺柱包括前后延伸的螺柱本体，所述螺柱本体在防松台的前端和后端分别设有用于与基体以及所需紧固的零部件连接的前、后外螺纹段，所述螺柱本体上在外螺纹段之间设有防松台，所述自锁双头螺柱还包括用于分别与防松台和基体止转配合以阻止螺柱本体与基体发生相对转动的防松件。所述防松件是加工前外螺纹段之前、加工后外螺纹之后装配在防松台上的，从而得到防松件限位在螺柱本体防松台上的自锁双头螺柱。这种自锁双头螺柱的防松台径向尺寸较小，安装时所占用的空间较小，解决了现有技术中实际装配双头螺柱时，防松台径向尺寸大于外螺纹段外径而造成安装空间较大的问题。 |  | 有较好转化前景 | 技术许可 | 面议 |  | 航天科工 | 010-68743016
新能源与高效节能 | 发电配电装置 |  | 一种启动时间可调式电源模块 | CN201711465900.3 |  | 发明申请 | 实质审查 | 本发明公开了一种启动时间可调式电源模块，所述电源模块由金属外壳、DC/DC功率变换电路、输入启动时间控制电路、输入和输出共模滤波电路集成一体构成，采用金属外壳全屏蔽的结构方式、电源输入端和输出端增加滤波电路实现具有极低纹波的指标、DC/DC功率变换电路实现输入与输出电气隔离，输出功率和电压转换功能，输入启动时间控制电路实现电源模块启动时间控制可调功能。本发明实现了在单路最大15W功率以下及性能水平的要求下，电源模块由金属外壳、DC/DC功率变换电路、输入启动时间控制电路、输入和输出共模滤波电路集成一体构成，具有较强抗电磁兼容性、输入启动时间控制、超高效率、单路可不同电压和功率输出的功能，从而满足对电源模块有输入启动时间可调、有较高可靠性、电磁兼容性要求的场合。 |  | 有较好转化前景 | 技术许可 | 面议 |  | 航天科工 | 010-68743016
先进制造 | 喷气推进装置 |  | 一种固体火箭发动机药柱软隔层间隙成型装置 | CN201611173141.9 |  | 发明申请 | 实质审查 | 本发明涉及双脉冲固体火箭发动机燃烧室装药过程工艺技术。在双脉冲固体火箭发动机燃烧室内腔中，通常设计有圆台型绝热软隔层，靠近燃烧室机口处圆台截面直径小。同时，要求药柱成型面与绝热软隔层表面有一定的间隙，该结构致使常规的圆台型隔离工装在推进剂固化成型后，无法脱模。本发明针对该问题设计成型装置，采用下端弧长短、上端弧长长的A类隔离片和下端弧长长、上端弧长短的B类隔离片交替组装成圆台型隔离环结构，解决了无法脱模的问题，提高了燃烧室装药药柱成型面的质量，而且操作方便简单，节约了成本。 |  | 有较好转化前景 | 技术许可 | 面议 |  | 航天科工 | 010-68743016
工业基础件 | 机床 |  | 一种超塑成形/扩散连接的简易进气装置和进气方法 | CN201711305255.9 |  | 发明申请 | 实质审查 | 本发明属于钛合金的超塑成形/扩散连接技术领域，具体涉及一种超塑成形/扩散连接的简易进气装置和进气方法，采用双向阀门实现进气和排气的切换。其工作过程是在升温过程时通过双向阀门实现内外层同时抽真空，当升温至成形设定温度后开始外层进气，此时外层发生超塑成形。内层继续抽真空，使内层在真空状态下实现扩散连接。当外层进气完成后切换到内层进气，关闭抽真空设备，并打开外层的排气口阀门。整个超塑成形/扩散连接进气过程，通过阀门控制，实现了在真空下切换，避免了内外层进气切换过程中材料氧化而影响扩散连接。 |  | 有较好转化前景 | 技术许可 | 面议 |  | 航天科工 | 010-68743016
新能源与高效节能 | 核技术 |  | 多功能旋转包覆硫化装置 | CN201510999239.9 |  | 发明申请 | 公开 | 本发明涉及一种多功能旋转包覆硫化装置，由多功能旋转包覆硫化工装、链轮变速箱、支撑架及控制系统组成。多功能旋转包覆硫化工装包括手轮、导轨、V型块、轴承座和轴承。多发旋转包覆硫化设备的核心部件是多功能旋转包覆硫化装置。通过调节多功能旋转包覆硫化工装手轮，利用手轮转动左右旋转的丝杠，使尼龙制成的V型块同时向中心移动，可以实现同时装夹不同规格型号的发动机壳体。利用链轮箱带动旋转，用于不同型号燃烧室包覆、硫化功能。 |  | 有较好转化前景 | 技术许可 | 面议 |  | 航天科工 | 010-68743016
新材料及先进工艺应用 | 材料分析 |  | 无人机载多波段光电溢油智能检测系统 | CN201710142760.X |  | 发明申请 | 实质审查 | 本发明公开了一种无人机载多波段光电溢油智能检测系统，包括探测设备、无人机平台、传输设备和地面显控设备。探测设备挂在无人机平台下，通过无人机平台在海面飞行时监测溢油区域数据，通过传输设备传回地面显控设备，实现海面的溢油智能检测。本发明实现了海洋环境下全天时、全天候对海面区域溢油的远距离大范围遥感监测，同时应用智能化自主控制技术和溢油智能分析技术，可在无人干预条件下自动巡航监测区域，智能识别海面溢油，实时记录溢油区域的相关信息。 |  | 有较好转化前景 | 技术许可 | 面议 |  | 航天科工 | 010-68743016
工业基础件 | 轴承 |  | 一种有限摆动角组合轴承 | CN201610875954.6 |  | 发明申请 | 实质审查 | 本发明属于舵机技术领域，具体涉及一种有限摆动角组合轴承。本发明的一种有限摆动角组合轴承，主要包括输出轴、前端面保持架、前端推力滚子、支座、前端滚针滚子、前端滚子挡圈、摇臂、滚子内圈、后端滚针滚子、后端滚子挡圈、后端面保持架、后端推力滚子、锁紧端盖、紧钉螺钉、沉头螺钉。本发明解决了现有的分立结构形式轴承的内外圈均需占用一部分空间尺寸，且需要设计输出轴及其壳体组件来限制滚针轴承的轴向运动，由此带来尺寸重量的增加。本发明的轴承采用功能复用，输出轴部分承担了轴承内圈的功能、支座部分承担了轴承外圈功能，从而显著降低体积重量，并增强了组合轴承的功能。 |  | 有较好转化前景 | 技术许可 | 面议 |  | 航天科工 | 010-68743016
工业基础件 | 工业泵 |  | 一种内泄式齿轮泵 | CN201711190401.8 |  | 发明申请 | 实质审查 | 本发明涉及一种内泄式齿轮泵，内泄式齿轮泵包括泵体，泵体内设有溢流阀，所述溢流阀包括阀套以及滑动装配在阀套内的阀芯组件，所述阀芯组件包括进口阀芯、出口阀芯以及与进口阀芯和出口阀芯分别连接以使进口阀芯和出口阀芯同步滑动的连接件，所述进口阀芯的横截面面积大于出口阀芯的横截面面积，阀芯组件连接有用于平衡进口阀芯与出口阀芯之间压力差的压力平衡装置。溢流阀包括阀套以及滑动装配在阀套内的进口阀芯和出口阀芯，进口阀芯的横截面面积大于出口阀芯的横截面面积，两个阀芯之间通过面积阀相互抵消了大部分的液压力，相比一般的安全溢流阀，更便于设计合适的弹簧以实现大量程、高精度的调节。 |  | 有较好转化前景 | 技术许可 | 面议 |  | 航天科工 | 010-68743016
工业基础件 | 工业泵 |  | 一种电动燃油泵 | CN201710750142.3 |  | 发明申请 | 实质审查 | 本发明提供了一种电动燃油泵，以解决现有技术中电机热量不能及时释放而影响电机使用寿命的问题。电动燃油泵包括泵体及设于泵体内的相互啮合的主、从动齿轮，还包括与主动齿轮传动连接的电机，所述电机内设有连通主、从动齿轮端部漏油处与吸油腔的过流通道，过流通道包括使泄露燃油流经电机发热部位的电机冷却段。过流通道具有冷却段，能够供泄露燃油流过电机中发热的部位，对电机进行冷却，流动的过程中会带走电机所释放的热量，解决了现有技术中电机的热量不能及时释放的问题，同时利用从动齿轮本身泄漏的燃油，不需要其他冷却介质的通入。 |  | 有较好转化前景 | 技术许可 | 面议 |  | 航天科工 | 010-68743016
先进制造 | 工业机器人 |  | 一种高效多工位电弧增材制造铝合金结构件的方法 | CN201710250371.9 |  | 发明申请 | 实质审查 | 一种高效多工位电弧增材制造铝合金结构件的方法。该方法采用焊机提供热源配合机械臂控制成形路径的方式实现铝合金结构件的多工位电弧增材制造。规划好成形路径后，通过机器人编程实现多工位增材(m个工位)，即按照1号、2号…m号的顺序依次完成m个工位第n层的堆积后，再去完成m个工位第n+1层的堆积，如此往复直至完成m个结构件的增材。本发明所提出的多工位电弧增材制造方法可实现多个同种或异种结构件的增材，既充分利用了层间停留时间，缩短了生产周期，又避免了同一结构件连续堆积造成的热累积，细化了成形件内部组织，成形结构件力学性能优良，内部无裂纹、夹杂与气孔等缺陷。该方法很好地实现了高性能铝合金结构件的短周期研制。 |  | 有较好转化前景 | 技术许可 | 面议 |  | 航天科工 | 010-68743016
先进制造 | 金属机械加工 |  | 一种合金三层结构表面沟槽控制方法 | CN201710666606.2 |  | 发明申请 | 实质审查 | 本发明涉及到一种Ti2AlNb合金激光焊接/超塑成形三层结构表面沟槽控制方法，属于三层结构超塑成形技术领域，它适用于航空航天用超塑成形三层结构件表面沟槽缺陷控制。本发明的方法可实现一种Ti2AlNb合金激光焊接/超塑成形三层结构表面沟槽控制，按照以上方法可控制三层结构表面沟槽深度不大于0.3mm；该表面沟槽控制方法适用于不同蒙皮芯层厚度比、不同焊缝宽度、不同成形后蒙皮芯层夹角的Ti2AlNb合金激光焊接/超塑成形三层结构。 |  | 有较好转化前景 | 技术许可 | 面议 |  | 航天科工 | 010-68743016
先进制造 | 基本电气元件 |  | 一种高性能锌银电池 | CN201610836907.0 |  | 发明申请 | 实质审查 | 本发明公开了一种高性能锌银电池负极配比组成，按质量百分比计，锌银电池负极的配比成物为：氧化锌粉70%～75%，单质锌粉25%～30%。本发明通过研究，采用新的负极配比组成：氧化锌粉88.2%～93.1%，单质锌粉4.9%～9.8%，外加约为2%的添加剂，该配比负极锌银电池变化电流工作时输出电压的平稳性提高了14%～18%，电池的放电容量增加了10%以上，电池的比能量提高了10%以上。 |  | 有较好转化前景 | 技术许可 | 面议 |  | 航天科工 | 010-68743016
先进制造 | 电气元件 |  | 电控箱内外两侧同步散热结构 | CN201611123174.2 |  | 发明申请 | 实质审查 | 本发明公开了一种电控箱内外两侧同步散热结构，包括机壳、电控箱和机组箱，所述机壳包括底板和侧壁，所述电控箱靠近所述机组箱的一侧设置有风罩，所述电控箱与所述风罩之间的间隙形成散热的主风道，所述机壳的所述侧壁上开设有出风口，所述底板与所述电控箱之间设置有进风口，所述电控箱靠近所述底板的一侧设置有与所述进风口连通的导风间隙，所述电控箱靠近所述风罩的一侧开设有若干散热孔，所述散热孔连通所述电控箱的内腔与所述主风道，所述导风间隙、所述电控箱的内腔与所述散热孔形成辅风道。通过设置主风道和辅风道，同时解决电控箱两侧的散热问题，保证变频器的散热，同时兼顾电控箱内部温度，最大限度延长电控箱的使用寿命。 |  | 有较好转化前景 | 技术许可 | 面议 |  | 航天科工 | 010-68743016
先进制造 | 基本电气元件 |  | 一种快速激活热电池复合正极及其制备方法 | CN201610811305.X |  | 发明申请 | 实质审查 | 本发明涉及一种快速激活热电池复合正极及电极制备方法。该复合正极主要由热电池正极粉、加热粉及金属丝网通过物理压制成型。其中正极粉采用熔盐电解质包覆处理，加热粉为正极粉的5%?60%。电极组件中金属丝网嵌于正极层中，金属丝网直径为片径的60%?90%。在热电池激活过程中，复合正极中加热粉燃烧不仅可以快速活化正极包覆层，而且可以减少传热中间过程，直接对隔膜中电解质加热；另外金属丝网和加热粉中过量的铁均可增加电极导电性，利于快速建压。该正极成型好，传热效率高，可以极大缩短激活时间，适合短时间快速激活热电池设计。 |  | 有较好转化前景 | 技术许可 | 面议 |  | 航天科工 | 010-68743016
先进制造 | 气体或液体的贮存或分配 |  | 一种LNG储存瓶智能增压装置 | CN201510382159.9 |  | 发明申请 | 公开 | 本发明属于汽车配件技术领域提供了一种LNG储存瓶智能增压装置，包括LNG储存瓶、发热模块、压力传感器、显示器和PLC智能操控系统，所述LNG储存瓶底部设置有发热模块，所述发热模块与所述PLC智能操控系统连接，所述LNG储存瓶的顶部安装有液位计和压力表，所述LNG储气瓶的瓶口处安装有安全阀，在LNG储气瓶的一侧安装有出液管，所述出液管连接有气化器的一端，所述气化器的另一端连接有稳压罐，所述压力传感器的一端与所述LNG储存瓶连接，另一端与所述PLC智能操控系统连接，所述PLC智能操控系统与所述显示器连接，本发明增压回路简单，操作方便，适用于各种环境，并且安全性能高。 |  | 有较好转化前景 | 技术许可 | 面议 |  | 航天科工 | 010-68743016
先进制造 | 光学元件 |  | 一种大长径比大扫描视场无热化共形光学系统 | CN201711051743.1 |  | 发明申请 | 实质审查 | 本发明公开了一种大长径比大扫描视场无热化共形光学系统，包括：共形头罩(1)、固定校正镜(2)、第一透镜(3)、第二透镜(4)、第三透镜(5)和第四透镜(6)。采用长径比大于1的共形头罩(1)，扫描视场为60°×60°，工作温度为‑40℃～60℃，焦距为80mm，通光口径为40mm，工作波段为3μm～5μm。采用一片固定校正镜(2)校正60°×60°视场内共形头罩引入的非对称像差。瞬时视场为5°×5°，保持共形头罩(1)和固定校正镜(2)不动，使固定校正镜(1)后透镜组体绕着位于固定校正镜(1)后55mm的旋转中心点进行俯仰方向和方位方向的旋转，完成对60°×60°视场范围的扫描。本发明利用光学材料与机械材料的热膨胀系数相互匹配，实现‑40℃～60℃范围内共形光学系统的被动无热化。 |  | 有较好转化前景 | 技术许可 | 面议 |  | 航天科工 | 010-68743016
工业基础件 | 机床 |  | 一种铜合金太赫兹波导扩散连接制造方法 | CN201710765192.9 |  | 发明申请 | 实质审查 | 本发明涉及扩散连接制造方法领域，尤其涉及一种铜合金太赫兹波导扩散连接制造方法。包括如下步骤：S1 : 在胚体上加工波导盖板和波导腔体的扩散连接表面；S2 : 在波导腔体内腔填充工业石蜡；S3 : 在扩散连接表面电镀银；S4 : 去除工业石蜡；S5 : 真空扩散连接；S6 : 加工太赫兹波导外形尺寸。本方法中采用在扩散连接表面电镀一层银，扩散连接时不存在钎料的熔化，因此在连接过程中不会因为钎料的熔化产生钎角而造成尺寸超差；利用银较软的特性降低扩散连接压力，且银可以和铜形成固溶体的特性降低扩散连接温度；此外，在镀银的过程中银会进入到波导腔体内，因此在波导腔体内采用填充工业石蜡进行波导腔体的防护。 |  | 有较好转化前景 | 技术许可 | 面议 |  | 航天科工 | 010-68743016
先进制造 | 测试测量 |  | 真空紫外成像光谱仪校准装置 | CN201510731548.8 |  | 发明申请 | 实质审查 | 本发明提供一种真空紫外成像光谱仪校准装置，包括：真空紫外光源，用于产生不同波段的紫外光；真空紫外光处理模块，用于将所述紫外光进行分光和均匀处理；真空紫外靶标模块，用于提供特征靶标，将所述紫外光转换为具有相应特征的紫外光，并发送至标准紫外成像光谱仪或被校准紫外成像光谱仪；标准紫外成像光谱仪，用于接收靶标模块输出的紫外光并输出标准光辐射功率；控制模块，用于接收所述标准光辐射功率和被校准紫外成像光谱仪输出的光辐射功率，并输出校准结果；本发明提供的真空紫外成像光谱仪校准装置，能够在发射前对真空紫外成像光谱仪进行校准，保证真空紫外成像光谱仪在空间站的正常运行。 |  | 有较好转化前景 | 技术许可 | 面议 |  | 航天科工 | 010-68743016
工业基础件 | 工程元件 |  | 一种用于小直径直段管路的嵌套组合式密封装置 | CN201610537000.4 |  | 发明申请 | 实质审查 | 本发明公开了一种用于小直径直段管路的嵌套组合式密封装置，属于工程机械领域。该密封装置主要包括密封装置本体、密封工装气密管嘴、硬质塑料管、软质密封中空管和总压测管；其中，软质密封中空管嵌套在硬质塑料管的内部；密封工装气密管嘴的进气端与密封装置本体连通，出气端与软质密封中空管的进气端抵触；总压测管的进气端与软质密封中空管的出气端抵触，出气端与待测冲压发动机的进气道连通。所述密封装置结构简单，用于冲压发动机进气道打压气密检测时，气密检测可靠性和气密检测效率均较高。 |  | 有较好转化前景 | 技术许可 | 面议 |  | 航天科工 | 010-68743016
先进制造 | 基本电气元件 |  | 小粒径钴酸锂正极材料锂离子二次电池 | CN201510948104.X |  | 发明申请 | 实质审查 | 本发明公开了一种小粒径钴酸锂正极材料锂离子二次电池。该电池采用层状小粒径钴酸锂做成正极浆料，按照一定比例制成浆料后直接涂覆在铝箔上加热烘干制成正极片；以石墨为负极浆料，直接涂覆在铜箔上加热烘干制成负极片；隔膜为复合膜，将正极片、隔膜、负极片层叠并卷绕制成方形单体电池，用激光焊将电池封装好，再注入电解液，用不高于3A的电流充电，并在3.0V~4.2V之间进行。该体系的电池具有低温性能好、自放电率低、循环寿命长、安全性好、绿色环保等一系列优点，适用于对寿命、低温要求较高，维护周期要求较长的场合。 |  | 有较好转化前景 | 技术许可 | 面议 |  | 航天科工 | 010-68743016
先进制造 | 基本电气元件 |  | 一种具有正温度系数特性的锂离子电池负极及其制备方法 | CN201510948073.8 |  | 发明申请 | 实质审查 | 本发明公开了一种具有正温度系数特性的锂离子电池负极及其制备方法，各组分及重量含量如下：石墨：85%～90%，钛酸钡：2%～4%，羧甲基纤维素钠：1%～2%，丁苯乳胶：5%～9%。负极材料的制作方法为：将石墨、钛酸钡粉料用50℃～60℃烘0.5h～1h，再混合均匀，得到干粉混合物，以羧甲基纤维素钠为增稠剂，丁苯乳胶为粘结剂，将干粉混合物与增稠剂、粘结剂搅拌混合，制成浆料，涂布在铜箔上制得具有正温度系数特性的锂离子电池负极。本发明制备的具有正温度系数特性的锂离子电池负极，可以显著提高锂离子电池的安全性。 |  | 有较好转化前景 | 技术许可 | 面议 |  | 航天科工 | 010-68743016
先进制造 | 光学元件 |  | 一种红外微辐射阵列 | CN201510846694.5 |  | 发明申请 | 实质审查 | 一种红外微辐射阵列，属于红外动态仿真技术领域，涉及红外动态场景生成器件。本发明的红外微辐射阵列主要包括基底、微辐射元、导热层、封装窗口等，其微辐射元将可见光及近红外波段的动态图像，转换为具有一定帧频的中波红外和长波红外的动态图像，减少了衍射现象，提高了图像质量，可作为红外动态场景模拟系统的核心器件，解决了在中波波段和长波波段复杂战场环境的高动态、高分辨率、大动态范围场景模拟技术的难题，具有广泛的应用前景。 |  | 有较好转化前景 | 技术许可 | 面议 |  | 航天科工 | 010-68743016
工业基础件 | 模具 |  | 一种封闭异形气动构件成形校形通用模具及构件成形方法 | CN201711002281.4 |  | 发明申请 | 实质审查 | 一种封闭异形气动构件成形校形通用模具，包括：第一上模(1)、第二上模(2)、第一下模(3)、第二下模(4)、补料装置(5)；第一上模(1)、第二上模(2)、第一下模(3)、第二下模(4)中间均加工有成形槽；第一上模(1)、第二上模(2)在侧面拼接组成上模，第一下模(3)、第二下模(4)在侧面相互拼接组成下模；上模、下模拼接后，第一上模(1)、第二上模(2)、第一下模(3)、第二下模(4)的成形槽与带加工的零件外形一致；第二下模(4)的成形槽末端安装有补料装置(5)。本发明保证异形气动构件精密热成形及校形，成形出的异形气动构件质量稳定，尺寸精度、型面精度以及表面质量较高，能完成后期的局部校形。 |  | 有较好转化前景 | 技术许可 | 面议 |  | 航天科工 | 010-68743016
新材料及先进工艺应用 | 钛合金 |  | 一种Ti2AlNb/TA15双金属钛合金复合空心结构的制备方法 | CN201711296229.4 |  | 发明申请 | 实质审查 | 本发明提出了一种Ti2AlNb/TA15双金属钛合金复合空心结构零件的制备工艺，通过坯料准备、表面处理、止焊剂涂覆、超塑成形/扩散连接、冷却出炉等步骤制备Ti2AlNb/TA15双金属钛合金复合空心结构翼类构件。本发明提出的异种材料空心结构零件的超塑成形/扩散连接工艺方法，突破了Ti2AlNb金属间化合物和普通钛合金组合制备多层空心结构制备的关键技术，使Ti2AlNb金属间化合物的耐高温特性和TA15钛合金良好的超塑性都得到充分发挥，实现结构减重，提高了导弹推重比，推动了Ti2AlNb金属间化合物在型号上的应用，拓展了材料应用范围，提高材料利用率降低了成本。 |  | 有较好转化前景 | 技术许可 | 面议 |  | 航天科工 | 010-68743016
先进制造 | 测试测量 |  | 一种舵机舱振动加载组合装置 | CN201711320878.3 |  | 发明申请 | 实质审查 | 本发明属于航天器控制装置技术领域，具体涉及一种舵机舱振动加载组合装置。本发明为一种同时具备航天器舵面加载功能和振动装夹功能的组合装置。该装置由振动工装和扭转力矩加载工装组成。振动工装可作为夹具将舵机舱转接固定在振动台上。将4套弹性杆组合装置安装于振动工装上，通过弹性杆的扭转变形同时为尾舱内的4路舵机施加弹性扭转力矩载荷，具有多功能、低成本、拆卸简易、结构简单、载荷输出平稳、弹性系数一致等特点。 |  | 有较好转化前景 | 技术许可 | 面议 |  | 航天科工 | 010-68743016
工业基础件 | 模具 |  | 一种双轴肩结构工件的镦制模具 | CN201710709085.4 |  | 发明申请 | 实质审查 | 本发明涉及模具领域中的一种双轴肩结构工件的镦制模具，包括上模芯、上模顶针、下模套、下模芯和退料杆，下模芯沿上下方向导向装配在下模套中，下模芯连接有下模芯弹簧；下模套中于下模芯的上方装配有中模芯，中模芯包括两个以上环绕下模套轴线间隔设置的模芯块，各模芯块上分别设有用于在待镦制工件外围时形成双轴肩型腔的模芯块腔体，下模套具有在上模芯顶压模芯块向下移动过程中向各模芯块施加合拢作用力的上大下小的锥形通孔段；下模芯上设有用于在各模芯块下行时对各模芯块进行支撑的下支撑面，相邻模芯块之间设有用于在中模芯上行时向对应模芯块施加斥力的中模芯弹性件。相比于现有技术，降低了镦制难度，提高了镦制效率。 |  | 有较好转化前景 | 技术许可 | 面议 |  | 航天科工 | 010-68743016
先进制造 | 基本电气元件 |  | 一种具有锁紧功能的手轮 | CN201711396799.0 |  | 发明申请 | 实质审查 | 本发明涉及一种具有锁紧功能的手轮，包括尾套、旋转螺母、手轮座、挡板以及伸缩限位装置，旋转螺母套装于尾套上，手轮座通过键套合在旋转螺母上，挡板盖合在手轮座外端面并使用螺钉连接在一起，尾套上设有多个限位孔，挡板上设有安装孔，手轮座上设有与安装孔位置相对应的插合孔，伸缩限位装置安装于安装孔内，并可活动地穿过插合孔后伸入限位孔内；采用本发明的技术方案，旋转手轮时，伸缩限位装置在尾套的端面上滑动一段距离后进入限位孔以内后，即完成对手轮的锁紧，这时，即使用户误操作继续旋转手轮壳，由于限位钉伸入限位孔以内，手轮壳只能打滑空转，而不会造成电连接器的误解锁，实现了手轮的可靠锁紧，有效防止了误解锁。 |  | 有较好转化前景 | 技术许可 | 面议 |  | 航天科工 | 010-68743016
工业基础件 | 机床 |  | 一种多自由度空间结构的热变形控制装置 | CN201711288734.4 |  | 发明申请 | 实质审查 | 本发明公开了一种多自由度空间结构在钎焊高温环境下的热变形控制装置，该装置包括底座、定位块、定位压紧螺钉、连接螺钉、辅助仿形压紧块；外围设备为待焊接的导向器与起动喷管；导向器经角向定位后固定在底座上，所述定位块通过连接螺钉固定连接在底座上，定位压紧螺钉穿过定位块上的螺纹通孔并指向起动喷管热变形的方向，定位压紧螺钉将辅助仿形压紧块压紧在起动喷管的表面，通过定位压紧螺钉并借助于仿形辅助压紧块在工件的两处枝形管部靠近配合部位的外圆表面法线方向施加压紧力，从而达到控制热变形的目的。本发明避免了钎焊缝间隙在高温环境下因为热变形而导致的间隙增大问题，进而避免了未焊透缺陷的发生，大幅提高了钎焊质量。 |  | 有较好转化前景 | 技术许可 | 面议 |  | 航天科工 | 010-68743016
新材料及先进工艺应用 | 钛合金 |  | 一种钛合金折叠翼面的加工制造方法 | CN201610999633.7 |  | 发明申请 | 实质审查 | 本发明公开了一种钛合金折叠翼面的加工制造方法，属于焊接技术领域，该方法能够解决钛合金超音速导翼面面高连接强度、高精度外形与加工工艺性差的矛盾，该方法包括蒙皮内嵌式翼面结构设计和电子束焊的焊接工艺方法的优化焊接顺序；可以解决超声速导翼面面的高精度外形、高连接强度技术难题，具有良好的加工工艺性及经济性。 |  | 有较好转化前景 | 技术许可 | 面议 |  | 航天科工 | 010-68743016
先进制造 | 基本电气元件 |  | 一种具有长荷电贮存寿命的锂离子电池及其制备方法 | CN201610811437.2 |  | 发明申请 | 实质审查 | 本发明公开了一种具有长荷电贮存寿命的锂离子电池及其制备方法，所述电解液添加剂为碳酸乙烯亚乙酯(VEC)、碳酸亚乙烯酯(VC)、亚硫酸乙烯脂（ES）、氟代碳酸乙烯酯（FEC）、碳酸锂（Li2CO3）中的一种或几种。化成制度为（1）以0.1C恒流充电至4.1V，转恒压充电，截止电流0.02C；以0.2C恒流放电至3V止；（2）以0.2C恒流充电到4.1V，转恒压充电，截止电流0.02C。采用上述电解液添加剂及化成制度制备的锂离子电池具有较长的荷电贮存寿命。电池满荷电室温贮存1年后0.5C放电容量保持率为91.67%，不可逆容量损失1.5%；贮存1年经活化后3C放电容量为贮存前3C放电容量的98.6%；贮存1年后0.5C充1C放电100%DOD循环300周容量保持率为85.34%。 |  | 有较好转化前景 | 技术许可 | 面议 |  | 航天科工 | 010-68743016
先进制造 | 光学元件 |  | 一种低辐射红外场镜装置 | CN201710846290.5 |  | 发明申请 | 实质审查 | 本发明公开一种低辐射红外场镜装置，包括：场镜、场镜冷板、场镜镜框、场镜支架、场镜底座和四个可调底脚；其中，所述场镜冷板与场镜背面固连；所述场镜镜框与场镜的圆周边缘固连；所述场镜支架上端与场镜镜框固连；所述场镜底座与场镜支架下端固连；所述可调底脚上端与场镜底座固连。本发明低辐射红外场镜装置，与通常的红外场镜相比，大大降低了红外目标仿真场景的背景温度，解决100K真空冷舱环境下使模拟的红外目标场景的背景温度低于100K的问题。 |  | 有较好转化前景 | 技术许可 | 面议 |  | 航天科工 | 010-68743016
新材料及先进工艺应用 | 金属机械加工 |  | 一种铝合金表面改性技术 | CN201610283806.5 |  | 发明申请 | 实质审查 | 本发明提供了一种铝合金表面改性技术，属于铝合金铸造技术领域，包括清洁处理、表面剧烈物理处理、表面注入金属离子、高温养护、喷涂和激光器辐照步骤。本发明选用了钇、镍、铟元素作为注入元素，使镁合金表面的抗氧化性能得到了有效提高，同时在表面喷涂一层硬度高、耐磨性好的铬?钛?硅?锰?铝?硒?锌?钙合金化层，并配合本发明的工艺处理，且合金化层与铝合金基材有良好的结合力，提升了铝合金的功能性与耐久性，其表层具有抗氧化、抗疲劳、耐热、耐腐蚀性能。 |  | 有较好转化前景 | 技术许可 | 面议 |  | 航天科工 | 010-68743016
工业基础件 | 液压件 |  | 一种直线双向液压泵 | CN201610486118.9 |  | 发明申请 | 实质审查 | 本发明公开了一种直线双向液压泵，包括开有进油口和出油口分别和低压腔和高压腔相连通的泵体，在泵体两端分别安装有平端盖和通端盖用于密封高压腔，在泵体内装有沿轴向运动提供压力的活塞，在活塞两端各有一个控制液压油流向的下活塞盖和上活塞盖，上活塞盖外端固定有活塞固定盖，所述的活塞固定盖通过螺栓与活塞固定在一起，用于限制上活塞盖的运动位置，活塞的另一端安装有下活塞盖，下活塞盖外端固定有活塞拉盖，所述的活塞拉盖由螺栓固定在活塞上，拉杆一端通过螺母与活塞拉盖连接，另一端与动力源连接，通过动力源提供的往复运动实现该液压泵的吸排油。该直线双向液压泵与传统液压泵相比，结构简单，重量轻。 |  | 有较好转化前景 | 技术许可 | 面议 |  | 航天科工 | 010-68743016
工业基础件 | 工业泵 |  | 一种小流量高转速离心泵 | CN201610486032.6 |  | 发明申请 | 实质审查 | 本发明公开了一种小流量高转速离心泵，包括泵体，以及设置在泵体上的出口，泵体一侧连接电机，泵体靠近电机处设置有叶轮，叶轮通过平键连接电机轴，叶轮上设置有锁紧螺母，锁紧螺母卡套在电机轴一端，电机轴设置在电机中心处，电机与泵体在连接处的径向和端面处均设置有密封圈，泵体内部包括蜗室流道和锥形扩压管，蜗室流道与锥形扩压管相连，锥形扩压管连通叶轮出口，叶轮出口的边中线和泵体外部蜗壳中心线均机械连接调整垫片，调整垫片对称设置在电机轴两侧；本发明提高泵装置的效率和减少不稳定性；满足配套产品类型互换的要求；减少了叶片进口的堵塞冲击，提高了离心泵的稳定性能，同时对也提高了离心泵的汽蚀特性。 |  | 有较好转化前景 | 技术许可 | 面议 |  | 航天科工 | 010-68743016
工业基础件 | 机床 |  | 一种异型曲面夹层结构金属壳体的制造方法 | CN201711123437.4 |  | 发明申请 | 实质审查 | 本发明属于发动机制造技术领域，具体涉及一种异型曲面夹层结构金属壳体的制造方法。本发明通过在平板状态下进行扩散钎焊，降低了扩散钎焊的工装设计和加工难度以及零件之间、零件与工装之间的装配难度；通过模具成形法直接将平板夹层结构成形为异型曲面夹层结构，降低了蒙皮和带槽道平板单独成形时对彼此的精度要求。通过将扩散钎焊和钣金成形技术的优化组合，实现了异型曲面夹层结构金属壳体的制造，解决了现有技术中的异型曲面夹层结构金属壳体的制造方法经济成本较高、可行性较差的技术问题，达到了降低经济成本、工艺可操作性强、对人员及工装夹具要求相对较低的技术效果。 |  | 有较好转化前景 | 技术许可 | 面议 |  | 航天科工 | 010-68743016
工业基础件 | 机床 |  | 一种铝合金激光摆动焊接工艺方法 | CN201710774036.9 |  | 发明申请 | 实质审查 | 本发明公开了一种铝合金激光摆动焊接工艺方法，属于焊接技术领域。所述方法包括：采用摆动激光束进行焊接，其中，在焊接过程中，所述摆动激光束沿着一平行于焊接方向的轴前进，并且在前进时，所述摆动激光束在所述轴的两侧往复摆动，以形成一曲折的运动路径，且所述运动路径在所述轴两侧的摆动幅度相同，所述运动路径为由多个运动路径单元重复排列而成。本发明可有效避免铝合金激光焊缝内部裂纹、气孔缺陷的出现，焊接形成的焊缝过度圆滑，焊缝综合力学性能优良。 |  | 有较好转化前景 | 技术许可 | 面议 |  | 航天科工 | 010-68743016
先进制造 | 基本电气元件 |  | 一种小型化北斗导航天线阵元 | CN201410347130.2 |  | 发明申请 | 实质审查 | 本发明属于天线阵元，具体涉及一种小型化北斗导航天线阵元。它包括天线阵元谐振辐射，该天线阵元谐振辐射为立方体或圆柱体，天线阵元谐振辐射由介质基板构成，在天线阵元谐振辐射的上、下表面分别设置上表面金属层和下表面金属层，在下表面金属层的一侧开若干金属化盲孔，在天线阵元谐振辐射上开有两个通孔，该两个通孔用于设置天馈电路，在下表面金属层一侧，下表面金属层与天馈电路之间设置安全间距。本发明的效果是：本发明与采用同样介质基板的传统微带天线相比，根据盲孔参数的改变，面积可以减小约达23％以上。 |  | 有较好转化前景 | 技术许可 | 面议 |  | 航天科工 | 010-68743016
新材料及先进工艺应用 | 3D打印 |  | 一种3D打印高温合金管道结构电子束焊接方法 | CN201711262428.3 |  | 发明申请 | 实质审查 | 本发明涉及一种3D打印高温合金管道结构电子束焊接方法，涉及焊接技术领域。该方法使用真空电子束能量集中、密度高、熔深大、热输入小等优点，可实现3D打印GH3536高温合金材料的焊接，焊接后焊缝成形良好，焊缝表面无裂纹、气孔、凹陷、咬边、焊瘤等缺陷，焊接内部质量、常温力学性能均能达到国家军用标准GJB1718A‑2005《电子束焊接》Ⅰ级要求。 |  | 有较好转化前景 | 技术许可 | 面议 |  | 航天科工 | 010-68743016
先进制造 | 电热装置 |  | 车辆加热系统 | CN201480058498.5 |  | 发明申请 | 实质审查 | 本发明涉及一种车辆加热系统，所述车辆加热系统包括加热元件和用于向所述加热元件提供电力的电源。此外，所述车辆加热系统包括控制单元，所述控制单元可操作地耦合到所述电源和/或所述加热元件。所述控制单元适于随时间调节要被供应到所述加热元件的所述电力，并且所述控制单元被配置为通过随时间修改要被供应到所述加热元件的DC供应电压U供应来调节所述电力。由所述加热元件提供的热量优选与被供应到所述加热器的DC供应电压U供应成线性关系。 |  | 有较好转化前景 | 技术许可 | 面议 |  | 航天科工 | 010-68743016
先进制造 | 电热装置 |  | 用于弯曲表面的加热装置 | CN201680020436.4 |  | 发明申请 | 实质审查 | 一种用于表面、特别是弯曲表面的均匀加热的复合式加热装置，比如其特别用于方向盘的均匀加热，所述复合式加热装置包括加热元件(12)和多部分式导热层，所述多部分式导热层包括具有不同导热率的至少两个导热部分(13，14)，所述至少两个导热部分中的第一部分(13)与加热元件(12)接触。方向盘集成有这种复合式加热装置。 |  | 有较好转化前景 | 技术许可 | 面议 |  | 航天科工 | 010-68743016
先进制造 | 基本电子电路 |  | 电容传感器 | CN201580071972.2 |  | 发明申请 | 实质审查 | 本发明涉及一种电容传感器(1, 1a)。为了提供一种实现更加鲁棒的电容测量的手段，所述传感器包括：具有待测量的电容(CX)的感测电极(2)；被配置为向感测电极施加交变电压(V1)的交变电压源(3)；电容第一转移装置(4)；被配置为测量所述感测电极(2)的电容(CX)的测量电路(20)；以及切换装置(10‑14)，所述切换装置被配置为交替地在第一切换状态下，将所述第一转移装置(4)连接至所述感测电极(2)，从而实现从所述感测电极(2)到所述第一转移装置(4)的电荷转移；以及在第二切换状态下，将所述第一转移装置(4)连接至所述测量电路(20)，从而实现从所述第一转移装置(4)到所述测量电路(20)的电荷转移。 |  | 有较好转化前景 | 技术许可 | 面议 |  | 航天科工 | 010-68743016
先进制造 | 机械加工 |  | 一种可控孔距的微小孔步进钻削装置 | CN201610421363.1 |  | 发明申请 | 实质审查 | 本发明属于机械加工装置，涉及一种可控孔距的微小孔步进钻削装置。它包括微小孔步进钻削装置、十字工作台和支座，支座上固定连接有微小孔步进钻削装置和十字工作台。本发明的优点是，它通过可控孔距的微小孔步进钻削装置与步进钻削技术的融合，实现微小孔可控孔距的精密加工，解决微小孔步进钻削孔位精度控制难题，实现了微小孔步进钻削技术的工程化应用，可有效解决型号研制产品成组微小孔的加工难题，在提高微小孔加工效率、保证成组微小孔位置精度、提高成组微小孔精度一致性等方面具有较大优势。 |  | 有较好转化前景 | 技术许可 | 面议 |  | 航天科工 | 010-68743016
新材料及先进工艺应用 | 3D打印 |  | 一种多材料3D打印喷头及其操作方法 | CN201611065427.5 |  | 发明申请 | 实质审查 | 本发明公开了一种多材料3D打印喷头及其操作方法，包括喷头主体、进料通道、喷头盖和超声波震荡环，喷头盖安装在喷头主体上方，进料通道设置多个，并周向环绕在喷头主体上方圆柱面上，并与喷头主体内腔连通，位于喷头盖下方和超声波震荡环上方，超声波震荡环套在喷头主体出料口上方外。本发明通过设置多个进料通道连接的单喷头，并在出料口上方安装超声震荡环进行混合均匀，可以实现多种材料的混合打印或独立打印，能够完成梯度材料产品的打印，有效解决了现有技术中存在的完成梯度材料产品的打印的问题，本发明具有结构简单、成本低的特点，采用比例阀控制每个进料通道的进料量，从而实现多材料打印的成分可控。 |  | 有较好转化前景 | 技术许可 | 面议 |  | 航天科工 | 010-68743016
工业基础件 | 机床 |  | 一种激光三维内雕加工能量动态补偿系统及其操作方法 | CN201711178768.8 |  | 发明申请 | 实质审查 | 本发明公开了一种激光三维内雕加工能量动态补偿系统及其操作方法。系统包括中性密度衰减方片、与之匹配的衰减片夹持装具、单轴向步进电机、激光系统、二向色镜、长工作距离聚焦物镜、透明样品、用于放置所述透明样品的透明样品加工模具、用于固定所述透明样品加工模具的三维位移台、计算机和电机控制箱；激光系统发出激光光束，其透射过中性密度衰减方片后，经二向色镜被反射导入长工作距离聚焦物镜之中进行聚焦，对透明样品进行加工。计算机根据三维位移台的运动速度和已位移时间计算出单轴向步进电机的实时位移速度，实时反馈到电机控制箱，实现对单轴向步进电机和三维位移台的速度控制。进而使得激光在表面和内部加工时的刻蚀尺度保持一致。 |  | 有较好转化前景 | 技术许可 | 面议 |  | 航天科工 | 010-68743016
先进制造 | 基本电气元件 |  | 一种免焊电连接器 | CN201711086697.9 |  | 发明申请 | 实质审查 | 本发明涉及一种免焊电连接器及使用方法，包括连接导体、绝缘底座以及多个弹性触头，连接导体与绝缘底座镶嵌连接，连接导体的两端面均设有多个盲孔，弹性触头套装于盲孔内，使弹性触头的一端与盲孔底部接触，弹性触头的另一端盲孔外部延伸。采用本发明的技术方案，既不需要再在需要电气连接导通的连接物体上设置通孔，也不需要再将连接器分别与需要电气连接导通的连接物体进行焊接，只需要将这两个连接物体分别扣压在免焊连接器的两端即可，相比现有技术，连接器能够承载较大的通过电流，各零部件制造精度低，弹性触头可重复使用，安装和维护更加方便，电气连接可靠性高。 |  | 有较好转化前景 | 技术许可 | 面议 |  | 航天科工 | 010-68743016
先进制造 | 气体或液体的贮存或分配 |  | 飞行器用涡扇发动机起动燃油长期贮存方法 | CN201711162500.5 |  | 发明申请 | 实质审查 | 本发明涉及一种飞行器用涡扇发动机起动燃油长期贮存方法，涉及飞行器用涡轮风扇发动机长期贮存技术领域。本发明在航空发动机燃油系统油封的标准和规范基础上，结合飞行器用涡轮发动机研制、生产贮存经验，通过大量的试验分析统计，设计了适用于飞行器用涡扇发动机起动燃料长期贮存的系统结构，制定了飞行器用涡扇发动机起动燃料填充及密封的工艺方法，实现了飞行器用涡扇发动机长期贮存，一次点火成功的导飞行器使用需求。本发明用于飞行器用涡扇发动机长期贮存技术领域，极大地提高了飞行器用涡扇发动机长期免维护，一次使用的可靠性目的。保证了飞行器用涡扇发动机在16年以上的长期贮存中，燃油系统内的燃料品质稳定、正常，发动机点火起动可靠。 |  | 有较好转化前景 | 技术许可 | 面议 |  | 航天科工 | 010-68743016
工业基础件 | 阀门 |  | 自锁阀 | CN201810421450.6 |  | 发明申请 | 公开 | 本发明提供了一种自锁阀，自锁阀包括具有进口、出口的阀体，阀体中设有主通道，主通道中设有主阀座，主通道包括位于主阀座两侧的进口侧和出口侧，阀体于所述进口侧设有与主阀座配合的主阀芯，阀体中设有向主阀芯施加作用力以迫使主阀芯关闭的复位弹簧，阀体中还设有背压腔，背压腔通过控制通道与所述出口侧连通，控制通道中设有控制阀座和相应的控制阀芯，阀体上设有用于驱动控制阀芯动作的电磁铁，所述电磁铁包括衔铁和设置在衔铁上的阀杆，所述衔铁上设有沿衔铁往复移动方向延伸的安装孔，所述阀杆通过螺纹连接紧固装配在所述安装孔内。 |  | 有较好转化前景 | 技术许可 | 面议 |  | 航天科工 | 010-68743016
新材料及先进工艺应用 | 3D打印 |  | 基于自适应分层切片的结构件外形尺寸控制方法及装置 | CN201810238199.X |  | 发明申请 | 公开 | 一种基于自适应分层切片的结构件外形尺寸控制方法及装置。本发明所提出的基于自适应分层切片的结构件外形尺寸控制方法及装置，将测距装置、加工制造单元等合理的集成在一起，通过测距装置将前i层的总高度和实际平均高度反馈至控制单元，控制单元实时分层切片和路径规划，避免了理论高度和实际高度不一致导致外形尺寸难以保证甚至整个结构件报废的情况，很好地实现对于电弧增材制造复杂结构件外形尺寸的精确控制。 |  | 有较好转化前景 | 技术许可 | 面议 |  | 航天科工 | 010-68743016
新能源与高效节能 | 金属冶炼 |  | 一种薄壁件淬火方法 | CN201710850426.X |  | 发明申请 | 实质审查 | 本发明公开了一种薄壁件淬火方法，首先将零件两端卡入工装的挡板内，工装壁厚相对于零件壁厚要厚8～10倍；将带工装的零件低温入炉，缓慢升温，待仪表示值温度达到900℃时保温；保温时间到时，整体转移淬火；回火；本发明限制变形用料简单，易于实现，可广泛应用于薄壁零件淬火热处理过程。工装成本低廉，可实现重复使用，大大降低生产成本。采用工装低温淬火，变形量极小，避免了工装变形引发的零件变形；工装可预期变形量，通过调整工装尺寸，可将零件变形控制在0.1mm以内，为实现薄壁零件淬火变形量的量化控制提供了可能。 |  | 有较好转化前景 | 技术许可 | 面议 |  | 航天科工 | 010-68743016
先进制造 | 计算机系统 |  | 一种综合安全态势推演评估方法和系统 | CN201710799288.7 |  | 发明申请 | 实质审查 | 本发明公开一种综合安全态势推演评估方法，包括：获取综合安全态势涉及的安全领域，并采集每个安全领域推演评估时需要的数据信息，将数据信息分类整理后存入数据库，对数据库中的数据信息进行处理，并运用处理后的数据信息建立评估模型，通过调整评估模型的参数对不同安全领域态势进行评估，并比较评估结果的准确程度。本发明还公开了一种综合安全态势推演评估系统，本发明适用于安全领域的综合推演评估过程，尤其是涉及多个安全领域、大数据量、要进行多次对比优化的推演评估任务时，能够可重用的、快速的配置推演评估系统，缩短评估系统构建的时间，降低因为人为操作造成的系统配置错误，提升整体工作效率。 |  | 有较好转化前景 | 技术许可 | 面议 |  | 航天科工 | 010-68743016
新能源与高效节能 | 发电配电装置 |  | 一种数字控制电源及其实现方法 | CN201711124299.1 |  | 发明申请 | 实质审查 | 本发明实施例涉及一种数字控制电源及其实现方法，属于数字电源技术领域。该电源包括：启动模块、数字控制模块、保护模块、功率模块，启动模块用于：分别为数字控制模块和保护模块提供第一电压；数字控制模块用于：接收到启动模块发送的第一电压后，根据预先设置的规则为功率模块提供驱动信号；功率模块用于：根据驱动信号和接收到的第二电压输出数据信息至数字控制模块，数据信息包括：电压信息和电流信息；数字控制模块还用于：将接收的数据信息发送至保护模块；保护模块用于：根据数据信息确定数据异常信息，并将数据异常信息发送至数字控制模块；数字控制模块还用于：根据数据异常信息断开驱动信号。实现了工作频率固定的电源的技术效果。 |  | 有较好转化前景 | 技术许可 | 面议 |  | 航天科工 | 010-68743016
新材料及先进工艺应用 | 3D打印 |  | 一种气雾化清洗3D打印光敏树脂设备及方法 | CN201710735730.X |  | 发明申请 | 实质审查 | 本发明属于树脂产品处理领域，具体一种气雾化清洗3D打印光敏树脂设备及方法，包括清洗槽、酒精容器、高气体系统、废液收集装置。清洗槽内部增加过滤网挡板，对防止产品直接浸泡在酒精中；清洗槽采用玻璃盖板，具有可视性；前侧预留手套操作口，方便清洗；清洗槽上方安装三个酒精容器，分别装不同回收次数清洗液，后侧安装高压气体管路，可实现酒精雾化，酒精容器下方和管路安装阀门开关，可控制流量；清洗槽下方安装有阀门，并安置废液收集容器。本发明采用分级用多次回收、一次回收和新酒精清洗，大大降低了成本，也规范了3D打印光敏树脂产品清洗流程，同时流量和压力大小可控，可实现产品表面快速清洗。 |  | 有较好转化前景 | 技术许可 | 面议 |  | 航天科工 | 010-68743016
先进制造 | 基本电子电路 |  | 一种基于锁相原理的DDS窄带滤波电路 | CN201711332023.2 |  | 发明申请 | 实质审查 | 本发明公开了一种基于锁相原理的DDS窄带滤波电路，它报DDS（1），所述DDS（1）的信号输出端与电压输出型鉴频鉴相器（2）的参考信号输入端连接；电压输出型鉴频鉴相器（2）的差分信号第一输出端和第二输出端分别与有源环路滤波器（3）的正向输入端和反向输入端连接；有源环路滤波器（3）的输出端与压控振荡器（4）的电压调谐端连接；压控振荡器（4）的输出端与3dB功分器信号输入端连接；解决了传统微波滤波器无法实现DDS窄带杂散滤波的技术难题，同时克服了传统微波滤波器体积大等缺点。 |  | 有较好转化前景 | 技术许可 | 面议 |  | 航天科工 | 010-68743016
新能源与高效节能 | 发电配电装置 |  | 一种阵列式脉冲负载供电电路及其控制方法 | CN201810293851.8 |  | 发明申请 | 实质审查 | 本发明提供的一种阵列式脉冲负载供电电路及其控制方法，包括输入补偿模块、蓄电池、n个隔离DC‑DC模块、n个输出补偿模块、n个脉冲负载；其中，所有输入补偿模块的正极和负极均分别与蓄电池的正极和负极连接，所有隔离DC‑DC模块的输入端的正极和负极均分别与蓄电池的正极和负极连接，所有隔离DC‑DC模块的输出端的正极和负极均分别与对应的脉冲负载的正极及负极连接，所有输出补偿模块的正极和负极均分别与对应的隔离DC‑DC模块输出的正极和负极连接。本发明可提高脉冲负载设备的供电质量，提高供电蓄电池的可靠性及使用寿命，响应速度优于采用同一装置实现充放电控制的装置，响应速度优于单纯的线性控制，可以实现完全补偿输入电流对供蓄电池的冲击。 |  | 有较好转化前景 | 技术许可 | 面议 |  | 航天科工 | 010-68743016
新材料及先进工艺应用 | 隔热材料 |  | 用于口盖热密封的柔性隔热材料的装配方法 | CN201711058070.2 |  | 发明申请 | 实质审查 | 本发明涉及一种用于口盖热密封的柔性隔热材料的装配方法，涉及热防护装配技术领域。本发明的原理在于口盖在装配过程中不与表面粗糙的柔性隔热材料直接接触，而与铜箔片直接接触，利用其光滑的表面减少了口盖下落过程中的摩擦力，通过先挤压口盖一对角两侧的铜箔片，利用铜箔片良好的柔韧性保证挤压过程中受保护的柔性材料不产生变形、分层和脱落，在挤压一对角过程中使柔性隔热材料变薄，相应的增大了另外一对角的装配空间，最终实现了口盖和柔性隔热材料的正常装配，保证了口盖的热密封的效果。该发明解决了飞行器最后封舱中口盖最后密封过程中柔性隔热材料被挤压时易发生破损变形无法正常装配的困难。 |  | 有较好转化前景 | 技术许可 | 面议 |  | 航天科工 | 010-68743016
先进制造 | 光学元件 |  | 一种适用于光电模数转换的超短光脉冲源 | CN201711190610.2 |  | 发明申请 | 实质审查 | 本发明公开了一种适用于光电模数转换的超短光脉冲源，包括：激光器(1)、相位调制器(2)、微波源(3)、分光器(4)、光带通滤波器A(5)、光带通滤波器B(6)、光延时线(7)、光耦合器(8)、掺铒光纤放大器(9)、高非线性光纤(10)和光带通滤波器C(11)，微波源(3)、相位调制器(2)与分光器(4)顺次连通，分光器(4)的两个输出端分别与光带通滤波器A(5)、光带通滤波器B(6)连接，两个光带通滤波器输出端均与光耦合器(8)连接，光耦合器(8)、掺铒光纤放大器(9)、高非线性光纤(10)与光带通滤波器C(11)顺次连接。本发明脉冲源具有静电不敏感、结构简单的且可多波长输出的优点。 |  | 有较好转化前景 | 技术许可 | 面议 |  | 航天科工 | 010-68743016
先进制造 | 基本电气元件 |  | 一种双频段双极化的正交模耦合器 | CN201711432802.X |  | 发明申请 | 实质审查 | 本发明公开一种双频段双极化的正交模耦合器，包括S波段双极化输出波导；S波段双极化输入波导，用于将S波段双极化波馈入至所述S波段双极化输出波导；S波段匹配驻波模块，用于将馈入至所述S波段双极化输出波导的S波段双极化波进行匹配；Ku波段双极化输出波导，用于馈入Ku波段双极化波并进行输出，所述Ku波段双极化波的输出方向与所述S波段双极化波的输出方向一致；Ku波段双极化输入波导，用于将Ku波段双极化波输入至所述Ku波段双极化输出波导；Ku波段匹配驻波模块，用于将馈入至所述Ku波段双极化输出波导的Ku波段双极化波进行匹配。本发明解决了现有正交模耦合器结构尺寸大、插入损耗大的问题。 |  | 有较好转化前景 | 技术许可 | 面议 |  | 航天科工 | 010-68743016
先进制造 | 测试测量 |  | 一种星敏感器多参数优化方法及系统 | CN201711178611.5 |  | 发明申请 | 实质审查 | 本发明公开了一种星敏感器多参数优化方法，通过搭建星敏感器多参数优化系统，成像星点光斑参数获取模块用以获取成像星点光斑在图像平面的坐标和转台坐标系下的方向矢量，参数求取模块用以校正星点光斑在转台坐标系下的方向矢量和求取星点光斑对在不同坐标下的角距余弦值，目标函数构建模块构建目标函数，误差判定模块对星点光斑的重投影误差进行判定，完成了星敏感器多参数的优化。本发明考虑星敏感器光学参数和安装误差两者之间存在的内在关联，同时对星敏感器光学参数和安装误差进行估计。本发明方法可以有效地完成星敏感器的多参数优化，具有很高的使用价值。 |  | 有较好转化前景 | 技术许可 | 面议 |  | 航天科工 | 010-68743016
先进制造 | 计算机系统 |  | 一种特殊过程工艺参数的管理系统 | CN201711176385.7 |  | 发明申请 | 实质审查 | 本发明公开了一种特殊过程工艺参数的管理系统，包括：特殊过程参数库，用于分类存储不同的特殊过程类别对应使用的特殊过程参数；特殊过程识别确认模块，用于根据所述特殊过程库存储的特殊过程参数识别当前编制的特殊过程是否为新建特殊过程，并在识别出所述当前编制的特殊过程是否为新建特殊过程时，接收对外部对所述新建特殊过程的参数进行确认；特殊过程参数重用模块，用于在编制特殊过程时，从所述特殊过程参数库中获取经过确认的特殊过程参数。本发明具有如下优点：将特殊过程参数经过识别、确认之后封装入库，为后续工艺部门编制特殊过程工序时重用，从而提升特殊过程工序的编制效率和准确性。 |  | 有较好转化前景 | 技术许可 | 面议 |  | 航天科工 | 010-68743016
先进制造 | 基本电子电路 |  | 一种多级定时电路级联 | CN201711150715.5 |  | 发明申请 | 实质审查 | 本发明提供了一种多级定时电路级联，包括第一级定时电路、第二级定时电路、第三级定时电路、或门U5B和触发器U2A，所述第一级定时电路、第二级定时电路、第三级定时电路中均设有555定时器，每个555定时器的OUT引脚分别接或门U5B的输入端，或门U5B的输出端接触发器U2A的输入端。本发明利用电容两端电压不能突变的原理构成微分电路产生负脉冲触发定时芯片工作；增加二级管保护因信号跳变产生过高的输入电压；利用门电路的阀值特性和电容储能的特点保持信号电平连续；通过电路组合构成多级定时电路的级联。 |  | 有较好转化前景 | 技术许可 | 面议 |  | 航天科工 | 010-68743016
先进制造 | 基本电气元件 |  | 一种基于固体等离子体的宽带变频天线 | CN201710782930.0 |  | 发明申请 | 实质审查 | 本发明公开了一种基于固体等离子体的宽带变频天线，包括：固体等离子体发生器阵列(1)、衬底基片(2)、偏置电极(3)、支柱(4)、金属底座(5)、宽带巴伦(6)和射频接头(7)，其中衬底基片(2)盖在支柱(4)的上端口；固体等离子体发生器阵列(1)安装在衬底基片(2)上表面，固体等离子体发生器阵列(1)下方连接有多个偏置电极(3)，宽带巴伦(6)位于支柱(4)腔体内部，宽带巴伦(6)上端穿过衬底基片(2)焊接在固体等离子体发生器阵列(1)上，下端与固定在金属底座(5)下方的射频接头(7)焊接。本发明方法能够在捷变频雷达与跳频通信系统中得以应用。 |  | 有较好转化前景 | 技术许可 | 面议 |  | 航天科工 | 010-68743016
新材料及先进工艺应用 | 材料分析 |  | 一种电磁式硬度计微小力值产生装置及控制方法 | CN201711345566.8 |  | 发明申请 | 实质审查 | 本发明公开了一种电磁式硬度计微小力值产生装置及控制方法，包括设置在圆柱形外壳内的由磁轭、导磁体和永磁体组成的磁缸，导磁体与永磁体的一极连接，永磁体的另一极与磁轭连接，在导磁体外套接具有竖轴和套筒的骨架，其中套筒外缠绕有线圈，竖轴与位于磁轭底端面下方的转接轴连接，转接轴与压头连接，转接轴上具有对称长臂和对称短臂，对称长臂的底端面通过弹簧与圆柱形外壳底部的内底壁上端面连接，在对称短臂下方的内底壁上设有位移传感器，在内底壁上设有接近开关；与现有技术相比，本发明可精确控制压头对被测物体表面加荷力值的大小，减小因弹簧压缩产生的方向作用力引入的系统误差，保证实现微小力加载的控制精度和维氏硬度测量的准确度。 |  | 有较好转化前景 | 技术许可 | 面议 |  | 航天科工 | 010-68743016
先进制造 | 基本电气元件 |  | 一种泡沫结构的片式连接器及其制备方法 | CN201611165349.6 |  | 发明申请 | 实质审查 | 本发明公开了一种泡沫结构的片式连接器及其制备方法，包括无机泡沫基体，在所述无机泡沫基体上下表面部分区域印制有金属图形，其中，上下表面相对应的金属图形通过无机泡沫基体内的金属化电气相互连接，金属图形通过化学镀金方式得到；本发明制备的微型薄膜片式连接器，最小厚度和最小金属图形间距可以达到微米级，在微系统中元器件与基板互连，三维立体封装中裸芯片与基片互连、元器件测试中被测器件与管脚卡互连中采用本发明的微型薄膜片式连接器作为互连介质，可以有效的降低成本，缩短研制生产周期，保证互连的可靠性。 |  | 有较好转化前景 | 技术许可 | 面议 |  | 航天科工 | 010-68743016
先进制造 | 医疗装备 |  | 一种用于医用输液过程管理的智能输液系统 | CN201711192880.7 |  | 发明申请 | 实质审查 | 本发明公开了一种用于医用输液过程管理的智能输液系统，包括：光敏传感器模块(1)、数据处理模块(2)、语音提示模块(3)、Wi‑Fi通信模块(4)、滴速控制及自动关断模块(5)和智能终端(6)。整个系统通过采集药液滴落瞬间光敏传感器模块(1)产生的电平跳变信号对液滴进行计数和监测，进而对整个输液过程进行智能管理，能够将液体总滴数、滴速、当前输液剩余时间等信息通过Wi‑Fi通信模块(4)实时传到智能终端(6)，能够主动或被动完成滴速快慢自动控制、药液输完前预告警以及药液输完后自动关断。本发明系统具有体积小、成本低、操作简便、易于大规模推广等优点。 |  | 有较好转化前景 | 技术许可 | 面议 |  | 航天科工 | 010-68743016
先进制造 | 基本电气元件 |  | 一种用于芯片切割实验的工装及方法 | CN201610879027.1 |  | 发明申请 | 实质审查 | 本发明涉及一种用于芯片切割实验的工装及方法，包括微波探针台、连接件和切割刀片；微波探针台包括基座及与基座滑动连接的机械移位装置，机械移位装置的另一端连接件的一端适配安装，用于驱动连接件移动，切割刀片与连接件的另一端固定安装，切割刀片位于芯片的上方。本发明利用微波探针台完成芯片切割实验，适用于小量使用芯片或者芯片实验研究等机构，避免购置维护专用芯片切割机带来的高成本，节约实验成本；另外，本发明操作灵活，适用于某些特定的芯片切割实验。 |  | 有较好转化前景 | 技术许可 | 面议 |  | 航天科工 | 010-68743016
工业基础件 | 机床 |  | 一种拐弯状高精度舵轴整体加工工艺方法 | CN201711295608.1 |  | 发明申请 | 实质审查 | 本发明提供一种用于加工装有拐弯状特征舵轴的整体加工工艺方法，属于机械装配技术领域，确保机加后舵轴的角度、尺寸精度、形位公差要求。工艺方法中先后采用一端装夹工装装夹舵轴一端，另一端装夹工装用于装夹舵轴另一端；进行加工舵轴。加工工装，包括一端装夹工装，另一端装夹工装，还包括定位盘组件。采用该整体加工工装和工艺方法能够快速、精确的将舵轴装配到工装上，并且实现零件的基准找正和传递，并实现舵状轴零件的整体精密加工的要求。 |  | 有较好转化前景 | 技术许可 | 面议 |  | 航天科工 | 010-68743016
先进制造 | 基本电气元件 |  | 一种楔形键合引线加固结构和加固方法 | CN201710823257.0 |  | 发明申请 | 实质审查 | 本发明涉及一种楔形键合引线加固结构和加固方法，其中加固方法包括如下步骤，S1，对焊盘进行清洗；S2，将清洗后的所述焊盘置于键合机加热台上并真空吸附固定，将所述焊盘与引线进行楔形键合互联形成键合电路, 所述引线在所述键合电路的键合点处形成键合部；S3，通过植球机将焊料球植入所述焊盘上；S4，对所述焊料球发射激光，所述焊料球在激光作用下回流形成均匀铺展于所述焊盘和所述键合点的表面的焊料。本发明适用于高可靠性键合和功率芯片的楔形键合互联。 |  | 有较好转化前景 | 技术许可 | 面议 |  | 航天科工 | 010-68743016
先进制造 | 喷气推进装置 |  | 一种小推力高性能低成本后置涡扇发动机 | CN201711156085.2 |  | 发明申请 | 实质审查 | 本发明涉及一种小推力高性能低成本后置涡扇发动机，涉及涡扇发动机技术领域。本发明采用保形通道扩压器和斜流压气机作为压缩级，驻涡燃烧室作为燃料能量转换装置，将燃烧室与高压涡轮，并涡轮与风扇一体化设计，采用燃油润滑系统简化结构设计，最终形成小推力量级的超低成本的后置涡扇发动机方案，可广泛应用在无人机、靶机市场中。 |  | 有较好转化前景 | 技术许可 | 面议 |  | 航天科工 | 010-68743016
先进制造 | 基本电气元件 |  | 一种馈源装配及角度调整装置 | CN201711079138.5 |  | 发明申请 | 实质审查 | 本发明涉及一种馈源装配及角度调整装置，包括天线阵面，天线阵面固定设置在天线座上；至少一个固定装置，固定装置的一侧与天线阵面的一侧连接，固定装置的另一侧为安装侧，安装侧由上至下朝向天线阵面倾斜，并与竖直方向形成预设角度；至少一个馈源安装件，馈源安装件的一端与安装侧连接；馈源通过馈源支架与天线座连接，且位于天线阵面的一侧，馈源靠近天线阵面的一侧与馈源安装件的另一端贴合。本发明通过固定装置和馈源安装件，简化了对馈源的装配和角度调整的操作过程，通过一次安装可以同时完成多个馈源的安装调整，提高了装配效率；装置整体重量较轻，可单人进行搬运，安装时定位、固定及使用均十分便捷。 |  | 有较好转化前景 | 技术许可 | 面议 |  | 航天科工 | 010-68743016
先进制造 | 电机 |  | 一种有限转角的无槽电机 | CN201610050834.2 |  | 发明申请 | 实质审查 | 本发明提供了一种有限转角的无槽电机，包括定子和转子，定子包括螺钉、定子盖板、磁钢、定子轭和支架，转子包括线圈和骨架；所述定子的上下两个定子盖板的两端分别通过支架固定连接，且所述上下两个定子盖板的相向侧壁上分别固定有磁钢，所述定子轭于下两个定子盖板之间固定在支架上；所述转子中的线圈套在定子轭的外部，且所述定子轭的外壁与之间有间隙，所述线圈固定于骨架的内侧。本发明采用该结构设计出来的有限转角无槽电机具有结构简单、输出力矩大、力矩波动小、响应速度快；由于该电机的结构灵活，定转子可互换被驱动运行，因此能够合理利用有限的空间，是小型有限转角电机的理想替代元件。 |  | 有较好转化前景 | 技术许可 | 面议 |  | 航天科工 | 010-68743016
先进制造 | 基本电气元件 |  | 具有短路功能的电连接器 | CN201510570871.1 |  | 发明申请 | 实质审查 | 一种具有短路功能的电连接器，包括插头和插座，插座包括座外壳（9）、座基座（10）、两个插孔（7），插头包括头外壳（1）、头基座（3）、两个插针（2），所述的插座还包括弹性体和短路模块，所述短路模块在所述弹性体的弹力作用下可以垂直于插头和插座插合的方向运动以至同时与所述的两个插孔（7）电接触，实现两个插孔（7）之间的短路连接；当插头与插座插合的过程中，插头的头外壳（1）推动短路模块使得所述的两个插孔（7）分别与所述的短路模块相绝缘。根据本发明的电连接器，可用于在轴向位置存在浮动的两个设备间的电气连接，结构紧凑、外形尺寸小、可靠性高。 |  | 有较好转化前景 | 技术许可 | 面议 |  | 航天科工 | 010-68743016
先进制造 | 基本电气元件 |  | 一种电池连接器 | CN201510645514.7 |  | 发明申请 | 实质审查 | 一种电池连接器，所述连接器包括锁紧盖（1）、连接器主体（2）；所述锁紧盖（1）包括锁紧压板（11）、锁紧螺套（12）和橡胶垫（13），锁紧压板（11）固定在锁紧螺套（12）的一端形成锁紧盖（1）的端盖，橡胶垫（13）粘贴于锁紧盖（1）内的锁紧压板（11）上；所述连接器主体（2）包括弹簧接触件（21）、接线脚（22）、绝缘套组件（23）、外壳（24）、圆环形弹簧（25），绝缘套组件（23）固定于外壳（24）内部，绝缘套组件（23）包括绝缘底板（231）、绝缘套筒（232）、电池安装套（233）。根据本发明的连接器，当电池外压力消除时，弹簧接触件（21）的内导体（213）在弹簧伸长作用下往外顶出电池，具有电池更换方便和操作简单的特点。 |  | 有较好转化前景 | 技术许可 | 面议 |  | 航天科工 | 010-68743016
新能源与高效节能 | 分离装置 |  | 一种萃取釜安全连锁机构 | CN201711375925.4 |  | 发明申请 | 实质审查 | 本发明公开了一种萃取釜安全连锁机构，该机构包括安装座、立板以及左挡块和右挡块；立板顶部设有压板，压板的一端与立板顶部通过转轴连接，另一端与左挡块和右挡块可分离连接；安装座上设有能够上下移动的升降杆；压板中部与升降杆顶部连接，同时，在压板上还设有活结螺栓，该活结螺栓在压板上的位置位于升降杆与压板连接位置和左、右挡板与压板连接位置之间，活结螺栓下部连接固定块，固定块用紧固件固定于上平盖上。本发明外形尺寸紧凑、结构简单、制造成本低、操作方便、安全可靠、容易安装调试，环保卫生。提高设备生产效率，减轻操作人员的劳动强度，保证终端产品质量，降低整个设备运行成本。 |  | 有较好转化前景 | 技术许可 | 面议 |  | 航天科工 | 010-68743016
工业基础件 | 工程元件 |  | 一种姿控发动机管路支架组件 | CN201711101941.4 |  | 发明申请 | 实质审查 | 本发明提供了一种姿控发动机管路支架组件，包括底座、驱动机构、电磁阀、紧固螺钉、平口螺钉和负载；所述底座上设有十字轴，在十字轴上套装有支架组件，十字轴由支撑轴Ⅰ、支撑轴Ⅱ、支撑轴Ⅲ、支撑轴Ⅳ组成，支架组件由支架Ⅰ、支架Ⅱ、支架Ⅲ、支架Ⅳ组成；所述支架Ⅰ和支架Ⅲ通过紧固螺钉固定在底座上，支架Ⅱ和支架Ⅳ通过平口螺钉固定在电磁阀上。本发明利用一体化集成设计技术，将分散的管路支架系统通过十字轴有效的集成在一起，并成功的运用到了某姿控发动机型号上，解决了姿控发动机在狭小舱内空间布置体积不足问题，且提升了系统动密封可靠性，适用于中小型姿控发动机的管路支架结构布局。 |  | 有较好转化前景 | 技术许可 | 面议 |  | 航天科工 | 010-68743016
先进制造 | 基本电气元件 |  | 一种双频段全向阵列天线 | CN201711442481.1 |  | 发明申请 | 实质审查 | 本申请实施例中一种双频段全向阵列天线，该天线包括：设置在微带板上的多个振子和多个寄生单元；所述振子和寄生单元沿天线长度方向交替布置，形成两列天线单元；每列天线单元中相隔两个振子之间通过馈电连接器连接，实现对振子的馈电。本申请所述技术方案该天线通过增加寄生单元实现了双频工作，将寄生单元交替放置在结构上具有结构简单、重量轻、加工成本低等优点。 |  | 有较好转化前景 | 技术许可 | 面议 |  | 航天科工 | 010-68743016
工业基础件 | 机床 |  | 一种铝镁合金激光焊接用活性剂及其应用 | CN201710936569.2 |  | 发明申请 | 实质审查 | 本发明提供一种铝镁合金激光焊接用活性剂及其应用，解决铝合金激光焊接厚板熔深问题，活性剂由二氧化硅、氧化钙、二氧化锰、钙的碳酸盐组成，其质量比分别为45％‑55％：16％‑22％：10％‑18％：29～5％，本发明中的活性剂采用无毒成分替代剧毒的氟化物，通过添加Ca、Mn等元素不仅改变了电弧形态、焊接熔池表面张力，而且增强了活性剂的脱渣性以及铝镁合金的焊后外观，采用严格控制粒径范围的方式增强了活性剂的性能。在增强焊接熔深的同时保证了铝合金的激光焊接质量。 |  | 有较好转化前景 | 技术许可 | 面议 |  | 航天科工 | 010-68743016
新能源与高效节能 | 核技术 |  | 一种硅橡胶改性胶粘剂 | CN201510852597.7 |  | 发明申请 | 实质审查 | 本发明提供的一种硅橡胶改性胶粘剂，包括A组分和B组分，其中A组分包括以下重量份的原料：硅橡胶90～96份、气相二氧化硅1～5份、滑石粉1～4份、硅烷偶联剂1～4份；B组分为固化剂，其量为A组分的重量的5～8％。本发明提供的硅橡胶改性胶粘剂在常规性能优良的情况下，其核心技术指标在于能有效改进胶粘剂的使用工艺性能，有效提高胶层的烧蚀性，解决了某新型号导弹整流罩的粘接密封问题，该改性胶粘剂已多次应用于某型号整流罩之上，该新型号导弹经飞行试验考核，该改性胶粘剂完全满足某新型号产品工程化应用的需要。 |  | 有较好转化前景 | 技术许可 | 面议 |  | 航天科工 | 010-68743016
先进制造 | 光学元件 |  | 一种用于四象限探测的大视场远心光学系统 | CN201711015845.8 |  | 发明申请 | 实质审查 | 本发明公开了一种用于四象限探测的大视场远心光学系统，包括：透镜A(1)、透镜B(2)、带通滤光片(3)、光阑(4)、透镜C(5)、透镜D(6)和透镜E(7)。其中透镜A(1)、透镜B(2)、带通滤光片(3)、光阑(4)、透镜C(5)、透镜D(6)和透镜E(7)均固定于镜筒内且按照从前往后的次序同轴顺次排列。透镜A(1)为负透镜，透镜B(2)为正透镜，透镜C(5)、透镜D(6)和透镜E(7)均为正透镜。本发明实现了用于四象限探测的光学系统的大视场和像方远心设计，并且实现了通用型设计，能够有效地满足四象限探测器对光学系统的使用要求。 |  | 有较好转化前景 | 技术许可 | 面议 |  | 航天科工 | 010-68743016
先进制造 | 测试测量 |  | 一种硅微谐振器快速起振装置及起振方法 | CN201610915640.4 |  | 发明申请 | 实质审查 | 本发明涉及一种微电子工艺加工技术，具体公开了一种硅微谐振器快速起振装置及起振方法，装置包括前置读出电路、选择开关、比较器和闭环控制装置，前置读出电路的输出端同时连接闭环控制装置的输入端，选择开关的另一输入端与闭环控制装置输出端连接。方法中对自激振荡回路中的振动电压信号幅度进行阈值判定，对硅微谐振器的驱动信号进行选择，无需事先对谐振器进行初始频率测试和电路参数配置。由前置读出电路、比较器、选择开关组成自激振荡回路，利用自激振荡回路可以快速得出硅微谐振器的谐振频率，将该频率信息发送至闭环控制回路，再利用闭环控制回路实现硅微谐振器的横幅振荡，缩短了起振时间，节约调试时间，节省生产成本。 |  | 有较好转化前景 | 技术许可 | 面议 |  | 航天科工 | 010-68743016
先进制造 | 基本电子电路 |  | 一种Ka波段线性化功放组件 | CN201611044004.5 |  | 发明申请 | 实质审查 | 本发明公开了一种Ka波段线性化功放组件，包括：K接头A（1）、驱动放大器（2）、功率放大器（9）、K接头B（10）、绝缘子接头（12）、组件壳体（13）、组件盖板（14）、偏置电阻（11）、直流偏置芯片（3）、肖特基二极管A（4）、过渡微带片A（5）、肖特基二极管B（6）、过渡微带片B（7）和肖特基二极管C（8），其中K接头A（1）、驱动放大器（2）、直流偏置芯片（3）、肖特基二极管A（4）、过渡微带片A（5）、肖特基二极管B（6）、过渡微带片B（7）、肖特基二极管C（8）、功率放大器（9）和K接头B（10）顺次串联。本发明能够对输入功率放大器的微波信号进行预失真处理，提高功放组件的线性特性。 |  | 有较好转化前景 | 技术许可 | 面议 |  | 航天科工 | 010-68743016
新能源与高效节能 | 金属冶炼 |  | 一种弹簧片类零件热处理变形控制方法 | CN201611205671.7 |  | 发明申请 | 实质审查 | 一种弹簧片类零件热处理变形控制方法，属于热处理变形控制领域。该方法如下：①对冷成形后的零件进行淬火处理；②将弹簧片装入校形夹具，用螺栓适度预紧固定，并一起在指定温度回火；③回火时间过半后充分拧紧螺栓，再次入炉加热直至回火过程结束。本发明的优点：采用夹具维形及热校形的方法，能够有效校正弹簧片淬火后的扭曲变形，保证相应组织和硬度要求，达到了热处理控形控性的目的。 |  | 有较好转化前景 | 技术许可 | 面议 |  | 航天科工 | 010-68743016
先进制造 | 测试测量 |  | 一种线缆压接电阻无损测量系统 | CN201611039175.9 |  | 发明申请 | 实质审查 | 本发明目的在于提供一种线缆压接电阻无损测量系统，实现线径在0.14m2～3m2范围内的线缆压接电阻无损、全覆盖测量，包括电气控制系统、低电阻测量系统、上位机系统、无损测量装置；上位机系统内部嵌入智能化人机交互界面，可以将测量数据实时存储，为后期问题追溯、生产过程工艺优化提供便利。 |  | 有较好转化前景 | 技术许可 | 面议 |  | 航天科工 | 010-68743016
先进制造 | 基本电气元件 |  | 一种接触件及具有该接触件的电连接器 | CN201610419448.6 |  | 发明申请 | 实质审查 | 本发明提供一种接触件及具有该接触件的电连接器，所述接触件，用于实现电连接功能，其对接部分设为螺纹结构；所述具有该接触件的电连接器的所述接触件设置于绝缘体中；所述具有该接触件的电连接器至少包括两个接触件，其中之一为第一接触件，其中之二为第二接触件，所述第一接触件和第二接触件的对接部分的螺纹规格不同。根据本发明的电连接器的接触件与对接的接触件间通过自带螺纹的配合同时实现电连接的对接和锁紧功能。 |  | 有较好转化前景 | 技术许可 | 面议 |  | 航天科工 | 010-68743016
先进制造 | 电热装置 |  | 例如用于加热板的箔加热器 | CN201480053981.4 |  | 发明申请 | 实质审查 | 一种箔加热器包括第一(16)和第二(14)螺线电阻加热轨迹，它们分别被形成在顺从平坦或弯曲的表面的第一层和第二层中。第一和第二电阻加热轨迹中的每一个具有中心和至少一个外末端。电绝缘层(12)被布置于第一层和第二层之间。电绝缘层包括容纳电过孔通路的开口，第一电阻加热轨迹和第二电阻加热轨迹通过电过孔通路彼此电接触。 |  | 有较好转化前景 | 技术许可 | 面议 |  | 航天科工 | 010-68743016
先进制造 | 测试测量 |  | 碰撞传感器 | CN201580060286.5 |  | 发明申请 | 实质审查 | 本发明涉及用于车辆的碰撞传感器(2, 2.1‑2.5)。为了提供允许容易集成到各种车辆中的用于快速且可靠地检测碰撞的装置，碰撞传感器(2, 2.1‑2.5)包括：至少一个应变敏感传感器元件(4)，其包括传感器材料(5)；以及至少两个端子(6.1, 6.2)，所述传感器材料(5)电连接在所述至少两个端子(6.1, 6.2)之间，其中所述传感器材料(5)是含金属的碳材料。 |  | 有较好转化前景 | 技术许可 | 面议 |  | 航天科工 | 010-68743016
先进制造 | 基本电气元件 |  | 一种90°转接按钮 | CN201611168677.1 |  | 发明申请 | 实质审查 | 本发明涉及一种90°转接按钮，包括壳体、按钮和滑块，壳体上开设有第一通孔和第二通孔，第一通孔和第二通孔垂直布置且相互连通；按钮的一部分插接在第一通孔内，其中位于第一通孔的部分与第一通孔的内壁之间压接有沿第一通孔的轴向布置的第一弹簧；按钮上设有与第二通孔位置相对应的定位卡合部；滑块穿设在第二通孔内，滑块的一端与定位卡合部适配卡合，滑块的另一端位于第二通孔外侧；滑块与第二通孔的内壁之间压接有沿第二通孔的轴向布置的第二弹簧。本发明的按钮能够驱动滑块沿第二通孔滑出，并顶向电子设备的开关处，实现电子设备的开关；无需任何紧固件，可靠性高，使用范围广，成本低廉。 |  | 有较好转化前景 | 技术许可 | 面议 |  | 航天科工 | 010-68743016
新材料及先进工艺应用 | 输送、包装、贮存 |  | 一种脚踏式自动收口垃圾桶 | CN201711179999.0 |  | 发明申请 | 实质审查 | 本发明公开了一种脚踏式自动收口垃圾桶，包括：桶体(1)、定滑轮A(3)、收口绳(4)、动滑轮A(5)、脚踏牵引装置、收口复位装置、收口踏板(13)和踏板复位扭簧(14)，在桶体(1)相对的两个侧面上均安装有一个脚踏牵引装置和一个定滑轮A(3)，每个脚踏牵引装置均包括换向绳(6)、连杆(7)和两个定滑轮B(8)，收口绳(4)与动滑轮A(5)缠绕连接并经过动滑轮A(5)，穿过桶体(1)侧面进入桶体(1)内部，收口绳(4)沿桶体(1)内壁环绕一周且在四个角上与收口复位装置连接。本发明的脚踏式自动收口垃圾桶具有收拢垃圾袋的功能，使打包垃圾的过程更清洁方便，收口动作和复位动作更省力。 |  | 有较好转化前景 | 技术许可 | 面议 |  | 航天科工 | 010-68743016
先进制造 | 测试测量 |  | 一种航空三线靶标 | CN201711178689.7 |  | 发明申请 | 实质审查 | 本发明公开了一种航空三线靶标，属于机载可见光及红外的性能指标测试技术领域，解决了现有技术中准航空三线靶标无法用于红外成像设备的性能测试的问题。该航空三线靶标包括黑靶标线、白靶标线和控制器；黑靶标线的下表面设有第一加热层，白靶标线的下表面设有第二加热层，第一加热层和第二加热层分别与控制器连接；第一加热层和第二加热层温度不同。本发明提供的航空三线靶标可用于红外成像设备的分辨率等性能检测。 |  | 有较好转化前景 | 技术许可 | 面议 |  | 航天科工 | 010-68743016
先进制造 | 计算机系统 |  | 一种互联网化的协同售后业务动态配置系统与方法 | CN201610008758.9 |  | 发明申请 | 实质审查 | 本发明公开一种互联网化的协同售后业务动态配置方法，该方法包括：S1、组建众修商圈，家电制造企业通过吸引第三方服务力量，组建和扩充自己的服务渠道；S2、售后业务承接方根据服务单要求完成售后服务；S3、将业务信息反馈至服务平台，并根据客户反馈结果监管并评价服务网点。本发明所述技术方案，能够有效支持在开放的社会化、互联网化环境下，吸引调动社会化的第三方售后服务力量，实现制造企业和服务商的动态匹配和组合，使制造企业能够更加专业地发展自己的核心业务或者更有价值的业务。 |  | 有较好转化前景 | 技术许可 | 面议 |  | 航天科工 | 010-68743016
新能源与高效节能 | 发电配电装置 |  | 一种驱动器 | CN201711033779.7 |  | 发明申请 | 实质审查 | 本发明涉及一种驱动器，该驱动器包括：依次连接的电流环PID运算模块、信号变化模块、PWM产生模块、电路保护模块、互锁保护模块和功率放大模块；先对预设信号和直流电机反馈的电流信号进行PID运算，输出控制信号；然后根据三角波信号，对控制信号进行比例运算，输出调节信号；接着输出脉冲宽度调制信号；再其次根据脉冲宽度调制信号和外部输入的信号，闭合其内部任一高速光耦；最后将脉冲宽度调制信号放大以便驱动所述直流电机转动。通过本发明的驱动器，在电流环PID运算模块中进行馈进行比例运算，可以提高系统的响应，减小跟踪误差，同时还可以消除静态误差，加快了动态响应。 |  | 有较好转化前景 | 技术许可 | 面议 |  | 航天科工 | 010-68743016
先进制造 | 机械加工 |  | 一种低频测试仪面板组件焊接方法 | CN201610793401.6 |  | 发明申请 | 实质审查 | 本发明提供了一种低频测试仪面板组件焊接方法，包括如下步骤：①清洗：用汽油清洗面板组件，然后自然晾干；②热处理：将面板组件放入至350～370℃的烘箱中，保温3小时，然后炉冷至室温；③酸洗：用喷射酸洗法对面板组件进行酸洗；④焊接：对面板组件进行焊接，焊接电流80～90A；⑤铣疤：用铣加工的方式对面板组件焊接部位的焊接疤痕进行初步处理；⑥修锉疤：用锉加工的方式对面板组件焊接部位的焊接疤痕进行精细处理。本发明通过改进工艺，能有效消除组件机械加工过程产生的内应力，消除加工硬化，降低硬度，提高塑性，从而有效控制焊接变形，减小了焊接裂纹出现几率，提高焊接合格率，达到90％以上。 |  | 有较好转化前景 | 技术许可 | 面议 |  | 航天科工 | 010-68743016
先进制造 | 测试测量 |  | 一种用于绝缘测试和导通测试的CPCI型耐高压继电器模块 | CN201711453763.1 |  | 发明申请 | 实质审查 | 本发明提供一种用于绝缘测试和导通测试的CPCI型耐高压继电器模块，用于搭建以CPCI总线结构框架的无源导通测试和绝缘测试自动测试设备，实现对被测产品的无源导通自动测试和绝缘自动测试。其结构为3U标准CPCI型PCB板卡，便于插入3U标准的CPCI机笼内，只需通过单块继电器板即可实现绝缘测试和导通测试，增强了耐高压继电器模块的通用性、可替换性和兼容性。绝缘测试采用单点对多点的实现方式，只需吸合绝缘测试选择继电器和绝缘待测点对应的继电器，即可实现单点对多点的绝缘测试，大大缩短测试时间，提高测试效率，同时，有效减少继电器的吸合数量，提高继电器的工作寿命。 |  | 有较好转化前景 | 技术许可 | 面议 |  | 航天科工 | 010-68743016
工业基础件 | 机床 |  | 一种用于内螺纹加工的攻丝装置 | CN201711356814.9 |  | 发明申请 | 实质审查 | 一种用于内螺纹加工的攻丝装置，包括支撑脚、安装板、丝锥延长杆以及固紧螺母，其中，支撑脚设于安装板的下端，对安装板进行支撑；安装板上设有安装孔，丝锥延长杆的上端通过安装孔穿过安装板；固紧螺母设置于丝锥延长杆的下端；使用时，丝锥安装于丝锥延长杆的下端，通过固紧螺母进行紧固。通过本发明的实施，将丝锥固定安装于丝锥延长杆上并将丝锥延长杆安装于安装板和支撑脚的连接机构上，稳定了攻丝加工的加工面，同时，使用两个深沟球轴承对丝锥延长杆进行固定安装，保证了其垂直度的要求，在进行手工攻丝时，保证了螺纹的垂直度，提高了工作效率，大大降低了产品质量对操作者的依赖性，保证了产品的质量。 |  | 有较好转化前景 | 技术许可 | 面议 |  | 航天科工 | 010-68743016
新能源与高效节能 | 节能环保 |  | 一种用于立体车库的监控系统 | CN201711451342.5 |  | 发明申请 | 实质审查 | 一种用于立体车库的监控系统，主要包括监控模块和拍摄模块，所述拍摄模块包括麦克风、压力传感器、环境信息处理器、开关控制器、摄像头以及无线发送器，所述监控模块包括无线接收器、监控信息处理器、温度传感器、烟雾传感器、视频存储器以及监视器。本系统通过在立体车库内设置多种传感器对立体车库内的环境信息进行判断，并适时启动摄像头进行拍摄，可以大大减小监控系统的能源消耗以及所需视频存储的硬件成本，并且可以进行自动报警，无需监控人员实时进行高强度和高注意力的监控，能够很好的保证立体车库内的安全，此外，还设置有太阳能电池板与电源进行连接，可以大大的减少来自供电网络电能消耗，节能环保。 |  | 有较好转化前景 | 技术许可 | 面议 |  | 航天科工 | 010-68743016
先进制造 | 电气元件 |  | 一种电子设备铣制机箱 | CN201710209941.X |  | 发明申请 | 实质审查 | 本发明提供了一种电子设备铣制机箱，由前面板、后面板、左侧板、右侧板、上盖板、底板组成；前面板、后面板、左侧板、右侧板通过螺钉连接成机箱框架，上盖板、底板与框架通过螺钉连接；所述前面板、后面板、左侧板、右侧板、上盖板、底板均采用防锈铝材料铣削制造而成并进行导电氧化处理；所述前面板、后面板、左侧板、右侧板、上盖板、底板的外表面均涂有丙烯酸聚氨酯半光磁漆；所述前面板设置有显示窗口，显示窗口由内面的液晶显示屏、外面的屏蔽玻璃组成。本发明结构灵活、适应性强，可根据安装元器件的结构特点加工成不同形状的结构特征来安装，突破传统机箱的局限性，机箱可铣加工成薄板和加强筋的形式来增强整体刚度和减重。 |  | 有较好转化前景 | 技术许可 | 面议 |  | 航天科工 | 010-68743016
先进制造 | 光学元件 |  | 一种制冷型红外热成像镜头的空间光轴偏移系统 | CN201711155212.7 |  | 发明申请 | 实质审查 | 一种制冷型红外热成像镜头的空间光轴偏移系统，包括前镜组、中继转像前组、第一反射镜、第二反射镜、中继转像后组、探测器保护窗、探测器感应面及倾斜垫块；第一反射镜与中继转像前组呈45°夹角，第二反射镜垂直于第一反射镜；规定探测器感应面的长边方向为坐标系的x轴，前镜组中心和探测器感应面中心的连线与x轴有一定夹角；倾斜垫块为三棱柱结构，其棱沿镜筒长度方向设置，其位于上方的棱与前镜组中心与探测器感应面中心的连线平行；通过调节倾斜垫块靠近镜筒一侧的倾角大小，可以实现光轴的偏移。 |  | 有较好转化前景 | 技术许可 | 面议 |  | 航天科工 | 010-68743016
先进制造 | 金属机械加工 |  | 一种压花防波片压印装置 | CN201711294592.2 |  | 发明申请 | 实质审查 | 本发明提供了一种压花防波片压印装置，属于压花防波片压印技术领域；本发明采用倒装结构，凹模设置在上模组件，凸模设置在下模组件，压花防波片成品与凹模、凸模的卸料分离便宜，且省去了卸料分离结构；本发明利用聚氨酯橡胶各向流动的性质对材料进行压印成形，解决了压花防波片加工困难的问题，既保证了蜂巢状凹陷起伏的浅凸筋的高度一致，又能确保压花防波片的表面质量，加工后零件表面平整光洁、无毛刺。该装置结构简单紧凑，拆装方便，极易制造，成本低，而且劳动强度低，生产效率高，安全可靠。 |  | 有较好转化前景 | 技术许可 | 面议 |  | 航天科工 | 010-68743016
先进制造 | 基本电气元件 |  | 一种基于亚波长螺旋移相单元的微带反射阵列天线 | CN201711305157.5 |  | 发明申请 | 实质审查 | 本申请实施例中一种基于亚波长螺旋移相单元的微带反射阵列天线，该天线包括：多个由螺旋形移相臂组成的移相单元。本申请所述技术方案采用单层亚波长六臂螺旋移相单元，其反射相位范围超过了500°，突破了传统亚波长反射阵单元的反射相位范围难以达到360°的限制，且反射相位曲线平滑，线性度良好，有利于宽带反射阵的设计；本发明的基于单层亚波长螺旋移相单元的微带反射阵列天线辐射性能优良，且天线结构简单，成本低，易于工程实现。 |  | 有较好转化前景 | 技术许可 | 面议 |  | 航天科工 | 010-68743016
先进制造 | 测试测量 |  | 一种模块试验支撑夹紧装置 | CN201710378935.7 |  | 发明申请 | 实质审查 | 本发明涉及一种模块试验支撑夹紧装置，包括：外壳，所述外壳包括上板、左侧板、右侧板、前挡板和后挡板；第一导轨和第二导轨组成用于安放模块的滑道，所述滑道与前挡板交错设置；偏心杆，所述偏心杆为轴心平行但不重合的阶梯直轴，所偏心杆的两端分别穿过前挡板和后挡板；冷板，所述冷板位于前挡板和后挡板之间，所述冷板搭接在至少两根偏心杆之上。本发明的模块试验支撑夹紧装置能够实现模块安装方便并且不划伤模块表面；灵活调节模块在试验台中的安装及夹紧，实现无级调节；使冷板与散热面接触紧密，减少安装公差；最大限度减少模块安装时与导轨之间的划伤。 |  | 有较好转化前景 | 技术许可 | 面议 |  | 航天科工 | 010-68743016
工业基础件 | 工程元件 |  | 一种螺钉 | CN201711079778.6 |  | 发明申请 | 实质审查 | 本发明涉及一种螺钉，包括螺纹连接段和一体连接在所述螺纹连接段一端的螺钉头，所述螺钉头的端面上开设有第一卡接槽，所述螺钉头的环周面上设有防滑结构和第二卡接槽。本发明的螺钉，能够提供多种拧动方式，不仅可以实现手拧，还能够采用圆棒、扳手、螺丝刀等进行拧动，可适用不同环境下的拧动。 |  | 有较好转化前景 | 技术许可 | 面议 |  | 航天科工 | 010-68743016
新能源与高效节能 | 石油装备 |  | 一种锁环式大直径中高压快开盲板 | CN201711376936.4 |  | 发明申请 | 实质审查 | 本发明公开了一种锁环式大直径中高压快开盲板，包括高颈和盖板，盖板装入高颈的定位台阶上，盖板上设有盖板凸耳；高颈上固定有上支撑架组件和下支撑架组件；摇臂组件的其中一端与上支撑架组件和下支撑架组件通过一根芯轴连接，另一端上部采用调节螺杆兼推力调心滚子轴承与上转轴组件连接，下部采用圆柱滚子轴承与下转轴组件连接，上转轴组件和下转轴组件分别与盖板上的盖板凸耳采用轴承兼螺栓连接。本发明启动简单、省力、开关快捷，定位方便、精确，操作安全可靠，可广泛用于石油、化工等需要快捷启闭的压力管道和容器上。 |  | 有较好转化前景 | 技术许可 | 面议 |  | 航天科工 | 010-68743016
先进制造 | 计算机系统 |  | 一种武器装备全生命周期费用估算系统及方法 | CN201510011806.5 |  | 发明申请 | 实质审查 | 本发明公开一种武器装备全生命周期费用估算系统和方法，所述武器装备全生命周期费用估算系统包括初始化模块、时间模块、资源模块、任务模块、产品模块、费用模块、费用分析模块和费用展示模块；该系统可以实现对武器装备全生命周期的各项费用进行估算。本发明还公开了武器装备全生命周期费用估算方法，该方法充分考虑了时间、任务、资源等维度对费用的影响，并且利用ANN方法对各项费用进行估算，具有较高的可信度。 |  | 有较好转化前景 | 技术许可 | 面议 |  | 航天科工 | 010-68743016
工业基础件 | 机床 |  | 一种气密组件前盖焊接方法 | CN201711245014.X |  | 发明申请 | 实质审查 | 本发明提供了一种气密组件前盖焊接方法；以如下步骤进行：⑴焊前处理：对底板、框架、圈以及焊丝进行酸洗处理；⑵前定位：将底板和圈装配成组件后进行点焊定位；⑶前氩弧焊：对组件进行氩弧焊；⑷后定位：将框架装配在组件上后进行点焊定位；⑸后氩弧焊：对组件进行氩弧焊；⑹修整：修锉焊疤，修平焊缝，整形平整；⑺回攻螺纹孔：用丝锥回攻螺纹孔；⑻气密性检测：用气密性工装装夹后，对组件进行气密性检测⑼补焊：对气密性检测不合格的没经过补焊的缺陷部位进行氩弧焊补焊并修整。本发明通过多次装配并点焊定位的方式，能有效提高一次成品率，从而大幅降低企业的材料损耗成本。 |  | 有较好转化前景 | 技术许可 | 面议 |  | 航天科工 | 010-68743016
先进制造 | 信号装置 |  | 一种雷达发射机的无线遥控装置及无线遥控方法 | CN201611168650.2 |  | 发明申请 | 实质审查 | 本发明涉及一种雷达发射机的无线遥控装置及无线遥控方法，所述的无线遥控装置包括智能终端设备、WiFi模块、选通开关模块、配电模块和雷达发射机，智能终端设备，用于通过WiFi模块向所述选通开关模块发送开关控制信号；选通开关模块，用于根据开关控制信号控制雷达发射机是否接入配电模块，从而控制雷达发射机是否工作。本发明通过WiFi模块可以实现任意远距离的遥控雷达发射机，凡是有无线信号的地方都可以实现智能终端设备对雷达发射机的遥控功能，相比通过有线电缆近距离控制，节省了成本，也减小了控制人员的触电危险和遭受微波辐射的危险，并且使用方便可靠。 |  | 有较好转化前景 | 技术许可 | 面议 |  | 航天科工 | 010-68743016
先进制造 | 测试测量 |  | 在对由接地对象的出现引起的位移电流进行测量的模式下运转的仅感测电容性传感器的电容测量电路 | CN201580057451.1 |  | 发明申请 | 实质审查 | 一种用于确定保护感测电容性传感器(12)的电容的电容测量电路(10)，保护感测电容性传感器(12)包括邻近布置且彼此相互绝缘的导电感测电极和导电保护电极，该电路在对由接地对象的出现引起的位移电流进行测量的模式下运转，并且电容测量电路(10)包括微控制器(48)。微控制器(48)被配置为使用若干同步PWM输出的组合以用于通过对PWM输出进行求和并对以求和的信号进行滤波来产生低失真正弦波。正弦波被用作为用于电容性传感器(12)的保护电极(16)的保护电压。未知电容器(76)的电容值通过由经修改的sigma‑delta调制器单元(20)在电容性传感器(12)的感测电极(14)上接上保护电压来进行测量，其中，比较器(26)的参考输入(30)由保护电压驱动，并且其中，未知电容器(76)是sigma‑delta调制器单元(20)的积分器单元(22)的一部分。未知电容器(76)处的电压通过sigma‑delta调制器回路对保护电压进行追踪。Sigma‑delta调制器单元(20)的数字输出在被传送到抽取器/低通滤波器(36)中之前首先通过XOR门(38)进行相乘。XOR门(38)的第二输入由来自具有与保护电压相同频率的方波发生器(46)的方波驱动，但具有实质上90°的相移。抽取器/低通滤波器(36)的输出指示未知电容器(76)的电容值。 |  | 有较好转化前景 | 技术许可 | 面议 |  | 航天科工 | 010-68743016
先进制造 | 测试测量 |  | 一种光纤陀螺刻度系数误差确定方法 | CN201410351899.1 |  | 发明申请 | 实质审查 | 本发明属于误差确定方法，具体涉及一种光纤陀螺刻度系数误差确定方法。它包括：步骤一：初始化，安装惯导系统，旋转，记录惯性系统输出的航向角、姿态角以及陀螺温度；步骤二：标定，升温，旋转360°，记录惯航向角、姿态角及陀螺温度；重复上述过程，直至系统温度升到工作温度上限；步骤三：数据处理，将航向角差除以360°，获得相应温度下的刻度系数误差；采用四阶多项式模型，拟合陀螺刻度系数误差与温度之间的变化规律。本发明的效果是：精度高，且标定工作量低。 |  | 有较好转化前景 | 技术许可 | 面议 |  | 航天科工 | 010-68743016
工业基础件 | 工程元件 |  | 一种发动机用减振支撑座 | CN201510672589.4 |  | 发明申请 | 实质审查 | 本发明公开了一种发动机用减振支撑座，属于航天减振结构技术领域。该支撑座由圆柱形的座体和水平底盘通过圆弧形过渡形成的整体结构，所述圆弧过渡外表面的圆弧半径为6mm，内表面的圆弧半径为8mm；支撑座的材料采用不锈钢或高温合金，支撑座通过焊接与发动机壳体表面进行固定连接，水平底盘与发动机壳体进行焊接，圆柱形的座体用来进行发动机附属部组件或管线的支撑连接。本发明通过支撑座上的圆弧部位形成类似波纹管的结构，能够达到良好的吸能和减振效果。 |  | 有较好转化前景 | 技术许可 | 面议 |  | 航天科工 | 010-68743016
先进制造 | 测试测量 |  | 雷电冲击响应测量系统 | CN201710418289.2 |  | 发明申请 | 公开 | 本发明提供了一种雷电冲击响应测量系统。该系统包括：冲击电流发生回路装置、第一测量装置、第二测量装置和散流装置；其中，冲击电流发生回路装置、待测杆塔与大地串连构成一电路回线；或冲击电流发生回路装置、待测接地装置与大地串连构成一电路回线，冲击电流发生回路装置产生冲击电流并将冲击电流输出至待测杆塔或待测接地装置中；第一测量装置与待测杆塔或待测接地装置电连接，以测量待测杆塔或待测接地装置冲击电流注入点处的冲击电压；第二测量装置测量流经待测杆塔或待测接地装置的冲击电流；散流装置强迫经待测杆塔或待测接地装置注入大地的冲击电流在土壤中向四周均匀散流。本发明实现了对待测杆塔或待测接地装置冲击响应的现场实测。 |  | 有较好转化前景 | 技术许可 | 面议 |  | 航天科工 | 010-68743016
先进制造 | 测试测量 |  | 一种红外成像场景模拟装置及其工作方法 | CN201710845990.2 |  | 发明申请 | 实质审查 | 本发明公开了一种红外成像场景模拟装置，包括真空冷舱、电阻阵驱动器、电阻阵列芯片、红外光学系统、热控系统、图像生成系统、环境监控系统、循环制冷系统、电源系统和被测系统；所述热控系统和被测系统位于真空冷舱内部，所述电阻阵驱动器、电阻阵列芯片和红外光学系统位于热控系统内部，所述图像生成系统、环境监控系统、循环制冷系统和电源系统位于真空冷舱外部。本发明还公开了一种红外成像场景模拟装置的工作方法。本发明的红外成像场景模拟装置能够在低温100K环境下正常工作，能够将模拟红外场景的背景温度由零度以上，降到‑20℃。 |  | 有较好转化前景 | 技术许可 | 面议 |  | 航天科工 | 010-68743016
工业基础件 | 机床 |  | 一种焊接接头与母材变形协调控制方法 | CN201711107063.7 |  | 发明申请 | 实质审查 | 本发明公开了一种焊接接头与母材变形协调控制方法，包括：步骤一、提供一辅助焊接装置，包括垫板、支撑架以及一对夹紧装置，支撑架设置于垫板的背面；步骤二、将一板材卷曲成一筒状结构，以形成纵向延伸的接头部位；步骤三、将辅助焊接装置设置于待焊接的接头部位，具体过程为：将垫板设置于接头部位的背面，并使支撑架支撑在筒状结构的内壁面与垫板之间，以借此使垫板与接头部位保持贴合，采用一对夹紧装置分别将垫板的两端与接头部位夹紧；步骤四、从接头部位的正面对接头部位进行焊接。本发明所焊接成形的筒体，其焊缝接头处内部质量好，正面余高满足热超塑成形要求，背面成形质量高，不会在焊缝接头部位出现开裂或厚度不足等缺陷。 |  | 有较好转化前景 | 技术许可 | 面议 |  | 航天科工 | 010-68743016
工业基础件 | 工程元件 |  | 一种密封型非金属嵌件自锁螺母及成型压模 | CN201510606048.1 |  | 发明申请 | 实质审查 | 本发明涉及一种密封型非金属嵌件自锁螺母及成型压模，一种非金属嵌件自锁螺母，包括螺母基体，螺母基体包括螺纹部分和螺纹部分上方的环形凹槽，环形凹槽内设有非金属嵌件，非金属嵌件的上方设置有与非金属嵌件接触配合的密封罩，所述密封罩具有环形的外翻沿，螺母基体的上端具有向内翻折的自上向下压紧密封罩外翻沿以使密封罩与非金属嵌件密封配合的螺母收口，密封罩的设置避免了螺栓与自锁螺母安装配合处长期处于恶劣环境下发生腐蚀导致拆卸不便，同时保护了螺栓杆的头部，防止其与其他物体发生碰撞时损坏螺栓杆导致拆卸困难。 |  | 有较好转化前景 | 技术许可 | 面议 |  | 航天科工 | 010-68743016
工业基础件 | 机床 |  | 一种线切割夹具 | CN201510630579.4 |  | 发明申请 | 实质审查 | 本发明公开了一种线切割夹具，包括用于对相应待加工件固定的固定座，还包括用于与相应线切割床床身连接的连接支架，所述固定座通过转动连接结构转动装配于所述连接支架上，线切割夹具还包括在固定座转动调整后对固定座进行锁紧固定的固定座锁紧结构。本装置用于待加工件切割过程中的装卡，可实现切割方向的快速变换，缩短切割时间，减轻劳动强度，提高加工效率，保证加工精度，满足待加工件高质量和高效率的加工要求，且结构简单，经济实用。 |  | 有较好转化前景 | 技术许可 | 面议 |  | 航天科工 | 010-68743016
先进制造 | 测试测量 |  | 基于结构光和数字散斑测量高温物体位移和形变的装置 | CN201610712823.6 |  | 发明申请 | 实质审查 | 本发明涉及一种基于结构光和数字散斑测量高温物体位移和形变的装置，包括：结构光激光器，用于输出单色结构光并照射到被测物体表面；激光测距单元，用于获得被测物体表面到光电探测单元的距离；光学成像单元，用于将被测物体表面的单色结构光图像成像在光电探测单元上；光电探测单元，用于采集成像的图像并发送给数据处理单元；数据处理单元，用于对光电探测单元发来的图像以及所述被测物体表面到光电探测单元的距离进行计算，得到所述被测量物体在高温状态下的位移和形变。本发明可以用于测量物体在高温状态下的位移和形变。 |  | 有较好转化前景 | 技术许可 | 面议 |  | 航天科工 | 010-68743016
新能源与高效节能 | 石油装备 |  | 一种油井数据处理方法及周期设置方法和设备 | CN201711403624.8 |  | 发明申请 | 实质审查 | 本发明提供一种油井数据处理方法及周期设置方法和设备，其中油井数据处理时间设置方法包括：当接收到测量仪发送的油井数据时，确定所述测量仪的类型和油井数据接收时间；根据所述类型和接收时间确定所述测量仪的油井数据处理时间；向所述测量仪发送所述处理时间。本发明提供的技术方案可以在保证的网络覆盖及油田业务需求的前提下，对网络频点资源进行统一规划和管理，确保频点资源充分利用，使网络覆盖和容量指标处于较优状态。 |  | 有较好转化前景 | 技术许可 | 面议 |  | 航天科工 | 010-68743016
先进制造 | 热交换技术 |  | 相变畜冷装置及采用其的供冷系统 | CN201610974265.0 |  | 发明申请 | 实质审查 | 本发明公开一种相变畜冷装置及采用其的供冷系统，包括壳体、蓄能材料、进水管和出水管，蓄能材料设置在壳体内部，进水管设置在壳体的进水端板上，出水管设置在壳体的出水端板上，壳体内靠近进水端板的一侧和靠近出水端板的一侧分别设置有分流组件，靠近进水端板一侧的分流组件与进水管连通，靠近出水端板一侧的分流组件与出水管连通，分流组件与蓄能材料之间设置有分流板，分流组件上远离分流板的一侧设有分水孔。本方案通过将分水孔设置在远离分流板的一侧，使水流经过折返后再进入分流板，从而使蓄能材料的水流分配均匀，有效抑制蓄能材料产生的温度分层问题，提高蓄冷效率和蓄冷效果，延长蓄能材料的使用寿命。 |  | 有较好转化前景 | 技术许可 | 面议 |  | 航天科工 | 010-68743016
工业基础件 | 气动元件 |  | 一种封闭异形气动构件高温推胀复合成形方法 | CN201710161852.2 |  | 发明申请 | 实质审查 | 本发明一种封闭异形气动构件高温推胀复合成形方法，①根据铝合金封闭异形气动构件尺寸，选择成形所需铝合金管材；②根据铝合金封闭异形气动构件尺寸，制作超塑成形所需模具；③根据铝合金封闭异形气动构件尺寸，采用数控弯管进行铝合金管材预弯；④进行超塑成形，超塑成形过程中，左右顶杆进给补料；⑤超塑成形完毕取出零件后，去除余量，进行表面处理，获得铝合金封闭异形气动构件。本发明采用超塑成形方法成形铝合金封闭异形气动构件，可有效避免回弹、开裂等缺陷的产生；可有效控制壁厚分布，起到明显减重效果；采用超塑成形方法制备的铝合金封闭异形气动构件在零件尺寸精度、型面精度、表面质量、加工效率以及制造成本等方面有显著优势。 |  | 有较好转化前景 | 技术许可 | 面议 |  | 航天科工 | 010-68743016
先进制造 | 计算机系统 |  | 一种基于跨企业动态计划排程的智能制造方法 | CN201610056881.8 |  | 发明申请 | 实质审查 | 本发明公开了一种基于跨企业动态计划排程的智能制造方法，该方法的步骤包括基于公共平台登记企业制造资源和能力并获取状态信息S1、基于公共平台共享的制造资源和能力状态信息进行计划排程S2、约束未能满足时通过提高协作配套企业制造资源和能力的负荷，或者在公共平台上扩大协作配套企业的范围实现柔性S3和跨企业任务调度，过程监控及扰动事件处理S4。本发明利用公共平台的边界开放特性联合开展跨企业的动态计划排程，通过多轮迭代不断扩大制造资源和能力的负荷和选择范围，从而实现按需组织社会化制造资源和能力进行最优化配置和柔性化重组，从而在互联工厂/企业层面实现智能制造。 |  | 有较好转化前景 | 技术许可 | 面议 |  | 航天科工 | 010-68743016
先进制造 | 基本电气元件 |  | 一种新型热电池激活装置及其激活方式 | CN201610816828.3 |  | 发明申请 | 实质审查 | 本发明公开了一种新型热电池激活装置，其特征在于：激光发生器（1）通过激光传能光纤（2）与激光点火炬（3）连接。其激活方式：采用激光传能光纤将激光发生器与激光点火炬接口进行对接，用激光引燃热电池内部引燃材料，无需外部提供电能或机械撞击，即可激活热电池。 |  | 有较好转化前景 | 技术许可 | 面议 |  | 航天科工 | 010-68743016
先进制造 | 金属机械加工 |  | 一种三工位热态高温成型机及成型方法 | CN201710632953.3 |  | 发明申请 | 实质审查 | 本发明涉及一种三工位热态高温成型机及成型方法，属于钣金成型技术领域。本发明的成型机包括成型设备、上平台、第一下平台、第二下平台、第一预热缓冷箱、第二预热缓冷箱、滑轨、线上成型模具和线下成型模具。本发明的系统可以同时进行零件的高温成型，模具和零件的预热以及模具和零件的缓冷三个工位；可以同时进行零件的高温成型，模具和零件的预热以及模具和零件的缓冷，大大提高了热态高温塑性成型过程中的加热效率，避免了因更换模具反复的升降温，降低了生产成本，同时也极大的降低了操作者的工作强度。 |  | 有较好转化前景 | 技术许可 | 面议 |  | 航天科工 | 010-68743016
新材料及先进工艺应用 | 材料分析 |  | 一种低导热率非导体材料高温半球发射率测量方法与系统 | CN201710853728.2 |  | 发明申请 | 实质审查 | 本发明涉及一种低导热率非导体材料高温半球发射率测量方法与系统。该方法利用材料常温、高温、法向、半球发射率的关系，通过测量常温半球发射率、常温法向发射率及高温法向发射率，导出材料高温半球发射率。测量系统包括常温半球发射率测量装置、常温法向发射率测量装置及高温法向发射率测量装置。本发明通过间接测量的方式，得出高温半球发射率，实现了低导热率非导体材料高温半球发射率测量途径，测量过程科学，结果准确可靠。 |  | 有较好转化前景 | 技术许可 | 面议 |  | 航天科工 | 010-68743016
先进制造 | 基本电气元件 |  | 一种用于原子测量的半导体激光光源 | CN201510770519.2 |  | 发明申请 | 实质审查 | 本发明属于光源，具体涉及一种用于原子测量的半导体激光光源。一种用于原子测量的半导体激光光源，包括激光器组件、驱动控制模块和光学组件，其中驱动控制模块驱动激光器组件产生激光，产生的激光通过光学组件的调整形成光源。本发明的效果是：在半导体激光器前端采取温度闭环控制和电流闭环控制，取代后端的光学设计和光电探测，在确保激光频率稳定性的同时，减小光源的体积，降低光源的复杂程度，提高光源的环境适应能力。 |  | 有较好转化前景 | 技术许可 | 面议 |  | 航天科工 | 010-68743016
新能源与高效节能 | 金属冶炼 |  | Ti2AlNb基合金熔焊接头热处理工艺 | CN201610694741.3 |  | 发明申请 | 实质审查 | 本发明公开一种Ti2AlNb基合金熔焊接头焊后热处理工艺，其对Ti2AlNb基合金熔焊接头进行焊后热处理的步骤为：首先加温至三相区(O+α2+B2)，然后保温至组织转变均匀，再进行炉冷；采用这种三相区(O+α2+B2)高温退火，以调整接头组织中析出相组成、尺寸和晶界形貌，同时消除焊接接头残余应力。本发明能够解决金属间化合物Ti2AlNb基合金熔焊接接头组织不均匀和综合力学性能差问题。本发明的焊后热处理方法，可以改善焊接接头组织，提高接头室温与高温综合力学性能，以获得高质量的焊接接头。主要用于金属间化合物Ti2AlNb基合金的熔焊后热处理工艺。 |  | 有较好转化前景 | 技术许可 | 面议 |  | 航天科工 | 010-68743016
新材料及先进工艺应用 | 钛合金 |  | 一种钛合金材料焊缝正面气体保护装置 | CN201610494564.4 |  | 发明申请 | 实质审查 | 本发明公开了一种钛合金材料焊缝正面气体保护装置，包括螺杆和两个通气滑块；两个通气滑块之间通过螺杆相连，且通过与螺杆配合的螺母调节两个通气滑块之间的间距；所述通气滑块上设置有进气口，沿进气口向通气滑块内部加工有进气通道，两个通气滑块的相对面上加工有一组以上通气孔组，每组通气孔组包括一个以上的通气孔，通气孔与进气通道连通，每组通气孔组中的通气孔的轴线在垂直于进气通道轴线的截面上以进气通道的轴线投影点为中心呈放射状分布。本发明实现了气体保护装置与焊枪分离，使得焊接操作不受气体保护装置的影响，可以做到与常规焊接一样的灵活操作。 |  | 有较好转化前景 | 技术许可 | 面议 |  | 航天科工 | 010-68743016
新材料及先进工艺应用 | 材料分析 |  | 一种太赫兹频段同步测量材料透波反射特性的方法和装置 | CN201710005035.8 |  | 发明申请 | 实质审查 | 本发明公开了一种太赫兹频段同步测量材料透波反射特性的方法和装置，包括：设置透射探测光路和反射探测光路；放置参考样板，使得太赫兹脉冲波以45°入射到参考样板，被参考样板反射的太赫兹脉冲波输出至反射探测光路中的第二探测器，得第二参考信号；撤去参考样板，太赫兹脉冲波直接输出至透射探测光路中的第一探测器，得第一参考信号；放置待测材料板，使得太赫兹脉冲波以45°入射到待测材料板，第一、二探测器分别得到透射信号和反射信号；根据得到的四个信号，计算得到待测材料板的透射系数、反射系数和所需的电磁参数。使用本发明的方法和装置，可在同一太赫兹脉冲下同步完成同一样品的反射系数、透射系数的同步测量与数据采集。 |  | 有较好转化前景 | 技术许可 | 面议 |  | 航天科工 | 010-68743016
先进制造 | 基本电气元件 |  | 一种小型化热电池一体化装配装置 | CN201711331036.8 |  | 发明申请 | 实质审查 | 本发明公开了一种小型化热电池一体化装配装置，包括底座和卧式U型支架，支架下端固定连接在底座上，上端连接有夹紧装置，底座固定连接有丝杆，丝杆上端固定连接有下压板，夹紧装置连接有上压板，丝杆上螺旋连接有手轮，手轮上端设置有竖直放置电池外壳的放置槽。本发明采用一体化装配装置实现了电池底、盖和壳体替代上、下固定板和钢带的功能，减少了组成零部件，充分利用了小型化电池有限体积空间，简化合并了中间环节，使电堆叠装、包裹到进筒多工序一条龙无缝对接，人均电堆装配时间从原来的30分钟缩短至6分钟左右，解决了小型化电堆叠装、包裹和进筒困难的技术难题。 |  | 有较好转化前景 | 技术许可 | 面议 |  | 航天科工 | 010-68743016
新材料及先进工艺应用 | 3D打印 |  | 一种基于3D打印复合制造精细结构工装 | CN201711270123.7 |  | 发明申请 | 实质审查 | 本发明涉及一种基于3D打印复合制造精细结构工装，涉及3D打印设备技术领域。本发明是采用在传统结构件上激光选区熔化复合制造精细结构的思路，对制造平台工装进行设计，实现工装的快速装卡与定位。原始加工方案需要将基体同步打印出来，以满足后续机加装卡，成形效率较低的要求，平均单个产品打印时间约为2小时；采用复合制造思路，提前将机加卡头加工到位，安装在专用工装上，这样避免了机加卡头的打印，极大的降低打印时间，提高效率，并且卡头基体可重复使用，极大程度上节约制造成本。 |  | 有较好转化前景 | 技术许可 | 面议 |  | 航天科工 | 010-68743016
工业基础件 | 气动元件 |  | 一种超高压平衡式气动截止阀 | CN201610767221.0 |  | 发明申请 | 实质审查 | 本发明公开了一种超高压平衡式气动截止阀，所述上堵盖的下端设有活塞，所述活塞的下端连接有活塞杆，所述活塞与活塞杆之间的连接处设有密封圈，所述上堵盖与其下端的阀体之间通过内六角圆柱头螺钉和六角螺母配合连接为一体结构，所述下堵盖的上端设有阀杆组件，所述阀杆组件的中部下端设有阀口，所述阀口的上端设有垫片，所述阀杆组件的底部与下堵盖之间的接触部设有第二泛塞封，所述阀杆组件和活塞杆之间设有压盖，所述上堵盖与阀体之间设有第一O形圈；该超高压平衡式气动截止阀，采用可更换式阀口结构，为了保证阀门的经济性，采用了可更换式非金属阀口，当在工作过程中，阀口损坏可进行更换，同时也降低维修成本。 |  | 有较好转化前景 | 技术许可 | 面议 |  | 航天科工 | 010-68743016
工业基础件 | 轴承 |  | 一种发动机轴承座冷却结构 | CN201711158797.8 |  | 发明申请 | 实质审查 | 本发明涉及一种发动机轴承座冷却结构，属于发动机领域。本发明提出的发动机轴承座冷却方案对于发动机热端部件处的轴承座具有较好的冷却效果，通过降低轴承座的热载荷，使发动机工作过程中处于轴承座内腔的轴承振动减小，起到保护轴承的目的，提高发动机工作稳定性、延长轴承的使用寿命。 |  | 有较好转化前景 | 技术许可 | 面议 |  | 航天科工 | 010-68743016
新材料及先进工艺应用 | 金属机械加工 |  | 一种超声雾化热解沉积装置及利用该装置制备薄膜的方法 | CN201810186855.6 |  | 发明申请 | 实质审查 | 本发明涉及超声雾化热解沉积装置及利用该装置制备薄膜的方法。该装置包括气相生长剂产生室和热解沉积薄膜生长室；气相生长剂产生室包括雾化箱，雾化瓶，超声雾化振荡器，载气进气管和载气出气管，并且载气进气管和载气出气管在雾化瓶内的管口的位置在高度方向上相对于彼此可调；超声雾化振荡器固定在雾化箱内；雾化瓶置于超声雾化振荡器的上；热解沉积薄膜生长室包括锥形生长仓和控温加热装置，在其仓腔底部设置有薄膜生长衬底，在仓腔内靠近顶部的位置设置有整流装置。利用该装置和方法可制得透明、厚度均匀的薄膜，并且所用生长源价格低、工艺简单、制备周期短。 |  | 有较好转化前景 | 技术许可 | 面议 |  | 航天科工 | 010-68743016
先进制造 | 基本电气元件 |  | 一种改性氟化碳正极材料的制备方法 | CN201610837993.7 |  | 发明申请 | 实质审查 | 本发明公开了一种改性氟化碳正极材料的制备方法，包括以下制备步骤：（1）选取原材料：包括氟化碳，额外碳源，粘结剂；（2）改性氟化碳正极材料制备：按照一定比例将氟化碳，额外碳源及粘结剂进行混合后，放入氮气氛围下烧结炉内，控制炉内反应温度，对材料进行碳热还原处理一定时间，降温后所得材料为本发明中的改性氟化碳正极材料。本发明利用碳热还原法处理氟化碳，提高材料的电子电导率，使锂/碳电池在放电时，内阻降低，极化现象减少，改善锂/氟化碳电池放电初期电压滞后现象及倍率放电性能。 |  | 有较好转化前景 | 技术许可 | 面议 |  | 航天科工 | 010-68743016
先进制造 | 测试测量 |  | 中波红外成像光谱仪的辐射和光谱一体化定标方法 | CN201710160968.4 |  | 发明申请 | 实质审查 | 公开了中波红外成像光谱仪的辐射和光谱一体化定标方法，涉及地面定标技术领域。本发明在采用黑体对中波红外成像光谱仪进行辐射定标的同时，将聚乙烯薄膜覆盖在黑体上，利用聚乙烯材料在光谱位置2920cm‑1和2850cm‑1处具有稳定吸收峰、并且不易受高温、强光等恶劣条件影响的特点，实现对中波红外成像光谱仪的光谱定标，定标精度高、稳定性好，并且定标设备简单易实现，为中波红外成像光谱仪的定量化应用奠定基础。 |  | 有较好转化前景 | 技术许可 | 面议 |  | 航天科工 | 010-68743016
先进制造 | 测试测量 |  | 一种电调制流量控制阀用综合性能测试台 | CN201610799090.4 |  | 发明申请 | 实质审查 | 本发明提供一种电调制流量控制阀用综合性能测试台，包括能源泵站、测试台体和测试系统；其中所述能源泵站中设置三组规格不同的油泵对系统供油且其中两组油泵通过调节伺服电机转速调节流量以满足不同规格被测比例阀的测试要求；所述测试台体包括动态测试回路和静态测试回路，其中动态测试回路获取对被测比例阀的动态性能，静态测试回路获取对被测比例阀的静态性能；测试系统用于对被测比例阀传输的数据进行处理获取被测比例阀的参数曲线。 |  | 有较好转化前景 | 技术许可 | 面议 |  | 航天科工 | 010-68743016
新材料及先进工艺应用 | 复合材料 |  | 一种基于硅复合材料的红外/射频辐射频率选择装置及方法 | CN201510016278.2 |  | 发明申请 | 实质审查 | 本发明公开了一种用于透射射频反射红外的器件，所述器件由硅复合材料制成；所述器件的厚度由公式得出，式中n＝1，2，3……；λ为射频入射波的波长；θ频入射波的入射角，ε为介电常数；所述器件的反射率&gt; 0.7。本发明所述技术方案，以具有透射射频辐射功能的硅复合材料为基底，采用高抛光工艺，获得对射频辐射具有透射功能、对红外辐射具有反射功能的器件，解决了现有技术中受镀膜工艺的限制不能加工大尺寸器件的问题。 |  | 有较好转化前景 | 技术许可 | 面议 |  | 航天科工 | 010-68743016
先进制造 | 电机 |  | 一种小功率两相交流异步伺服电动机 | CN201710791944.9 |  | 发明申请 | 实质审查 | 本发明提供了一种小功率两相交流异步伺服电动机，包括机壳和转子轴；所述机壳内设有转子，转子的一端与转子轴连接，在转子轴的一侧设有轴承，转子的另一端设置有轴承；所述转子的上方设有定子铁芯，在定子铁芯的两侧分别设有绕组。本发明可实现快速起动、自由调速、停机等功能，其转子制造工艺简单，质量可靠性高，采用漆包圆铜线制作成导条插入转子槽中，形成双笼转子，使电动机具有起动电流小、运行过载能力强的优点，同时制造方便、工艺简单，可完全保证转子绕组的导电性能，提高了工作效率，降低了转子的制造成本，可广泛用于小负载的伺服系统中。 |  | 有较好转化前景 | 技术许可 | 面议 |  | 航天科工 | 010-68743016
先进制造 | 发动机 |  | 一种涡扇发动机燃烧室启动结构 | CN201711158780.2 |  | 发明申请 | 实质审查 | 本发明涉及一种涡扇发动机燃烧室启动结构，属于涡扇发动机领域。本发明提供的涡扇发动机燃烧室启动结构通过其结构设计可以保证在低温、低压等恶劣环境下可靠启动；发动机在长时间贮存后无需进行密封性检测且启动可靠；燃烧室启动过程与燃油性质无关，启动过程中无需燃油参与；且可以重复启动。 |  | 有较好转化前景 | 技术许可 | 面议 |  | 航天科工 | 010-68743016
先进制造 | 测试测量 |  | 一种主基准速度时间延迟估计和补偿方法 | CN201410363264.3 |  | 发明申请 | 实质审查 | 本发明是一种主基准速度时间延迟估计和补偿方法。包括如下步骤：步骤一：建立带时间延迟状态量τV的系统误差模型；步骤二：观测噪声自适应卡尔曼滤波估计；步骤三：利用加速度微量积分对速度时间延迟修正补偿；步骤3.1：计算速度时间延迟估计累计值；步骤3.2：速度时间延迟带来的速度误差补偿。该方法通过一种观测噪声自适应卡尔曼滤波对主基准速度时间延迟进行实时估计，并通过加速度微量积分方法求取准确速度时间延迟量，然后进行补偿，从而保证传递对准精度和导航输出精度。 |  | 有较好转化前景 | 技术许可 | 面议 |  | 航天科工 | 010-68743016
先进制造 | 光学元件 |  | 一种低辐射可变光阑的降温装置 | CN201711091335.9 |  | 发明申请 | 实质审查 | 本发明公开了一种低辐射可变光阑的降温装置，通过低温电机带动光阑散热片上下运动，从而可以控制光阑散热片与光阑片的接触与分离，需要切换光阑孔时，控制光阑散热片与光阑片分离，切换光阑孔，之后再控制光阑散热片与光阑片接触，保证光阑片的低温状态；解决了以往低温光阑无法变化的问题。 |  | 有较好转化前景 | 技术许可 | 面议 |  | 航天科工 | 010-68743016
先进制造 | 测试测量 |  | 大型系统三维坐标非接触在线测量方法 | CN201711143078.9 |  | 发明申请 | 实质审查 | 本发明提供了一种大型系统三维坐标非接触在线测量方法，该所用到的测量装置包括摄相机、激光位移传感器、投影仪和控制系统；摄相机、激光位移传感器、投影仪分别通过电缆与控制系统相连，使用激光位移传感器对被测对象的死角处进行高精度扫描，激光位移传感器将扫描得到的图像传输至控制系统。本发明采用单目视觉信息、结构光与激光位移探测数据融合，可高精度对三维尺寸进行测量，可用于大型复杂曲面、复杂结构的关键部件加工时状态监测和质量检验。 |  | 有较好转化前景 | 技术许可 | 面议 |  | 航天科工 | 010-68743016
新材料及先进工艺应用 | 3D打印 |  | 一种铝合金结构件多层双道电弧增材制造方法 | CN201710029181.4 |  | 发明申请 | 实质审查 | 一种铝合金结构件多层双道电弧增材制造方法。该方法采用焊机提供热源配合机械臂进行路径规划的方式进行铝合金结构件的电弧增材制造。底部三层采用较成形电流大20A～50A左右的电流打底；上部采用成形电流堆积实体，每层的内道与外道起弧点为一对对角点，如此往复，最终成形得到多层双道铝合金结构件。其中，通过参数的调整可实现10mm～25mm壁厚铝合金结构件的电弧增材，以满足具体的尺寸需求。本发明所提出的电弧增材制造铝合金结构件力学性能良好，表面粗糙度小，无裂纹缺陷，材料利用率高，生产周期短；解决了研制阶段中大壁厚铝合金结构件快速制造的难题，同时解决了传统铸造方法需要制作模具的长生产周期等问题，也有效地降低了产品成本。 |  | 有较好转化前景 | 技术许可 | 面议 |  | 航天科工 | 010-68743016
先进制造 | 测试测量 |  | 基于激光散斑测量振动目标位移的方法及系统 | CN201610075934.0 |  | 发明申请 | 实质审查 | 本发明实施例公开的一种基于激光散斑测量振动目标位移的方法及系统，涉及震动物体的位移测量技术，能够精确测量震动物体的位移。来自成像组件和来自反射镜的光能量在光电探测组件的CCD感光面上均分布呈多个斑并发生干涉，被测物体在振动过程中发生位移，对散斑图像进行运算，获得被测物体的振动信息，对干涉图像进行运算，获得被测物体的振动和位移的总体信息，再将两组信息进行组合计算获得被测物体的位移信息，主要用于测量振动目标位移。 |  | 有较好转化前景 | 技术许可 | 面议 |  | 航天科工 | 010-68743016
先进制造 | 武器 |  | 一种基于微型帕尔贴阵列的温场产生装置 | CN201710125039.X |  | 发明申请 | 实质审查 | 本发明涉及光学测试技术领域，尤其涉及一种基于微型帕尔贴阵列的温场产生装置，包括控制器、驱动电路和微型帕尔贴阵列；控制器通过VGA接口与驱动电路连接，驱动电路与帕尔贴阵列相连接；控制器用于产生视频矩阵模拟信号，并发送给驱动电路；驱动电路对视频矩阵模拟信号进行解析，并进行模数转换，然后向微型帕尔贴阵列发送数字驱动信号；微型帕尔贴阵列产生温场分布图像。本发明可用于红外动态场景模拟器中，实现低温高分辨率红外动态场景的模拟，有效提高低温红外动态场景模拟精度，满足不同导引头的测试需求。 |  | 有较好转化前景 | 技术许可 | 面议 |  | 航天科工 | 010-68743016
工业基础件 | 制冷机 |  | 油分离器及采用其的制冷系统 | CN201610974287.7 |  | 发明申请 | 实质审查 | 本发明公开一种油分离器及采用其的制冷系统，该油分离器包括壳体、进管和出管，所述壳体内进管和出管之间设置有第一滤网；进管在壳体内的一端的管口和/或出管在壳体内的一端的管口朝向远离第一滤网的一侧。本方案通过使进管在壳体内的一端的管口和/或出管在壳体内的一端的管口朝向远离第一滤网的一侧，从而使带油气体在壳体内迂回前进并充分与壳体的封头接触，提高油汽分离效果。 |  | 有较好转化前景 | 技术许可 | 面议 |  | 航天科工 | 010-68743016
先进制造 | 测试测量 |  | 一种双碱金属原子精密充入方法 | CN201611037423.6 |  | 发明申请 | 实质审查 | 本发明属于原子气室技术领域，具体涉及一种双碱金属原子精密充入方法。具体包括以下步骤：确定待充入的两种碱金属的质量比；开始转移碱金属；密度检测控制；结束碱金属充入。本发明解决了现有技术中，气室内双碱金属原子的充入，对充入两种金属原子的密度比例通过目测控制，不能够进行精确控制，使得气室的操控性能较差，降低了原子的抽运率，最终影响核磁共振陀螺精度的技术问题；利用光谱分析法，精确测得了双碱金属原子充入量，操作简单，易于实现，精度较高，能够实现对气室内原子组分的精密充入，提高了气室的性能，进而提高了陀螺的精度。 |  | 有较好转化前景 | 技术许可 | 面议 |  | 航天科工 | 010-68743016
先进制造 | 测试测量 |  | 一种定位定向设备速度补偿方法 | CN201611037069.7 |  | 发明申请 | 实质审查 | 本发明属于车辆定位导航技术领域，具体涉及一种定位定向设备速度补偿方法。本发明的速度补偿方法，包括以下步骤：建立卡尔曼滤波模型；系统初始化；天向和水平位移分量计算；东向和北向位移分量计算；等效速度计算，并更新卡尔曼滤波模型信息；对系统进行卡尔曼滤波计算；对惯导姿态阵、速度、位置误差进行修正，对里程计刻度系数和安装误差进行修正。本发明需要解决现有定位定向设备在航向机动过程中会出现定位定向误差的累积，最终影响导航定位的精度的技术问题，在计算速度量测信息时考虑了侧向速度，对其进行了有效的补偿，有利于减小在航向机动过程中出现的定位定向误差累积，提高了定位定向设备性能，保证了导航的精度。 |  | 有较好转化前景 | 技术许可 | 面议 |  | 航天科工 | 010-68743016
先进制造 | 测试测量 |  | 一种高度传感器辅助伪卫星定位的惯导初始对准方法 | CN201611027137.1 |  | 发明申请 | 实质审查 | 本发明属于卫星定位领域，具体涉及一种高度传感器辅助伪卫星定位的惯导初始对准方法。本方法包括步骤一、惯导对准封装初始位置计算，步骤二、惯导粗对准，步骤三、惯导精对准。本方法可以有效地消除伪卫星定位中VDOP过大对定位结果的影响，得到准确的定位结果，使得卫星的定位结果可以满足惯导对准的要求，伪卫星定位结果在高度方向误差较大，不能满足惯导对准对位置的要求，高度辅助伪卫星定位结果误差较小，三向误差均在米级，高度辅助可以显著提高伪卫星定位结果。 |  | 有较好转化前景 | 技术许可 | 面议 |  | 航天科工 | 010-68743016
先进制造 | 测试测量 |  | 一种闭环修正安装误差的挠曲估计方法 | CN201611031747.9 |  | 发明申请 | 实质审查 | 本发明属于惯性测量技术领域，特别涉及一种闭环修正安装误差的挠曲估计方法。本方法，包括九个步骤，步骤一为对坐标系进行定义、步骤二为基于惯性系的导航运算，步骤三为建立挠曲误差模型，步骤四为建立系统误差方程，步骤五为建立量测方程，步骤六为计算量测值，步骤七为利用卡尔曼滤波方程进行计算，步骤八为安装误差角和挠曲变形角闭环修正，步骤九为重复挠曲变形角闭环修正。本方法相比于传统方法可以大幅提升测量精度和估计速度，可增强载体平台不同部位的姿态信息测量精度，提高相关设备的使用效率。 |  | 有较好转化前景 | 技术许可 | 面议 |  | 航天科工 | 010-68743016
先进制造 | 测试测量 |  | 一种光纤环精密化绕制方法 | CN201611061557.1 |  | 发明申请 | 实质审查 | 本发明属于光纤陀螺光纤环制造技术领域，具体涉及一种光纤环精密化绕制方法。本发明的方法包括以下步骤：确定光纤的长度和光纤环的结构；绕线工装加工；选择适用的保偏光纤；单模光纤绕制；保偏光纤绕制。本发明需要解决现有的光纤环绕制方法在绕制大长度光纤环时，不能保证光纤环的几何对称性，使得光纤环在变温条件下的零位漂移量过大，影响惯性陀螺精度的技术问题，通过定制特殊尺寸的单模光纤和绕线工装，保证绕制保偏光纤时能够控制光纤之间的空隙，固定每层内的光纤匝数，基于四极对称缠绕方法，最终保证了光纤环的几何对称性，降低了光纤环在变温条件下的零位漂移量，提高了惯性陀螺的精度。 |  | 有较好转化前景 | 技术许可 | 面议 |  | 航天科工 | 010-68743016
工业基础件 | 阀门 |  | 一种电磁阀 | CN201710752302.8 |  | 发明申请 | 实质审查 | 本发明涉及一种电磁阀。所述电磁阀包括阀体、设在阀体内的与阀体间隙配合的衔铁和一端与衔铁顶推配合、另一端伸出阀体的顶杆，其特征在于：所述阀体上还在顶杆伸出阀体一端的位置设有与顶杆端部连接的、且在按压顶杆而推动阀芯移动到泄压位后带动顶杆复位的弹性件。在手动控制使顶杆在阀体内轴向移动后，弹性件产生变形从而会施加给顶杆回复到操作前状态的回复力，当操作人员撤去施加给顶杆的压力后，顶杆在弹性件施加的回复力的作用下回复到操作前的状态。 |  | 有较好转化前景 | 技术许可 | 面议 |  | 航天科工 | 010-68743016
工业基础件 | 阀门 |  | 比例阀及其阀座 | CN201711354013.9 |  | 发明申请 | 实质审查 | 本发明涉及阀门领域，特别是涉及到了一种比例阀及其阀座。比例阀包括阀体、阀芯和阀座，阀芯与阀座滑动配合，阀座上设有阀口，阀芯可通过往复移动来开启、封闭阀口以及调节阀口的开度，定义阀口在工作时最先打开的一端为初开端，所述阀口具有渐变段，所述渐变段从阀口的初开端至另一端逐渐变大，渐变段的至少一侧的内壁面为从阀口的初开端至另一端向外侧扩展的弧面。本发明的比例阀无论在何种情况下均不会出现阀口开度变化速度的突变，从而可提高比例阀的流量控制精度。 |  | 有较好转化前景 | 技术许可 | 面议 |  | 航天科工 | 010-68743016
工业基础件 | 阀门 |  | 一种电磁阀及其电磁铁 | CN201711270970.3 |  | 发明申请 | 实质审查 | 本发明涉及一种电磁阀及其电磁铁。电磁阀包括设有阀门组件的阀体，还包括与阀门组件适配的电磁铁，电磁铁包括壳体，壳体内设有线圈组件，线圈组件具有供衔铁轴向移动的内腔，内腔中设有衔铁，线圈组件的内腔远离衔铁的一端设有衔铁座，所述电磁铁还包括用于套设在衔铁外侧的衔铁套，衔铁导向装配在衔铁套内，衔铁套具有伸出线圈组件的内腔的伸出部，衔铁套远离伸出部的一端与衔铁座固定连接。在需要更换衔铁、衔铁套与衔铁座时，衔铁可直接从衔铁套内取出，同时由于衔铁套远离伸出部的一端与衔铁座固定连接，通过拉拽衔铁套的伸出部，即可同时取出衔铁套和与衔铁套固定连接的衔铁座，便于对衔铁座进行更换。 |  | 有较好转化前景 | 技术许可 | 面议 |  | 航天科工 | 010-68743016
先进制造 | 金属机械加工 |  | 一种铝合金零件超塑成形时温度均匀性控制方法 | CN201710775301.5 |  | 发明申请 | 实质审查 | 本发明一种铝合金零件超塑成形时温度均匀性控制方法，步骤如下：①制作超塑成形模具；②制作超塑成形上平台和下平台，并划分同等数量加热区；③将超塑成形模具上模和下模划分同等数量温度监测区；④根据超塑成形上平台和下平台的加热区以及超塑成形模具上模和下模的温度监测区进行装卡⑤对超塑成形上平台和下平台各加热区进行通电升温加热；⑥通过温度监测设备对超塑成形模具上模和下模的温度监测区的温度进行时时的监测，控制相对应超塑成形上平台和下平台的加热区的升温速率，以实现超塑成形模具各温度监测区的温度均匀；⑦进行铝合金零件超塑成形。 |  | 有较好转化前景 | 技术许可 | 面议 |  | 航天科工 | 010-68743016
先进制造 | 金属机械加工 |  | 一种转移变形区提高大直径薄壁管弯曲合格率的成形方法 | CN201711076801.6 |  | 发明申请 | 实质审查 | 本发明一种转移变形区提高大直径薄壁管弯曲合格率的成形方法，属于精密钣金加工领域，适用于弯曲尺寸精度、型面精度以及表面质量要求较高的大直径薄壁管材。该方法如下：①设计大直径薄壁管材弯曲模具；②大直径薄壁管材退火处理；③大直径薄壁管材内部加入填充物；④利用大直径薄壁管材弯曲模具进行渐进弯曲成形；⑤清理大直径薄壁管材内部填充物。本发明利用大直径薄壁管材弯曲模具进行渐进弯曲成形，解决了大直径薄壁管材弯曲过程中的合格率低问题，改善了大直径薄壁管材的表面质量，有效减少常规方法中起皱和开裂缺陷的产生，保证了大直径薄壁管材尺寸精度、型面精度以及表面质量要求。 |  | 有较好转化前景 | 技术许可 | 面议 |  | 航天科工 | 010-68743016
先进制造 | 金属机械加工 |  | 一种提高铝合金筒体高温内压成形合格率的方法 | CN201711107055.2 |  | 发明申请 | 实质审查 | 本发明公开了一种提高铝合金筒体高温内压成形合格率的方法，其用于对焊接完成并形成有纵向焊缝的铝合金筒体进行处理，包括如下步骤：步骤一、安装：将筒体安装于压弯机上，并使所述纵向焊缝位于所述筒体的受力中心面上；步骤二、预成型：利用所述压弯机对所述筒体进行预成形操作，在一段待局部塑形变形部位的一个位置放置压块，并通过所述压块向所述筒体施压，其中，在压弯过程中沿着所述待局部塑形变形部位逐渐调整所述压块的位置，直至将整段所述待局部塑形变形部位完成变形。在压弯预变形时，焊缝受到相对较小程度的塑性变形，有效预防焊缝开裂。应用此方法对铝合金筒体进行预成形后，后续气动结构件的高温内压成形一次合格率达到100％。 |  | 有较好转化前景 | 技术许可 | 面议 |  | 航天科工 | 010-68743016
先进制造 | 基本电子电路 |  | 一种电压/频率转换电路的实时自校准方法 | CN201510983166.4 |  | 发明申请 | 实质审查 | 本发明属于电压/频率转换电路技术领域，具体涉及一种电压/频率转换电路的实时自校准方法；实时自校准电压/频率转换电路包括A路转换电路、B路转换电路两路转换电路和计数及校准运算电路，每一路转换电路包括多路选择器、积分电路、同步逻辑控制电路和电流源电路；同步逻辑控制电路的主要功能是提供基准频率，检测积分电路的输出电压，据此确定反馈电流的极性与反馈时间；电流源电路用于提供反馈基准电流；电路通电后，A路和B路交替进行工作模式和校准模式，实现一个通道的电压/频率转换。本发明提升了电压/频率转换电路的零偏及标度因数的温度漂移指标，并且省去电压/频率转换电路的温度标定环节，提高调试效率。 |  | 有较好转化前景 | 技术许可 | 面议 |  | 航天科工 | 010-68743016
先进制造 | 测试测量 |  | 一种红外可见复合光源 | CN201710120949.9 |  | 发明申请 | 实质审查 | 本发明涉及一种红外可见复合光源，该红外可见复合光源包括：黑体辐射源、红外可见光复合控制器；通过红外可见光复合控制器中的控温仪控制黑体辐射源的加热器件、制冷器件的输出功率，调整辐射板的温度，达到调整红外光辐射；通过红外可见光复合控制器的可调电压源，调整可见光的强度。本发明主要提供1.2μm～20μm红外光、0.4μm～0.7μm可见光，可以省略红外/可见光复合器，具有结构简单、成本低、操作使用方便等特点。 |  | 有较好转化前景 | 技术许可 | 面议 |  | 航天科工 | 010-68743016
先进制造 | 测试测量 |  | 一种基于惯导/DVL/USBL组合的惯导误差估计方法 | CN201610068960.0 |  | 发明申请 | 实质审查 | 本发明属于惯导技术，具体公开一种基于惯导/DVL/USBL组合的惯导误差估计方法，包括同步采集惯导的位置和速度、DVL的速度、USBL的位置等测试数据，并设计三个通过经典Kalman滤波实现的滤波器的配合：采用子滤波器1实现惯导/DVL组合、采用子滤波器2实现惯导/USBL组合，采用主滤波器，获得惯导误差的高精度估计；从而实现了高环境适应性，低位置累计误差的惯导误差估计方法。 |  | 有较好转化前景 | 技术许可 | 面议 |  | 航天科工 | 010-68743016
新材料及先进工艺应用 | 钛合金 |  | 一种钛合金盒形零件热拉深方法 | CN201711284287.5 |  | 发明申请 | 实质审查 | 本发明涉及一种钛合金盒形零件热拉深方法，涉及钛合金热成形技术领域。本发明能够实现钛合金等难变形材料异型曲面带有盒形下陷零件热拉深压成形，解决了此类零件成形精度不高，在成形中容易产生起皱和开裂的难题。通过新颖、合理的模具结构设计，采用两道道次拉深方案在一次成形过程中成形零件不同型面。发明工装结构简单，操作使用方便，降低批产成本，提高生产效率。解决了复杂型面钛合金零件精确成形难题。 |  | 有较好转化前景 | 技术许可 | 面议 |  | 航天科工 | 010-68743016
先进制造 | 测试测量 |  | 一种角变化球面三元组天线辐射电磁场测量系统和方法 | CN201711169874.X |  | 发明申请 | 实质审查 | 本发明公开了一种角变化球面三元组天线辐射电磁场测量系统，系统包括：球面三元组天线，用于构成电磁场辐射源；探头天线，用于测量辐射电磁场；以及扫描架，用于架设和移动所述探头天线。本发明的实施例还提供了该系统的测量方法，包括：对所述球面三元组天线辐射电磁场测量系统的被测电磁场进行特征预估测量；根据所述特征预估测量调整所述探头天线的极化角和方位角，所述扫描架位置和被测电磁场区域；对被测电磁场进行实际电磁场测量；对所述实际测量的数据进行幅度相位统计分析，并进行一维成像和二维成像的多变换域与分析。本发明针对球面三元组天线辐射的复杂电磁场进行测量，能够有效提高电磁场的测量精度。 |  | 有较好转化前景 | 技术许可 | 面议 |  | 航天科工 | 010-68743016
先进制造 | 基本电气元件 |  | 一种热电池用硫基电解质的制备方法 | CN201711272581.4 |  | 发明申请 | 实质审查 | 本发明公开了一种热电池用硫基电解质的制备工艺，其特征在于：包含以下步骤：硫酸盐与溴化物真空干燥，然后在温度为150~450℃的条件下，煅烧时间为2~3h，球磨，在500‑550℃下熔融4‑6h，粉碎过筛，真空干燥即可。本发明硫基电解质的共熔温度点在500℃~550℃之间，具有与热电池匹配的温度范围，可以有效解决热电池用碱金属卤化物正极与电解质互溶的应用难题。 |  | 有较好转化前景 | 技术许可 | 面议 |  | 航天科工 | 010-68743016
工业基础件 | 机床 |  | 一种铝合金U型开放式精密内腔薄壁零件工艺方法 | CN201610423569.8 |  | 发明申请 | 实质审查 | 本发明属于一种加工方法，具体涉及一种铝合金U型开放式精密内腔薄壁零件工艺方法。包括下述步骤：步骤1：粗加工倒U型部分外轮廓；步骤2：粗加工U型内腔及部分外轮廓；步骤3：精加工倒U型部分外轮廓；步骤4：精加工U型内腔及部分外轮廓。本发明的优点是，它能够有效地解决易变形铝材质、U型开放式薄壁弱刚性结构的精密内腔零件制造加工的难题。 |  | 有较好转化前景 | 技术许可 | 面议 |  | 航天科工 | 010-68743016
先进制造 | 工业机器人 |  | 电主轴与压力脚共用导轨的紧凑型制孔末端执行器 | CN201711268101.7 |  | 发明申请 | 实质审查 | 本发明公开一种电主轴与压力脚共用导轨的紧凑型制孔末端执行器，其包括安装基座、制孔单元、压紧单元和法向检测单元。安装基座的上表面安装有与机器人末端连接法兰连接板，其下表面上的两侧端部架设有两条平行的导轨，两条导轨的中轴线与安装基座下表面的中轴线重合。制孔单元和压紧单元均通过滑块沿所述中轴线方向并排地设置在两条导轨上，法向检测单元安装在压紧单元上。通过快换压套，可以实现针对不同零部件表面压紧功能的快速切换。本发明通过将制孔模块的电主轴与压力脚模块的压力脚共用一套导轨，减少了一套传动装置，使末端执行器的重量大幅降低。 |  | 有较好转化前景 | 技术许可 | 面议 |  | 航天科工 | 010-68743016
先进制造 | 测试测量 |  | 一种姿态匹配过程中抗挠曲误差的自适应滤波方法 | CN201610875909.0 |  | 发明申请 | 实质审查 | 本发明属于惯性导航技术, 具体公开了一种姿态匹配过程中抗挠曲误差的自适应滤波方法, 首先建立挠曲特性物理模型和滤波误差模型，确定系统状态方程之后通过卡尔曼滤波过程分离估计主子惯导之间的抗挠曲误差，建立新的挠曲物理量模型，考虑到挠曲角度及角速度建立了新的状态矩阵，通过卡尔曼滤波完成主子惯导系统之间的挠曲误差估计，解决了挠曲变形带来的问题。 |  | 有较好转化前景 | 技术许可 | 面议 |  | 航天科工 | 010-68743016
先进制造 | 测试测量 |  | 一种无骨架光纤电流传感环圈及其制作方法 | CN201510144187.7 |  | 发明申请 | 实质审查 | 本发明属于电力系统技术领域，具体涉及一种无骨架光纤电流传感环圈及其制造方法。本发明的无骨架光纤电流传感环圈，包括光缆、反射镜和1/4波片；所述光缆被先自上而下，后自下而上环绕成内外两圈，相邻的两根光缆之间紧密排布，并使用紫外光固化胶粘接；光缆的起始端和结束端并排设置，起始端与反射镜连接，结束端与1/4波片连接。本发明解决了有骨架传感环圈的骨架易受外界温度变化影响，从而对传感环圈产生作用，影响光纤电流互感器的测量精度的问题，提供的无骨架光纤电流传感环圈的敏感光纤的双折射率不易受外界环境温度变化的影响，全温测量精度稳定性好、可靠性高，保证了测量精度。 |  | 有较好转化前景 | 技术许可 | 面议 |  | 航天科工 | 010-68743016
先进制造 | 测试测量 |  | 一种分布式磁异常探测系统动态磁补偿方法 | CN201610975122.1 |  | 发明申请 | 实质审查 | 本发明属于磁异常探测领域，具体公开了一种分布式磁异常探测系统动态磁补偿方法，建立如下优化的载体磁场补偿模型，采用二级估计法确定x的最终参数估计值和独立同分布随机子样g(t)的非参数估计值对载体磁干扰进行动态补偿，进而解算出载体磁补偿后的磁场强度。本方法一方面使载体干扰磁场模型与实际更加符合、提高了模型的准确度；另外一方面也将提高参数估计的精度、减小测量的误差；同时，实时高精度动态补偿提高了分布式磁异常探潜系统的性能。 |  | 有较好转化前景 | 技术许可 | 面议 |  | 航天科工 | 010-68743016
先进制造 | 基本电子电路 |  | 一种Ku波段低噪声放大器 | CN201711392860.4 |  | 发明申请 | 实质审查 | 本发明公开了一种Ku波段低噪声放大器，利用不同放大结构放大，采用CMOS工艺的Ku波段差分低噪声放大器电路结构，电路结构包括：第一级伪差分放大级，第二级RC并联反馈共源级放大电路，利用键合线金丝电感的输入输出匹配结构，四个部分。信号由输入端进入输入匹配结构，之后经过第一级伪差分放大级进行初级放大，后通过耦合电容进入第二级共源级放大器，最后通过输出匹配结构到输出端。本电路结构解决了采用CMOS工艺的Ku波段低噪声放大器放大能力不足、噪声性能差、抗干扰能力差的问题。且利用输入输出键合线金丝电感，简化了匹配结构和电路版图，差分结构也提高了电路的稳定性、可用性。 |  | 有较好转化前景 | 技术许可 | 面议 |  | 航天科工 | 010-68743016
先进制造 | 电机 |  | 一种镜头推进执行机构 | CN201510552235.6 |  | 发明申请 | 实质审查 | 本发明属于电动伺服系统技术领域，具体涉及一种镜头推进执行机构。包括传动齿轮、棘轮、棘爪、安装端盖、谐波减速器壳体、伺服电机、谐波减速器输出轴、镜头安装舱、齿条；采用谐波减速器作为减速机构，伺服电机安装在谐波减速器壳体上；在安装端盖与谐波减速器输出轴最外端之间依次安装棘轮和传动齿轮；在镜头安装舱与镜头推进执行机构的连接面上设置齿条，齿条与传动齿轮啮合；工作时伺服电机带动谐波减速器作旋转运动，谐波减速器输出轴带动紧固在其上的棘轮和传动齿轮同时旋转，传动齿轮推送齿条，将镜头安装舱推出；当镜头被完全推出时，伺服电机断电，棘爪在推动棘轮时自动滑向棘轮齿槽底部，阻止镜头安装舱反向缩回。 |  | 有较好转化前景 | 技术许可 | 面议 |  | 航天科工 | 010-68743016
工业基础件 | 弹簧 |  | 一种单根压缩弹簧双向缓冲结构 | CN201510983167.9 |  | 发明申请 | 实质审查 | 本发明涉及一种缓冲结构，特别涉及一种单根压缩弹簧双向缓冲结构；本发明包括一个缸体、两个活塞、一个活塞轴、一根压缩弹簧；缸体内部结构按照一个活塞轴、一个活塞、一根压缩弹簧、另一个活塞的顺序设置在缸体内，缸体两端凸起对活塞进行单侧限位，活塞轴凸起能够推动活塞，并且能够通过缸体两端的开孔；当活塞轴受到压缩力时，活塞轴推动一侧活塞压缩压缩弹簧，另一侧活塞由于缸体的限位保持不动，当活塞轴受到的压缩力消失时，压缩弹簧带动一侧活塞，活塞带动活塞轴复位；当活塞轴受到拉伸力时，活塞轴带动一侧活塞压缩压缩弹簧，另一侧活塞由于缸体的限位保持不动，当活塞轴受到的拉伸力消失时，压缩弹簧带动一侧活塞，活塞带动活塞轴复位。 |  | 有较好转化前景 | 技术许可 | 面议 |  | 航天科工 | 010-68743016
先进制造 | 机械加工 |  | 一种铝合金曲面加强筋板热压成形方法 | CN201710161854.1 |  | 发明申请 | 实质审查 | 本发明一种铝合金曲面加强筋板热压成形方法，①对铝合金曲面加强筋板进行平面展开；②根据加强筋在平面展开图中的位置在板材上制备出相应加强筋；③设计并加工铝合金曲面加强筋板热压成形模具；④对铝合金曲面加强筋板进行热压成形；⑤对铝合金曲面加强筋板进行充气校形。本发明采用热压成形+充气校形组合工艺成形铝合金曲面加强筋板，解决了此类零件在常规的冷冲压或机械加工中尺寸精度和型面精度难以控制的问题，改善了零件的表面质量，避免了铸造加工中超重问题；先采用热压成形，可以有效避免冷成形工艺中回弹、起皱和开裂等缺陷的产生；后采用充气校形，保证了零件尺寸精度、型面精度以及表面质量要求。 |  | 有较好转化前景 | 技术许可 | 面议 |  | 航天科工 | 010-68743016
先进制造 | 机械加工 |  | 一种筒壁厚度大于法兰厚度的板料产品镦挤方法及装置 | CN201611019050.X |  | 发明申请 | 实质审查 | 本发明属于一种金属板材冲压生产方法和装置，具体涉及一种筒壁厚度大于法兰厚度的带法兰冲压零件的制作方法及装置。它包括芯模、定位圈、镦粗环、浮动凹模、顶杆、下模板和上模板；其中，镦粗环与上模板固接在一起，芯模与定位圈安装在下模板上，浮动凹模为空心筒状并且位于下模板和上模板之间，浮动凹模的筒壁位于定位圈和镦粗环之间。其优点是，其材料利用率大大提高，机械加工工时明显降低，具有显著的经济效益；筒壁部分经过镦粗以后，其力学性能由于加工硬化效应而得到不同程度的提升，可使工件的承载特性获得改善。 |  | 有较好转化前景 | 技术许可 | 面议 |  | 航天科工 | 010-68743016
先进制造 | 测试测量 |  | 一种个人室内导航系统集成设计方法 | CN201410130890.8 |  | 发明申请 | 实质审查 | 本发明涉及微惯性导航技术领域，具体涉及一种个人室内导航系统集成设计方法。它包括：步骤一：系统位置设计，位置设计至少包括以下两个要求：（a）导航模块安装位置的选择应使得人体脚部的运动状态和静止状态易区分检测且静止状态持续时间较长；（b）导航模块、通讯模块和供电模块的安装应尽量隐蔽并采取保护措施以避免使用过程中的摩擦、碰撞损坏；步骤二：模块设计，步骤三：组装。本发明的效果是：通过本发明的方法可以设计出适合特定个人的带有导航功能的人室内导航系统，并且设计出的人室内导航系统体积小，重量轻，适合进行室内导航。 |  | 有较好转化前景 | 技术许可 | 面议 |  | 航天科工 | 010-68743016
先进制造 | 测试测量 |  | 一种电压互感器励磁特性试验系统 | CN201510859228.0 |  | 发明申请 | 实质审查 | 本发明提供了一种电压互感器励磁特性试验系统，所述电压互感器励磁特性试验系统包括工频电压源(1)和与所述工频电压源(1)串接的直流电流源(2)。本发明提供的电压互感器励磁特性试验系统通过在被测电压互感器的一次侧同时施加串行连接的工频电压源和直流电流源，使得直流电流源处于较低的电位上，这既能降低直流电流源的电压等级，又能满足试验要求，因此，该电压互感器励磁特性试验系统通过叠加的工频电压源和直流电流源能够真实的模拟直流电流对电压互感器励磁特性的影响。同时，本发明提供的电压互感器励磁特性试验系统通过叠加使得装置的体积变小，从而使得生产成本降低。 |  | 有较好转化前景 | 技术许可 | 面议 |  | 航天科工 | 010-68743016
新材料及先进工艺应用 | 3D打印 |  | 一种铝合金铸件的3D打印砂芯造型方法 | CN201710599249.2 |  | 发明申请 | 实质审查 | 本发明一种铝合金铸件的3D打印砂芯造型方法，具体过程为：1)设计砂芯、冷铁，每块冷铁设计出冷铁砂芯模型；2)将步骤1)设计出的砂芯和冷铁砂芯模型导入到3D打印机中打印成型；3)应用冷铁砂芯铸造冷铁，清理冷铁砂芯表面的浮砂，对冷铁进行修整、附型；4)清理砂芯表面的浮砂，镶嵌冷铁；5)在造型底板上组芯、量芯，套上圈箱；6)填背砂，直至造型完成。本发明造型方法无模具制作过程，不仅节省了产品生产周期和模具费用，更进一步避免因模具变形造成产品尺寸和质量偏差。本发明的造型方法既能够应用于铝合金铸造，又应用于各种黑色金属铸造。 |  | 有较好转化前景 | 技术许可 | 面议 |  | 航天科工 | 010-68743016
工业基础件 | 模具 |  | 栅格导流板的冷冲压模具及成形方法 | CN201510908733.X |  | 发明申请 | 实质审查 | 本发明公开了一种栅格导流板的冷冲压模具及成形方法。所述冷冲压模具包括凹模与凸模；所述凹模靠近两端处分别设有用于所述凸模上下移动的导向柱，凹模上侧设有压板，压板上侧设有凸模，所述压板与凸模之间设有弹性体，压板与凸模均套接在导向柱上；所述凸模下侧设有冲头，冲头与凹模上表面设有用于成形的模腔相对设置；所述凸模上侧固定模柄。所述成形方法包括下料、加工预制孔、冲压单排预制长圆孔、依次冲压剩余预制长圆孔四个步骤。本次发明成形模具结构简单，制造成本低、周期短，使用方便，能够保证栅格导流板长圆孔翻边沿圆弧面法线的要求，有效避免栅格整流板整体翻边成形时，翻边处容易开裂等缺陷产生。 |  | 有较好转化前景 | 技术许可 | 面议 |  | 航天科工 | 010-68743016
新材料及先进工艺应用 | 材料分析 |  | 一种工件剪切试验夹具及试验机 | CN201510606124.9 |  | 发明申请 | 实质审查 | 本发明涉及一种工件剪切试验夹具及试验机，一种工件剪切试验夹具，包括上、下剪刀，上、下剪刀上对应设置有供待检测工件装入的剪切孔，所述上、下剪刀中的一个剪刀上设置有导向方向沿上下方向延伸的导向结构，另一剪刀导向移动装配于所述导向结构中，确保工件剪切试验夹具在工作过程中上、下剪刀始终保持平行关系，避免了现有技术中由于工作过程中上、下剪刀发生偏移后上、下剪刀的不平行导致检测结果可靠性较低的问题。 |  | 有较好转化前景 | 技术许可 | 面议 |  | 航天科工 | 010-68743016
工业基础件 | 制冷机 |  | 一种换热器及空调 | CN201611232644.9 |  | 发明申请 | 实质审查 | 本发明公开了一种换热器，包括淋水管和设于淋水管下方的换热管组件，淋水管的底部设有出液孔，淋水管上设有冷却液进口，换热管组件上设有被冷却液进口和被冷却液出口，淋水管与换热管组件之间设有导水组件，导水组件与换热管组件之间设有导水间隙，出液孔的流量大于导水间隙的流量。一种空调，包括有上述换热器。通过设置导水组件与换热管组件之间的导水间隙，并设定出液孔的流量大于导水间隙的流量，实现二次布水，使得布水变得均匀，换热器的换热效率更高，包括有上述换热器的空调的工作效率也更高。 |  | 有较好转化前景 | 技术许可 | 面议 |  | 航天科工 | 010-68743016
工业基础件 | 模具 |  | 双轴肩结构工件的镦制模具 | CN201710708326.3 |  | 发明申请 | 实质审查 | 本发明涉及模具领域中的双轴肩结构工件的镦制模具，包括上模芯、安装在上模芯中的上模顶针、下模芯、安装在下模芯中的退料杆和中间模套，中间模套的中心孔中沿上下方向往复移动装配有中模芯，中模芯包括两个以上环绕中间模套轴线设置的模芯块，各模芯块上分别设有用于在待镦制工件外围形成双轴肩型腔的模芯块腔体；中间模套的中心孔具有用于引导各模芯块合拢的锥形通孔段；下模芯上设有用于在各模芯块下行到位时对各模芯块进行支撑的下支撑面，相邻模芯块之间设有用于在中模芯上行时向对应模芯块施加斥力以迫使各模芯块散开的中模芯弹性件。相比于现有技术，降低了镦制难度，提高了镦制效率。 |  | 有较好转化前景 | 技术许可 | 面议 |  | 航天科工 | 010-68743016
先进制造 | 基本电气元件 |  | 一种旋转电磁铁 | CN201711286046.4 |  | 发明申请 | 实质审查 | 本发明涉及一种旋转电磁铁。包括壳体及转动装配在壳体上的转轴，转轴上固设有衔铁，壳体上还安装有线圈组件，衔铁外周套设有挡铁且挡铁相对于壳体固定，衔铁的外周和挡铁的内周上对应设置有径向间隔设置并在衔铁动作的起始位置时相互周向错开的内、外齿形结构，旋转电磁铁还包括限位结构，限位结构插入内齿形结构的相邻两个齿之间的齿槽中，限位结构通过其两侧分别在衔铁旋转的左、右极限位置处与内齿形结构的齿挡止限位配合，旋转电磁铁还包括在断电时为衔铁提供回复力的弹性件。本发明挡铁对衔铁的吸力不再有轴向分力，因此可避免传统技术中衔铁和挡铁吸合在一起而影响旋转电磁铁正常工作的问题。 |  | 有较好转化前景 | 技术许可 | 面议 |  | 航天科工 | 010-68743016
工业基础件 | 阀门 |  | 一种电控先导式高精密大流量调节阀 | CN201410557379.6 |  | 发明申请 | 实质审查 | 本发明公开了一种电控先导式高精密大流量调节阀，包括第一连接管，第一连接管连接高压大流量阀，高压大流量阀包括壳体，第一连接管连接壳体的一侧，壳体的内测下部安装阀座，阀座内安装阀杆。本发明的电子压力控制器可选调定点信号源，外部模拟信号4～20mA或1～5VDC；反馈及误差信号可编程限定。本发明提供的电控先导式高精密大流量调节阀为系统提供闭环反馈控制，具备超常的精度和响应时间，可连接电脑，进行互联网控制。 |  | 有较好转化前景 | 技术许可 | 面议 |  | 航天科工 | 010-68743016
先进制造 | 测试测量 |  | 一种焦平面成像式辐射计温度灵敏度测试系统 | CN201610707636.9 |  | 发明申请 | 实质审查 | 本发明公开了一种焦平面成像式辐射计温度灵敏度测试系统，包括：毫米波测试机箱、直流电源Ⅲ、示波器和待测辐射计。所述毫米波测试机箱包括：直流电源Ⅱ、毫米波噪声头、毫米波手动调节精密衰减器、同轴线Ⅱ、同轴波导转换接头Ⅱ、波导同轴转换接头和同轴线Ⅲ。直流电源Ⅱ和直流电源Ⅲ为毫米波噪声头和待测辐射计提供激励和偏置电压。毫米波噪声头用于产生标定的噪声温度输出。毫米波手动调节精密衰减器进行衰减量调节，输出相应噪声温度，作为待测辐射计温度灵敏度测量的基准。示波器完成待测辐射计输出数据的采集。本发明与传统辐射计温度灵敏度测试系统相比，具有设备简单，操作简便、测试等效噪声温度灵活可调等优点。 |  | 有较好转化前景 | 技术许可 | 面议 |  | 航天科工 | 010-68743016
新能源与高效节能 | 发电配电装置 |  | 一种超低静态损耗一体化电源模块 | CN201610855810.4 |  | 发明申请 | 实质审查 | 本发明公开了一种超低静态损耗一体化电源模块，包括：输入电压DC9?DC80V的输入控制电路，将空载静态电流控制在0.01mA以下；用于输入与输出电气隔离、并根据TTL信号输出不同功率和不同电压的DC/DC转换电路；输出电压DC3.3V?DC36V的输出电路；本发明通过TTL控制信号，控制开关管Q2的导通，当TTL无控制信号，开关管Q2栅极无电压，开关管Q2不导通，输入端回路开路，输入控制电路的空载静态电流仅为10uA。 |  | 有较好转化前景 | 技术许可 | 面议 |  | 航天科工 | 010-68743016
先进制造 | 金属机械加工 |  | 一种高温合金精密成型冷压热稳定工艺方法 | CN201611071650.0 |  | 发明申请 | 实质审查 | 本发明公开了一种高温合金精密成型冷压热稳定工艺方法，一、将钣金零件加工成型；二、在零件边缘加工用于固定夹持的法兰；三、在法兰边缘加工出用于固定零件的螺纹孔，并在零件上表面、下表面和螺纹孔涂阻焊剂；四、将涂有阻焊剂的零件固定在校形工装内，所述校形工装包括校形上模和校形下模，零件固定在校形上模和校形下模之间，将固定有零件的校形工装使用压力机进行高压校形；五、保持压力机的压力，将固定有零件的校形工装放入真空炉内进行热处理消除应力，本发明能够解决钣金零件成形尺寸精度问题。 |  | 有较好转化前景 | 技术许可 | 面议 |  | 航天科工 | 010-68743016
先进制造 | 基本电气元件 |  | 一种新型的锂/氟化碳电池 | CN201711435109.8 |  | 发明申请 | 实质审查 | 本发明公开了电池技术领域中的一种新型的锂/氟化碳电池，包括有正极、负极、隔膜和电解液，所述正极的活性成分为氟化科琴黑，所述正极还包括粘结剂、导电剂和正极载体，所述负极包括金属锂和负极载体，所述电池隔膜为PP/PE复合膜或PI膜，所述电解液为六氟磷酸锂。本发明利用新型的氟化碳材料，即氟化科琴黑作为正极材料，利用氟化科琴黑自身优异的导电性以及更正的电位，在电池放电时，内阻小，极化现象降低，电池的放电能力明显提高。因此，本发明能够提供电压平台高、能量密度大的一次电池，为延长人体内微型医疗装备、电子产品的使用寿命具有重要意义，具有很好的商业价值。 |  | 有较好转化前景 | 技术许可 | 面议 |  | 航天科工 | 010-68743016
先进制造 | 测试测量 |  | 一种基于信息融合滤波的陀螺稳定座架角度确定方法 | CN201610341312.8 |  | 发明申请 | 实质审查 | 本发明属于航空测绘技术，具体公开了一种基于信息融合滤波的陀螺稳定座架角度确定方法。采用信息融合的方法解决了倾角传感器在高频时敏感到的陀螺稳定座架角度信息失真问题。当陀螺稳定座架处于不大于某一环境频率的工作环境下，采用请教传感器敏感到的角度信号通过低通滤波后作为陀螺稳定座架的角度信息；当陀螺稳定座架处于小于某一环境频率的工作环境下，采用速率陀螺敏感到的角速度信号通过高通滤波后进行积分运算作为陀螺稳定座架的角度信息，实现了陀螺稳定座架利用自身的传感器(倾角传感器和速率陀螺)准确敏感陀螺稳定座架角度信息的功能。 |  | 有较好转化前景 | 技术许可 | 面议 |  | 航天科工 | 010-68743016
新能源与高效节能 | 天然气装备 |  | 一种LNG冷能利用双温空调系统 | CN201510382158.4 |  | 发明申请 | 公开 | 本发明属于车用空调领域并型提供了一种LNG冷能利用双温空调系统，包括LNG气瓶、第一能量转换器和发动机供气系统，其特征在于，还包括第三方媒介储箱、第一温度传感器、变频泵、第一温控阀、空调、第二温度传感器、第三温度传感器、第二温控阀、冷热两用冰箱、第四温度传感器、第三温控阀、第二能量转换器、第四温控阀和发动机水箱。本发明采用LNG(液化天然气)作为制冷剂，利用第三方媒介、能量转换器的冷能交换，提供空调的冷能和冰箱的冷能。LNG车用空调及冰箱设备除能在夏天能提供制冷空调和冰箱功能外，还能在冬天提供制暖空调和保温箱功能。 |  | 有较好转化前景 | 技术许可 | 面议 |  | 航天科工 | 010-68743016
工业基础件 | 模具 |  | 卡箍成型方法及实现该方法的卡箍成型模具 | CN201610827539.3 |  | 发明申请 | 实质审查 | 本发明涉及成型模具领域，特别涉及卡箍成型方法及实现该方法的卡箍成型模具，卡箍成型模具，包括用于对卡箍头部、卡箍过渡部及卡箍颈部上与卡箍过渡部相邻的弧度不大于π的圆弧段成型的初成型子冲压模和用于对卡箍颈部的剩余圆弧段成型的至少一套弧段成型子冲压模，初成型子冲压模具有与卡箍头部适配的头部成型面、与卡箍过渡部对应的过渡部成型面和用于对卡箍颈部上与卡箍过渡部相邻的弧度不大于π的圆弧段对应的圆弧段成型面，弧段成型子冲压模包括弧段成型下模和弧段成型上模，弧段成型下模设有定位槽和定位面，弧段成型上模上设有圆弧按压部，所述的定位槽内设有圆弧支撑面，解决了目前的卡箍成型方法加工精度低的问题。 |  | 有较好转化前景 | 技术许可 | 面议 |  | 航天科工 | 010-68743016
先进制造 | 基本电气元件 |  | 一种具备稳定电极电压的锌银单体电池 | CN201610817252.2 |  | 发明申请 | 实质审查 | 本发明公开了一种具备稳定电极电压的锌银单体电池，正极氧化银极板通过抗坏血酸溶液进行浸泡处理，然后由处理过的正电极、隔膜、负电极构成电芯，电芯和电解液装在有机玻璃壳体中形成单体电池；所述正电极上由正集流条引出，负电极上由负集流条引出。电解液为质量百分比为25%～45%的KOH水溶液。该锌银单体电池在55℃的条件下，进行小电流放电测试，能有效的消除前期的放电高阶平台，获得了稳定电压的正极氧化银极板。 |  | 有较好转化前景 | 技术许可 | 面议 |  | 航天科工 | 010-68743016
先进制造 | 飞行器 |  | 一种飞行器石英材料构件装配到位判定方法 | CN201711262421.1 |  | 发明申请 | 实质审查 | 本发明涉及一种飞行器石英材料构件装配到位判定方法，涉及热防护结构装配技术领域。本发明设计了一种石英材料构件装配到位判定方法的工艺方法，基于数控加工、试装配和型面检测技术，根据设计提出的制造验收技术条件，通过试装进行精准的修配，实现了石英材料构件空间装配到位判断准则的方法，并进行流程方案验证，可操作性强。 |  | 有较好转化前景 | 技术许可 | 面议 |  | 航天科工 | 010-68743016
先进制造 | 基本电气元件 |  | 一种用于高温条件下异质金属间高频信号传输连接方法 | CN201611096429.0 |  | 发明申请 | 实质审查 | 本发明涉及一种用于高温条件下异质金属间高频信号传输连接方法，所述的连接方法包含以下步骤：1)装配压力传感器组件2)装配高温射频电缆组件3)将高温射频电缆组件平放在压力传感器组件上，陶瓷天线向上，施加压力使电缆压接头压入高温射频电缆组件上陶瓷天线的馈电孔内。所述方法能够解决目前焊接工艺不适合应用于高温环境下(750℃以上)射频电缆与陶瓷天线的连接问题，在装配和使用过程中，应用较小的压接力就能使金属产品弹性变形达到金属与陶瓷天线连接的目的，陶瓷天线不会因为孔内压力过大发生破损，所述连接方法使电缆线芯与孔内金属涂层的充分接触以保证信号传输。 |  | 有较好转化前景 | 技术许可 | 面议 |  | 航天科工 | 010-68743016
先进制造 | 起重设备 |  | 升降平台安全保护装置 | CN201610529773.8 |  | 发明申请 | 实质审查 | 本发明提供一种升降平台安全保护装置，包括：成对设置的多个压力传感器，安装在提拉升降平台的钢丝绳上，感应钢丝绳在升降平台被提升时所受到的拉力；倾角仪，设置在升降平台的边缘处，用于检测升降平台的倾斜角度；安全保护控制器，与所述压力传感器和倾角仪连接，用于根据压力传感器根据钢丝绳的拉力数据获取升降平台的载荷数据，并响应于载荷数据和倾角仪测得的升降平台的倾斜角度中的任意一者超出设定范围时，发出报警提示信号至蜂鸣器，以及发送安全控制信号至升降平台的电机控制器以控制电机的启停；所述压力传感器为旁压式压力传感器。本发明的安全保护装置可在平台发生超载、偏载以及倾斜时进行报警，增加升降平台的使用安全性。 |  | 有较好转化前景 | 技术许可 | 面议 |  | 航天科工 | 010-68743016
先进制造 | 基本电气元件 |  | 一种直推入式连接器锁紧装置 | CN201710494442.X |  | 发明申请 | 实质审查 | 本发明涉及电子测试领域，尤其涉及一种直推入式连接器锁紧装置。包括开口锁紧套、外套和限位部件，所述外套套设在所述开口锁紧套的外侧，所述外套的一端与所述开口锁紧套的开口一端外表面可解除式相抵，所述限位部件套设在所述开口锁紧套的另一端外侧，所述限位部件一侧端表面与所述外套的另一端可解除式相抵。将开口锁紧套穿过外套，用限位部件固定好，将直推入式连接器插头穿过开口锁紧套中心孔放置；先将直推入式连接器插头推入直推入式连接器插座中，然后通过限位部件推动外套，进而使得开口锁紧套夹住直推入式连接器插座，使其不会脱落，从而实现对直推入式连接器锁紧。 |  | 有较好转化前景 | 技术许可 | 面议 |  | 航天科工 | 010-68743016
工业基础件 | 机床 |  | 基于视觉测量的航天器舱段自动装配系统及其装配方法 | CN201510466848.8 |  | 发明申请 | 实质审查 | 基于视觉测量的航天器舱段自动装配系统及其装配方法，属于航天器装配领域。为了解决现有航天器大型舱段的对接和分离的稳定性与精度无法得到保证的问题。所述装配系统包括：移动靶标，标示主被动舱段位置和姿态；固定靶标，标示主动舱段在运动过程中位置和姿态；视觉测量相机，对移动靶标和固定靶标成像；控制器，根据成像，确定主被动舱段的位置和姿态，获得主被动舱段的位置偏差；伺服运动装置，控制主动舱段单运动，消除位置偏差。装配时采用视觉测量技术，通过移动靶标与固定靶标建立舱段对接端面的坐标系，并转舱段外表面；根据视觉的测量信息和对接的目标位置，采用误差反馈的闭环控制，完成装配。本发明用于航天器大型舱段的对接和分离。 |  | 有较好转化前景 | 技术许可 | 面议 |  | 航天科工 | 010-68743016
工业基础件 | 轴承 |  | 一种发动机轴承座冷却方法 | CN201711158796.3 |  | 发明申请 | 实质审查 | 本发明涉及一种发动机轴承座冷却方法，属于发动机领域。本发明提出的发动机轴承座冷却方案对于发动机热端部件处的轴承座具有较好的冷却效果，通过降低轴承座的热载荷，使发动机工作过程中处于轴承座内腔的轴承振动减小，起到保护轴承的目的，提高发动机工作稳定性、延长轴承的使用寿命。 |  | 有较好转化前景 | 技术许可 | 面议 |  | 航天科工 | 010-68743016
先进制造 | 发动机 |  | 一种涡扇发动机燃烧室启动方法 | CN201711158786.X |  | 发明申请 | 实质审查 | 本发明涉及一种涡扇发动机燃烧室启动方法，属于涡扇发动机领域。本发明提供的涡扇发动机燃烧室启动结构通过其结构设计可以保证在低温、低压等恶劣环境下可靠启动；发动机在长时间贮存后无需进行密封性检测且启动可靠；燃烧室启动过程与燃油性质无关，启动过程中无需燃油参与；且可以重复启动。 |  | 有较好转化前景 | 技术许可 | 面议 |  | 航天科工 | 010-68743016
先进制造 | 测试测量 |  | 圆形壳体的壁厚测量装置与测量方法 | CN201610258264.6 |  | 发明申请 | 实质审查 | 本发明提供一种圆形壳体的壁厚测量装置，包括基座；位于基座上的用于承载被测壳体的旋转台，该旋转台被设置成可绕其中轴线旋转；位于基座上的立柱，该立柱被设置成在一第一安装位置可转动地连接到基座；角度调整机构，被设置用于调节立柱相对于基座的角度，该角度调整机构的一端连接在立柱上，另一端在一第二安装位置连接到基座；立柱上还设置有可沿着立柱纵长方向移动的第一测量臂和第二测量臂，第一测量臂与第二测量臂等长并且设置两个测距模块，采用间接测量法测量壁厚。本发明的壁厚测量装置可以使圆形壳体的壁厚检测自动化，具有更高的测量准确度和测量效率，且可以有效减少测量盲区。 |  | 有较好转化前景 | 技术许可 | 面议 |  | 航天科工 | 010-68743016
新能源与高效节能 | 发电配电装置 |  | 一种双路输出延时可变式电源模块 | CN201711465912.6 |  | 发明申请 | 实质审查 | 本发明公开了一种双路输出延时可变式电源模块，所述电源模块由金属外壳、DC/DC功率变换电路、输出延时可变控制电路、输入和输出共模滤波电路集成一体构成，采用金属外壳全屏蔽的结构方式、电源输入端和输出端增加滤波电路实现具有极低纹波的指标、DC/DC功率变换电路实现输入与输出电气隔离，输出功率和电压转换功能，输出延时可变控制电路实现电源模块双路输出延时可变控制可调功能。 |  | 有较好转化前景 | 技术许可 | 面议 |  | 航天科工 | 010-68743016
先进制造 | 测试测量 |  | 一种扩口式组合导管外套螺母安装力矩确定方法 | CN201610720910.6 |  | 发明申请 | 实质审查 | 本发明公开了一种扩口式组合导管外套螺母安装力矩确定方法，根据导管的工作环境确定不同规格组合导管的装配力矩值，在该力矩值的基础上增加2N·m作为导管装配紧固力矩值范围。使用该方法简单易行，确定的导管装配紧固力矩值，既可以保证导管工作条件下的密封性，又可以保证紧固操作的一致性。 |  | 有较好转化前景 | 技术许可 | 面议 |  | 航天科工 | 010-68743016
工业基础件 | 齿轮 |  | 一种齿轮槽螺栓扳拧特性检测方法及专用扳手 | CN201610786324.1 |  | 发明申请 | 实质审查 | 本发明提供了一种齿轮槽螺栓扳拧特性检测方法及专用扳手，检测方法包括以下步骤：（1）将齿轮槽螺栓的螺纹段加工出夹持面；（2）将齿轮槽螺栓和专用扳手分别装夹在扭转试验机的夹持端上，使齿轮槽螺栓和专用扳手完成配合并使两者之间无相对扭转；（3）启动扭转试验机，使专用扳手夹持端以一定的速度施加扭转力矩直至要求的标准值，观察齿轮槽有无变形和破坏。本发明的有益效果在于：由于直接夹紧齿轮槽螺栓的自身夹持面，因此在进行扳拧特性要求较高的试验时，不再受制于螺纹的强度，夹紧更加可靠，夹紧效果好，能够承受更大的扭转力矩，且直接夹紧没有夹紧间隙，有效保证了大规格高扭矩产品扳拧特性检测的顺利进行以及检测结果的可靠准确。 |  | 有较好转化前景 | 技术许可 | 面议 |  | 航天科工 | 010-68743016
先进制造 | 基本电气元件 |  | 一种提高锂/亚硫酰氯电池安全性的负极及其制备方法 | CN201510948089.9 |  | 发明申请 | 实质审查 | 本发明公开了一种提高锂/亚硫酰氯电池安全性的负极及其制备方法。所述负极采用带状的锂硼合金片与镍网压制在一起构成电池负极，锂硼合金中锂的含量为50%～80%。所述负极要在RH≤3%的干燥环境下，用刀片刮掉锂硼合金表面的氧化层，并裁制成符合电池尺寸要求的锂硼合金片，最后装配成锂/亚硫酰氯电池。 |  | 有较好转化前景 | 技术许可 | 面议 |  | 航天科工 | 010-68743016
新材料及先进工艺应用 | 3D打印 |  | 一种激光选区熔化成形设备基板自动调平系统及调平方法 | CN201710735729.7 |  | 发明申请 | 实质审查 | 本发明属于3D打印技术领域，具体涉及一种激光选区熔化成形设备成形平台自动调平系统及调平方法。是采用全自动化控制模块化设计思路，对制造装备平台调平系统进行重新搭建，实现3D打印的基板调平准备工作便捷化，去手工化，自动化，提高生产效率，保证产品质量。适用于工业级3D打印平台调平工作，尤其在金属选区熔化成形技术方面，面向未来自动化生产线模式，在未来装备制造领域中自动化调平系统及方法具有极高的工业生产价值。 |  | 有较好转化前景 | 技术许可 | 面议 |  | 航天科工 | 010-68743016
工业基础件 | 阀门 |  | 一种弹力导向机构及使用该结构的电磁阀 | CN201510540025.5 |  | 发明申请 | 实质审查 | 本发明属于阀门设备技术领域的一种弹力导向机构及使用该结构的电磁阀，包括阀体、主阀、副阀毛坯、副阀和电磁铁，所述阀体的内腔一端设置有所述主阀，所述主阀的上腔内设置有所述副阀，所述主阀和副阀导向面上设置有弹力导向套，所述主阀与副阀上端设置有阀座，所述阀座内设置有所述副阀毛坯，所述阀座与副阀毛坯之间设置有弹簧座，弹簧座内设置有调整垫片，在调整垫片内侧设置有弹簧并与副阀毛坯接触，所述副阀毛坯的一端延伸出阀座并连接有衔铁组件，所述衔铁组件上设置有所述电磁铁，本发明为内卸荷高压结构，能够广泛用于高压易燃、易爆及有毒介质的控制系统，有效降低产品的垂直度、同轴度要求，提高产品的可靠性。 |  | 有较好转化前景 | 技术许可 | 面议 |  | 航天科工 | 010-68743016
工业基础件 | 模具 |  | 一种异形曲面铝合金薄壁件轻体热成形模具及其设计方法 | CN201711002239.2 |  | 发明申请 | 实质审查 | 一种异形曲面铝合金薄壁件轻体热成形模具及其设计方法，模具包括凸模(1)、凹模(2)、定位板(3)、吊耳(4)；凸模(1)底面为向外凸出的成形型面，根据热成形温度要求，确定成形型面在毛坯件型面基础上的放大系数；凹模(2)顶面上开有成形凹槽，根据热成形温度要求，确定成形凹槽轮廓在毛坯件型面基础上的放大系数；定位板(3)位于凹模(2)两侧中部；吊耳(4)分别分布在凸模(1)、凹模(2)侧面。本发明能有效地保证异形曲面铝合金薄壁件精密热成形，模具成形出的铝合金异形曲面铝合金薄壁件质量稳定，尺寸精度、型面精度以及表面质量较高，并且成形周期较短，生产效率高。 |  | 有较好转化前景 | 技术许可 | 面议 |  | 航天科工 | 010-68743016
先进制造 | 光学元件 |  | 一种准光学成像光路系统 | CN201610706190.8 |  | 发明申请 | 实质审查 | 本发明公开了一种准光学成像光路系统，包括：结构框架（1）、偏置椭球反射镜（2）、扫描平面反射镜（3）和毫米波探测系统（4）。位于特定位置范围内的待测物体辐射的毫米波能量依次通过扫描平面反射镜（3）、偏置椭球反射镜（2），最后到达毫米波探测系统（4）成像。扫描平面反射镜（3）的扫描运动构成光路的视场范围，偏置椭球反射镜（2）兼具光路折转和光束汇聚的功能。本系统同时兼备成像精度高、快速和大角度观测的优点。 |  | 有较好转化前景 | 技术许可 | 面议 |  | 航天科工 | 010-68743016
先进制造 | 工业机器人 |  | 一种外骨骼机器人用微型液压伺服系统 | CN201610777958.0 |  | 发明申请 | 实质审查 | 本发明提供一种外骨骼机器人用微型液压伺服系统，包括油箱、液压伺服动力单元和关节油缸，关节油缸若干，液压伺服动力单元若干且共用一油箱且每一液压伺服动力单元设有一油泵和与油泵匹配的电机，该油泵输出控制位于人体一股或肱上的一个或多个关节油缸且每一油泵控制不同关节油缸，每一电机通过调节转速控制对应油泵流量用于匹配该油泵控制的关节油缸所承受的负载压力。本发明避免液压系统一直处于高压工作状态，最大限度地减少系统发热，提高系统运行效率和延长工作时间。 |  | 有较好转化前景 | 技术许可 | 面议 |  | 航天科工 | 010-68743016
工业基础件 | 制冷机 |  | 宽进水温度水源热泵系统 | CN201510276695.0 |  | 发明申请 | 实质审查 | 本发明涉及水源热泵机组技术领域，特别是涉及宽进水温度水源热泵系统，其结构包括压缩机、分别与压缩机串联的四通换向阀、多个水侧换热器、节流膨胀阀和风侧换热器，风侧换热器的进风侧设置有风机，压缩机的排气口设置有排气管，压缩机的进气口设置有吸气管，多个水侧换热器并联设置。与现有技术相比，本发明的水源热泵系统不需要在工程上安装变流量装置和辅助冷热源装置就能够满足更宽的进水温度范围的高效换热能力，而且保证机组在低水温和低进风温度状态下的顺利启动和稳定运行。 |  | 有较好转化前景 | 技术许可 | 面议 |  | 航天科工 | 010-68743016
先进制造 | 工业机器人 |  | 一种用于城市排水网管的管道机器人 | CN201510759937.1 |  | 发明申请 | 实质审查 | 本发明属于管道机器人技术领域，具体涉及一种用于城市排水网管的管道机器人。本发明的用于城市排水网管的管道机器人，包括驱动模块、盖板、云台、升降台、梁和轮子。本发明解决了现有的城市排水管道，人工难以对其内部对其进行检测和维护的技术问题，提供一种管道机器人，结构简单、适应性强、动力强、可靠性高、运行平稳、检测全面、模块化设计、功能可扩展，能够实现对城市排水管道内部的检测和维护。 |  | 有较好转化前景 | 技术许可 | 面议 |  | 航天科工 | 010-68743016
先进制造 | 测试测量 |  | 一种分布式磁异常探测系统环境磁补偿方法 | CN201611028013.5 |  | 发明申请 | 实质审查 | 本发明属于领域地磁场信号补偿技术，具体公开了一种分布式磁异常探测系统环境磁补偿方法，对磁场数据进行预处理，包括主磁场和地壳磁场补偿、线性趋势补偿和低通滤波处理，之后进行相关性分析，利用互相关谱和自相关谱计算两组磁场数据间的传递函数，通过傅里叶逆变换计算环境干扰磁场强度，对得到的环境干扰磁场强度进行有效补偿，得到潜艇产生磁异常信号。实现对环境磁干扰信号的实时分析、处理与补偿，减小环境干扰磁场对潜艇探测和识别的影响，提高分布式磁探测系统的探测能力。 |  | 有较好转化前景 | 技术许可 | 面议 |  | 航天科工 | 010-68743016
先进制造 | 金属机械加工 |  | 一种钣金校形工装 | CN201711139938.1 |  | 发明申请 | 实质审查 | 本发明提供了一种钣金校形工装，其包括千斤顶工作台、卡具、滑杆和拉紧链条, 卡具呈L型结构，卡具以短臂端侧可滑动地安装在工作台面上。滑杆为直光杆，其以间隙配合的方式穿过卡具拐点处的通孔，可在通孔中滑动。拉紧链条具有两根，分别在卡具的两侧，以一个连接端可拆卸的方式连接滑杆和千斤顶工作台，拉紧链条在钣金校形工装不工作的情况下处于自然伸长状态。当千斤顶在千斤顶工作台上工作而对卡在卡具上的钣金进行校形时，拉紧链条拉紧卡具和千斤顶工作台，以防止工装本身变形。本发明可对钣金件变形部位进行可针对性的校形，操作简单便捷，方便实现，恰当地解决了大部分冲压校形设备不适用的问题。 |  | 有较好转化前景 | 技术许可 | 面议 |  | 航天科工 | 010-68743016
先进制造 | 测试测量 |  | 满足无人机用发动机宽包线范围推力需求的控制方法 | CN201711174617.5 |  | 发明申请 | 实质审查 | 本发明涉及一种满足无人机用发动机宽包线范围推力需求的控制方法，涉及发动机技术领域。本发明通过发动机性能仿真及试验验证，获取了不同温度下发动机着陆推力、飞行慢车推力、飞行最大推力的发动机高转转速和风扇后气流温度参数，据此设计了发动机推力控制策略，制定了一种满足无人机宽工作范围稳定工作及油门‑推力特性控制的设计方法，解决了无人机在高升限、宽温域范围内要求发动机飞行推力较大、着陆推力较低的使用需求。 |  | 有较好转化前景 | 技术许可 | 面议 |  | 航天科工 | 010-68743016
先进制造 | 光学元件 |  | 一种射频/光学波束合成器的设计方法 | CN201611068610.0 |  | 发明申请 | 实质审查 | 本发明涉及一种射频/光学波束合成器的设计方法，包括步骤：确定设计指标；从数据库中调用设计参数，结合光学信号反射传输理论和射频透射传输理论，确定射频/光学波束合成器的初步设计结果；利用光学信号和射频信号仿真方法进行仿真；当仿真结果符合预期结果时，将初步设计结果作为最终结果。本申请将光学仿真与射频仿真有机结合，提出基于光学材料的射频/光学波束合成器设计方法。根据本方法得到的合成器，在光学材料表面镀制FSS平面，保证表面质量，确保光学信号的高反射率，同时可以使射频信号由FSS表面透射，避免偏振态的改变。 |  | 有较好转化前景 | 技术许可 | 面议 |  | 航天科工 | 010-68743016
先进制造 | 基本电气元件 |  | 一种化学还原法改性氟化碳正极材料的方法 | CN201711272530.1 |  | 发明申请 | 实质审查 | 本发明公开了一种改性氟化碳正极材料的制备方法，包括以下制备步骤：（1）选取原材料：包括氟化碳，化学还原剂，溶剂；（2）改性氟化碳正极材料制备：一定比例将氟化碳，化学还原剂及溶剂进行混合后，在加热搅拌条件下对材料进行化学还原处理一定时间，降温过滤后所得材料为本发明中的改性氟化碳正极材料。本发明利用化学还原法处理氟化碳，提高材料的电子电导率，使锂氟化碳电池在放电时，内阻降低，极化现象减少，改善锂氟化碳电池放电初期电压滞后现象及倍率放电性能。 |  | 有较好转化前景 | 技术许可 | 面议 |  | 航天科工 | 010-68743016
先进制造 | 基本电气元件 |  | 一种锌银贮备电池和热电池并联供电系统 | CN201711331891.9 |  | 发明申请 | 实质审查 | 本发明提供一种锌银贮备电池和热电池并联供电系统，包括壳体、电连接器、锌银贮备电池和热电池；所述壳体内部分别固定安装有锌银贮备电池和热电池；所述锌银贮备电池和热电池正负极并联后与位于壳体外部的电连接器电性相连接。本发明通过将热电池和锌银贮备电池合二为一进行使用，通过热电池激活时间短，比功率大等优点，能够较好的弥补锌银贮备电池的缺点特性，既满足了长时间工作放电，又满足了放电后期大功率放电的要求，大大提升了电池的工作性能，并且由于热电池结构外形多为圆柱体，安装形式灵活，能够较好的与锌银贮备电池组合在一起。 |  | 有较好转化前景 | 技术许可 | 面议 |  | 航天科工 | 010-68743016
先进制造 | 基本电气元件 |  | 一种小型化低剖面超短波天线 | CN201611038358.9 |  | 发明申请 | 实质审查 | 本发明公开了一种小型化低剖面超短波天线，包括：介质板、金属底板、多层折叠条带刻蚀电路、同轴探针和表贴匹配电阻。介质板共四层，堆叠在金属底板上；多层折叠条带刻蚀电路分三层，每两层介质板间各一层，多层折叠条带刻蚀电路的相邻两层均相连；多层折叠条带刻蚀电路下层分两部分，末端与金属底板相连，一部分在距末端一定距离处断开，表贴匹配电阻跨接在断开处；同轴探针从介质板底部穿过并与多层折叠条带刻蚀电路下层另一部分距末端一定距离处相连。通过反复折叠多层折叠条带刻蚀电路，并将其夹在不同高度和厚度的介质板上，使多层折叠条带刻蚀电路间的干扰减小，提高了系统的集成性。 |  | 有较好转化前景 | 技术许可 | 面议 |  | 航天科工 | 010-68743016
新材料及先进工艺应用 | 材料分析 |  | 一种基于激光振动检测金属波纹管缺陷的方法 | CN201510845812.0 |  | 发明申请 | 实质审查 | 本发明涉及一种基于激光振动检测金属波纹管缺陷的方法，属于无损检测技术领域。该方法包括振动激励、确定频率、沿线扫描、得到坐标等步骤，由边界效应理论处理两条相互垂直的操作变形振型(ODS)扫描曲线，获取用于评判缺陷位置的10个损伤指标。本发明利用激光测振的多普勒效应理论，可以方便快捷获取金属波纹管的振动信息，具有灵敏精确、效率提高、数据可靠、结果直观、精度可控、可在线检测、远程控制等显著优点。 |  | 有较好转化前景 | 技术许可 | 面议 |  | 航天科工 | 010-68743016
先进制造 | 计算机系统 |  | 一种市政基础设施维护管理系统 | CN201610200425.6 |  | 发明申请 | 实质审查 | 公开了一种市政基础设施维护管理系统包括：数据层、数据交互层、领域层、应用层和表现层。本发明采用数据层、数据交互层、领域层、应用层和表现层五层架构，层与层之间相互分离，有利于系统的建设、扩展及维护；基于数据层的公共基础数据库、市政设施管理系统数据库和设施基础数据库，能够对设施维护管理工作进行全程监管，使市政管理方式标准化、精细化、快速化，提高了市政管理效率；能够有效改善数据资源分散、不规范管理的现状，通过有效的数据及合理的维护，提高市政设施的使用寿命。 |  | 有较好转化前景 | 技术许可 | 面议 |  | 航天科工 | 010-68743016
工业基础件 | 工程元件 |  | 一种组合式螺栓及使用该组合式螺栓的螺栓连接结构 | CN201710613612.1 |  | 发明申请 | 实质审查 | 本发明提供了一种组合式螺栓及使用该组合式螺栓的螺栓连接结构，以解决现有技术中具有受限安装空间的待紧固连接件无法用螺栓紧固连接的问题。组合式螺栓包括沿轴向对接的杆部和头部，杆部上远离头部的一端设有供螺母旋装的外螺纹，杆部和头部上相对应的一端均具有对接时径向重叠的重叠连接段，各重叠连接段上均设有用于对应贯通的径向销孔，组合式螺栓还包括用于插入径向销孔内的连接销。通过将螺栓分解为杆部和头部，使头部能够伸入到受限安装空间内，且螺母的拧紧是在待紧固连接件的外部进行的，不需要考虑扳手的操作空间问题。 |  | 有较好转化前景 | 技术许可 | 面议 |  | 航天科工 | 010-68743016
工业基础件 | 阀门 |  | 一种阀用电动机构 | CN201711173475.0 |  | 发明申请 | 实质审查 | 本发明涉及一种阀用电动机构，属于动力技术领域。本发明主要由电机，传动机构，壳体及控制电路等四部分组成。传动部分采用直流电机带动四级减速齿轮传动，通过在输出轴组件尾部和转接板间开孔加装一级减速组件，最大限度的减小了体积，同时提高了输出扭矩；借助与输出轴组件配合的传动齿轮组件同时结合旋转电位计，消除了现有电动机构输出轴与机械开关的冲击；通过检测输出电压来判断当前位置，相对于传统微动开关，减小了误报警次数，提高了位置精度，同时大幅度的提高了产品寿命。本发明的新型阀用电动机构，可通过上位机控制电动机构的旋转，从而实现阀的开闭，进而实现油路的导通及关断。 |  | 有较好转化前景 | 技术许可 | 面议 |  | 航天科工 | 010-68743016
先进制造 | 金属机械加工 |  | 手工弯管装置 | CN201711055078.3 |  | 发明申请 | 实质审查 | 本发明公开一种手工弯管装置，其包括底座、压模单元和弯曲单元，所述底座为设置于地面的一个工作台，所述压模单元安装于工作台面上，用以对管路进行支撑并与所述弯曲单元配合作用，所述弯曲单元安装在固定在台面的前端的一角处的心轴上，能够围绕所述心轴旋转，以对管路进行弯曲。本发明能够实现对小直段以及连续弯管路的弯制。并且能有效的避免管路偏移现象的发生。具有易加工、成本低、适用性强、操作简单方便等优点。 |  | 有较好转化前景 | 技术许可 | 面议 |  | 航天科工 | 010-68743016
先进制造 | 光学元件 |  | 提高光束平行度的拼接型准直镜设计方法 | CN201710232547.8 |  | 发明申请 | 实质审查 | 公开了提高光束平行度的拼接型准直镜设计方法，包括：根据太阳模拟器的口径，确定拼接型准直镜的理想抛物面；将所述理想抛物面划分成若干个准直镜块，并拟合每个准直镜块的曲率半径；针对每个准直镜块：从所有的光学样板中获取与所述准直镜块的曲率半径最接近的光学样板作为该准直镜块的工作样板，并以所述工作样板加工该准直镜块的单元准直镜；按照每个准直镜块之间的位置关系，将每个准直镜块的单元准直镜拼接在一起，得到拼接型准直镜。本发明采用多块不同曲率半径的单元准直镜拼接组成近似抛物面准直镜，并且单元准直镜的曲率半径根据抛物面上对应准直镜块的拟合曲率半径确定，能够减小拼接准直镜与理想准直镜的偏差，从而减小太阳模拟器系统的准直角，提高光束平行度。 |  | 有较好转化前景 | 技术许可 | 面议 |  | 航天科工 | 010-68743016
新材料及先进工艺应用 | 金属机械加工 |  | 一种镁合金无铬无氟化学转化膜成膜溶液及膜层制备方法 | CN201610994548.1 |  | 发明申请 | 实质审查 | 本发明公开了一种镁合金无铬无氟化学转化膜成膜溶液及膜层制备方法，属于一种镁合金表面防腐蚀处理技术领域，该化学转化成膜工艺过程中不含对环境和人体有害的铬离子、氟离子等；成膜溶液为含有锰盐、络合剂、缓冲剂及成膜促进剂的混合液，成膜溶液的pH为2～6，由磷酸进行调节；膜层制备方法由脱脂、表调和成膜三个步骤组成，整个工艺处理过程中不含铬、氟等对环境有害的离子，各个步骤溶液成分简单、成本低廉，所获得的化学转化膜均匀致密，耐腐蚀性能优异。 |  | 有较好转化前景 | 技术许可 | 面议 |  | 航天科工 | 010-68743016
新材料及先进工艺应用 | 钛合金 |  | 一种钛合金筒体类零件热圈圆成形方法 | CN201710661249.0 |  | 发明申请 | 实质审查 | 本发明涉及一种钛合金筒体类零件热圈圆成形方法，特别涉及一种应用于钛合金圆筒和圆锥筒热圈圆成形的方法，即一种应用于钛合金圆筒和圆锥筒零件热状态下圈圆成形的方法，它适用于热状态下对钛合金坯料压弯圈圆成圆筒或圆锥筒零件，属于钛合金成型技术领域。采用本方法制备钛合金筒体类零件时，能有效避免冷成形时因钛合金自身性能所产生的回弹，提高筒体类零件圈圆成形的效率，改善零件圈圆质量，成形后零件后续加工工序更少，成形过程对零件表面质量影响小，圈圆后零件无褶皱。 |  | 有较好转化前景 | 技术许可 | 面议 |  | 航天科工 | 010-68743016
工业基础件 | 机床 |  | 圆形壳体壁厚在位检测方法 | CN201710758547.1 |  | 发明申请 | 实质审查 | 本发明公开了一种圆形壳体壁厚在位检测方法，该方法将两个非接触式位移传感器反向安装在刀柄上，进而安装在机床主轴上，分两次扫描检测壳体内外侧，并根据机床x轴的位移量计算出壳体壁厚值的方法。本发明相对于现有的超声波测厚仪，使得圆形壳体的壁厚检测实现机械自动化，具有更高的检测准确度和超高的检测效率，有效减少检测盲区；壁厚检测结果不合格时，可直接进行补偿加工，有效提高壳体加工效率。 |  | 有较好转化前景 | 技术许可 | 面议 |  | 航天科工 | 010-68743016
先进制造 | 测试测量 |  | 一种高速角速率输出及校准方法 | CN201610975490.6 |  | 发明申请 | 实质审查 | 本发明属于捷联惯导系统技术领域，具体公开了一种高速角速率输出及校准方法，利用ARM确定补偿后载体运动角速率，之后利用DSP确定导航位置、速度和姿态信息，OMAP138双核CPU进行交互，其中ARM核用于陀螺原始数据高频采集及角速率计算输出；并将角速率信息传递给DSP核，从DSP核获取陀螺漂移估计值，完成陀螺漂移误差补偿实现高精度角速率测量；DSP核用于加速度计原始数据采集，加速度计算，从ARM核获取角速率，完成对准、组合导航计算。该方法可兼容信息不同输出频率，并保证测量信息精度。 |  | 有较好转化前景 | 技术许可 | 面议 |  | 航天科工 | 010-68743016
先进制造 | 基本电气元件 |  | 一种热电池用超高电极电位正极材料及其制备方法 | CN201711272520.8 |  | 发明申请 | 实质审查 | 本发明公开了一种热电池用超高电极电位正极材料，其特征在于：其原料包含：包覆改性FeF3、离子导电剂与电子导电剂，所述包覆改性FeF3的质量分数为70%～90%；离子导电剂的质量分数为8%～28%；电子导电剂质量比分数为0.5%～2%。 |  | 有较好转化前景 | 技术许可 | 面议 |  | 航天科工 | 010-68743016
先进制造 | 基本电气元件 |  | 一种高电导锂离子固态电解质的制备方法 | CN201711272519.5 |  | 发明申请 | 实质审查 | 本发明提供了一种高电导锂离子固态电解质的制备方法，该固态电解质的化学计量式为Li1+xAlxTi2‑x(PO4)3，其中0≤x≤0.5。本发明提供了一种x=0.3的Al3+掺杂NASICON型锂离子固体电解质，降低了锂离子在跃迁过程中所需能量；通过控制升温速率、预烧温度、预烧时间、煅烧温度、煅烧时间等制备工艺参数合成出具备优良性能的固体电解质，使得该固体电解质的室温离子电导率超过10‑5S/cm，有利于全固态锂离子电池的设计组装。 |  | 有较好转化前景 | 技术许可 | 面议 |  | 航天科工 | 010-68743016
先进制造 | 应急救援装备 |  | 一种用于森林灭火弹的起爆药柱结构 | CN201510988377.7 |  | 发明申请 | 实质审查 | 本发明公开了一种用于森林灭火弹的起爆药柱结构，包括雷管座、装药管以及堵头，所述装药管为两端开口的圆柱形管状结构，所述雷管座和堵头分别安装在装药管的两端，所述雷管座上设置有圆柱形凸起以及与装药管紧密接触的接触面，所述雷管座上设置有与凸起同轴的安装孔，所述安装孔的一端在凸起内形成盲孔，另一端贯穿雷管座。本发明通过使用雷管座、装药管、堵头形成炸药密封结构，便于填充炸药，具有良好的抗震性能；通过在雷管座上设置凸起和安装孔，确保良好的引爆能力，降低故障发生率，提高工作效率，提高使用安全性。 |  | 有较好转化前景 | 技术许可 | 面议 |  | 航天科工 | 010-68743016
先进制造 | 测试测量 |  | 一种晃动条件下重力仪的自对准方法 | CN201610806094.0 |  | 发明申请 | 实质审查 | 本发明属于重力仪自对准领域，特别涉及一种晃动条件下重力仪的自对准方法。传统方法在晃动条件下自对准时，由于地球自转角速率和重力受到干扰，影响了在晃动条件下重力仪的自对准精度；采用本方法后，在晃动条件下重力仪的自对准精度得到了提升，并满足技术指标要求。本方法包括三个步骤，步骤一为初扶正，步骤二为第一位置对准，步骤三为第二位置对准。 |  | 有较好转化前景 | 技术许可 | 面议 |  | 航天科工 | 010-68743016
先进制造 | 测试测量 |  | 一种基于五轴转台的天球幕星光标定方法 | CN201711212681.8 |  | 发明申请 | 实质审查 | 本发明公开了一种基于五轴转台的星光标定方法。标定系统包括：天球幕、星光指向控制计算机、五轴转台、星光场景投影系统、星光理论指向投影系统、星光探测器、星光探测器单元测试系统。本发明提供的天球幕星光标定方法，使用星光指向控制计算机系统依据侧向偏置二轴转台驱动模型对三轴转台和侧向偏置二轴转台进行有序控制，只需通过星光探测器观测调整星点在星图的像素位置修正偏差即可，克服了现有技术中标定方法中标定基准依赖人眼定位、星光定位误差大、标定过程复杂等问题。本发明为星光导航半实物仿真系统提供了有效的星光标定方法，对星光位置需要经常改变的半实物仿真试验具有重要意义。该方法具有工作量小、操作简便等优点。 |  | 有较好转化前景 | 技术许可 | 面议 |  | 航天科工 | 010-68743016
工业基础件 | 机床 |  | 一种真空充氩舱及其舱体 | CN201711306870.1 |  | 发明申请 | 实质审查 | 本发明涉及一种真空充氩舱及其舱体，舱体包括主舱体和舱盖，其特征在于：所述主舱体上还集成有用于安装至少两个功能接口的功能接口安装座，所述功能接口安装座与所述主舱体之间密封装配，从而能够实现将各个功能接口集成在一个安装座上，并通过一个安装座的拆卸实现对真空充氩舱的维护检修，操作比较方便，而且结构简单，集成化较高，较好的保证舱体自身的完整气密性；该真空充氩舱结构简单，焊接质量高，可实现各种金属材料的氩弧焊无氧化焊接；可操作性强，焊接效率高，焊接成本低廉，焊接出的焊缝一致性好。 |  | 有较好转化前景 | 技术许可 | 面议 |  | 航天科工 | 010-68743016
先进制造 | 光学元件 |  | 一种低辐射可切换光阑 | CN201711108250.7 |  | 发明申请 | 实质审查 | 本发明公开了一种低辐射可切换光阑，所述低辐射可切换光阑包括：低温电机、可切换光阑片和降温装置。可切换光阑片安装固定在低温电机的轴承上，有所述低温电机带动切换光阑孔；所述降温装置包括：液氮循环系统、液氮输入管、回流管、热沉和液氮流通管，可切换光阑片通过热辐射将热量传导给热沉，热沉远离所述可切换光阑片的一侧表面上设置有液氮流通管，液氮流通管的输入口与输出口分别通过液氮输入管、回流管连接到液氮循环系统，形成液氮循环将热沉上的热量带走，进行降温。本发明的低辐射可切换光阑通过为可切换光阑配制降温装置，解决以往低温光阑无法变化的问题。 |  | 有较好转化前景 | 技术许可 | 面议 |  | 航天科工 | 010-68743016
工业基础件 | 机床 |  | 一种异形空间构件的定位方法 | CN201711107791.8 |  | 发明申请 | 实质审查 | 本发明公开了一种异形空间构件的定位方法，异形空间构件为经成形的异形空间构件，其具有精加工余量，方法用于在异形空间构件的精加工过程中对异形空间构件进行定位，包括：步骤一、将异形空间构件与其成形工装之间保持固定连接，放入定位孔加工设备，其中，成形工装至少具有一个规则边；步骤二、以成形工装的规则边上的一个固定点作为零点，利用定位孔加工设备在精加工余量上加工定位孔；步骤三、将异形空间构件从成形工装上拆卸下来；步骤四、采用精加工设备对异形空间构件进行精加工，通过定位孔对异形空间构件进行定位。本发明实现了精加工过程中异形空间构件的精准定位，提高后续精加工的加工精度，保证外观质量。 |  | 有较好转化前景 | 技术许可 | 面议 |  | 航天科工 | 010-68743016
先进制造 | 测试测量 |  | 基于磁传感器的通讯录音设备探测门 | CN201510958288.8 |  | 发明申请 | 实质审查 | 本发明属于弱磁检测技术领域，具体涉及一种基于磁传感器的通讯录音设备探测门。本发明提供了一种基于磁传感器的通讯录音设备探测门，抗干扰能力强，具有高检出低误报率，无论手机处于飞行模式，休眠或关机状态均不影响检出率。并采用被动检测原理，对人体健康安全，绝对无任何电磁辐射。 |  | 有较好转化前景 | 技术许可 | 面议 |  | 航天科工 | 010-68743016
先进制造 | 测试测量 |  | 在真空低温条件下应用的红外定标光源 | CN201610890674.2 |  | 发明申请 | 实质审查 | 一种在真空低温条件下应用的红外定标光源，该红外定标光源主要包括外壳及机械安装接口、黑体辐射面、支撑结构、真空封装窗口、供电线路，黑体辐射面置于壳体内，壳体顶部在黑体辐射膜上方留有圆形光阑，黑体辐射面与光阑所在平面平行，壳体设有用于穿过供电线路的孔，壳体外表面具有较高的发射率，内表面具有较低的发射率，黑体辐射膜正对光阑的一面作为黑体辐射面，具有高发射率，用于发射红外辐射；黑体辐射膜另一面具有低发射率，支撑结构，其采用耐高温、低热导率的陶瓷材料制成，供电线路用于为所述黑体辐射面供电，进而控制所述黑体辐射面的温度。 |  | 有较好转化前景 | 技术许可 | 面议 |  | 航天科工 | 010-68743016
先进制造 | 基本电气元件 |  | 一种具有较高安全性锂离子电池及其制备方法 | CN201410816290.7 |  | 发明申请 | 实质审查 | 本发明公开了一种具有较高安全性锂离子电池，其特征在于：正极浆料的重量百分比范围：正极材料：85%～95%，正极导电剂：5%～10%，正极粘结剂：3%～8%；负极浆料的重量百分比范围：负极材料：88%～95%，负极导电剂：6%～10%，负极粘结剂：4%～8%；隔膜为聚酰亚胺隔膜。聚酰亚胺隔膜具有较高的耐温性能，能在－269℃～280℃的温度范围内长期使用，短时可达到400℃的高温。使用聚酰亚胺作为锂离子电池的隔膜，不仅使电池具有较好的倍率性能，循环性能，还能提高锂离子电池的安全性。 |  | 有较好转化前景 | 技术许可 | 面议 |  | 航天科工 | 010-68743016
先进制造 | 基本电气元件 |  | 一种导航计算机芯片的三维封装方法 | CN201410602302.6 |  | 发明申请 | 实质审查 | 本发明属于封装方法，具体涉及一种导航计算机芯片的三维封装方法。它包括：步骤一：选定芯片；步骤二：封装设计，对选定芯片进行封装设计，设计时将一部分芯片设置在主芯片下方，另一部分芯片设置在主芯片上方。将哪些芯片设置在主下方，哪些芯片设置在主上方是本领域人员根据现有技术可以做出选择的。其中设置在主芯片上方的芯片通过硅基板与主芯片连接；步骤三：设计硅基板；步骤四：封装，将包含硅基板在内的芯片进行陶瓷封装；步骤五：测试。本发明的效果是：本申请通过重要的连接装置“硅基板”实现了多个芯片的三维封装，而且这种三维封装可以在主芯片上连接多个芯片，实现了封装芯片的小型化。同时由于本申请设置了热仿真和电源仿真的步骤，实现了封装芯片的低发热量和低功耗。 |  | 有较好转化前景 | 技术许可 | 面议 |  | 航天科工 | 010-68743016
先进制造 | 电机 |  | 高效率电动机构传动机构 | CN201710735164.2 |  | 发明申请 | 实质审查 | 本发明属于伺服机构技术领域，具体涉及一种高效率电动机构传动机构。为解决现有问题，本发明采用直齿轮、丝杠螺母、齿轮齿条三级传动的结构形式替代现有的传动机构，大幅提高传动效率。传动机构输出轴采用扇形齿轮结构。在导轨的两端设计有限位结构，使丝杠螺母在一定范围内运动，以保证输出轴在限定范围内运动。采用该电动机构在10Nm负载下进行性能测试，母线电流为1.2A，开关时间2s，行程为90°。按照45°/S计算，电动机构输出功率为7.854W。电机输出功率为33.6W。电机效率按照65％计算，传动机构效率为35％。采用蜗轮蜗杆结构的电动机构在10Nm负载下，母线电流为3A，传动机构实际效率为16％。 |  | 有较好转化前景 | 技术许可 | 面议 |  | 航天科工 | 010-68743016
新能源与高效节能 | 发电配电装置 |  | 一种35kV链式H桥级联直压的控制方法 | CN201710854169.7 |  | 发明申请 | 实质审查 | 本发明公开了一种35kV链式H桥级联直压的控制方法，属于电力电子领域和电力系统领域，家觉在35kV链式SVG控制中，功率单元的稳定运行问题，该方法在考虑电网电压不平衡、功率单元电气参数差异等条件下，对H桥直压进行三层控制。第一层控制为所有功率单元H桥总直压控制，第二层控制为相间直压控制，第三层控制为功率单元直压均衡，可实现对单个单元有功分量的独立调节，从而控制单元间的直压平衡，有效解决了相间不平衡问题。 |  | 有较好转化前景 | 技术许可 | 面议 |  | 航天科工 | 010-68743016
新材料及先进工艺应用 | 3D打印 |  | 一种基于机械臂摆动的电弧增材制造道间搭接方法 | CN201710959782.5 |  | 发明申请 | 实质审查 | 一种基于机械臂摆动的电弧增材制造道间搭接方法。该方法中采用焊机提供热量熔化丝材，机械臂控制成形路径的方式实现结构件的电弧增材制造。其中，涉及道间搭接均通过机械臂摆动的方式实现。首先，通过工艺试验得到所需的工艺参数；其次，对零件的三维模型进行切片处理，获得电弧增材的加工路径；最后，按照规划的路径及参数完成实体结构件的堆积。本发明所提出的机械臂摆动方式成形的单道宽高比较大，能很好地实现道间的搭接，避免了多道搭接时道间性能不足的问题，成形构件整体性能也得到了提高。该方法很好地实现了高性能超大壁厚结构件的研制。 |  | 有较好转化前景 | 技术许可 | 面议 |  | 航天科工 | 010-68743016
先进制造 | 测试测量 |  | 一种自确认大气数据系统的非线性故障检测及识别方法 | CN201510752759.X |  | 发明申请 | 实质审查 | 本发明属于智能传感技术领域，具体涉及一种自确认大气数据系统的非线性故障检测及识别方法。本发明的方法包括获取样本数据集、离线建立模型以及在线故障诊断的步骤。本发明解决了现有的故障检测及识别方法不适用于大气数据系统的技术问题。本发明的方法不但可充分发挥核主元分析理论的非线性故障信号检测能力，而且可充分挖掘大气数据系统中的多测压点之间的相关性，利用故障向量进行高效、快速的故障识别，进而较好的解决大气数据系统故障检测及识别中的非线性、小样本和计算负担问题。 |  | 有较好转化前景 | 技术许可 | 面议 |  | 航天科工 | 010-68743016
先进制造 | 电气元件 |  | 一种天线的冷却系统及天线 | CN201711015129.X |  | 发明申请 | 实质审查 | 本发明涉及一种天线的冷却系统及天线，冷却系统安装在天线的发热器件外侧；包括第一热管和散热器，第一热管安装在发热器件内，且其一部分靠近发热器件内的热源设置，另一部分靠近发热器件的散热面设置；散热器安装在散热面上并与散热面紧密接触。本发明通过在天线的发热器件内设置第一热管，利用热管传热能力高于其他导热材料几十倍，在很小的温度梯度下就可以传递高热流的特点，将发热器件的热量快速传递到散热面上；并使发热器件的散热面与散热器紧密接触，基于自然散热的原理，利用热管将发热器件内的热量高效传递到天线外部，利用天线的旋转、海风以及舰船航行，巧妙实现了开式通风冷却，使得天线内腔与外界完全隔离，满足了舰船使用要求。 |  | 有较好转化前景 | 技术许可 | 面议 |  | 航天科工 | 010-68743016
新能源与高效节能 | 石油装备 |  | 采用固定量程载荷测试轮测量不同载荷的方法及装置 | CN201510340294.7 |  | 发明申请 | 实质审查 | 本发明公开了一种采用固定量程载荷测试轮测量不同载荷的方法及装置，本发明是在提捞式抽油机的井架横梁安装一个与现有大滑轮完全相同的新增大滑轮，使柔性抽油杆在两个大滑轮之间处于水平状态，然后在两个大滑轮之间的井架横梁上安装一个升降平台，升降平台上安装一个固定量程载荷测试轮，固定量程载荷测试轮位于两个大滑轮之间柔性抽油杆中点；通过调节升降平台的高度，改变固定量程载荷测试轮两侧柔性抽油杆的拉力载荷F形成的合力F1落在固定量程载荷测试轮的范围内，实现对测试量程的调节。本发明成功解决了不用更换载荷测试轮便可适应不同油井载荷测试的技术问题。其装置结构简单、安装方便。 |  | 有较好转化前景 | 技术许可 | 面议 |  | 航天科工 | 010-68743016
工业基础件 | 工程元件 |  | 一种密封螺栓及使用该密封螺栓的安装结构 | CN201510576334.8 |  | 发明申请 | 实质审查 | 本发明涉及一种密封螺栓及使用该密封螺栓的安装结构，一种密封螺栓，包括轴线沿左右方向延伸的螺栓杆体和螺栓头部，所述螺栓杆体上设置有用于与安装基体上的横向通道连通的横向通液孔和用于与安装基体上的径向通道连通的径向通液孔，所述径向通液孔与横向通液孔相连通，螺栓杆体上于径向通液孔的开口处设置有与螺栓杆体同轴线的环形凹槽，螺栓头部具有用于顶推端部密封圈的以保证密封螺栓与安装基体密封配合的密封圈加持部，由于环形凹槽的设置，使得密封螺栓与安装基体安装后，径向通道与径向通液孔始终处于连通状态，同时密封圈加持部的设置保证了该密封螺栓具有较好的密封性能。 |  | 有较好转化前景 | 技术许可 | 面议 |  | 航天科工 | 010-68743016
先进制造 | 电机 |  | 一种无刷直流电动机转子 | CN201610209368.8 |  | 发明申请 | 实质审查 | 本发明提供了一种无刷直流电动机转子，转子磁极安装在电机转轴上，且采用满极弧设计；所述磁极由磁钢A、磁钢B和磁钢C拼凑而成，且磁钢B的底面设置有防滑平面，磁钢A和磁钢C的底面为圆弧结构。本发明该电机每磁极由三块平行充磁磁钢组成，替代传统每磁极为一整块平行充磁磁钢结构形式；通过性能试验，电机反电势方波平顶宽度达到120°电角度；每磁极中间磁钢底部采用平面结构，其余两块磁钢为圆弧结构，有效防止电机工作时磁钢打滑；磁钢充磁采用常规充磁夹具即可，无需制作专用充磁夹具，在现有条件下实现快速充磁。 |  | 有较好转化前景 | 技术许可 | 面议 |  | 航天科工 | 010-68743016
先进制造 | 武器 |  | 一种用于毫米波/光波共口径传输装置 | CN201610515829.4 |  | 发明申请 | 实质审查 | 本发明公开了一种用于毫米波/光波共口径传输装置，包括：毫米波信号源、毫米波信号探测装置、光波信号源、光波信号探测装置。所述光波信号源发出的光波信号传输至所述图案处遵循光学反射定律，以光学出射角等于入射角的方向进行传输，被所述光波信号探测装置探测，所述毫米波信号源发出的毫米波信号传输至基板的非金属表面一侧处透射并经过图案进行谐振频率选择频率，然后经过图案的谐振频率选择后在空间沿原来传输方向传输被所述毫米波信号探测装置探测。本发明通过改变图案的尺寸，权衡介质基底的厚度以及所渡金属膜层的厚度和材料，实现对特定频率的射频信号的选择型低损耗传输，实现了对红外信号的高反射率的传输。 |  | 有较好转化前景 | 技术许可 | 面议 |  | 航天科工 | 010-68743016
先进制造 | 基本电气元件 |  | 一种基于固体等离子体的极化可重构天线 | CN201710707437.2 |  | 发明申请 | 实质审查 | 本发明公开了一种基于固体等离子体的极化可重构天线，包括：固体等离子体发生器阵列(1)、衬底基片(2)、偏置电极(3)、支柱(4)、金属底座(5)、馈线(6)和射频接头(7)，其中固体等离子体发生器阵列(1)由多个固体等离子体发生器呈辐射状排布或多个同心圆环状排布或两种排布方式相结合而成，衬底基片(2)盖在支柱(4)的上端口；固体等离子体发生器阵列(1)安装在衬底基片(2)上表面，固体等离子体发生器阵列(1)下方连接有多个偏置电极(3)，馈线(6)上端焊接在固体等离子体发生器阵列(1)上，下端与固定在金属底座(5)下方的射频接头(7)焊接。本发明天线能够在多极化雷达与通信系统中得以应用。 |  | 有较好转化前景 | 技术许可 | 面议 |  | 航天科工 | 010-68743016
新材料及先进工艺应用 | 材料分析 |  | 一种提高太赫兹时域光谱系统频谱分辨率的方法 | CN201710002309.8 |  | 发明申请 | 实质审查 | 本发明公开了一种提高太赫兹时域光谱系统频谱分辨率的方法，包括：将太赫兹时域光谱系统中的电光晶体设计为楔形，电光晶体的前表面与探测激光的光轴垂直、后表面与探测激光的光轴形成夹角；使用吸波体遮挡住在电光晶体内震荡后出射的探测激光。本发明通过设计电光晶体的切割角度能够改变激光在晶体后表面的传播方向，避免了在晶体内多次震荡的探测激光与太赫兹波发生多次重复相互作用后进入探测器，能够从系统回波产生的根源处着手消除回波，增加有效的太赫兹波测量数据，提高太赫兹时域光谱系统的频谱分辨率。 |  | 有较好转化前景 | 技术许可 | 面议 |  | 航天科工 | 010-68743016
新材料及先进工艺应用 | 材料分析 |  | 一种使用太赫兹脉冲测量材料参数和材料厚度的方法 | CN201710005046.6 |  | 发明申请 | 实质审查 | 本发明公开了一种使用太赫兹脉冲测量材料参数和材料厚度的方法。该方法包括：测量得到参考信号和样品信号；从样品信号中提取第p次回波信号并获取对应的透射系数的实验值；测量得到样品厚度L的测量值；建立主峰/回波透射模型；计算第p次回波对应的透射系数计算值；计算第一材料电磁参数和第二材料电磁参数；计算材料参数总差值函数；如材料参数总差值函数满足预设条件，则将材料参数总差值函数所对应的样品厚度作为样品精确厚度，得到对应于样品厚度L的主峰对应的透射系数的计算值；计算得到对应的样品复折射率的实部和虚部。通过使用上述方法，可精确地确定光学厚样品的材料参数，还可同时测量太赫兹脉冲段的材料参数和厚度。 |  | 有较好转化前景 | 技术许可 | 面议 |  | 航天科工 | 010-68743016
新能源与高效节能 | 发电配电装置 |  | 一种高压直流输入电源的输入EMC滤波器及制作方法 | CN201710792507.9 |  | 发明申请 | 实质审查 | 本发明提供了一种高压直流输入电源的输入EMC滤波器，包括输入直流源、二次电源和输入EMC滤波器，所述输入直流源、输入EMC滤波器和二次电源依次连接。本发明中的锰锌铁氧体磁导率高，可滤除2MHz以下的频率成份，镍锌铁氧体高频特性好，可滤除2MHz～30MHz的频率成分，使滤波器适用于10kHz～30MHz的范围；共模电压抑制采用高压瓷介电容串联的方式实现，在保证安全性的情况下，克服了安规电容体积大的不足；扁铜线差模电感的绕组采用扁铜漆包线绕制而成，使磁芯窗口利用率由圆漆包线绕制的0.25提升到0.6以上，有效地降低了体积；阻感消振网络可抑制滤波器截止频率点纹波放大现象，并避免了使用液态铝电容，使滤波器的检修周期得以增长。 |  | 有较好转化前景 | 技术许可 | 面议 |  | 航天科工 | 010-68743016
先进制造 | 基本电气元件 |  | 一种可拆卸火工品电阻的限流保护装置 | CN201710297174.2 |  | 发明申请 | 实质审查 | 本发明提供了一种可拆卸火工品电阻的限流保护装置，包括插头组件、尾罩组件，插头组件包括插头壳体，尾罩组件包括火工品电阻和尾罩，火工品电阻固定安装在所述尾罩内，尾罩组件通过分别设置在尾罩和插头壳体上的对接结构整体地与插头组件连接。采用本发明提供的技术方案，所述尾罩组件通过分别设置在所述尾罩和插头壳体上的对接结构整体地与所述插头组件连接，当限流保护装置中的火工品电阻被烧毁后，更换火工品电阻只需将尾罩组件从插头组件拧下，更换新的尾罩组件即可，组装限流保护装置时，也只需要将尾罩组件整体地进行对接并拧紧即可使用，减轻了人工操作，提高了效率，操作方便。 |  | 有较好转化前景 | 技术许可 | 面议 |  | 航天科工 | 010-68743016
先进制造 | 基本电气元件 |  | 一种异型腔体辐射单元的快速装配方法 | CN201711308422.5 |  | 发明申请 | 实质审查 | 本发明公开了一种异型腔体辐射单元的快速装配方法，其特征在于，包括以下步骤：S1：确定辐射单元装配特征要素；S2：创建特征要素匹配模板库；S3：装配特征图像采集与预处理；S4：装配特征轮廓识别；S5：装配特征三维重构；S6：基于制造精度的辐射单元分组；S7：辐射单元选配排布方案的最小方差求解；S8：基于实测数据的装配精度实时预测与控制。本发明提供的异型腔体辐射单元的快速装配方法大幅提升辐射单元装配的精度、一致性，保证产品质量的批次稳定性；可实现辐射单元的装配特征快速测量与装配方案自动规划，大幅减少装配准备周期；可自动优化装配过程，避免辐射单元装配过程的挤压，减少反复试装、拆装过程。 |  | 有较好转化前景 | 技术许可 | 面议 |  | 航天科工 | 010-68743016
工业基础件 | 工程元件 |  | 一种法兰螺母垫圈组合件 | CN201610627397.6 |  | 发明申请 | 实质审查 | 本发明提供了一种法兰螺母垫圈组合件，以解决法兰螺母和垫圈分开安装时操作不便的问题。所述法兰螺母垫圈组合件包括同轴设置的法兰螺母和垫圈，所述垫圈一端端面与法兰螺母的法兰端面贴合，所述垫圈远离法兰螺母的一端设有外倒角，所述法兰螺母垫圈组合件还包括用于防止法兰螺母和垫圈发生轴向相对位移的夹式结构，所述夹式结构包括压紧法兰螺母环形裙边的第一压紧部和压紧垫圈外倒角的第二压紧部。夹式结构第一压紧部和第二压紧部对法兰螺母垫圈组合件产生轴向的夹持力，使垫圈和法兰螺母不会发生轴向的相对位移，使垫圈固定在法兰螺母的法兰端面上。安装时，法兰螺母和垫圈可以一起安装，方便操作。 |  | 有较好转化前景 | 技术许可 | 面议 |  | 航天科工 | 010-68743016
先进制造 | 基本电子电路 |  | 一种脉冲调宽功放电流环电路 | CN201610948920.5 |  | 发明申请 | 实质审查 | 本发明公开了一种脉冲调宽功放电流环电路，包括：电流采样与滤波电路（1）、电流调节电路（2）、PWM功放电路（3）和电机（4），其中电流采样与滤波电路（1）包括放大器N1、电阻R1~R4、电容C1和电容C2，电流调节电路（2）包括放大器N2、放大器N3、电阻R5~电阻R14和电容C5，PWM功放电路（3）包括功放模块N4、电阻R15、电阻R16、电容C8、电容C9和二极管V1，电机（4）的A端与功放模块N4的功放输出A端连接，电机的B端与功放模块N4功放输出B端连接。本发明电路采用电流采样电阻取代霍尔电流传感器，降低了电路成本，实现电路小型化，提高了电流环响应的快速性，从而保证位标器系统响应快速性。 |  | 有较好转化前景 | 技术许可 | 面议 |  | 航天科工 | 010-68743016
先进制造 | 基本电气元件 |  | 谐振频率连续可调的有源频率选择表面天线罩及隐身方法 | CN201710201798.X |  | 发明申请 | 实质审查 | 公开了谐振频率连续可调的有源频率选择表面天线罩及隐身方法。其中，谐振频率连续可调的有源频率选择表面天线罩，包括：有源频率选择表面层、外层蒙皮层和内层蒙皮层；其中，外层蒙皮层铺设在有源频率选择表面层的外侧面上；内层蒙皮层铺设在有源频率选择表面层的内侧面上；有源频率选择表面层包括：频率选择表面和变容管；频率选择表面上具有环形挖缝，以将频率选择表面分为内外两个独立部分；变容管设置在所述频率选择表面上，变形管的两端分别与频率选择表面的两个独立部分连接。本发明能够在很宽的频带内连续可调，大大降低目标被发现的概率，可靠性高、适用性好，有很好的推广和适用价值，具有良好的军事效益和经济效益。 |  | 有较好转化前景 | 技术许可 | 面议 |  | 航天科工 | 010-68743016
先进制造 | 测试测量 |  | 一种W型二次电源转换器专用精检测试台 | CN201610083180.3 |  | 发明申请 | 实质审查 | 本发明公开了一种W型二次电源转换器专用精检测试台，以设计技术要求中的参数指标为依据制作本测试台。经本测试台测试的二次电源电性能指标符合二次电源设计技术要求中提到的电参数指标。 |  | 有较好转化前景 | 技术许可 | 面议 |  | 航天科工 | 010-68743016
先进制造 | 基本电气元件 |  | 一种紧凑型基片集成波导到同轴线的过渡结构 | CN201711382513.3 |  | 发明申请 | 实质审查 | 本发明公开了一种紧凑型基片集成波导到同轴线的过渡结构，包括：双面覆铜介质板(1)、焊盘(2)和同轴探针(4)，还包括：调谐环缝(3)。在两排金属化过孔的一端的垂直方向上放置一排等间距排布的金属化过孔，形成基片集成波导短路端；调谐环缝(3)采用印制板加工工艺刻蚀于双面覆铜介质板(1)的上层覆铜上，调谐环缝(3)位于焊盘(2)外侧。工作时，电磁波通过同轴探针(4)进入双面覆铜介质板(1)，同轴探针(4)激励起基片集成波导中的电磁波，并沿基片集成波导排布方向传播；调谐环缝(3)保证过渡结构中电磁波的良好传输与匹配。本发明提高了基片集成波导到同轴线过渡结构的集成度，降低了插入损耗。 |  | 有较好转化前景 | 技术许可 | 面议 |  | 航天科工 | 010-68743016
工业基础件 | 工程元件 |  | 一种机载天线的限位式低频减震装置 | CN201710487183.8 |  | 发明申请 | 实质审查 | 本发明涉及一种机载天线的限位式低频减震装置，包括：限位式减震器，所述限位式减震器设有多个且相互之间按预设角度布置，以使负载受到冲击时提供多个方向的限位能力；负载安装板，所述负载安装板的上下表面分别固定限位式减震器和负载；悬臂支架，所述悬臂支架用以将限位式减震器、负载安装板和负载连接至飞行平台；其中，所述限位式减震器位于负载安装板和悬壁支架之间。本发明通过在悬臂支架和负载安装板之间设置多个限位式减震器，并且限位式减震器相互之间呈一定角度布置，当负载受到多个方向的冲击时，所述限位式减震器可以提供多个方向的限位能力，从而起到缓冲作用。 |  | 有较好转化前景 | 技术许可 | 面议 |  | 航天科工 | 010-68743016
先进制造 | 计算机系统 |  | 设计数据工艺性审查系统 | CN201711176384.2 |  | 发明申请 | 实质审查 | 本发明公开了一种设计数据工艺性审查系统，包括：接收端，所述接收端用于接收设计数据；指令触发模块；检查模块，所述检查模块用于检查主任工艺师是否完成指派工艺组长、工艺组长是否完成指派工艺员，检查工艺员是否填写设计数据的审签结果，检查拒绝数据是否在对应的工艺性审查记录卡中，检查审核人的信息，所述审核人的信息包括名字、单位、审签时间；界面显示模块。本发明实现了设计部门与工艺部门数据全电子化审签；实现了数据批量指派工艺组长和工艺员，简化了主任工艺师和工艺组长的操作方式；实现了工艺审查记录卡的结构化管理；实现了设计对工艺员的反馈意见的检查；实现了设计数据针对性签署审核信息。 |  | 有较好转化前景 | 技术许可 | 面议 |  | 航天科工 | 010-68743016
先进制造 | 测试测量 |  | 一种高精度光纤陀螺双层磁屏蔽罩及其热处理方法 | CN201510980586.7 |  | 发明申请 | 实质审查 | 本发明涉及光纤陀螺领域，具体公开一种高精度光纤陀螺双层磁屏蔽罩及其热处理方法。双层磁屏蔽罩包括内罩和外罩；内罩设在光纤陀螺外部；外罩设在内罩外部；外罩和内罩均为圆柱体结构；外罩和内罩的上底面和下底面各有3个安装孔，安装孔为圆孔；内罩和外罩分别通过安装孔与光纤陀螺连接；外罩和内罩的直径和高度比各均为4：3；热处理方法包括将屏蔽罩放入高炉内；以第一降温速率的速度冷却至第一降温点；以第二降温速率再次快速冷却至第二降温点。本发明有效减少“端接效应”和磁力线穿透屏蔽体范围，保护内部光纤环圈。 |  | 有较好转化前景 | 技术许可 | 面议 |  | 航天科工 | 010-68743016
先进制造 | 基本电子电路 |  | 一种分离元件脉冲调宽功放电路 | CN201611037418.5 |  | 发明申请 | 实质审查 | 本发明公开了一种分离元件脉冲调宽功放电路，包括：六施密特触发反相器N1、六高压输出反相器N2、六高压输出反相器N3、分压电阻R3、分压电阻R4、分压电阻R5、分压电阻R6、采样电阻R7、H桥P沟道场效应管Q1和H桥N沟道场效应管Q2，还包括：二极管D1、电阻R1、积分电容C1、二极管D2、电阻R2和积分电容C2。六施密特触发反相器N1整形后电平为V1；当V1为高电平时，在H桥N沟道场效应管Q2截止与H桥P沟道场效应管Q1导通之间有一个延时t1。当V1为低电平时，在H桥P沟道场效应管Q1截止与H桥N沟道场效应管Q2导通之间存在延时t2。本发明避免产生过大冲击电流，提高了电路的可靠性和应用性。 |  | 有较好转化前景 | 技术许可 | 面议 |  | 航天科工 | 010-68743016
新能源与高效节能 | 发电配电装置 |  | 一种基于高压电源的低储能宽脉冲的调制方法及系统 | CN201710494579.5 |  | 发明申请 | 实质审查 | 本发明涉及一种基于高压电源的低储能宽脉冲的调制方法及系统，该方法包括：采集调制器与高压脉冲输出端之间的高压脉冲电流；对所述高压脉冲电流进行处理，并判断处理后的所述高压脉冲电流是否大于预设电流阈值；输出控制信号以控制所述高压开关电源关闭，并输出脉冲信号以控制所述调制器断开。还涉及一种系统，该系统包括：高压开关电源、控制保护电路、调制器控制电路、调制器、电流采集电路。通过本发明降低了脉冲电源对储能电容容量的要求以及提高了对脉冲宽度的限度，解决了高压电源储能电容容量过大和最大脉冲宽度过窄的问题，同时降低了电源体积和提高了电路的安全性能。 |  | 有较好转化前景 | 技术许可 | 面议 |  | 航天科工 | 010-68743016
先进制造 | 测试测量 |  | 一种用于电磁继电器控制线路的自动检查方法 | CN201510239849.9 |  | 发明申请 | 实质审查 | 一种电磁继电器控制线路的自动检查方法，该方法通过自动检查系统与待检查线路通过转接电缆连接实现，包括线路初始导通状态检查和后续的对电磁继电器线圈通断电的线路状态检查，均包括如下步骤：1）取得一组待检查线路；2)选取该组待检查线路中的一条线路，对其施加直流电压；3）采集其他组线路或该组待检查线路中的其它线路上的电压，将该电压与预先设定的阈值进行比较，若大于该设定的阈值，则判定该其他组线路或其他线路与所述选取的线路导通，反之，则不连通。本发明具有以下优点和有益效果：针对电磁继电器控制线路的初始导通状态以及通电转换后线路逻辑进行自动化检查，自动化和通用化程度高，能取代人工手动操作，显著提高生产效率，安全性和可靠性都大大增强。 |  | 有较好转化前景 | 技术许可 | 面议 |  | 航天科工 | 010-68743016
工业基础件 | 包装件 |  | 瓷砖包装用供箱-翻箱机 | CN201711268822.8 |  | 发明申请 | 实质审查 | 本发明公开了一种瓷砖包装用供箱‑翻箱机，其包括输送机构、翻转机构、取箱夹持机构和供箱机构，输送机构前端连接瓷砖整理设备，其包括基座支架、辊道架和无动力直辊，两条辊道架平行地架设在基座支架的前段，所述辊道架的间距小于包装箱底面的宽度，辊道架上安装有无动力直辊，翻转机构通过铰接的方式安装在辊道架后的基座支架上，翻转机构能够在立起的竖直位置和平躺的水平位置之间变换位置。本发明利用翻转机构实现纸箱竖直状态与水平状态的切换，利用机械夹持结构实现空纸箱的抓取，提高取箱的可靠性，通过纸箱翻转既便于瓷砖装箱又便于后续包装，并以紧凑的结构实现多种功能。 |  | 有较好转化前景 | 技术许可 | 面议 |  | 航天科工 | 010-68743016
工业基础件 | 工程元件 |  | 一种转台俯仰轴结构 | CN201810283407.8 |  | 发明申请 | 公开 | 本发明公开一种转台俯仰轴结构，包括：俯仰支座、安装在俯仰支座表面的圆弧形铜瓦、具有圆弧形底面以及俯仰滑道的方位轴座、固定连接的左滑块与左支架、以及固定连接的右滑块与右支架；其中，俯仰支座与铜瓦作为俯仰轴的内轴；方位轴座的圆弧形底面与铜瓦贴合，作为俯仰轴的轴套；左支架、右支架均与俯仰支座固定连接，左滑块、右滑块分别卡接于方位轴座的俯仰滑道。本发明提供的转台俯仰轴结构具有较小的体积与较大的刚度，可满足微波暗室中RCS测试对承载能力、定位精度的要求。 |  | 有较好转化前景 | 技术许可 | 面议 |  | 航天科工 | 010-68743016
先进制造 | 测试测量 |  | 一种用于夜间的激光角度标定装置及方法 | CN201610928459.7 |  | 发明申请 | 实质审查 | 本发明公开了一种用于夜间的激光角度标定装置，用于标定能绕固定点转动的设备的展开位置，所述装置包括：激光发射器(1)和定位指示杆(2)；所述激光发射器(1)固定在所述设备上，用于发出激光束；所述定位指示杆(2)位于目标位置处，用于接收所述激光束，通过所述激光束在所述定位指示杆(2)上的特定位置对所述设备的转动位置进行标定，本发明同时还公开了一种用于夜间的激光角度标定方法和一种用于夜间的激光滑轨对接指示灯，本发明能够在夜间或光线暗的条件下快速、准确地定位设备抬起的角度。 |  | 有较好转化前景 | 技术许可 | 面议 |  | 航天科工 | 010-68743016
先进制造 | 基本电气元件 |  | 一种多路插拔式触点转换开关 | CN201710297175.7 |  | 发明申请 | 实质审查 | 本发明提供一种多路插拔式触点转换开关，包括上盖、壳体、常闭触点装置、常开触点装置、动触点装置、转换装置以及接线装置，上盖扣合在壳体上，常闭触点装置和常开触点装置分别固定安装在上盖、壳体内，动触点装置设置于常闭触点装置与常开触点装置之间，并与转换装置连接，常闭触点装置、常开触点装置上设有插针，动触点装置上设置有插孔。使用本发明提供的技术方案，动触点与常开触点、常闭触点的电连接使用插针与插孔配合方式，使转换开关之间的导通与切断动作更加顺畅，电连接更加可靠，使多组接触触点的导通与切断动作保持一致和同步，该装置具有耐高温、耐腐蚀性、耐冲击和振动等优点，适于长期在恶劣的自然环境下稳定、可靠的使用。 |  | 有较好转化前景 | 技术许可 | 面议 |  | 航天科工 | 010-68743016
先进制造 | 测试测量 |  | 一种用于电网的在线监测系统 | CN201610131207.1 |  | 发明申请 | 实质审查 | 本发明公开了一种用于电网的在线监测系统，包括至少一个监测单元和数字采集器；当所述在线监测系统包括两个以上监测单元时，所有监测单元的结构都相同；每一个监测单元包括一分压器、一隔离保护器、一放大器和一衰减器；分压器的三个输出端分别与隔离保护器、放大器和衰减器的输入端电连接；隔离保护器、放大器和衰减器的输出端分别与数字采集器的任意一个通道电连接。所述在线监测系统包括分压器，能够同时监测电网的工频电压信号、局部放电信号和冲击电压信号，将三种信号输入数字采集器，进而利用处理器三种信号进行分析处理，首次实现了对电网三种信号的同时在线监测。 |  | 有较好转化前景 | 技术许可 | 面议 |  | 航天科工 | 010-68743016
先进制造 | 电机 |  | 一种永磁转子结构 | CN201710703763.6 |  | 发明申请 | 实质审查 | 本发明提供了一种永磁转子结构，包括一种永磁转子结构，包括护套，所述护套内设有磁钢，在磁钢的两侧分别设有挡板一和挡板二，磁钢和护套之间通过过盈配合并涂胶的方式连接；所述挡板一的一侧设有转轴二，挡板二的一侧设有转轴一，护套和转轴二为一个整体，转轴与护套通过焊接形成一个整体。本发明提高永磁体的抗去磁能力，减小电枢反应对永磁体的影响，同时，可保证转子沿径向各向同性，有利于转子的动平衡，适用于转速大于72000r/min、极对数为一的高温高速发电机。 |  | 有较好转化前景 | 技术许可 | 面议 |  | 航天科工 | 010-68743016
先进制造 | 测试测量 |  | 一种显微镜测量螺纹单一中径的方法 | CN201510641818.6 |  | 发明申请 | 实质审查 | 本发明涉及一种显微镜测量螺纹单一中径的方法，包括以下步骤：(1)将待测螺纹放置于显微镜下，调整显微镜直至图像清晰，同时调平螺纹；(2)通过显微镜采集待测螺纹的图像，并将该图像导入到自动绘图软件，所述图像包括待测螺纹一侧的至少2条牙侧线和待测螺纹另一侧的至少4条牙侧线；(3)通过自动绘图软件处理待测螺纹的图像，并根据三针法计算出待测螺纹的单一中径。通过显微镜采集待测螺纹的图像，并将待测螺纹的图像导入到自动绘图软件中，在自动绘图软件中模拟三针法测量螺纹单一中径的原理进行作图、标注尺寸和计算结果。本发明实现了螺纹单一中径的非接触式测量，可以准确地测量出小径增大螺纹和截短螺纹等非常规螺纹的单一中径。 |  | 有较好转化前景 | 技术许可 | 面议 |  | 航天科工 | 010-68743016
先进制造 | 测试测量 |  | 一种红外与紫外双路成像电力检测仪 | CN201310459773.1 |  | 发明申请 | 实质审查 | 本发明属于光电探测技术领域，具体涉及一种红外与紫外双路成像电力检测仪。包括以下三部分（1）光学系统分为红外和紫外两个独立光路，红外光路依次由红外保护窗和红外镜头连接组成；紫外光路依次由紫外保护窗、紫外镜头和紫外滤光片连接组成；（2）探测器部分由紫外成像探测器和长波红外非制冷探测器组成，其中长波红外非制冷探测器与光学系统中的红外光路连接，紫外成像探测器与光学系统中的紫外光路连接；（3）显控与处理系统主要包括视频分配器、显控与处理电路板、TFT显示屏、控制面板和外扩接口。通过紫外和长波红外双路探测器的采用，实时显示、双路融合和实时压缩存储等功能的设计，实现对电力系统线路及设备发热和漏电等现象的检测。 |  | 有较好转化前景 | 技术许可 | 面议 |  | 航天科工 | 010-68743016
先进制造 | 测试测量 |  | 基于示温漆测试技术的物体表面温度场三维重构方法 | CN201711158090.7 |  | 发明申请 | 实质审查 | 本发明涉及一种基于示温漆测试技术的物体表面温度场三维重构方法，涉及图像处理技术领域。本发明在示温漆测试物体表面温度的基础上，采用光学测量的方法结合三维模型构建技术，形成物体表面温度场自动判读方法，提高了自动判读的精度，同时自动生成三维的温度分布场。 |  | 有较好转化前景 | 技术许可 | 面议 |  | 航天科工 | 010-68743016
工业基础件 | 阀门 |  | 安全阀 | CN201810404924.6 |  | 发明申请 | 公开 | 本发明提供了安全阀，属于液压或气压系统技术领域，安全阀包括阀体和与阀体可拆连接的阀盖，阀体与阀盖密封配合并围成有阀腔，阀腔内设有阀芯和对阀芯提供开启压力的阀芯弹簧，阀腔内设有阀芯弹簧座，阀腔腔壁上设有用于调整阀芯弹簧座的位置以调节阀芯弹簧压缩量的阀芯弹簧座调节结构。通过在阀腔内设置阀芯弹簧座，在不破坏阀体与阀盖的密封的前提下实现对阀芯弹簧压缩量的调整，进而调节安全阀的开启压力，解决了现有技术中安全阀调整开启压力较困难的问题。 |  | 有较好转化前景 | 技术许可 | 面议 |  | 航天科工 | 010-68743016
新材料及先进工艺应用 | 材料分析 |  | 一种CT探测装置 | CN201711319391.3 |  | 发明申请 | 实质审查 | 本发明公开了一种CT探测装置，包括探测组件、射线发生器、计算机和传送带；探测组件和射线发生器对称设置在传送带两侧，分别用于探测射线信号和发出射线，计算机与探测组件相连，用于处理并重建探测组件反馈的信号。本发明通过探测组件、射线发生器、计算机和传送带的配合，提升了探测系统的成像性能，延长了系统寿命，降低了系统成本，弥补了传统探测器的缺陷。 |  | 有较好转化前景 | 技术许可 | 面议 |  | 航天科工 | 010-68743016
新能源与高效节能 | 发电配电装置 |  | 二次电源防启动电压过冲电路 | CN201610100553.3 |  | 发明申请 | 实质审查 | 本发明公开了一种二次电源防启动电压过冲电路，包括光耦器件U1、基准源U2及其外围电阻和电容。通过在传统脉冲控制芯片加缓启动电容的基础上，增加基准缓启动电路，实现了消除电源开机时电压过冲现象，克服了由于电压过冲引起的设备及其电源本身损坏的问题。本发明二次电源防启动电压过冲电路具有功耗小、工作可靠性高和环境适应能力强等优点。 |  | 有较好转化前景 | 技术许可 | 面议 |  | 航天科工 | 010-68743016
先进制造 | 测试测量 |  | 集装箱自动检测系统及方法 | CN201710137668.4 |  | 发明申请 | 实质审查 | 本发明公开一种集装箱自动检测系统与方法，包括扫描单元与检测单元；其中，扫描单元用于扫描待检测集装箱内部空间，获得所述内部空间的几何信息，并将所述几何信息发送到检测单元；检测单元用于将所述几何信息与预存的集装箱标准信息比较，判断所述待检测集装箱内部是否存在遗留物、且是否设置夹层。本发明的集装箱自动检测系统与方法可在无人值守的情况下，准确迅速地实现集装箱的自动扫描检测，检测准确率远高于传统的人工检测方法。 |  | 有较好转化前景 | 技术许可 | 面议 |  | 航天科工 | 010-68743016
先进制造 | 电机 |  | 一种用于脉冲功率负载特性输出设备的发电机 | CN201711212887.0 |  | 发明申请 | 实质审查 | 一种用于脉冲功率负载特性输出设备的发电机，包括机壳、定子、转子以及整流切换装置，定子和转子安装在机壳内，机壳的一端设有开孔，动力轴经开孔与转子连接，带动其转动；机壳的另一端安装有整流切换装置，定子设有五组独立的绕组，每一个绕组都与整流切换装置连接，整流切换装置与脉冲功率负载输出设备连接。本发明通过设置多个定子绕组，并在多个绕组间进行输电切换的方式对调压器进行替代，解决了当大脉冲功率发生时，发电机的输出电压或频率持续下降，导致系统无法正常运行的问题，具有很好的工作稳定性。此外，发电机还能输出转速或功率信号，用于对发电机的工作状态进行判断，便于发电机的日常监控和维护。 |  | 有较好转化前景 | 技术许可 | 面议 |  | 航天科工 | 010-68743016
先进制造 | 电气元件 |  | 一种抗干扰风冷控制器结构 | CN201510526127.1 |  | 发明申请 | 实质审查 | 本发明公开了一种抗干扰风冷控制器结构，包括壳体、风扇、发热器件、高压动力电路板、滤波器及低压控制电路板，所述壳体内部设置有风道，所述高压动力电路板和低压控制电路板分别放置在风道上下两面，所述风扇安装在壳体上靠冷风进口一端，所述滤波器件安装在风道上面靠近冷风出口一端，所述发热器件布置在风道上、下方，所述风道内还设置有风道盖板，所述壳体底部通过螺钉固定有下盖板，所述壳体顶部通过螺钉固定有上盖板。本发明利用中置风道实现多面散热和功率电路、控制电路隔离双重功能，用于控制器功率器件散热，配合双面盖板功能，形成动力电路和弱电信号电路所在的两个全封闭腔体结构，避免强电和弱电相互干扰。 |  | 有较好转化前景 | 技术许可 | 面议 |  | 航天科工 | 010-68743016
工业基础件 | 机床 |  | 一种连接器焊接辅助装置及其使用方法 | CN201711205847.3 |  | 发明申请 | 实质审查 | 本发明涉及一种连接器焊接辅助装置及其使用方法，所述焊接辅助装置包括装置主体，所述装置主体开设有沿第一方向贯穿装置主体的第一凹槽以及沿第二方向延伸的第二凹槽，所述第一凹槽与第二凹槽连通且底面共面设置；所述第一方向与第二方向垂直；所述装置主体上设置有与雷达天线阵面上的导向支撑杆相对应的第一通孔，所述导向支撑杆可插入第一通孔内并固定以将装置主体固定到雷达天线阵面上。本发明的焊接辅助装置可以克服人为操作时容易晃动而影响焊接质量的问题，提高了焊接的效率、便捷性和安全性，减少人工操作。 |  | 有较好转化前景 | 技术许可 | 面议 |  | 航天科工 | 010-68743016
先进制造 | 基本电气元件 |  | 一种真空泡工频老练测控系统及控制方法 | CN201610103887.6 |  | 发明申请 | 实质审查 | 本发明公开了一种真空泡工频老练测控系统，该系统包括真空泡密封装置；所述密封装置包括多个试品底座以及与试品底座数量相匹配的密封仓和密封仓驱动机构，所述驱动机构驱动密封仓将被老练真空泡紧压密封在试品底座上；所述密封仓内部设有电极触头，所述电极触头紧压被老练真空泡；所述密封装置进一步设有用于为密封仓和被老练真空泡之间填充压缩空气介质的空气压缩机。本发明进一步公开了一种真空跑老练控制方法。本发明所述技术方案通过空气压缩机将空气压缩，并将压缩空气作为介质，降低了成本、简化了工序、不产生任何环境污染。与绝缘油介质相比，试验结束不用对真空泡进行清洗，简化了老练试验工序，提高了生产效率。 |  | 有较好转化前景 | 技术许可 | 面议 |  | 航天科工 | 010-68743016
先进制造 | 基本电气元件 |  | 一种小型化铁氧体移相器 | CN201710401025.6 |  | 发明申请 | 实质审查 | 本发明涉及移相器领域，尤其涉及一种小型化铁氧体移相器。混合模微带线包括依次连接的全填充波导传输线、匹配微带线和标准50Ω微带线，全填充波导传输线与移相段连接，全填充波导传输线、匹配微带线和标准50Ω微带线的下表面均与底板固定连接。可理解的是，混合模微带线是通过在同一基板上实现了一级波导匹配和一级线性锥形微带匹配，最终实现了介质波导形式的移相段和标准50Ω微带线的良好匹配，同传统矩波导和介质波导形式的铁氧体移相器相比较，结构更加紧凑、尺寸更小及重量更轻；由于移相段采用介质波导形式的，同传统的微带线形式的铁氧体移相器相比较，插入损耗小、微波耐受功率高以及可靠性高。 |  | 有较好转化前景 | 技术许可 | 面议 |  | 航天科工 | 010-68743016
工业基础件 | 机床 |  | 一种高频盒体内波导腔的加工方法 | CN201610948997.2 |  | 发明申请 | 实质审查 | 本发明公开了一种高频盒体内波导腔的加工方法，本发明方法首先通过铣床对毛坯件进行粗加工，形成带有余量的波导腔，然后利用普通电极对上波导腔进行半精加工，最后通过组合电极一次加工完成上下波导腔并用细砂纸对波导腔进行抛光，满足实际需求尺寸和光洁度要求。本发明方法能够提高波导腔表面精度和尺寸精度，生产出符合设计精度要求的零件，提高高频盒体内波导腔的加工效率。 |  | 有较好转化前景 | 技术许可 | 面议 |  | 航天科工 | 010-68743016
先进制造 | 基本电气元件 |  | 一种基于硅通孔的三维结构差分片上天线 | CN201610952955.6 |  | 发明申请 | 实质审查 | 本发明公开了一种基于硅通孔的三维结构差分片上天线，包括：高阻硅基板（1）、顶层二氧化硅层（2）、底层二氧化硅层（3）和金属地板（4），还包括：硅通孔（5）、差分馈线（6）、顶层金属条带（7）、底层金属条带（8）和终端短路匹配线（9）。工作时，差分射频信号通过差分馈线（6）一端的信号硅通孔（5）进入与差分馈线（6）另一端连接的顶层金属条带（7），顶层金属条带（7）与底层金属条带（8）通过硅通孔（5）连接构成双层金属条带，射频信号通过双层金属条带向外辐射。本发明实现了基于硅通孔的片上天线三维化和小型化，满足天线与芯片互联时差分馈电的需求，适用于微系统天线与功能芯片的三维堆叠高度集成应用。 |  | 有较好转化前景 | 技术许可 | 面议 |  | 航天科工 | 010-68743016
先进制造 | 基本电气元件 |  | 一种微带天线 | CN201711319314.8 |  | 发明申请 | 实质审查 | 本申请公开一种微带天线，包括底板，设置在底板上的多层微带板，介质板和定位装置，所述介质板与微带板之间设置并均采用胶膜粘接，所述定位装置用于固定微带板和介质板的位置。本申请提出的微带天线通过定位孔可保证微带板上微带线之间的位置关系，通过胶膜可保证各部分之间的粘结质量和厚度，通过上下压板之间的位置关系可保证上下之间的距离，通过外加热方式和压力的方式可保证胶膜的融合与粘结，质量稳定可靠，适合单件小批量胶结的微带天线。 |  | 有较好转化前景 | 技术许可 | 面议 |  | 航天科工 | 010-68743016
先进制造 | 基本电子电路 |  | 一种CMOS差分调制脉冲检波电路及方法 | CN201611052769.3 |  | 发明申请 | 实质审查 | 本发明涉及一种CMOS差分调制脉冲检波电路及方法，涉及CMOS差分调制脉冲检波领域。目的在于解决现有CMOS工艺中调制脉冲检波电路失真大、速度低以及精度低的问题。所述检波电路包括差分放大器、失调消除电路、峰值检测电路、比较器、施密特触发器和缓冲电路，检波过程为：对输入的差分调制脉冲信号进行放大；消除对输入的差分调制脉冲信号进行放大后产生的失调电压；检测差分调制脉冲信号的高峰值和低峰值；对峰值检测后的信号进行边沿整形；消除边沿整形后的信号输出的毛刺；对脉冲信号的输出提供驱动力。本发明适用于对调制脉冲进行检波。 |  | 有较好转化前景 | 技术许可 | 面议 |  | 航天科工 | 010-68743016
先进制造 | 测试测量 |  | 一种TO-252封装二极管老化试验夹具及其试验方法 | CN201711322933.2 |  | 发明申请 | 实质审查 | 本发明公开了一种TO‑252封装二极管老化试验夹具及其试验方法，它包括有底板，所述底板为长方体形状，底板的背面中心有一排若干的圆孔，底板的正面中心有一凹槽，所述凹槽与圆孔相对，底板的两端分别设有一块铝块一和铝块二，所述铝块一和铝块二通过螺栓与底板连接。它是一种无盖板，底座可通风，通过器件自身引脚组成串联模式的二极管老化试验夹具，解决了TO‑252封装二极管老化试验中因为散热不良从而导致损坏器件或者烧毁老化试验板的问题，取得了较好的使用效果。 |  | 有较好转化前景 | 技术许可 | 面议 |  | 航天科工 | 010-68743016
先进制造 | 测试测量 |  | 一种用于喇叭天线测试的自适应安装平台 | CN201710946691.8 |  | 发明申请 | 实质审查 | 本发明公开了一种用于喇叭天线测试的自适应安装平台，包括：台面(1)、滑杆A、滑杆B、滑杆C、滑杆D、顶丝、过渡工装(7)和喇叭天线(8)。台面(1)为圆盘结构，滑杆A(2)为长条形结构，滑杆A(2)上表面有刻度尺，滑杆B(3)、滑杆C(4)和滑杆D(5)三者与滑杆A(2)结构类似；喇叭天线(8)置于过渡工装(7)的圆柱端面上，并通过螺钉固定安装。使用时，首先将四个滑杆上的T型凸起依次通过台面(1)上的圆形缺口置于台面(1)上的T型槽内，喇叭天线(8)通过过渡工装(7)上部的螺纹孔实现安装。本发明实施简便，成本低廉，提高了过渡工装的兼容性和通用性，节约成本，缩短研制周期的目的。 |  | 有较好转化前景 | 技术许可 | 面议 |  | 航天科工 | 010-68743016
新材料及先进工艺应用 | 材料分析 |  | 一种超声扫描显微镜成像分辨力特性校准装置及校准方法 | CN201611165365.5 |  | 发明申请 | 实质审查 | 本发明公开了一种超声扫描显微镜成像分辨力特性校准装置及校准方法，包括光栅测量系统、超声扫描显微镜、直线位移自动平移机构和校准平台，其中，所述直线位移自动平移机构安装在校准平台上，在校准平台上还安装有光栅测量系统，所述超声扫描显微镜正对校准平台，所述超声扫描显微镜和光栅测量系统均与计算机连接；校准时通过超声扫描显微镜扫描标准试块上相邻两幅图像指定点的像素灰度差值，计算出相应的实际尺寸值，并与光栅测量系统测量的直线位移自动平移机构的相应位移量进行比对，即可完成成像分辨力特性校准；本发明解决了目前超声扫描显微镜成像分辨力测量特性校准时标准试块安装困难以及对成像分辨力测量特性评价不全面等问题。 |  | 有较好转化前景 | 技术许可 | 面议 |  | 航天科工 | 010-68743016
新材料及先进工艺应用 | 材料分析 |  | 一种小尺寸模塑封装器件开封方法 | CN201611165219.2 |  | 发明申请 | 实质审查 | 本发明公开了一种小尺寸模塑封装器件开封方法，步骤1：对待开封模塑封装器件进行X射线照相；步骤2：激光预开封机按照X射线照相提供的内部框架结构图绘制激光开封窗口并开封；步骤3：将模塑器件用锡箔纸包裹，按压后让激光预开封的开封窗口显露出来，并去除激光预开封窗口上的锡箔纸，形成滴酸腐蚀的开封窗口；步骤4：在恒温加热台上将模塑器件加热后在开封窗口上滴入浓酸，待其反应后放入丙酮清洗溶液中；步骤5：将模塑器件放入超声波清洗设备中进行超声波清洗；步骤6：将模塑器件放入无水乙醇中清洗；本发明结合了激光预开封和酸滴法的优点，使用本发明在将小尺寸模塑封装器件的芯片完整暴露的同时，可保证器件外部框架结构的完好。 |  | 有较好转化前景 | 技术许可 | 面议 |  | 航天科工 | 010-68743016
先进制造 | 测试测量 |  | 一种可变速射线安检机 | CN201611097077.0 |  | 发明申请 | 实质审查 | 一种可变速射线安检机，传送带传送被检物品，电动滚轮带动传送带传送被检物品，X射线源当被检物品通过检查通道中传送带时，发射入射X射线照射被检物品，光子计数探测器探测穿透被检物品后的X射线，得到入射光子脉冲，阈值鉴别器对入射光子脉冲进行能量鉴别，得到能量鉴别结果，计数器按照能量鉴别结果生成相应的计数信号，终端处理器根据不同能量鉴别结果对应的计数信号生成多个像素信息，进而得到包括多个像素信息的投影数据，将卷积函数核与投影数据进行卷积，获得滤波后的投影数据，然后将滤波后的投影数据进行加权反投影，完成被检物品投影数据图像重建。 |  | 有较好转化前景 | 技术许可 | 面议 |  | 航天科工 | 010-68743016
新能源与高效节能 | 分离装置 |  | 一种智能除湿装置及方法 | CN201611014720.9 |  | 发明申请 | 实质审查 | 本发明涉及一种智能除湿装置及方法。一种智能除湿装置，包括调速风机、隔板、冷凝器、蒸发器、控制器、第一温度传感器和第二温度传感器；调速风机与冷凝器位于隔板的同一侧且冷凝器位于调速风机的出风方向，冷凝器与蒸发器对称布置在隔板的两侧，隔板在冷凝器和蒸发器之间开设有一通孔，通孔内放置有制冷片，制冷片两侧与冷凝器与蒸发器压接或一体连接，控制器与调速风机、冷凝器、蒸发器、制冷片、第一温度传感器和第二温度传感器电连接。本发明通过控制系统来调节调速风机的风速，进而控制冷凝器的温度和湿度，智能化控制装置内空气的湿度，可以有效的提高除湿器的工作效率，可以保证雷达电子设备可以在不同温湿度的条件下正常工作。 |  | 有较好转化前景 | 技术许可 | 面议 |  | 航天科工 | 010-68743016
先进制造 | 基本电气元件 |  | 一种多芯插头组件的改装方法及结构 | CN201510729988.X |  | 发明申请 | 实质审查 | 本发明公开了一种多芯插头组件的改装方法及结构，本发明是将现有多芯插头组件中带引导键的整体接头本体拆分成接头本体和插头压环两个零件；通过插头压环替代现有多芯插头组件中的引导键和插头座；现有多芯插头组件中的多芯插头外圆设有螺纹，多芯插头通过螺母与插头压环固定连接，插头压环经固定螺钉与接头本体连接。本发明将现有的带引导键的整体接头本体拆分为插头压环和接头本体两个零件，简化了零件结构，降低了加工难度，提高了零件加工的合格率。插头压环将引导键与插头座结合在一起替代了引导键和插头座的功能，减少了零件数量。固定销数量也可以由两个减少至一个，简化了装配过程。 |  | 有较好转化前景 | 技术许可 | 面议 |  | 航天科工 | 010-68743016
先进制造 | 测试测量 |  | 一种用于金属支架RCS预估的外形修形方法 | CN201610825872.0 |  | 发明申请 | 实质审查 | 本发明公开了一种用于金属支架RCS预估的外形修形方法，用于在外场RCS测试中，截取金属支架的照明区部分进行RCS预估时，对横截面进行外形修形以降低截断效应引起的散射。本方法针对VV、HH两种极化方式进行外形修形：针对VV极化，构造前向过渡曲面分别与金属支架前劈刃、横截面平滑连接，构造后向过渡曲面分别与金属支架后劈刃、横截面平滑连接；针对HH极化，将横截面的后向端点沿后向延伸预设距离，以延伸后的点作为后向端点构建新的横截面，以新的横截面作为截取面构建金属支架截取部分的外形。本发明能够避免支架底部截断带来额外散射影响部件RCS的预估精度。 |  | 有较好转化前景 | 技术许可 | 面议 |  | 航天科工 | 010-68743016
新材料及先进工艺应用 | 输送、包装、贮存 |  | 一种密封箱 | CN201610496994.X |  | 发明申请 | 公开 | 本发明提出一种密封箱，包括箱体、箱盖、密封装置和压力调节装置，所述箱体和箱盖的密封处设有密封装置，压力调节装置设于箱体侧壁上。本发明可以提高密封箱的密封性能，解决温度及海拔变化产生的箱内压差。 |  | 有较好转化前景 | 技术许可 | 面议 |  | 航天科工 | 010-68743016
新材料及先进工艺应用 | 金属机械加工 |  | 一种针对薄壁金属件制备隔热涂层的方法 | CN201711296200.6 |  | 发明申请 | 实质审查 | 本发明属于喷涂技术领域，具体涉及一种针对薄壁金属件等离子喷涂制备隔热涂层的方法。采用激光毛化技术对薄壁金属件进行表面粗化处理，达到等离子喷涂工艺要求的粗糙度，同时在金属基体表面加工50μm‑100μm的半球形小孔，该孔径与等离子焰流形成的液滴直径相匹配，从而进一步提高了涂层与薄壁金属基体的结合力。本发明通过激光毛化处理改善薄壁金属基体表面粗糙度，控制基体粗化过程的变形程度，在基体表面加工精确可控的半球形小孔，其尺寸与粉体在等离子焰流中形成的液滴匹配，进一步提高基体与涂层的结合强度，保证了薄壁金属基体表面涂层的可靠性。 |  | 有较好转化前景 | 技术许可 | 面议 |  | 航天科工 | 010-68743016
先进制造 | 测试测量 |  | 一种布里渊散射信号处理方法及其分布式光纤传感系统 | CN201610341294.3 |  | 发明申请 | 实质审查 | 本发明涉及智能传感技术领域，具体公开了一种布里渊散射信号处理方法及其分布式光纤传感系统。由传感光纤、激光信号源、环形器、探测脉冲光路调制模块、移频参考光路调制模块、相干探测单元以及数据采集处理模块组成分布式光纤传感系统，可以精确的获得布里渊频移的相对变化量，获得后向布里渊散射谱，得到完整的布里渊散射谱。首先建立探测到的布里渊散射信号谱模型，然后使用一种数值优化的快速迭代算法对布里渊散射谱进行特征提取，该信号处理方法把每次扫频测量得到的散射信号频谱进行拟合，准确获取沿光纤分布的温度或应力的传感信息。解算方法具有很强的全局搜索能力，大大缩短了算法作用时间，能有效提高系统测量精度和实时性。 |  | 有较好转化前景 | 技术许可 | 面议 |  | 航天科工 | 010-68743016
新材料及先进工艺应用 | 材料分析 |  | 一种低损耗高隔离度太赫兹准光反射成像系统 | CN201611044820.6 |  | 发明申请 | 实质审查 | 本发明公开了一种低损耗高隔离度太赫兹准光反射成像系统，包括：太赫兹源（1）、圆锥波纹喇叭（2）、斩波器（3）、菲涅耳透镜A（4）、金属栅（5）、45o法拉第旋转器（6）、菲涅耳透镜B（7）、电控扫描支架（9）、热释电探测器（10）、控制计算机（13），还包括：中频信号读出模块（11）与数据分析模块（12）。本发明中金属栅与45o法拉第旋转器实现了发射信号与接收信号的隔离，45o法拉第旋转器采用准光结构具有插损较小，带宽较大等优点，在太赫兹波段是一个比较好的方案，解决了采用分光镜带来的损耗隔离度差问题。经试验表明，在本发明涉及的太赫兹成像系统中，提高了目标反射成像的效果。 |  | 有较好转化前景 | 技术许可 | 面议 |  | 航天科工 | 010-68743016
新材料及先进工艺应用 | 3D打印 |  | 一种3D打印冷板内部流道清洗方法 | CN201711192879.4 |  | 发明申请 | 实质审查 | 本发明公开了一种3D打印冷板内部流道清洗方法，本发明方法首先采用机械振动和真空抽吸除粉，然后使用煤油冲洗，高压气枪吹干，工件机加后采用超声波清洗进一步清理，最后采用高压水冲洗。本发明方法解决3D打印冷板内部流道清洗不净，腔体中残留金属粉末难题，保证了3D打印冷板的产品质量。 |  | 有较好转化前景 | 技术许可 | 面议 |  | 航天科工 | 010-68743016
工业基础件 | 机床 |  | 一种井下仪器定位臂的控制方法及结构 | CN201710509193.7 |  | 发明申请 | 实质审查 | 本发明公开了一种井下仪器定位臂的控制方法及结构，本发明是通过双变径面凸轮控制定位臂的张开与收缩；具体方法是在支座两侧设置对称的定位臂槽，定位臂槽内安装有定位臂，定位臂通过销轴与支座铰接，定位臂可在定位臂槽内以销轴为支点转动；销轴上设有弹簧，通过弹簧使定位臂在无外力作用下始终处于自动张开状态；另外在支座的中心孔内安装有凸轮，凸轮采用双变径面凸轮，凸轮的两个变径面分别与两个定位臂顶端的内侧滑动连接；凸轮上设有孔，孔与井下仪器的驱动轴连接，驱动轴通过凸轮控制定位臂的张开与收缩。本发明采用凸轮方式，凸轮内部采用孔传动，不仅传动可靠，且不易被砂石卡死，从而有效地克服了现有技术的不足。 |  | 有较好转化前景 | 技术许可 | 面议 |  | 航天科工 | 010-68743016
新能源与高效节能 | 发电配电装置 |  | 一种永磁同步电机极对数检测方法及系统 | CN201710807927.X |  | 发明申请 | 实质审查 | 本发明涉及一种永磁同步电机极对数检测方法及系统，该方法包括：根据获取的初始频率f确定第一旋转电压指令u′α和第二旋转电压指令u′β；根据所述第一旋转电压指令u′α和所述第二旋转电压指令u′β启动永磁同步电机；获取所述永磁同步电机匀速运行时的运行速度nfb，根据所述初始频率f和所述运行速度nfb得到所述永磁同步电机的极对数P。本发明提供的一种永磁同步电机极对数检测方法及系统，无需使用示波器等检测仪器，驱动器也无需增加额外检测电路，即可完成永磁同步电机极对数检测，检测效率和准确性大大提高。 |  | 有较好转化前景 | 技术许可 | 面议 |  | 航天科工 | 010-68743016
新材料及先进工艺应用 | 3D打印 |  | 一种3D打印冷板相变材料加注方法 | CN201711193084.5 |  | 发明申请 | 实质审查 | 本发明公开了一种3D打印冷板相变材料加注方法，其具体步骤为：熔化相变材料变为液态，然后继续加热，使液态体形态的相变材料温度保持在熔点温度T以上；在熔化相变材料的同时，将待加注3D打印冷板进行预热并保温；将相变材料和待加注3D打印冷板同时放置在操作箱内，在对操作箱加热的同时抽真空，并保温；重力加注；振动激励；恢复常压；在相变材料仍处于液态时将3D打印冷板开口封堵；将封堵好的3D打印冷板放置于通风处2小时以上，自然冷却；至此，完成3D打印冷板相变材料加注。本方法解决了3D打印冷板加注过程中在腔体内壁金属壁与相变材料之间残留空气泡问题，保证了3D打印冷板产品的质量。 |  | 有较好转化前景 | 技术许可 | 面议 |  | 航天科工 | 010-68743016
先进制造 | 基本电气元件 |  | 一种泡沫金属接触件同轴射频电连接器 | CN201611164886.9 |  | 发明申请 | 实质审查 | 本发明公开了一种泡沫金属接触件同轴射频电连接器，包括金属材料制作的导体基座和泡沫金属接触件，导体基座端面上分布有至少一个通孔，通孔内放置有绝缘材料制作的绝缘隔套，绝缘隔套内放置有泡沫金属接触件，泡沫金属接触件的两端穿出绝缘隔套的两端。本发明的泡沫金属接触件电连接器与导体进行电气连接时，泡沫金属接触件自身具有轴向自由伸缩弹性的作用，利用弹性压缩接触，无需焊接或插接，接触可靠，可快速重复连接，本发明还具有组件少、结构简单和成本低的特点，可应用于表面贴装（LGA、BGA、PGA、CGA、QFN）器件检测（接口）插座、PCB与PCB板间互连以及多芯片组装（MCM）互连等领域。 |  | 有较好转化前景 | 技术许可 | 面议 |  | 航天科工 | 010-68743016
先进制造 | 电机 |  | 一种双速多绕组发电机 | CN201711213181.6 |  | 发明申请 | 实质审查 | 一种双速多绕组发电机，包括机壳、转子以及定子，其中转子和定子均安装于机壳内，转子与原动机连接；定子槽内设置有相互独立的高速绕组、低速绕组以及测速绕组。本发明在定子上设置两组不同转速的对应绕组以解决原动机速度发生变化时发电机的电压变化问题，通过设置测速绕组，实现实时的发电机转速监控，与通常用以解决发电机双速问题的方案相比，本发明的方案不增加发电机数量，不采用转速传感器，减小了系统的体积和重量，提高了系统的可靠性，并且，通过将高速绕组和低速绕组分别设置于定子槽的左右两侧，解决了多绕组发电机的电枢叠加问题，提高了发电机的性能，具有极好的推广使用价值。 |  | 有较好转化前景 | 技术许可 | 面议 |  | 航天科工 | 010-68743016
先进制造 | 起重设备 |  | 一种全顶置式四段伸缩臂管路输送装置 | CN201611219632.2 |  | 发明申请 | 实质审查 | 本发明涉及一种全顶置式四段伸缩臂管路输送系统。属于高空作业设备技术领域。该全顶置式四段伸缩臂由嵌套在第一段臂中可伸缩的第二段臂、第三段臂和第四段臂构成；全顶置式四段伸缩臂管路输送装置包括矩管、二段臂输送架、三段臂输送架、四段臂输送架、第一拖链、第二拖链及护罩；矩管安装在第一段臂的顶部两侧。本发明管路外形美观，有效降低了安装空间，避免工作臂左右旋转，而碰坏侧置管路输送装置的缺点。 |  | 有较好转化前景 | 技术许可 | 面议 |  | 航天科工 | 010-68743016
新能源与高效节能 | 发电配电装置 |  | 一种潜油电泵测试系统的过流保护方法及装置 | CN201510769806.1 |  | 发明申请 | 实质审查 | 本发明公开了一种潜油电泵测试系统的过流保护方法及装置。本发明是在井下的潜油电泵与地面的测试设备之间的供电总线接入一个过流保护装置；当潜油电泵的供电电流超过设定值时，通过过流保护装置将供电电流限制在设定范围内。本发明在监测到电泵电机供电电缆由于高压击穿或井下腐蚀性液体或气体侵蚀出现短路时能及时保护整个系统不被二次损坏，响应时间快。采用闭环控制，能在故障消除后及时恢复线路正常工作状态。本发明对供电和通讯系统无干扰。控制灵活性强。根据不同系统或环境的需要，只需调整取样电阻阻值大小即能实现电流阈值的控制。 |  | 有较好转化前景 | 技术许可 | 面议 |  | 航天科工 | 010-68743016
先进制造 | 基本电气元件 |  | 一种用于塑封器件开封的滴酸法开封装置及方法 | CN201611165354.7 |  | 发明申请 | 实质审查 | 本发明公开了一种用于塑封器件开封的滴酸法开封装置及方法，包括酸滴装置，还包括加热装置、移动平台、密封装置和通风装置，所述通风装置与密封装置连通，所述酸滴装置、加热装置和移动平台置于密封装置内，其中，所述酸滴装置置于密封装置内上部，所述加热装置放置在移动平台上。本发明开封装置结合滴酸法的优点，能够很好地完成塑封器件的开封，可得到确定的开封区域，同时保证了塑封器件结构的完整性。 |  | 有较好转化前景 | 技术许可 | 面议 |  | 航天科工 | 010-68743016
新材料及先进工艺应用 | 复合材料 |  | 一种复合材料折叠舵扭杆及制造方法 | CN201710588542.9 |  | 发明申请 | 实质审查 | 本发明涉及一种复合材料折叠舵扭杆及制造方法，所述扭杆包括扭杆本体，扭杆本体外侧面设有使用碳纤维复合材料组成的增强层；所述制造方法包括选用优质合金钢毛坯、将毛坯放入环氧树脂液体中浸渍、在毛坯外表面缠绕碳纤维材料、在高温和真空条件下使毛坯进行固化反应等步骤；使用本发明的技术方案，使用简单的工艺技术方法，选用优质的扭杆本体材料，保持了扭杆足够的韧性，提高了扭杆的贮能能力，增加了折叠舵扭杆的抗扭强度、耐热性、耐磨性、耐溶剂性以及稳定性，在导弹高速飞行时，使弹翼可靠地展开，避免了扭杆在长期使用过程中遭到破坏，延长了扭杆的使用寿命，本发明可适用于各类从空中发射的导弹的折叠舵面或翼面。 |  | 有较好转化前景 | 技术许可 | 面议 |  | 航天科工 | 010-68743016
先进制造 | 基本电气元件 |  | 一种模塑封装器件开封装置及开封方法 | CN201611165364.0 |  | 发明申请 | 实质审查 | 本发明公开了一种模塑封装器件开封装置及开封方法，包括容器、底板和卡紧装置，其中，所述容器底部设有开口，且容器底部边沿设有延伸板，所述卡紧装置与延伸板和位于容器下方的底板连接，通过该卡紧装置可将延伸板和底板紧固，开封时在容器中加入浓酸并加热至80℃，即可对开封模塑封装器的开封窗口进行腐蚀开封；本发明可快速安全地对模塑封装器件进行开封，开封后的器件外部框架结构完整，芯片表面清洁度能满足后续检查要求，并可减少用酸量和减少清洗所需的试剂，具有较好的经济效益。 |  | 有较好转化前景 | 技术许可 | 面议 |  | 航天科工 | 010-68743016
先进制造 | 基本电气元件 |  | 一种气密封电连接器及安装方法 | CN201711084981.2 |  | 发明申请 | 实质审查 | 本发明涉及一种气密封电连接器及安装方法，所述气密封电连接器包括外壳体、内壳体以及触头，内壳体上设有多个连接孔，触头的一端套装于连接孔内并通过玻璃体与连接孔内壁烧结为一体，触头的另一端向外壳体外侧延伸，外壳体上设有通孔，内壳体套装于通孔内，内壳体外侧与通孔内壁之间设有填充物使内壳体与外壳体连接为一体；所述安装方法包括先将内壳体与触头烧结为一体，再将外壳体与内壳体焊接为一体的步骤；采用本发明的技术方案，采用了不同的密封方式使电连接器的气密性始终保持良好，外壳体选取与电子设备基体膨胀系数相近的材料，使连接器与基体始终保持良好的匹配性和热应力平衡，避免了漏气，使电连接器的使用更安全和可靠。 |  | 有较好转化前景 | 技术许可 | 面议 |  | 航天科工 | 010-68743016
先进制造 | 电机 |  | 一种航天器用一体化动量轮电机及其制作方法 | CN201410402241.9 |  | 发明申请 | 实质审查 | 本发明公开了一种航天器用一体化动量轮电机及其制作方法，本发明在制作电机时，将航天器姿态控制用动量轮和电机转子制作为一体形成一体化动量轮电机的电机转子，使该一体化动量轮电机的电机转子自身产生的动量等于航天器姿态控制用所需动量轮产生的动量，并通过电机集成的驱动模块进行驱动，从而满足整个动量轮系统小型化、轻量化的要求。本发明不仅具有能满足整个动量轮系统小型化、轻量化要求的优点，而且还具有工作性能可靠、反应速度快、使用寿命长、成本较低等优点。 |  | 有较好转化前景 | 技术许可 | 面议 |  | 航天科工 | 010-68743016
先进制造 | 基本电子电路 |  | 一种高精度自偏置时钟电路及相应的自偏置电路 | CN201710414743.7 |  | 发明申请 | 实质审查 | 本发明公开了一种高精度自偏置时钟电路及相应的自偏置电路，包括启动电路、自偏置电路以及振荡器电路；其中，所述自偏置电路通过设置一运算放大器，利用运算放大器的负反馈作用实现电压基准，从而不需要额外的基准电压，避免了额外的电路面积和功耗开销。此外，本发明利用电阻和电容的温度系数小的特性，产生与温度无关的时钟信号，提高了时钟信号的精度。 |  | 有较好转化前景 | 技术许可 | 面议 |  | 航天科工 | 010-68743016
工业基础件 | 弹簧 |  | 波形弹簧压缩后高度确定方法及波形弹簧检测方法 | CN201610760261.2 |  | 发明申请 | 实质审查 | 本发明涉及波形弹簧压缩后高度确定方法及波形弹簧检测方法，波形弹簧压缩后高度确定方法，该方法包括以下步骤，在试验台的台面上放置标准件，标准件的厚度为S，压力头下行，在压力头与标准件接触时记录压力头的位移距离H，弹簧压缩后高度h与压力头的下行位移M符合以下公式，M=（S－h）+H。本发明提供了一种可以精确保证波形弹簧压缩后高度的波形弹簧压缩后高度确定方法及使用该高度确定方法的波形弹簧检测方法。 |  | 有较好转化前景 | 技术许可 | 面议 |  | 航天科工 | 010-68743016
新能源与高效节能 | 发电配电装置 |  | 具有电磁兼容模组的二次电源变换器 | CN201610073965.2 |  | 发明申请 | 实质审查 | 本发明公开了一种具有电磁兼容模组的二次电源变换器，包括逻辑电路、输入滤波电路、DC/DC变换电路和输出滤波电路；输入滤波电路为四级滤波，输出滤波电路分为多组，每组由单级滤波电路组成，并且电感前后均有滤波电容；电源变换器采用集成一体化设计。该电源变换器是弹舱内的重要组成部分，不论在飞行状态还是在地面试验状态，在一次电源提供了满足要求的电压信号条件下，均能为制导控制系统的电子组件和其他制导控制部件提供正常工作所需的电压。本发明将滤波器、DC-DC电源模块进行集成一体化分腔屏蔽外壳设计，实现了体积小型化、模块化、单元化，效率提高，一致性、电磁兼容和可靠性均达到很高要求。 |  | 有较好转化前景 | 技术许可 | 面议 |  | 航天科工 | 010-68743016
工业基础件 | 模具 |  | 一种LTCC基板填腔模具的3D打印加工工艺 | CN201610010093.5 |  | 发明申请 | 实质审查 | 本发明涉及一种LTCC基板填腔模具的3D打印加工工艺，包括绘制LTCC基板填腔模具三维立体图形；将所述LTCC基板填腔模具三维立体图形导入3D打印机；所述3D打印机将所述LTCC基板填腔模具三维立体图形转化为可识别格式，并进行LTCC基板填腔模的3D打印直至打印完毕。本发明的一种LTCC基板填腔模具的3D打印加工工艺，解决了传统填腔模具制备方法中成品率低、尺寸精度不够、一致性差和耐用性差的问题，能够制得一致性好、表面光滑致密、内部组织均匀、尺寸精度高的成型LTCC基板填腔模具，适合高性能带腔体LTCC基板的制造。 |  | 有较好转化前景 | 技术许可 | 面议 |  | 航天科工 | 010-68743016
先进制造 | 测试测量 |  | 一种微波暗箱空间衰减校准装置及校准方法 | CN201711342731.4 |  | 发明申请 | 实质审查 | 本发明公开了一种微波暗箱空间衰减校准装置及校准方法，微波暗箱上具有信号输入端面、信号输出端面和空间衰减区，在信号输入端面的内侧轴心处设有发射波导天线，发射波导天线通过设置在信号输入端面外侧的微波输入电缆与微波信号发生器连接，在信号输出端面的轴心处设置有开口，标准增益天线通过该开口延伸到微波暗箱内部，且标准增益天线的轴心线与空间衰减区的中心线重合，标准增益天线的接收端面与暗箱输出端面平行，标准增益天线的输出端通过微波输出线缆与测量接收机的输入端连接，本发明可以解决随着微波暗箱的使用时间增加，微波暗箱的性能必然发生变化而其空间衰减参数无法知晓具体变化量，从而对测试结果造成很大影响等问题。 |  | 有较好转化前景 | 技术许可 | 面议 |  | 航天科工 | 010-68743016
先进制造 | 基本电气元件 |  | 一种用于微型气密封开关的传力机构 | CN201711407681.3 |  | 发明申请 | 实质审查 | 本发明涉及一种用于微型气密封开关的传力机构，包括十字形阶梯轴状传力杆、底座和波纹管，传力杆由盘形凸台、轴段A和轴段B组成，波纹管和底座依次套装于轴段B上，波纹管的一端与凸台下端面固定连接，波纹管的另一端与底座上端面固定连接；采用本发明的技术方案，传力机构通过传力杆将外部的作用力、位移和角度等物理参数传递至微型气密封开关内部的执行机构，实现了对电路的控制、切换功能，同时，传力杆与底座之间可设置相应的密封装置，密封装置与传力杆之间为轴向面接触密封，增大了密封接触面积，使微型气密封开关在保持传力杆灵活运动的同时具有更好的密封性，并具有耐高温环境和耐低温环境的使用特性。 |  | 有较好转化前景 | 技术许可 | 面议 |  | 航天科工 | 010-68743016
先进制造 | 基本电子电路 |  | 用于触发脚踏检测的自适应信号阈值 | CN201680048867.1 |  | 发明申请 | 实质审查 | 一种针对生成表示事件发生的触发信号(40)来操作传感器系统的方法，该传感器系统包括至少一个传感器(26，30)，尤其是被设计为接近传感器(26，30)，所述事件尤其是噪声存在时的操作员预期事件，该方法包括如下重复步骤：以指定的采样次数采集(50)传感器信号(28，32)；将作为当前采样的传感器信号(28，32)获得的值与当前有效的第一阈值(36)进行比较(52)；如果作为当前采样的传感器信号(28，32)获得的值等于或者超过当前有效的第一阈值(36)，则生成(54)触发信号(40)；如果作为当前采样的传感器信号(28，32)获得的值小于或等于当前有效的第一阈值(36)，则省去生成触发信号(40)；从采样的传感器信号(28，32)中形成(56)子集(44)，其中紧接在当前采样的传感器信号(28，32)之前的预定数量的连续采集的传感器信号(28，32)被排除在形成子集(44)之外；基于所形成的采样的传感器信号(28，32)的子集(44)，确定(58)第一阈值(36)的更新值，以及将当前有效的第一阈值(36)替换(60)为第一阈值(36)的更新值作为新的当前有效的第一阈值(36)。 |  | 有较好转化前景 | 技术许可 | 面议 |  | 航天科工 | 010-68743016
新材料及先进工艺应用 | 钛合金 |  | 一种在钛合金材料上钻孔的方法 | CN201610699660.2 |  | 发明申请 | 实质审查 | 本发明公开了一种在钛合金材料上钻孔的方法。该方法采用修磨后的标准麻花钻头对钛合金材料进行钻孔加工；将标准麻花钻头修磨成群钻形式，群数为3，以减小钻孔时的轴向力；同时增加排屑槽，以降低切削温度；钻孔时将钻头的转速n控制在300r/min左右，进给量f控制在0.10nn/r左右，以提高钻头的耐用性；并选择按3 : 1配比配制而成的N32机油加煤油作为冷却润滑液，或采用硫化切削液，以确保钛合金材料的钻孔质量。本发明可以解决钛合金钻孔中钻头耐用度低，表面粗糙度达不到要求的问题；既经济，也提高了生产效率。使用方便，加工出的孔精度和粗糙度均较高；降低了生产和质量控制成本，对钛合金孔的加工具有重大意义。 |  | 有较好转化前景 | 技术许可 | 面议 |  | 航天科工 | 010-68743016
先进制造 | 测试测量 |  | 一种平面定位装置及其测量方法 | CN201610348924.X |  | 发明申请 | 实质审查 | 本发明公开了一种平面定位测量装置及方法，包括不可移动的基准面和可移动的校准面，校准面面向基准面的一侧平面上沿X轴方向对称设置有两组活动支架，每组活动支架上分别设置有可活动的基准定位激光指示器和比较定位激光指示器，基准定位激光指示器分别沿Y轴方向垂直照射到基准面上，通过和比较定位激光指示器配合向基准面上照射光线进行两平面间的定位测量；由已知的两平面之间的距离L和两个激光指示器之间的距离d，计算得到比较定位激光指示器的倾斜角度θ，调整激光指示器进行两平面测量。本发明结构简单，体积小，采用非接触式测量，无磨损，便于安装和维护且成本低，方向性好，测量精度高，能够提高平面定位的精确性。 |  | 有较好转化前景 | 技术许可 | 面议 |  | 航天科工 | 010-68743016
工业基础件 | 机床 |  | 一种子母氩弧焊枪 | CN201710385922.2 |  | 发明申请 | 实质审查 | 本发明提供了一种子母氩弧焊枪，包括一把去除钨极、钨极夹、陶瓷喷嘴的普通钨极氩弧焊枪母枪，一个连接套管，一根铜管和一个自制氩弧焊枪头；自制氩弧焊枪头包括一个自制焊枪壳体，一根钨极和一个用于紧固钨极的螺钉；本发明与现有的技术相比，在焊接生产中可以轻松的对狭小空间(焊缝上方垂直高度15mm‑100mm)的焊缝实施焊接。可以根据焊缝所处空间的实际大小加工出不同尺寸的自制氩弧焊枪头，而且结构简单，成本低更换方便易于维修。而且满足氢弧焊枪的姿态角的自由调节，使氢弧焊枪满足各个角度焊缝的需求。 |  | 有较好转化前景 | 技术许可 | 面议 |  | 航天科工 | 010-68743016
先进制造 | 基本电气元件 |  | 一种基于分形单元的频率选择表面结构及窗口吸收体 | CN201610200852.4 |  | 发明申请 | 实质审查 | 公开了一种基于分形单元的频率选择表面结构，包括：第一频率选择表面层、第一介质板。第一频率选择表面层包括多个贴片单元，每个贴片单元包括第一至第四分形环。第一分形环为正三角形环，且每边均设有“凵”型弯折部；第二至第四分形环位于正三角形环内部，且关于正三角形环的中心呈旋转对称分布。第二至第四分形环为四边形环，其第一至第三顶角依次为120°、90°、90°。第四顶角与第一顶角相对，第四顶角的两边设有“凵”型弯折部。本发明的频率选择表面结构具有良好的极化稳定性，且能在保持吸波特性的基础上，有效提高透波特性。另外，本发明还公开了一种基于所述频率选择表面结构的窗口吸收体。 |  | 有较好转化前景 | 技术许可 | 面议 |  | 航天科工 | 010-68743016
先进制造 | 飞行器 |  | 一种适用于机载光电伺服平台的悬臂支撑结构 | CN201711020945.X |  | 发明申请 | 实质审查 | 本发明公开了一种适用于机载光电伺服平台的悬臂支撑结构，包括：底座(1)，回转框架(2)，还包括：无隙高刚度运动关节(3)。无隙高刚度运动关节(3)可实现回转运动，包括定子和转子，转子运动时与定子间无轴向和径向窜动，且转子可以承受轴向和径向载荷，自身回转刚度高，定子可与底座相连，转子可与旋转框架相连，共同组成悬臂支撑结构，解决了机载光电伺服平台在支撑空间不足的情况下，悬臂支撑结构的回转刚度低，回转精度差的问题。 |  | 有较好转化前景 | 技术许可 | 面议 |  | 航天科工 | 010-68743016
工业基础件 | 机床 |  | 一种用于加工孔内键槽与检验孔内键槽对称度的装置 | CN201610985589.4 |  | 发明申请 | 实质审查 | 本发明提供一种用于加工孔内键槽与检验孔内键槽对称度的装置，属于加工技术领域，克服现有方法较为繁琐的缺点，使用该工装可用于多种规格此类零件的加工与检验，提高加工效率。该装置包括底座、滑块组件、两个百分表，把底座放置到零件上，根据百分表数据调整滑块组件位置，使滑块组件处于孔中心处；利用该装置可实现快速对刀，完成孔内键槽的加工，不仅提高工作效率，同时还提高加工质量，可以用于检验键槽对称度。 |  | 有较好转化前景 | 技术许可 | 面议 |  | 航天科工 | 010-68743016
先进制造 | 基本电气元件 |  | 一种驱动装置与汇流环一体化的方位装置 | CN201711121977.9 |  | 发明申请 | 实质审查 | 本发明公开了一种驱动装置与汇流环一体化的方位装置，包括壳体、方位机构、汇流环、用于驱动方位机构和汇流环转动的驱动装置；所述壳体开设有用于适配设置汇流环的中心内腔，所述汇流环中部的芯轴转动设置在壳体上，所述驱动装置固定在壳体上且与所述芯轴传动连接；所述方位机构固定连接在所述芯轴上并随芯轴转动而旋转，所述方位机构包括天线转接盘，所述天线转接盘上设有天线组件，所述天线组件通过导线与汇流环电连接；所述壳体周侧壁上间隔开窗形成侧收纳腔、电刷室和用于对芯轴进行维护的维护窗口。优点：结构紧凑、布局合理、体积包络小、且便于拆装以及维护。 |  | 有较好转化前景 | 技术许可 | 面议 |  | 航天科工 | 010-68743016
先进制造 | 测试测量 |  | 用于电池温度监测的扁平构建的温度控制单元 | CN201680075843.5 |  | 发明申请 | 公开 | 一种扁平构建的温度控制单元(22)，其用于可再充电电池单元(10)，特别地用于可再充电锂离子电池。温度控制单元(22)包括布置在第一电绝缘片(24)的表面之一上的至少一个温度传感器(34、36)。多个第一导电径迹(38)将所述至少一个温度传感器(34、36)电连接至多个导电接触构件(40)。特别地用于汽车应用的可再充电电化学电池单元(10)包括至少一个包括多个堆叠电池基元的电池块(12)、至少一个所公开的温度控制单元(22)和控制单元(16)，所述控制单元(16)被配置用于接收至少一个温度传感器(34、36)的输出信号并且用于基于所接收到的输出信号和至少一个预定条件的满足来控制冷却器件(20)和加热器器件之中的至少一个的运行。 |  | 有较好转化前景 | 技术许可 | 面议 |  | 航天科工 | 010-68743016
先进制造 | 测试测量 |  | 一种高温耦合场测量系统 | CN201510930527.9 |  | 发明申请 | 实质审查 | 本发明涉及一种高温耦合场测量系统，包括：脉冲结构光激光器、远心光学系统、探测和图像采集系统以及远程测量控制系统，其中，脉冲结构光激光器，用于为该测量系统提供按照测试要求间隔时间进行工作的结构光激光光源，照射到被测物上；远心光学系统，用于对被测物按照一定比例倍率进行成像在探测和图像采集系统上；探测和图像采集系统，用于在热试验过程中，检测得到被测物体的温度、位移与应变；远程测量控制系统，用于在热试验过程中，控制所述探测和图像采集系统进行检测，并接收所述探测和图像采集系统反馈的温度、位移与应变；本发明能实现高温耦合场测量系统，能够对高温耦合场的温度、位移与应变进行测量，测量精度高，测量范围大。 |  | 有较好转化前景 | 技术许可 | 面议 |  | 航天科工 | 010-68743016
新能源与高效节能 | 石油装备 |  | 一种智能采油系统 | CN201310749623.4 |  | 发明申请 | 实质审查 | 本发明公开了一种智能采油系统，它包括采油设备、由控制模块和处理器构成的控制箱、能实时监控液面深度的液面自动监测仪；液面自动监测仪测试得到的数据反馈至处理器，经处理器运算后传输至控制模块，控制模块将动作指令传输至采油设备，用以调整它的工作状态和工作参数，实现采油作业的自动控制。与现有技术相比，本发明对液面深度数据反馈及时、准确，不仅可以提高油井产量。还可以避免污染井场，减小采油设备负载，从而降低能耗，大幅提高工作效率。同时，采用上述技术后，能有效地克服地层产液量突变等突发事件的影响，能更好地保护采油设备。 |  | 有较好转化前景 | 技术许可 | 面议 |  | 航天科工 | 010-68743016
先进制造 | 测试测量 |  | 拉伸试验机用螺旋副推力扭矩关系测试装置 | CN201610738268.4 |  | 发明申请 | 实质审查 | 本发明涉及一种拉伸试验机用螺旋副推力扭矩关系测试装置，属于测试技术领域。本发明利用旋转盘、滑轮和钢丝绳等结构巧妙地将配重块的拉力转换为螺旋副的扭矩输出，结构简单、造价低廉；该装置利用拉伸试验机方便地测试出螺旋副全导程下的推力扭矩关系，特别是能够方便地测试出指定输出扭矩下的全导程推力，操作简单，测量方便。 |  | 有较好转化前景 | 技术许可 | 面议 |  | 航天科工 | 010-68743016
工业基础件 | 工程元件 |  | 一种高度调整装置及用于雷达基座调平的调整装置 | CN201510855485.7 |  | 发明申请 | 实质审查 | 本发明涉及一种高度调整装置及用于雷达基座调平的调整装置，所述高度调整装置包括：水平移动装置，所述水平移动装置可在水平方向上移动；所述水平移动装置的上表面为第一压接面，所述第一压接面为斜面；竖直移动装置，所述竖直移动装置设置在所述水平移动装置的上表面，所述竖直移动装置上与所述水平移动装置接触的面为第二压接面，所述第二压接面为斜面，所述第二压接面与所述第一压接面相互适配压接；所述竖直移动装置可在竖直方向上移动，所述第一压接面在水平方向上移动同时推动所述第二压接面在竖直方向上移动。本发明通过设置水平移动的斜面推动竖直移动装置，高度调整过程简单方便。 |  | 有较好转化前景 | 技术许可 | 面议 |  | 航天科工 | 010-68743016
工业基础件 | 机床 |  | 一种用于导弹舵面骨架组件的深孔加工夹具以及加工方法 | CN201710985695.7 |  | 发明申请 | 实质审查 | 一种用于导弹舵面骨架组件的深孔加工夹具以及加工方法，夹具包括支架、插销、定位块、前置加工固定块以及后置加工固定块等部件，加工时，通过定位安装待加工零件，安装加工夹具，定位加工等步骤完成导弹舵面骨架蒙皮铆接组件的深孔加工。通过本发明的实施，实现了由钳工在摇臂钻床上钻铰深孔，利用深孔加工装置的制造精度保证骨架蒙皮铆接组件的深孔加工精度，产品质量可靠，加工效率明显提高，有效解决了舵面骨架蒙皮铆接组件深孔加工的效率瓶颈。该装置操纵简单、可靠性好，实用性强，可在导弹舵面的深孔加工生产中进行推广。 |  | 有较好转化前景 | 技术许可 | 面议 |  | 航天科工 | 010-68743016
先进制造 | 测试测量 |  | 一种基于吸波腔结构的近场天线波束控制系统 | CN201710002325.7 |  | 发明申请 | 实质审查 | 公开了一种基于吸波腔结构的近场天线波束控制系统，包括：转台、设置在转台上的待测目标、用于对待测目标近区电磁场的幅度和相位数据进行扫描的馈源天线、以及吸波腔；吸波腔罩设在馈源天线口面方向以外的周边，为半封闭腔体，吸波腔的内壁设置有吸波单元，吸波腔朝向待测目标的一侧设置有开孔；馈源天线设置在吸波腔内，且口面朝向开口方向。通过在馈源天线口面方向以外的周边罩设吸波腔，能够对已完成设计加工的馈源天线进行波束控制，从而降低馈源天线旁瓣及测试环境等客观因素对近场电磁测量的影响，提高测试精度；同时，通过在吸波腔内部铺设吸波单元，能够大面积减少室内吸波材料的铺设范围，降低测试环境搭建成本。 |  | 有较好转化前景 | 技术许可 | 面议 |  | 航天科工 | 010-68743016
先进制造 | 电气元件 |  | 一种引爆控制器结构 | CN201510847447.7 |  | 发明申请 | 实质审查 | 本发明提供了一种引爆控制器结构，包括继电器组件、电源模块组件及信号板组件，所述继电器组件和信号板组件分别设置于电源模块组件的底层和顶层，所述继电器组件、电源模块组件及信号板组件通过板间连接器连接成为一个整体；电源模块组件包括安装在腔体内电源板，继电器组件包括安装在底盖内的继电器板，在继电器板上安装有若干继电器，信号板组件包括安装在上盖内信号板，所述底盖通过底盖安装螺钉固定在腔体下方，所述上盖通过上盖安装螺钉固定在腔体上方。本发明间接地把引爆控制器分成继电器组件、电源模块组件和信号板组件三部分，各组件通过板间连接器连接成为功能完整的引爆控制器，提高了产品的维修性，更便于产品装卸和调试。 |  | 有较好转化前景 | 技术许可 | 面议 |  | 航天科工 | 010-68743016
新能源与高效节能 | 核技术 |  | 一种静电集尘式空气净化器控制电路 | CN201711163475.2 |  | 发明申请 | 实质审查 | 本发明提供了一种静电集尘式空气净化器控制电路，包括：PM2.5传感器、温湿度传感器、嵌入式处理器、AC/DC开关电源器、高压电源器、显示器、隔离继电器，以嵌入式处理器为控制核心，根据环境参数传感器采集到的室内空气质量数据，自主分析数据并启动/关闭空气净化功能，解决以往静电集尘式空气净化器控制电路功能单一、无自主控制能力的问题，实现静电集尘式空气净化器智能运行、自主闭环控制。 |  | 有较好转化前景 | 技术许可 | 面议 |  | 航天科工 | 010-68743016
先进制造 | 基本电子电路 |  | 一种弹上电气控制组合嵌入式隔离控制信号产生电路 | CN201610509544.X |  | 发明申请 | 实质审查 | 本发明提供一种弹上电气控制组合嵌入式隔离控制信号产生电路，提高控制信号的抗干扰能力和隔离驱动能力。包括：嵌入式处理器、双电源电压转换器、输入限流电阻、电源去耦电容、高电平上拉电阻、低电平下拉电阻、光?MOS固态继电器和光?MOS固态继电器输入限流电阻。双电源电压转换器，接收嵌入式处理器输出的控制信号，并对控制信号进行电流缓冲、电压转换和整形输出，将信号的抗干扰能力提高后输出给光?MOS固态继电器；光?MOS固态继电器，输入端二极管阴极接收双电源电压转换器输出的控制信号，并对信号进行隔离保护、驱动输出，将高可靠性和强驱动电流的信号输出给负载电路控制端口。 |  | 有较好转化前景 | 技术许可 | 面议 |  | 航天科工 | 010-68743016
先进制造 | 测试测量 |  | 一种改进的亚像元星点质心定位方法 | CN201711381484.9 |  | 发明申请 | 实质审查 | 本发明公开了一种改进的亚像元星点质心定位方法，本发明方法首先确定灰度值最高的象元的窗口区域，然后分别根据X、Y方向累加和次高值对应的Y、X方向坐标确定新窗口区域，最后通过对两个选取的窗口区域进行阈值化分别求取质心位置，最后求取两个质心位置的均值，从而完成星点质心定位。本发明方法通过对两个星点窗口的质心定位结果求平均值，来解决星点质心可能落到多个像元接合部的问题，质心定位精度高。 |  | 有较好转化前景 | 技术许可 | 面议 |  | 航天科工 | 010-68743016
先进制造 | 电机 |  | 一种超小气隙微型步进电机 | CN201610752374.8 |  | 发明申请 | 实质审查 | 本发明提供了一种超小气隙微型步进电机，包括定子、转子、轴承、套筒；所述定子由机壳和端盖组成，机壳内设置八槽电枢，定子内同轴设置有转子，转子为两个转子磁极和一块磁钢固定在轴上设置，转子磁极共12极，转子外圆和定子的电枢内圆之间气隙小于0.025mm；所述转子通过轴承可转动固定在定子内，转子的轴上于轴承和转子的转子磁极之间位置套装有套筒，转子的轴上于轴承和定子之间的位置设置有挡圈。本发明通过12极8槽极槽配合的混合式步进电机结构，能确保在极限体积下，小于0.025mm的超小气隙的条件中也可以正常工作，前端安装30倍的减速箱可以实现牵入力矩大于20mN.m(600HZ)、定位力矩大于8mN.m、空载牵入频率高于1100Hz的要求。 |  | 有较好转化前景 | 技术许可 | 面议 |  | 航天科工 | 010-68743016
新能源与高效节能 | 核技术 |  | 一种铀纯化放射性废水的治理方法 | CN201711453608.X |  | 发明申请 | 实质审查 | 本发明涉及一种放射性废水的治理方法，特别是一种铀纯化放射性废水综合治理方法。是对铀纯化生产过程产生的含铀离子的高盐放射性废水的达标排放治理，特别适用于硝酸溶解、有机溶剂萃取和碳酸铵精制的铀纯化生产过程所排放的废水。本发明基于毒重石特有成分及三级净化工艺流程，使铀离子充分沉淀过滤。其中第一级净化在酸性环境下通过毒重石中和沉淀去除大量铀离子，第二级在中性环境下，毒重石或者工艺碳酸钡的添加可以通过絮凝沉淀、离子吸附等作用沉淀铀离子，第三级通过碱性碳酸钠的添加保证溶液处于碱性环境下，此时铀离子等放射性元素得到充分去除。 |  | 有较好转化前景 | 技术许可 | 面议 |  | 航天科工 | 010-68743016
先进制造 | 测试测量 |  | 一种用于高铁的双波段成像放电检测仪及其使用方法 | CN201710142758.2 |  | 发明申请 | 实质审查 | 本发明公开一种用于高铁的双波段成像放电检测仪及其使用方法，包括可见光镜头、可见光相机、紫外镜头、紫外相机、处理与控制板和电源板；检测仪安装在机车车顶受电弓后方的位置；匹配可见光镜头的可见光相机获取机车运行前方受电弓和接触网的可见光背景图像后传给处理与控制板；匹配紫外镜头与滤光片的紫外相机获取机车运行前方受电弓和接触网的紫外目标图像后传给处理与控制板；处理与控制板进行图像处理，判断受电弓与接触网关键部件是否出现局部放电和受电弓与接触网接触是否产生电弧，当出现局部放电或电弧时，对视频图像进行定位并显示。本发明能够及时发现局部放电情况，实时检测电弧状态，为保障高铁正常运输秩序，减小不必要的经济损失。 |  | 有较好转化前景 | 技术许可 | 面议 |  | 航天科工 | 010-68743016
工业基础件 | 机床 |  | 一种井下丢手方法及装置 | CN201610232997.2 |  | 发明申请 | 实质审查 | 本发明公开了一种井下丢手方法及装置，本发明通过投送仪器内的电机轴带动封堵密封段轴线上的螺杆转动，螺杆与封堵密封段内的推块之间采用螺纹副配合方式，将螺杆的转动转换成推块沿轴向向上运动；推块推动封堵密封段内的滑块向上运动时，滑块经连杆推动与封堵密封段铰接的拉杆旋转，使拉杆底端向外扩张，拉杆顶端的卡钩向内收缩，使拉杆顶端的卡钩与投送仪器上的卡口脱开，实现丢手操作。本发明采用电控方式完成丢手过程，控制精确，丢手快捷、准确、可靠。本发明丢手接头结构简单，投送仪器与封堵密封段连接方便快捷。 |  | 有较好转化前景 | 技术许可 | 面议 |  | 航天科工 | 010-68743016
重工装备与船艇 | 船艇 |  | 一种舰船排气羽流的红外辐射特性的计算方法 | CN201710193187.5 |  | 发明申请 | 实质审查 | 本发明公开了一种舰船排气羽流的红外辐射特性的计算方法。该方法包括：建立基于后燃反应的舰船排气羽流的流场分布模型；使用窄谱带模型和C‑G近似法计算气体的辐射特性；建立排气流场气体辐射传输计算模型，进行基于后燃反应的舰船排气羽流的红外辐射特性的计算。通过使用本发明的计算方法，可以提高舰船的红外辐射特性的计算精度，解决现有技术中未考虑后燃反应的舰船热排气羽流的红外特性计算的问题。 |  | 有较好转化前景 | 技术许可 | 面议 |  | 航天科工 | 010-68743016
新能源与高效节能 | 节能环保 |  | 一种节能、低污染的智能燃气灶系统 | CN201610648300.X |  | 发明申请 | 实质审查 | 本发明公开了一种节能、低污染的智能燃气灶系统，属于智能化领域。该燃气灶主要包括燃气罐，进气风机、燃烧室和排气风机；其中，燃烧室主要由通过管路连通的旋流器和机匣组成，并机匣上设有电火花点火器；燃气罐和进气风机分别通过管路与旋流器连通，并在燃气罐和进气风机与旋流器之间的管路上设有气?气翅片换热器，在气?气翅片换热器与燃气罐之间的管路上设有电磁阀，且进气风机与电磁阀均与控制器通过电连接，控制器根据预先设定的工作参数调节进气风机和电磁阀的开度；排气风机与机匣通过管路连通。该燃气灶系统结合先进弱旋流技术、双路预热技术和智能控制技术，实现燃气灶系统的高能源利用效率、低污染、智能调节等先进指标和功能。 |  | 有较好转化前景 | 技术许可 | 面议 |  | 航天科工 | 010-68743016
先进制造 | 基本电气元件 |  | 一种具有自锁功能的电气开关 | CN201710588577.2 |  | 发明申请 | 实质审查 | 本发明涉及一种具有自锁功能的电气开关，包括壳体、静触头装置、动触头装置、弹簧A以及自锁块，静触头装置与壳体的一端连接，壳体的另一端设有动触头装置，动触头装置与壳体滑动连接，弹簧A的一端与静触头装置连接，弹簧A的另一端与动触头装置连接，动触头装置上设有容纳腔室，自锁块容纳于容纳腔室内并与壳体接触，壳体上设有凹槽；使用本发明的技术方案，利用灭火弹发射时产生的动力驱动动触头装置朝着静触头装置的方向运动，在使弹簧A压缩的同时使动触头与静触头连接导通，当弹簧A释放时，使自锁块的部分从容纳腔室内进入壳体上的凹槽内，使动触头与静触头之间始终保持可靠导通，并延长了电路导通时间。 |  | 有较好转化前景 | 技术许可 | 面议 |  | 航天科工 | 010-68743016
先进制造 | 基本电气元件 |  | 一种基于阻抗加载的P波段雷达吸收体 | CN201810164808.1 |  | 发明申请 | 公开 | 本发明公开了一种基于阻抗加载的P波段雷达吸收体，涉及隐身技术领域。本发明实施例的一种基于阻抗加载的P波段雷达吸收体包括：依次设置的蒙皮层、阻抗层、间隔层和金属背板；其中，阻抗层包括频率选择表面和设置在频率选择表面上的电阻；当电磁波照射到频率选择表面上时，频率处于通带带宽内的电磁波通过，频率处于通带带宽外的电磁波被反射。本发明实施例能够克服材料吸波性能与吸波带宽的难点，吸波性能好，吸波带宽。 |  | 有较好转化前景 | 技术许可 | 面议 |  | 航天科工 | 010-68743016
先进制造 | 基本电气元件 |  | 一种基片集成波导环行器 | CN201710786842.8 |  | 发明申请 | 实质审查 | 本发明提供了一种基片集成波导环行器，包括三个基片集成波导，三个所述基片集成波导通过在双面覆有金属层的介质基片上设置三对两两平行的第一通孔构成；所述介质基片的中心具有用于容纳铁氧体片的第二通孔；所述介质基片的上表面设置有三个匹配微带线，三个所述匹配微带线分别位于三个所述基片集成波导的端口处，并通过50欧姆微带线连接至器件端口处；其中，所述第一通孔为矩形金属化通孔。本发明的基片集成波导环行器，相比于传统微带环行器，具有损耗低、功率容量高的优势；相比于传统波导环行器，具有体积小、易于平面集成的优势。 |  | 有较好转化前景 | 技术许可 | 面议 |  | 航天科工 | 010-68743016
新能源与高效节能 | 核技术 |  | 一种采用工业硅直接制备铝硅系铸造合金的方法 | CN201710741886.9 |  | 发明申请 | 实质审查 | 本发明属于铝合金领域，具体涉及一种采用工业硅直接制备铝硅系铸造合金的方法。包括如下步骤1、熔炼设备及熔炼工具准备；2、装料熔化；3、晶粒细化处理；4、变质处理；5、合金液的精炼、除气处理；本发明通过采用合适的炉料加入方法、合理的熔炼参数设置，实现了工业硅直接熔制铸造铝合金，在不降低性能的情况下，取代硅以铝硅中间合金加入的工艺方法，取得了降低劳动强度、节约能源的有益效果。通过数千炉次产品的生产实践考核验证，较好地满足了使用要求，而且材料性能稳定。 |  | 有较好转化前景 | 技术许可 | 面议 |  | 航天科工 | 010-68743016
先进制造 | 电气元件 |  | 一种电气互联电路板安装方法 | CN201510144252.6 |  | 发明申请 | 实质审查 | 本发明属于惯性导航系统技术领域，具体涉及一种电气互联电路板安装方法。本发明解决了现有使用螺钉在狭小空间内固定安装电路板的安装方法装拆不方便的问题，提供一种电气互联电路板安装方法，包括以下步骤：步骤一、将母板电路印刷板安装于电子机箱之内，并通过设置于母板电路印刷板上的锁紧装置将母板电路印刷板锁紧固定；步骤二、将具有一定功能的电路印制板插入电子机箱，与母板电路印刷板电连接，并通过设置于电路印制板上的锁紧装置锁紧固定。相比于传统的安装方式，本发明的方法在狭小空间内对电路板进行装拆时，都较为方便灵活，并且使得各个电路板之间的电气连接更为的安全可靠。 |  | 有较好转化前景 | 技术许可 | 面议 |  | 航天科工 | 010-68743016
先进制造 | 测试测量 |  | 一种SINS/DR组合导航系统里程计异常数据后处理方法 | CN201610739319.5 |  | 发明申请 | 实质审查 | 本发明属于处理方法，具体涉及一种SINS/DR组合导航系统里程计异常数据后处理方法。它包括下述步骤：步骤一：基于量测差分的里程计打滑判断，根据量测差分跳变，计算里程计数据异常情况，步骤二：发生里程计打滑情况时的误差修正，依据步骤一的情况对打滑情况产生的误差修正。本发明的效果是：未采用此数据后处理方法时，如果轨道测量过程中发生打滑，会导致后续的测量数据都存在误差，需要对该段轨道进行重新测量。用基于SINS_ DR组合导航系统量测差分的里程计数据处理方法对数据进行后处理后，可以对里程计打滑导致的测量误差进行修正，避免重复测量，有效提高了轨道检测的效率和精度。 |  | 有较好转化前景 | 技术许可 | 面议 |  | 航天科工 | 010-68743016
先进制造 | 基本电气元件 |  | 一种Ka波段高隔离PIN开关组件 | CN201610536008.9 |  | 发明申请 | 实质审查 | 本发明公开了一种Ka波段高隔离PIN开关组件，包括：组件壳体（16）、组件盖板（17）、K接头A（1）、K接头B（11）、绝缘子接头A（13）、绝缘子接头B（14）、SSMA接头（15）、PIN开关芯片A（5）、PIN开关芯片B（7）、PIN开关芯片C（9）、过渡微带片A（2）、过渡微带片B（4）、过渡微带片C（6）、过渡微带片D（8）、过渡微带片E（10）、驱动电路（12）和直流偏置芯片（3）。本发明的高隔离PIN开关组件可以实现≥90dB的开关隔离，解决了PIN开关在Ka波段难以实现高隔离的难题。同时，在设计的工作频段内，开关组件的回波损耗和插入损耗特性均较好。 |  | 有较好转化前景 | 技术许可 | 面议 |  | 航天科工 | 010-68743016
新能源与高效节能 | 发电配电装置 |  | 一种电机自举启动电路 | CN201611126955.7 |  | 发明申请 | 实质审查 | 本发明提供了一种电机自举启动电路；包括驱动放大电路、解码电路、启动电路，利用电阻、电容的充电效应实现电容电压的缓慢上升；利用CMOS门电路电平翻转具有阀值的特性实现一定时间内输出电平维持不变；利用输出电平状态不变的这段时间关断上桥IR2110驱动输出，从而实现IR2110自举电容的充电。电路简单、可靠、适用。在我厂空间站型号所配套的产品控制电路中大量使用，性能稳定可靠。该技术也能推广至一般的高电压电机控制电路中，具有实用、广泛的应用前景。 |  | 有较好转化前景 | 技术许可 | 面议 |  | 航天科工 | 010-68743016
先进制造 | 基本电气元件 |  | 一种模块化电连接器 | CN201711331209.6 |  | 发明申请 | 实质审查 | 本发明涉及一种模块化电连接器，包括电连接器本体，电连接器本体由多个绝缘体并列地紧靠在一起组成，每个绝缘体上均安装有至少一个接触体，每个绝缘体的外侧面上均设有连接结构，其中任意相邻两个绝缘体之间通过连接结构套合连接；采用本发明的技术方案，电连接器由接触件与绝缘体组件作为最基本的功能部件按照任意的排列组合方式组装而成，安装简单，操作方便，使这种电连接器有利于适用于各种电气连接的场合，同时，这种标准化的接触件与绝缘体的组件，大大缩短了设计周期，降低了制造成本，当电连接器使用后，相应的制造模具和设备可继续使用，而无需重新更换，延长了这些制造模具和设备的使用寿命。 |  | 有较好转化前景 | 技术许可 | 面议 |  | 航天科工 | 010-68743016
工业基础件 | 工程元件 |  | 一种高精度数据减速器和旋转装置 | CN201711130019.8 |  | 发明申请 | 实质审查 | 本发明涉及一种高精度数据减速器和旋转装置，高精度数据减速器用于测量旋转装置的角精度；包括：减速器本体，减速器本体的动力输入端与所述旋转装置的转盘内齿圈啮合；若干旋转变压器，若干旋转变压器的转子分别与所述减速器本体的动力输出端联动。本发明的高精度数据减速器，采用减速器本体将旋转装置的旋转动力传动到旋转变压器的转子上，代替了传统采用与旋转装置回转中心轴同轴安装旋转变压器的形式，使得转盘直径增大方便走线及安装其他零部件，避免由于回转中心轴内孔尺寸有限导致线缆无法穿过使旋转变压器无法使用的问题。 |  | 有较好转化前景 | 技术许可 | 面议 |  | 航天科工 | 010-68743016
先进制造 | 基本电气元件 |  | 一种水平浮动装置及具有该装置的电连接器 | CN201510572797.7 |  | 发明申请 | 实质审查 | 一种水平浮动装置，所述水平浮动装置包括水平活动连接于电连接器外壳上的中心构件（31）和弹性体（17），弹性体（17）支撑于所述中心构件（31）的外周，弹性体（17）的外周又支撑于电连接器外壳的安装孔（143）内壁，中心构件（31）可以相对于电连接器外壳在一个平面上基于所述弹性体（17）的径向收缩和拉伸能力水平活动，且所述的中心构件（31）在垂直方向的运动被电连接器外壳约束。根据本发明的浮动插合电连接器，插头和插座之间具有比较大的浮动对接能力，尤其是在插合方向上允许存在一段相对较长的插合误差仍能保证正常工作。 |  | 有较好转化前景 | 技术许可 | 面议 |  | 航天科工 | 010-68743016
先进制造 | 基本电气元件 |  | 一种短路电连接器 | CN201510570490.3 |  | 发明申请 | 实质审查 | 一种具有短路功能的电连接器，包括插头和插座，插座包括座外壳（9）、座基座（10）、两个插孔（7），插头包括头外壳（1）、头基座（3）、两个插针（2），所述的插座还包括弹性体和短路模块，所述短路模块在所述弹性体的弹力作用下可以垂直于插头和插座插合的方向运动以至同时与所述的两个插孔（7）电接触，实现两个插孔（7）之间的短路连接；当插头与插座插合的过程中，插头的头外壳（1）推动短路模块使得所述的两个插孔（7）分别与所述的短路模块相绝缘。根据本发明的电连接器，可用于在轴向位置存在浮动的两个设备间的电气连接，结构紧凑、外形尺寸小、可靠性高。 |  | 有较好转化前景 | 技术许可 | 面议 |  | 航天科工 | 010-68743016
新能源与高效节能 | 发电配电装置 |  | 一种谐振变换系统 | CN201711115888.3 |  | 发明申请 | 实质审查 | 本发明公开了一种谐振变换系统，涉及电源领域。该系统包括：电源输入端、电源输出端、开关模块、主功率变换模块、驱动模块、整流模块和波形变换模块，其中：开关模块分别与电源输入端、主功率变换模块和驱动模块连接；整流模块分别与电源输出端、主功率变换模块和波形变换模块连接；驱动模块还与波形变换模块连接。本发明提供的一种谐振变换系统，实现了谐振电路的同步整流功能，通过波形变换模块可以对整流模块的驱动波形进行延迟控制，可以调整输出侧整流模块中脉冲方波的时序，并且可以在整流模块关断时加快关断速度，具有结构简单、体积小的优点。 |  | 有较好转化前景 | 技术许可 | 面议 |  | 航天科工 | 010-68743016
先进制造 | 测试测量 |  | 一种大型带温控箱高精度三轴卧式转台 | CN201711131015.1 |  | 发明申请 | 实质审查 | 本发明涉及大型带温控箱高精度三轴卧式转台，包括：底座，两组外框组件，外框组件上固定连接有外框温控箱转动关节，中框架，中框架的两端各与一组外框组件相连接，第一角度测量装置与外框组件相连接，两组中框组件均与中框架固定连接，中框组件上固定连接有中框温控箱转动关节；内框架与两组中框组件分别连接，所述内框架上安装有温控箱，所述温控箱通过温控箱安装板与内框架固定连接，第二角度测量装置与中框组件相连接，用于测量内框架的旋转角度；内框组件与内框固定连接；负载安装架与内框组件固定连接，圆光栅与内框组件相连接。本发明解决了传统台体框架跨度尺寸大、转台重量大、成本较高的问题。 |  | 有较好转化前景 | 技术许可 | 面议 |  | 航天科工 | 010-68743016
先进制造 | 基本电气元件 |  | 一种用于微波裸芯片的蘸胶贴片方法 | CN201610797798.6 |  | 发明申请 | 实质审查 | 本发明涉及一种用于微波裸芯片的蘸胶贴片方法，该方法包括如下步骤：S1，清洗基板，采用等离子体的方式清洗；S2，配制导电胶，根据导电胶需求比例进行配比；S3，准备全自动蘸胶，将所述S2中的导电胶放在蘸胶台胶槽里制备；S4，准备全自动贴片；S5，进行全自动蘸胶贴片，在所述S1的基板上，得到芯片贴片；S6，将所述S5中的芯片贴片放在培养皿中烘干，得到用于微波裸芯片的蘸胶贴片。通过上述方法实现了微波裸芯片高密度、窄间距电气互联，本发明具有贴片一致性好、电气互联的可靠性高、生产效率高等优点。 |  | 有较好转化前景 | 技术许可 | 面议 |  | 航天科工 | 010-68743016
先进制造 | 计算机系统 |  | 一种基于设计流程的知识推送方法 | CN201710219033.9 |  | 发明申请 | 实质审查 | 本发明公开一种基于设计流程的知识推送方法，包括：构建应用系统，包括流程定义模块、知识定义模块、流程运行模块和流程知识关联模块；流程定义模块建立设计流程；知识定义模块建立设计知识；流程运行模块驱动流程运行；流程知识关联模块解析知识信息，完成推送。本发明的知识推送方法，能够实现复杂产品研制中知识在设计流程的不同设计环节进行推送和应用，规避传统查询方法带来的知识应用的局限性，支持设计师在具体设计环节方便的获取相关的知识，同时根据不同的设计知识，提供不同的应用方式，提升知识应用效率，支持实现复杂产品研制中知识的应用。 |  | 有较好转化前景 | 技术许可 | 面议 |  | 航天科工 | 010-68743016
新能源与高效节能 | 发电配电装置 |  | 一种低温超导系统的电气控制装置及方法 | CN201711384529.8 |  | 发明申请 | 实质审查 | 本申请公开一种低温超导系统的电气控制装置及方法，所述装置包括：控制保护监测器，加电控制器，不间断电源和操作终端，所述控制保护监测器与超导系统进行通信，用于采集超导系统各部分的状态信息和故障信息，显示在操作终端；接收操作终端发出的加电信号并向加电控制器输出，以控制加电器的加电，开启和关闭；所述加电控制器与超导系统中需要加电的部分连接，接收并根据控制保护监测器输出的加电信号为超导系统中需要加电的部分进行加电；采用不间断电源对控制保护监测器，加电控制器和超导系统进行供电。本申请所记载的技术方案解决不能实时控制系统的问题，首次提出了低温超导系统真正意义上的电气与控制系统，为低温超导技术的应用提供可靠保证。 |  | 有较好转化前景 | 技术许可 | 面议 |  | 航天科工 | 010-68743016
工业基础件 | 机床 |  | 一种分度式钻孔扩孔装置 | CN201711242312.3 |  | 发明申请 | 实质审查 | 本发明提供了一种分度式钻孔扩孔装置；由工作部分、定位夹紧部分、对定分度部分和夹具体组成，工作部分安装在夹具体顶端，用于在加工孔和孔系时做钻头导向用，定位夹紧部分安装在芯轴上，对工件进行定位夹紧，工件以芯轴定位作为第一定位基准以消除Y、Z方向的移动和转动自由度。本发明能有效实现回转体类零件具有分度要求的径向多工位孔系的钻孔、扩孔，分度加工精度高，结构简单，制作方便，成本较低，维护方便，在其中一个钻套损坏的情况下还可方便地更换部件；生产效率高，经济性较强，而且一次装夹可完成工件的钻孔、扩孔两道工序，对中、小批量生产特别适用，有一定的通用性、延续性。 |  | 有较好转化前景 | 技术许可 | 面议 |  | 航天科工 | 010-68743016
先进制造 | 电机 |  | 一种端面换向器与多股绕组引出线焊接方法 | CN201711150698.5 |  | 发明申请 | 实质审查 | 本发明提供了一种端面换向器与多股绕组引出线焊接方法，包括以下步骤：准备器件‑脱漆皮‑捻紧引出线‑预整形‑进行焊接。本发明实现了端面换向器焊接，保证了电机的生产，解决了端面换向器壁薄引起的换向片焊接后变形、焊接温度高，焊接损伤片间绝缘、绕组线头多，焊料不易渗透导致虚焊等技术难点，实现端面换向器与多股绕组引出线的良好焊接。 |  | 有较好转化前景 | 技术许可 | 面议 |  | 航天科工 | 010-68743016
新材料及先进工艺应用 | 材料分析 |  | 一种行李物品安全检查装置及其检查方法 | CN201711320977.1 |  | 发明申请 | 实质审查 | 本发明公开了一种行李物品安全检查装置及其检查方法，包括传送带、DR射线发生器、DR探测器、CT射线发生器、CT探测器、计算机和待测物；待测物放置在传送带端部，传送带上靠近待测物一端的侧面固定安装有DR射线发生器和DR探测器；传送带上远离待测物一端的侧面对称安装有CT射线发生器和CT探测器，计算机分别与DR探测器和CT探测器相连，用于处理并重建DR探测器和CT探测器反馈的信号，并控制传送带、DR射线发生器、DR探测器、CT射线发生器和CT探测器的工作状态。本发明通过利用前端DR系统的成像结果来决定CT成像系统的成像策略，实现了智能优化CT的图像质量，同时加快安检速度，弥补了传统安检设备及其检测方法的缺陷。 |  | 有较好转化前景 | 技术许可 | 面议 |  | 航天科工 | 010-68743016
先进制造 | 测试测量 |  | 一种引燃纸燃烧速度检测系统的校准装置及校准方法 | CN201710802541.X |  | 发明申请 | 实质审查 | 本发明公开了一种引燃纸燃烧速度检测系统的校准装置及校准方法，NPN型晶体三极管(17)的集电极引出到接线端B，在接线端B与NPN型晶体三极管(17)的集电极之间串联有第一电阻(15)和第一发光二极管(11)；PNP型晶体三极管(18)的发射极引出到接线端B，在接线端B与PNP型晶体三极管(18)的发射极之间串联有第二电阻(16)和第二发光二极管(12)；NPN型晶体三极管(17)的发射极与PNP型晶体三极管(18)的集电极短接后接到接地端GND；解决了现有技术不能精确设定要校准的时间间隔点，从而造成所校准的点不能覆盖整个量程范围的难题。 |  | 有较好转化前景 | 技术许可 | 面议 |  | 航天科工 | 010-68743016
先进制造 | 测试测量 |  | 一种压接电阻无损测量工装 | CN201611041301.4 |  | 发明申请 | 实质审查 | 本发明提供了一种结构简单、快速装夹、精准测量导线压接电阻的无损测量工装，包括2个夹具体和1个外接短路片，两夹具体结构一样，包括上部支架、中部旋紧组件、支撑组件和底部底座组件，以螺栓紧固的方式连接支架和底座组件，并为中间旋紧组件提供支撑和固定，旋紧组件的螺杆底部安装弹性压块，通过旋转螺杆对被测导线施加夹紧力。两夹具体工作时并排放置，通过夹具体旋紧组件上的弹性压块压住外接短路片两端实现连接。采用螺旋夹紧原理夹紧工件，实现多种长度、多种截面直径(0.08mm2︿3mm2))的导线压接电阻精密测量。 |  | 有较好转化前景 | 技术许可 | 面议 |  | 航天科工 | 010-68743016
新能源与高效节能 | 发电配电装置 |  | 一种电机驱动器、消除速度波动的控制系统及其控制方法 | CN201710392934.8 |  | 发明申请 | 实质审查 | 本发明涉及一种电机驱动器、消除速度波动的控制系统及其控制方法，该电机驱动器包括：速度环控制模块、电流环控制模块、速度观测模块；还涉及一种控制系统，该控制系统包括：电机、机械台体和电机驱动器；还涉及一种控制方法，该方法包括：电机驱动器根据预设的第一速度信息输出电枢电压至电机；电机转动以带动机械台体转动，并输出电枢电流给电机驱动器；电机驱动器计算第二速度信息。通过本发明将第二速度信息替换初始的转台末级传感器得到的速度信息，输出电压控制机械台体运动，这样可以使得机械台体的齿轮进行速度闭环，消除了传动链中齿轮间隙造成的速度波动，提高了系统运行速度的平稳性。 |  | 有较好转化前景 | 技术许可 | 面议 |  | 航天科工 | 010-68743016
先进制造 | 基本电气元件 |  | 一种行星绕线器及其绕线方法 | CN201711031147.7 |  | 发明申请 | 实质审查 | 本发明涉及一种行星绕线器及其绕线方法，包括：行星齿轮组件，包括太阳轮、与所述太阳轮同轴设置的内齿圈和至少两个啮合在所述太阳轮和内齿圈之间的行星轮，并且所述行星轮的轴心上垂直固定有转杆；驱动原件，其非旋转端与所述齿圈固定，旋转输出轴带动所述行星齿轮组件的太阳轮转动；所述转杆同时自转和公转执行绕线作业。行星轮自转的方向与公转的方向是相反的，使得单元电线受到扭力产生的弹性形变的恢复力恰好满足多个单元电线螺旋缠绕条件。结构简单合理。 |  | 有较好转化前景 | 技术许可 | 面议 |  | 航天科工 | 010-68743016
先进制造 | 气体或液体的贮存或分配 |  | 一种限流式高压充气接头 | CN201711180018.4 |  | 发明申请 | 实质审查 | 本发明公开了一种限流式高压充气接头，包括：外套螺母(1)和球头(2)，其中外套螺母(1)为一端开口、另一端封闭的管状结构，开口端具有与气嘴相匹配的内螺纹，封闭端的端面中心具有圆形通孔；球头(2)为两段式结构，包括球头段与圆杆段，两段相接处具有环状凸台，沿球头(2)轴心具有通透的孔道，该孔道由较粗的通气孔(3)和较细的限流孔(4)两部分连通构成。本发明的充气接头能够起到限制气体流量、降低气瓶发热的效果。 |  | 有较好转化前景 | 技术许可 | 面议 |  | 航天科工 | 010-68743016
先进制造 | 测试测量 |  | 超高温材料光谱发射率测量系统及其使用方法 | CN201711178565.9 |  | 发明申请 | 实质审查 | 本发明公开了一种超高温材料光谱发射率测量系统及其使用方法，测量系统包括红外光谱辐射测量设备、计算机控制系统、黑体辐射源、温度控制系统和辅助光路系统；温度控制系统上设置样品槽和黑体腔孔，将样品槽内的样品加热到设定的温度，计算机控制系统控制辅助光路系统，将此时样品的辐射和放在黑体腔孔内的黑体辐射源的辐射反射至红外光谱辐射测量设备，进行辐射测量，通过计算机控制系统计算得到样品的光谱发射率。本发明可以通过一体化的设计实现超高温材料的光谱发射率测量，与此同时，采用降低背景辐射技术极大地提高被测样品的光谱发射率测量精度。 |  | 有较好转化前景 | 技术许可 | 面议 |  | 航天科工 | 010-68743016
工业基础件 | 工程元件 |  | 快速对接红外镜头与红外探测器成像的通用工装 | CN201711155256.X |  | 发明申请 | 实质审查 | 一种快速对接红外镜头与红外探测器成像的通用工装，包括基座、三爪卡盘和升降平台；基座顶面一端沿基座长度方向设有两条相互平行的导轨，两导轨上各设一导轨滑块，三爪卡盘的轴心与基座顶面的长度方向平行，三爪卡盘底部与两导轨滑块固定连接；基座台面上设一定位销板，一滚轴丝杆沿基座顶面长度方向穿过所述定位销板，前端与三爪卡盘螺接，后端连接一后节距旋钮，通过转动滚轴丝杆使所述三爪卡盘在导轨上往复滑动；升降平台固定在基座台面上，其设有水平的工作台面，工作台面上设有两个向上突出的销钉，两销钉的中心连线与三爪卡盘的轴心平行。 |  | 有较好转化前景 | 技术许可 | 面议 |  | 航天科工 | 010-68743016
先进制造 | 电机 |  | 一种小直径高功率密度驱动一体化电机结构 | CN201711150711.7 |  | 发明申请 | 实质审查 | 本发明提供了一种小直径高功率密度驱动一体化电机结构，包括直流无刷电机本体、滤波器组件、负极母排和正极母排，在直流无刷电机本体上留有绕组，所述滤波器组件中设有滤波器功率管支架，滤波器功率管支架包括水平支架和连接在水平支架上的竖直支架，在水平支架上设有正极出线孔和负极出线孔，正极出线孔的一侧垂直安装有上桥功率管，负极出线孔的一侧垂直安装有下桥功率管；所述上、下桥功率管的一侧均设有绕组导流条，绕组导流条固定在水平支架上，直流无刷电机本体设置在竖直支架的一侧，上、下桥功率管的输入正极通过绕组导流条并联接直流无刷电机本体的绕组。本发明功率密度大，可达到额定功率1.5KW/KG；可以长时额定工作，具有8000h长寿命要求。 |  | 有较好转化前景 | 技术许可 | 面议 |  | 航天科工 | 010-68743016
工业基础件 | 工程元件 |  | 一种用于结构锁定的机械装置及锁定方法 | CN201610849775.5 |  | 发明申请 | 实质审查 | 本发明涉及一种用于结构锁定的机械装置及锁定方法，机械装置包括锁定壳体、锁定销和旋转轴，锁定壳体和锁定销均呈筒状结构且锁定销插接在锁定壳体内，锁定壳体的内侧壁和锁定销的外侧壁之间设有防止锁定销转动的轴向定位装置，锁定销可在锁定壳体内沿轴向定位装置轴向移动并从锁定壳体内伸出；旋转轴插接在所述锁定销内且与锁定销的内侧壁螺纹连接，旋转轴的一端从锁定壳体内伸出且其外侧壁与所述锁定壳体转动连接。本发明通过旋转轴的旋转运动，利用旋转轴与锁定销之间的螺纹连接，使旋转轴的旋转运动转化为锁定销的相对旋转轴的直线运动，并将旋转力矩放大，转化为直线力矩；锁定销相对于锁定壳体只进行直线运动，在实现锁定功能时更简单方便。 |  | 有较好转化前景 | 技术许可 | 面议 |  | 航天科工 | 010-68743016
先进制造 | 喷气推进装置 |  | 一种隔离机构 | CN201711395704.3 |  | 发明申请 | 实质审查 | 本发明提供了一种隔离机构，包括转轴、药柱、转动轮、安装座、动作源、旋转电机；所述安装座中有圆柱形空腔，转轴垂直同轴固定在空腔中，转轴上固定有转动轮，转轴底端位置固定有旋转电机，旋转电机带动转轴旋转；转动轮内靠边沿位置贯穿固定有药柱，安装座内对应药柱下方的位置设置动作源。本发明利用旋转电机作为驱动力，实现转动轮反转驱动，便于该装置的隔离机构二级保险解除后恢复到初始状态，且达到转动轮在初始阶段和收尾阶段的驱动力较为均匀，有效的驱动转动轮的旋转到位，提高二级保险解除的可靠性；使用电磁夹紧器对隔离机构的二级保险约束，实现不进行破坏性试验就能对隔离机构的二级保险解除性能检测。 |  | 有较好转化前景 | 技术许可 | 面议 |  | 航天科工 | 010-68743016
先进制造 | 基本电气元件 |  | 一种旁路开关 | CN201711330100.0 |  | 发明申请 | 实质审查 | 本发明涉及一种旁路开关，包括插针、切换装置、外壳以及绝缘外壳，切换装置安装于外壳内，所有绝缘外壳依次首尾相连为一体后与外壳固定连接，绝缘外壳内分别设有静接触组件A、静接触组件B和静接触组件C，插针外表面上设有闭合段和开启段，插针贯穿所有静接触组件并使插针的下端与切换装置连接，使静接触组件B可活动地通过闭合段与静接触组件A或静接触组件C连接；采用本发明提供的技术方案，通过设有磁路单元的切换装置驱动插针在多个静接触组件之间滑动，实现了电气连接状态之间的切换，使旁路开关可重复使用，提高了电气连接的可靠性和一致性，降低了各零部件的制造难度和成本，提高了旁路开关的适用性。 |  | 有较好转化前景 | 技术许可 | 面议 |  | 航天科工 | 010-68743016
先进制造 | 基本电气元件 |  | 一种基于硅工艺的片上天线 | CN201610701675.8 |  | 发明申请 | 实质审查 | 本发明涉及雷达技术领域，特别涉及一种基于硅工艺的片上天线，包括介质谐振块、金属贴片、二氧化硅层、金属地和硅基底层，所述金属地覆盖在硅基底层上，二氧化硅层覆盖在金属地上，二氧化硅层上表面上设有金属贴片，所述金属贴片的末段是圆形金属片，所述介质谐振块设置在所述二氧化硅层的上方且覆盖所述圆形金属片至少三分之二面积。本发明的片上天线损耗小、辐射率高、辐射形式多样、增益大、片上集成可能性高。 |  | 有较好转化前景 | 技术许可 | 面议 |  | 航天科工 | 010-68743016
先进制造 | 基本电气元件 |  | 一种印制板直焊式电连接器 | CN201610176419.1 |  | 发明申请 | 实质审查 | 本发明提供了一种印制板直焊式电连接器，由壳体、插针、硅橡胶DG?3S组成；所述壳体上以上下方向插有多个插针，多个插针间距为1.8mm×1.8mm；壳体上、下两面于插针分布位置各设置一个1.5mm深的凹坑，所述硅橡胶DG?3S灌封在凹坑中，硅橡胶DG?3S表面和壳体表面持平。本发明通过规格严格统一并两面严格对称的插针结构，能很好实现印制板与印制板之间的标准连接，解决了印制板与印制板之间通过多个端口进行电流或信号传输时使用排针和排座导致的装配困难、可靠性不高的问题，而且不需要与其它连接器配套使用，加工简单经济，操作方便快速，可靠性高。 |  | 有较好转化前景 | 技术许可 | 面议 |  | 航天科工 | 010-68743016
新材料及先进工艺应用 | 输送、包装、贮存 |  | 一种多巷道一堆垛无转轨型智能立体仓储装置 | CN201511016457.2 |  | 发明申请 | 实质审查 | 本发明公开了一种多巷道一堆垛无转轨型智能立体仓储装置，包括货架、穿梭式堆垛机，货架由若干滚轮式立柱片拼接而成，货架内留有若干巷道，每个巷道分为若干层，每层均设有左右两个穿梭轨；穿梭式堆垛机包括两根间隔布置的立柱，立柱顶端之间固接有顶梁，立柱内侧固接有竖直布置的升降轨，升降轨安装有载货台，其中一根立柱底部安装有水平行走机构，另一根立柱底部安装有垂直升降机构，载货台顶部两侧安装有导轨，导轨上架设有滚筒式穿棱车。本发明能有效降低物流装备投资成本、降低仓储单元存取作业能耗、提升空间利用率、提高立库存取作业效率、提高立库安全性。 |  | 有较好转化前景 | 技术许可 | 面议 |  | 航天科工 | 010-68743016
新能源与高效节能 | 发电配电装置 |  | 一种32KV电子枪脉冲调制电源 | CN201611051102.1 |  | 发明申请 | 实质审查 | 本发明涉及一种32KV电子枪脉冲调制电源，涉及电子枪脉冲调制领域。目的在于解决传统电子枪调制电源体积大，不能宽范围连续可调，效率低的问题。本发明所述调制电源包括前级调制电源、调制器、脉冲变压器和控制器，所述前级调制电源的电压信号输出端与调制器的电压信号输入端和控制器的电压信号输入端连接；控制器的控制信号输出端与调制器的控制信号输入端连接；调制器的调制信号输出端与脉冲变压器的调制信号输入端连接；脉冲变压器输出脉冲高压。本发明将前级调制电源得到的电压，经过控制调制器的开通关断和脉冲变压器得到脉冲高压。本发明采用全桥移相模式，使功率管实现ZVS，从而减小了开关损耗，效率可达90％以上。 |  | 有较好转化前景 | 技术许可 | 面议 |  | 航天科工 | 010-68743016
先进制造 | 弹药 |  | 一种电磁拔销器 | CN201711383542.1 |  | 发明申请 | 实质审查 | 本发明提供了一种电磁拔销器，包括拔销轴、衔铁、铁心、压簧、线圈、导向筒；所述拔销轴压接在衔铁内，衔铁下端套在垂直设置的压簧中，压簧固定在铁心上，铁心同轴置于导向筒中，导向筒外绕有线圈。本发明适应于飞行器及其他航天产品在相应环境中解除约束或约束动作，可靠性高，实现了电磁拔销器的小型化设计，便于电磁拔销器应用于飞行器及其航天产品的狭小空间中，有利于减轻飞行器及其他航天产品的重量，便于飞行器及其他航天产品的部件动作之前解除约束或动作之后约束的应用。 |  | 有较好转化前景 | 技术许可 | 面议 |  | 航天科工 | 010-68743016
新材料及先进工艺应用 | 输送、包装、贮存 |  | 一种用于智能输送的传送机构 | CN201710454571.6 |  | 发明申请 | 实质审查 | 一种用于智能输送的传送机构，包括变频电机、联轴器、传动轴、滚筒、带座轴承、主动链轮、主动链条、从动链条以及从动链轮，变频电机经联轴器与传动轴的一端连接；传动轴的另一端安装有主动链轮，传动轴经带座轴承固定在导轨上；在导轨上平行设置有多个滚筒，所设置的多个滚筒可在导轨上进行同步转动；导轨上设置有一对同轴转动的从动链轮，另一个经从动链条连接至导轨上的其中一个滚筒。本发明与智能输送车配套使用，替代传统货叉，以降低智能立体自动化立体仓库投资成本，降低仓储单元存取作业能耗，提升空间利用率，提高智能立体自动化立体仓库存取作业效率，提高智能立体自动化立体仓库安全性。 |  | 有较好转化前景 | 技术许可 | 面议 |  | 航天科工 | 010-68743016
工业基础件 | 机床 |  | 一种波导组件成型方法 | CN201711243663.6 |  | 发明申请 | 实质审查 | 本发明提供了一种波导组件成型方法，以如下步骤进行：①焊前处理：将两块钎料焊片切割成型，对弯波导、法兰盘、波导座进行除油处理，对钎料焊片进行除油处理后用丙酮浸泡，取出焊片放入烘箱中保温；②装配定位：将一块钎料焊片紧贴弯波导的一端面装入波导座的腔体中，将另一块钎料焊片紧贴弯波导的另一端面装入法兰盘的腔体中，在焊缝位置涂钎剂，装配成波导组件；③炉中钎焊；④焊后处理。本发明通过采用焊前处理、装配定位、炉中钎焊、焊后处理等工艺，钎焊质量良好，工艺过程稳定，设备投资少，综合成本小，而且有效解决了表面腐蚀、钎料流失、填隙不良的缺陷。 |  | 有较好转化前景 | 技术许可 | 面议 |  | 航天科工 | 010-68743016
先进制造 | 基本电气元件 |  | 一种共口面毫米波与红外复合天馈系统 | CN201711385341.5 |  | 发明申请 | 实质审查 | 本发明公开了一种共口面毫米波与红外复合天馈系统，包括：包括：主透镜(1)、毫米波喇叭馈源(3)、光学校正系统(4)、红外探测器(5)，还包括：分光反透射镜(2)。所述分光反透射镜(2)对毫米波信号透射，而对红外信号反射，将同一光路上的毫米波信号和红外信号分离，分别反射到毫米波喇叭馈源和光学校正系统中。本发明实现了在同一口面上毫米波与红外系统的分光，有效利用空间，适用于狭小的体积约束。 |  | 有较好转化前景 | 技术许可 | 面议 |  | 航天科工 | 010-68743016
工业基础件 | 机床 |  | 一种大功率器件散热器盖板的加工方法 | CN201711449715.5 |  | 发明申请 | 实质审查 | 本发明公开了一种大功率器件散热器盖板的加工方法，该方法包括下料→车加工→定位→铣加工→钻孔→台阶孔加工→数铣→包封入库等步骤。本发明材料采用高强度硬铝，强度高，加工工艺性好，并且在加工时改变传统的装夹定位通过拆换卡具的方式加工，通过改变加工工艺和装夹定位方式，能有效解决加工过程中的变形问题，不需要进行热处理和抛光，表面质量好，最后进行导电氧化处理后，使散热器盖板既有一定的防护性能，又能提高材料导电性，增强电磁屏蔽性能。采用本方法制造的散热器盖板具有成本低，加工周期短，生产效率极高的特点。 |  | 有较好转化前景 | 技术许可 | 面议 |  | 航天科工 | 010-68743016
先进制造 | 测试测量 |  | 一种产品启动特性试验装置 | CN201610348694.7 |  | 发明申请 | 实质审查 | 本发明提供了一种产品启动特性试验装置，包括过渡板、试验舱、固定盘、滑块、信号记录仪、电池、吸波材料；所述试验舱、信号记录仪、电池安装在过渡板上，过渡板上设置有安装孔以将过渡板固定在轨道车上；所述试验舱为顶部开口的长方体箱体，其内填充有吸波材料，吸波材料粘贴固定于试验舱内面。本发明通过过渡板、试验舱、固定盘、滑块、信号记录仪、电池、吸波材料的设置，能稳定有效的对产品的启动特性进行全面的考核试验，具有高的可靠性、良好的可重复性、可操作性，而且试验成本不高，效果好。 |  | 有较好转化前景 | 技术许可 | 面议 |  | 航天科工 | 010-68743016
新能源与高效节能 | 发电配电装置 |  | 一种电压变换的阵面电源电路 | CN201611070681.4 |  | 发明申请 | 实质审查 | 本发明涉及一种电压变换的阵面电源电路，该电源电路包括：输入电路、变换电路、输出电路、反馈电路；输入电路、变换电路、输出电路依次串联；输出电路、反馈电路、变换电路依次串联；输出电路、反馈电路、变换电路构成闭环回路。通过本发明选取最简单的电路拓扑，极少数量的元器件，可以将电源体积做小，实现小型化。 |  | 有较好转化前景 | 技术许可 | 面议 |  | 航天科工 | 010-68743016
工业基础件 | 机床 |  | 一种用于微带电路钎焊的工装及方法 | CN201610900681.6 |  | 发明申请 | 实质审查 | 本发明涉及一种用于微带电路钎焊的工装，包括平行布置的第一基板和第二基板及磁性开关装置；第一基板与第二基板均采用电磁性材料制成，微带电路板压接在第一基板与第二基板之间，磁性开关装置放置在第一基板或第二基板远离微带电路板的侧面上，用于将第一基板与第二基板吸附或分离。本发明采用磁性开关装置和上下层基板之间的磁力代替传统工装中螺钉和金属板工装之间的压力进行固定，不需要在金属板工装、电路基板、载体板中设计螺钉孔以及使用螺钉；避免了需要针对不同微带电路单独设计工装的必要；拆卸与安装的操作更为简单，能够有效提高操作效率。 |  | 有较好转化前景 | 技术许可 | 面议 |  | 航天科工 | 010-68743016
先进制造 | 计算机系统 |  | 一种基于改进遗传算法的在制状态人员调度方法 | CN201711381996.5 |  | 发明申请 | 实质审查 | 本发明公开了一种基于改进遗传算法的在制状态人员调度方法，其具体步骤为：步骤1、基于在制状态的人员调度问题建模，人员的在制状态指在进行人员调度时，人员已被安排部分任务；基于在制状态的人员调度是在不影响人员原有任务作业的基础上，为新建任务安排作业人员；基于在制状态的人员调度是实现任务与人员协同调度技术的关键，根据于当前工人状态对任务进行人员安排，确定任务在制造中的起止时间；步骤2、利用改进遗传算法，实现在制状态人员调度的最优解的求解。本发明能够从而为调度人员进行人员调度时提供辅助。 |  | 有较好转化前景 | 技术许可 | 面议 |  | 航天科工 | 010-68743016
先进制造 | 基本电气元件 |  | 一种电连接器的附件 | CN201510845187.X |  | 发明申请 | 实质审查 | 本发明提供了一种电连接器的附件，包括左线夹、罩壳、右线夹、螺栓和防脱机构；所述左线夹和右线夹于罩壳的安装孔两侧通过螺栓固定连接，所述右线夹上设置有防脱机构。本发明通过在电连接器附件的右线夹上设置对应的防脱机构，使得螺栓、垫圈与右线夹形成一体结构，解决了螺栓和垫圈易脱落的问题，使螺栓和弹簧垫圈随线夹一起参与电连接器附件的紧急保障任务，能够满足紧急状态下对武器设备及时快速保障的需要。 |  | 有较好转化前景 | 技术许可 | 面议 |  | 航天科工 | 010-68743016
新材料及先进工艺应用 | 金属机械加工 |  | 一种铭牌加工方法 | CN201711235710.2 |  | 发明申请 | 实质审查 | 本发明提供了一种铭牌加工方法，采用如下步骤：⑴CAD设计：用CAD软件设计制图排版，通过激光绘图制作菲林感光胶片；⑵下料：精密剪板机下料304型不锈钢板；⑶钣金修饰：去除飞边及毛刺，并将坯料进行整平；⑷除油处理：将坯料放入碱性除油液中进行除油处理；⑸涂覆光刻油墨：在坯料表面涂布一层均匀的光致抗蚀油墨，形成感光膜，采用负性湿膜滚涂的方法涂覆；⑹烘干：将涂好光刻油墨的坯料放入烘箱进行烘烤；⑺曝光。本发明生产效率高，产品质量稳定可靠，可同时加工多数量和多类别的金属铭牌。 |  | 有较好转化前景 | 技术许可 | 面议 |  | 航天科工 | 010-68743016
先进制造 | 测试测量 |  | 一种万向机构 | CN201711384304.2 |  | 发明申请 | 实质审查 | 本发明提供了一种万向机构，包括第一旋转电机、第二旋转电机、第三旋转电机、第二圆形转动盘、万向头；所述第一旋转电机带动第二旋转电机、第三旋转电机、第二圆形转动盘、万向头整体转动，第二旋转电机带动第三旋转电机、第二圆形转动盘、万向头整体转动、第三旋转电机带动第二圆形转动盘旋转，万向头固定在第二圆形转动盘侧面；第一旋转电机、第二旋转电机、第三旋转电机的转动轴向相互垂直。本发明实现了飞行器无死角对飞行物进行探测，有效的避免盲区，实现了万向机构真正的万向功能，减少机械结构的应用，便于大量应用自动控制系统，简化了结构，缩小体积和重量，提高了控制精度，方便万向头旋转方向的调节。 |  | 有较好转化前景 | 技术许可 | 面议 |  | 航天科工 | 010-68743016
先进制造 | 测试测量 |  | 一种热像仪辐射定标精度分析方法 | CN201711178171.3 |  | 发明申请 | 实质审查 | 本发明公开了一种热像仪辐射定标精度分析方法，包括步骤有：(1)进行红外热像仪辐射定标实验，确定辐射定标系数；(2)分析采用标准黑体辐射源进行辐射定标过程中影响入瞳辐射亮度的不确定度来源和各项影响量的相对不确定度大小；(3)合成入瞳辐射亮度的相对不确定度大小及概率分布形式；分析引入的不确定度分量大小，合成辐射亮度的标准差；(4)计算定标系数的不确定度大小及其概率分布形式，获取热像仪复原辐射亮度与DN值之间的对应关系；(5)得到热像仪复原辐射亮度的不确定度及概率分布；(6)确定红外热像仪实际的入瞳辐射亮度。本发明用于评价红外热像仪辐射亮度测量可靠性，提高了定标精度，改善了数据质量。 |  | 有较好转化前景 | 技术许可 | 面议 |  | 航天科工 | 010-68743016
先进制造 | 基本电气元件 |  | 一种雷达天线的热循环系统 | CN201711238479.2 |  | 发明申请 | 实质审查 | 本发明公开了一种雷达天线的热循环系统，涉及雷达领域。该系统包括：雷达天线冷却系统、第一换热器、第二换热器和用热设备，其中，雷达天线冷却系统用于获取雷达天线的热量，以冷却雷达天线，第一换热器用于从雷达天线冷却系统中获取热量，第二换热器用于获取第一换热器中的热量，并传递给用热设备，以供用热设备使用。本发明提供的一种雷达天线的热循环系统，能够充分利用雷达天线散发的热量，降低雷达天线冷却系统的工作压力，解决了现有的雷达天线电能使用效率低的问题，提高了能量的利用率，同时利用雷达天线的余热满足了雷达操作者日常生活中对热水、取暖的要求，节约了能源。 |  | 有较好转化前景 | 技术许可 | 面议 |  | 航天科工 | 010-68743016
先进制造 | 基本电气元件 |  | 一种高导热介质的波导结型铁氧体开关 | CN201711158583.0 |  | 发明申请 | 实质审查 | 本发明涉及一种高导热介质的波导结型铁氧体开关，包括器体，所述器体的侧面具有三个端口，三个端口向器体内凹陷并延伸至相互连通形成Y形波导腔；所述Y形波导腔的中心从下到上依次设置有轴向介质片A、铁氧体和轴向介质片B，所述铁氧体具有三个分别指向三个端口的凸起部，每个所述凸起部的端面设置有径向介质片；所述铁氧体上设有多个穿线孔，激励线圈依次穿过各穿线孔后，从所述Y形波导腔的侧壁穿出器体与驱动电路连接；所述轴向介质片A、轴向介质片B和径向介质片均采用氮化硼材料制成。本发明通过在轴向介质和径向介质同时采用高导热、低介电常数材料，使得铁氧体在轴向和径向的热传导效率提高，从而提升了波导结型铁氧体开关的功率容量。 |  | 有较好转化前景 | 技术许可 | 面议 |  | 航天科工 | 010-68743016
新能源与高效节能 | 发电配电装置 |  | 一种H桥全功能IGBT隔离驱动控制模块 | CN201610281365.5 |  | 发明申请 | 实质审查 | 本发明公开了一种H桥全功能IGBT隔离驱动控制模块，包括驱动电源、主控IC、偏置网络、故障感知网络和驱动增幅网络。驱动电源为主控IC供电，主控IC为安高华公司推出的汽车级新型全功能IGBT隔离驱动光耦合器ACPL337J，它包括故障感知、米勒钳位、软关断和低压保护等多种功能；偏置网络对主控IC的信号侧进行设置，保证其与系统主机之间正常通信；故障感知网络保障主控IC实现其故障感知功能；驱动增幅网络完成主控IC驱动功率增幅。模块具有完善的IGBT保护功能，安全的隔离设计，超强的驱动能力和灵活的负荷匹配性。 |  | 有较好转化前景 | 技术许可 | 面议 |  | 航天科工 | 010-68743016
先进制造 | 测试测量 |  | 一种无线电收发信机测试屏蔽箱 | CN201610793404.X |  | 发明申请 | 实质审查 | 本发明提供了一种无线电收发信机测试屏蔽箱，包括试验箱、低频电缆、高频电缆、耦合罩、内箱体、箱盖、拉绳、滑轮、支架、铰链、安装座；所述试验箱内中心位置通过箱脚固定有内箱体，内箱体内中心位置设置有待测试的收发信机，收发信机固定在安装座上；所述试验箱前端侧面上设置有引出孔，收发信机朝向引出孔的前端引出低频电缆，低频电缆依次穿过安装座、引出孔引出试验箱外，安装座穿过内箱体朝向引出孔的侧面中部位置固定。本发明可避免微波泄漏信号被周围环境反射后对完整无线电收发信机测试指标的影响，从而解决在温度试验时不能对完整无线电收发信机的精确测试问题。 |  | 有较好转化前景 | 技术许可 | 面议 |  | 航天科工 | 010-68743016
先进制造 | 光学元件 |  | 一种采用渥拉斯顿棱镜进行偏振分光的成像光学系统 | CN201610963582.2 |  | 发明申请 | 实质审查 | 本发明公开了一种采用渥拉斯顿棱镜进行偏振分光的成像光学系统，包括：光学镜头（2）和探测器（5），还包括：渥拉斯顿棱镜（1）、空间光调制器（3）和检偏器（4）；其中，空间光调制器（3）包括：液晶层（6）和驱动电路（7）。当成像光学系统工作时，外部光线进入反向放置的渥拉斯顿棱镜（1），光线经过光学镜头（2）之后到达空间光调制器（3），空间光调制器（3）通过驱动电路（7）调节液晶层（6）两端的电压大小，控制通过光束的偏振状态。本发明实现了在不增加光学系统体积重量的情况下，在目前的探测器制造水平下，光学系统焦距不变，视场扩大一倍，能够有效地满足某些应用下对光学系统的特殊要求。 |  | 有较好转化前景 | 技术许可 | 面议 |  | 航天科工 | 010-68743016
先进制造 | 基本电气元件 |  | 一种提高接插件可靠性的灌封方法 | CN201610793468.X |  | 发明申请 | 实质审查 | 本发明提供的一种提高接插件可靠性的灌封方法，包括如下步骤：①去污；②去潮；③配料；④加稀释剂；⑤干燥；⑥搅拌；⑦真空处理；⑧灌胶；⑨固化；⑩脱模。本发明加入催化剂大大缩短了胶料交联反应的速度，使固化周期缩短到一半；最终得到的胶料透明有弹性，耐冲击、耐磨；由于固化时间的缩短，至少使生产效率提高50％以上；灌封固化后，如发现接插件内部有质量问题，还能进行返工返修，克服传统灌胶固化后不能返修的弊病，从而降低了成本。 |  | 有较好转化前景 | 技术许可 | 面议 |  | 航天科工 | 010-68743016
先进制造 | 电机 |  | 一种双向载车板的电机托架 | CN201710233837.4 |  | 发明申请 | 实质审查 | 本发明公开了一种双向载车板的电机托架，包括依次连接的双向载车板连接板(21)，过渡板(22)和安装板(23)，所述过渡板(22)的两端有折边，过渡板(22)外侧面与C形支撑架(16)的一端相连，C形支撑架(16)的另一端与安装板(23)底部相连；所述安装板(23)的两端及一条侧边上有折边，两端折边之间有一条垂直于安装板(23)的筋板(3)，安装板(23)的底部与行程开关支架(15)相连；所述C形支撑架(16)上可拆卸连接有座板(14)。本发明提高了停车设备的安全性，保护了人车安全；降低了停车难度，提高了停车效率，产品质量，保证了产品的可靠性。 |  | 有较好转化前景 | 技术许可 | 面议 |  | 航天科工 | 010-68743016
先进制造 | 光学元件 |  | 一种调焦机构安全限位控制方法 | CN201711153753.6 |  | 发明申请 | 实质审查 | 一种调焦机构安全限位控制方法，在调焦机构至少一个行程区间的左右极限位置各安装1个限位开关，全部限位开关的输出端短接后引出一路“限位状态反馈”信号，用于驱动控制系统处理器的GPIO管脚和双路光耦芯片的一路信号输入管脚；控制系统处理器接收“限位状态反馈”信号，并输出“软件上电使能”信号；“限位状态反馈”信号和“软件上电使能”信号均输入到双路光耦芯片的信号输入端，通过双路光耦芯片隔离输出后通过电阻下拉到功率电源参考地，短接后输出“驱动电路上电使能”信号；当“驱动电路上电使能”信号为高电平时，为“电机驱动电路”提供供电；反之，切断供电，实现对调焦机构的安全限位。 |  | 有较好转化前景 | 技术许可 | 面议 |  | 航天科工 | 010-68743016
工业基础件 | 机床 |  | 一种天线外罩翻转式斜孔钻模 | CN201711356797.9 |  | 发明申请 | 实质审查 | 本发明提供了一种天线外罩翻转式斜孔钻模，包括定位装置、夹紧装置、钻套、钻模板及垫块；所述定位装置由定位芯轴、钻模板、夹板、导板、滚花螺钉组成，定位芯轴和钻模板过渡配合，定位芯轴垂直固定在钻模板上，夹板、导板依次固定在钻模板上，滚花螺钉固定在钻模板后端。本发明既保证批量工件孔的位置的准确性、一致性，又避免因孔的位置及精度有较高要求需用较高级的机床加工，简约了加工工序，提高钻孔效率；降低工人对技术的要求，操作方便，使操作者加工孔时能够快速无误，从而降低工时，降低生产成本；加工时可翻转到所需的方向进行钻孔，减少安装次数，提高被加工孔间位置精度；结构工艺性良好，便于制造、装配、检验、调整与维修。 |  | 有较好转化前景 | 技术许可 | 面议 |  | 航天科工 | 010-68743016
工业基础件 | 机床 |  | 一种后盖组件焊接方法 | CN201711242085.4 |  | 发明申请 | 实质审查 | 本发明提供了一种后盖组件焊接方法；以如下步骤进行：⑴焊前处理：对底板、管座、框架、圈以及焊丝进行酸洗处理；⑵第一定位：将底板和圈装配成组件后进行点焊定位；⑶第二定位：将框架装配在组件上后进行点焊定位；⑷前氩弧焊：对组件进行氩弧焊；⑸第三定位：将管座装配在组件上后进行点焊定位；⑹后氩弧焊：对组件进行氩弧焊；⑺修整：修锉焊疤，修平焊缝，整形平整；⑻回攻螺纹孔：用丝锥回攻螺纹孔；⑼补焊：对没经过补焊的缺陷部位进行氩弧焊补焊并修整。本发明通过多次装配并点焊定位的方式，能有效提高一次成品率，从而大幅降低企业的材料损耗成本。 |  | 有较好转化前景 | 技术许可 | 面议 |  | 航天科工 | 010-68743016
新能源与高效节能 | 发电配电装置 |  | 一种永磁同步电机转子初始位置的检测方法及系统 | CN201710392926.3 |  | 发明申请 | 实质审查 | 本发明涉及一种永磁同步电机转子初始位置的检测方法及系统，该方法包括如下步骤：给交流驱动器加低压，交流驱动器记录霍尔信号；当霍尔信号的编码发生变化时，交流驱动器根据多个绝对位置信息中任意相邻的两个绝对位置信息和预存的偏差值，确定电机转子的估计位置信息；再根据估计位置信息输出电压以驱动电机转子旋转；当电机转子旋转时，交流驱动器根据两个绝对位置信息和所述偏差值，确定电机转子的当前位置信息。还涉及一种系统，该系统包括：交流驱动器、霍尔传感器；所述交流驱动器包括：初始位置检测器和驱动器；通过本发明不需要依赖霍尔元件的安装顺序，就可以检测出电机转子的初始位置，大大节约了时间以及提高了检测的准确率。 |  | 有较好转化前景 | 技术许可 | 面议 |  | 航天科工 | 010-68743016
新能源与高效节能 | 发电配电装置 |  | 一种5V/45Ah锌银电池充电系统及其充电方法 | CN201510530130.0 |  | 发明申请 | 实质审查 | 本发明提供了一种5V/45Ah锌银电池充电系统及其充电方法，充电系统由电源转换电路提供工作电压，所述时钟电路的信号输出端与FPGA信号处理器的信号输入端连接，所述FPGA信号处理器的信号输出端通过总线驱动器分别与巡检控制电路、D/A数模转换电路的信号输入端连接，所述A/D信号采集电路的信号输出端与总线驱动器的信号输入端连接。本发明采用导通角9ms充放电交错的充电波形对5V/45Ah锌银电池进行充电；采用优化的充电方法对5V/45Ah锌银电池进行充电，通过巡检控制电路，可随时调节充电方法，提高锌银电池充电效率；通过数字化FPGA信号处理平台，将电池充电、单体电池电压巡检有机结合，自动化调整充电模式，具备智能充电能力。 |  | 有较好转化前景 | 技术许可 | 面议 |  | 航天科工 | 010-68743016
新能源与高效节能 | 发电配电装置 |  | 一种28V/35Ah锌银电池充电系统及其充电方法 | CN201510530363.0 |  | 发明申请 | 实质审查 | 本发明提供了一种28V/35Ah锌银电池充电系统及其充电方法，充电系统由电源转换电路提供工作电压，所述时钟电路的信号输出端与FPGA信号处理器的信号输入端连接，所述FPGA信号处理器的信号输出端通过总线驱动器分别与巡检控制电路、D/A数模转换电路的信号输入端连接，所述A/D信号采集电路的信号输出端与总线驱动器的信号输入端连接。本发明采用导通角9ms正弦单向全波波形对28V/35Ah锌银电池进行充电，采用优化的充电策略对28V/35Ah锌银电池进行充电；有效减少锌银电池充电过程的“两坪段特性”问题，通过巡检电路，可随时调节充电策略，提高锌银电池充电效率；通过数字化FPGA平台，动化调整充电模式，具备智能充电能力。 |  | 有较好转化前景 | 技术许可 | 面议 |  | 航天科工 | 010-68743016
先进制造 | 测试测量 |  | 在气田井深测试中的液面波形模糊识别方法 | CN201610780178.1 |  | 发明申请 | 实质审查 | 本发明公开了一种在气田井深测试中的液面波形模糊识别方法，该方法首先找出候选液面，然后确定候选液面的各个参数，并计算各个参数的隶属度，最后进行综合评判确定真实液面波形位置。候选液面的各个参数包括波形幅度、重复性、两个通道波形相似性以及两个通道波形相关性这四个参数。本发明采用了模糊识别的方法来查找液面波，并通过对气田井深的测试数据进行大量数据的分析和仿真。该算法流程中采用了模糊数学中的隶属度，其创新点在于查找液面不再按照某一具体标准，而是综合考查若干个候选项中哪一个最为合适，使用该方法查找液面波形具有很高的智能性和可靠性。 |  | 有较好转化前景 | 技术许可 | 面议 |  | 航天科工 | 010-68743016
先进制造 | 基本电气元件 |  | 一种插接式防尘连接器 | CN201711084985.0 |  | 发明申请 | 实质审查 | 本发明涉及一种插接式防尘连接器，包括第一本体、第二本体以及防尘盖，第一本体与第二本体可活动地插接为一体，防尘盖上设有转台、闭合翼和尾翼，防尘盖通过转台与第一本体转动连接，锁闭装置和触启装置分别设置在第一本体、第二本体上，锁闭装置使闭合翼扣合于第一本体的端面上，触启装置使闭合翼翻转开启；采用本发明的技术方案，锁闭装置和触启装置使连接器在连接状态时防尘盖自动开启，在连接器分离状态时防尘盖自动关闭，保护了连接器上的电器连接触头，实现了防尘、防雨雪，防尘机构安装于是第一本体的外侧，降低了连接器的制造成本，扩大了连接器的适用范围，提高了连接可靠性。 |  | 有较好转化前景 | 技术许可 | 面议 |  | 航天科工 | 010-68743016
先进制造 | 测试测量 |  | 一种大负载内中空高精度三轴卧式转台 | CN201711131877.4 |  | 发明申请 | 实质审查 | 本发明涉及大负载内中空高精度三轴卧式转台，包括：底座，两组外框组件，两组外框组件分别与底座的第一侧壁和第二侧壁固定连接；中框架，中框架的两端各与一组外框组件相连接，并在两组外框组件的带动下做旋转运动；第一角度测量装置与外框组件相连接；两组中框组件均与中框架固定连接；内框架与两组中框组件分别连接，并在中框组件的带动下做回转运动；第二角度测量装置与中框组件相连接，用于测量内框架的旋转角度；内框组件与内框固定连接；负载安装架与内框组件固定连接，并在内框组件的带动下转动；圆光栅与内框组件相连接，用于测量负载安装架的旋转角度。本发明解决了传统台体框架跨度尺寸大、谐振频率低、转台重量大、成本较高的问题。 |  | 有较好转化前景 | 技术许可 | 面议 |  | 航天科工 | 010-68743016
工业基础件 | 阀门 |  | 一种多级高压先导式气体减压器 | CN201410557378.1 |  | 发明申请 | 实质审查 | 本发明公开了一种多级高压先导式气体减压器，一种多级高压先导式气体减压器，包括壳体，壳体一侧上部安装第一手柄，第一手柄的下侧安装第一调压弹簧，壳体内侧位于第一调压弹簧下部安装膜片，膜片的下部安装顶杆，壳体内侧位于顶杆处开设流动腔，壳体内侧位于顶杆的下部安装第一阀座。本发明使用压力为超低压0.04MPa±3％，而且精度较高，系统的成败有二级减压决定，一般的减压器难以实现在严酷的环境温度、振动等条件下保持出口压力的稳定性。 |  | 有较好转化前景 | 技术许可 | 面议 |  | 航天科工 | 010-68743016
先进制造 | 电热装置 |  | 一种微小型螺绕环式电加热片 | CN201510737767.7 |  | 发明申请 | 实质审查 | 本发明属于电加热装置技术领域，具体涉及一种能够抑制加热电流产生磁场的微小型螺绕环式电加热片；本发明一种微小型螺绕环式电加热片，将电加热导体以螺绕环式绕制成中心对称结构，构造闭合磁路，将通过电加热导体的加热电流产生的磁场约束在螺绕环内部，使得电加热片外部不出现加热电流产生的磁场；本发明可以降低磁场对核磁共振陀螺仪的影响，提高核磁共振陀螺仪的精度；本发明还可以用于极低磁场环境要求下的加热，如航天、医疗等对磁场有特殊要求的情况，特别是可以应用于原子陀螺、原子磁强计、原子钟等对磁场环境要求特别严格的量子传感器件，其作用是在将其敏感核心碱金属气室加热到特定温度并抑制加热电流的带来的磁场。 |  | 有较好转化前景 | 技术许可 | 面议 |  | 航天科工 | 010-68743016
先进制造 | 测试测量 |  | 一种惯导系统故障特性判定及测试性预计方法 | CN201610896282.7 |  | 发明申请 | 实质审查 | 本发明属于测试性技术领域，具体公开了一种惯导系统故障特性判定及测试性预计方法，判定方法包括首先确定测试性多信号信息模型，然后进行搜索故障可达测试点，之后进行故障相关性分析，确定故障－测试相关矩阵，最后进行故障特性判定，预计方法包括在确定故障－测试相关矩阵之后确定故障检测率FDR和故障隔离率FIR，对系统故障特性进行较为全面和准确的测试性预计；利用故障－测试相关矩阵进行故障特性分析，分别分析单故障特性和多故障特性，利于较为准确的对惯导系统的故障特性进行判定和测试性预计，有利于进行惯导系统的故障分析，降低惯导系统的维护工作量。 |  | 有较好转化前景 | 技术许可 | 面议 |  | 航天科工 | 010-68743016
先进制造 | 基本电气元件 |  | 一种热电池输出激活控制电路 | CN201711435110.0 |  | 发明申请 | 实质审查 | 本方案公开了电池激活控制技术领域的一种热电池输出激活控制电路，包括输出主路，输出主路上依次并联连接有整流二极管、电源转换电路模块、激活控制模块、储能模块、场效应管和负载；电源转换电路模块包括第一电源转换模块和第二电源转换模块；激活控制模块包括单片机和信号调理电路；储能模块包括储能电容、单向二极管和限流电阻；单片机内设有AD转换器，信号调理电路包括光电隔离器和电压衰减电路。本方案中的热电池输出激活控制电路实现了多组热电池的电能连续输出，进而大大延长了武器装备的工作时限。 |  | 有较好转化前景 | 技术许可 | 面议 |  | 航天科工 | 010-68743016
先进制造 | 测试测量 |  | 一种发动机核心机涡轮盘榫槽径向位置尺寸的测量装置 | CN201611020975.6 |  | 发明申请 | 实质审查 | 本发明公开了一种发动机核心机涡轮盘榫槽径向位置尺寸的测量装置，属于工装夹具设计技术领域。该测量装置主要包括基准块、定位块、连接块、量规和底座；其中，底座上加工有卡槽和定位止口；基准块和定位块分别通过连接块与底座上的卡槽连接，并通过螺钉固定；待测发动机核心机涡轮盘的内孔与定位止口配合连接，并通过角向定位销钉限位；量规与待测发动机核心机涡轮盘的榫齿通过榫齿连接，且量规与定位块抵触；基准块、定位块、量规和待测发动机核心机涡轮盘质心在底座上的投影在同一条直线上，且直线位于卡槽中。该测量装置结构简单，操作简便，可实现所述榫槽径向位置尺寸的精确测量。 |  | 有较好转化前景 | 技术许可 | 面议 |  | 航天科工 | 010-68743016
先进制造 | 测试测量 |  | 一种无骨架保偏光纤延迟环的制备方法 | CN201510593411.0 |  | 发明申请 | 实质审查 | 本发明属于本发明属于全光纤电流互感器技术领域，具体涉及一种无骨架保偏光纤延迟环的制备方法。本发明的方法包括以下步骤：准备工装、缠绕光纤、铺垫绵纸、固定尾纤、涂脱模剂、压注胶液、恒温保持、拆除工装和静置保持的步骤。本发明解决了现有的有骨架的保偏光纤延迟环易受热应力影响，进而影响偏振光的偏振态，降低全光纤电流互感器的测量准确度的技术问题。提出了一种无骨架保偏光纤延迟环的制备方法，制作简单、操作性强，制作的无骨架保偏光纤延迟环具有全温稳定性好、可靠性高的突出优点，使得此种无骨架光纤延迟环在光纤电流互感器中的应用中可取代传统延迟环，成为高精度、高稳定、高可靠的全光纤电流互感器的主要组件。 |  | 有较好转化前景 | 技术许可 | 面议 |  | 航天科工 | 010-68743016
先进制造 | 光学元件 |  | 一种基于光电陶瓷的红外能量调制装置及方法 | CN201710379972.X |  | 发明申请 | 实质审查 | 本发明公开一种基于光电陶瓷的红外能量调制装置及方法，该装置的光源、光源端光学准直镜、红外滤光片、水平光偏振片、光电陶瓷、垂直光偏振片、探测端光源准直镜和红外探测器均以光轴为中心依次排列；水平光偏振片与垂直光偏振片分别按偏振光的垂直方向放置在光电陶瓷的左侧和右侧；电极分别安装在光电陶瓷上侧和下侧，用于对光电陶瓷施加电压进而改变光电陶瓷对光能量的透过率。红外探测器用于记录光电陶瓷对光能量的透射值。电流显示器与红外探测器相连接，检测红外探测器输出电流的变化。利用透过率与施加电压的对应关系，通过对电压调制的方式代替以往机械控制的方式，实现在低冷环境下从0％至100％的电压控制的红外能量简便快捷调制。 |  | 有较好转化前景 | 技术许可 | 面议 |  | 航天科工 | 010-68743016
先进制造 | 金属机械加工 |  | 一种六面加热高温塑性成形时加热温度控制方法 | CN201710775273.7 |  | 发明申请 | 实质审查 | 本发明一种六面加热高温塑性成形时加热温度控制方法，步骤如下：①根据铝合金零件型面和尺寸，制作高温塑性成形模具；②根据高温塑性成形模具尺寸，制作上加热块和下加热块；③根据高温塑性成形模具高度以及上加热块和下加热块的尺寸，制作前后左右四个加热板；④根据铝合金零件高温塑性成形过程，设置上加热块，下加热块以及前后左右四个加热板的电路连接方式；⑤根据高温塑性成形模具高度，设定铝合金零件高温塑性成形加热控制方式；⑥根据选定的铝合金零件高温塑性成形加热控制方式，通电升温加热并进行铝合金零件的高温塑性成形。 |  | 有较好转化前景 | 技术许可 | 面议 |  | 航天科工 | 010-68743016
先进制造 | 测试测量 |  | 一种自适应估计景象匹配与惯导安装误差的方法 | CN201610803862.7 |  | 发明申请 | 实质审查 | 本发明属于视觉导航技术领域，具体涉及一种自适应估计景象匹配与惯导安装误差的方法；分析相机与惯导的安装误差对景象匹配定位精度造成的影响，本发明基于景象匹配的基本原理，并进行误差建模；将惯导系统输出的位置信息、景象匹配输出的位置信息之差作为卡尔曼滤波器的输入量，卡尔曼滤波器对安装误差进行估计，输出安装误差的估计量。在景象匹配的运算过程中利用安装误差进行位置校正，实现高精度的景象匹配定位。本发明无需事先进行人工标定，利用卡尔曼滤波器自适应估计景象匹配与惯导的安装误差，即可实现高精度的景象匹配定位；本发明尤其适用于解决高空应用环境下的景象匹配高精度应用需求。 |  | 有较好转化前景 | 技术许可 | 面议 |  | 航天科工 | 010-68743016
先进制造 | 测试测量 |  | 一种基于惯性技术的相对姿态测量方法 | CN201610803806.3 |  | 发明申请 | 实质审查 | 本发明涉及一种相对姿态测量方法，特别是一种基于惯性技术的相对姿态测量方法；本发明通过改进计算方法和充分利用舰船现有设备，利用舰船惯导设备的姿态信息与相对姿态测量装置进行角速度匹配，并且在滤波模型中采用等效陀螺漂移代替舰船惯导设备陀螺漂移和相对姿态测量装置陀螺漂移以降低滤波模型维数，削弱了计算速度对输出频率的限制，降低了测量装置的复杂程度和成本；通过使用本发明提供的基于惯性技术的相对姿态测量方法，能够在舰船正常运动的过程中实现相对姿态的测量，不会给舰船运动造成任何限制，运动适应性好；本发明不需要安装标校，使用简便；相对姿态测量装置开机不需要进行惯性对准，准备时间短，可以更快的实现测量。 |  | 有较好转化前景 | 技术许可 | 面议 |  | 航天科工 | 010-68743016
先进制造 | 测试测量 |  | 一种无矢量标准的加速度计组合标定方法 | CN201410324637.6 |  | 发明申请 | 实质审查 | 本发明属于陀螺标定方法，具体涉及一种无需任何外界基准的加速度计组合标定方法。本发明技术方案中，利用3个正交的轴上加速度矢量和始终为1个重力加速度的原理，通过最小二乘法和迭代方法，将加速度计组合误差模型中的零偏、标度因数、标度因数高次项实现最优分离，标定中只需要使用简易翻转机构对加速度计组合进行多个位置的任意翻转即可。不仅解决了加速度计组合标定时对于矢量基准的依赖，标定方法的适用性非常广泛，而且提高了标定精度至角秒级。 |  | 有较好转化前景 | 技术许可 | 面议 |  | 航天科工 | 010-68743016
工业基础件 | 紧固件 |  | 一种沉头紧固件P值测量装置 | CN201510261774.4 |  | 发明申请 | 实质审查 | 本发明涉及一种沉头紧固件P值测量装置。包括测量架和测量工装，所述测量工装上设有沿上下方向贯穿测量工装的、用于放置被测沉头紧固件的杆部的通道，所述测量架为便携式的测量架，所述测量工装固定在测量架上，所述测量架上设有与所述测量工装相对的、用于安装测量表的安装结构。本发明方便随身携带，能够实现流动测量。 |  | 有较好转化前景 | 技术许可 | 面议 |  | 航天科工 | 010-68743016
先进制造 | 电机 |  | 一种低齿槽转矩无刷直流电机优化方法 | CN201510143913.3 |  | 发明申请 | 实质审查 | 本发明公开一种低齿槽转矩无刷直流电机优化方法，采用弧式结构槽口作为优化后槽型形成电机的定子结构；并且转子结构类型采用瓦片磁钢径向冲磁；具体包括步骤一、根据设计指标选择n组极槽配合；步骤二、计算功率Pi′；步骤三、计算电枢内径；步骤四、计算电枢铁芯长等步骤，本发明能够降低无刷直流电机齿槽转矩。 |  | 有较好转化前景 | 技术许可 | 面议 |  | 航天科工 | 010-68743016
先进制造 | 测试测量 |  | 一种多通道气压采集装置 | CN201710301105.4 |  | 发明申请 | 实质审查 | 本发明提供一种多通道气压采集装置，包括气路装置和采集装置，气路装置包括装置本体、气路接头以及密封装置，采集装置包括采集电路板、控制电路板，压力敏感器件和传感器芯片分别设置在采集电路板和控制电路板上，装置本体内分别设有连接气路接头与压力敏感器件、连接气路接头与传感器芯片的气路，并在气路入口和出口处分别设置密封装置。本发明将多个独立压力传感器集成到一块电路板上，各个气压采集装置分别具有独立的气路，而所有气路均集成至装置本体上，大大简化了多通道气压采集装置的机构，节约了硬件资源，减小了装置的体积、重量和制造成本，拆卸、维护方便，适用于多种环境下的气体压力测量。 |  | 有较好转化前景 | 技术许可 | 面议 |  | 航天科工 | 010-68743016
新能源与高效节能 | 发电配电装置 |  | 一种在线式脉冲电压锁定式控制电源模块 | CN201711461640.2 |  | 发明申请 | 实质审查 | 本发明公开了一种在线式脉冲电压锁定式控制电源模块，所述电源模块由外壳、DC/DC功率变换电路和在线式脉冲电压锁定式控制电路集成一体构成，采用金属外壳全屏蔽的结构方式、DC/DC功率变换电路实现输入与输出电气隔离，输出功率和电压转换功能，在线式脉冲电压锁定式控制电路实现输入端施加一个脉冲电压信号控制电源模块输出有无功能。本发明实现了在单路最大100W功率以下及性能水平的要求下，电源模块由金属外壳、DC/DC功率变换电路、在线式脉冲电压锁定式控制电路集成一体构成，具有输入端施加一个脉冲电压信号控制电源模块输出有无、单路可不同电压和功率输出的功能，从而满足对电源模块控制功能有特殊要求的场合。 |  | 有较好转化前景 | 技术许可 | 面议 |  | 航天科工 | 010-68743016
工业基础件 | 机床 |  | 一种切向锥鼓铣刀 | CN201610496785.5 |  | 发明申请 | 实质审查 | 本发明公开了一种切向锥鼓铣刀，属于刀具加工技术领域，所述切向锥鼓铣刀由圆弧回转段、圆锥段及圆柱段组成；圆锥段位于圆弧回转段和圆柱段之间，且圆锥段的小直径端靠近圆弧回转段，圆锥段的大直径端靠近圆柱段，圆锥段与圆弧回转段相切，圆弧回转段越远离圆锥段的部分的直径越小，圆弧回转段的端面设有圆弧倒角及底齿；在圆弧回转段及圆锥段的外表面开有切削刃；本发明应用于新一代涡轮发动机整体叶盘自由曲面叶片的精加工，能够获得更低的叶片表面粗糙度，同时大幅提升精加工效率。 |  | 有较好转化前景 | 技术许可 | 面议 |  | 航天科工 | 010-68743016
先进制造 | 测试测量 |  | 一种基于新型延时链架构的相位检测实现方法 | CN201410538977.9 |  | 发明申请 | 实质审查 | 本发明属于频率测量领域，具体涉及一种基于新型延时链架构的相位检测实现方法。它包括下述步骤：步骤一：延迟，将输入信号延迟三次，每次延迟一个周期；步骤二：触发，用延迟两个周期的信号作为误差信号的起始触发，用延迟三个周期的信号作为误差信号的终止触发，得到误差信号的延迟长度。本发明的显著效果是：本发明可以有效提取出采样过程中因非正周期引入的误差，且在任意位置将误差输出，有效避免误差对系统造成的影响。 |  | 有较好转化前景 | 技术许可 | 面议 |  | 航天科工 | 010-68743016
先进制造 | 测试测量 |  | 一种分子电子型角加速度计微弱信号处理电路 | CN201410571688.9 |  | 发明申请 | 实质审查 | 本发明属于微弱信号处理电路技术领域，具体涉及一种分子电子型角加速度计微弱信号处理电路。本发明提供一种对分子电子型角加速度计信号进行放大、数字化和温度补偿的电路。本发明的信号处理电路，包含：电荷放大电路、信号转换电路、温度检测电路和数字处理电路；分子电子型角加速度计的输出端与电荷放大电路的输入端连接，输出端与信号转换电路的输入端连接，进行信号调整和模数转换，信号转换电路的输出端和温度检测电路的输出端与数字处理电路的输入端连接。本发明实现了对分子电子型角加速度计微弱电荷信号的模拟放大、模数转换和数字处理，减小了环境因素对信号的干扰，并可对信号进行非线性补偿。 |  | 有较好转化前景 | 技术许可 | 面议 |  | 航天科工 | 010-68743016
新材料及先进工艺应用 | 3D打印 |  | 一种适用于工业级3D打印机的温度控制系统 | CN201610987985.0 |  | 发明申请 | 实质审查 | 本发明公开了一种适用于工业级3D打印机的温度控制系统，属于3D打印机技术领域，该系统可以快速达到工业级3D打印设备的设定温度和稳定保持成型仓内温度。该温度控制系统，包括测温仪、AD转换模块、可编程逻辑控制器PLC、PID控制模块、固态继电器；避免了当前的3D打印设备均存在温度控制不稳定、预热时间过长或者达不到预设温度等情况，甚至出现影响打印工件质量的情况，能够适用于金属型和非金属型工业3D打印机，可以提高温度系统的实时性和稳定性。 |  | 有较好转化前景 | 技术许可 | 面议 |  | 航天科工 | 010-68743016
先进制造 | 测试测量 |  | 一种多通道压力采集系统 | CN201710301174.5 |  | 发明申请 | 实质审查 | 本发明提供了一种多通道压力采集系统，包括主控电路、AD转换电路、通道切换电路、传感器电路；所述主控电路、AD转换电路、通道切换电路、传感器电路依次连接，主控电路还与通道切换电路连接；所述主控电路、AD转换电路、通道切换电路之间的连接为信号源电路，传输传感器信号；所述主控电路、通道切换电路之间的电路为控制通信电路，主控电路通过控制通信电路对通道切换电路的信号源电路接口的通道切换进行控制。本发明除传感器为每通道配一个外，其他数据处理电路共用一套电路，大大节约了硬件资源，具有体积小、重量轻，成本低的优点，并且整体还具有采集速率快、精度高的优点。 |  | 有较好转化前景 | 技术许可 | 面议 |  | 航天科工 | 010-68743016
新材料及先进工艺应用 | 材料分析 |  | 一种导弹尾焰辐射强度探测的大气修正方法 | CN201710369773.0 |  | 发明申请 | 实质审查 | 本发明公开了一种导弹尾焰辐射强度探测的大气修正方法，即先获取大气透过率，再计算大气修正过程中尾焰光谱结构的统计权重，最后对导弹尾焰辐射强度进行大气修正；其中，导弹尾焰的波段为4‑5μm。本发明有效地提高了反推的本体辐射精度。 |  | 有较好转化前景 | 技术许可 | 面议 |  | 航天科工 | 010-68743016
先进制造 | 基本电子电路 |  | 一种低相差CMOS差分数控衰减器 | CN201711136119.1 |  | 发明申请 | 实质审查 | 本发明公开了一种低相差CMOS差分数控衰减器，属于射频集成电路领域。包括六个差分衰减单元和十个用于级间与输出匹配的电感，共有64个衰减态，衰减步进为0.5dB，最大衰减量为31.5dB，采用电容网络进行相位补偿，有效降低了附加相移。本发明具有低相差、高精度、极低功耗、高线性度、超宽带、低成本、易于使用和片上集成等优点的CMOS差分数控衰减器，可用于通信系统以及雷达系统等方面。 |  | 有较好转化前景 | 技术许可 | 面议 |  | 航天科工 | 010-68743016
先进制造 | 测试测量 |  | 基于自发膨胀气体的密封腔体泄漏检测方法 | CN201611019824.9 |  | 发明申请 | 实质审查 | 本发明提供一种基于自发膨胀气体的密封腔体泄漏检测方法，属于泄漏检测技术领域。该方法具体为：密封腔体装配前，在其内部放置遇热可以产生膨胀气体或常温下易挥发的固体物质作为试剂。然后再装配好形成密封腔体，检漏时给密封腔体适当加热温度(对于采用常温下易挥发的试剂可无需加热)，固体试剂中析出气体，由于气体产生的微压力差，会有向外溢出的趋势。当密封腔体存在泄漏问题时，便可在密封腔体外会检测到这种气体。采用该方法进行密封腔体泄漏检测，能够有效的实现对结构紧凑或任何结构复杂的密封腔体的泄漏检测。 |  | 有较好转化前景 | 技术许可 | 面议 |  | 航天科工 | 010-68743016
先进制造 | 测试测量 |  | 用于测量微小型燃烧室出口温度场的旋转测温装置 | CN201510790349.4 |  | 发明申请 | 实质审查 | 本发明公开一种用于测量微小型燃烧室出口温度场的旋转测温装置，包括引线套筒、尾锥、冷却管、外筒、内筒、伺服电机、减速齿轮、头部安装座、温度传感器；外筒和内筒的圆周面上均加工有引线套筒安装孔和冷却管安装孔；内筒同轴嵌套在外筒内部，冷却管固定在其安装孔内且贯通内筒腔体，引线套筒固定在其安装孔内且贯通内筒腔体，内筒的一端套接头部安装座，另一端固连尾锥，一个以上的温度传感器周向均匀分布在头部安装座上，减速齿轮同轴固连在头部安装座上，伺服电机通过减速齿轮带动头部安装座转动，从而实现旋转测温。本发明能够对微小燃烧室出口温度场进行有效准确全面地测量，结构简单，易于加工和实际操作，节约了试验测量成本。 |  | 有较好转化前景 | 技术许可 | 面议 |  | 航天科工 | 010-68743016
先进制造 | 基本电气元件 |  | 一种自动回中径向浮动连接器 | CN201510937505.5 |  | 发明申请 | 实质审查 | 本发明公开了一种自动回中径向浮动连接器，包括插头和插座，所述插头包括插头基座、插针、插头外壳、盖板及底板，所述插头基座安装在插头外壳内部，插针置于插头基座中，所述底板套装在插头外壳上，在底板内均匀布置有若干推动片，所述盖板通过螺钉固定在底板上；所述插座包括插座外壳及插座基座，所述插座基座上设置有与插针配合的插孔，所述插座外壳套装在插头外壳上，插座基座置于插头外壳内。本发明一方面解决了常用径向浮动结构安装螺钉承载力距较小的问题，降低了对用户安装产品时的技术要求，避免用户安装产品时控制螺钉拧紧力矩不当造成产品损坏；另一方面实现了插头分离后自动回中，有利于插头与插座顺利插合，保证了产品的可靠性。 |  | 有较好转化前景 | 技术许可 | 面议 |  | 航天科工 | 010-68743016
先进制造 | 机械加工 |  | 一种小直径薄壁异型回转件变形控制方法 | CN201611063831.9 |  | 发明申请 | 实质审查 | 本发明公开一种小直径薄壁异型回转件变形控制方法，一、将毛坯工件线切割为带工艺余量的工件；二、利用车床四爪装卡固定工件，然后对工件进行粗加工；对工件外圆周面上的法兰进行铣加工；三、对工件进行去除机械加工应力热处理；四、对工件的回转腔体和回转曲面进行车半精加工；对工件外圆周面上的法兰进行铣半精加工；对工件外形进行线切割半精加工；五、对工件进行去除机械加工应力热处理；六、对工件的回转腔体进行车精加工，在工件的回转腔体结构中固定与回转腔体尺寸相配合的工装，确保工件回转腔体结构不变形，然后进一步车精加工工件的回转曲面，对圆周面上的法兰进行铣精加工；对工件外形进行线切割精加工。 |  | 有较好转化前景 | 技术许可 | 面议 |  | 航天科工 | 010-68743016
先进制造 | 测试测量 |  | 长波红外成像光谱仪的辐射和光谱一体化定标方法 | CN201710297117.4 |  | 发明申请 | 实质审查 | 本发明公开长波红外成像光谱仪的辐射和光谱一体化定标方法，采用黑体和聚丙烯材料对傅里叶变换式长波红外成像光谱仪进行辐射和光谱一体化定标；分别测量若干组温度下黑体以及将聚丙烯薄膜覆盖在黑体前的干涉数据，对干涉数据进行傅里叶变换，得到若干组温度下黑体及聚丙烯薄膜的光谱数据，采用两点定标法求取长波红外成像光谱仪的辐射增益和辐射偏置，得到长波红外成像光谱仪的响应函数，实现辐射定标；对同一温度下聚丙烯薄膜以及黑体光谱数据求差值，得到聚丙烯薄膜的特征吸收峰位置坐标，通过光谱定标原理计算特征吸收峰位置坐标在长波红外波段范围内对应的光谱位置，并与聚丙烯材料的标准谱线进行比较，实现光谱定标。 |  | 有较好转化前景 | 技术许可 | 面议 |  | 航天科工 | 010-68743016
新能源与高效节能 | 发电配电装置 |  | 一种集成一体化串联并联组合式双正激变换器 | CN201610854125.X |  | 发明申请 | 实质审查 | 本发明公开了一种集成一体化串联并联组合式双正激变换器，包括开关管Q1、Q2、Q3、Q4、变压器T1、T2、PWM控制电路、输入滤波电容C1、输出滤波电容C2、整流二极管D1和D3、续流二极管D2和D4、储能电感L1和L2、反馈及过压保护电路、过流保护电路，本发明通过控制开关管Q1、Q2和Q3、Q4交替开通和关闭，控制储能电感L1和L2交替向负载释放能量，将输入电压为DC800?DC1000V变换为输出电压为DC12V?DC28V，满足某些重要场合和特殊领域此类变换器的需求，具有可靠性高、冗余并联和输入超高电压范围的特点。 |  | 有较好转化前景 | 技术许可 | 面议 |  | 航天科工 | 010-68743016
先进制造 | 测试测量 |  | 一种惯性里程计组合高精度姿态测量方法 | CN201410324640.8 |  | 发明申请 | 实质审查 | 本发明属于导航方法技术领域，具体涉及一种惯性/里程计组合高精度姿态测量方法，可应用于车载长航时组合导航，复杂地形测绘等领域。本发明技术方案以航位推算结果为基准，进行组合卡尔曼滤波计算，对水平失准角和水平陀螺漂移进行估计并修正。其中卡尔曼滤波状态方程取19个状态变量，建立了系统误差模型，利用航位推算结果，对水平失准角和水平陀螺漂移进行实时在线估计，并进行反馈修正，提高姿态精度，从而有效的提高了系统组合导航精度。 |  | 有较好转化前景 | 技术许可 | 面议 |  | 航天科工 | 010-68743016
工业基础件 | 阀门 |  | 一种电磁阀上的双向旋转电磁铁和保持机构 | CN201610770014.0 |  | 发明申请 | 实质审查 | 本发明公开了一种电磁阀上的双向旋转电磁铁和保持机构，包括双向旋转电磁铁和保持机构，所述第一挡铁的四周设有第一线圈组件，所述第一线圈组件的外端安装有第一壳体，所述第一挡铁和第二挡铁的一端分别设有第一衔铁和第二衔铁，所述第四挡铁和第三挡铁之间安装有隔磁环；所述保持机构包括定位板、下定位销、保持弹簧、保持杆和上定位销，所述保持杆和保持弹簧通过上定位销和下定位销与定位板固定为一体结构；该双向旋转电磁铁和保持机构的电磁阀，能够使电磁铁无需持续通电也能使电磁阀保持在工作状态，并实现换向功能，这大大提高了电磁铁的使用寿命，保证了电磁阀的工作可靠性。 |  | 有较好转化前景 | 技术许可 | 面议 |  | 航天科工 | 010-68743016
先进制造 | 发动机 |  | 一种高空长航时无人机发动机润滑油箱 | CN201711236213.4 |  | 发明申请 | 实质审查 | 本发明公开了一种高空长航时无人机发动机润滑油箱，涉及燃气涡轮发动机润滑系统技术领域。本发明重新设计了润滑油箱的内部流路结构和油气分离装置，保证了油箱内部无流动死区；设计了多种油气分离装置，包括挡油板、油气分离器和油雾分离器；设计了可随时测量油位的油位计。通过润滑油箱内部结构的合理设计，实现了供给滑油的可靠性、稳定性和压力需求，提高了供给轴承腔内滑油压力，降低了滑油消耗率，为无人机实现高空长航时飞行提供保障。该发明不需要对发动机做大的改动，加快了发动机的研制进程，降低了研制费用。 |  | 有较好转化前景 | 技术许可 | 面议 |  | 航天科工 | 010-68743016
先进制造 | 发动机 |  | 宽锥角雾化甩油盘结构 | CN201711158483.8 |  | 发明申请 | 实质审查 | 本发明涉及一种宽锥角雾化甩油盘结构，涉及涡轮发动机技术领域。本发明通过对喷嘴上喷射孔的设计及对甩油盘本体与喷嘴间形成的腔体的设计，在满足小型涡轮发动机结构紧凑特点同时，在发动机较低的转速下能够获得较好的雾化效果，同时能够保证一定的锥角分布，提高火焰筒内温度场均匀性，降低供油压力。本发明能够支撑发动机宽广的空域工作，也就是在不同的供油流量下，甩油盘都能够保证雾化的粒径分布，以保证燃烧室能够高效、稳定燃烧。 |  | 有较好转化前景 | 技术许可 | 面议 |  | 航天科工 | 010-68743016
先进制造 | 发动机 |  | 一种微型涡喷发动机变增益转速闭环控制方法 | CN201711220145.2 |  | 发明申请 | 实质审查 | 本发明涉及一种微型涡喷发动机变增益转速闭环控制方法。本发明提出了一种利用微型涡喷发动机实时转速对PI控制器增益进行线性调度的闭环控制方法，该方法能够保证在不同来流、不同工况条件下发动机转速控制指标的一致性。本发明可根据不同微型涡喷发动机需求，调整增益调度系数生成相应的闭环控制器。可根据不同发动机需求，设计发动机控制器增益调度关系满足发动机不同环境、不同工况下的控制指标需求。能够满足微型涡喷发动机不同环境、不同工况下的控制指标需求。 |  | 有较好转化前景 | 技术许可 | 面议 |  | 航天科工 | 010-68743016
先进制造 | 基本电气元件 |  | 一种用于反射面天线的天线罩及其制造方法 | CN201710496119.6 |  | 发明申请 | 实质审查 | 本发明涉及一种用于反射面天线的天线罩及其制造方法。所述天线罩包括：圆台形罩体；所述圆台形罩体的下底面直径为d，其中，d为所述反射面天线的反射面口面直径；所述圆台形罩体的高度为1.005*h+(6c/f)，其中，h为所述反射面天线的天线物理机构高度，f为所述反射面天线的工作频率，c为真空光速；所述圆台形罩体的上底面直径为d‑2*a*tan(w/2)，其中，a为所述反射面天线的反射面焦距，w为所述反射面天线的反射面张角。本发明提供的天线罩不仅可以包罩住天线，同时减轻了罩体重量，减小了罩体体积，降低了罩体风阻，并从整体上降低了雷达的总重量和体积，便于运输架设。 |  | 有较好转化前景 | 技术许可 | 面议 |  | 航天科工 | 010-68743016
先进制造 | 工业机器人 |  | 一种高集成度机器人关节 | CN201410364981.8 |  | 发明申请 | 实质审查 | 本发明涉及一种高集成度机器人关节。包括机械系统、关节电气系统、传感器系统；机械系统、关节电气系统、传感器系统集成于所述关节内部；机械系统包括失电制动器；所述关节采用大中空轴结构，关节内部走线均设置于中空的内部空间。本发明的有益效果为：本发明的高集成度机器人关节具有体积小、自重小、负载能力大、集成度的高的特点，通过谐波减速器的大减速比实现输出力矩的提升的同时减小对电机输出性能需求，同时利用电机编码器实现电机的平滑控制，利用绝对式关节编码器保证关节的输出的高精度特性，失电制动器实现机器人在掉电的情况下的位置保持，从而提升机器人的运动时的安全性。 |  | 有较好转化前景 | 技术许可 | 面议 |  | 航天科工 | 010-68743016
工业基础件 | 机床 |  | 一种焊后预变形提高接头与母材变形一致性的方法 | CN201711107069.4 |  | 发明申请 | 实质审查 | 本发明公开了一种焊后预变形提高接头与母材变形一致性的方法，包括：步骤一、冷加工预变形：提供一预变形工具；将垫块放置于筒体上，且使垫块的下表面与筒体的外表面贴合；使用锤子敲击垫块的上表面，从而使纵向焊缝产生的变形与母材本体形状保持一致；步骤二、热处理：提供一热处理工具；将筒体置于凸模和凹模之间；将紧固件预拧紧，从而使筒体夹持于凸模和凹模之间；用加热毯将筒体完全包裹，对筒体加热，先设定一个终止温度，并选择多个温度节点，从开始加热逐渐升温，待升温至各温度节点时对紧固件进行一定程度的紧固，直至升温至终止温度，将紧固件完全拧紧。本发明的方法处理成形的筒体其焊缝及热影响区部位与母材的变形能够达到协调一致。 |  | 有较好转化前景 | 技术许可 | 面议 |  | 航天科工 | 010-68743016
先进制造 | 测试测量 |  | 一种基于3He核自旋进动高精度磁场测量装置及方法 | CN201611096817.9 |  | 发明申请 | 实质审查 | 本发明属于领域磁异常探测等领域，具体公开一种基于3He核自旋进动高精度磁场测量装置及方法。装置包括主场线圈、检测线圈、无磁加热组件、起偏器和圆偏振器，检测线圈内部中心放置有原子气室，原子气室内部放置有3He、Rb、N2，加热原子气室，使得主场线圈灵敏度为10～20fT/Hz1/2，驱动激光依次通过主场线圈、起偏器、圆偏振器，垂直射入原子气室中心，直到原子气室内的3He核自旋的极化率PN达到20％以上，采用频率计测量感应电动势信号的频率即可测定磁场强度。具有较高的测量精度，满足海洋资源勘探、水下目标磁异常探测等领域对高精度磁场测量的需求。 |  | 有较好转化前景 | 技术许可 | 面议 |  | 航天科工 | 010-68743016
工业基础件 | 机床 |  | 激光柔性焊接焊缝气体保护装置 | CN201410730369.8 |  | 发明申请 | 实质审查 | 本发明提出了一种激光柔性焊接焊缝气体保护装置。在焊接头上安装两个固定螺柱，保护气喷嘴连接在高度调节板上，高度调节板设有滑槽，调节保护气喷嘴高度及与焊接头间的横向间距；高度调节板下端成一个固定角度，气喷嘴始终处于一个最佳的保护气侧吹角度；保护气喷口截面是椭圆型截面。通过高度调节板上的槽、固定螺栓上的螺母以及高度调节板下端的固定角度可以实现保护气喷嘴上下左右距离的调整以及其角度的固定，能够保证焊缝始终受到保护气的良好保护，避免焊缝由保护不良所生产的焊接缺陷，从而保证焊接质量。 |  | 有较好转化前景 | 技术许可 | 面议 |  | 航天科工 | 010-68743016
工业基础件 | 轴承 |  | 一种作动器用耐高温关节轴承 | CN201610903389.X |  | 发明申请 | 实质审查 | 本发明公开了一种作动器用耐高温关节轴承，属于结构设计技术领域该关节轴承由杆端轴套和轴芯组成，轴芯由网状合金骨架和陶瓷粉末通过高温烧结工艺制成，轴芯嵌入杆端轴套的工艺槽道内形成关节轴承整体，网状合金骨架通过采用不同直径的高温合金丝焊接成型或通过3D打印成型，陶瓷粉末为碳化铪、碳化锆或碳化钽，陶瓷粉末与网状合金骨架进行均匀及致密的结合，形成轴芯的整体。本发明在阻止工作状态时的热传递的同时能保证关节轴承工作时的受力强度，并且能够提高关节轴承的使用寿命。 |  | 有较好转化前景 | 技术许可 | 面议 |  | 航天科工 | 010-68743016
新能源与高效节能 | 发电配电装置 |  | 一种卫星用高效率软开关电源变换器 | CN201611133941.8 |  | 发明申请 | 实质审查 | 本发明提供的一种卫星用高效率软开关电源变换器；包括主开关电路、整流电路、开关管驱动电路、磁芯钳位复位电路，所述开关管驱动电路包括驱动器UC1710A、驱动器UC1710B、驱动器UC1710C，在通过UC1710驱动钳位开关管实现钳位错相延时驱动。本变换器相对于硬开关的电源转换效率提升了6.8％。该电路结构具有高效率的优点，适用于宇航卫星用低压大功率电源的需求。 |  | 有较好转化前景 | 技术许可 | 面议 |  | 航天科工 | 010-68743016
先进制造 | 武器 |  | 一种基于微型帕尔贴阵列的红外动态场景模拟器 | CN201710124732.5 |  | 发明申请 | 实质审查 | 本发明涉及光学测试技术领域，尤其涉及一种基于微型帕尔贴阵列的红外动态场景模拟器，包括控制计算机、驱动电路、微型帕尔贴阵列和投影镜头；控制计算机通过VGA接口与驱动电路连接，驱动电路通过寻址线与帕尔贴阵列相连接，帕尔贴阵列放置于投影镜头的焦平面上；控制计算机用于产生视频矩阵模拟信号，并发送给驱动电路；驱动电路对视频矩阵模拟信号进行解析，并进行模数转换，然后向微型帕尔贴阵列发送数字驱动信号；微型帕尔贴阵列产生温场分布图像，并辐射至投影镜头；投影镜头产生无穷远处的无渐晕的红外动态场景。本发明可实现低温高分辨率红外动态场景的模拟，有效提高低温红外动态场景模拟精度，满足不同导引头的测试需求。 |  | 有较好转化前景 | 技术许可 | 面议 |  | 航天科工 | 010-68743016
先进制造 | 武器 |  | 一种红外与可见光复合制导半实物仿真方法 | CN201611130363.2 |  | 发明申请 | 实质审查 | 本发明公开一种红外与可见光复合制导半实物仿真方法，该方法包括以下步骤：构建红外与可见光复合式仿真系统；确定双目标负载式五轴转台总体结构；确定红外与可见光复合式仿真系统布局及负载安装方式；红外与可见光双波段分段复合运行。本发明提供了一种红外与可见光双波段复合式仿真方法，该方法有效解决了大口径的红外与可见光复合导引头双波段分段复合制导半实物仿真试验需求问题。 |  | 有较好转化前景 | 技术许可 | 面议 |  | 航天科工 | 010-68743016
工业基础件 | 机床 |  | 一种异型薄壁钣焊结构舱体的真空电子束焊接方法 | CN201611026989.9 |  | 发明申请 | 实质审查 | 本发明属于一种针对异型薄壁钣焊结构舱体的真空电子束焊接方法。它包括以下步骤，步骤1：焊前准备；步骤2：焊接装配；步骤3：电子束焊接；步骤4：焊后质量检测。其优点是：焊前进行化学清洗与机械清理，可有效避免工件表面的油污、氧化物进行焊缝形成气孔、夹渣等缺陷；使用上焦小电流电子束进行预焊接，可降低舱体焊接装配要求，避免对接间隙过大引起的电子束切割效应；同时还可对焊缝进行预热，降低接头出现气孔、裂纹的可能；使用上焦大电流电子束进行正式焊接，可改善焊缝表面形成，实现一次焊接成形，避免修饰焊引起的焊接变形。使用加扫描的电子束流，可以改善焊缝成形，降低接头出现气孔的可能。 |  | 有较好转化前景 | 技术许可 | 面议 |  | 航天科工 | 010-68743016
先进制造 | 测试测量 |  | 一种磁航向在线标定方法 | CN201611037421.7 |  | 发明申请 | 实质审查 | 本发明属于导航参数标定技术领域，具体涉及一种磁航向在线标定方法。当载体的姿态变化时，三轴磁传感器的测量磁力在空间中的轨迹是一个球形。当受到硬磁影响时，其圆心位置会发生变化；受到软磁影响后，其圆球形状会发生畸变变成椭圆。本发明的方法利用上述原理，通过MEMS组合导航系统在无人机上的转动，测量磁力在空间中的轨迹，采用数据拟合算法将受到干扰后的椭圆补偿成圆形，即可以完成磁传感器参数的标定。本发明需要解决传统针对磁传感器的标定方法主要采用无磁转台多位置标定的方式，标定周期长，适用性较差的技术问题，无需使用无磁转台，不对MEMS组合导航系统进行拆卸，在线对磁航向角进行标定，标定周期短，适应性较好。 |  | 有较好转化前景 | 技术许可 | 面议 |  | 航天科工 | 010-68743016
先进制造 | 基本电气元件 |  | 一种锌银电池加载工作电压低头的消除装置及其消除方法 | CN201610811397.1 |  | 发明申请 | 实质审查 | 本发明公开了一种锌银电池加载工作电压低头的消除装置及其消除方法，将带钢丝的活化器与锌银贮备电池正负电极并联，在电池激活过程中，给正负电极间施加一个电流进行短时间的放电，消除电极表面的钝化膜，并将活化器烧断，待电池激活时间结束后正式加载工作时，不会出现工作电压低头。本发明可将锌银贮备电池激活后以50mA/cm2?250mA/cm2电流密度加载的工作电压由22V至25V提高到27V以上，消除了电池加载工作时的低头，提高了工作电压的平稳性能。 |  | 有较好转化前景 | 技术许可 | 面议 |  | 航天科工 | 010-68743016
新能源与高效节能 | 发电配电装置 |  | 一种多管脚双路跟随可调电源模块 | CN201610851933.0 |  | 发明申请 | 实质审查 | 本发明公开了一种多管脚双路跟随可调电源模块，包括电源模块和金属外壳，所述电源模块采用10根引脚针卡钳到金属外壳上，电源模块内部功率元器件通过导热胶与外壳壳体粘连，电源模块采用两个五针端子卡片通过卡片端子上的卡扣与外壳壳体的卡槽卡钳上，所述电源模块包括开关管MOSFET、变压器T1、控制芯片PWM、输入滤波电路、输出滤波电路、正馈及保护电路，本发明通过稳压绕组输出电压可调实现另一组绕组输出电压跟随可调，从而实现电源模块双路独立隔离输出跟随同时可调。 |  | 有较好转化前景 | 技术许可 | 面议 |  | 航天科工 | 010-68743016
先进制造 | 机械加工 |  | 一种对称裙板类铸造铝合金零件的快速制造方法 | CN201410723185.9 |  | 发明申请 | 实质审查 | 本发明公开了一种对称裙板类铸造铝合金零件的快速制造方法，具体步骤为：第一步：铸造零件：依据零件结构特点在大开口处的边缘设置铸造加长结构，然后进行铸造；第二步：将铸造好的零件热处理；第三步：机械加工零件外形。可实现在缺少工装辅具支撑的前提下，快速加工完成零件，可有效缩短零件的制造过程；同时节省零件生产成本。 |  | 有较好转化前景 | 技术许可 | 面议 |  | 航天科工 | 010-68743016
工业基础件 | 弹簧 |  | 一种带弹簧补偿的泵用力平衡油膜滑动轴套 | CN201610769843.7 |  | 发明申请 | 实质审查 | 本发明公开了一种带弹簧补偿的泵用力平衡油膜滑动轴套，一种带弹簧补偿的泵用力平衡油膜滑动轴套，包括轴套本体、进口卸荷槽和出口卸荷槽，所述轴套本体的内腔左右两侧分别固定有支撑加强筋，所述轴套本体的A面和B面上分别设置有进口卸荷槽和出口卸荷槽，所述进口卸荷槽内沿轴套本体的中心方向设置有导流槽，所述出口卸荷槽沿轴套本体的B面设置有导流孔，且轴套本体的B面设置有偏心支撑，所述偏心支撑上设置有O形圈槽。本发明结构设计简单，使用安装方便，主要是将齿轮泵用滑动油膜轴套和齿轮端面密封板结合在一起，精简齿轮泵结构，平衡轴套所受的力，预防由于径向不平衡力和轴向不平衡力造成轴套偏磨，增加齿轮泵工作寿命。 |  | 有较好转化前景 | 技术许可 | 面议 |  | 航天科工 | 010-68743016
先进制造 | 基本电子电路 |  | 一种兼容不同压力传感器的自适应接口装置 | CN201510552231.8 |  | 发明申请 | 实质审查 | 本发明属于飞行器制导控制技术领域，具体涉及一种兼容不同压力传感器的自适应接口装置。本发明核心点为提出了基于非易失性存储器预存传感器型号的传感器接入判断模块设计方案；本发明的关键点在传感器安装印制板、信号处理电路模拟数字转换模块、传感器接入判断模块相配合，实现了一种兼容不同压力传感器的自适应接口，解决了信号处理电路硬件设计、软件设计依赖于具体压力传感器型号的问题。满足了大气测量装置在不更改软、硬件前提下，安装(配套)不同型号压力传感器的需求。 |  | 有较好转化前景 | 技术许可 | 面议 |  | 航天科工 | 010-68743016
新材料及先进工艺应用 | 钛合金 |  | 钛合金骨架蒙皮结构件焊接装置 | CN201410498149.7 |  | 发明申请 | 实质审查 | 本发明公开一种钛合金骨架蒙皮结构件焊接装置，主要包括型面压板、夹紧构件、压紧件、划线块和塞块，型面压板上开设焊接槽，型面压板上设有焊接定位基准；型面压板在夹紧构件作用下将被焊接件外形蒙皮压紧固定；塞块放置于蒙皮边缘，用以防止焊接变形；焊缝位置附近设置压紧件，对钛合金蒙皮进行多点紧固，保证蒙皮与骨架有效、紧密贴合，保证焊缝精度和质量；焊接装置材料选用奥氏体不锈钢，能适应不同的高能束焊接方法。零件型面精度达到0.1mm-0.2mm；通过定位基准和焊接槽，大大减少了焊缝位置确认时间，焊接效率提高两倍以上。适用于大尺寸钛合金材料骨架蒙皮结构件的焊接成形。 |  | 有较好转化前景 | 技术许可 | 面议 |  | 航天科工 | 010-68743016
工业基础件 | 机床 |  | 一种低刚性回转件精密分瓣方法 | CN201711187090.X |  | 发明申请 | 实质审查 | 本发明公开了一种低刚性回转件精密分瓣方法，用于实现低刚性回转件的精密分瓣加工，能够有效提升切分后的分瓣零件精度。零件制造用的毛坯为整体式环形机构，即回转件，该方法的具体步骤为：首先依据分瓣个数在回转件的内圆周面制作切缝，切缝深度小于该环形结构件的壁厚，即切缝在外圆留有余量，所需的切缝加工完成后，外圆始终为原始的整体状态。切缝都加工完成后，再将外圆的余量加工掉，形成分瓣零件。 |  | 有较好转化前景 | 技术许可 | 面议 |  | 航天科工 | 010-68743016
工业基础件 | 机床 |  | 一种制造圆弧形带筋蒙皮的方法 | CN201710161405.7 |  | 发明申请 | 实质审查 | 一种制造圆弧形带筋蒙皮的方法，通过使用与蒙皮材料相同的薄板，将薄板加工成与蒙皮凹槽形状相同，厚度与凹槽深度一致的辅助工艺垫板，将工艺垫板填充在蒙皮筋条一侧的凹槽内，使之成为厚度一致的板材结构，再利用板材成型设备或模具进行加工的方法。通过使用这种方法，将厚度不一致的带筋蒙皮类结构零件转化成为厚度一致的板材结构进行加工，可避免因为零件厚度不一致，在弯曲成型时筋条处的凸起，可获得良好的加工性和外观。 |  | 有较好转化前景 | 技术许可 | 面议 |  | 航天科工 | 010-68743016
先进制造 | 光学元件 |  | 一种反射镜支撑结构 | CN201810093318.7 |  | 发明申请 | 实质审查 | 本发明公开一种反射镜支撑结构，包括：与反射镜侧壁结合固定的第一固定机构；以及结合在所述第一固定机构边缘外侧的第二固定机构；所述第一固定机构内包括多个第一支撑部，所述第一支撑部包括两个第一端以及第一调节端，所述第二支撑部包括第二调节端；所述第一端和第一调节端通过固定杆连接；所述第一调节端和第二调节端通过固定杆连接；所述第一调节端和第二调节端为可枢转的铰链中心。本发明提供的反射镜支撑结构，通过多点边缘支撑结构对反射镜实现可靠支撑，解决了在100K和300K温度环境下，大尺寸大重量反射镜的机械支撑和调试问题。 |  | 有较好转化前景 | 技术许可 | 面议 |  | 航天科工 | 010-68743016
先进制造 | 基本电气元件 |  | 一种用于电气设备淋雨试验的雨量自动测量系统及方法 | CN201510958872.3 |  | 发明申请 | 实质审查 | 本发明属于电气设备高压试验领域，尤其涉及一种用于电气设备淋雨试验的雨量自动测量系统及方法。其特征在于，该系统由雨水采集模块和雨量自动测量传输显示模块组成；所述雨量自动测量传输显示模块由雨量称量系统、数据采集装置、无线传输模块及工控机依次连接组成；所述雨水采集模块包括若干个雨水采集器和一个测量柱。采集漏斗内的雨水从进水管流进蓄水容器后，防水电子称显示雨量数据，数据采集器收集这些数据，并通过无线传输模块将电子称的重量信息传至工控机内；测量控制显示软件综合分析各采集漏斗的雨量数据，显示出当前淋雨的雨量；本发明能实时自动测量雨量，方便了试验中雨量的调试；同时测量准确度比传统方式高。 |  | 有较好转化前景 | 技术许可 | 面议 |  | 航天科工 | 010-68743016
先进制造 | 武器 |  | 一种射频/光学波束合成器 | CN201611068607.9 |  | 发明申请 | 实质审查 | 本发明涉及一种射频/光学波束合成器，包括由基板和镀层组成的方形单元结构，基板采用光学材料，基板正面镀有镀层，镀层采用高反射率金属，镀层上有周期性重复的镂空图形。上述波束合成器在光学材料表面镀制FSS平面，保证表面质量、确保光学信号的高反射率，同时可以使射频信号由FSS表面透射，避免偏振态的改变。 |  | 有较好转化前景 | 技术许可 | 面议 |  | 航天科工 | 010-68743016
先进制造 | 测试测量 |  | 一种电容式微加速度计敏感结构 | CN201510979830.8 |  | 发明申请 | 实质审查 | 本发明属于惯性测量技术领域，具体公开一种电容式微加速度计敏感结构。它包括上极板、中间摆片微结构和下极板；上极板、中间摆片微结构、下极板之间两两通过键合层连接；中间摆片微结构包括边框和包围在边框内的弹性减薄梁、质量块；弹性减薄梁的上下表面各设有位置交错凹形槽，凹形槽的底部与弹性减薄梁中性面平齐；凹形槽内设有电极引线，电极引线包括上凹形槽电极和下凹形槽电极；上凹形槽电极与质量块上表面电极连通，下凹形槽电极和质量块下表面电极连通；质量块的末端上下表面各设有止挡凸台，用于限制质量块在强振动或大冲击作用下的位移。本发明最大限度屏蔽受力及温度变形对敏感结构的影响，实现误差抑制，获取更高性能。 |  | 有较好转化前景 | 技术许可 | 面议 |  | 航天科工 | 010-68743016
先进制造 | 测试测量 |  | 一种QFN封装锁相芯片测试装置 | CN201510524444.X |  | 发明申请 | 实质审查 | 本发明公开了一种QFN封装锁相芯片测试装置，它包括测试夹具（1），测试适配电路板（3）固定在底板（4）上，导电橡胶（2）覆盖在测试适配电路板（3）的鉴相芯片的焊盘上，测试夹具（1）的压紧装置将被测芯片压在导电橡胶（2）上；本发明解决了现有技术对QFN封装锁相芯片测试存在的测试探针产生的寄生参数影响器件的测试结果、芯片直接硬压在焊盘上测试会存在焊盘磨损，芯片损伤及测试结果很不完善，严重影响QFN封装锁相芯片的工作可靠性等问题。 |  | 有较好转化前景 | 技术许可 | 面议 |  | 航天科工 | 010-68743016
工业基础件 | 机床 |  | 一种具有多级叶盘的鼓筒式转子的整体加工方法 | CN201711192023.7 |  | 发明申请 | 实质审查 | 本发明公开了一种具有多级叶盘的鼓筒式转子的整体加工方法，该方法采用一体化机加思路，用一体化工艺流程取代了叶盘单独加工+组合焊接+组合机加的常规加工方案，大幅缩短工艺流程及生产周期，有效保证了产品制造精度；同时通过设计一体化数控铣工装、采用内腔填充及编排数控铣加工顺序，解决了一体化结构刚性差的问题，确保了数控铣加工的可行性及可靠性。该方法可应用于鼓筒式多级叶盘及类似结构产品，实现高质高效加工。 |  | 有较好转化前景 | 技术许可 | 面议 |  | 航天科工 | 010-68743016
先进制造 | 基本电子电路 |  | 一种基于锁相环和矩阵开关的S波段快跳频率源 | CN201711138434.8 |  | 发明申请 | 实质审查 | 本发明公开了一种基于锁相环和矩阵开关的S波段快跳频率源，包括：变频电路、五功分器、分频器、倍频器、滤波器A、滤波器B、混频器和放大器，还包括：锁相环A、锁相环B、锁相环C、锁相环D、锁相环E和5X2矩阵开关。本发明采用锁相环A、锁相环B、锁相环C、锁相环D、锁相环E、5X2矩阵开关搭建快速跳频源，采用变频电路产生基准频率，大大降低了成本；锁相环A、锁相环B、锁相环C、锁相环D、锁相环E保证了高带外抑制度且为跳频间隔提供了自由度；5X2矩阵开关保证了频率的纳秒级快速切换，该快速跳频源结构简单，方案易于实现，通用性强。 |  | 有较好转化前景 | 技术许可 | 面议 |  | 航天科工 | 010-68743016
工业基础件 | 机床 |  | 一种高精度零件的刀柄式快换工装 | CN201611021004.3 |  | 发明申请 | 实质审查 | 本发明公开了一种高精度零件的刀柄式快换工装，属于工装夹具设计技术领域。该工装主要包括液压刀柄、底座和拉紧装置；其中，底座与工作台固接；液压刀柄通过拉紧装置与底座连接，并通过滚珠和顶丝限位；以工装的中心轴线为基准，底座底面垂直度不大于0.01mm，液压刀柄与底座的配合面的垂直度不大于0.01mm，且配合面的跳动量不大于0.01mm。该工装针对批产精密小零件，能够在快速更换的前提下，保证产品的定位精度及重复定位精度，有效减少装卡找正时间，缩短产品生产周期。 |  | 有较好转化前景 | 技术许可 | 面议 |  | 航天科工 | 010-68743016
先进制造 | 测试测量 |  | 一种紫外成像电晕检测方法与装置 | CN201510817627.0 |  | 发明申请 | 实质审查 | 公开了一种紫外成像电晕检测方法和装置。所述方法包括：将待测信号分为两路，一路信号输入紫外光成像单元，用于获取待测信号的紫外光视频信号；另一路信号输入可见光成像单元，用于获取待测信号的可见光视频信号；并将紫外光视频信号与可见光视频信号分别输入存储与控制板；对接收的紫外光视频信号和可见光视频信号分别进行采集、图像处理；根据图像处理后的紫外光视频信号对紫外光成像单元中的紫外相机进行增益控制；同时将图像处理后的紫外光视频信号和可见光视频信号输出至视频显示单元。本发明的方法实现了对紫外相机增益的自动调节，节省了调节时间；实现了紫外图像实时去噪，提高了检测效果。本发明的装置能实现所述方法的全部有益效果。 |  | 有较好转化前景 | 技术许可 | 面议 |  | 航天科工 | 010-68743016
工业基础件 | 机床 |  | 一种利用规则面传递定位基准的方法 | CN201711107794.1 |  | 发明申请 | 实质审查 | 本发明公开了一种利用规则面传递定位基准的方法，用于加工异形空间钣金件，包括：步骤一、在异形空间钣金件的下端增设一个具有规则圆柱面的圆柱筒体，且圆柱筒体的下端具有端面；步骤二、在端面上加工至少三个顶尖孔；步骤三、在一水平放置的平板上设置至少三个可调节高度的支撑件，每个支撑件支撑于每个顶尖孔的下方；调节至少三个支撑件的高度，以使规则圆柱面与平板彼此垂直；步骤四、将样板的一侧边缘贴靠于异形空间钣金件的外侧壁；步骤五、确定样板的一侧边缘与异形空间钣金件的外侧壁相接触的最低位置，量取该最低位置到平板的高度，依照该高度进行划线。本发明通过一个规则圆柱面传递了定位基准，提高了划线精度，保证了切边质量。 |  | 有较好转化前景 | 技术许可 | 面议 |  | 航天科工 | 010-68743016
先进制造 | 测试测量 |  | 窄小密集流道的柔性打压检测方法 | CN201711055196.4 |  | 发明申请 | 实质审查 | 本发明公开了一种窄小密集流道的柔性打压检测方法，包括根据流道尺寸设计柔性打压装置，所述柔性打压装置包括多条能够插入流道内的柔性管路、汇集多条所述柔性管路的汇集装置和焊接在所述汇集装置上的打压接口；将多条所述柔性管路分别插入各流道中；利用硫代硫酸钠封堵所述柔性管路与流道内壁之间的间隙，并利用硫代硫酸钠封堵流道的没有插入所述柔性管路的一端的端部，并等待硫代硫酸钠冷却成为晶体，实现待检测结构的密封；进行打压测试；测试完后清理流道内的硫代硫酸钠。本发明采用硫代硫酸钠作为密封材料，可以有效控制在窄小密集流道中封堵的深度，保证不影响流道焊缝的检测。同时，完成打压后，封堵在窄小密集流道的密封材料能够十分便利的清理去除。 |  | 有较好转化前景 | 技术许可 | 面议 |  | 航天科工 | 010-68743016
工业基础件 | 机床 |  | 一种难熔合金真空电子束焊接方法 | CN201610982795.X |  | 发明申请 | 实质审查 | 本发明公开了一种难熔合金真空电子束焊接方法，具体包括焊接面处理、焊前准备、装配、进行电子束焊接、进行焊后质量检查。本发明利用电子束真空焊接环境、穿透能力强、能量集中、热输入小等特点，可以对12mm的Nb521铌合金实施焊接，焊接性能稳定。焊接后焊缝成形良好，焊缝表面无裂纹、气孔、凹陷、咬边、焊瘤等缺陷，焊接内部质量、常温力学性能均能达到国家军用标准要求，高温性能良好。 |  | 有较好转化前景 | 技术许可 | 面议 |  | 航天科工 | 010-68743016
先进制造 | 测试测量 |  | 一种应用于个人室内导航系统的相对导航方法 | CN201410130948.9 |  | 发明申请 | 实质审查 | 本发明属于导航方法，具体涉及一种应用于个人室内导航系统的相对导航方法。它包括：步骤一：初始化，步骤二：惯性相对导航解算，计算速度、位置信息；步骤三：保存必要信息；步骤四：计算投影值积分；步骤五：检测是否静止；步骤六：修正输出；对速度、位置、加速度进行修正，修正后的数据作为本方法的输出，并循环执行步骤二～步骤六，直到导航结束。本发明的效果是：本发明的方法可以准确有效的解算出实验人员行进的轨迹，说明本方法正确、有效。 |  | 有较好转化前景 | 技术许可 | 面议 |  | 航天科工 | 010-68743016
先进制造 | 光学元件 |  | 一种激光主动圆偏成像装置 | CN201610181732.4 |  | 发明申请 | 实质审查 | 公开了一种激光主动圆偏成像装置，包括：圆偏发射单元、偏振接收单元；圆偏发射单元包括：激光器、起偏器、第一四分之一波片；激光器发出的光输出至起偏器，并经起偏器透射后输出至第一四分之一波片，然后经第一四分之一波片透射后输出；其中，第一四分之一波片的光轴方向与起偏器的起偏方向的夹角为45°；偏振接收单元包括：第二四分之一波片、检偏器、成像元件；进入偏振接收单元的光首先入射到第二四分之一波片，并经第二四分之一波片透射后输出至检偏器，然后经检偏器透射后输出至成像元件；其中，检偏器的检偏方向与起偏器的起偏方向相同。本发明的装置采用线偏?圆偏?线偏的光路模式，有效滤除了杂散光对成像的干扰，提高了成像质量。 |  | 有较好转化前景 | 技术许可 | 面议 |  | 航天科工 | 010-68743016
先进制造 | 电机 |  | 一种减小6极9槽同步电机转矩波动方法 | CN201510094682.1 |  | 发明申请 | 实质审查 | 本发明属于一种减小同步电机转矩波动方法，具体涉及一种减小6极9槽同步电机转矩波动方法。它包括如下步骤：计算功率；计算电枢内径；计算电枢铁芯长；选择槽型为梯形口扇形槽；计算转子紧圈内径；计算转子磁钢内径；计算转子磁钢切面两端最最低点到最高点的长度；计算转子磁钢长度。本发明的优点是，分别对6极9槽电机定子、转子结构进行设计来减小电机反电势谐波，从而实现减小电机转矩波动的目的。 |  | 有较好转化前景 | 技术许可 | 面议 |  | 航天科工 | 010-68743016
工业基础件 | 制冷机 |  | 一种压缩机组的减震分液机构及空调器 | CN201710670305.7 |  | 发明申请 | 实质审查 | 本发明公开了一种压缩机组的减震分液机构，包括分液罐和至少两台压缩机，分液罐上设有中间补气总管，每台压缩机上均设有补气分支管、吸气管和排气管，补气分支管远离压缩机的一端与分液罐相连。制冷剂进入分液罐后，未完全蒸发的液态制冷剂储存在分液罐的底部，气态制冷剂随着各条补气分支管流入各自对应的压缩机。液态制冷剂储存在分液罐的底部，流向压缩机的制冷剂均为气态，各个压缩机对应的补气分支管为相同的规格尺寸，所以各条补气分支管向压缩机补充的制冷剂相对平衡，各压缩机的排气温度相差较小。同时分液罐的直径较大，制冷剂从中间补气总管流入分液罐时流速减慢发生第一次减震。 |  | 有较好转化前景 | 技术许可 | 面议 |  | 航天科工 | 010-68743016
先进制造 | 测试测量 |  | 一种用于低温面源黑体的防结霜装置 | CN201610366208.4 |  | 发明申请 | 实质审查 | 公开了一种用于低温面源黑体的防结霜装置，包括：气体导管、冷却单元、温度传感器和控制单元。采用气体吹扫黑体辐射面表面形成气幕，能够阻止黑体辐射面与周围空气接触，防止周围空气中的水汽在黑体辐射面表面结霜；采用冷却单元冷却气体导管中的吹扫气体，一方面能够避免吹扫气体温度过高或过低对黑体辐射面均匀性、稳定性的影响，另一方面能够去除吹扫气体中的水汽，防止吹扫气体中的水汽在黑体表面结霜。根据本发明的防结霜装置，能够提高红外热像仪测量结果的准确性。 |  | 有较好转化前景 | 技术许可 | 面议 |  | 航天科工 | 010-68743016
工业基础件 | 制冷机 |  | 回油毛细管管路结构 | CN201611070985.0 |  | 发明申请 | 实质审查 | 本发明公开了一种回油毛细管管路结构，包括气液分离器、吸气管组件、压缩机、油分离器和毛细管组件，所述吸气管组件是倒U型结构，所述吸气管组件的一端与所述气液分离器的顶部相连，所述吸气管组件的另一端与所述压缩机相连，所述毛细管组件的一端连接于所述吸气管组件的管体上，所述吸气管组件与所述毛细管组件相连的连接点设于所述吸气管组件靠近所述气液分离器的一端，所述毛细管组件的另一端连接所述油分离器。通过将毛细管组件连接于吸气管组件连接有所述气液分离器的一端，使得压缩机在停机时润滑油进入气液分离器中，避免了润滑油囤积于压缩机与吸气管组件的接口处，进而避免了压缩机带油启动的情况。 |  | 有较好转化前景 | 技术许可 | 面议 |  | 航天科工 | 010-68743016
先进制造 | 基本电气元件 |  | 一种激光二极管电流控制系统 | CN201610307848.8 |  | 发明申请 | 实质审查 | 本发明属于核磁共振陀螺操控技术，具体公开了一种激光二极管电流控制系统。包括直流控制信号发生模块、交流控制信号发生模块，还包括电流误差检测及控制模块、直流点位跟随控制模块和激光二极管模块，能够有效降低采样电阻温度系数对电流采样精度的影响，实现了电流的高稳定性控制，保证直流电流的控制精度，提高电流的动态响应带宽，通过直流电位跟随控制技术，使交流电流调整过程中不影响直流电流的控制精度。 |  | 有较好转化前景 | 技术许可 | 面议 |  | 航天科工 | 010-68743016
先进制造 | 测试测量 |  | 一种基于惯性/里程计/RFID的高精度组合导航方法 | CN201610339762.3 |  | 发明申请 | 实质审查 | 本发明属于组合导航技术领域，具体涉及一种基于惯性/里程计/RFID的高精度组合导航方法。本发明的方法包括以下步骤：步骤1、使用码里程计测量获得载体车辆的北向速度Vn_ D、天向速度Vu_ D和东向速度Ve_ D；步骤2、使用RFID定位系统获得载体车辆的纬度LR和经度λR；步骤3、使用卡尔曼滤波算法计算系统误差，实现组合导航；步骤4、根据卡尔曼滤波输出的各误差量，对里程计、FRID定位系统和惯导系统的相应数据进行修正。本发明解决了纯惯性导航系统的导航误差随时间而积累，因而不能完全满足实际应用需要的问题，提出的方法在里程计、RFID的辅助下完成高精度速度、位置测量，并实现对组合导航系统误差的估计，消除了误差的积累，满足了实际应用的需要。 |  | 有较好转化前景 | 技术许可 | 面议 |  | 航天科工 | 010-68743016
工业基础件 | 液压件 |  | 一种微型燃气轮机转子液压无损拆卸装置 | CN201710449911.6 |  | 发明申请 | 实质审查 | 本发明公开了一种微型燃气轮机转子液压无损拆卸装置，该拆卸装置包括拆卸液压杆、密封圈和压力泵，外围设备为微型燃气轮机转子，拆卸液压杆开有轴向通孔和一个或两个径向通孔，在径向通孔外侧设有密封圈安装槽，拆卸液压杆替代微型燃气轮机转子中的中心轴装入微型燃气轮机转子中，径向通孔与转子部件之间的装配间隙对应，轴向通孔一端密封，另一端连接压力泵，密封圈安装在环形密封圈安装槽上，将轴向间隙密封，通过压力泵加压，在装配间隙处形成压力腔。本发明采用液压原理产生推力分离组件，液压力分布均匀，提高拆卸可靠性的同时，极大地降低了拆卸复杂程度，避免了零件产生划痕，零件可重复利用，降低了使用成本。 |  | 有较好转化前景 | 技术许可 | 面议 |  | 航天科工 | 010-68743016
新能源与高效节能 | 发电配电装置 |  | 一种多高压锂电池并联输出模拟激活控制系统及控制方法 | CN201711331039.1 |  | 发明申请 | 实质审查 | 本发明公开了一种多高压锂电池并联输出模拟激活控制系统及控制方法，包括放电回路、控制电路和激活回路，放电电路包括并接的多台锂电池组和并接的多台锂电池组依次串接的IGBT驱动模块和放电负载，控制电路包括控制器，控制器连接到IGBT驱动模块和限流光隔离模块，激活回路包括依次串接的多路模拟发火头、手动开关和常闭电磁继电器以及28V激活电源，28V激活电源的正负极分别连接到限流光隔离模块，常闭电磁继电器的线圈供电端连接到控制器。本发明通过放电回路、控制电路和激活回路，通过控制电路判断激活指令，激活指令有效后，按激活时序要求，断开激活回路及导通放电回路，实现采用锂电池模拟真实热电池供电过程的目的。 |  | 有较好转化前景 | 技术许可 | 面议 |  | 航天科工 | 010-68743016
先进制造 | 基本电气元件 |  | 一种抑制低噪放电路腔体效应的方法 | CN201711320876.4 |  | 发明申请 | 实质审查 | 本发明属于卫星接收机射频技术领域，具体涉及一种抑制低噪放电路腔体效应的方法。本发明依据HFSS电磁仿真软件，对金属腔体固有形态的谐振频率点进行仿真分析，从而抑制低噪放电路设计可能存在的腔体效应。本发明的一种抑制低噪放电路腔体效应的方法，能够在设计初期甄别出可能存在腔体效应的隐患，减少通过用工程验证手段带来的增加研制周期的影响。 |  | 有较好转化前景 | 技术许可 | 面议 |  | 航天科工 | 010-68743016
先进制造 | 基本电子电路 |  | 一种电流频率转换电路的标度因数温度补偿方法 | CN201410364163.8 |  | 发明申请 | 实质审查 | 本发明属于模拟数字混合电路技术，具体涉及一种电流频率转换电路的标度因数温度补偿方法。包括如下步骤：步骤1、预先存储指定温度点的补偿值，包括：步骤1.1、获取待补偿电路常温时的标度因数平均值，作为基准点；步骤1.2、获取待补偿电路常温以外的多个温度点的标度因数平均值，并计算与基准点的偏差；步骤1.3、进行存储；步骤2、使用预先存储的补偿值对于待补偿电路进行补偿，包括：步骤2.1、温度传感器实时测量环境温度；步骤2.2、进行查表或插值计算，确定补偿值；步骤2.3、进行温度补偿。上述处理器电路用FPGA实现，设计灵活方便，可在软件中对测量信号进行误差补偿，能够补偿具有非线性特性温度曲线的标度因数，为电路的高精度、小型化、低成本提供了保证。 |  | 有较好转化前景 | 技术许可 | 面议 |  | 航天科工 | 010-68743016
先进制造 | 测试测量 |  | 一种测试真空炉炉温均匀性的测试工装和真空炉 | CN201510534237.2 |  | 发明申请 | 实质审查 | 本发明涉及一种测试真空炉炉温均匀性的测试工装和真空炉，一种测试真空炉炉温均匀性的测试工装，包括安装基体，安装基体上设置有供热电偶补偿导线穿装的安装孔，安装孔内设置有密封固定结构，密封固定结构中穿装有热电偶补偿导线，热电偶补偿导线的一端为伸入真空炉炉内用于与测温热电偶相连接的热电偶连接端，另一端为与仪器相连接的仪器连接端，由于热电偶属于消耗品，在需要更换热电偶时不需要像现有技术中那样经常的将热电偶拔出和插入密封的固定座中，解决了现有技术中由于热电偶的频繁的插拔导致的测试工装的密封性变差的问题，大大提高了测试效率和精度。 |  | 有较好转化前景 | 技术许可 | 面议 |  | 航天科工 | 010-68743016
先进制造 | 光学元件 |  | 一种基于低应力夹持的红外透镜精密定心装置及定心方法 | CN201711381633.1 |  | 发明申请 | 实质审查 | 本发明公开了一种基于低应力夹持的红外透镜精密定心装置及定心方法，本发明装置包括：二维旋转机构(1)、三维平移机构(2)、悬臂机构(3)、定位转换透镜(4)和微应力夹持定位装置(5)，其中微应力夹持定位装置(5)包括吸盘(7)和支架(6)，二维旋转机构(1)与微应力夹持定位装置(5)固定在一起并位于微应力夹持定位装置(5)的正上方，三维平移机构(2)通过悬臂机构(3)与二维旋转机构(1)固定连接，定位转换透镜(4)粘接在支架(6)中心圆孔内的环形安装台上。本发明装置解决了使用双光路定心仪装调红外光学系统过程中后装透镜定位不准、光学材料夹持易碎等实际问题，实现了红外光学系统的高精度、高效率装调。 |  | 有较好转化前景 | 技术许可 | 面议 |  | 航天科工 | 010-68743016
先进制造 | 测试测量 |  | 一种惯导/相机安装误差标定方法 | CN201611150018.5 |  | 发明申请 | 实质审查 | 本发明属于视觉导航与组合导航技术领域，具体涉及一种惯导/相机安装误差标定方法。本方法包括如下步骤：步骤一、系统安装及其连接方式；步骤二、转台旋转并记录数据；步骤三、构建12个未知量的方程组并计算；步骤四、输出结果。本发明提出的标定方法无需激光扫描仪与差分卫星导航系统等繁重的设备，而是利用转台与标定板，在室内即可完成惯导与相机之间安装误差的标定，提高了工作效率，降低了标定成本。 |  | 有较好转化前景 | 技术许可 | 面议 |  | 航天科工 | 010-68743016
先进制造 | 基本电气元件 |  | 一种应用于自动激活锌银贮备电池组加温的并行加温装置 | CN201611244216.8 |  | 发明申请 | 实质审查 | 本发明公开了一种应用于自动激活锌银贮备电池组加温的并行加温装置。该装置是一种应用于自动激活锌银贮备电池组加温测试的装置，包含信息输入输出模块，主控板，四路加温模块及反馈保护模块。本发明所述的加温装置操作方便，能够允许四台电池同时加温，安全性盒可靠性高，便于扩展。 |  | 有较好转化前景 | 技术许可 | 面议 |  | 航天科工 | 010-68743016
工业基础件 | 阀门 |  | 一种高压灵敏泄压断接器 | CN201410557476.5 |  | 发明申请 | 实质审查 | 本发明公开了一种高压灵敏泄压断接器，包括三通泄压组件，三通泄压组件的一侧安装上单向阀组件，上单向阀组件的一侧安装下单向阀组件，三通泄压组件包括第三壳体，第三壳体的一侧安装上单向阀组件，第三壳体的另一侧开设A进口。本发明设计结构采用了组合式设计，由下单向阀组件、上单向阀组件、三通泄压组件组成，可以进行单独组装、检测，提高生产效率，维修、更换方便。 |  | 有较好转化前景 | 技术许可 | 面议 |  | 航天科工 | 010-68743016
工业基础件 | 阀门 |  | 一种立式气控平衡截止阀 | CN201410557380.9 |  | 发明申请 | 实质审查 | 本发明公开了一种立式气控全平衡截止阀，包括阀体，阀体的上部开设C控制口，阀体内侧位于C控制口下部安装活塞，活塞的中部上侧安装堵头，活塞的中部下侧安装内六角螺钉，内六角螺钉的丝杆端部安装阀芯。本发明的阀芯在结构设计上，阀芯在高压介质中，整体轴向受力合力为零，否则将增加控制活塞受力面积，使阀门的整体积变大，同时会影响阀门的寿命、可靠性、经济性。本发明的阀芯密封处，由于压力较高，采用了一面为圆弧面的第一档圈，提高第四C型圈的承压能力。本设计阀芯与阀体采用一体连接设计，结构紧凑，体积小。 |  | 有较好转化前景 | 技术许可 | 面议 |  | 航天科工 | 010-68743016
新材料及先进工艺应用 | 材料分析 |  | 一种用于复合材料复杂型面粘接质量的原位检测方法 | CN201610755123.5 |  | 发明申请 | 实质审查 | 本发明公开了一种用于复合材料复杂型面粘接质量的原位检测方法，首先了解复合材料的粘接工艺，寻找可能导致缺陷产生的环节；根据待检测构件结构尺寸等制作对比试验件，通过对试验件的敲击检测确定设备对该种复合材料的分辨率；根据分辨率对待检测设备进行网格划分，并进行网格编号，将敲击检测数据输入数据分析模型，对敲击检测的数据直接进行判断。本发明可以以较低的成本实现原位实时快速无损检测，另一方面应用范围广，能够适用于各种复合材料的损伤检测。同时，提高了复杂曲面构件检测的定位准确性、检测效率和检测精度。本发明在检测时，可以在实物现场进行检测，无需挪动工件。 |  | 有较好转化前景 | 技术许可 | 面议 |  | 航天科工 | 010-68743016
工业基础件 | 机床 |  | 一种螺母内螺纹磨粒流抛光工装 | CN201611065480.5 |  | 发明申请 | 实质审查 | 本发明公开一种螺母内螺纹磨粒流抛光工装，包括上定位块、下定位块和芯棒；芯棒的外径小于螺母内径，芯棒的轴向尺寸大于螺母的轴向尺寸；上定位块和下定位块的拼接端面分别加工有与螺母和芯棒同心嵌套后尺寸相配合的台阶圆槽，上定位块加工有从拼接端面的相对面贯通到台阶圆槽的磨料导流孔，下定位块加工有从拼接端面的相对面贯通到台阶圆槽的磨料导流孔；芯棒同心嵌套在螺母内，然后定位安装在上定位块和下定位块的台阶圆槽中，上定位块和下定位块的拼接端面相对且压紧；磨料从上定位块的磨料导流孔流入螺母与芯棒之间的环形空隙，从下定位块的磨料导流孔流出；本发明提高内螺纹的抛光效果，降低内螺纹表面粗糙度。 |  | 有较好转化前景 | 技术许可 | 面议 |  | 航天科工 | 010-68743016
工业基础件 | 工程元件 |  | 塑料软管的扣压连接方法及塑料软管组件 | CN201710750587.1 |  | 发明申请 | 公开 | 本发明涉及塑料软管与管接头的连接，特别涉及塑料软管的扣压连接方法及采用该方法制成的塑料软管组件。塑料软管的扣压连接方法，包括将塑料软管套设到管接头上的步骤、将外套扣压到塑料软管与管接头的连接部分上的步骤，所述外套的扣压包括初步扣压和二次扣压，所述初步扣压是在用于构成主管体的塑料聚合物的玻璃化温度上下30℃的温度范围内完成，所述二次扣压的扣压温度低于初步扣压的温度。本发明采用上述技术方案，初步扣压是在用于构成主管体的塑料聚合物的玻璃化温度上下30℃的温度范围内完成，利用塑料聚合物的玻璃化转变，能够降低主管体扣压时的变形和内应力，从而保证密封性，而二次扣压能够保证扣压连接的可靠性。 |  | 有较好转化前景 | 技术许可 | 面议 |  | 航天科工 | 010-68743016
先进制造 | 测试测量 |  | 用于FPGA测试的实时配置方法 | CN201611170738.8 |  | 发明申请 | 实质审查 | 本发明提供一种用于FPGA测试的实时配置方法，包括：步骤S101，建立FPGA与测试系统的电连接；步骤S102，将USB‑Blaster与测试系统进行连接，并将FPGA的JTAG接口与所述USB‑Blaster进行连接；步骤S103，调用配置子程序，选择USB‑Blaster下载配置文件；步骤S104，查找相应配置文件，启动配置操作；步骤S105，进行测试操作，测试完成后判断是否还有待测资源，如果有，则执行步骤S103。 |  | 有较好转化前景 | 技术许可 | 面议 |  | 航天科工 | 010-68743016
工业基础件 | 机床 |  | 一种回转类工件的角向定位装置 | CN201611055759.5 |  | 发明申请 | 实质审查 | 本发明公开一种回转类工件的角向定位装置，包括定位块和定位销，所述定位块为方形金属块，所述定位销为阶梯圆柱结构，包括大圆柱端和小圆柱端；定位块嵌入上、下连接的两个回转类工件连接处的侧壁缺口中，定位销的小圆柱端插入定位块的下方，大圆柱端抵住定位块，实现角定位。本发明能够改善销钉定位方式中因销钉结构无法观察、销钉与孔间隙小造成的安装困难问题，采用该方法可以直接观察到定位槽的位置，并且在工装外侧进行装夹固定，降低安装难度，提升安装效率，尤其在工件重量较大时效果更为明显，极具推广价值。 |  | 有较好转化前景 | 技术许可 | 面议 |  | 航天科工 | 010-68743016
工业基础件 | 机床 |  | 一种整体开式叶轮流道粗加工方法 | CN201510738782.3 |  | 发明申请 | 实质审查 | 本发明公开了一种整体开式叶轮流道粗加工方法，包括以下步骤：步骤1、选用与叶轮流道尺寸相匹配的平底圆柱铣刀，根据叶轮流道尺寸确定刀具的直径和长度；步骤2、确定多轴联动加工过程，其中，在加工过程中，刀具的拖拽角为β，将拖拽角β始终调整至0°≤β＜90°；步骤3、根据所确定的加工过程进行整体开式叶轮流道的加工。本发明能够解决多轴联动粗加工叶轮时刀具的可用性及效率低下问题。 |  | 有较好转化前景 | 技术许可 | 面议 |  | 航天科工 | 010-68743016
先进制造 | 测试测量 |  | 一种基于霍尔开关的里程测量装置 | CN201310694145.1 |  | 发明申请 | 实质审查 | 本发明属于铁路轨道检测技术领域，具体涉及一种基于霍尔开关的里程测量装置。本发明的一种基于霍尔开关的里程测量装置，包括转轮、磁铁盘、固定轴、永磁体、霍尔开关、处理电路和支架：转轮固定在支架两臂之间，且能沿平行于支架两臂方向自由滚动；在支架的两臂之间，转轮两侧分别设有一个圆形磁铁盘，沿磁铁盘圆周方向均匀设有一圈圆形凹陷，永磁体安装于圆形凹陷内；支架的两臂上分别设有与永磁体位置相对应的霍尔开关；霍尔开关通过导线与处理电路连接，实现供电和信号传输。本发明的装置分辨率高，可实现运动方向辨别；此外，转轮和磁铁盘相分离的设计，可在转轮磨损时单独更换转轮，节约维护成本。 |  | 有较好转化前景 | 技术许可 | 面议 |  | 航天科工 | 010-68743016
先进制造 | 测试测量 |  | 一种红外相机在不同环境下的噪声等效温差的测量装置和方法 | CN201510057334.7 |  | 发明申请 | 实质审查 | 本发明涉及一种红外相机在不同环境下的噪声等效温差NETD的测量装置和方法，所述测量装置包括：黑体辐射单元、图像转化单元、温度控制单元、环境模拟单元，以及数据处理单元。温度控制单元与环境模拟单元通信，控制环境模拟单元的环境温度；环境模拟单元的气孔与高纯氩气气源连接。根据本发明的红外相机在不同环境下的噪声等效温差NETD的测量装置能够模拟野外环境下的不同温度环境进行NETD测试，得到不同环境温度的NETD测量结果，从而准确地测量和计算红外相机的有效作用距离，提高红外相机在野外环境下的测量准确性。 |  | 有较好转化前景 | 技术许可 | 面议 |  | 航天科工 | 010-68743016
先进制造 | 测试测量 |  | 三轴光纤陀螺组合标度因数自动化测试装置及测试方法 | CN201510977775.9 |  | 发明申请 | 实质审查 | 本发明属于光纤陀螺测试领域，具体公开一种三轴光纤陀螺组合标度因数自动化测试装置及测试方法。装置通过设计包括姿陀螺安装平台、第一维度姿态控制电机、第二维度姿态控制电机、支撑框架、轴向旋转平台的态翻转装置，实现了通过两个姿态控制电机及一个单轴速率转台实现对光线陀螺的三个维度的标度因数测试；方法通过采用中央集成控制系统实现全自动控制和测试，提高了测试效率和精度。 |  | 有较好转化前景 | 技术许可 | 面议 |  | 航天科工 | 010-68743016
工业基础件 | 波纹管道 |  | 一种便于检查内部损伤的金属波纹管膨胀节 | CN201710017592.1 |  | 发明申请 | 实质审查 | 本发明涉及一种便于检查内部损伤的金属波纹管膨胀节，包括左接管、右接管、内衬筒和金属波纹管，所述金属波纹管的两端分别连接所述左接管的右端和右接管的左端；所述内衬筒的左端为圆锥台形，并内接于所述左接管的内壁上，其右端悬空置于所述右接管内；所述右接管的管壁上设有一个内外贯通的内窥孔；该内窥孔上设有可拆卸封闭结构，能够在膨胀节正常使用时封闭所述内窥孔，并在需要检测时拆除该封闭结构，以便将工业内窥镜伸入所述内窥孔进行检测。本发明设计合理，结构简单，使用方便，能够及时而快速的通过工业内窥镜检查金属波纹管内表面、焊缝、内衬筒表面等的损伤，并记录损伤的位置及影像，极大的提高了检查效率。 |  | 有较好转化前景 | 技术许可 | 面议 |  | 航天科工 | 010-68743016
先进制造 | 测试测量 |  | 一种真空紫外光谱辐射计校准方法及装置 | CN201710125038.5 |  | 发明申请 | 实质审查 | 本发明涉及一种真空紫外光谱辐射计校准方法及装置，所述方法包括：光谱辐射亮度响应度校准、光谱辐射照度响应度校准和/或波长准确度校准，上述校准均是在无油真空仓中进行的。所述装置包括光谱辐射亮度响应度校准机构、光谱辐射照度响应度校准机构和波长准确度校准机构。国内目前尚无适用于真空紫外光谱辐射计的校准装置，采用本发明的真空紫外光谱辐射计校准方法及装置，可在发射前即在地面实验室真空紫外光谱辐射计的多个参数进行校准，有效保证了真空紫外光谱辐射计获取数据的准确性，对获取太阳和地球表面等日地空间环境的光谱信息等均有着重大意义。 |  | 有较好转化前景 | 技术许可 | 面议 |  | 航天科工 | 010-68743016
新能源与高效节能 | 发电配电装置 |  | 一种可控式高效率非隔离升压电源模块 | CN201610851702.X |  | 发明申请 | 实质审查 | 本发明公开了一种可控式高效率非隔离升压电源模块，包括光耦U1、输入正端串联一只P沟道的开关管Q1、开关管Q2、控制芯片IC1、储能电感L1，所述光耦U1的三极管的发射极与开关管Q1的栅极相连接，开关管Q1的漏极和光耦U1的三极管的集电极、电源输入端+Vin相连接，控制芯片有驱动波形输出时开关管Q2导通，电源电压Vin全部加到升压电感L1上，电感电流iL1线形增长，二极管D2截止，负载由电容C5供电维持输出电压，如此形成闭环回路实现稳定输出DC40V，本发明具有电路简单、元器件较少、成本低等优点。 |  | 有较好转化前景 | 技术许可 | 面议 |  | 航天科工 | 010-68743016
先进制造 | 测试测量 |  | 一种大机动情况下景象匹配的方法 | CN201610915460.6 |  | 发明申请 | 实质审查 | 本发明属于视觉导航技术领域，具体公开了一种大机动情况下景象匹配的方法。基于景象匹配的基本原理，分析载体在进行大机动情况下对景象匹配定位误差的影响，并进行误差建模；利用相关信息进行图像畸变校正，以及定位误差的初步校正；再将惯导系统输出的位置信息、景象匹配输出的位置信息之差作为卡尔曼滤波器的输入量，卡尔曼滤波器对景象匹配的各项误差进行估计，输出景象匹配各项误差的估计量。在景象匹配的运算过程中利用估计出的各项误差进行修正，实现高精度的景象匹配定位。 |  | 有较好转化前景 | 技术许可 | 面议 |  | 航天科工 | 010-68743016
新材料及先进工艺应用 | 材料分析 |  | 一种碱金属原子转移方法 | CN201611037441.4 |  | 发明申请 | 实质审查 | 本发明属于原子气室技术领域，具体涉及一种碱金属原子转移方法。本发明的原子气室内碱金属密度检测光路包括：光电探测器、第一反射镜、分光片、偏振分光棱镜、激光器、第二反射镜、第三反射镜和第四反射镜。本发明的碱金属原子转移方法，包括以下步骤：构建检测光路，碱金属蒸汽充入，原子气室中碱金属密度计算，结束碱金属充入转移。本发明解决现有的方法只能通过人眼观测并反复转移从而达到一个目视比较理想的结果，因此转移效率低且控制精度差的技术问题，采用原子蒸汽的去多普勒饱和吸收光路，实现了原子气室内碱金属蒸汽密度的在线测量，提高了碱金属转移操作效率，使得碱金属量的控制精度大幅提升。 |  | 有较好转化前景 | 技术许可 | 面议 |  | 航天科工 | 010-68743016
先进制造 | 测试测量 |  | 一种小型滚珠丝杠副加载跑合工装 | CN201711033452.X |  | 发明申请 | 实质审查 | 本发明主要应用于伺服传动机构中小规格滚珠丝杠副的加载跑合工装领域，具体涉及一种小型滚珠丝杠副加载跑合工装。该工装包括无刷直流伺服电机、电机支架、联轴器、丝杠轴套、轴承盖板、丝杠支撑轴承、丝杠副丝杆、丝杠副支架、直线滑槽、工装底座、丝杠副螺母、滑动套筒、连杆销轴、丝杠连杆、摇臂、转接轴、扭杆销轴、轴承盖板、支撑轴承、转接轴支架、扭杆、扭杆支架、扭杆压板。本发明方案结构实现简单，结构件少且机加工艺成熟可靠，通过采用无刷直流伺服电机和联轴器，并设计连杆传动及扭力杆，很巧妙的解决了小型滚珠丝杠副的加载跑合问题。 |  | 有较好转化前景 | 技术许可 | 面议 |  | 航天科工 | 010-68743016
新材料及先进工艺应用 | 材料分析 |  | 一种太赫兹准光主动扫描反射成像系统 | CN201610621763.7 |  | 发明申请 | 实质审查 | 本发明公开了一种太赫兹准光主动扫描反射成像系统，包括：太赫兹源（1）、对角喇叭（2）、斩波器（3）、接收探测器（8）、扫描支架采样平台（7）、数据采集模块（9）和测控与数据处理模块（10），还包括：分光镜（5）、菲涅耳透镜A（4）和菲涅耳透镜B（6）。本发明与最接近的现有装置相比，分光镜可以有效避免图像畸变，两块菲涅耳透镜可以显著降低太赫兹波的束腰半径，提高成像的空间分辨率，从而获得改善的目标透射图像。 |  | 有较好转化前景 | 技术许可 | 面议 |  | 航天科工 | 010-68743016
先进制造 | 基本电气元件 |  | 一种脊波导正交极化变换器 | CN201711179870.X |  | 发明申请 | 实质审查 | 本发明公开了一种脊波导正交极化变换器，包括：U型标准脊波导腔(1)、脊偏移变换波导腔(2)、高度平衡脊波导腔(3)、脊正交变换波导腔(4)和C型非标准脊波导腔(5)。U型标准脊波导腔(1)为结构对称的U型波导腔，脊偏移变换波导腔(2)、高度平衡脊波导腔(3)、脊正交变换波导腔(4)均为中心脊向一侧偏移的U型波导腔，C型非标准脊波导腔(5)为C型波导腔，U型标准脊波导腔(1)、脊偏移变换波导腔(2)、高度平衡脊波导腔(3)、脊正交变换波导腔(4)和C型非标准脊波导腔(5)顺次连通。本发明提高了耐受大功率发射电磁波的能力。 |  | 有较好转化前景 | 技术许可 | 面议 |  | 航天科工 | 010-68743016
先进制造 | 基本电气元件 |  | 一种紧凑型脊波导到矩形波导正交极化变换器 | CN201711180003.8 |  | 发明申请 | 实质审查 | 本发明公开了一种紧凑型脊波导到矩形波导正交极化变换器，包括：C型非标准脊波导腔(1)、极化正交变换脊波导腔(2)和矩形波导腔(3)。C型非标准脊波导腔(1)为C型波导腔，上方波导腔较下方波导腔短。极化正交变换脊波导腔(2)为中心脊向一侧偏移的U型波导腔，偏移一侧的波导腔较另一侧的波导腔高，极化正交变换脊波导腔(2)的一端与C型非标准脊波导腔(1)的一端相连；极化正交变换脊波导腔(2)的另一端与矩形波导腔(3)的一端相连。本发明技术能够同时完成由C型非标准脊波导腔(1)到矩形波导腔(3)的极化变换、工作模式变换和匹配变换，缩减了变换器的尺寸，提高了系统的集成度。 |  | 有较好转化前景 | 技术许可 | 面议 |  | 航天科工 | 010-68743016
先进制造 | 测试测量 |  | 电池内阻检测方法和检测装置 | CN201710751583.5 |  | 发明申请 | 实质审查 | 本发明涉及电池内阻检测方法和检测装置，采用主从式结构，电流和电压分开测量，对于某一个采集时刻，记录该采集时刻采集到的电池的电流值和电压值，记为第一电流值和第一电压值，接下来，每到一个采集时刻，计算各采集时刻采集到的电流值与第一电流值的差值，直至出现一个大于或者等于设定阈值的差值，记为电流差值，记录该电流差值对应的采集时刻采集到的电压值，记为第二电压值，计算第二电压值和第一电压值的差值，记为电压差值，然后计算电压差值和电流差值的比值，得到该时间段的电池内阻。通过上述检测过程能够准确得到电池的内阻值，进而能够通过内阻完成对电池的健康评估和预期循环寿命估计，以及可利用数据完成梯次利用配对。 |  | 有较好转化前景 | 技术许可 | 面议 |  | 航天科工 | 010-68743016
新材料及先进工艺应用 | 3D打印 |  | 一种钛合金筒形结构件等离子弧增材制造方法 | CN201710029182.9 |  | 发明申请 | 实质审查 | 本发明一种钛合金筒形结构件等离子弧增材制造方法。该方法采用焊机提供热源，机械臂与变位机配合规划路径的方式，整个过程均在保护室内进行。底部三层采用较成形电流大20A～60A左右的焊接电流打底；上部采用成形电流堆积实体。每层所有道次的起弧点相位差为0°，相邻层的起弧点相位差为90°，每四层为一个单元，相邻单元的变位机旋转方向相反，如此往复，最终成形得到钛合金筒形结构件，通过参数调整可成形各种壁厚钛合金筒形结构件，以满足具体的尺寸需求。本发明所提出的等离子弧增材制造钛合金筒形结构件力学性能良好，表面粗糙度小，生产周期短，解决了传统加工方法的长周期问题，也有效地降低了生产成本。 |  | 有较好转化前景 | 技术许可 | 面议 |  | 航天科工 | 010-68743016
先进制造 | 测试测量 |  | 一种用于中波红外光谱仪的光谱定标方法 | CN201710294764.X |  | 发明申请 | 实质审查 | 本发明公开了一种用于中波红外光谱仪的光谱定标方法，使用了聚乙烯薄膜、面源黑体和傅里叶变换式中波红外光谱仪等物品，经过多个步骤，获取70℃、80℃、90℃时黑体干涉数据和聚乙烯薄膜干涉数据，再将数据进行傅立叶变换，得到70℃、80℃、90℃时黑体和聚乙烯薄膜测量光谱数据；将同一温度下聚乙烯薄膜和黑体测量光谱对应求差值，得到聚乙烯薄膜的特征吸收峰位置曲线，从该曲线得到两个吸收峰位置为A和B；根据吸收峰位置A，经过计算公式计算得到吸收峰位置B对应的光谱位置，至此实现了中波红外光谱仪的光谱定标。与现有技术相比，本发明单次定标精度高、稳定性好，并且节约了成本。 |  | 有较好转化前景 | 技术许可 | 面议 |  | 航天科工 | 010-68743016
工业基础件 | 机床 |  | 一种盖板式TPS结构的装配方法 | CN201711270079.X |  | 发明申请 | 实质审查 | 本发明公开了一种盖板式TPS结构的装配方法，装配顺序依次为：扫描被安装体的型面、TPS粘接、检测TPS的型面检测、检测高温合金盖板内外侧型面、将不带涂层的高温合金金属板安装到TPS外表面、测量各高温合金盖板之间的缝隙、扫描安装好的不带涂层的高温合金金属板外型面、拆下高温合金金属板进行涂层的涂装、装配带有涂层的高温合金金属板。本发明基于三维激光扫描技术，完成了弹上前干舱盖板式TPS装配，该方法可确保飞行器上盖板式TPS安装的精确性，提高安装效率，可操作性强。 |  | 有较好转化前景 | 技术许可 | 面议 |  | 航天科工 | 010-68743016
先进制造 | 测试测量 |  | 一种音叉型微机电陀螺 | CN201510144495.X |  | 发明申请 | 实质审查 | 本发明属于惯性测量技术领域，具体涉及一种微机电陀螺。一种音叉型微机电陀螺，其中，包括驱动部分、检测部分、驱动检测转接部分和双质量块耦合部分，在布局上呈左右对称布置，并且左部分或右部分呈上下对称布置，左部分或右部分均包括驱动部分、检测部分、驱动检测转接部分和双质量块耦合部分。本发明的效果是：能够抑制耦合误差，减小能量损失、获取高灵敏度，解决无耦合和低耦合引起的相差、频差难题，提高陀螺的环境适应能力。 |  | 有较好转化前景 | 技术许可 | 面议 |  | 航天科工 | 010-68743016
先进制造 | 测试测量 |  | 一种基于多景深信息的视觉里程计测速方法 | CN201510145445.3 |  | 发明申请 | 实质审查 | 本发明属于视觉导航技术领域，具体涉及一种基于多景深信息的视觉里程计测速方法。本发明的基于多景深信息的视觉里程计测速方法，包括以下步骤：1、根据任务特征选择合适的双目相机；2、标定MEMS惯导/视觉里程计安装误差；3、基于灰度方差信息提取图像特征点；4、使用双目相机实现特征点测距；5、对前后帧图像中特征点进行识别实现测速；6、运用小波分析方法消除测速噪声。本发明解决了现有的视觉里程计测速方法精度较低，难用于需要高精度长航时导航的智能化交通工具中的技术问题。本发明的方法在视觉里程计测速计算中加入MEMS惯导辅助速度信息可显著提高测速精度，降低了计算的复杂度，适用于长航时导航。 |  | 有较好转化前景 | 技术许可 | 面议 |  | 航天科工 | 010-68743016
工业基础件 | 机床 |  | 一种用于拧紧螺纹连接件的可调扭矩转接装置 | CN201710882795.7 |  | 发明申请 | 实质审查 | 本发明涉及一种用于拧紧螺纹连接件的可调扭矩转接装置，包括扭矩输入部、扭矩输出部、扭矩传递部和限位部，所述扭矩输入部的内部中空形成前后两端开口的圆柱形第一腔室，其后端与外部扭矩连接，所述扭矩输入部可在外部扭矩作用下旋转；所述扭矩输出部的后端设置于第一腔室内，前端露置于第一腔室外并与螺纹连接件通用拧紧工具连接，所述扭矩输出部的后端内部中空形成端面开口的圆柱形第二腔室；所述扭矩传递部设置于第二腔室的侧壁上，用于将扭矩从扭矩输入部传递至扭矩输出部；所述限位部设置于第一腔室或第二腔室内，用于为扭矩传递部提供限位作用。本发明的转接装置起到控制螺纹拧紧力矩的作用，可在受设备本身结构及外部安装空间限制时使用。 |  | 有较好转化前景 | 技术许可 | 面议 |  | 航天科工 | 010-68743016
先进制造 | 机械加工 |  | 一种用于大型薄壁组件铆接装配的装夹装置 | CN201711278998.1 |  | 发明申请 | 实质审查 | 本发明公开了一种用于大型薄壁组件铆接装配的装夹装置，该装置包括芯轴、角向定位组件、左堵盘、右堵盘、左压板和右压板，外围设备为待装夹的筒体、左法兰和右法兰；左法兰通过左压板连接在左堵盘上，右法兰通过右压板连接在右堵盘上，左堵盘和右堵盘的内侧面与筒体的两端面贴合，芯轴穿过左、右法兰的中心孔将筒体、左法兰和右法兰固定在一起；角向定位组件通过与左法兰、右法兰和筒体上的销钉孔配合实现三者之间的角向定位；拆除角向定位组件后完成组件外圈各铆钉孔和安装座位置的加工，实现装配定位和机械加工装夹的双重功能。本发明能够解决大型薄壁件装配时定位不准，质量一致性不高的问题。 |  | 有较好转化前景 | 技术许可 | 面议 |  | 航天科工 | 010-68743016
先进制造 | 测试测量 |  | 一种基于分布式光纤传感的飞行器健康状态监测系统 | CN201510593378.1 |  | 发明申请 | 实质审查 | 本发明属于智能传感技术领域，具体涉及一种基于分布式光纤传感的飞行器健康状态监测系统。本发明的健康状态监测系统，包括激光信号源、第一光学耦合器、传感光纤、移频参考光路调制模块、探测脉冲光路调制模块、相干探测模块、环形器及数据处理模块。本发明解决了现有飞行器健康状态监测系统人工干预多，人为因素影响较大，无法实现飞行器健康状态实时在线监测的问题；使用分布式光纤传感对外界环境变化感应灵敏，质轻径细、抗电磁干扰能力强、耐腐蚀、能实现绝对测量、稳定性好、容易复用、能埋入工程结构。系统工作过程中无需人工干预，节省人力物力的投入，能够实时在线地实现飞行器热场与受力等状态监测。 |  | 有较好转化前景 | 技术许可 | 面议 |  | 航天科工 | 010-68743016
工业基础件 | 机床 |  | 一种涡喷发动机的喷油环钎焊定位装置 | CN201611071661.9 |  | 发明申请 | 实质审查 | 本发明公开一种涡喷发动机的喷油环钎焊定位装置，包括底座、内定位环和6个外定位块；底座为一个圆形板，底座上均匀分布有6个螺纹孔；内定位环为12边形的环状结构，在其外侧每两个相邻边的夹角处加工有半圆孔，在其外侧均匀分布有六组螺纹孔，每组螺纹孔设置在其所在边的中间位置，在其端面上均匀分布着6个与底座螺纹孔相对应的通孔；6个外定位块拼接起来为一个12边形的环状结构，每个外定位块的两端加工有螺纹通孔，外定位块的螺纹通孔与内定位环的螺纹孔相对应，每个外定位块内侧的相邻两边夹角处均加工有半圆孔；6个外定位块内侧的半圆孔与内定位环外侧的半圆孔形成一个圆孔，本发明能够降低装配难度、提高生产效率。 |  | 有较好转化前景 | 技术许可 | 面议 |  | 航天科工 | 010-68743016
新材料及先进工艺应用 | 材料分析 |  | 多尺寸多结构工件的荧光磁粉表面缺陷成像检测系统 | CN201710425846.3 |  | 发明申请 | 实质审查 | 本发明公开了一种多尺寸多结构工件的荧光磁粉表面缺陷成像检测系统，该系统包括检测床身、工件对中夹持装置、工件运动机构、磁悬液喷淋与回收装置、磁化装置、紫外光源、自动检测控制单元、图像采集设备及其多自由度运动机构、图像处理单元；工件对中夹持装置用于固定工件并保持其轴线与采集设备光心垂直方向一致；自动检测控制单元用于控制不同类型工件检测方式；磁悬液喷淋与回收装置、磁化装置用于形成表面缺陷磁痕；工件旋转运动机构、紫外光源、图像采集设备相互配合以获取工件不同位置和不同表面图像，并送入图像处理单元获取缺陷信息。本发明可解决不同结构、不同几何尺寸工件的磁粉成像检测问题，检测更安全快速、精确直观。 |  | 有较好转化前景 | 技术许可 | 面议 |  | 航天科工 | 010-68743016
新材料及先进工艺应用 | 材料分析 |  | 一种用于真空紫外漫反射板BRDF特性测量的装置 | CN201610515851.9 |  | 发明申请 | 实质审查 | 本发明提供了一种用于真空紫外漫反射板BRDF特性测量的测量装置，包括：依次设置于光路中的标准光源、真空紫外单色分光单元、真空紫外准直光学单元、真空仓内二维旋转机构、真空紫外探测单元和控制单元。采用本发明能够对真空紫外漫反射板的双向反射分布函数进行精确测量，波段范围120nm～200nm，测量角度范围为±60°：真空度：≤1×10‑3Pa，测量不确定度：≤6％(k＝2)；本发明能够及时发现真空紫外载荷设计过程中存在的缺陷，减少其研制过程中的反复，节省研制经费，缩短研制周期，避免影响整体进度的顺利开展；同时有效保证了真空紫外空间载荷获取数据的准确性，对获取准确测量数据有着重大意义。 |  | 有较好转化前景 | 技术许可 | 面议 |  | 航天科工 | 010-68743016
先进制造 | 基本电子电路 |  | 一种超宽带射频电调谐滤波网络 | CN201711380698.4 |  | 发明申请 | 实质审查 | 本发明公开了一种超宽带射频电调谐滤波网络，包括：单刀双掷开关A(1)、单刀双掷开关B(8)、单刀三掷开关A(2)、单刀三掷开关B(5)、单刀三掷开关C(4)、单刀三掷开关D(7)、数字信号处理单元(11)，还包括：电调谐滤波单元A(3)、电调谐滤波单元B(6)、运算放大单元(9)、数模转换单元(10)。上位机信号控制数字信号处理单元(11)输出开关控制电平信号控制六路单刀开关，选择开启六路滤波通路中的任意一路，上位机信号控制数字信号处理单元(11)输出电平信号，经过数模转换单元(10)输出模拟电压信号。本发明频带切换时间小于15us，应用于超宽带接收机与发射机中，能有效减小滤波电路规模，提高通信抗干扰能力。 |  | 有较好转化前景 | 技术许可 | 面议 |  | 航天科工 | 010-68743016
先进制造 | 电机 |  | 一种旋转电磁铁 | CN201710769127.3 |  | 发明申请 | 实质审查 | 本发明涉及电磁铁领域，尤其涉及一种旋转电磁铁。一种旋转电磁铁，包括壳体，壳体上通过轴承结构转动装配有转轴，转轴上固设有衔铁，壳体中于衔铁周向外侧设有定子线圈组件，壳体包括沿转轴轴向间隔布置于衔铁两侧的前、后挡铁，轴承结构安装在前、后挡铁和转轴之间，衔铁具有沿向间隔均布的多个动子叶片，两挡铁的朝向衔铁的一侧分别设有沿周向间隔均布的多个与动子叶片对应的定子叶片，衔铁与两挡铁之间设有用于保持衔铁与两挡铁隔离的自润滑耐磨结构，自润滑耐磨结构为自润滑耐磨垫片和/或为自润滑耐磨涂层。本发明的旋转电磁铁利用衔铁与挡铁之间的自润滑耐磨结构避免衔铁与挡铁直接吸合在一起，大大提高了旋转电磁铁的可靠性。 |  | 有较好转化前景 | 技术许可 | 面议 |  | 航天科工 | 010-68743016
先进制造 | 测试测量 |  | 一种重力仪用高精度加速度计分辨率测试方法 | CN201510789160.3 |  | 发明申请 | 实质审查 | 本发明属于重力仪技术领域，具体涉及一种重力仪用高精度加速度计分辨率测试方法。本发明的方法仍利用分度头进行测试，但将常规测试中加速度计输入轴在水平附近进行测试改为了在铅垂线附近进行测试，大幅降低了加速度计输入轴重力加速度分量变化对于分度头转动角度的敏感程度，从而显著降低了分度头精度对于测试结果的影响。本发明解决了现有的加速度计分辨率测试方法难以满足海空重力仪加速度计高分辨率的测试要求的技术问题，使用本发明的方法，能够在不需要提高对常规设备性能要求的情况下，将高精度加速度计分辨率的测试精度提升至优于10－7g的量级，能够满足海空重力仪加速度计高分辨率的测试要求。 |  | 有较好转化前景 | 技术许可 | 面议 |  | 航天科工 | 010-68743016
先进制造 | 测试测量 |  | 一种实时半实物仿真全天区星光导航模拟装置 | CN201611161457.6 |  | 发明申请 | 实质审查 | 本发明公开一种实时半实物仿真全天区星光导航模拟装置，包括准直系统、位于准直系统焦点处的液晶显示板、提供液晶显示板背光的反光罩、位于反光罩焦点处的光源、位于准直系统出瞳位置的星敏感器、航天器飞行控制仿真系统以及星图场景生成系统，航天器飞行控制仿真系统将同步曝光信号分别传输到星敏感器和星图场景生成系统，星图场景生成系统接收到航天器飞行参数和同步曝光信号后，驱动液晶显示板显示当前航天器状态下的星图场景。由于星敏感器的曝光时间非常短，只有在同步曝光信号的控制下驱动液晶显示板刷新星图，才能保证实时半实物仿真过程中，当星敏感器曝光时，液晶显示板显示的星图场景为稳定输出状态。 |  | 有较好转化前景 | 技术许可 | 面议 |  | 航天科工 | 010-68743016
工业基础件 | 气动元件 |  | 折流式燃烧室气动性能的快速虚拟数值试验方法 | CN201711175310.7 |  | 发明申请 | 实质审查 | 本发明涉及一种折流式燃烧室气动性能的快速虚拟数值试验方法，涉及小型涡轮发动机试验技术领域。本发明通过建立一个快速的、简化的、适用的小型涡轮发动机折流式燃烧室一维气动模型，解决了虚拟数值试验中要使用的燃烧室气动模型问题，进而形成了用于小型涡轮发动机折流式燃烧室气动性能快速虚拟数值试验的方法，实现了在计算机平台上快速进行燃烧室气动性能试验，获得其气动性能的目的。该方法运算快速，在模型经验证的条件下，可以部分取代折流式燃烧室的实物试验，从而降低燃烧室的试验成本，缩短研制周期，提高燃烧室的研制效率。 |  | 有较好转化前景 | 技术许可 | 面议 |  | 航天科工 | 010-68743016
新材料及先进工艺应用 | 钛合金 |  | 一种有强制补料的两端内翻边钛合金筒形零件的制造方法 | CN201410687448.5 |  | 发明申请 | 实质审查 | 本发明公开了一种有强制补料的两端内翻边钛合金筒形零件的制造方法，具体为：确定初始坯料的结构及尺寸，并下料；卷圆、焊接纵缝、校形；对管材进行封头及通气管的焊接；后将坯料及超塑成形模具装入超塑成形机中，加热、合模；向管材的密闭空间中通入一定压力的惰性高压气体并保压；对管材进行轴向强制补料；完成补料后，进行超塑成形；降温取出零件，去除余量。本发明实现了采用等厚度板材成形两端内翻边的筒形零件，且零件整体厚度分布较均匀，同时可实现高温下放置坯料和取件，实现连续生产，可极大地提升生产效率、降低生产成本。 |  | 有较好转化前景 | 技术许可 | 面议 |  | 航天科工 | 010-68743016
先进制造 | 测试测量 |  | 星敏感器真空校准装置 | CN201510731569.X |  | 发明申请 | 实质审查 | 本发明提供一种星敏感器真空校准装置，包括：光源模块，用于提供入射光；星点靶模块，用于在所述入射光的作用下形成星点分布；长焦光学模块，用于将经所述星点靶模块后的入射光进行准直处理，生成反射光并发射至被校准星敏感器或星等标准传递组件；星等标准传递组件，用于接收所述反射光并输出标准星等量值；控制模块，用于采集所述标准星等量值以及被校准星敏感器输出的星等量值，并控制输出校准结果；本发明提供的星敏感器真空校准装置，能够真实的模拟真空环境，有效提高星敏感器校准的准确性。 |  | 有较好转化前景 | 技术许可 | 面议 |  | 航天科工 | 010-68743016
先进制造 | 测试测量 |  | 一种无人机载用紫外成像电晕检测系统和方法 | CN201510815576.8 |  | 发明申请 | 实质审查 | 公开了一种无人机载用紫外成像电晕检测系统和方法。所述系统包括：电晕检测装置、地面设备、上位机。电晕检测装置包括紫外光成像单元、可见光成像单元、电源与控制板、图像存储板。将紫外成像单元获取的紫外光视频信号与可见光成像单元获取的可见光视频信号输入电源与控制板。电源与控制板将采集的紫外光视频信号、可见光视频信号各分为两路。将一路紫外光视频信号和一路可见光视频信号输入图像存储板，生成分画面视频信号；将另一路紫外光视频信号输入可见光相机的外同步接口，将另一路可见光视频信号与分画面视频信号选通输出至地面设备。本系统能用于无人机巡检。本发明的方法能够实现上述系统的全部有益效果。 |  | 有较好转化前景 | 技术许可 | 面议 |  | 航天科工 | 010-68743016
工业基础件 | 液压件 |  | 一种采用液压二氧化碳为溶剂的喷涂设备 | CN201711376001.6 |  | 发明申请 | 实质审查 | 本发明公开了一种采用液压二氧化碳为溶剂的喷涂设备，包括CO2储罐（1）和涂料储罐（2）；CO2储罐和涂料储罐分别经CO2压注泵（3）和涂料压注泵（4）与混合罐（5）管道连接；混合罐与缓冲罐（6）管道连接，缓冲罐与喷头组件（7）管道连接。本发明是基于绿色环保理念的一种喷涂设备。能够采用液态二氧化碳作为聚合物涂料的稀释剂，替代了现有的有机溶剂作为稀释剂。以储存CO2的压力容器和储存聚合物涂料的储罐为载体，通过混合罐将CO2和涂料混合后输入缓冲罐，将混合成超临界状态的具有气液混合体的聚合物涂料喷射至物体表面达到保护涂层，在CO2挥发后即可得到干燥的物体保护层。可减轻或消除有机溶剂对大气、水质等环境的污染。 |  | 有较好转化前景 | 技术许可 | 面议 |  | 航天科工 | 010-68743016
工业基础件 | 机床 |  | 异形弧面多点连接盖板狭长空间长焊管螺钉转接安装方法 | CN201711262395.2 |  | 发明申请 | 实质审查 | 本发明涉及一种异形弧面多点连接盖板的狭长空间长焊管螺钉转接安装方法，涉及弹体结构装配技术领域。本发明可以通过一种狭长空间长焊管螺钉转接安装方法对长细比较大的螺钉进行安装，该方法可确保弹上狭长焊管测压螺钉的精准安装。 |  | 有较好转化前景 | 技术许可 | 面议 |  | 航天科工 | 010-68743016
先进制造 | 发动机 |  | 一种涡扇发动机润滑系统试验器 | CN201711154687.4 |  | 发明申请 | 实质审查 | 本发明公开了一种涡扇发动机润滑系统试验器，其包括：滑油箱，其含油气分离器，且其上连接有真空泵、滑油增压泵；相连通的前轴承腔和后轴承腔，前轴承腔上连接前腔滑油进油管，后轴承腔上连接后腔滑油进油管，前腔滑油进油管和后腔滑油进油管连接滑油增压泵，且前腔滑油进油管和后腔滑油进油管与滑油增压泵的连接管路上设有流量计；前轴承腔上连接前腔回油泵，后轴承腔上连接后腔回油泵，前腔回油泵和后腔回油泵连接滑油箱。本发明可以不随整机试验而单独进行发动机润滑系统的模拟试验，以低廉的费用获取润滑系统各不同工作状态下的性能数据以及各元件的性能数据。 |  | 有较好转化前景 | 技术许可 | 面议 |  | 航天科工 | 010-68743016
先进制造 | 测试测量 |  | 一种高精度全光纤电流互感器传感环圈制作方法 | CN201410363280.2 |  | 发明申请 | 实质审查 | 本发明是一种高精度全光纤电流互感器传感环圈制作方法。包括如下步骤：1、搭建λ/4光纤波片制作的实验检测装置，产生的线偏振光作为信号光；2、熊猫保偏光纤一端与实验检测装置输出光的尾纤进行0°熔接；3、熊猫保偏光纤另一端与椭芯保偏光纤一端进行45°对轴熔接；4、采用截断法截取指定长度的椭芯保偏光纤制作λ/4光纤波片(5)；5、若λ/4光纤波片(5)满足指定要求，进行步骤6，若不满足要求，重复步骤2～4；6、λ/4光纤波片(5)输出端与带有反射镜(3)的传感光纤(4)输入端进行0°熔接；7、进行保护和固定；8、水汽干燥和光纤内部应力释放。本方法提供一种高精度全光纤电流互感器传感环圈的制作方法，有效提高传感环圈的测量精度、稳定性和可靠性。 |  | 有较好转化前景 | 技术许可 | 面议 |  | 航天科工 | 010-68743016
工业基础件 | 波纹管道 |  | 一种金属波纹管有限元振动特性检测分析方法 | CN201510848047.8 |  | 发明申请 | 实质审查 | 本发明涉及一种金属波纹管有限元振动特性检测分析方法，属于检测分析技术领域。该方法包括获取参数、单波建模、单元求解、叠加单元各步骤，先化整为零、再化零为整，从而获得整个金属波纹管包括振型和自然频率在内的动态特性。由于本发明的方法具有可靠的理论依据，因此获得的所需结果数据具有足够的精确度；同时由于采用本发明大幅度减少了波纹管结构的自由度，从而大大降低了运算矩阵的总数据以及运算工作量，结果可以当借助计算机进行有限元分析时，在保证得到金属波纹管理想检测分析结果的前提下，显著减少计算机的运行时间和出错率，大大提高其工作效率。 |  | 有较好转化前景 | 技术许可 | 面议 |  | 航天科工 | 010-68743016
先进制造 | 光学元件 |  | 一种光学系统无热化机械装置 | CN201710832008.8 |  | 发明申请 | 实质审查 | 本发明公开了一种光学系统无热化机械装置，所述装置包括：主镜光机组合装置、场镜光机组合装置和不锈钢机械支架，所述主镜光机组合装置和场镜光机组合装置相对地分别结合固定在所述不锈钢机械支架的两端，其特征在于，所述装置还包括殷钢顶杆，所述殷钢顶杆的一端固定连接在所述主镜光机组合装置上，另一端通过间隔调节差动螺纹筒固定连接在所述场镜光机组合装置与所述顶杆固定端支撑座相对应的位置上。本发明的光学系统无热化机械装置通过在主镜光机组合装置和场镜光机组合装置之间设置热膨胀系数很小的殷钢顶杆支撑，在温度降至100K时，保证两者之间的距离几乎不变，从而保证了主镜与场镜之间的距离几乎不变，从而保证了整个光学系统的像质。 |  | 有较好转化前景 | 技术许可 | 面议 |  | 航天科工 | 010-68743016
先进制造 | 光学元件 |  | 一种小F数大视场全反光学系统 | CN201610950507.2 |  | 发明申请 | 实质审查 | 本发明公开了一种小F数大视场全反光学系统，包括：主反射镜（1）、次反射镜（2）、第三反射镜（3）和第四反射镜（4），其中四个反射镜均为非球面结构，次反射镜（2）、主反射镜（1）、第四反射镜（4）和第三反射镜（3）从前往后依次排列，主反射镜（1）、第三反射镜（3）和第四反射镜（4）的镜面中心部位均有通孔，四个反射镜通过机械支撑方式同轴固定。本发明有效提升了F数变小、视场变大时的像素质量，保证了光学系统的探测精度和探测范围。 |  | 有较好转化前景 | 技术许可 | 面议 |  | 航天科工 | 010-68743016
先进制造 | 金属机械加工 |  | 一种实现工业态板材超塑成形的坯料确定方法 | CN201711076803.5 |  | 发明申请 | 实质审查 | 本发明一种实现工业态板材超塑成形的坯料确定方法，如下：①分析铝合金薄壁异形件结构，确定铝合金薄壁异形件坯料形式；②确定铝合金薄壁异形件坯料外形尺寸；③选择铝合金薄壁异形件坯料厚度；④确定铝合金薄壁异形件坯料细节；⑤选择铝合金薄壁异形件坯料状态。本发明通过铝合金薄壁异形件坯料结构确定，可以实现业态铝合金板材超塑成形，而铝合金薄壁异形件坯料则可采用拼焊、折弯、拉伸等普通常规工艺制备。铝合金薄壁异形件坯料结构确定解决了业态铝合金板材无法超塑成形出形状复杂、变形量较大的铝合金薄壁异形件问题，有效避免原工艺方法制备铝合金薄壁异形件时起皱和开裂等缺陷产生，降低了制造成本，提高了铝合金薄壁异形件生产效率。 |  | 有较好转化前景 | 技术许可 | 面议 |  | 航天科工 | 010-68743016
先进制造 | 测试测量 |  | 一种双轴光纤惯导系统快速自标定自对准方法 | CN201510770532.8 |  | 发明申请 | 实质审查 | 本发明属于惯性导航技术领域，具体涉及一种双轴光纤惯导系统快速自标定自对准方法。它包括以下步骤：步骤1、自标定自对准旋转流程；步骤2、自标定自对准误差模型建立；步骤3、粗对准算法；步骤4、精对准导航滤波；本发明的显著效果是：本发明的一种双轴光纤惯导系统快速自标定自对准方法，针对光纤陀螺标度因数和零偏等稳定性差的缺陷，在双轴光纤惯导系统启动准备过程中，实现了快速自标定和自对准，确保系统在30min内能有效估计系统的主要误差参数，同时获得较高的对准精度。 |  | 有较好转化前景 | 技术许可 | 面议 |  | 航天科工 | 010-68743016
先进制造 | 测试测量 |  | 一种基于路径匹配的惯导系统误差修正方法 | CN201610921760.5 |  | 发明申请 | 实质审查 | 本发明属于惯性导航技术领域，涉及一种基于路径匹配的惯导系统误差修正方法；首先建立基准路径地图数据库，然后在载体行驶过程中选取惯导系统一定路程内的行驶轨迹数据与惯导系统误差范围内的所有基准路径数据进行比对匹配计算，获得当前定位定向系统所在位置的参考路径，实现载体在基准路径数据库中的定位，完成对惯导系统误差的修正；但这种路径匹配获得的基准位置信息是不连续的，载体行驶一段距离才能获得一个基准点，虽然可以直接用基准位置信息对惯导位置进行置换，但这样不能对惯导的速度、姿态以及惯性器件误差进行修正，进一步是采用卡尔曼滤波的方法，利用这种不连续的、稀疏条件下的基准位置信息实现对惯导系统误差的估计与修正。 |  | 有较好转化前景 | 技术许可 | 面议 |  | 航天科工 | 010-68743016
工业基础件 | 工程元件 |  | 一种无漏快速断接器 | CN201510540096.5 |  | 发明申请 | 实质审查 | 本发明属于阀门领域并提供了一种无漏快速断接器，包括阴极接头和设于阴极接头一端的阳极接头，所述阴极接头中设有堵塞，所述堵塞通过第一密封圈连接插入骨架，所述插入骨架内置有弹簧座且所述弹簧座一端连接阴极弹簧，所述插入骨架螺纹连接阴极管接头且所述插入骨架与阴极管接头之间设有第二闭封圈，所述阴极管接头连接阳极接头一端的阳极管接头，所述阳极管接头内侧螺旋连接内骨架且所述内骨架与阳极管接头之间设有第三密封圈，所述阳极管外侧螺旋连接外骨架。本发明进行插拔的过程中，始终保证插头内部介质与外界不接触，当断接器插拔过后，断接器端面没有或者很少有介质残留，可以保证危险介质的安全性。 |  | 有较好转化前景 | 技术许可 | 面议 |  | 航天科工 | 010-68743016
先进制造 | 测试测量 |  | 一种通过加注活门对油箱进行气密试验和燃油加注的装置和方法 | CN201611013707.1 |  | 发明申请 | 实质审查 | 本发明公开了一种通过加注活门对油箱进行气密试验和燃油加注的装置和方法，包括由接嘴、堵塞、旋杆、螺盖，所述接嘴焊接在旋杆上端，接嘴中心加工有用于密封的圆锥面和通路，所述旋杆内部加工有与接嘴相连通的通路，所述旋杆下端密封套接堵塞，所述旋杆外套设螺盖，螺盖内侧设有螺旋结构的限位台阶，所述限位台阶与旋杆上部外侧的螺旋结构的限位台配合。其方法为：在密封状态下将加注活门开启和关闭，既能进行气密试验，又能进行燃油加注。另外在密封状态下开启和关闭加注活门，可以有效防止多余物进入油箱舱。 |  | 有较好转化前景 | 技术许可 | 面议 |  | 航天科工 | 010-68743016
工业基础件 | 工程元件 |  | 一种与设备相连的拉杆组合装置 | CN201710073433.3 |  | 发明申请 | 实质审查 | 本发明涉及一种与设备相连的拉杆组合装置，包括拉杆组件和连接件，所述连接件包括圆筒状的连接座，该连接座的近端与管道的弯头相贯连接，远端设有与该连接座相垂直的承力杆；所述拉杆组件为两组，对称设置于设备两侧，每组拉杆组件的一端与设备的圆周相切连接，另一端与所述承力杆的端部相连；所述连接座内部设有隔温组件，能够阻止弯头的热量传递到所述承力杆。本发明能够有效避免连接焊缝及工艺管道在长期高温运行下容易产生裂纹的问题，提高了工艺管道的可靠性和安全性。 |  | 有较好转化前景 | 技术许可 | 面议 |  | 航天科工 | 010-68743016
工业基础件 | 模具 |  | 加强薄壁铸件金属型铸造封闭顶面排气与成型的模具 | CN201510486031.7 |  | 发明申请 | 实质审查 | 本发明公开了一种加强薄壁铸件金属型铸造封闭顶面排气与成型的模具，包括左半模、右半模、上半模、砂芯，所述左半模、右半模为“凹”形结构，且相对扣接在一起，其内部形成空腔，左半模、右半模顶部固定上半模，上半模为“凸”形结构，上半模的凸起部分与左半模、右半模的空腔紧密配合形成密闭空腔，所述砂芯设置在左半模、右半模、上半模形成的密闭空腔内，薄壁铸件在左半模、右半模、上半模形成的空腔内成型。能有效排出浇注过程中封闭顶面的气体，提高金属液在最后充型封闭顶面的充型能力，减少铸件气孔、冷隔和欠铸等缺陷出现的可能性，提高铸件质量，通用性强。 |  | 有较好转化前景 | 技术许可 | 面议 |  | 航天科工 | 010-68743016
先进制造 | 电气元件 |  | 一种提高射频电路电磁屏蔽性能的结构 | CN201711320846.3 |  | 发明申请 | 实质审查 | 本发明属于卫星接收机射频技术领域，具体涉及一种提高射频电路电磁屏蔽性能的结构。本发明通过一种提高射频电路电磁屏蔽性能的结构，可以使多个通道同时屏蔽，大大降低金属屏蔽腔体的加工精度要求，并有效提高射频通道间隔离度。通过在金属结构件与印制板的接触面上，开槽并添加导电橡胶圈的方式实现，可适当减少螺钉间距。 |  | 有较好转化前景 | 技术许可 | 面议 |  | 航天科工 | 010-68743016
工业基础件 | 机床 |  | 一种管路接头铸件的装夹装置 | CN201611033349.0 |  | 发明申请 | 实质审查 | 本发明公开了一种管路接头铸件的装夹装置，属于工装夹具设计技术领域。该装夹装置主要包括直角弯板、固定装夹板、压板和连接组件；其中，压板包括第一压板、第二压板和第三压板；直角弯板一侧的板面上加工有卡槽；固定装夹板上加工有吊环螺钉孔；管路接头铸件通过连接组件与固定装夹板连接，并通过第二压板和第三压板固定，且管路接头铸件两端法兰的中心线处于同一水平面；固定装夹板装夹在直角弯板上的卡槽中，并通过第一压板固定，且管路接头铸件待加工管路接头一端的中心在直角弯板上未加工凹槽一侧端面的中心线上。使用该装夹装置，管路接头铸只需一次装夹，即可完成两端接头的加工，消除了铸件的一致性误差，显著提高了产品质量。 |  | 有较好转化前景 | 技术许可 | 面议 |  | 航天科工 | 010-68743016
新材料及先进工艺应用 | 材料分析 |  | 一种法兰面紧固件疲劳试验工装 | CN201510934878.7 |  | 发明申请 | 实质审查 | 本发明提供一种法兰面紧固件疲劳试验工装，包括上垫片，上垫片上设有竖向中心孔和水平支撑面，试验工装还包括用于在水平支撑面上装夹定位待试验法兰面紧固件以使其与所述上垫片的竖向中心孔同轴布置的中心定位装置，中心定位装置具有用于同轴定位装夹待试验法兰面紧固件的法兰支撑部的外圆柱面的中心定位型腔，中心定位装置和所述上垫片之间设有用于使中心定位装置的中心定位型腔与上垫片的竖向中心孔同轴布置的定位结构。借助中心定位装置及上垫片之间的定位结构，实现法兰面紧固件与上垫片的竖向中心孔的同轴配合，由于法兰面紧固件的法兰支撑部的外圆柱面和杆部是同轴布置的，进而有效保证杆部在竖向中心孔中不会出现偏移而产生局部磨蹭。 |  | 有较好转化前景 | 技术许可 | 面议 |  | 航天科工 | 010-68743016
先进制造 | 光学元件 |  | 一种背景辐射可控的红外点源目标模拟器 | CN201711090729.2 |  | 发明申请 | 实质审查 | 本发明公开一种背景辐射可控的红外点源目标模拟器，包括：光学投影系统、合束器、红外点目标组件、液氮循环系统、背景照明光学系统和红外背景组件；所述红外点目标组件形成的红外点目标源通过合束器经光学投影系统形成无穷远的红外点目标；所述红外背景组件形成的红外点源经过背景照明光学系统放大后通过合束器反射经光学投影系统形成充满整个视场的红外背景；所述液氮循环系统在红外点目标组件形成的红外点目标源和红外背景组件形成的红外点源过程中进行降温处理。本发明背景辐射可控的红外点源目标模拟器提供一个背景辐射可控的红外点目标源，解决以往红外点源目标模拟器背景辐射无法定量控制的问题。 |  | 有较好转化前景 | 技术许可 | 面议 |  | 航天科工 | 010-68743016
先进制造 | 测试测量 |  | 输电设备电气试验用模拟雨水喷淋系统 | CN201610881239.3 |  | 发明申请 | 实质审查 | 本发明提供了一种输电设备电气试验用模拟雨水喷淋系统，该系统包括：供水装置，用于提供喷淋用的模拟雨水；喷淋装置，与供水装置相连接，用于接收模拟雨水并喷射于输电设备；喷淋装置还用于与吊装装置相连接，以调节与输电设备之间的距离；角度调节机构，设置于喷淋装置，用于调节喷淋装置的喷淋角度。本发明通过角度调节机构调节喷淋装置的喷淋角度，使得喷淋装置的喷淋角度可以根据实际需要进行灵活地调节，便于输电设备进行电气试验，进而提高了电气试验的测试范围和准确度，并且，结构简单，易于操作。 |  | 有较好转化前景 | 技术许可 | 面议 |  | 航天科工 | 010-68743016
工业基础件 | 阀门 |  | 一种片式多路换向阀阀片间密封方法 | CN201610799089.1 |  | 发明申请 | 实质审查 | 本发明提供一种片式多路换向阀阀片间密封方法，包括：步骤1，对阀片涂胶面清洗并晾干；步骤2，将密封件装配在密封槽内，用毛刷在密封件外围的平面上均匀刷涂一层密封胶；步骤3，选用一块与密封面大小合适的白色透明硬塑料板，覆盖在涂胶密封面上，并反复用力均匀地将透明塑料板向密封面按压，透过白色透明硬塑料板仔细观察胶液被塑料板挤压时的状态；步骤4，对涂胶量进行判断，若白色透明硬塑料板挤压下密封胶能在整个密封圈外围形成一圈连续不间断的薄膜且未流入油孔、油路处，则涂胶量满足要求；步骤5，取走白色透明硬塑料板，并按产品装配要求进行装配；步骤6，完成装配后用棉布擦除余胶；步骤7，完成后产品摆放在室温环境下固化。 |  | 有较好转化前景 | 技术许可 | 面议 |  | 航天科工 | 010-68743016
工业基础件 | 工程元件 |  | 加强型一次性直埋补偿器 | CN201610705621.9 |  | 发明申请 | 实质审查 | 本发明公开了一种加强型一次性直埋补偿器，包括对接的左胀管与右胀管，左胀管与右胀管的大端相套接并在套接处焊接；在左胀管与右胀管套接后形成的空间内设有波纹管，波纹管两端分别通过左接管连接左胀管，通过右接管连接右胀管；左接管与右接管分别在左胀管与右胀管中部生根，并且缩径后分别与波纹管端部连接，缩径后左接管与右接管的内径等于波纹管的中径。采用胀管、缩径管和波纹管结合的结构，具有较大补偿能力和对管线不产生额外盲板力的作用，能够满足热水预热过程中管线伸长量的补偿需求。 |  | 有较好转化前景 | 技术许可 | 面议 |  | 航天科工 | 010-68743016
工业基础件 | 机床 |  | 一种基于混沌理论的火花放电状态识别和检测方法 | CN201611188852.3 |  | 发明申请 | 实质审查 | 本发明公开了一种基于混沌理论的火花放电状态分析方法，该方法包括：S1、分析电火花放电间隙状态时间序列，根据关联积分选定放电状态的嵌入维数m；S2、分析电火花放电间隙状态时间序列，采用CC算法计算得到放电状态时间序列的延迟时间τ；S3、基于步骤S1中获得的嵌入维数和步骤S2中获得的延迟时间，重构放电状态相空间；S4、根据重构空间，计算样本的最大李雅普诺夫指数，并根据该指数判断火花放电系统是否为混沌时间序列。本发明的火花放电状态识别和检测方法充分体现了电火花放电过程中的复杂耦合特性，实现了电火花间隙放电状态的精确判定。 |  | 有较好转化前景 | 技术许可 | 面议 |  | 航天科工 | 010-68743016
先进制造 | 测试测量 |  | 一种气室核自旋弛豫测试装置 | CN201610983411.6 |  | 发明申请 | 实质审查 | 本发明属于原子传陀螺技术领域，具体公开了一种气室核自旋弛豫测试装置，包括固定加热结构、光学结构、三维磁线圈和磁屏蔽桶，所述的固定加热结构设于三维磁线圈的中心，所述的三维磁线圈固定设于磁屏蔽桶内，且三维磁线圈的中心与磁屏蔽桶的中心重合，光学结构设于固定加热结构上；该结构兼容不同大小和形状的气室进行测试，更换气室简便；通过高导热材料(氮化硼)，使气室受热均匀，并使电加热片位置远离气室，从而使电加热对气室的干扰磁场大幅降低。 |  | 有较好转化前景 | 技术许可 | 面议 |  | 航天科工 | 010-68743016
先进制造 | 测试测量 |  | 一种核磁共振陀螺光磁调制检测系统及检测方法 | CN201610962058.3 |  | 发明申请 | 实质审查 | 本发明属于核磁共振陀螺检测方法，具体公开一种核磁共振陀螺光磁调制检测系统及检测方法，系统包括中心依次位于检测激光的光路上的起偏器、磁共振气室、法拉第线圈、检偏器和光电探测器，法拉第线圈的轴线方向与检测激光的光路方向重合，光电探测器的输出端连接信号处理系统，信号处理系统驱动上述法拉第线圈。首先调整信号发生器输出信号的频率与法拉第线圈设计频率相等，加热磁共振气室，当输出信号频率与法拉第线圈的接收的驱动信号的频率相同时，确认激光信号已经被调制，调整锁相放大器，使其锁定在法拉第线圈调制频率上，之后滤波处理。本方法提高了检测激光的载波能力及后级解调后信号的完整性，达到抑制陀螺检测信号的低频噪声的目的。 |  | 有较好转化前景 | 技术许可 | 面议 |  | 航天科工 | 010-68743016
先进制造 | 测试测量 |  | 一种非接触式线路检测系统惯导与激光测距仪自标定方法 | CN201610797764.7 |  | 发明申请 | 实质审查 | 本发明属于高速铁路线路检测技术领域，具体涉及一种非接触式线路检测系统惯导与激光测距仪自标定方法。本发明的方法包括以下步骤：步骤1，定义坐标系；步骤2、激光测距仪仪器坐标系到惯导载体坐标系转换角度的标定；步骤3、激光测距仪仪器坐标系原点到惯导载体坐标系原点距离的标定。本发明解决了现有的激光测距仪和惯导系统的标定方法和标定过程复杂，增加了系统成本的技术问题，所提出的标定方法，对激光测距仪的标定要求简单，根据激光测量信息以及惯导系统的姿态信息计算得到激光测量坐标系相对于惯导载体坐标系的转换角度，以及激光测量坐标原点相对于惯导载体坐标系原点的距离，标定方法和标定过程简单，不会额外增加系统成本。 |  | 有较好转化前景 | 技术许可 | 面议 |  | 航天科工 | 010-68743016
先进制造 | 测试测量 |  | 一种带调频功能的音叉型微机电陀螺敏感结构 | CN201610730782.3 |  | 发明申请 | 实质审查 | 本发明属于敏感结构，具体涉及一种带调频功能的音叉型微机电陀螺敏感结构。一种带调频功能的音叉型微机电陀螺敏感结构，包括驱动部分、检测部分、驱动检测转接部分和双质量块耦合部分，在布局上呈左右对称布置，并且左部分或右部分呈上下对称布置，左部分或右部分均包括驱动部分、检测部分、驱动检测转接部分和双质量块耦合部分，在检测部分设置调频梳齿组合。本发明的效果是：本发明敏感结构具备调频功能，通过调整调频梳齿上电压的极性和大小可实现对检测模态频率的调节，进而满足对频差的控制需求。 |  | 有较好转化前景 | 技术许可 | 面议 |  | 航天科工 | 010-68743016
新材料及先进工艺应用 | 碳纤维 |  | 一种碳纤维火箭壳体表面涂层厚度的测量方法 | CN201711010922.0 |  | 发明申请 | 公开 | 本发明针对碳纤维火箭壳体采用电涡流原理测厚仪测试火箭壳体表面非导电涂层的测量方法：制作与壳体材料相同等厚度的校准对比样块，将其一块或一部分按壳体涂覆涂层相同的工艺涂覆涂层，采用卡尺分别测得未涂覆涂层对比样块和涂覆涂层对比样块的厚度，通过涂覆涂层对比样块的厚度减去未涂覆涂层对比样块的厚度，得到涂覆涂层的厚度L0。采用电涡流原理测厚仪测量未涂覆涂层对比样块的厚度，得到L1, 采用电涡流原理测厚仪测量未涂覆涂层对比样块的厚度，得到L2，计算校准系数K＝L0/(L2‑L1)。针对对应厚度的壳体实体测量，采用电涡流原理测厚仪进行测量，得到L3, 修正L3，得到实体测量值L＝K(L3‑L1)。 |  | 有较好转化前景 | 技术许可 | 面议 |  | 航天科工 | 010-68743016
先进制造 | 测试测量 |  | 一种弹性直线负载模拟装置 | CN201711318054.2 |  | 发明申请 | 实质审查 | 本发明属于航天器控制技术领域，具体涉及一种弹性直线负载模拟装置。本发明采用摇臂固定在扭杆一段的方法可以将直线舵机输出的力转化为扭矩，迫使杆发生扭转变形；在舵机行程相对摇臂长度很小时，舵机的输出力方向可以近似为直线；杆的扭转变形角度与所受扭矩的大小成正比关系，舵机的输出力近似为摇臂旋转角度与摇臂长度的乘积，而摇臂长度固定，因此舵机的输出力可近似为与舵机伸长量成正比关系。 |  | 有较好转化前景 | 技术许可 | 面议 |  | 航天科工 | 010-68743016
先进制造 | 测试测量 |  | 适用于真空低温环境下的黑体辐射源 | CN201510009125.5 |  | 发明申请 | 实质审查 | 本发明提供一种适用于真空低温环境下的黑体辐射源，包括：辐射模块，用于产生红外辐射；加热制冷模块，用于对所述辐射模块进行制冷或加热；控制器，用于控制所述加热制冷模块对所述辐射模块进行制冷或加热，使所述辐射模块维持预设温度，以使所述辐射模块产生与预设温度对应的红外辐射；通过控制温度使其产生与温度对应的红外辐射，适用的温度范围宽，且能够适用于真空环境和低温环境，结构简单，可靠性高。 |  | 有较好转化前景 | 技术许可 | 面议 |  | 航天科工 | 010-68743016
先进制造 | 测试测量 |  | 手机探测门信号处理系统 | CN201510958081.0 |  | 发明申请 | 实质审查 | 本发明属于手机检测技术领域，具体涉及一种手机探测门信号处理系统。本发明中描述的手机探测门信号处理系统采用闭环结构，前向通道上积分放大环节的增益可视为无穷大，传感器探头实际上工作在“零磁场”条件下，反馈电流产生的磁场和环境磁场大小相等方向相反。整个系统的信号梯度主要取决于反馈系数的大小，具有良好的线性度。由于数字逻辑的特点，和模拟系统相比，基于FPGA的设计有着优秀的温度稳定性，可移植性，且易于小型化。 |  | 有较好转化前景 | 技术许可 | 面议 |  | 航天科工 | 010-68743016
先进制造 | 基本电子电路 |  | 一种基于集成锁相环芯片的快速频率切换微系统 | CN201711392874.6 |  | 发明申请 | 实质审查 | 本发明公开了一种基于集成锁相环芯片的快速频率切换微系统，包括：Flash芯片、内置VCO的集成锁相环频率合成器芯片；其中，内置VCO的集成锁相环频率合成器芯片包括倍频/分频器、鉴频鉴相器、电荷泵、环路滤波器、求和电路、宽带压控振荡器、数模转换器、多模分频器。集成锁相环芯片与Flash芯片通过SiP方式共同构成基于集成锁相环芯片的快速频率切换微系统。该微系统由内置VCO的集成锁相环频率合成器芯片提供高性能射频频率源信号，并通过对Flash芯片内存储的控制信号的读取，实现对锁相环输出频率的快速切换。本发明系统集成度高，在实现宽带射频频率源信号输出且不影响环路带宽的同时，能够大大减小锁定时间。 |  | 有较好转化前景 | 技术许可 | 面议 |  | 航天科工 | 010-68743016
先进制造 | 测试测量 |  | 一种恒定直线负载模拟装置 | CN201711318058.0 |  | 发明申请 | 实质审查 | 本发明属于航天器控制技术领域，具体涉及一种恒定直线负载模拟装置。本发明利用圆柱形螺旋弹簧的伸长量与所受拉伸力的大小成正比、直线力输出平稳、可靠性高等特性，通过螺纹自锁将弹簧伸长量固定，采用螺杆、螺母、弹簧、连杆组合传动的方式，为直线型舵机提供直线模拟载荷，根据不同的安装方式，结合多个单自由度关节保证直线力的方向变换，能够满足正反两方向力的输出，为直线型舵机提供正反两方向的直线模拟载荷，具有体积小、载荷输出平稳、可靠性高等特点。 |  | 有较好转化前景 | 技术许可 | 面议 |  | 航天科工 | 010-68743016
工业基础件 | 机床 |  | 一种复杂型面零件的夹紧安装装置 | CN201410601431.3 |  | 发明申请 | 实质审查 | 本发明公开了一种复杂型面零件的夹紧安装装置，包括底座、定位板、压板、顶板、固定手柄压紧螺钉、光面压块，所述定位板固定在底座前端，所述压板一端活动的连接在底座一侧的卡槽上，压板另一端可调的固定在底座另一侧的卡槽上，所述顶板固定在底座后端，顶板上套接固定手柄压紧螺钉，所述固定手柄压紧螺钉前端固定光面压块。其结构设计合理，制作速度快、使用方便、安全，固定产品牢固，解决了复杂型面零件在电火花加工中的夹紧安装难题。 |  | 有较好转化前景 | 技术许可 | 面议 |  | 航天科工 | 010-68743016
先进制造 | 基本电子电路 |  | 一种DDS上变频后驱动锁相环的频率综合器 | CN201410717244.1 |  | 发明申请 | 实质审查 | 本发明公开了一种DDS上变频后驱动锁相环的频率综合器，它包括DDS电路（5）和锁相环电路（7），高稳晶振（1）输出端与第一3dB功分器（2）输入端连接，第一3dB功分器（2）输出端分别与第一直接倍频电路（3）和第二直接倍频电路（4）的输入端连接，第一直接倍频电路（3）和FPGA控制电路（8）的输出端分别与DDS电路（5）输入端连接，第二直接倍频电路（4）和DDS电路（5）输出端分别与混频滤波电路（6）输入端连接，混频滤波电路（6）输出端与锁相环电路（7）输入端连接；解决了现有技术采用DDS直接驱动锁相环或将DDS上变频再分频后驱动锁相环存在的高杂散、高相位噪声、结构尺寸和功耗高超标等问题。 |  | 有较好转化前景 | 技术许可 | 面议 |  | 航天科工 | 010-68743016
先进制造 | 机械加工 |  | 变形铝合金支架零件的半固态触变挤压装置及挤压方法 | CN201711201993.9 |  | 发明申请 | 实质审查 | 变形铝合金支架零件的半固态触变挤压装置及挤压方法，本发明涉及变形铝合金零件的半固态触变模锻装置及加工方法，它为了解决现有热锻造结合机械加工方式对于材料的利用率较低的问题。挤压方法：一、凸模固定板固定在上模板的下表面，凸模置于凸模固定板内，凹模固定套设置在下模板的上表面，凹模固定套内套设有凹模，凹模中为四级台阶空腔，在空腔中插有顶杆，完成整体模具的组装；二、对整体模具进行预热；三、坯料加热至半固态温度并保温；四、坯料运至凹模的凹腔中；五、合模进行半固态触变成形；六、降温；七、取件。本发明提出的挤压装置及挤压方法，成形精度高，机械加工余量少，材料利用率高。 |  | 有较好转化前景 | 技术许可 | 面议 |  | 航天科工 | 010-68743016
先进制造 | 电机 |  | 一种消除磁场力的定位装配方法 | CN201610621707.3 |  | 发明申请 | 实质审查 | 本发明公开了一种消除磁场力的定位装配方法，通过搭建消磁系统、装调消磁装置、装调磁力组件（8）和定子旋转组件（7）、安装滑环（9）并调节磁力组件（8）和定子旋转组件（7），完成了带磁场力部件的高精度定位装配。本发明实施简便，解决了存在磁场力的情况下，既能保证盘式电机定、转子稳定的相对运动，又能满足装配精密度要求的问题。同时大大减少了装配过程中磁片的报废率。 |  | 有较好转化前景 | 技术许可 | 面议 |  | 航天科工 | 010-68743016
新能源与高效节能 | 发电配电装置 |  | 一种与发电机系统并联供电的锌银电池系统 | CN201711342869.4 |  | 发明申请 | 实质审查 | 本发明提供一种与发电机系统并联供电的锌银电池系统，包括直流发电机系统、锌银电池、外线路负载和线路开关；所述锌银电池由十八个单体串联组成；所述锌银电池与直流发电机系统之间并联电性相连接，且又分别与外线路负载和线路开关之间电性相连接共同形成完整的工作电路。本发明锌银电池与发电机并联供电时根据发电机输出电压设计合适的单体数，以保证并联供电锌银电池的电压匹配。本发明根据并联发电机输出电压的大小，在满足单独供电性能的前提下尽量提高单体性能，减少单体数，使电池组开路电压小于或等于并联发电机系统输出电压，避免电池组开路电压过高，造成并联供电过程中电池能量消耗殆尽，具备再次单独供电的能力。 |  | 有较好转化前景 | 技术许可 | 面议 |  | 航天科工 | 010-68743016
先进制造 | 测试测量 |  | 一种无源电子式电压互感器 | CN201410575488.0 |  | 发明申请 | 实质审查 | 本发明属于电子式电压互感器的技术领域，具体涉及一种无源电子式电压互感器。具体包括电容分压器、全光纤电流互感器和数据处理单元；通过采用全光纤电流互感器测量电容分压器的泄露电流间接进行电压的检测；这种无源电子式电压互感器能有效克服现有电子式电压互感器的缺陷，高压侧无需供电，不存在磁饱和问题，并且具有成本低、响应速度快、测量线性度好、测量动态范围宽、测量精度高、暂态性能好、可靠性高和稳定性好等优点。 |  | 有较好转化前景 | 技术许可 | 面议 |  | 航天科工 | 010-68743016
新材料及先进工艺应用 | 材料分析 |  | 一种用于放置材料板的工装装置 | CN201710221359.5 |  | 发明申请 | 实质审查 | 本发明公开了一种用于放置材料板的工装装置，由反光镜、楔子、底座和靠背组成，所述的反光镜固定在被测材料板的背面，用于对材料板进行姿态定位；所述的底座和靠背用于放置被测材料板；所述楔子用于调整被测材料板的姿态，能够快速对被测材料板俯仰、方位进行调整，便于对材料板雷达吸波性能的快速测试。 |  | 有较好转化前景 | 技术许可 | 面议 |  | 航天科工 | 010-68743016
新材料及先进工艺应用 | 材料分析 |  | 一种太赫兹频段RCS测量用支架材料的选取方法 | CN201610366147.1 |  | 发明申请 | 实质审查 | 公开了一种太赫兹频段RCS测量用支架材料的选取方法，包括：选取M种泡沫材料作为测试样品；对于选取的每种泡沫材料，通过太赫兹时域光谱测量系统测量未放置测试样品时的时域光谱Er, i(t)、以及放置测试样品时的时域光谱Es, i(t)；对Er, i(t)、Es, i(t)进行傅里叶变换，以获取频域光谱Er, i(w)、Es, i(w)；然后，根据Er, i(w)、Es, i(w)、以及泡沫材料的厚度di，计算该泡沫材料的折射率谱ni(w)；对于选取的每种泡沫材料，计算其折射率谱的折射率均值以及的值，并且，将取最小值的泡沫材料作为太赫兹频段RCS测量用支架材料。本发明通过太赫兹时域光谱技术，便于快速、无损的分析材料的电磁散射特性，进而在样品中迅速找到适用于太赫兹频段RCS测量的支架材料。 |  | 有较好转化前景 | 技术许可 | 面议 |  | 航天科工 | 010-68743016
先进制造 | 测试测量 |  | 一种托板螺母推出力检测工具 | CN201710585975.9 |  | 发明申请 | 实质审查 | 本发明提供了一种托板螺母推出力检测工具，包括握柄，握柄上活动装配有推杆，握柄和推杆之间设有在手持握柄以向推杆施加顶推力时向推杆施加作用力的弹性件，推杆具有用于顶推待测件的顶推端，推杆上设有力值指示标志，握柄上设有与该力值指示标志配合使用以显示推出力大小的力值刻度。在使用该托板螺母推出力检测工具时将推杆的顶推端插入托板螺母中，通过弹性件向推杆施加推出力，力值指示标志移动并和握柄上的力值刻度比对即可得到推出力的大小，这样的托板螺母推出力检测工具携带方便，在实验环境、安装作业现场以及野外环境等多个场合、多环境下，也可以对托板螺母的安装进行推出力检测。 |  | 有较好转化前景 | 技术许可 | 面议 |  | 航天科工 | 010-68743016
工业基础件 | 工程元件 |  | 一种两气缸8速选换挡机构 | CN201610475835.1 |  | 发明申请 | 实质审查 | 本发明公开了一种两气缸8速选换挡机构，包括变速箱，变速箱包括档位、换挡拔片、若干个气缸、执行元件和密封附件，档位上设置有换挡拔片，换挡拨片机械连接执行元件，执行元件连接两个气缸上，气缸上设置有密封附件，气缸包括X方向气缸和Y方向气缸，X方向气缸上设置有X方向活塞，Y方向气缸上设置有Y方向活塞；本发明一种两气缸8速选换挡机构，在Y方向使用新型四位气缸，使得新型X‑Y选换挡机构较原6速X‑Y选换挡机构Y方向增加一个位置，能够实现8速选换挡。原8速选换挡机构是采用一个6速X‑Y选换挡机构和另一个单独气缸组成(共有3个气缸组成)，新型8速X‑Y选换挡机构较原来机构相比，省掉一个气缸，结构更紧凑。 |  | 有较好转化前景 | 技术许可 | 面议 |  | 航天科工 | 010-68743016
先进制造 | 基本电气元件 |  | 一种用于灌封工艺的电连接器固定装置 | CN201610798992.6 |  | 发明申请 | 实质审查 | 本发明提供一种用于灌封工艺的电连接器固定装置，包括底板、支架、横梁、灌封模具、圆筒、底座；其中支架设置两个且固定于底板上，横梁设置于两个支架之间，灌封模具为圆桶形，圆筒固定与底座上。本发明可用于多种型号电缆组件连接器灌封时的固定操作，同时灌封模具可重复使用，提高了生产效率，节约了生产成本。 |  | 有较好转化前景 | 技术许可 | 面议 |  | 航天科工 | 010-68743016
先进制造 | 基本电气元件 |  | 一种基于中轴点火通道设计的快速响应热电池 | CN201610847645.8 |  | 发明申请 | 实质审查 | 本发明公开了一种基于中轴点火通道设计的快速响应热电池，通过在热电池中轴增加点火通道，在火帽或者其他点火装置的作用下，火焰能够通过中轴点火通道，快速点燃电池堆中轴的烟火药源。由于是由火焰直接点燃电池堆中轴的加热材料，电池在激活过程中由内外两条通道点燃电堆，并且由于环形电极中间孔的存在，本发明相对减小了电堆横向燃烧尺寸，进而大大地降低电池激活时间。 |  | 有较好转化前景 | 技术许可 | 面议 |  | 航天科工 | 010-68743016
先进制造 | 基本电气元件 |  | 一种锂/亚硫酰氯电池的电解质盐及其制备方法 | CN201610816827.9 |  | 发明申请 | 实质审查 | 本发明公开了一种锂/亚硫酰氯电池的电解质盐及其制备方法，其特征在于：电解质盐为合成的四氯镓酸锂（LiGaCl4），四氯镓酸锂在电解质中的摩尔浓度范围为0.5?mol/L～1.5mol/L。四氯镓酸锂采用无水氯化锂（LiCl）和无水三氯化镓（GaCl3）在干燥的反应容器中熔融合成。无水氯化锂和无水三氯化镓需要进行干燥处理。 |  | 有较好转化前景 | 技术许可 | 面议 |  | 航天科工 | 010-68743016
先进制造 | 测试测量 |  | 一种高可靠性的光纤电流互感器传感环圈制作方法 | CN201510144178.8 |  | 发明申请 | 实质审查 | 本发明属于制作方法，具体涉及一种高可靠性的光纤电流互感器传感环圈制作方法。一种高可靠性的光纤电流互感器传感环圈制作方法，其特征在于，包括顺次执行的下述步骤：光纤反射镜制作、光纤四分之一波片制作、光纤传感环圈制作、高低温循环老化。本发明的显著效果是：传感光纤更加稳定，不易受损伤。 |  | 有较好转化前景 | 技术许可 | 面议 |  | 航天科工 | 010-68743016
工业基础件 | 机床 |  | 一种发动机对接装置及对接方法 | CN201410721372.3 |  | 发明申请 | 实质审查 | 一种发动机对接装置及对接方法，属于装配技术领域。对接装置主要包括车架、吊梁组件、主支撑、辅助支撑、调节装置、芯轴、车轮。发动机对接方法，其步骤包括，将吊梁组件的横梁部分转到一侧，将发动机吊装到主支撑和辅助支撑上；将横梁转回到发动机上方，发动机紧固到吊梁组件上；然后将发动机推放到导弹舱段端口，将辅助支撑调低或拆缷；推动发动机对接装置，将发动机送入舱段内部的安装位置并安装牢固；将发动机与吊挂框分离，调低主支撑，将发动机对接装置退出；发动机拆卸过程反之。使用该装置及方法可使导弹发动机对接过程操作简便，安全可靠，能够快速、准确地实现发动机对接和拆卸。 |  | 有较好转化前景 | 技术许可 | 面议 |  | 航天科工 | 010-68743016
先进制造 | 基本电子电路 |  | 电容式感测设备 | CN201580061016.6 |  | 发明申请 | 实质审查 | 一种电容式感测设备包括天线电极(12)，以用于响应于天线电极中引起的交变电压而发出交变电场，以及控制和评估电路(18)，所述控制和评估电路(18)被配置为通过向所述天线电极(12)注入电流来将天线电极中引起的交变电压维持为等于交变参考电压节点(22)上的交变参考电压，并且测量电流。控制和评估电路(18)包括微控制器(30)，微控制器(30)具有用于提供数字信号的数字输出端(28)，并且可以包括可操作地连接到数字输出端(28)的低通滤波器(26)，以用于通过对数字信号进行低通滤波来产生交变参考电压。控制和评估电路(18)还包括第一多路复用器(48)和第二多路复用器(200)。 |  | 有较好转化前景 | 技术许可 | 面议 |  | 航天科工 | 010-68743016
先进制造 | 测试测量 |  | 微型成像式红外温度场测量系统 | CN201510760903.4 |  | 发明申请 | 实质审查 | 本发明提供一种微型成像式红外温度场测量系统，包括：红外成像模块，用于收集被测目标的红外辐射；N个辐射匀化单元，用于将所述红外辐射进行匀化处理，其中N为大于等于2的整数；与所述N个辐射匀化单元对应的N个单波长滤光单元，每个单波长滤光单元包括M个滤光片，用于分别获取不同波长的红外辐射，其中M为波长数量；红外探测器，用于检测不同波长的红外辐射并输出测量信号；将多波长辐射测温理论应用到微型成像式红外温度场测量系统，解决了目前微型成像式红外温度场测量系统抗干扰能力低、测量精度差的问题。 |  | 有较好转化前景 | 技术许可 | 面议 |  | 航天科工 | 010-68743016
先进制造 | 测试测量 |  | 一种识别过冷水的方法及装置 | CN201610908649.2 |  | 发明申请 | 实质审查 | 本发明涉及一种识别过冷水的方法及装置，该方法包括：建立隶属度函数，并确定需要进行测量的多个测量参量；通过毫米波测云雷达对多个测量参量分别进行测量，得到多个测量值；将多个测量值分别作为隶属度函数的输入参数，计算得到多个隶属度，并根据多个隶属度确定云粒子的相态，并计算得到每种相态的相态隶属度；比较得到的所有相态的相态隶属度的大小，得到判决结果；根据过冷水的定义对判决结果进行处理，得到过冷水识别结果。本发明提供的一种识别过冷水的方法及装置，识别过程简便易于实现，不受观测条件的限制，识别速度快，具有较强的实用性。 |  | 有较好转化前景 | 技术许可 | 面议 |  | 航天科工 | 010-68743016
先进制造 | 测试测量 |  | 一种电流互感器频率特性测量装置及其方法 | CN201611164827.1 |  | 发明申请 | 实质审查 | 本发明公开了一种电流互感器频率特性测量装置及其测量方法，电流激励源、被测电流互感器、输入电流信号调理模块、输出电流信号调理模块、计算机和多通道数据采集卡，电流激励源连接到被测电流互感器的输入端，被测电流互感器输出端连接到输出电流信号调理模块，输入电流信号调理模块的输入端与被测电流互感器的输入端并联，其输出端与被测电流互感器的输出端均连接到多通道数据采集卡的输入端，多通道数据采集卡通过PXI接口连接到计算机，计算机通过USB口连接到电流激励源。本发明对电流互感器的单次激励包含多个频率成分，无需复杂的滤波设备，通过数据处理即可得到准确地结果，减少了操作步骤和系统的复杂性，进行一次测量，即可得出电流互感器的频率特性，大大节约了测量时间，提高了测量效率和测量结果的精度。 |  | 有较好转化前景 | 技术许可 | 面议 |  | 航天科工 | 010-68743016
工业基础件 | 机床 |  | 一种空间角度轴类零件高精空间角度小孔的加工方法 | CN201410520212.2 |  | 发明申请 | 实质审查 | 本发明公开了一种空间角度轴类零件高精空间角度小孔的加工方法，包括以下步骤：步骤1：加工穿丝孔：根据轴类零件上与待加工小孔成空间角度的基准孔进行装夹定位，实现轴类零件穿丝孔加工；步骤2：加工小孔：根据轴类零件上与待加工小孔成空间角度的基准孔进行装夹定位，实现轴类零件的小孔线切割加工。其结构设计科学、合理，加工速度快、精度高，减少废品率，节省人力、物力。 |  | 有较好转化前景 | 技术许可 | 面议 |  | 航天科工 | 010-68743016
先进制造 | 测试测量 |  | 实现可穿戴无线温度计批量生产时的快速筛选的方法 | CN201610326146.4 |  | 发明申请 | 实质审查 | 本发明提供了一种实现可穿戴无线温度计批量生产时的快速筛选的方法，其所需设备包括恒温箱、智能温度计托盘和测试终端，其包括：将恒温箱设置为37℃，直到温度稳定；将多个组装完成的智能无线温度计设置为测温状态，然后放到智能温度计托盘上；将托盘放到恒温箱中，等待10?15分钟，使温度计完全达到热平衡；在测试终端的标准温度输入框中输入恒温槽的当前温度值；点击测试终端上的开始搜索设备按钮，按照待检测温度计发出信号的强度，搜索一个批次检测的温度计，搜索完成时点击开始测试按钮进行检测，并标记出不合格产品；当该批次检测完成时，重新点击开始搜索按钮，直到无法搜索到温度计为止。本发明操作简单，提高效率。 |  | 有较好转化前景 | 技术许可 | 面议 |  | 航天科工 | 010-68743016
先进制造 | 机械加工 |  | 非圆截面产品的重心测量工装 | CN201610911482.5 |  | 发明申请 | 实质审查 | 本发明公开了一种非圆截面产品的重心测量工装，包括：基座，其包括相互垂直的第一和第二支架，第二支架的一端固定于第一支架上，第一支架的两端和第二支架的另一端的底部均设置有重量测量设备；两个第一定位块，其中一个第一定位块固定于第一支架上，另一个可移动地设置于第二支架的另一端，两个第一定位块沿第一支架的长度方向对齐设置；两个第二定位块，两个第二定位块各自分别可拆卸地设置于两个第一定位块的上方，也沿第一支架的长度方向对齐设置；第一定位块与待测量产品紧密接触，第二定位块与待测量产品紧密接触。该工装结构简便，整体焊接成型后机械加工，省去装配环节，计算尺寸通过实测加工成型后的实测值参与计算，降低了系统误差。 |  | 有较好转化前景 | 技术许可 | 面议 |  | 航天科工 | 010-68743016
工业基础件 | 工业泵 |  | 一种刚度可调式单向阀 | CN201611155766.2 |  | 发明申请 | 实质审查 | 本发明公开了一种刚度可调式单向阀，包括阀体、挡板及阀膜片；所述阀膜片为倒伞状结构，其中倒伞状结构由圆柱段和伞锥段组成，所述伞锥段设置于阀体内部，圆柱段固定在阀体右端的中心孔内，所述挡板安装在阀体内侧，并且挡板的右端面紧靠伞锥段内侧边缘，所述阀体外部为圆柱形结构，并在外圆柱上设置有两个密封圈，所述阀膜片采用硅橡胶材料制成。本发明通过调整橡胶阀膜片的结构，利用橡胶材料的弹性，实现气体的单向流动；将单向阀组件制成一体，方便拆卸，可解决产品的维修性问题，同时分解泵的指标，满足单向阀的密封压力和开启压力要求，通过阀膜片对单向阀的开启压力和密封压力调整来保证泵的输入输出指标的一致性。 |  | 有较好转化前景 | 技术许可 | 面议 |  | 航天科工 | 010-68743016
先进制造 | 测试测量 |  | 一种非接触二维尺寸检测装置 | CN201610628479.2 |  | 发明申请 | 实质审查 | 本发明公开了一种非接触二维尺寸检测装置，其特征在于包括：底板（1）、联接板（2）、螺杆（3）、调节螺母（4）、横条（5）、直线导轨（6）、滑块（7）、支架（8）、磁栅尺（9）、调焦镜头（10）和被测零件（11）。本装置利用二维坐标检测及测量显示装置找到被测零件的被测轮廓，通过调焦镜头和十字分划板满足不同轮廓的测量深度和观测清晰度。本发明实施简便、快捷，解决了精密零件、装配部件两维尺寸无法精确非接触检测的问题。 |  | 有较好转化前景 | 技术许可 | 面议 |  | 航天科工 | 010-68743016
先进制造 | 测试测量 |  | 一种基于全石英结构振梁加表的多层粘接键合方法 | CN201410554757.5 |  | 发明申请 | 实质审查 | 本发明是一种基于全石英结构振梁加表的多层粘接键合方法。包括以下步骤：第一步，对准标记制作；第二步，零件一次涂胶；第三步，一次对准；利用对准标记，对两层结构进行对准；第四步，预固化；将对准后的组件放入温箱内进行预固化，得到预固化组件；第五步，二次涂胶；在预固化组件的与另一层零件的键合面，涂覆胶液；第六步，二次对准；在精密光学对准台上，预固化组件与另一层结构的精确对准；第七步，判断是否还有未进行对准的零件，如果有，重复进行第四步～第六步，如果没有，继续进行第八步；第八步，终固化；将完成对准后的多层预固化组件放入温箱内进行终固化。本发明键合精度达到±5μm，键合应力小于20Mpa。 |  | 有较好转化前景 | 技术许可 | 面议 |  | 航天科工 | 010-68743016
新材料及先进工艺应用 | 材料分析 |  | 一种危险性物质自动远程取样装置 | CN201711358136.X |  | 发明申请 | 公开 | 本发明主要针对取样人员必须进入危险区域现场取样的具体问题，本发明设计了一种危险性物质自动远程取样装置，通过该装置可实现远程取样，无需操作人员进入取样现场。该装置包括取样小车、小车驱动装置、钢结构支架、回转装置、运行轨道、防爆减速电机、钢丝绳导轮组及不锈钢丝绳；在取样间与接料间，由钢结构支撑架设取样小车的运行轨道；在运行轨道上安装钢丝绳导轮组；在运行轨道上铺设不锈钢丝绳，使不锈钢丝绳沿各钢丝绳导轮组运行，牵引取样小车在取样间与接料间运行完成取样；取样间防爆减速电机启动时，在小车驱动装置的作用下，取样小车由不锈钢钢丝牵引，经钢丝绳导轮组带动沿轨道运行，实现取样小车在取样间及接料间的往复运行。 |  | 有较好转化前景 | 技术许可 | 面议 |  | 航天科工 | 010-68743016
新能源与高效节能 | 发电配电装置 |  | 一种储能电容短路保护电路 | CN201611037800.6 |  | 发明申请 | 实质审查 | 本发明公开了一种储能电容短路保护电路，包括：电源变换器（1）、储能电容A（4）、储能电容B（5）和输出电压端口（6），还包括：熔断器A（2）和熔断器B（3）。直流电源产生的电压信号经过熔断器A（2）、储能电容A（4）、熔断器B（3）、储能电容B（5）、经输出电压端口（6）传输至微波功率放大器。本发明对储能电容电路进行优化设计，减小了电路的体积，降低了成本，提高了功率放大器的可靠性。 |  | 有较好转化前景 | 技术许可 | 面议 |  | 航天科工 | 010-68743016
先进制造 | 应急救援装备 |  | 一种锅炉炉膛升降平台用防坠安全器 | CN201711117967.8 |  | 发明申请 | 实质审查 | 本发明公开了一种锅炉炉膛升降平台用防坠安全器，包括起吊环、弹簧、弹簧套、抓捕器、联接轴组件、联接架、保护绳、制动块和箱体；吊环的上端与提升绳连接，下端与弹簧套连接，弹簧设置在弹簧套内，底部与弹簧套腔体底部接触，顶部与箱体顶部接触；弹簧套底端与抓捕器一端连接，抓捕器另一端与制动块连接，抓捕器中间通过旋转轴设置在箱体上，可绕旋转轴转动；制动块设置在保护绳两侧，用于升降平台坠落时夹住保护绳；箱体通过联接轴组件与联接架固定连接。本发明的防坠安全器在使用过程中，一旦升降平台钢丝绳断裂，该防坠安全器中的制动块便能牢牢地抱住保护绳，有效地制止检修平台的下坠，从而避免事故的发生。 |  | 有较好转化前景 | 技术许可 | 面议 |  | 航天科工 | 010-68743016
先进制造 | 测试测量 |  | 一种微光像增强器信噪比校准装置 | CN201610515828.X |  | 发明申请 | 实质审查 | 本发明提供了一种微光像增强器信噪比校准装置，包含标准卤钨灯光源、滤光片、积分球、圆孔光阑、共轭对称透镜系统、测试屏蔽罩、微弱照度计，所述标准卤钨灯光源所发出的光经过滤光片组衰减后在积分球内多次漫反射，然后在积分球出口处形成均匀光斑，积分球照亮其前面的圆孔光阑，光阑最后经过共轭透镜聚焦在放置在暗箱内的标准微弱照度计上形成一直径为0.2mm的圆光斑，再将标准微弱照度计切换至待测像增强器，由此实现对微光像增强器信噪比的校准。本发明可实现对微光像增强器信噪比校准精度的有效提升，减少测量误差，提升测量精度。 |  | 有较好转化前景 | 技术许可 | 面议 |  | 航天科工 | 010-68743016
工业基础件 | 机床 |  | 一种继电器衔铁组合点焊的夹具 | CN201711141734.1 |  | 发明申请 | 实质审查 | 本发明公开了一种继电器衔铁组合点焊的夹具，包括夹具体、上下压紧机构、正面压紧机构及侧面压紧机构，本发明通过在夹具体上设置上下压紧机构、正面压紧机构及侧面压紧机构，采用上下压紧机构实施上下定位，采用侧面压紧机构实施侧向定位，采用正面压紧机构实施正向定位并最后固定，最终自动完成继电器衔铁及两面轴固定片的夹持及定位，本发明与双头点焊机配合，实现两个轴固定片与继电器衔铁同时点焊。具有装夹方便、定位可靠、两面轴固定片一致性好、工作效率高及点焊完成的产品精度大幅提高的优点。 |  | 有较好转化前景 | 技术许可 | 面议 |  | 航天科工 | 010-68743016
先进制造 | 测试测量 |  | 一种导轨对接系统及对接方法 | CN201810164822.1 |  | 发明申请 | 实质审查 | 本发明涉及机械工程技术领域，提供了一种导轨对接系统及方法，该系统包括：横向基座、纵向基座、横向导轨、纵向导轨和横向运转车；横向导轨设置在横向基座上，纵向导轨设置在纵向基座上，且横向导轨与纵向导轨呈T形布置；横向运转车上设置有与纵向导轨平行的运转导轨，横向运转车可以在横向导轨上运动；横向运转车上设置有至少一个第一导向机构，纵向基座上设置有与每一个第一导向机构相对应的第二导向机构；当横向运转车在横向导轨上运动至使运转导轨与纵向导轨对齐时，每一个第一导向机构与相对应的第二导向机构相配合，在沿横向导轨的方向上对横向运转车的位置进行限定。本方案能够减小导轨对接误差。 |  | 有较好转化前景 | 技术许可 | 面议 |  | 航天科工 | 010-68743016
先进制造 | 基本电子电路 |  | 一种中频双向有源巴伦 | CN201610683247.7 |  | 发明申请 | 实质审查 | 本发明涉及一种中频双向有源巴伦，包括电源调制单元、单转双单元、双转单单元、单端匹配单元以及差分匹配单元，电源调制单元分别与单转双单元以及双转单单元连接，单转双单元输入端与单端匹配单元连接，输出端与差分匹配单元连接，双转单单元输入端与差分匹配单元连接，输出端与单端匹配单元连接。本发明提供了一种对信号实现双向变换的中频有源巴伦芯片，有效降低了芯片的使用面积，同时避免使用信号开关引入额外的插入损耗和额外的噪声。 |  | 有较好转化前景 | 技术许可 | 面议 |  | 航天科工 | 010-68743016
先进制造 | 测试测量 |  | 一种圆柱上圆台端面直径的测量装置及其测量方法 | CN201710633225.4 |  | 发明申请 | 实质审查 | 本发明涉及测量装置领域，尤其涉及一种圆柱上圆台端面直径的测量装置及其测量方法。首先，安装圆台小端面直径的快速测量工装，其次，用标准棒对测量工装进行校准，将标准棒插入测量工装的导向套/导向块的圆柱孔中，直到圆台的小端面与锥孔量块/锥孔底板的圆锥面产生线接触，随后将千分表的表盘读数调整到“0”；再次，将待测零件插入工装，将待测零件插入测量工装的导向套/导向块圆柱孔中，直到圆台的小端面与锥孔量块/锥孔底板的圆锥面产生线接触；最后，读取千分表表针偏转读数，即可确定圆柱上圆台小端面直径的尺寸，完成了圆台小端面直径的快速测量；实现圆柱上圆台小端面直径尺寸的快速精确测量，测量效率高。 |  | 有较好转化前景 | 技术许可 | 面议 |  | 航天科工 | 010-68743016
先进制造 | 测试测量 |  | 一种小体积数字化分子电子角加速度计 | CN201510115337.1 |  | 发明申请 | 实质审查 | 本发明属于传感器技术领域，具体涉及一种小体积数字化分子电子角加速度计，包括液环和数字电路；液环包括工作液体、环圈、毛细管、溶剂补偿器、电极和转换器；环圈和溶剂补偿器连接在一起，当温度发生改变时，工作液体的体积发生改变，通过毛细管实现环圈内的工作液体与溶剂补偿器内的工作液体相互连通，填补因温度的变化产生的环圈内液体的体积变化；在环圈内镶嵌一片转换器，转换器是由绝缘材料烧结而成的具有毛细孔隙的材料，转换器两侧各设置一个惰性电极，通过电极与数字电路相连接；在数字电路中完成电荷信号的模拟放大、模数转换和数字处理。 |  | 有较好转化前景 | 技术许可 | 面议 |  | 航天科工 | 010-68743016
先进制造 | 测试测量 |  | 一种低噪声红外成像电路 | CN201611044347.1 |  | 发明申请 | 实质审查 | 本发明公开了一种低噪声红外成像电路，包括：探测器信号缓冲模块（1）、A/D转换模块（3）、探测器测温模块（4）、指令接收及时序控制模块（5）、探测器偏置模块（2）、二次电源模块（7）、接口模块（6）和信号线；其中信号线具有多个且均为屏蔽线，所有信号线的屏蔽层均为单端接地，二次电源模块（7）为输入、输出、外壳相互隔离的DC/DC电源，探测器信号缓冲模块（1）通过差分双绞线与A/D转换模块（3）连接，A/D转换模块（3）、指令接收及时序控制模块（5）和接口模块（6）通过信号线顺次连接。本发明电路具有设计简单、噪声低、灵敏度高、电磁兼容性好的优点。 |  | 有较好转化前景 | 技术许可 | 面议 |  | 航天科工 | 010-68743016
先进制造 | 测试测量 |  | 一种仿真用红外动态场景模拟器现场校准装置 | CN201611176118.5 |  | 发明申请 | 实质审查 | 本发明提供了一种仿真用红外动态场景模拟器现场校准装置，包括红外镜头、可旋转的滤光片轮、红外辐射校准黑体、红外FPA成像组件、帧频测量组件、控制单元。利用本发明可以现场快速测量动态场景模拟器的光谱范围、帧频、辐射温度、对比度、非均匀性、畸变、视场角等参数。综上，在该套装置上可实现对动态场景模拟器不同参数的现场校准，能够方便地全面评估动态场景模拟器的性能，解决一直以来存在的红外动态场景模拟器校准的规范性、系统性难题。 |  | 有较好转化前景 | 技术许可 | 面议 |  | 航天科工 | 010-68743016
先进制造 | 测试测量 |  | 一种衬套加载的方法 | CN201510736805.7 |  | 发明申请 | 实质审查 | 本发明属于动力调谐陀螺仪轴系加载技术领域，具体涉及一种衬套加载的方法，应用于动力调谐陀螺轴系装配中。首先将上轴承以背对背的安装模式安装在驱动轴上端，并将上轴承内圈固定在驱动轴上；其次将外环衬套套装在驱动轴，保持外环衬套端面与上轴承的外圈端面配合，以背对背的安装模式安装下轴承，保持外环衬套端面与下轴承的外圈端面配合，同时保持驱动轴的轴肩和下轴承的内圈之间存在间隙；最后在下轴承内圈上端设置轴系预紧力加载模块，向下轴承内圈施加垂直向下的预紧力，将下轴承内圈固定在驱动轴上。本发明利用衬套加载的方式保证轴承外环的齐平，实现动力调谐陀螺轴系装配后预紧力精确控制，提高了装配精度，保证轴承外环的平行度。 |  | 有较好转化前景 | 技术许可 | 面议 |  | 航天科工 | 010-68743016
先进制造 | 测试测量 |  | 一种小扭矩离合器宽温测试装置 | CN201711101960.7 |  | 发明申请 | 实质审查 | 本发明提供了一种小扭矩离合器宽温测试装置，包括机械平台、试验温室、伺服电机、测功机和温度控制机组；所述机械平台上设有支撑板，在试验温室底部设有定位槽，试验温室通过定位槽固定在支撑板上，试验温室的两端分别设有通孔，一侧设有管孔；所述伺服电机、测功机的一端均设有轴伸端，轴伸端装有连接件，连接件通过通孔与试验温室连接，且伺服电机、测功机通过定位槽固定在支撑板上，温度控制机组通过连接软管与试验温室的管孔连接。本发明采用鼓风的方法，通过软管实现制冷和加热，改善风管材料并加厚保温层，加大压缩机功率余量，并在试验温室内增加挡风网，以避免被测离合器承受过大的风压。 |  | 有较好转化前景 | 技术许可 | 面议 |  | 航天科工 | 010-68743016
先进制造 | 测试测量 |  | 一种继电器绝缘耐压的自动测试装置 | CN201711141961.4 |  | 发明申请 | 实质审查 | 本发明公开了一种继电器绝缘耐压的自动测试装置，包括测试平台、测试机构、剔除机构、送料机构、测试导轨及废品盒，本发明采用将测试导轨、送料机构及废品盒设置在测试平台上，在测试导轨上设置测试机构及剔除机构，通过PLC可编程自动控制柜对本发明实施控制，实现继电器产品的绝缘及耐压的自动测试，具有操作简单、测试效率高及质量控制全面可靠的优点，避免了不合格品流出的风险。 |  | 有较好转化前景 | 技术许可 | 面议 |  | 航天科工 | 010-68743016
先进制造 | 测试测量 |  | 一种非制冷红外探测器的温度稳定装置 | CN201710288925.4 |  | 发明申请 | 实质审查 | 本发明提供了一种非制冷红外探测器的温度稳定装置，包括：控制器、热电制冷器和一个或多个温度传感器；温度传感器采集非制冷红外探测器的温度数据，并将采集到的温度数据发送给控制器；控制器包括：模数转换单元、控制单元和全桥功率输出单元；模数转换单元对温度传感器发送的温度数据进行模数转换并发送给控制单元；控制单元根据温度数据计算目标温度，并根据目标温度通过增量式PID算法计算得到控制量；将控制量发送给全桥功率输出单元；全桥功率输出单元根据接收到的控制量向热电制冷器输出对应的功率；热电制冷器在所述全桥功率输出单元输出的功率的驱动下制冷。应用本发明可以解决非制冷红外探测器工作时温度波动的问题，改善成像质量。 |  | 有较好转化前景 | 技术许可 | 面议 |  | 航天科工 | 010-68743016
新材料及先进工艺应用 | 材料分析 |  | 耐高温镍基合金材料的光谱发射率建模方法和测量系统 | CN201710146483.X |  | 发明申请 | 实质审查 | 公开了耐高温镍基合金材料的光谱发射率建模方法和测量系统，其中所述建模方法包括：根据待测耐高温镍基合金样件的服役环境确定样件的服役温度范围和波长范围；从样件的服役温度范围和波长范围中任意选取若干组测试温度和波长；针对每一组测试温度和波长，获取样件在当前测试温度和波长下的光谱发射率；基于若干组测试温度、波长和光谱发射率数据，拟合光谱发射率模型中的模型参数，得到样件的光谱发射率模型。本发明建立的耐高温镍基合金的光谱发射率模型，能够模拟镍基合金在各个温度和波长下的发射率，模拟的温度和波长范围宽、模拟结果与测试结果的吻合度高，从而为辐射换热模拟和防热设计提供高精度的发射率数据。 |  | 有较好转化前景 | 技术许可 | 面议 |  | 航天科工 | 010-68743016
先进制造 | 测试测量 |  | 一种背景照度可变的可见光暗室及其操作方法 | CN201710356159.0 |  | 发明申请 | 实质审查 | 本发明公开了一种背景照度可变的可见光暗室，所述可见光暗室包括隔离可见光的暗室外壁以及置于所述暗室外壁中的可见光源和用于显示暗室背景照度的可见光照度计；所述暗室外壁包括用于提供漫反射表面的半球面形穹顶和用于支撑所述穹顶的支撑墙；根据可见光照度计表征的暗室背景照度调节所述可见光源的输入电压，本发明在保证有效避免外界可见光背景对测试的背景噪声贡献和对器件的干扰的同时，实现了对可见光暗室背景照度的变化控制，有效解决了目前可见光暗室无法提供不同背景照度的问题。 |  | 有较好转化前景 | 技术许可 | 面议 |  | 航天科工 | 010-68743016
先进制造 | 机械加工 |  | 一种异形铝合金舱段热处理变形控制方法 | CN201711298641.X |  | 发明申请 | 实质审查 | 本发明公开一种异形铝合金舱段热处理变形控制方法，属于热处理技术领域，用于减小异形铝合金舱段热处理变形量，避免工件的变形直接影响后续的机械加工，该方法包括：1)工装设计，确定装炉方式；2)热处理工艺过程。通过改变零件的摆放方式，并配套设计工装，可以大幅减小零件变形。该技术不仅可以减少零件热处理变形，还可以根据需求，对零件前道工序产生的变形进行校正。 |  | 有较好转化前景 | 技术许可 | 面议 |  | 航天科工 | 010-68743016
先进制造 | 基本电气元件 |  | 一种固体火箭发动机绝热层内表面处理装置及应用方法 | CN201711010549.9 |  | 发明申请 | 公开 | 本发明涉及固体火箭发动机生产过程中绝热层内表面处理的装置及其应用方法。针对目前固体火箭发动机生产过程中绝热层内表面处理机械打磨工艺难以采用自动化打磨技术，人工打磨效率低、劳动强度大，打磨质量难于控制、打磨损伤的问题，针对喷砂处理方法存在异物的问题，本发明了一种采用常压等离子表面处理技术的固体火箭发动机绝热层内表面处理的装置和应用方法，装置包括等离子表面处理主机、等离子体柔性传输导管、等离子枪，控制平台、发动机绝热壳体支撑装置、支撑臂等，克服了目前绝热层内表面处理机械打磨和喷砂处理方法存在的问题，实现了绝热层内表面处理的自动化。 |  | 有较好转化前景 | 技术许可 | 面议 |  | 航天科工 | 010-68743016
先进制造 | 计算机系统 |  | 钣金焊接制造执行系统和方法 | CN201711183494.1 |  | 发明申请 | 实质审查 | 本发明提出一种钣金焊接制造执行系统和方法，该系统包括产品物料清单BOM及工艺管理模块，用于在钣金焊接制造过程中根据第一指令创建产品及产品组件信息，根据第二指令配置对产品进行加工的工艺路线、工序、工步，以及与产品对应的装入件和质量检验记录信息；作业计划管理模块，用于生成生产订单和对应的车间作业计划信息，并将分卡处理后的车间作业计划信息派发至作业计划执行模块；作业计划执行模块，用于接收操作工所反馈的完工汇报数据，以对钣金焊接制造过程进行管理。通过本发明能够实现钣金焊接制造过程的信息化和数字化管理，使得车间生产现场的管理细节更透明，能够优化钣金焊接制造的生产模式，提高生产能力。 |  | 有较好转化前景 | 技术许可 | 面议 |  | 航天科工 | 010-68743016
工业基础件 | 机床 |  | 一种多自由度可调的喷管装配装置 | CN201510647949.5 |  | 发明申请 | 实质审查 | 本发明涉及一种多自由度可调的喷管装配装置，包括支撑架、调节立板1、移动杆、组合式盖形螺母、推力块、调节立板II、工作平台、弧形架、刻度板。所述调节立板I与刻度板通过螺栓穿过竖直通槽实现固定连接，通过调节螺栓在竖直通槽中的位置可以实现调节立板I在竖直方向上的调节；通过调节螺栓在水平通槽中的位置实现了弧形架在工作平台上沿水平方向的位移调节；通过调节螺栓在水平通槽中的位置实现了调节立板II在工作平台上沿水平方向的位移调节，适应不同长度尺寸的固体火箭发动机在水平方向上的固定限位，这样实现了固体火箭发动机在水平方向上的位移调节；通过转动摇柄使螺纹杆转动实现了工作平台的升高或降低调节。 |  | 有较好转化前景 | 技术许可 | 面议 |  | 航天科工 | 010-68743016
先进制造 | 机械加工 |  | 铝合金五通管接头零件的机械加工方法 | CN201710248343.3 |  | 发明申请 | 实质审查 | 本发明公开一种铝合金五通管接头的机械加工方法，其包括利用三轴数控铣床加工出料胚，所述料胚由六个柱体组成，两两相对的柱体共用一条轴线，三条轴线彼此垂直；根据料胚形状和尺寸制作装夹定位工装；将料胚的一个柱体插入卡装夹定位工装的定位孔中进行卡固，并将装夹定位工装安装固定在TC65数控车削中心设备的加工台上，保证与插入定位孔中的柱体相对的一个柱体位于加工的位置；完成对料胚的一个柱体的加工后，重复上述步骤，直至完成对五个柱体的加工。本发明提出的机械加工方法所制造产品的尺寸公差、形位公差、表面粗糙度等性能指标合格，产品质量优良，该方法生产周期短，效率高，可以推广应用到类似零件的加工制造过程。 |  | 有较好转化前景 | 技术许可 | 面议 |  | 航天科工 | 010-68743016
先进制造 | 工业机器人 |  | 一种基于惯性的低成本机器人定位方法 | CN201510726457.5 |  | 发明申请 | 实质审查 | 本发明属于定位方法，具体涉及一种基于惯性的低成本机器人定位方法。它包括：步骤一：数据输入；步骤二：计算，计算出k时刻机器人的全局位姿，步骤三：循环，在每一时刻重复执行步骤二，得到相应时刻的机器人全局位姿。本发明的显著效果是：本发明仅依靠里程计和光纤陀螺仪的数据就可以完成定位，不需要依赖成本很高的GPS模块，且定位精度较好，有效降低了机器人定位部分的成本。 |  | 有较好转化前景 | 技术许可 | 面议 |  | 航天科工 | 010-68743016
工业基础件 | 工程元件 |  | 一种固体火箭发动机喷管装配用导向销 | CN201611173140.4 |  | 发明申请 | 实质审查 | 本发明涉及固体火箭发动机装配过程，特别是大型固体火箭发动机喷管装配过程。本发明的固体火箭发动机喷管装配用导向销，包括导向杆、涨圈、紧固螺母，导向杆包括导向主体和螺纹杆。当喷管与喷管座装配过程中，该导向销可固定安装于下方的喷管座法兰孔，操作人员工作时可方便观察操作并通过导向销导向使喷管法兰孔与喷管座法兰孔对正，有效保证喷管和喷管座同轴度，减少或避免工艺过程中对密封面、密封圈和非金属绝热台阶的损伤和破坏，同时能够缩短装配时间，提高工作效率。 |  | 有较好转化前景 | 技术许可 | 面议 |  | 航天科工 | 010-68743016
先进制造 | 测试测量 |  | 一种分布式光纤传感系统的形变施加及标校方法 | CN201610307600.1 |  | 发明申请 | 实质审查 | 本发明属于智能传感技术领域，具体公开了一种分布式光纤传感系统的形变施加及标校方法，首先将梯形等悬臂梁固定，将传感光纤安装在悬臂梁上，利用梯形等悬臂梁确定分布式光纤传感系统的形变感知范围，测量梯形等悬臂梁在传感光纤向下施加载荷的作用下所产生的挠度形变，并记录分布式光纤传感系统的形变测量值，构建分布式光纤传感系统的形变解算模型，确定分布式光纤传感系统的形变解算值，利用分布式光纤传感系统的形变解算方法确定分布式光纤传感系统的形变，该方法施加方式灵活、操作简单、精度高、成本低、实时性好。 |  | 有较好转化前景 | 技术许可 | 面议 |  | 航天科工 | 010-68743016
先进制造 | 光学元件 |  | 一种基于图像处理的红外光学系统无热化补偿方法及装置 | CN201711178645.4 |  | 发明申请 | 实质审查 | 本发明公开了一种基于图像处理的红外光学系统无热化补偿方法及装置，适用于包括连接的调焦电机和调焦控制板的补偿装置，调焦控制板包括FPGA芯片、AD采集芯片和电机驱动芯片；补偿方法包括初始化FPGA芯片，在初始化完成后驱动AD采集芯片对红外图像进行采集，FPGA芯片运行自动聚焦方法，计算前后两帧图像灰度梯度，根据灰度梯度大小驱动调焦电机沿光轴前后运动以搜索正焦位置，搜索到正焦位置后驱动调焦电机运动到此位置，完成无热化补偿。本发明能在宽温度范围内自动调整，调整动作迅速，成像清晰，目标细节可辨，达到较好的无热化补偿效果。 |  | 有较好转化前景 | 技术许可 | 面议 |  | 航天科工 | 010-68743016
先进制造 | 测试测量 |  | 一种非制冷红外探测器的两点校正方法 | CN201711022214.9 |  | 发明申请 | 实质审查 | 本发明公开了一种非制冷红外探测器的两点校正方法，利用两种辐射率不同的材料做挡片，对探测器进行两点校正。首先搭建非制冷红外探测器的两点校正系统，包括：挡片A、挡片B、探测器及输出电路模块、挡片控制模块和FPGA数据处理模块；然后利用探测器及输出电路模块采集模拟信号并转化为数字信号；利用挡片控制模块控制挡片A和挡片B有序的出现在探测器玻璃窗前，获得不同的辐射通量；最后利用FPGA数据处理模块利用采集数据实现两点非均匀校正。本发明对探测器光敏元的偏置和增益都作了补偿，有效地提高了成像质量。 |  | 有较好转化前景 | 技术许可 | 面议 |  | 航天科工 | 010-68743016
先进制造 | 测试测量 |  | 一种高温热流传感器校准系统 | CN201610851188.X |  | 发明申请 | 实质审查 | 本发明实施例公开的一种高温热流传感器校准系统，涉及高温热流传感器校准技术，能够解决高温热流传感器动态响应特性的校准问题。包括：二氧化碳激光器，提供激光辐照热流激励；激光功率整型匀化衰减模块，用于激光器输出激光光斑整型匀化并进行功率衰减；激光分光光路，将激光光束分为两束，一路用于被校准热流传感器热流激励，另一路由红外光子型探测器接收；真空仓，提供真空校准环境；吸收补偿装置，补偿传感器表面激光辐射吸收；传感器校准夹具，固定被校准传感器；红外光子型探测器，用于实时检测记录激光辐照功率，该系统主要用于高温热流传感器校准。 |  | 有较好转化前景 | 技术许可 | 面议 |  | 航天科工 | 010-68743016
新材料及先进工艺应用 | 材料分析 |  | 一种危险性物质自动远程取样装置用回转装置 | CN201711358132.1 |  | 发明申请 | 公开 | 本发明主要针对一种危险性物质自动远程取样装置，在取样装置进入现场指定位置后，在不需要电器控制且无人的状态下，要求自动打开取样杯盖的问题，本发明设计了一种危险性物质自动远程取样装置用回转装置，解决了该技术问题。本发明的一种危险性物质自动远程取样装置用回转装置包括回转器、回转装置转轮、转轮轴及回转器支撑、回转装置转架、组合式盖形螺母及十字槽沉头螺；在取样小车按规定到达取样间或接料间指定区域，可自动打开取样杯盖，离开取样间或接料间指定区域，可自动关闭取样杯盖。 |  | 有较好转化前景 | 技术许可 | 面议 |  | 航天科工 | 010-68743016
先进制造 | 测试测量 |  | 一种高压电力设备漏电检测装置及其实现方法 | CN201711178717.5 |  | 发明申请 | 实质审查 | 本发明公开了一种高压电力设备漏电检测装置及其实现方法，检测装置包括依次连接的紫外光学镜头、滤光片、紫外探测器、前置放大电路、采样电路以及核心处理器；紫外探测器接收紫外光学镜头传送的紫外辐射，产生感应电流；前置放大电路将感应电流转化成电压并将电压信号放大；采样电路将模拟信号转换成数字信号，通过SPI接口发送到核心处理器；核心处理器实时将所述数字信号与设定的阈值进行比较，若大于阈值则记为1，否则记为0，并将结果整形成脉冲信号；在核心处理器中设置计数器，统计给定时间范围内的脉冲个数，通过串口设定计数器阈值，当计数器计数值超过阈值时，指示灯亮，判断存在漏电情况，否则计数器清零，进行下一个时间范围内的计数。 |  | 有较好转化前景 | 技术许可 | 面议 |  | 航天科工 | 010-68743016
先进制造 | 基本电气元件 |  | 一种带状线到同轴线的垂直过渡结构 | CN201711392858.7 |  | 发明申请 | 实质审查 | 本发明公开了一种带状线到同轴线的垂直过渡结构，包括：下层介质板、上层介质板、焊盘、同轴介质外芯、同轴探针、调谐环缝和连续变换电路。连续变换电路夹在上层介质板和下层介质板中间。在连续变化电路的周围等间距排布金属化过孔。同轴探针从下层介质板的底部插入，穿过下层介质板、连续变换电路和上层介质板后与位于上层介质板顶部的焊盘焊接。同轴介质外芯包裹住同轴探针未插入下层介质板的部分。调谐环缝位于焊盘外侧。本发明通过加入调节环缝和连续变换电路，使同轴线和基片集成波导以垂直方式连接，并良好传输电磁波，提高了基片集成波导到同轴线过渡结构的结构强度以及集成度。 |  | 有较好转化前景 | 技术许可 | 面议 |  | 航天科工 | 010-68743016
先进制造 | 基本电气元件 |  | 一种用于微波毫米波集成电路的数控移相器 | CN201611044149.5 |  | 发明申请 | 实质审查 | 本发明公开了一种用于微波毫米波集成电路的数控移相器，其中固定相位生成电路将输入信号转换成两路具有相位差的输出信号，包括输入端口Input、输出端口Output1以及输出端口Output2，输入端口Input与移相器的信号输入端口RFin连接；单刀双掷开关电路切换不同的通路，输出具有相位差的两路信号，包括输入端口RFin1、输入端口RFin2、输出端口Out21、信号控制端口K1和信号控制端口K2，输入端口RFin1与输出端口Output1连接，组成第一通路，输入端口RFin2与输出端口Output2连接，组成第二通路，信号控制端口K1和信号控制端口K2用于切换第一通路和第二通路，输出端口Out21与移相器的信号输出端口RFout连接。上述移相器具有高移相精度、工作频带宽、电路面积小，便于阻抗匹配和系统中级联使用。 |  | 有较好转化前景 | 技术许可 | 面议 |  | 航天科工 | 010-68743016
先进制造 | 测试测量 |  | 伺服机构作动器的助推机构及助推方法 | CN201610254571.7 |  | 发明申请 | 实质审查 | 本发明提供一种伺服机构作动器的助推机构，包括底座、导向座、螺母座、轮盘、丝杠、第一支耳以及支耳座。支耳座、螺母座的底部均固定在所述底座上，导向座安装在底座上并位于支耳座和螺母座之间；导向座上设置有第一环形孔，螺母座上设置第二环形孔，丝杠支撑在第一环形孔以及第二环形孔内；第一支耳固定在丝杠的一端，并位于导向座与支耳座之间的位置，该丝杠的另一端固定所述轮盘，可通过操作轮盘的旋转，包括顺时针旋转和逆时针旋转，使得丝杠在导向座、螺母座内做直线运动。利用本发明的助推机构可解决现有技术的伺服作动器推拉效率低、伺服作动器平稳推拉以及在推拉过程中精确定位的问题。 |  | 有较好转化前景 | 技术许可 | 面议 |  | 航天科工 | 010-68743016
先进制造 | 电气元件 |  | 一种屏蔽暗箱 | CN201610012680.8 |  | 发明申请 | 实质审查 | 本发明公开一种屏蔽暗箱，包括由导电材料制成的箱体，所述箱体的底部向下方倾斜延伸并在底部最低位置处设置有泄漏口，所述泄漏口上设有用于封闭该泄漏口的泄漏口盖，所述箱体的相对两侧壁上分别开设有进线槽口和出线槽口，位于所述出线槽口的侧壁靠近中心位置处还设有盘线口，所述盘线口上设有用于封闭该盘线口的盘线口盖。线缆由进线槽口进入箱体，在箱体内至少盘旋一周后由出线槽口引出，可确保出入线缆正交。线缆布完后，将紫铜颗粒倒入箱体中，直到填满为止，因箱体底部向下倾斜延伸可确保紫铜颗粒将箱体填满无空隙，从而达到电磁波无泄漏的目的。 |  | 有较好转化前景 | 技术许可 | 面议 |  | 航天科工 | 010-68743016
先进制造 | 基本电气元件 |  | 一种双频带微波带通滤波器 | CN201710930787.5 |  | 发明申请 | 实质审查 | 本发明公开了一种双频带微波带通滤波器，包括介质板，介质板的表面上设有金属微带，金属微带包括微带波导传输线，微带波导传输线经中间过渡段传输线与人工表面等离激元段连接；人工表面等离激元段由H型凹槽周期排列构成，金属传输线关于介质基片两侧对称；中间过渡段传输线上沿传输线中轴线镜像对称且均匀分布有高度渐变的H形凹槽；人工表面等离激元段上沿传输线中轴线镜像对称且均匀分布有H形凹槽。可以实现电磁波在微带波导段与人工表面等离激元段中传播的平稳过渡，减少微波电场反射，避免输出端磁场出现严重衰减，有效降低电磁场的传输损耗，并且具有亚波长电磁场束缚能力，能有效提升滤波器的抗电磁干扰能力。 |  | 有较好转化前景 | 技术许可 | 面议 |  | 航天科工 | 010-68743016
新材料及先进工艺应用 | 材料分析 |  | 一种石墨烯材料电磁参数测试系统、测试方法和测试夹具 | CN201810162288.0 |  | 发明申请 | 实质审查 | 本发明涉及一种石墨烯材料电磁参数测试系统、方法及夹具，其中系统包括：测试夹具，包括外夹具以及置于所述外夹具中的内嵌式夹具，外夹具具有与矢量网络分析仪连接的反射测试端口和传输测试端口，内嵌式夹具用于夹持石墨烯材料测试样品；矢量网络分析仪，用于测量外夹具的反射测试端口和传输测试端口的端接面的散射参数；数据处理装置，用于对反射测试端口和传输测试端口的端接面的散射参数进行相位补偿，得到石墨烯材料测试样品端面的散射参数，并计算获得石墨烯材料的复磁导率和/或复介电常数。本发明通过在外夹具内增设内嵌式夹具，保护薄层样品装夹过程中不受损坏，可以对石墨烯材料薄层状态下的电磁参数进行测量，获得更为准确的测量数据。 |  | 有较好转化前景 | 技术许可 | 面议 |  | 航天科工 | 010-68743016
先进制造 | 基本电气元件 |  | 一种阿秒光脉冲的产生方法和装置 | CN201710002336.5 |  | 发明申请 | 实质审查 | 本发明提供了一种阿秒光脉冲的产生方法和装置。该装置包括：气体喷嘴、光源、第一分束镜、第二分束镜、马赫‑曾德干涉仪、第一时间延迟线、第二时间延迟线、第三时间延迟线和太赫兹脉冲发生器。应用本发明可以得到一种优质的阿秒光脉冲。 |  | 有较好转化前景 | 技术许可 | 面议 |  | 航天科工 | 010-68743016
先进制造 | 测试测量 |  | 一种AOTF成像光谱仪光谱定标的温度修正方法 | CN201710136229.1 |  | 发明申请 | 实质审查 | 公开了一种AOTF成像光谱仪光谱定标的温度修正方法，包括：S1、根据声光可调谐滤光器AOTF的工作波段范围选择线性光源，其中，所述线性光源的波长位于AOTF的工作波段范围内；S2、针对每个定标温度，获取光谱定标过程中与所述定标温度对应的超声波驱动频率；S3、基于线性光源的波长、所述每个定标温度以及与每个定标温度对应的超声波驱动频率，拟合调谐曲线中的调谐参数，得到温度修正的调谐曲线。与现有技术相比，本发明能够对传统光谱定标结果进行温度修正，通过将AOTF温度引入定标结果光谱调谐曲线可减小因环境温度变化引入的光谱定标误差，减小外场测量误差、提高成像光谱仪光谱测量精度。 |  | 有较好转化前景 | 技术许可 | 面议 |  | 航天科工 | 010-68743016
先进制造 | 测试测量 |  | 多通道温场测试系统及测试方法 | CN201711026565.7 |  | 发明申请 | 实质审查 | 本发明公开了一种多通道温场测试系统及测试方法，测试系统包括温场数据采集装置、温场数据处理装置和上位机；温场数据采集装置用于采集温度数据，温场数据处理装置用于将电信号转换为数字信号，上位机用于控制温场数据采集装置采集温度，并进行温度偏差计算、温度均匀度计算以及温度波动度计算，得出被测区域的温场分布情况。本发明在对温度标准箱进行温场测试时，能够避免热电阻线缠绕现象，减小热电阻的损耗，提高热电阻的寿命；同时免去了接线与拆线的步骤，不仅提高了温场测试的效率，也减少了接触不良或者接错通道情况的发生。 |  | 有较好转化前景 | 技术许可 | 面议 |  | 航天科工 | 010-68743016
工业基础件 | 工程元件 |  | 一种沉头铆钉及由其铆接紧固的铆接件 | CN201710585958.5 |  | 发明申请 | 实质审查 | 本发明涉及一种沉头铆钉及由其铆接紧固的铆接件，该沉头铆钉包括杆部和位于杆部一端的头部，所述沉头铆钉的头部或杆部至少有一个为抗扭件，该抗扭件与沉头铆钉的轴线垂直的横截面在长度方向的长度尺寸大于其在宽度方向的宽度尺寸；铆接件上设有用于与所述沉头铆钉对应插配的铆钉安装孔。铆接件由沉头铆钉铆接成型后在受到外力冲击产生横向扭矩时，各夹层会受到抗扭件所传递的阻挡其扭转的扭矩从而阻止各夹层相对于沉头铆钉发生扭转，保证了铆接部位的稳定性，避免了各夹层对沉头铆钉的冲击和磨损，延长了沉头铆钉的使用寿命。 |  | 有较好转化前景 | 技术许可 | 面议 |  | 航天科工 | 010-68743016
先进制造 | 机械加工 |  | 一种基于激光跟踪测量的复杂异形铸件测量检查方法 | CN201711180361.9 |  | 发明申请 | 实质审查 | 本发明公开了一种基于激光跟踪测量的复杂异形铸件测量检查方法，属于机械加工制造领域，解决毛坯的铸造误差而导致产品加工后壁薄、切透、亏肉等问题，该方法采用测量激光跟踪仪或扫描仪对复杂异型铸件进行测量，实现对铸件外形及内腔的高精度尺寸扫描与测量，从而获取到复杂异型铸件外形及内腔点云数据。再通过软件，将坐标点生成实体模型，从而实现毛坯实物的三维模型获取，最后以位置配准和包容性分析为基础比对原则，得到产品加工余量的分布规律，为后续数控加工、制造合格产品提供数据支撑。 |  | 有较好转化前景 | 技术许可 | 面议 |  | 航天科工 | 010-68743016
工业基础件 | 机床 |  | 一种用于多层零件同轴异形孔加工的夹具 | CN201711356811.5 |  | 发明申请 | 实质审查 | 一种用于多层零件同轴异形孔加工的夹具，包括底座、肋板、紧固座、紧固螺钉、安装座、外盖板、内盖板、轴盖板以及定位销，其中，底座安装于机床的台面上，肋板安装于底座上；紧固座为圆形凸台结构，中间设有安装孔，紧固座安装于肋板的侧面；安装座安装于紧固座的凸台上；所述紧固座与安装座上设置有相对应的销孔，定位销穿过销孔对紧固座与安装座的相对位置进行固定。通过本发明的实施，能够保证各零件之间的轴向尺寸、周向尺寸以及同心度的加工要求，同时可以简化后期钳工的异形孔修配过程，并且可以一次对3个零件进行异形孔加工，大大的提高了零件异形孔的加工效率。 |  | 有较好转化前景 | 技术许可 | 面议 |  | 航天科工 | 010-68743016
先进制造 | 机械加工 |  | 一种曲面薄壁零件的机械加工装置及方法 | CN201611269852.6 |  | 发明申请 | 实质审查 | 本发明提供一种曲面薄壁零件的机械加工装置，包括搭台和夹具。其中搭台上表面成弧形设置，搭台上表面设置四个分隔的弧形槽，四个弧形槽配合呈圆形，所述曲面薄壁零件设置于弧形槽所组成的弧面内，夹具穿过弧形槽将曲面薄壁零件和搭台夹紧。 |  | 有较好转化前景 | 技术许可 | 面议 |  | 航天科工 | 010-68743016
先进制造 | 电气元件 |  | 一种微波介质板低温钎焊的阻焊方法 | CN201610911805.0 |  | 发明申请 | 实质审查 | 本发明涉及微波收发组件生产领域，尤其涉及一种微波介质板低温钎焊的阻焊方法，该方法包括如下步骤：将与微波介质板图形对应的设置有镂空的网板固定到微波介质板的相应位置上；在网板的镂空内放置阻焊物质；对微波介质板、阻焊物质和网板进行低温钎焊。本发明无需增加清洗工序，不损伤微波介质板，微波介质板低温钎焊的阻焊工艺稳定，一致性好，无需清洗，提高批量生产效率，保证阻焊精度同时减少操作难度，且不依赖生产设备，成本低廉。 |  | 有较好转化前景 | 技术许可 | 面议 |  | 航天科工 | 010-68743016
先进制造 | 信号装置 |  | 一种基于电力载波的监测方法及系统 | CN201710626105.1 |  | 发明申请 | 实质审查 | 本发明涉及一种基于电力载波的监测方法及系统，该系统包括：依次连接的待监测设备、监测终端、电力线、通信装置和接收端，其中：监测终端用于获取待监测设备的使用情况信息，并将使用情况信息调制成载波信号发送到电力线上，通过电力线将载波信号发送给通信装置；通信装置用于接收载波信号，对载波信号进行解调后发送给接收端。本发明提供的一种基于电力载波的监测方法及系统，能够提高系统的可实现性，具有灵活性高、便于组网的优点，而且不需要再搭建独立的信道，通过电力线实现数据的转发，便于进行后期组网扩展，通过电力载波的通信方式进行远程监控，可以提高监测的有效性及实时性。 |  | 有较好转化前景 | 技术许可 | 面议 |  | 航天科工 | 010-68743016
工业基础件 | 包装件 |  | 瓷砖包装用供箱-翻箱机 | CN201711268829.X |  | 发明申请 | 实质审查 | 本发明公开了一种瓷砖包装用供箱‑翻箱机，其包括输送机构、翻转机构、取箱夹持机构和供箱机构，输送机构前端连接瓷砖整理设备，翻转机构通过铰接的方式安装在输送机构的基座支架上，在立起的竖直位置和平躺的水平位置之间变换位置，供箱机构安装在翻转机构上，取箱夹持机构固定在翻转机构前端部，其包括安装支架、摆动气缸、摇臂板和压紧板，在摆动气缸的带动下，压紧绕摆动气缸的输出轴顺时针或逆时针转动，从而在翻转机构处于竖直位置时，压紧板与供箱机构的纸箱挡板相配合，从包装箱存放处夹取包装箱。本发明以机械夹持取代吸盘吸取，提高取箱的可靠性，通过纸箱翻转既便于瓷砖装箱又便于后续包装，并以紧凑的结构实现多种功能。 |  | 有较好转化前景 | 技术许可 | 面议 |  | 航天科工 | 010-68743016
新材料及先进工艺应用 | 材料分析 |  | 薄板栅格翼结构焊缝相控阵超声检测装置及检测方法 | CN201711262442.3 |  | 发明申请 | 实质审查 | 本发明涉及一种薄板栅格翼结构焊缝相控阵超声检测装置及检测方法，涉及无损检测技术领域。本发明通过选用高频相控阵超声线阵换能器再设计与之配合的特殊形状楔块来对栅格翼结构的焊缝区域进行无损检测，无需改变探头位置即可扫描整个焊缝区域，提高无损检测的便利性；由机械臂夹持换能器进行扫描，可实现检测的智能化、高效化。解决了快速检测与检测精度相矛盾的问题，能够满足各类自动化检测试验需求。 |  | 有较好转化前景 | 技术许可 | 面议 |  | 航天科工 | 010-68743016
先进制造 | 基本电气元件 |  | 一种毫米波平行式波导同轴转换装置 | CN201610929377.4 |  | 发明申请 | 实质审查 | 本发明涉及一种波导同轴转换装置，尤其涉及一种毫米波平行式波导同轴转换装置，一种毫米波平行式波导同轴转换装置，包括同轴接头、内导体和波导腔体，所述波导腔体上具有贯穿其两端的筒形中空腔，波导腔体的一个内侧面设置多级台阶，越过中空腔中心轴线的台阶在沿着该中心轴线的方向设置通孔，所述内导体的一端固定设置在同轴接头内部，另一端设置在波导腔体的所述通孔内，内导体与所述通孔内壁不接触。本发明提供了一种受环境因素影响小，对驻波比的影响小，使用性能良好，无需采取措施防止多余石墨粉尘残留波导腔体，复杂环境也能正常使用的毫米波平行式波导同轴转换装置。 |  | 有较好转化前景 | 技术许可 | 面议 |  | 航天科工 | 010-68743016
先进制造 | 测试测量 |  | 全温范围内光纤陀螺磁场灵敏度的测量装置及测量方法 | CN201510122889.5 |  | 发明申请 | 实质审查 | 本发明属于光纤陀螺测量领域，具体公开一种全温范围内光纤陀螺磁场灵敏度的测量装置及测量方法；装置包括电源系统、磁场控制系统、磁场测量系统、磁场测试探头和三个方向的电磁线圈：2个X向电磁线圈、2个Y向电磁线圈、2个Z向电磁线圈；三个方向的电磁线圈围成的部分为磁场均匀区域；磁场均匀区域内设有磁场测试探头；方法包括将光纤陀螺固定在全温范围内光纤陀螺磁场灵敏度的测量装置内的磁场均匀区域内，并将全温范围内光纤陀螺磁场灵敏度的测量装置放置在温箱中，改变磁场的通断，通过e＝¦K1-K2¦/M计算标度因数灵敏度。本发明提高了光纤陀螺的环境适应性和动态使用精度。 |  | 有较好转化前景 | 技术许可 | 面议 |  | 航天科工 | 010-68743016
先进制造 | 基本电气元件 |  | 一种双极化阵列天线结构 | CN201810213102.X |  | 发明申请 | 公开 | 本发明公开一种双极化阵列天线结构，包括矩形天线基板、以及布置在所述天线基板表面的：第一频段垂直极化发射天线、第一频段水平极化发射天线、第一频段垂直极化接收天线、第一频段水平极化接收天线、第二频段垂直极化发射天线、第二频段水平极化发射天线、第二频段垂直极化接收天线、第二频段水平极化接收天线、第三频段垂直极化发射天线、第三频段水平极化发射天线、第三频段垂直极化接收天线、第三频段水平极化接收天线。本发明的双极化阵列天线结构可在1‑18GHz的超宽带范围内实现波束范围不小于40°，且具有较小的体积与重量。 |  | 有较好转化前景 | 技术许可 | 面议 |  | 航天科工 | 010-68743016
新能源与高效节能 | 石油装备 |  | 在提捞式抽油机上安装位移测试装置的方法及装置 | CN201510340161.X |  | 发明申请 | 实质审查 | 本发明公开了一种在提捞式抽油机上安装位移测试装置的方法及装置，本发明是在提捞式抽油机的井架横梁上固定一个安装支架，安装支架顶面与柔性抽油杆平行，然后在安装支架顶面固定一个位移测试轮，并在位移测试轮两侧安装压紧轮，并使柔性抽油杆从位移测试轮上部和压紧轮底部穿过缠绕在与电机连接的滚筒上；通过柔性抽油杆带动位移测试轮转动，记录位移测试轮转动圈数计算柔性抽油杆的位移量L。本发明成功解决了由于提捞式抽油机没有悬绳器无法安装位移测试设备的技术问题，可方便油井工况的分析。其装置结构简单、安装方便。 |  | 有较好转化前景 | 技术许可 | 面议 |  | 航天科工 | 010-68743016
先进制造 | 测试测量 |  | 一种长时间导航系统全参数精度评估方法 | CN201410125919.3 |  | 发明申请 | 实质审查 | 本发明属于惯性技术领域，具体涉及一种长时间导航系统全参数精度评估方法，利用局部基准系统航行实验的原始数据及卫星信息，采用基于RTS平滑的离线处理方法，通过对存储的惯导数据及卫星数据的处理，得到基准系统高精度的位置、姿态及方位信息，作为基准系统的全参数精度评估的基准。在本发明技术方案中，k时刻的R-T-S平滑估计量是k时刻的正向Kalman滤波估计量和k+1时刻的平滑估计量的线性融合，而k+1时刻的平滑估计量有效利用了全局数据，所以对Kalman滤波进行R-T-S平滑比单纯采用Kalman滤波获得的导航精度高。 |  | 有较好转化前景 | 技术许可 | 面议 |  | 航天科工 | 010-68743016
工业基础件 | 模具 |  | 一种中间带隔层腔体的压蜡模具 | CN201710853893.8 |  | 发明申请 | 实质审查 | 本发明公开了一种中间带隔层腔体的压蜡模具，包括型体组件、上型芯组件、下型芯组件、上固定板、下固定板、外圈挡板、上盖板和下盖板；上型芯组件固定在上固定板下部，下型芯组件固定在下固定板上部，型体组件套装在下型芯组件外侧，型体组件上下端分别与上固定板、下固定板限位连接；型体组件与上型芯组件、下型芯组件之间形成蜡模模腔，上型芯组件、下型芯组件之间形成蜡模中间隔层；型体组件和上型芯组件、下型芯组件均由多个可拆装的活块组成。本发明省去了蜡模组焊步骤，提高了蜡模的尺寸精度和表面质；简化了模具结构，减少了活块的螺接数量，降低了模具加工难度；本发明通过固定板整体凹槽与多个活块定位的方法确保了模具定位的准确性。 |  | 有较好转化前景 | 技术许可 | 面议 |  | 航天科工 | 010-68743016
先进制造 | 测试测量 |  | 一种分布式磁探测磁目标识别方法 | CN201611016321.6 |  | 发明申请 | 实质审查 | 本发明属于磁探测技术，具体公开了一种分布式磁探测磁目标识别方法，利用N架无人机携带原子磁强计分别进行当地磁场强度测量，对测量值进行磁补偿处理之后判断磁异常信号，通过建立磁场强度计算模型，解算得到磁异常目标磁矩和磁异常目标相对于各无人机的位置分布情况。由传统的以光泵磁强计为敏感单元、单机探测方式，改进为以原子磁强计为敏感单元、多架无人机构型组网探测方式，不仅可提高探测系统对微弱信号的检测能力，而且利用多机组网还可提高磁异常探测效率及定位精度。 |  | 有较好转化前景 | 技术许可 | 面议 |  | 航天科工 | 010-68743016
先进制造 | 测试测量 |  | 一种测量电场强度的原子传感器系统及电场强度测量方法 | CN201611096359.9 |  | 发明申请 | 实质审查 | 本发明涉及一种测量电场强度的原子传感器系统及测量电场强度的方法，主要包括以下步骤：红色探测激光和蓝色耦合激光经激光滤波器进入激光扩束装置并对其波束形状进行扩展；扩展后的红色探测激光进入原子蒸汽腔对原子进行照射激励，扩展后的蓝色耦合激光进入原子蒸汽腔对红色探测激光激励下的原子进行照射；光谱探测器对透过原子蒸汽腔的红色探测激光信号强度进行测量，根据红色探测激光的扫频获取其透射光谱；锁相放大器对光谱探测器输出的透射光谱电信号进行放大，并输出至终端，终端显示红色探测激光的透射光谱图，并通过透射光谱图计算出电场强度。本发明提出增加激光过滤和扩束环节，使得测量电场强度的原子传感器系统灵敏度更高。 |  | 有较好转化前景 | 技术许可 | 面议 |  | 航天科工 | 010-68743016
先进制造 | 机械加工 |  | 一种易碎材料零件机械加工所用夹具 | CN201610416228.8 |  | 发明申请 | 实质审查 | 本发明涉及机械加工领域，涉及一种易碎材料零件加工孔所用夹具，包括一下模、一上模和四个夹紧螺钉，上模和下模通过四个夹紧螺钉固定，上模内腔顶面与零件待加工孔所在面紧密接触，上模上对应于零件待加工孔的位置设有钻模孔。本发明的夹具能有效防止钻头抬起过程中将材料碰裂使零件报废的情况。 |  | 有较好转化前景 | 技术许可 | 面议 |  | 航天科工 | 010-68743016
先进制造 | 基本电气元件 |  | 一种Ka波段天线指向控制执行机构 | CN201710283695.2 |  | 发明申请 | 实质审查 | 本发明公开了一种ka波段天线指向控制执行机构，包括安装架、升降机构、俯仰机构和方位机构，升降机构在滚珠丝杠的转动下，实现天线的升降，随之一起升降的有俯仰机构和方位机构，俯仰机构在俯仰电动推杆的带动下，可实现天线的俯仰，随之一起俯仰的是方位机构，方位机构在方位电动推杆的带动下，可实现两个天线同时进行方位转动，并保持指向平行，本发明可有效减小运动部件的数量及重量，使天线姿态调整灵活、可靠。 |  | 有较好转化前景 | 技术许可 | 面议 |  | 航天科工 | 010-68743016
先进制造 | 医疗装备 |  | 一种辅助翻身装置及其辅助翻身方法 | CN201710610481.1 |  | 发明申请 | 实质审查 | 本发明提供一种辅助翻身装置及其辅助翻身方法，克服劳动强度大、装置成本高、翻身效果和舒适度差的缺点，辅助翻身装置，包括移位机、起吊架、翻身布单，采用本发明的技术方案，利用移位机和翻身布单的配合实现患者水平和竖直方向移动的结合，实现患者身体移位、倾斜以辅助护理人员对患者进行翻身，翻身过程柔和，患者舒适度高，单台移位机可服务于多名患者，平均成本低，操作简单，大幅降低护理人员劳动强度，值得推广和应用。 |  | 有较好转化前景 | 技术许可 | 面议 |  | 航天科工 | 010-68743016
先进制造 | 测试测量 |  | 自动变速箱阀体检测系统 | CN201711243852.3 |  | 发明申请 | 实质审查 | 本发明公开了一种自动变速箱阀体检测系统，包括气动液压系统、测控系统及台体，气动液压系统和测控系统设置在台体内部；气动液压系统主要由液压分系统和气动分系统组成，用于提供可控压力、流量、温度的测试介质；测控系统用于气动液压系统的参数调节、数据采集与处理以及配电保护，台体上设置操作控制面板，用于对油液温度、工作压力、流量进行调节。本发明的检测系统使得测试介质的温度范围更加宽泛，测量精度和系统集成度高。 |  | 有较好转化前景 | 技术许可 | 面议 |  | 航天科工 | 010-68743016
工业基础件 | 工程元件 |  | 一种轴向同极性磁钢粘接方法 | CN201611155948.X |  | 发明申请 | 实质审查 | 本发明公开了一种轴向同极性磁钢粘接方法，该方法是引入一块磁钢Ⅲ用于辅助加工，通过引入磁钢Ⅲ的磁场改变两块同极性磁钢Ⅰ和磁钢Ⅱ的磁场分布，以弱化磁钢Ⅰ和磁钢Ⅱ之间的排斥力，从而实现同极性磁钢的粘接，使两块同极性磁钢能紧密贴合在轴4上；所述粘接方法步骤包括：(1)安装轴上磁钢；(2)在磁钢Ⅰ和磁钢Ⅱ的表面放置磁钢Ⅲ；(3)调整挤压相邻的两块磁钢Ⅰ和磁钢Ⅱ，使磁钢Ⅰ和磁钢Ⅱ合拢，并且磁钢Ⅰ和磁钢Ⅱ一起粘接在轴4上。本发明通过在两块同极性磁钢粘接时引入一块异极性磁钢，此异极性磁钢的磁场改变了原有两块同极性磁钢的磁场分布，弱化了磁钢之间的排斥力，进而使得同极性的两块磁钢能紧密贴合。 |  | 有较好转化前景 | 技术许可 | 面议 |  | 航天科工 | 010-68743016
新能源与高效节能 | 发电配电装置 |  | 凸极式永磁同步电机无位置传感器的控制方法及装置 | CN201510226507.3 |  | 发明申请 | 实质审查 | 本发明公开了一种凸极式永磁同步电机无位置传感器的控制方法及装置，其中，方法包括以下步骤：当高转速模式运行时，获取电机端电压和相电流，并转化为αβ坐标系下的电压和电流，以估算出反电动势，从而得到转子角位置；当低转速或零转速模式运行时，向定子绕组注入对称三相高频旋转电压；通过对称三相高频旋转电压与电机的凸极的相互作用得到转子位置信息；将转子角位置或转子位置信息代入衔接算法的加权方程，以估算当前的转子位置和速度。本发明实施例的控制方法不但适用于高速，而且适用于低速和零速，并且增加了电机驱动的可靠性。 |  | 有较好转化前景 | 技术许可 | 面议 |  | 航天科工 | 010-68743016
先进制造 | 测试测量 |  | 一种基于FPGA的动力调谐陀螺仪数字再平衡回路 | CN201510727723.6 |  | 发明申请 | 实质审查 | 本发明属于动力调谐陀螺仪的回路的闭环控制技术领域，具体涉及一种基于FPGA的动力调谐陀螺仪数字再平衡回路。本发明包括陀螺仪本体层、硬件电路层、FPGA抽象层；可以使用单FPGA芯片实现数字再平衡控制回路的ADC采样控制，DAC输出控制和控制算法等，FPGA不仅做控制用，同时嵌入Nios?II处理器实现复杂的控制算法，使得再平衡电路尺寸大大减小，同时使用软件完成陷波器、积分器和校正算法等，使得调试变得更灵活。 |  | 有较好转化前景 | 技术许可 | 面议 |  | 航天科工 | 010-68743016
先进制造 | 医疗装备 |  | 一种辅助翻身机构 | CN201710610480.7 |  | 发明申请 | 实质审查 | 本发明的目的是提供一种辅助翻身机构，有效降低护理人员为患者翻身过程的劳动强度。辅助翻身机构，包括移位机、起吊架、床单锁紧结构和承力带。使用螺钉、螺母连接起吊架的连接件和移位机接口，实现起吊架和移位机的连接。承力带一端连接起吊架挂钩，另一端连接床单锁紧结构，实现两者连接。本发明不仅翻身效果较好，还能利用护理床上铺设的床单和移位机的起吊功能代替手动翻身，有效降低护理人员的劳动强度，为患者预防褥疮提供了保障。 |  | 有较好转化前景 | 技术许可 | 面议 |  | 航天科工 | 010-68743016
先进制造 | 基本电子电路 |  | 一种金属封装的光mos继电器 | CN201410757132.9 |  | 发明申请 | 实质审查 | 本发明提供了一种金属封装的光mos继电器，包括罩壳、输入组件、输出组件和基座组件；所述罩壳和基座组件将输入组件和输出组件封装于罩壳的内腔，所述输出组件固定安装于基座组件的内部引脚上，所述输入组件通过电导通柱固定在输出组件上，且所述输入组件上的发光二极管与输出组件上的光伏元件的感光表面呈面对面的空间垂直。本发明采用陶瓷电路基板B与金属管壳接触式固定，增大散热面积，使光MOS继电器具有良好的散热性；利用金属管壳内的接线脚实现对陶瓷电路基板B的固定及与金属管壳的电连接，使光MOS继电器具有较强的机械强度；采用全金属式的密封结构，使光MOS继电器具有较强抗电磁干扰能力。 |  | 有较好转化前景 | 技术许可 | 面议 |  | 航天科工 | 010-68743016
新材料及先进工艺应用 | 材料分析 |  | 一种顶锻试验装置 | CN201510888850.4 |  | 发明申请 | 实质审查 | 本发明公开了一种顶锻试验装置，该试验装置包括套筒、位于套筒内的用于支撑试样的支撑件及位于支撑件上方的用于向试样施加轴向载荷的施压件，套筒的位于所述支撑件上方的内孔深度大于试样的长度，施压件具有在使用时插入到所述套筒内的插入端，施压件的外周壁上设有至少一组沿上下方向间隔分布的刻度线，套筒的上端面形成读刻度用的基准。本发明顶锻试验装置的套筒的位于支撑件上方的内孔深度大于试样的长度，在试验时施压件的插入端插装于套筒内，试样在压力的作用下如果发生试样被弹出的现象，支撑件、套筒、施压件之间形成的空间对试样有阻挡作用，防止其飞出伤到试验人员。 |  | 有较好转化前景 | 技术许可 | 面议 |  | 航天科工 | 010-68743016
先进制造 | 机械加工 |  | 舱体壁厚快速测量方法 | CN201410506218.4 |  | 发明申请 | 实质审查 | 本发明属于机械加工技术领域，具体涉及一种舱体壁厚快速测量方法。它包括如下步骤，第一步：制作喷水式探头盒及探头支架，安装于车床的刀架上；第二步：利用加工乳化液作为测量介质，使用车床作为测量运动机构，利用车床快速进给进行运动厚度测量；第三步：按照工件特点制作壁厚数据显示单据；第四步：利用计算机进行测量数据筛选处理、显示，将处理后的数据显示在预制单据中。本发明的优点是，利用全自动的方式进行厚度数据采集，采集的数据连接计算机进行处理显示。采用本发明的测量方法，测量效率可提高80％以上。 |  | 有较好转化前景 | 技术许可 | 面议 |  | 航天科工 | 010-68743016
先进制造 | 测试测量 |  | 一种分子电子型角加速度计动电转换单元 | CN201510387664.2 |  | 发明申请 | 实质审查 | 本发明属于角加速度传感器测量领域，具体公开一种分子电子型角加速度计动电转换单元。它包括工作液体、转换器、电极、工作液体补偿器、壳体；壳体为双层球形结构，其内部为环形空腔；工作液体充满壳体内的环形空腔；壳体环形空腔的内壁与转换器连接；转换器的外形为圆柱体，它的圆柱侧面与壳体环形空腔的内壁连接；两片电极紧贴在转换器两侧圆面上；壳体内侧的内壁与工作液体补偿器连接；工作液体补偿器为球形空腔，通过一根毛细管与壳体的环形空腔连通。本发明成功解决小型分子电子型角加速度计因体积减小液体惯性质量减少而对输出特性的影响，工艺上容易实现，有利于工程应用。 |  | 有较好转化前景 | 技术许可 | 面议 |  | 航天科工 | 010-68743016
工业基础件 | 传动装置 |  | 一种角度位置可调节的传动结构 | CN201510555401.8 |  | 发明申请 | 实质审查 | 本发明提供了一种角度位置可调节的传动结构，包括芯轴、传动件、传动销和联轴器，所述传动件安装在芯轴上；所述芯轴的内侧壁上沿轴向开设有圆弧槽A；所述联轴器安装于芯轴内，且所述联轴器的外侧壁上沿轴向开设有圆弧槽B，所述传动销插在由圆弧槽A与圆弧槽B构成的孔中。本发明在芯轴和与芯轴配合的联轴器上设置圆弧凹槽，并通过在圆弧槽A与圆弧槽B构成的孔中插入传动销实现传动；该结构调整的角度为固定角度，通过调整联轴器的圆弧槽B数量和芯轴的圆弧槽A数量来进行角度精度调整；可降低驱动机构对零件精度的要求，降低整机生产成本，使转角位置随意调整，不受结构本身的转角限制。 |  | 有较好转化前景 | 技术许可 | 面议 |  | 航天科工 | 010-68743016
先进制造 | 基本电气元件 |  | 一种宽带功率合成装置 | CN201611044833.3 |  | 发明申请 | 实质审查 | 本发明公开了一种宽带功率合成装置，包括：装置腔体（1）、输入SMA接头（2）、宽带输入一分八微带功分器（3）、功放芯片（4）、宽带输出一分八功分器（5）和输出SMA接头（6），其中输入SMA接头（2）的探针与宽带输入一分八微带功分器（3）的输入端连接，宽带输入一分八微带功分器（3）的八个输出端分别与八个功放芯片（4）的输入端连接，八个功放芯片（4）的输出端与宽带输出一分八功分器（5）的输入端，宽带输出一分八功分器（5）的输出端与输出SMA接头（6）的探针连接。本发明装置应用在宽带发射系统上，可以实现宽带八芯片功率合成，可以满足高输出功率的要求。 |  | 有较好转化前景 | 技术许可 | 面议 |  | 航天科工 | 010-68743016
先进制造 | 测试测量 |  | 一种激光二维动态角测量传感器 | CN201610705934.4 |  | 发明申请 | 实质审查 | 本发明公开了一种激光二维动态角测量传感器，包括：激光器（1）、光强调节分光镜组（2）、CCD探测器（3）、PSD探测器（4）、传感器结构箱体（5）和窗口（6）。激光二维动态角测量传感器利用光学自准直原理对角度微变形进行测量。激光器（1）发射出激光束，照射到被测样品上，从被测样品上反射的激光束返回光路。当被测样品位置发生变化时，反射回传感器的光束在PSD探测器（4）上位置发生变化，传感器输出随之变化，实现非接触微变形测量的目的。本发明采用PSD探测器（4）分辨力为4μm ‑10μm，精度达到2.7", 测量精度高。 |  | 有较好转化前景 | 技术许可 | 面议 |  | 航天科工 | 010-68743016
先进制造 | 金属机械加工 |  | 一种自锁螺母收口装置 | CN201810079026.8 |  | 发明申请 | 公开 | 本发明涉及一种自锁螺母收口装置。自锁螺母收口装置包括模座，模座的用于朝向自锁螺母的前端沿前后方向移动装配有收口模组件，收口模组件包括沿周向均布的至少两个夹模，各夹模的前端的相对内侧形成用于容纳自锁螺母的收口模腔，收口装置还包括用于驱动收口模组件往复运动的驱动机构，模座和各夹模之间分别设有锥面配合结构，用于在收口模组件向后移动时引导各夹模挤压靠拢以由各夹模对所述收口模腔中的自锁螺母进行挤压收口操作。本发明的自锁螺母收口装置主要用于将固定在相关部件上的螺母进行二次收口，螺母不需要从相关部件上进行拆卸。本发明结构设计简单，操作方便，能够有效解决固定螺母的收口问题。 |  | 有较好转化前景 | 技术许可 | 面议 |  | 航天科工 | 010-68743016
工业基础件 | 工程元件 |  | 一种密封型自锁螺母及该自锁螺母中使用的锁紧元件 | CN201510606246.8 |  | 发明申请 | 实质审查 | 本发明涉及一种密封型自锁螺母及该自锁螺母中使用的锁紧元件，一种密封型自锁螺母，包括螺母基体，螺母基体包括螺纹部分、螺纹部分上方的环形凹槽和螺母挡沿，环形凹槽内设有非金属的锁紧环，所述锁紧环的上端面上于螺母挡沿的内侧一体设置有与轴线沿上下方向延伸的密封罩，密封罩的设置避免了螺栓与自锁螺母安装配合处长期处于恶劣环境下发生腐蚀导致拆卸不便，同时保护了螺栓杆的端部，防止其与其他物体发生碰撞时损坏螺栓杆导致拆卸困难。 |  | 有较好转化前景 | 技术许可 | 面议 |  | 航天科工 | 010-68743016
先进制造 | 电机 |  | 一种转子同极性磁钢粘接定位装置 | CN201610716087.1 |  | 发明申请 | 实质审查 | 本发明公开了一种转子同极性磁钢粘接定位装置，包括定位套及沿定位套圆周方向均匀布置的若干弹性组件，所述弹性组件由螺钉、紧定块及弹簧组成，所述紧定块位于定位套内侧，并与螺钉端部相连，所述弹簧套装在螺钉上，并位于紧定块与定位套之间，所述定位套中心还设置有定位凸台，所述螺钉由螺杆和螺钉头组成，且螺杆与螺钉头通过四方凸台相连，所述定位套上设置有用于安装螺钉的螺钉插入孔，并在螺钉插入孔上方设置有与四方凸台相匹配的四方凹槽。本发明可以快速、可靠的粘接相邻排斥的磁钢，明显的提高了装配速度及装配精度。该装置结构简单、易于制造、操作快捷，可在转子磁钢粘接技术领域广泛推广应用。 |  | 有较好转化前景 | 技术许可 | 面议 |  | 航天科工 | 010-68743016
先进制造 | 测试测量 |  | 一种基于数字信道化的窄脉冲频率测量方法 | CN201510846003.1 |  | 发明申请 | 实质审查 | 本发明提供一种基于数字信道化技术的窄脉冲频率测量方法，属于时间频率测量技术领域。主要步骤包括，对脉宽较窄的脉冲信号进行高速采样，通过信道化技术将高速数字实信号解析为多通道的多频段的低速数字复信号；运用Cordic算法求得多个通道的低速复信号的瞬时相位和瞬时幅度，利用相位差和时间的比值得到瞬时频率，再对选出的信道的瞬时频率值进行多点累计平均，得到精确的测频结果。本发明提供的频率测量方法，能够对大带宽、窄脉宽的中频信号进行快速准确的频率测量，可以在300ns内输出测频结果，具有输入带宽大、测频精度高、信号动态范围大等优点。 |  | 有较好转化前景 | 技术许可 | 面议 |  | 航天科工 | 010-68743016
先进制造 | 测试测量 |  | 一种真空低温条件下应用的高精度面源黑体辐射源装置 | CN201710141240.7 |  | 发明申请 | 实质审查 | 本发明涉及红外辐射测量与校准技术领域，尤其涉及一种能够在真空低温条件下应用的高精度面源黑体辐射源装置，主要包括：黑体辐射源主体模块、真空舱、舱内控制电缆、穿墙航插、舱外控制电缆、制冷铜辫和控制器模块，所述黑体辐射源主体模块放置在所述真空舱内，所述黑体辐射源主体模块通过制冷铜辫与所述真空舱的内壁相连接，所述黑体辐射源主体模块依次通过所述舱内控制电缆、穿墙航插、舱外控制电缆与所述控制器模块相连。本发明的有益效果为：有效解决了现有技术无法同时满足有效发射率、温度均匀性、温度范围宽的问题，为红外探测设备的标定和测试以及建立真空环境下低温目标性能测试系统提供了应用基础。 |  | 有较好转化前景 | 技术许可 | 面议 |  | 航天科工 | 010-68743016
先进制造 | 测试测量 |  | 一种小型电磁屏蔽测试系统 | CN201610855999.7 |  | 发明申请 | 实质审查 | 本发明公开了一种小型电磁屏蔽测试系统，包括：测试天线（1）、壳体（2）和吸波片（3），其中壳体（2）由圆柱部分和圆台部分焊接构成，其中圆柱部分为两端开口的中空铝制圆柱形壳体结构，圆台部分为底端开口、顶端具有天线辐射口的半封闭中空铝制壳体结构，吸波片（3）粘贴在壳体（2）内壁上，测试天线（1）共有2个且通过安装法兰固定在壳体（2）上并与壳体（2）内部腔体连通。本发明系统造价较低、体积较小，可以自由移动，能够为系统测试提供所需具有屏蔽和电磁波吸收特性的测试环境。 |  | 有较好转化前景 | 技术许可 | 面议 |  | 航天科工 | 010-68743016
新能源与高效节能 | 发电配电装置 |  | 一种链式双桥自耦升压拓扑 | CN201610009082.5 |  | 发明申请 | 实质审查 | 本发明公开了一种链式大功率双桥自耦升压变换电路，由四个功率开关MOS管Q1、Q2、Q3、Q4，一个无耦合高频链式正向升压变压器B，一个谐振电感L1，一个次级全桥整流电路D1、D2、D3、D4，一个输出滤波电感L2，和一个输出滤波电容C2构成；功率开关MOS管Q1、Q2、Q3、Q4的结电容和L2作为谐振元件，使四个开关管一次在零电压下导通，实现恒频软开关。Q1、Q2构成超前臂，Q3、Q4构成滞后臂。为了防止桥臂直通短路，Q1和Q2，Q3和Q4之间人为的加入死区时间控制，它是根据开通延时和关断不延时的原则来设置同一桥臂死区时间。电源输出采用全波整流电路，产生输出电压。变压器B下正上负时，D2、D4工作，变压器B上正下负时，D1、D3工作。 |  | 有较好转化前景 | 技术许可 | 面议 |  | 航天科工 | 010-68743016
新能源与高效节能 | 发电配电装置 |  | 一种链式双桥自耦降压拓扑 | CN201610009495.3 |  | 发明申请 | 实质审查 | 本发明涉及一种全新的电路拓扑，具体为一种链式双桥自耦降压拓扑，解决了传统的降压直流变换器输出功率低、体积大、效率低、可靠性低的弊端。本技术采用双管交错驱动，输出功率可以提升一倍。高频变压器设计为无耦合的“链式”结构，消除耦合变换的能量丢失，提高效率。本技术实现了降压电源在相同功率和电气参数的要求下，体积减小50％，输出功率增加了一倍，效率提高10％，效率最高可以达到96％。 |  | 有较好转化前景 | 技术许可 | 面议 |  | 航天科工 | 010-68743016
新能源与高效节能 | 发电配电装置 |  | 一种数字电源控制方法、装置及系统 | CN201710494441.5 |  | 发明申请 | 实质审查 | 本发明涉及一种数字电源控制方法、装置及系统，该方法包括以下步骤：获取待调试电源的初始电压和控制模式；根据控制模式和预存的PID控制算法对初始电压进行调试，得到与控制模式对应的PWM信号；对初始电压的调试过程中的电压、电流、温度和故障信息中的至少一种信息进行控制，并将至少一种信息发送至终端进行显示。本发明提供的一种数字电源控制方法、装置及系统，提高了调试的效率，减少了开关电源控制电路设计的工作量和降低了设计复杂度，实现了电源的远距离调试，提高了电源调试的便携性和效率。 |  | 有较好转化前景 | 技术许可 | 面议 |  | 航天科工 | 010-68743016
先进制造 | 飞行器 |  | 一种通用挂飞吊舱装置 | CN201610616859.4 |  | 发明申请 | 实质审查 | 本发明公开了一种通用挂飞吊舱装置，包括：副油箱主体（1）、天线罩安装环（2）、天线罩（3）、电台天线（4）、口盖A（5）、口盖B（6）、口盖C（7）、导引头（8）、GPS天线（9）、口盖B加强框（10）、口盖C加强框（11）、GPS天线工装（12）、口盖A加强框（13）、56V电池（14）、27V电池（15）、导引头工装（16）、加强框（17）、惯导安装板（18）、惯导（19）、GPS电台（20）、GPS电台安装板（21）、测控台支架（22）、测控台（23）、支撑板（24）、水冷装置（25）和支撑架（26）。本发明成本低廉，实施简便，能够适用不同飞机机型，通用性强。 |  | 有较好转化前景 | 技术许可 | 面议 |  | 航天科工 | 010-68743016
先进制造 | 飞行器 |  | 一种飞行器装配全轴向热防护构件的装配方法 | CN201711269425.2 |  | 发明申请 | 实质审查 | 本发明公开了一种飞行器装配全轴向热防护构件的装配方法，包括以下步骤：在安装热防护构件之前扫面舱体型面、确定热防护构件的装配顺序和关系、将飞行器装配到翻转工装、根据相邻两块热防护构件之间的理论缝隙设计限位块、根据装配顺序依次安装热防护构件；本发明实现了热防护构件的准确定位、粘接环节，确保热防护结构精准装配方法的实现，防护的位置的精确化，并经流程方案验证，可操作性强。 |  | 有较好转化前景 | 技术许可 | 面议 |  | 航天科工 | 010-68743016
先进制造 | 测试测量 |  | 一种针对大数据的快速噪声滤除方法 | CN201610960919.4 |  | 发明申请 | 公开 | 本发明属于飞行器制导控制技术领域，具体公开了一种针对大数据的快速噪声滤除方法。首先对数据缓冲区的数据求均值，之后对数据缓冲区的数据求均方差，将数据缓冲区总数据均方差的三倍作为阈值，以此判定当前周期数据是否为噪声，利用改进的Kalman滤波方法与上述3σ准则结合，通过数据缓冲区保存的有效数据对后续数据首先用3σ准则进行合理性判断，对数据进行预测和处理，对原始数据中的噪声进行识别鉴定并进行替换，实现噪声的快速滤除和处理。该方法对数据中的非线性和复杂分布的噪声进行快速滤除具有非常好的处理效果，处理后的数据能较好的反应飞行器的实际运行状态。 |  | 有较好转化前景 | 技术许可 | 面议 |  | 航天科工 | 010-68743016
工业基础件 | 机床 |  | 一种简易工装的制作方法 | CN201610966987.1 |  | 发明申请 | 实质审查 | 本发明公开了一种简易工装的制作方法，其具体操作步骤如下：第一步、根据实际生产的需要，在三维中设计工艺装备的三维立体模型，并给出外形尺寸要求；第二步、对三维立体模型进行分割，使其分解成多个独立的片体；第三步根据片体的二维图形尺寸、厚度和数量要求，在不同厚度板料上利用激光切割等方法得到全部所需片体；第四步修锉、打磨所有的片体，保证片体表面光滑无明显外伤，并对片体进行调整与预装配；第五步对装配后零件进行焊接，从而得到所需的工艺装备。该方法简单、实用、快捷，提高了生产效率，降低了生产成本。 |  | 有较好转化前景 | 技术许可 | 面议 |  | 航天科工 | 010-68743016
工业基础件 | 工程元件 |  | 一种热防护构件的粘接定位装置 | CN201711269043.X |  | 发明申请 | 实质审查 | 本发明涉及一种热防护构件的粘接定位装置，涉及热防护技术领域。本发明根据承载结构的型面、热防护构件的边缘轮廓及预留的连接孔，设计了一种有效的、可操作的粘接定位装置，可以提高粘接后的气动外形、保证胶接强度，为超声速飞行器热防护技术开拓了思路。这种粘接定位装置已经经受了飞行试验考核。 |  | 有较好转化前景 | 技术许可 | 面议 |  | 航天科工 | 010-68743016
工业基础件 | 工程元件 |  | 一种热防护构件的粘接定位方法 | CN201711271109.9 |  | 发明申请 | 实质审查 | 本发明涉及一种热防护构件的粘接定位方法，涉及热防护技术领域。本发明根据承载结构的型面、热防护构件的边缘轮廓及预留的连接孔，设计了一种有效的、可操作的粘接定位方法，可以提高粘接后的气动外形、保证胶接强度，为超声速飞行器热防护技术开拓了思路。这种粘接定位方法已经经受了飞行试验考核。 |  | 有较好转化前景 | 技术许可 | 面议 |  | 航天科工 | 010-68743016
先进制造 | 测试测量 |  | 一种原子气室表面应力测试装置及测试方法 | CN201611048748.4 |  | 发明申请 | 实质审查 | 本发明属于气室表面应力测试技术领域，具体公开了一种原子气室表面应力测试装置及测试方法。装置包括激光准直器、起偏器、原子气室、1/4波片、检偏器和CCD及镜头，还包括固定安装座、光学调整架和四个支杆。方法中首先将光源通过激光准直器、起偏器后形成两束线偏振光，再使两束光线产生π/2相位差，记录检偏器零位，利用CCD记录一张带有灰度值的气室应力分布图片，得到气室每一位置的灰度值与检偏器旋转角度的对应关系，拟合出每一位置气室灰度值最小的点所对应检偏器角度，最终得到气室应力值分布。消除了直接测量带来的而精度误差，精度提高。设计的原子气室表面应力测试装置采用笼式结构，方便光路对轴，且结构简单紧凑，稳定可靠。 |  | 有较好转化前景 | 技术许可 | 面议 |  | 航天科工 | 010-68743016
新材料及先进工艺应用 | 材料分析 |  | 一种能见度测量系统和方法 | CN201711274748.0 |  | 发明申请 | 实质审查 | 本发明实施例涉及一种能见度测量系统和方法，属于能见度技术领域。其中，该系统包括：图像处理装置、系统参数获取装置和能见度计算装置，其中，图像处理装置用于：将根据接收到的图像确定的目标物亮度信息、天空背景亮度信息和模式信息传输至系统参数获取装置；系统参数获取装置用于：根据目标物亮度信息、天空背景亮度信息和模式信息对系统进行标定，得到系统参数信息，并将目标物亮度信息、背景亮度信息和系统参数信息传输至能见度计算装置；能见度计算装置用于：根据目标物亮度信息、背景亮度信息和系统参数信息确定能见度信息。通过本实施例提供的技术方案，实现了高效且精准的对能见度进行测量的技术效果。 |  | 有较好转化前景 | 技术许可 | 面议 |  | 航天科工 | 010-68743016
新材料及先进工艺应用 | 气凝胶 | 轻；隔热；制备方法 | 一种预氧丝纤维复合型二氧化硅气凝胶保温毯的制备工艺 | CN201711374647.0 |  | 发明申请 | 实质审查 | 本发明公开了一种预氧丝纤维复合型二氧化硅气凝胶保温毯的制备工艺，它主要利用预氧丝纤维毯饱和吸收二氧化硅气凝胶胶液并于特定条件凝胶，超临界流体CO2干燥形成增强型气凝胶材料。本发明制备的预氧丝纤维复合型二氧化硅气凝胶保温毯具有优良的保温性能、机械性能、防火和防水性能，施工方便。制备方法避免了溶剂替换步骤，操作简易，过程可控，生产可连续化。 |  | 有较好转化前景 | 技术许可 | 面议 |  | 航天科工 | 010-68743016
先进制造 | 测试测量 |  | 一种封装微波开关测试装置 | CN201510524441.6 |  | 发明申请 | 实质审查 | 本发明公开了一种封装微波开关测试装置，包括测试夹具、放置微波开关的测试探针模块和测试电路板，测试夹具置于测试电路板上，固定连接到金属底板上，测试探针模块固定在测试夹具中部，内置一端与测试电路板接触的可弹性伸缩的测试探针，测试探针上端与微波开关的信号输入管脚连接，测试电路板安装在金属底板上，通过导线连接到监测设备。本发明将封装微波开关放到测试夹具中，通过测试探针与测试电路板连接微波开关的管脚，可避免芯片管脚与测试电路板的接触，测试探针的弹性起到缓冲的作用，能够与测试电路板保持紧密接触，减小寄生参数，保证微波信号的正常传输，避免硬压芯片，提高了测试可靠性和测试效率。 |  | 有较好转化前景 | 技术许可 | 面议 |  | 航天科工 | 010-68743016
工业基础件 | 工程元件 |  | 螺纹连接组件及其螺母 | CN201711396825.X |  | 发明申请 | 公开 | 本发明涉及紧固器件技术领域，具体提供一种螺纹连接组件及其螺母。螺纹连接组件包括螺母和与螺母连接的螺栓，螺母包括螺母基体，所述螺母基体包括沿其轴向设置的螺纹孔段和容纳腔段，所述螺纹孔段设有内螺纹，所述容纳腔段的径向尺寸大于所述螺纹孔段的内螺纹直径以供螺栓的光杆段进入到容纳腔段内。本发明中的螺纹连接组件能够避免现有技术中使用多种不同光杆段长度的螺栓来进行紧固的问题，减少了螺栓的种类，便于技术人员在现场进行装配，并且使用同种规格的螺栓，提高了装配效率并能够保证装配质量，能够减少总装单位的采购工作量，减少库存以提高资金利用率。 |  | 有较好转化前景 | 技术许可 | 面议 |  | 航天科工 | 010-68743016
工业基础件 | 机床 |  | 一种薄壁构件防变形加工方法 | CN201511019822.5 |  | 发明申请 | 实质审查 | 本发明涉及一种薄壁构件防加工变形的方法，包括以下步骤：选料、下料、粗铣外形、精铣外形、线切割内腔、内腔灌入水溶性石膏支撑、石膏固化、精铣腔体外壁和去除内腔中支撑的石膏。本发明的加工方法得到的内腔表面粗糙度优于Ra0.2，薄壁厚度及变形量符合设计要求，解决了该复杂薄壁构件加工难度大，成品率极低的难题。 |  | 有较好转化前景 | 技术许可 | 面议 |  | 航天科工 | 010-68743016
先进制造 | 测试测量 |  | 一种测量大厚度比工件边蚀宽度的方法 | CN201610795456.0 |  | 发明申请 | 实质审查 | 本发明公开了一种测量大厚度比工件边蚀宽度的方法，属于照相检测技术领域，解决了解决X射线照相时测量边蚀宽度的准确性低的问题。该方法包括加工与制作标准试样，分别制作带卡槽的基板、厚板垫块、薄板试块，通过卡槽缺口制作大厚度比工件，形成厚板部分、搭接部分和薄板部分。通过一定的射线检测工艺进行拍片，采用底片数字化扫描仪将工业射线底片扫描为数字图像等步骤。可以对大厚度比工件的射线底片测量边蚀宽度的大小，方便地区分边蚀区域和非边蚀区域，从而判断边蚀严重程度，方法简单。 |  | 有较好转化前景 | 技术许可 | 面议 |  | 航天科工 | 010-68743016
新能源与高效节能 | 发电配电装置 |  | 一种高频大功率模块电源 | CN201711150718.9 |  | 发明申请 | 实质审查 | 本发明提供了一种高频大功率模块电源，包括全桥移相变换电路、功率变压器、输出滤波整流电路、辅助电源和控制电路，全桥移相变换电路、功率变压器和输出滤波整流电路依次连接，全桥移相变换电路分别与控制电路和辅助电源连接，控制电路分别与辅助电源和全波整流电路连接。本发明通过提高开关频率和磁性元件设计，实现提高产品功率密度的目的，且采用全桥移相功率变换电路拓扑，使得开关管所需驱动电流更小，开关速度更快。 |  | 有较好转化前景 | 技术许可 | 面议 |  | 航天科工 | 010-68743016
先进制造 | 测试测量 |  | 凹槽内径测量工装及具有该测量工装的测量工具 | CN201610627512.X |  | 发明申请 | 实质审查 | 本发明涉及一种凹槽内径测量工装及具有该测量工装的测量工具，凹槽内径测量工装包括基座，所述基座上具有用于可拆连接在卡尺量爪上的连接部及使用时伸入到待测凹槽中的探头，探头具有用于与待测凹槽的相应槽壁接触的测量端。采用在传统的游标卡尺上外加测量工装的方式，对于不同内径的不同深度的凹槽均能实现有效的测量，具有极高的实用性，可针对不同的凹槽及时更换不同的测量工装，具有较高的通用性和互换性，降低了生产成本。 |  | 有较好转化前景 | 技术许可 | 面议 |  | 航天科工 | 010-68743016
先进制造 | 基本电气元件 |  | 一种基于多层走线的微波组件结构 | CN201711169871.6 |  | 发明申请 | 实质审查 | 本发明公开了一种基于多层走线的微波组件结构，包括多层布线基板，在所述多层布线基板上设置有将微波信号的传输路径沿其传输方向分隔开的分腔屏蔽盖板，在分腔屏蔽盖板上设置有1个以上的并排设置的腔体，各腔体的腔壁端面与多层布线基板连接，且在多层布线基板上与腔壁的接触表面处涂敷有导电铜层，在导电铜层底部的多层布线基板上设置有接地孔，由此构成封闭的相互独立的分区微波信号传输通道；本发明通过多层布线基板分区、分腔屏蔽盖板分腔实现了微波信号良好的屏蔽分腔设计，相比于传统使用腔体分腔的结构极大的降低了微波组件的体积，并能获得较好的微波组件性能，能有效降低微波信号的空间串扰与互耦。 |  | 有较好转化前景 | 技术许可 | 面议 |  | 航天科工 | 010-68743016
先进制造 | 基本电子电路 |  | 一种数控增益放大器 | CN201711102690.1 |  | 发明申请 | 实质审查 | 本发明公开一种数控增益放大器，其特征在于，包括：译码器模块，对输入的二进制控制信号进行译码，选择一路输出有效；开关电阻阵列，包括多个开关电阻支路，根据译码模块的输出，开关电阻支路中的开关接通和断开；以及主放大器模块，其中的开关接通的开关电阻支路被接入放大器模块，基于所接入的开关电阻支路，对输入到主放大器模块的信号进行放大。 |  | 有较好转化前景 | 技术许可 | 面议 |  | 航天科工 | 010-68743016
工业基础件 | 机床 |  | 一种燃油调节器电气性能的模拟系统 | CN201611031546.9 |  | 发明申请 | 实质审查 | 本发明提供了一种燃油调节器电气性能的模拟系统，包括振荡器、档位输入模块、微处理器、数字电位计和变压器，微处理器、数字电位计由电源模块供电；所述微处理器的信号输入端分别与振荡器和档位输入模块的信号输出端连接，所述微处理器的信号输出端与数字电位计的信号输入端连接；所述数字电位计的固定端A与变压器的输出总绕组端NNOUTALL连接，固定端B与变压器的输出绕组的NNOUT?连接，滑动端W与变压器的输出绕组的NNOUT+连接；本发明解决了燃油调节器体积大、携带困难，给外场维护带来很多困难的问题；及由于场所的限制，无法在外场完成发动机控制算法的灵活移植，造成发动机控制器备件数量的增多的问题。 |  | 有较好转化前景 | 技术许可 | 面议 |  | 航天科工 | 010-68743016
先进制造 | 电机 |  | 一种高温电机电枢绝缘处理工艺 | CN201611121818.4 |  | 发明申请 | 实质审查 | 本发明公开了一种高温电机电枢绝缘处理工艺，其工艺步骤包括高温电磁线绕制、绝缘漆浸渍、槽绝缘及焊点高温绝缘；所述高温电磁线绕制采用分块式冲片形式拼装，然后将拼接处用激光焊焊接，焊接后的电枢再进行绕组端部接线及浸漆；所述绝缘漆浸渍采用真空浸漆与压力浸漆相结合的方式实现高温绝缘浸漆；所述槽绝缘采用在铁芯槽内刷涂高温绝缘漆进行固化的方法形成；所述焊点高温绝缘为在电机各相绕组之间的焊点用耐400℃安装线抽调线芯，用其绝缘层包裹焊点。本发明通过对高温电机绕线、浸渍高温漆及焊点绝缘进行处理，实现了高温发电机的试制，得到能满足耐温达400℃的高温电机绝缘材料加工工艺，从而实现了高温电机的生产。 |  | 有较好转化前景 | 技术许可 | 面议 |  | 航天科工 | 010-68743016
先进制造 | 基本电子电路 |  | 一种太赫兹频段的三倍频器 | CN201610921079.0 |  | 发明申请 | 实质审查 | 本发明涉及一种太赫兹频段的三倍频器，该三倍频器包括：输入信号端A、低通滤波器B、阻抗匹配电路C、至少2个二极管D、直流偏置电路E、阻抗匹配电路F、输出信号端G；至少2个二极管D相互串联；输入信号端A为输入端，输入信号端A连接低通滤波器B，低通滤波器B连接阻抗匹配电路C的输入端，阻抗匹配电路C的输出端连接在相互串联的相邻两个二极管D之间，阻抗匹配电路C的输出端同时与阻抗匹配电路F的输入端连接，阻抗匹配电路F的输出端与输出信号端G连接；相互串联的二极管D一端接地，在接地与二极管D之间连接直流偏置电路E，另一端也接地。通过本发明是实现了较低的变频损耗，提高了精度，同时延长了使用寿命。 |  | 有较好转化前景 | 技术许可 | 面议 |  | 航天科工 | 010-68743016
工业基础件 | 机床 |  | 一种高精密齿轮箱的集成加工工装 | CN201711280978.8 |  | 发明申请 | 实质审查 | 本发明公开了一种高精密齿轮箱的集成加工工装，该加工工装包括底座、第一定位支柱、第二定位支柱、定位基准座、连接螺栓、连接螺钉和定位销钉；第一定位支柱和第二定位支柱通过定位销钉和连接螺栓连接在底座的两端，定位基准座同样通过定位销钉和连接螺栓连接在底座的中部，定位销钉与底座上的条形槽配合实现平面度的调整，工件通过连接螺钉与第一定位支柱和第二定位支柱上的连接孔实现固定连接。定位销钉调整三处支座在底座上的位置并满足三处定位表面所在平面的平面度不大于0.01mm的要求，同时通过定位基准座固定工件在工装上的安装位置；本发明能够实现齿轮箱箱体类零件的一次精确装夹定位及集成加工，提高加工精度，提升操作效率。 |  | 有较好转化前景 | 技术许可 | 面议 |  | 航天科工 | 010-68743016
先进制造 | 测试测量 |  | 一种电波损耗测量系统和方法 | CN201710667701.4 |  | 发明申请 | 实质审查 | 本发明涉及一种电波损耗测量系统和方法。该系统包括发射端装置和接收端装置，发射端装置和接收端装置均包括测量组件、支撑组件和定位组件；测量组件固定在高度可调的支撑组件的顶端；测量组件包括喇叭天线、望远镜、基座和旋转码盘；定位组件包括第一差分GPS和第二差分GPS，定位组件用于测量所述测量组件的经纬度和所述定位组件的经纬度；发射端装置还包括信号源，信号源与喇叭天线电连接，接收端装置还包括频谱仪，频谱仪与喇叭天线电连接。本发明提供的电波损耗测量系统和方法可以提高超视距传输的电波损耗测量精度，尤其是在海面传播过程中的电波损耗。 |  | 有较好转化前景 | 技术许可 | 面议 |  | 航天科工 | 010-68743016
先进制造 | 测试测量 |  | 一种阶跃压力连续可控的压力传感器校准装置及校准方法 | CN201711332041.0 |  | 发明申请 | 实质审查 | 本发明公开了一种阶跃压力连续可控的压力传感器校准装置及校准方法，在底座工装上设置有与其上方的通气管道、共压工装连通的气源进口，在通气管道上从下至上依次设置有电动调节阀、监测压力传感器、电磁阀和泄压电磁阀，在共压工装的两侧等距上端开口处安装有安装标准压力传感器和被校压力传感器，其中监测压力传感器和电动调节阀均与压力采集控制装置的调压控制模块连接构成闭环控制，电磁阀与压力采集控制装置的电磁阀开关模块连接，标准压力传感器和泄压电磁阀与压力采集控制装置的泄压控制模块连接构成闭环控制，本校准装置可真实的模拟姿控发动机短时间内阀门变化产生的连续可控压力，确保测量的准确性。 |  | 有较好转化前景 | 技术许可 | 面议 |  | 航天科工 | 010-68743016
先进制造 | 测试测量 |  | 一种红外成像系统冷反射黑斑的修复方法 | CN201711153720.1 |  | 发明申请 | 实质审查 | 一种红外成像系统冷反射黑斑的修复方法，红外成像系统出厂前出现冷反射黑斑时，针对图像的每一个像素计算其分布参量并存储在系统中，同时存储当时的温度TS及出厂前非均匀性系数标定的温度T0；设备上电使用时，从存储器件中读出各像素的分布参量以及TS、T0；设备上电非均匀校正时，记录校正时的温度Tc；设备使用时，对每个像素进行非均匀校正，并根据当前系统温度T, 以及TS、T0、Tc，实时计算温度相关性系数，根据分布参量及温度相关性系数计算出每个像素的修复参数，对每个像素的非均匀校正结果叠加修复参数，最后输出冷反射黑斑修复后的图像。 |  | 有较好转化前景 | 技术许可 | 面议 |  | 航天科工 | 010-68743016
工业基础件 | 包装件 |  | 中小规格瓷砖散砖整理机及其整理方法 | CN201711268923.5 |  | 发明申请 | 实质审查 | 本发明公开一种中小规格瓷砖散砖整理机及其整理方法。中小规格瓷砖散砖整理机包括输送辊道单元、分段规整挡齐机构和整排瓷砖夹紧机构，所述输送辊道分为多段，彼此连续地架设在瓷砖出炉口与瓷砖包装位置之间，分段规整挡齐机构设置在瓷砖两段相邻的输送辊道连接处，用于对位于前侧的所述输送辊道单元输送来的瓷砖在前后方向上进行阻挡，从而沿左右方向排成一排，所述整排瓷砖夹紧机构安装在分段规整挡齐机构上，整排瓷砖夹紧机构能够将被所述分段规整挡齐机构阻挡整齐后的一排瓷砖沿左右方向收拢夹紧。本发明整套设备结构简单、紧凑，布置灵活，通过自动化控制，可以提高生产效率。 |  | 有较好转化前景 | 技术许可 | 面议 |  | 航天科工 | 010-68743016
新能源与高效节能 | 发电配电装置 |  | 一种链式单桥自耦升压拓扑 | CN201610006039.3 |  | 发明申请 | 实质审查 | 本发明公开了一种链式单桥自耦升压拓扑电路，由两个功率开关MOS管Q1、Q2，两只电容器C2、C3，一个无耦合高频链式正向升压变压器B，一个次级全桥整流电路D1、D2、D3、D4，一个输出滤波电感L，和一个输出滤波电容C4构成。电容器C2、C3与MOS管Q1、Q2组成半桥。当C2＝C3, 当某一开关管导通时，变压器B的电压只有电源电压的一半。本发明实现了正向升压电源体积减小75％，输出功率增加了一倍，效率提高10％，效率最高可以达到96％。 |  | 有较好转化前景 | 技术许可 | 面议 |  | 航天科工 | 010-68743016
新能源与高效节能 | 发电配电装置 |  | 一种链式单桥自耦降压拓扑 | CN201610006312.2 |  | 发明申请 | 实质审查 | 本发明涉及一种链式单桥自耦降压拓扑，解决了传统的降压直流变换器输出功率低、体积大、效率低、可靠性低的弊端。本技术采用双管交错驱动，输出功率可以提升一倍。高频变压器设计为无耦合的“链式”结构，消除耦合变换的能量丢失，提高效率。本技术实现了降压电源在相同功率和电气参数的要求下，体积减小50％，输出功率增加了一倍，效率提高10％，效率最高可以达到96％。 |  | 有较好转化前景 | 技术许可 | 面议 |  | 航天科工 | 010-68743016
新能源与高效节能 | 发电配电装置 |  | 一种多相交错并联的Boost变换器 | CN201510541295.8 |  | 发明申请 | 实质审查 | 本发明提供了一种多相交错并联的Boost变换器，所述发电机的输出端通过整流电路整流后分别与Boost电路和辅助电源的输入端连接，所述辅助电源的向时序电路和控制电路提供工作电压，所述时序电路的信号输出端与控制电路的信号输入端连接，所述控制电路的信号输出端与Boost电路的信号输入端连接，所述Boost电路输出电压供负载使用。本发明采用多个Boost电路交错并联和采用一个稳压环路对多个Boost电路进行稳压及均流的方案，解决了大功率输出及均流问题；均流效果较好，且不用设计住专门的均流电路，输入电压范围宽，可获得比较高的功率因素和效率。 |  | 有较好转化前景 | 技术许可 | 面议 |  | 航天科工 | 010-68743016
先进制造 | 测试测量 |  | 一种封装微波压控振荡器测试装置 | CN201510524534.9 |  | 发明申请 | 实质审查 | 本发明公开了一种封装微波压控振荡器测试装置，包括安装固定压控整荡器的测试夹具、导电橡胶和测试适配电路板，测试适配电路板安装在金属底板上，通过电缆连接到监测设备上，导电橡胶粘接在测试适配电路板上端面中部，测试夹具置于测试适配电路板上，固定连接到金属底板上。本发明将封装微波压控振荡器放到测试夹具中，振荡器的管脚通过导电橡胶与测试适配电路板进行连接，可避免芯片管脚与测试适配电路板的接触，减小寄生参数，保证微波信号的正常传输，另一方面，导电橡胶的弹性可避免硬压芯片带来的损坏，提高了封装微波压控振荡器测试可靠性和振荡器的测试效率，并具有结构简单、装拆方便的特点。 |  | 有较好转化前景 | 技术许可 | 面议 |  | 航天科工 | 010-68743016
先进制造 | 计算机系统 |  | 一种三维钣金焊接工艺的生成系统 | CN201611053580.6 |  | 发明申请 | 实质审查 | 本发明公开了一种三维钣金焊接工艺的生成系统，包括设计工艺协同模块、工艺编制模块和三维钣金焊接工艺车间应用模块，其中，设计工艺协同模块用于实现基于MBD的三维结构设计模型，实现数据共享、数据分发及在统一数据源上实现钣金焊接工序模型的创建；工艺编制模块用于实现钣金焊接工艺、工序、工步等工艺要素的结构化及自动汇总生成二维的工艺规程文件；三维钣金焊接工艺车间应用模块用于展示所述钣金焊接工艺的三维工艺结构及二维工艺规程文件。本发明具有如下优点：实现了设计部门和工艺编制部门的协同，使得工艺编制能够从设计处获得准确而唯一的数据源，形成结构化的数据后，为设计数据及工艺数据的检索、追溯和提取提供了极强的便利性。 |  | 有较好转化前景 | 技术许可 | 面议 |  | 航天科工 | 010-68743016
先进制造 | 测试测量 |  | 一种气压表气路转接和锁紧装置 | CN201510144251.1 |  | 发明申请 | 实质审查 | 本发明属于气压高度表系统结构技术领域，具体涉及一种气压表气路转接和锁紧装置。本发明的压表气路转接和锁紧装置，包括：气咀，锁紧螺母和转接头；所述气咀一端接入导气软管，另一端与转接头气密封连接，在气咀与转接头连接处的外部使用锁紧螺母锁紧固定，转接头的另一端连接至气压表气路。本发明需要解决了现有的气压表气路对外转接和锁紧装置体积和重量较大，不适于狭小空间内使用的问题，使用本发明的气压表气路转接和锁紧装置，使得气压表气路管道需要的安装空间更小，而且气压表拆装的时候需要的操作空间更小，以利于武器系统的小型化、轻量化设计。 |  | 有较好转化前景 | 技术许可 | 面议 |  | 航天科工 | 010-68743016
新材料及先进工艺应用 | 钛合金 |  | 一种钛合金表面涂层涂覆前的处理方法 | CN201610980913.3 |  | 发明申请 | 实质审查 | 本发明公开了一种钛合金表面前处理方法，采用电化学阳极氧化法，电解阳极氧化溶液的主要成分为磷酸，同时混入硫酸及一定量的添加剂；氧化过程中使用高电压脉冲电源作为电解阳极氧化的输入电源。形成的膜层对涂层有良好结合强度。经过此种方法对钛合金进行前处理后，制备的涂层均匀，产品合格率高，生产工艺稳定，满足生产要求。 |  | 有较好转化前景 | 技术许可 | 面议 |  | 航天科工 | 010-68743016
先进制造 | 测试测量 |  | 一种用于确定T型转台零方位的方法 | CN201610339301.6 |  | 发明申请 | 实质审查 | 本发明公开了一种用于确定T型转台零方位的方法，在给定位定向仪的天线配置辅助设备后，固定在T型转台上，通过定位定向仪准确地确定T型转台的零方位。本发明不受气象条件影响，不需要大地测量及计算，能够快速精确地行光学系统T型转台零位的确定。 |  | 有较好转化前景 | 技术许可 | 面议 |  | 航天科工 | 010-68743016
新材料及先进工艺应用 | 输送、包装、贮存 |  | 一种拉紧器 | CN201610518321.X |  | 发明申请 | 公开 | 本发明公开了一种拉紧器，包括套筒，套筒两端设有旋向相反的螺纹，套筒的外壁上设有手柄。可替代螺旋扣，实现螺杆连接锁紧，不需要另外的工具，能方便快捷地实现轴向固定锁紧或拆卸。 |  | 有较好转化前景 | 技术许可 | 面议 |  | 航天科工 | 010-68743016
先进制造 | 电气元件 |  | 一种抑制尖峰噪声的小型EMI滤波器装置 | CN201610551429.9 |  | 发明申请 | 实质审查 | 本发明公开了一种抑制尖峰噪声的小型EMI滤波器装置，属电子领域，它包括双层印制电路板，以解决采用微动开关实现换向过程中电动机构产生的尖峰发射（包括传导发射和辐射发射）超标，特别是对于高频段（主要是辐射发射）信号干扰问题。普通的EMI抗干扰能力不足问题，同时解决频带宽且体积限制而普通EMI滤波器与穿心电容和屏蔽组合的方式难以得到应用等问题。 |  | 有较好转化前景 | 技术许可 | 面议 |  | 航天科工 | 010-68743016
新材料及先进工艺应用 | 气凝胶 | 轻；隔热；制备方法 | 一种陶瓷纤维复合型二氧化硅气凝胶保温毡的制备工艺 | CN201711374646.6 |  | 发明申请 | 实质审查 | 本发明公开了一种陶瓷纤维复合型二氧化硅气凝胶保温毡的制备工艺，它主要利用陶瓷纤维毯饱和吸收二氧化硅气凝胶胶液并于特定条件凝胶，超临界流体CO2干燥形成增强型气凝胶材料。本发明制备的陶瓷纤维复合型二氧化硅气凝胶保温毯具有优良的保温性能、机械性能、防火和防水性能，施工方便。制备方法避免了溶剂替换步骤，操作简易，过程可控，生产可连续化。 |  | 有较好转化前景 | 技术许可 | 面议 |  | 航天科工 | 010-68743016
先进制造 | 测试测量 |  | 一种基于相控阵扫描体制的辐射计成像方法 | CN201611038354.0 |  | 发明申请 | 实质审查 | 本发明公开了一种基于相控阵扫描体制的辐射计成像方法，包括：控制计算机（1）、毫米波辐射计（2）、直流电源Ⅱ（3）、直流电源Ⅲ（4）、相控阵天线（5）、直流电源I（6）、毫米波噪声头（7）和精密衰减器（8）。在直流电源I的+28V直流电压激励下，毫米波噪声头在所需毫米波段产生准确标定的噪声温度输出，经过毫米波手动调节精密衰减器输出所需的噪声温度。控制计算机（1）控制相控阵天线波束切换，进行二维图像采集和存储。本发明与传统辐射计成像方法相比，只需一根辐射计，且无需伺服机构，具有设备简单、操作简便、测试等效噪声温度可调等优点。 |  | 有较好转化前景 | 技术许可 | 面议 |  | 航天科工 | 010-68743016
新材料及先进工艺应用 | 其他 |  | 一种基于石墨烯的蜂窝角锥吸波材料及其制备方法和应用 | CN201810159988.4 |  | 发明申请 | 公开 | 本发明涉及一种基于石墨烯的蜂窝角锥吸波材料及其制备方法和应用。制备方法包括：(1)配制氧化石墨烯复合浆料：将氧化石墨烯、乙炔炭黑、双组份树脂、无水乙醇、分散剂和润湿剂按照(50～65) : (6～10) : (1800～2000) : (300～400) : (1.3～3) : (0.9～2)的质量比混合，得到石墨烯复合浆料；(2)制作蜂窝角锥；(3)浸渍处理；(4)保护处理；(5)固化处理；和(6)后处理。利用该方法制得的吸波材料不仅能够起到强烈吸收电磁波的效果，而且借助于蜂窝孔的特殊设计使其具备通风、散热、耐受功率、长期使用的优点，非常适用于制作微波暗室。 |  | 有较好转化前景 | 技术许可 | 面议 |  | 航天科工 | 010-68743016
先进制造 | 测试测量 |  | 分子电子型角加速度计敏感组件转换器电极高温封接方法 | CN201610960917.5 |  | 发明申请 | 实质审查 | 本发明属于测量技术领域，具体公开了一种分子电子型角加速度计敏感组件转换器电极高温封接方法，在转换器与敏感组件腔体连接后，加工两个安装定位孔，电极通过安装定位孔放入腔体，对两根电极弯曲整形，形成圆环形，预热5～6分之后，烧结安装定位孔，同时将电极烧结，再进行退火，完成敏感组件转换器电极高温封接。通过敏感组件转换器和电极的高温烧结封接实现不同材料的封接。保证了角加速度计在实际工程环境中不同的温度条件下及在振动、冲击的外界力学环境条件下，产品工作性能的稳定。经多次实践证明该高温封接方法效果明显。 |  | 有较好转化前景 | 技术许可 | 面议 |  | 航天科工 | 010-68743016
新能源与高效节能 | 发电配电装置 |  | 一种基于FPGA的跟踪型旋变解码电路 | CN201711150720.6 |  | 发明申请 | 实质审查 | 本发明提供了一种基于FPGA了跟踪型旋变解码电路，包括FPGA模块、DA转换模块、信号调整与功率放大模块、AD转换模块和信号调整与滤波模块，其特征在于：所述FPGA模块分别与DA转换模块和AD转换模块连接，DA转换模块与信号调整与功率放大模块连接，AD转换模块与信号调整与滤波模块连接。本发明以FPGA主控芯片为核心设计了跟踪型旋变解码电路，其跟踪精度高、响应快，能够取代以AD2S1210为核心的硬件解码功能模块，且相较于按照传统专用解码芯片的旋变解算功能模块，体积减小了约50％，集成化程度提高，且整个控制器设计非常紧凑，旋变的跟踪精度保持不变，采用直接驱动方式进行伺服，角位置精度可达0.02°，结构简单，控制电路灵活，集成度、伺服精度高，满足预期的性能指标要求。 |  | 有较好转化前景 | 技术许可 | 面议 |  | 航天科工 | 010-68743016
新能源与高效节能 | 风能装备 |  | 一种等截面碳纤维垂直轴的风电叶片 | CN201610987404.3 |  | 发明申请 | 公开 | 本发明涉及一种等截面碳纤维垂直轴的风电叶片，包括迎风面、背风面以及腹板，所述的腹板为C型腹板结构，腹板的截面积呈等截面状态，两块腹板设置在风电叶片的中部，两块腹板外部包覆迎风面壳体和背风面壳体，迎风面壳体、背风面壳体以及腹板制成的空腔风电叶片壳体两端设置有端面板，风电叶片壳体呈等截面、无扭角、无预弯。本发明强度高，重量轻，风能转换效率高。等截面的设计结构，节省模具的生产成本和生产成本，有利于叶片的生产以及模具的生产，降低整体成本。 |  | 有较好转化前景 | 技术许可 | 面议 |  | 航天科工 | 010-68743016
工业基础件 | 机床 |  | 一种拐弯状高精度舵轴整体加工工装及其工艺方法 | CN201711298593.4 |  | 发明申请 | 实质审查 | 本发明提供一种用于加工装有拐弯状特征舵轴的整体加工工装及其工艺方法，属于机械装配技术领域，确保机加后舵轴的角度、尺寸精度、形位公差要求。加工工装，其特征在于，包括一端装夹工装，另一端装夹工装，用一端装夹工装装夹舵轴一端，另一端装夹工装用于装夹舵轴另一端；还包括定位盘组件。工艺方法中先后采用一端一端装夹工装，另一端装夹工装。采用该整体加工工装和工艺方法能够快速、精确的将舵轴装配到工装上，并且实现零件的基准找正和传递，并实现舵状轴零件的整体精密加工的要求。 |  | 有较好转化前景 | 技术许可 | 面议 |  | 航天科工 | 010-68743016
工业基础件 | 机床 |  | 一种大型筒形件对接用支撑卡环 | CN201510162969.3 |  | 发明申请 | 实质审查 | 本发明涉及筒形件总装对接设备，尤其涉及一种大型筒形件支撑和调姿的对接用支撑卡环，本支撑卡环的底部卡环、左活动卡环和右活动卡环结构经过专门优化，既满足结构强度需要，又能够减轻结构重量。底部卡环设有固定支撑，左、右活动卡环设有浮动支撑，用来固定筒形件位置，同时又给筒形件留有一定的活动余量，方便筒形件位姿的调整。驱动齿轮与齿圈配合，由伺服电机驱动，带动卡环旋转，支撑轮用来支撑底部卡环，支撑轮可以绕支承轴旋转，卡环旋转时支撑轮一起旋转以减小摩擦力。本发明通过底部卡环、左、右活动卡环、支撑轮和驱动齿轮之间的配合，方便筒形件放置，提高了筒形件调整精度。 |  | 有较好转化前景 | 技术许可 | 面议 |  | 航天科工 | 010-68743016
工业基础件 | 机床 |  | 一种从螺纹孔内清除折断丝锥的工艺方法 | CN201610950498.7 |  | 发明申请 | 实质审查 | 本发明公开了一种从螺纹孔内清除折断丝锥的工艺方法，首先搭建从螺纹孔内清除折断丝锥的工作平台，包括：含有折断丝锥的载体（2）、电火花机床（1）、电极（3）；通过搭建从螺纹孔内清除折断丝锥的工作平台，制作电极（3），将含有折断丝锥的载体（2）安装到电火花机床（1）的工作台上并定位固定，电极（3）对正螺纹孔的中心，再通过放电加工清除掉折断丝锥的主体（4），最后用尖嘴钳将螺纹孔内剩余的折断丝锥切削刃（5）从螺纹孔内取出。本发明解决了传统从螺纹孔内清除折断丝锥时存在的钻头折断导致加工成功率低的问题，有效提高了清除成功率。 |  | 有较好转化前景 | 技术许可 | 面议 |  | 航天科工 | 010-68743016
先进制造 | 基本电气元件 |  | 一种硅基微小型MEMS滤波器 | CN201711192864.8 |  | 发明申请 | 实质审查 | 本发明公开了一种硅基微小型MEMS滤波器，包括：硅基(1)，还包括：硅基杆(3)、硅基过渡线(4)、底层金属层(5)、顶层金属层(7)和金属馈线(8)。滤波器工作时，微波输入信号经由一端的金属馈线(8)馈入，经过硅基过渡线(4)，到达N个成交指形的硅基杆(3)处，并由此对通带频率内信号提供传输特性并在阻带内提供衰减特性，再经过另一端的硅基过渡线(4)及金属馈线(8)将通带频率内信号传输出去。本发明尺寸小、结构简单、易于集成、性能优良。 |  | 有较好转化前景 | 技术许可 | 面议 |  | 航天科工 | 010-68743016
先进制造 | 基本电气元件 |  | 一种同轴探针过渡式的Ku波段宽带波导微带转换器 | CN201711380697.X |  | 发明申请 | 实质审查 | 本发明公开了一种同轴探针过渡式的Ku波段宽带波导微带转换器，包括：输入端口(1)、输出端口(2)、微带线(7)、介质板(8)和空气盒(9)，还包括：阶梯波导(3)、同轴探针(4)、阶梯波导短路面(5)和玻璃绝缘子(6)。工作时，输入端口(1)输入的Ku波段射频信号经过阶梯波导(3)向下传输，同轴探针(4)从垂直于阶梯波导(3)的宽边插入阶梯波导(3)，并且同轴探针(4)位于距离阶梯波导短路面(5)四分之一波长的位置；Ku波段信号经阶梯波导(3)耦合到同轴探针(4)上，然后经过玻璃绝缘子(6)传输到微带线(7)上，最终输出到输出端口(2)。本发明尺寸小、结构简单、容易加工、可靠性高。 |  | 有较好转化前景 | 技术许可 | 面议 |  | 航天科工 | 010-68743016
先进制造 | 测试测量 |  | 一种转台检定装置控制系统 | CN201510846107.2 |  | 发明申请 | 实质审查 | 本发明涉及一种转台检定装置的控制系统，特征在于，控制系统包括信号预处理单元和主控单元，信号预处理单元接收圆光栅通过细分器提供的三对差分信号，并进行差分转单端处理将三对差分信号转换成了三路单端信号，三路单端信号中第一路单端信号为参考零位，第二路单元信号与第三路单端信号存在90度相移，主控单元将第二路单端信号与第三路单端信号异或得到系统最小分辨率，并根据系统最小分辨率确定转台旋转的角度或转速。本发明提供了一种能够自动测试转台角度和速度信息的控制系统，借助高精度的圆光栅等采集设备，实现对转台的高精度、全自动测试。 |  | 有较好转化前景 | 技术许可 | 面议 |  | 航天科工 | 010-68743016
先进制造 | 弹药 |  | 一种具有多排扭杆的导弹翼面折叠机构 | CN201710588556.0 |  | 发明申请 | 实质审查 | 本发明涉及一种具有多排扭杆的导弹翼面折叠机构，包括支臂、外翼、后盖、中空状主动轴、中空状从动轴以及扭杆，从动轴按线性阵列布置于外翼上，主动轴和从动轴上均设有齿轮，主动轴与支臂连接，从动轴外侧面与外翼连接，相邻两个齿轮互相啮合，扭杆分别套装于主动轴、从动轴内，扭杆的一端分别与主动轴、从动轴连接，扭杆的另一端与后盖连接，后盖安装于外翼上；使用本发明的导弹翼面折叠机构，当导弹放置于发射筒或发射架上，由于导弹受约束产生的约束力转换为弹性势能，并分配于多条扭杆中储存，当导弹翼面折叠机构展开时，扭杆内储存的弹性势能再集中释放，增大了导弹翼面折叠机构整体的展开扭矩，使弹翼可靠展开，确保导弹以高速正常飞行。 |  | 有较好转化前景 | 技术许可 | 面议 |  | 航天科工 | 010-68743016
先进制造 | 喷气推进装置 |  | 一种大型固体火箭发动机芯模翼片脱模装置 | CN201611248279.0 |  | 发明申请 | 实质审查 | 本发明针对大型发动机翼片人工无法脱模或脱模困难的问题，提供一种大型固体火箭发动机芯模翼片脱模装置，基本结构包括脱模杆、顶板、轴承、轴承座、基座、顶杆、导向杆；基座安装于固体火箭发动机机口；脱模杆与顶板连接固定；顶杆端头带有螺纹结构，安装在轴承座上并与顶板固定，旋转顶杆可施加顶杆对顶板和脱模杆的水平推力；导向杆通过基座的导向孔安装固定在顶板上；芯模翼片可与脱模杆连接固定。旋转顶杆可使脱模杆水平移动，翼片上下均匀受力从翼片槽水平移动至主芯棒脱模后的空腔。本发明克服了传统的顶丝方式只在翼片一端施加外力而造成药柱表面损伤的问题，同时可有效提高脱模效率和作业的安全性。 |  | 有较好转化前景 | 技术许可 | 面议 |  | 航天科工 | 010-68743016
先进制造 | 测试测量 |  | 一种惯性测量单元的减振支架 | CN201510787111.6 |  | 发明申请 | 实质审查 | 本发明属于测量单元的减振设备领域，特别涉及一种惯性测量单元的减振支架。主要由一个上固定转接支架，一个上减振器转接支架，一个下固定转接支架，一个下减振器转接支架，四组T型圆柱状减振器组成。本发明的效果是采用上固定转接支架和下固定转接支架分别与惯性测量单元固定，上减振器转接支架通过两组螺钉和两组T型圆柱状减振器与上固定转接支架紧固连接，下减振器转接支架通过两组螺钉和两组T型圆柱状减振器与下固定转接支架固定连接，上减振器转接支架和下减振器转接支架通过机械接口固定到惯导系统壳体上，实现对惯性测量单元的减振。其结构占用空间小，提高在恶劣力学环境下惯性测量单元的测量精度。 |  | 有较好转化前景 | 技术许可 | 面议 |  | 航天科工 | 010-68743016
先进制造 | 基本电气元件 |  | 一种带力矩的射频同轴连接器装配工具 | CN201610616860.7 |  | 发明申请 | 实质审查 | 本发明公开了一种带力矩的射频同轴连接器装配工具，包括：卡头（1）、手柄（2）、轴承（3）、弹簧（4）、钢珠（5）、挡圈（6）和沉头螺钉（7），其中卡头（1）一端具有内四边卡槽，另一端具有三级同心圆形凹槽结构，第三级凹槽的底面中心具有圆柱状凸台，圆柱凸台被直线形弹簧槽贯通，轴承（3）位于第一级凹槽内，弹簧（4）位于弹簧槽内，弹簧（4）两端各有一个钢珠（5），手柄（2）一端与轴承（3）内径过盈配合且端部具有两个圆柱凸起，两个圆柱凸起伸入第三级凹槽的空隙，挡圈（6）套接在卡头（1）与手柄（2）上并通过沉头螺钉（7）固定。本发明工具占用空间小、实施简便、成本低廉、旋合连接可靠、不易损坏器件。 |  | 有较好转化前景 | 技术许可 | 面议 |  | 航天科工 | 010-68743016
工业基础件 | 机床 |  | 一种薄壁类轴法兰的装夹加工工具 | CN201711270113.3 |  | 发明申请 | 实质审查 | 本发明公开了一种薄壁类轴法兰的装夹加工工具，属于机械装配技术领域，能够消除薄壁类轴法兰装夹变形的专用工具，保证轴法兰的加工精度和质量，确保按技术要求将轴法兰和轴高效地装配到位，该工具包括加工板、定位销螺栓、螺母；凸台的边界轮廓大小与结构同薄壁类轴法兰零件的底部的外形轮廓一致，凸台两侧的加工板上具有下陷，用于避开卧式铣床主轴和该工具的干涉。采用该专用工具能够消除薄壁类轴法兰的装夹变形，保证快速地将轴法兰和轴装配到位，提高了生产效率。 |  | 有较好转化前景 | 技术许可 | 面议 |  | 航天科工 | 010-68743016
新材料及先进工艺应用 | 材料分析 |  | 一种分析药物对细胞作用点的方法 | CN201710395663.1 |  | 发明申请 | 实质审查 | 本发明提供了一种分析药物对细胞作用点的方法。该方法包括：将细胞分为两类，第一类细胞正常培养，第二类细胞用药物对细胞进行作用；用光谱对两类细胞进行探测，分别获取两类细胞的光谱数据；对获取的光谱数据进行标准化，得到标准化矩阵；根据标准化矩阵计算得到相关系数矩阵；计算得到相关系数矩阵的特征方程的特征根，并对每个特征根计算得到对应的特征向量；根据各个特征向量，将标准化后的光谱数据转变为主成分；根据得到的主成分，计算主成分载荷曲线；根据主成分载荷曲线分析得到药物对细胞的作用点。应用本发明可以得出更为精确的分析结果，保证分析结果的精确性。 |  | 有较好转化前景 | 技术许可 | 面议 |  | 航天科工 | 010-68743016
先进制造 | 基本电气元件 |  | 一种应答信号衰减罩 | CN201711356790.7 |  | 发明申请 | 实质审查 | 本发明提供了一种应答信号衰减罩，包括挡板、罩体；所述挡板固定在罩体后端；罩体前端四角位置分别固定有磁铁，罩体通过磁铁吸合在应答天线的法兰盘上；所述挡板完全覆盖罩体后端；磁铁为钕钛硼稀土永磁铁。本发明采用钕铁硼永磁铁作为连接的结构设计，解决了不对应答天线作任何改动，就能将应答信号衰减罩快速、可靠地安装于应答天线口面上的技术难题。 |  | 有较好转化前景 | 技术许可 | 面议 |  | 航天科工 | 010-68743016
工业基础件 | 气动元件 |  | 一种萃取釜滑轨式气动快开及其使用方法 | CN201711392982.3 |  | 发明申请 | 实质审查 | 本发明提供一种萃取釜滑轨式气动快开及其使用方法，在底架上设置有两条滑轨，两滑架的两端均分别滑动设置于两条滑轨上，两个半环形卡箍分别固定于两滑架上，平盖组件设置于两个半环形卡箍之间，两个半环形卡箍的内径尺寸与平盖组件的外径尺寸相匹配，提升滑架设置于平盖组件的上方，提升滑架上固定有第一气缸，且第一气缸的伸缩杆垂直固定于平盖组件上，底架上还设置有两条与第一滑轨相平行的第二滑轨，所述提升滑架的两端分别滑动设置于两条第二滑轨上。以解决现有快开结构设计不合理，悬臂易发生变形，造成卡箍回不到原位，需要进行多次调整，浪费人力物力的问题。本发明属于气动快开技术领域。 |  | 有较好转化前景 | 技术许可 | 面议 |  | 航天科工 | 010-68743016
工业基础件 | 机床 |  | 一种用于行星轮压装的装置 | CN201810411219.9 |  | 发明申请 | 公开 | 一种用于行星轮压装的装置，通过在底座中设置一个凸台孔，将芯轴通过凸台孔穿出底座，并在芯轴上设置与行星轮和套筒相配合的压装台结构，实现了对行星轮和套筒压装的同步定位，保证了套筒在安装时与行星轮的同心度，避免了在压装过程中因用力不均产生的偏心问题，保证了压装质量，同时，在芯轴的底部设置弹簧用于压装完成后的自动回位，实现了行星轮与套筒压装工序的自动退料，大大缩短了压装时间，提升了压装的效率，本装置结构简单，制造成本低，易于实现，除了在行星轮与套筒的压装中可以进行使用以外，还可以在多种套筒结构的压接工序中进行推广。 |  | 有较好转化前景 | 技术许可 | 面议 |  | 航天科工 | 010-68743016
先进制造 | 机械加工 |  | 多边形钛合金框架制作方法 | CN201611207486.1 |  | 发明申请 | 实质审查 | 一种多边形钛合金框架制作方法，属于加工制造领域。该方法如下：以多边形的内型面边界交线作为分割基准线；将基准线偏移后作为分割线，将多边形框架分割为若干部分；使用机械加工的方法进行各部分板材的加工；利用电子束对接焊的方法进行框架的制作成型。本发明通过焊接接头的位置设计，避开了加工及焊接的难点，框架的焊接方法变得简单，焊接质量可以有效保证，同时机械加工量也很小，降低了钛合金多边形框架制作成本，缩短了制造周期。该方法实现钛合金多边形框架快速低成本制造。 |  | 有较好转化前景 | 技术许可 | 面议 |  | 航天科工 | 010-68743016
工业基础件 | 机床 |  | 一种方舱内机柜安装孔定位装置 | CN201710476274.1 |  | 发明申请 | 实质审查 | 本发明涉及一种方舱内机柜安装孔定位装置，包括机架、安装在机架上的背部模板和底部模板，背部模板上设有第一安装机构和背部安装孔模型，底部模板上设有第二安装机构和底部安装孔模型。本发明整体性强，相对位置固定准确，减少了安装孔定位误差；通过第一安装机构调节机架与方舱的垂直距离，可直接将背部模板的安装孔定位到方舱内；第二安装机构可自由调整伸出长度，通过刻度读数，可方便、直接的用于设置该装置与方舱两侧壁之间的距离；本发明可以将多个装置进行组合，增加了通用性和便捷性；可拆卸重复安装，用于非常规异型机柜安装孔的配打；该装置整体重量轻，可单人进行搬运、定位一系列操作，使用便捷。 |  | 有较好转化前景 | 技术许可 | 面议 |  | 航天科工 | 010-68743016
工业基础件 | 包装件 |  | 分子电子型角加速度计敏感组件增压封离收口装置及方法 | CN201610962060.0 |  | 发明申请 | 实质审查 | 本发明属于测量技术领域，具体公开了一种分子电子型角加速度计敏感组件增压封离收口装置及方法。装置包括加工有注液通道的本体，其上设有与注液通道连通的储存器、真空除气阀、增压注气阀和注入阀，储存器与注入阀连通，储存器设有对外的开口。方法中首先将需增压封离收口的敏感组件与注液通道连通后完成真空除气、工作液体注入和增压封离三步工艺。一次性实现角加速度计工作液体在敏感组件内的真空灌注，增压，封离收口。整个工艺过程完全在封闭的装置中进行，避免了工作液体受外界环境的污染影响。使其状态稳定，保证了角加速度计敏感组件的工作稳定。 |  | 有较好转化前景 | 技术许可 | 面议 |  | 航天科工 | 010-68743016
先进制造 | 测试测量 |  | 双层光子晶体0.325THz品质因子谐振腔 | CN201710007425.9 |  | 发明申请 | 实质审查 | 本发明公开了一种双层光子晶体0.325THz品质因子谐振腔，采用两片相同的基片，间隔一定距离，在每个基片上刻蚀出周期性圆孔，形成双层光子晶体谐振腔。本发明由于双层光子晶体结构中间存在一定空间，许多探测单元、线路等可以加工在此区域，比单层光子晶体结构存在优势。 |  | 有较好转化前景 | 技术许可 | 面议 |  | 航天科工 | 010-68743016
新材料及先进工艺应用 | 气凝胶 | 轻；隔热；制备方法 | 一种耐高温疏水型二氧化硅气凝胶隔热毡的制备工艺 | CN201611218872.0 |  | 发明申请 | 实质审查 | 本发明提供一种耐高温疏水型二氧化硅气凝胶隔热毡的制备工艺，它主要是基于氢氧化镁的优良特性，利用溶胶?凝胶法和超临界流体CO2干燥技术将其掺杂到玻纤复合二氧化硅气凝胶中，制备出了耐高温疏水型二氧化硅气凝胶隔热毡。本发明制备的耐高温疏水型二氧化硅气凝胶隔热毡具有优良的保温性能、机械性能、良好的高温疏水性能，施工方便。制备方法避免了溶剂替换步骤，操作简易，过程可控，生产可连续化。本发明属于化工材料技术领域。 |  | 有较好转化前景 | 技术许可 | 面议 |  | 航天科工 | 010-68743016
工业基础件 | 工程元件 |  | 一种采用防掉落措施的电子产品减振器组件结构 | CN201710904484.6 |  | 发明申请 | 实质审查 | 本发明涉及一种采用防掉落措施的电子产品减振器组件结构，属于结构与强度技术领域。本发明与现有技术相比较，其优点在于：采用防掉落垫片设计，取代了现有技术的普通垫片，增大了阻尼垫和防掉落垫片之间的摩擦力，使减振器组件中的零件不会因为装配空间狭小带来的意外磕碰而掉落，达到了防止掉落的目的；减振器组件无需更改其它零件的尺寸和结构外形，防掉落垫片改动量较小，加工难度低，达到了减振器组件结构简单、易于实现的目的；阻尼垫的压缩量与现有减振器结构保持一致，达到了电子产品隔振效率无明显减弱的目的。 |  | 有较好转化前景 | 技术许可 | 面议 |  | 航天科工 | 010-68743016
工业基础件 | 模具 |  | 可快速更换的模具组件及其模套 | CN201710680816.7 |  | 发明申请 | 实质审查 | 本发明涉及模具设计领域的一种可快速更换的模具组件及其模套。该模具组件包括模套、模芯和卡销，模套上设有用于安装模芯的模芯孔，模芯外周面上设有卡槽，模套上设有与卡槽对应的卡销孔，卡销插设在卡销孔内并贯穿卡槽。当需要更换和拆卸模芯时，取出卡销即可快速更换模芯，更换和装配过程简单快速，生产效率高。 |  | 有较好转化前景 | 技术许可 | 面议 |  | 航天科工 | 010-68743016
工业基础件 | 机床 |  | 一种多工位内翼类零件装夹加工方法 | CN201711058118.X |  | 发明申请 | 实质审查 | 本发明涉及一种多工位内翼类零件装夹加工方法，涉及飞行器零件加工制造技术领域。本发明的加工方法中设计了用于多型号内翼类零件加工的多工位装夹工装，不同型号的内翼加工时可更换局部的定位单元及夹紧单元，各定位单元通过高精度基准面、零件及工艺夹头上上高精度销孔，实现零件的快速装夹找正，且多件零件同时装夹加工可以较大程度缩短机床停机时间，较大程度的提高加工效率，可以满足几种型号内翼类零件同时装夹加工，找正方便，完成装夹后可以有效减少生产准备时间及人为延误时间，使加工时间更加集中和连续，可以给排产提供更多更优的选择。 |  | 有较好转化前景 | 技术许可 | 面议 |  | 航天科工 | 010-68743016
先进制造 | 飞行器 |  | 一种多层复合式热防护构件的修复方法 | CN201710742343.9 |  | 发明申请 | 实质审查 | 本发明属于热防护技术领域，具体涉及一种多层复合式热防护构件局部破损后的修复方法。损伤区域不大于20mm×20mm且纤维缝合线无损伤，将局部破损部位清理后用隔热瓦封堵，隔热瓦底面及侧面带胶粘接。为保护隔热瓦的连接强度，在瓦的侧面设计凹槽作为贮胶槽，增大胶接面积。最终的气动外形通过打磨隔热瓦上表面获得。损伤区域大于20mm×20mm或纤维缝合线损伤，将局部破损部位清理后粘接多层复合式热防护构件。多层复合式热防护构件底面带胶与承载结构粘接，与周边热防护构件间隙通过柔性隔热材料密封，根据修补件与原粘接件对接缝隙间的阶差调整胶层厚度，胶层厚度控制在0.2mm～0.8mm, 保证最终气动外形。 |  | 有较好转化前景 | 技术许可 | 面议 |  | 航天科工 | 010-68743016
先进制造 | 基本电子电路 |  | 一种宽频带高瞬时带宽信号产生器 | CN201610307066.4 |  | 发明申请 | 实质审查 | 本发明公开了一种宽频带高瞬时带宽信号产生器，它包括瞬时基带信号产生单元，瞬时基带信号产生单元与低通滤波器连接，低通滤波器与微波开关a连接，微波开关a与正交混频单元和功率及平坦度修正单元连接，正交混频单元和功率及平坦度修正单元与微波开关b连接，微波开关b与均衡器c连接，均衡器c与衰减单元连接；本发明解决了现有技术的宽频带高瞬时带宽信号产生器存在的宽频带、高瞬时带宽以及大动态范围信号带内平坦度差、杂散以及本振信号抑制差等技术问题。 |  | 有较好转化前景 | 技术许可 | 面议 |  | 航天科工 | 010-68743016
先进制造 | 测试测量 |  | 发动机可调扇形进口压力畸变模拟板 | CN201711191645.8 |  | 发明申请 | 实质审查 | 本发明属于小型涡扇发动机气动稳定性领域，具体涉及一种发动机可调扇形进口压力畸变模拟板，包括：定位用扇形板、若干个变形用扇形板以及传动用扇形板。使用模拟板的周向移动来遮蔽流道内的局部区域，使管路的堵塞比的范围达到0～0.17，该范围可满足绝大多数发动机抗进气畸变试验和逼喘试验的使用要求。 |  | 有较好转化前景 | 技术许可 | 面议 |  | 航天科工 | 010-68743016
工业基础件 | 机床 |  | 一种固体火箭发动机封头自动旋紧装置 | CN201611098726.9 |  | 发明申请 | 实质审查 | 本发明涉及一种固体火箭发动机封头自动旋紧装置, 针对小型战术导弹固体火箭发动机且发动机封头为独立部组件的产品，在发动机装配过程中，所提供的一种固体火箭发动机封头自动旋紧装置能够将发动机封头旋紧并安装至发动机燃烧室壳体上，从而代替人工采用手动扳手旋紧安装，提高劳动生产效率和装配质量。本发明包括自动机械装置，发动机支撑固定装置、滑动轨道和防爆操作柱；自动机械装置由旋紧卡爪、封头装配扳手、弹性联轴器、步进电机、精密行星减速器、压紧汽缸；封头装配扳手套装并固定于旋紧卡爪上；自动机械装置安装于滑动轨道之上，可以在滑动轨道上直线滑动；发动机支撑固定装置由U型加紧槽、U型支撑槽、U型支撑底座组成。 |  | 有较好转化前景 | 技术许可 | 面议 |  | 航天科工 | 010-68743016
先进制造 | 测试测量 |  | 一种在气田井深测试中的声速推算方法 | CN201510776136.6 |  | 发明申请 | 实质审查 | 本发明公开了一种在气田井深测试中的声速推算方法，该方法包括以下步骤：用频谱分析提取大致节箍间隔-生成带通滤波器-卷积滤波-用相关性求大致节箍间隔-剔除节箍间隔的粗大误差-多项式拟合求节箍间隔分布-用定积分求节箍间隔均值，最后根据平均节箍间隔以及油管长度便可以算出平均声速。经实践证明，在气田井深测试中，采用本发明的声速推算方法可将声速的误差控制在0.5%以内，提高了气田井深测试的测试结果，为实现气田低成本、可持续开采提供了数据支持，保证了气田开采的安全性及高效性。 |  | 有较好转化前景 | 技术许可 | 面议 |  | 航天科工 | 010-68743016
先进制造 | 基本电气元件 |  | 一种GaN功率放大芯片高热导率烧结方法 | CN201711386362.9 |  | 发明申请 | 实质审查 | 本发明公开了一种GaN功率放大芯片高热导率烧结方法，将GaN功率放大芯片安装至金属承载结构上；采用超声清洗、等离子清洗工艺对金属承载结构进行清洗；采用气动点胶机将纳米银或纳米银铜胶体涂覆至金属承载结构上，并根据芯片面积严格控制胶体厚度；采用贴片机将芯片贴放至金属承载结构上，在空气氛围或氮气氛围中进行烧结，根据芯片面积、烧结氛围严格控制烧结工艺参数，实现GaN功率放大芯片的高热导率烧结。本发明以简捷的方法实现GaN功率放大芯片的高热导率烧结，能满足大功率GaN芯片在大占空比或者连续波情况下的长时间工作要求。 |  | 有较好转化前景 | 技术许可 | 面议 |  | 航天科工 | 010-68743016
先进制造 | 基本电气元件 |  | 一种泡沫金属接触件电连接器 | CN201611164970.0 |  | 发明申请 | 实质审查 | 本发明公开了一种泡沫金属接触件电连接器，包括绝缘材料制作的基座和泡沫金属接触件，基座端面上分布有至少一个通孔，通孔内放置有泡沫金属接触件，泡沫金属接触件的两端穿出通孔的两端。本发明与常用的电连接器比较，泡沫金属接触件电连接器具有体积更小、结构简单、无需焊接或压接、可高密度封装等特点，可应用于表面贴装（LGA、BGA、PGA、CGA、QFN）器件检测（接口）插座、PCB与PCB板间互连以及多芯片组装（MCM）互连等领域。 |  | 有较好转化前景 | 技术许可 | 面议 |  | 航天科工 | 010-68743016
先进制造 | 测试测量 |  | 一种用于在线震荡燃烧检测保护的系统 | CN201610491557.9 |  | 发明申请 | 实质审查 | 本发明公开一种用于在线震荡燃烧检测保护的系统，包括配置加载模块、初始化模块、采集模块、运算模块、记录模块和复位模块；配置加载模块读取上位机中的传感器配置、算法配置和参数配置；初始化模块对传感器配置、算法配置和参数配置进行预筛选、预计算和预检索简化得到采集参数配置、运算参数配置和记录参数配置；初始化模块将采集参数配置、运算参数配置、记录参数配置分别发送给采集模块、运算模块和记录模块；采集模块、运算模块和记录模块分别对实现数据进行在线采集、计算和记录；试验结束，复位模块停止所有循环，释放所有内存空间。本发明能够实现对燃烧参数进行高频率在线动态采集及在线计算，判读该参数是否存在振荡、超限等危险状态。 |  | 有较好转化前景 | 技术许可 | 面议 |  | 航天科工 | 010-68743016
工业基础件 | 工程元件 |  | 一种动力陀螺式位标器线包粘接工装 | CN201610963747.6 |  | 发明申请 | 实质审查 | 本发明公开了一种动力陀螺式位标器线包粘接工装，包括：底盘（1）、滑块（2）、顶盘（3）、压块（4）、支撑块（5）、转轴（6）、顶盖（7）和把手（8），其中转轴（6）通过限位孔竖直安装在底盘（1）上方，滑块（2）通过螺纹安装在转轴（6）上，压块（4）共有四个，四个压块（4）通过T型滑槽（13）安装在滑块四面上，压块的底面安装在地盘上，四个支撑块（5）分别位于四个压块（4）之间并支撑顶盘（3），顶盘（3）套接在转轴（6）上并位于压块（4）上方。本发明工装使用简单方便，可一次性同时粘接四个起转稳速线包，精度高。 |  | 有较好转化前景 | 技术许可 | 面议 |  | 航天科工 | 010-68743016
先进制造 | 基本电气元件 |  | 一种球面式相控阵天线框架 | CN201711292484.1 |  | 发明申请 | 实质审查 | 本发明公开了一种球面式相控阵天线框架，由半球形框架和位于所述半球形框架底端的圆柱形框架拼接而成；所述半球形框架由球面阵子阵框架、第二六边形框架和第三六边形框架拼接而成；所述圆柱形框架由第四六边形框架、第五六边形框架和第二五边形框架拼接而成；其中，所述球面阵子阵框架由第一五边形框架和分别与第一五边形框架的五边连接的五个第一六边形框架拼接而成。本发明通过多平面子阵框架相互螺栓连接的方式就可以组成具有一定功能的球面式相控阵天线框架结构，将难以加工的纯球面阵结构转化成易实现的多平面式球面阵结构，拓展了球面式相控阵天线的使用性。 |  | 有较好转化前景 | 技术许可 | 面议 |  | 航天科工 | 010-68743016
先进制造 | 电气元件 |  | 一种用于高强度振动环境的快装模块化机箱 | CN201710946275.8 |  | 发明申请 | 实质审查 | 本发明公开了一种用于高强度振动环境的快装模块化机箱，包括：母版(1)，还包括：总线背板(2)、左侧板(3)、右侧板(4)、后侧板(5)、盖板(6)、板卡(7)、板卡支撑架(8)、锁紧条(9)和助拔器(10)。底板(11)为板状结构，PCB母版(12)为矩形印制板。装配时，首先将组装好的母版(1)与组装好的总线背板(2)、左侧板(3)、右侧板(4)和后侧板(5)通过螺钉依次拼装组成机箱的总体结构；调试完毕需要完成整机装配时，板卡组件(21)的四周都与机箱连接紧固。本发明机箱结构中的每一块板卡都用高强度板卡支撑架安装，减少了机箱到板卡上元器件的振动量级放大情况，使得整机能够适应高强度的振动环境。 |  | 有较好转化前景 | 技术许可 | 面议 |  | 航天科工 | 010-68743016
先进制造 | 测试测量 |  | 一种三角板提升机试验台及试验方法 | CN201310749232.2 |  | 发明申请 | 实质审查 | 本发明公开了一种三角板提升机试验台及试验方法。包括机架（3），机架（3）的形状为平放的门字形，机架（3）两侧设有油缸（5），油缸（5）的活塞杆与移动横梁（8）连接，移动横梁（8）上设有前安装支座（7），与移动横梁（8）相对的机架（3）上设有后安装支座（4）。本发明结合了机械、液压、电气系统，使三角板提升机试验工作实现了自动化作业，利用油缸无杆腔反向推动，减小试验压力，使试验台结构简化，缩小体积以实现三角板提升机的模拟试验，减轻了劳动强度，提高了工作效率，降低了生产成本。 |  | 有较好转化前景 | 技术许可 | 面议 |  | 航天科工 | 010-68743016
先进制造 | 基本电气元件 |  | 一种复合基片式微带环行器 | CN201710999154.X |  | 发明申请 | 实质审查 | 本发明提供了一种复合基片式微带环行器，包括铁氧体基片和介质基片组成的铁氧体‑介质基片；所述介质基片上设置有通孔；所述铁氧体基片固定在介质基片上的通孔中；所述铁氧体‑介质基片的上下表面都镀覆有金属层，其中上表面设置有微带电路，下表面设置有连续的金属层；所述微带电路中的环行结区微带电路设置于铁氧体基片上；所述微带电路中的匹配微带电路设置于介质基片上；所述微带电路的上方设置有陶瓷垫片和永磁体；所述铁氧体‑介质基片被固定于金属底座上。本发明的复合基片式微带环行器，相比于传统的全铁氧体基片式微带环行器，具有体积小和损耗低的优势，适用于表面贴装和高度集成化的微波电路中。 |  | 有较好转化前景 | 技术许可 | 面议 |  | 航天科工 | 010-68743016
先进制造 | 基本电气元件 |  | 一种用于UHF散射测试的阵列天线 | CN201610187431.2 |  | 发明申请 | 实质审查 | 本发明公开了一种用于UHF散射测试的阵列天线，包括：双极化辐射系统、列馈系统、T/R系统及行馈系统；其中，双极化辐射系统包括M行N列共M*N个天线振子；列馈系统包括与N列天线振子一一相连的N个列馈单元，每个列馈单元包括M个列馈端口，用于为与所述列馈单元相连的一列天线振子中的每一个馈电；T/R系统包括与N个列馈单元一一相连的N个T/R组件，每个T/R组件用于控制其所在链路信号的发射与接收；行馈系统包括与N个T/R组件一一相连的N个行馈端口，每个行馈端口用于为与其相连的T/R组件馈电。本发明提供的阵列天线辐射增益高、辐射旁瓣低、照射均匀度好，满足UHF散射测试要求。 |  | 有较好转化前景 | 技术许可 | 面议 |  | 航天科工 | 010-68743016
先进制造 | 基本电气元件 |  | 一种TR组件的组装方法 | CN201710918689.X |  | 发明申请 | 实质审查 | 本发明实施例涉及一种TR组件的组装方法。该方法包括：将微带板和载体进行清洗处理，并将清洗后的微带板和清洗后的载体吹干，得到处理微带板和处理载体；对处理微带板和处理载体进行焊接，得到载体组件；根据预先设置的接头钎焊规则将接头焊接在载体组件上，得到钎焊载体组件；根据预先设置的组装规则将元器件和热沉组装在钎焊载体组件上，得到预处理TR组件；通过金丝楔焊设备对预处理TR组件进行引线键合处理，得到引线键合TR组件；通过激光密封设备对引线键合TR组件进行密封处理，得到所述TR组件。通过本实施例提供的技术方案，实现了高效且精准的得到TR组件的技术效果。 |  | 有较好转化前景 | 技术许可 | 面议 |  | 航天科工 | 010-68743016
先进制造 | 基本电气元件 |  | 一种模块化大阵面雷达天线机构 | CN201710897818.1 |  | 发明申请 | 实质审查 | 本发明涉及一种用于模块化大阵面雷达的天线机构，包括：第一纵杆，所述第一纵杆上设置有丝杠驱动机构；两根第二纵杆，所述两根第二纵杆对称分布在所述第一纵杆的两侧；所述第二纵杆通过第一连接杆与所述丝杠驱动机构连接，所述第一纵杆通过第二连接杆与所述第一连接杆连接，所述第一纵杆和所述两根第二纵杆上均设置有多个阵子。本发明的天线机构通过丝杠驱动机构、第一连接杆和第二连接杆的组合，就能够实现天线机构的展开与折叠，具有展开尺寸大和折叠尺寸小的特点，展开时能够满足雷达大威力的要求，折叠时能够满足雷达高机动性和运输性的要求；同时，多个天线机构组合在一起能够形成尺寸较大的天线阵面。 |  | 有较好转化前景 | 技术许可 | 面议 |  | 航天科工 | 010-68743016
新材料及先进工艺应用 | 材料分析 |  | 一种拉伸强度测试样定中心装置 | CN201710741877.X |  | 发明申请 | 实质审查 | 本发明属于性能检测领域，具体涉及一种拉伸强度测试样定中心装置。包括大套筒、小套筒和定位环。所述大小套筒为圆筒状结构，内部为阶梯型盲孔结构，盲孔底端为螺纹孔结构。定位环为圆环形结构，内径与粘接试柱外径一致，长度大于被粘接试样的厚度，圆环内部沿圆环长度方向设置用于溢胶的凹槽，内表面涂覆脱模剂；试样垂直放置，然后将定中心装置的大套筒从上至下套住试验件，翻转后装入定位环，并将小套筒从上至下套住试验件。拉伸强度检测是胶接强度常用的测试方法，拉伸强度测试样定中心装置降低了试验件制备难度，保证了试验件同轴度，提高了检测数据的可靠性，为抽真空加载状态不同厚度材料的胶粘剂粘接性能测试提供了有力的技术支撑。 |  | 有较好转化前景 | 技术许可 | 面议 |  | 航天科工 | 010-68743016
工业基础件 | 紧固件 |  | 一种紧固件加胶用金属针管 | CN201711454227.3 |  | 发明申请 | 实质审查 | 本发明提供了一种紧固件加胶用金属针管，包括锁紧螺母，刻度螺母，螺纹推杆，密封螺母，针筒，活塞垫圈、密封垫圈和针头。采用本发明出胶时，只需转动刻度螺母，刻度螺母带动螺纹推杆运动，螺纹推杆与针筒、密封螺母配合形成活塞运动，推动胶液挤出，若需要0.01ml的用量，则转动10格即可满足使用要求，其他用量以此计算即可，操作简单，用量相对精确，精度为市面上可采购针管的10倍，另外，螺纹旋入的压力比塑料活塞杆推力大，不容易反弹，相对稳定。 |  | 有较好转化前景 | 技术许可 | 面议 |  | 航天科工 | 010-68743016
先进制造 | 基本电气元件 |  | 一种电连接器的防转锁紧机构 | CN201510843771.1 |  | 发明申请 | 实质审查 | 本发明提供了一种电连接器的防转锁紧机构，包括防转锁紧螺钉、连接器插头、平垫圈、弹簧垫圈、螺母和安装面板；所述连接器插头上设置有与防转锁紧螺钉的防转头部相对应的安装沉孔，所述防转锁紧螺钉的防转头部置于安装沉孔中，所述防转锁紧螺钉贯穿连接器插头和安装面板，并通过平垫圈、弹簧垫圈和螺母锁紧。本发明通过将防转锁紧螺钉上的防转头部为多边棱柱体或椭圆柱体，利用该防转锁紧机构的防转头部和与其对应的安装沉孔配合，防止在使用过程中发生松动、脱落的问题，结构简单、小巧、实用、方便。 |  | 有较好转化前景 | 技术许可 | 面议 |  | 航天科工 | 010-68743016
先进制造 | 测试测量 |  | 模块化惯导系统的基本模块结构 | CN201410669684.4 |  | 发明申请 | 实质审查 | 本发明提供了一种用于生产模块化惯导产品的模块化惯导系统的基本模块结构，用于安装陀螺仪的模块a和模块d；用于框架组成的模块b，用于安装电路的模块c，模块a与模块b具有相同的外围拼装榫卯结构，两侧的榫卯齿槽的精度按IT6级加工，用以实现定位功能，系统装配时，根据系统的要求，选用2～5个模块a和2～4个模块b构成系统。具有适应性广，组合方便、灵活，易组织规模化生产等优点，工程化应用程度高。基础模块采用可高精度定位的榫卯结构实现可靠连接，各模块分工合理、明确，兼顾了精度、环境适应性、能够大大简化惯导产品的生产过程、缩短研制过程，同时还可以满足用户绝大多数个性化要求。 |  | 有较好转化前景 | 技术许可 | 面议 |  | 航天科工 | 010-68743016
先进制造 | 基本电气元件 |  | 一种聚酰亚胺薄膜绕包屏蔽电线电缆端头处理方法 | CN201710385924.1 |  | 发明申请 | 实质审查 | 本发明提供了一种聚酰亚胺薄膜绕包屏蔽电线电缆端头处理方法，本发明通过明确外绝缘层、屏蔽金属丝、屏蔽铜膜的处理方法，屏蔽处理位置防护措施及各屏蔽导线间屏蔽连接方式等，形成了屏蔽导线端头处理时对屏蔽层、屏蔽丝的防护工艺方法。该方法有效解决了屏蔽铜膜与屏蔽金属丝之间的关系，使导线内绝缘皮能够顺利剥离的同时不损伤外绝缘皮和屏蔽层。 |  | 有较好转化前景 | 技术许可 | 面议 |  | 航天科工 | 010-68743016
工业基础件 | 机床 |  | 薄片类工件定位工装 | CN201711481528.5 |  | 发明申请 | 实质审查 | 本发明涉及一种薄片类工件定位工装。薄片类工件定位工装包括夹持部分，夹持部分包括夹持基块，夹持基块的一侧具有用于与固定装置固定连接的连接结构，另一侧设有至少两个绕圆周均布的弹性撑紧瓣，各个弹性撑紧瓣在中心位置形成挤压孔，各个弹性撑紧瓣上设有用于供薄片类工件轴向套装的撑紧凸台；该工装还包括相对夹持基块沿挤压孔的延伸方向移动的挤压部分，挤压部分具有伸入挤压孔内并将各个弹性撑紧瓣向外撑开而张紧工件的挤压端。对薄片类工件进行定位时，将工件套在撑紧凸台上，挤压部分的挤压端伸入挤压孔内并将各个弹性撑紧瓣向外撑开而张紧工件，这样由内向外挤压工件，使工件各处受到均匀的张紧力，从而避免了装夹变形。 |  | 有较好转化前景 | 技术许可 | 面议 |  | 航天科工 | 010-68743016
先进制造 | 基本电气元件 |  | 一种Ka波段紧凑型波导H面一分二功分器 | CN201711401067.6 |  | 发明申请 | 实质审查 | 本发明公开了一种Ka波段紧凑型波导H面一分二功分器，包括：第一连接法兰、第二连接法兰和紧凑型波导过渡段。第一连接法兰、第二连接法兰和紧凑型波导过渡段厚度不同，外形尺寸相同，法兰连接孔位置及尺寸相同。第一连接法兰、第二连接法兰和紧凑型波导过渡段通过金属铅焊的方式连接为一个整体，构成了紧凑型波导H面一分二功分器。本发明将传统的波导H面一分二功分器波导过渡段(长度约0.7～1倍工作波长)改为了紧凑型波导过渡段(长度小于0.25倍工作波长)，有效缩短了波导过渡段的长度。在31GHz～39GHz的频率范围内，本发明实测驻波小于1.25，性能良好。同时，本发明加工装配简单可靠，适用于大批量生产。 |  | 有较好转化前景 | 技术许可 | 面议 |  | 航天科工 | 010-68743016
先进制造 | 测试测量 |  | 电子元器件三向振动试验工装 | CN201510933688.3 |  | 发明申请 | 实质审查 | 本发明提供一种电子元器件三向振动试验工装，包括一个整体的夹具体、多个装夹螺钉和多个电子元器件安装螺钉，所述夹具体包括安装底座和三个形状相同但设置方向不同的电子元器件的安装接口，利用多个所述装夹螺钉能够将所述夹具体的所述安装底座固定在振动试验台上，三个所述安装接口分别按照X轴、Y轴和Z轴的三个相互垂直方向配置在所述夹具体的顶面和两个侧面上，三个所述安装接口分别设置有利用所述电子元器件安装螺钉安装电子元器件的多个螺纹孔。本发明的工装为一个整体，保证了振动工装所需要的刚性，同时节省了工装数量，并减少了工装装夹时间，大大提高了试验效率，为振动工装设计提供了新思路。 |  | 有较好转化前景 | 技术许可 | 面议 |  | 航天科工 | 010-68743016
工业基础件 | 传动装置 |  | 一种基于圆光栅的传动轴测角装置 | CN201510943259.4 |  | 发明申请 | 实质审查 | 本发明公开了一种基于圆光栅的传动轴测角装置，包括圆光栅和连接轴，所述圆光栅具有光栅环和读数头，所述光栅环固定连接在连接轴一端，所述读数头固定连接在轴承座上，所述轴承座通过高精密轴承连接到连接轴另一端，所述连接轴连接到被测传动轴上，所述轴承座固定连接在支撑平台上。本发明可在传动轴承受大扭矩、高转速的工作情况下，真实地监控测试过程中被测传动轴角度的变化情况，对相关测试系统进行实时动态校准，确保试验相关参数的准确性，本发明还具有装拆操作使用方便、结构简单的特点。 |  | 有较好转化前景 | 技术许可 | 面议 |  | 航天科工 | 010-68743016
先进制造 | 测试测量 |  | 一种钳式双联密封检测装置 | CN201610537008.0 |  | 发明申请 | 实质审查 | 本发明公开了一种钳式双联密封检测装置，属于工程机械领域。该装置主要包括悬臂梁、插销、螺栓、连接臂和连接管；其中，螺栓的下端面上设有垫片；连接臂为“L”型结构，其侧壁上设有与垫片向对应的垫块；连接管的一端设有转接头；悬臂梁的一端通过螺纹与螺栓连接，另一端通过插销与连接臂连接，且垫片和垫块同轴；连接管未设转接头的一端与连接臂固接。该装置在实现进气口部位的密封的同时，克服了进气道腔内操作空间狭小、进气孔不可见的弊端，解决了进气管路的密封检测难题。 |  | 有较好转化前景 | 技术许可 | 面议 |  | 航天科工 | 010-68743016
先进制造 | 基本电气元件 |  | 一种双层嵌套结构的汇流环 | CN201711122867.4 |  | 发明申请 | 实质审查 | 本发明公开了一种双层嵌套结构的汇流环，包括内层汇流环和外层汇流环，所述外层汇流环套设在所述内层汇流环周侧；所述内层汇流环包括内层壳体、内芯轴，所述内芯轴转动设置在内层壳体上；所述外层汇流环包括外层壳体、外芯轴，所述外芯轴中空且围绕所述内层汇流环转动设置在外层壳体上；所述内芯轴和外芯轴的中部沿其轴向均固定设有导电环组件，所述内层壳体和外层壳体上分别固定设有与所述导电环组件适配滑动连接的电刷组件，所述内芯轴和外芯轴均与一传动部件固定连接且随其转动而旋转。优点：汇流环内外两层分布，充分利用汇流环的径向空间、降低了汇流环的整体高度尺寸，同时能布置更多的信号环路。 |  | 有较好转化前景 | 技术许可 | 面议 |  | 航天科工 | 010-68743016
先进制造 | 基本电子电路 |  | 一种用于引信的调幅调相电路 | CN201610952961.1 |  | 发明申请 | 实质审查 | 本发明公开了一种用于引信的调幅调相电路，包括：调制开关（2），还包括：微带隔直电路A（1）、0π移相器（3）和微带隔直电路B（4）。微带隔直电路A（1）起到隔直流通交流的作用，微带隔直电路B（4）同样起到隔直流通交流的作用，经微带隔直电路B（4）传输到其射频输入端口，控制0π移相器（3）的相移量；射频输入信号通过微带隔直电路A（1）后，由调制开关（2）控制通断，再由0π移相器（3）控制相移量，然后通过微带隔直电路B（4）输出。调幅调相电路的0π移相精度由0π移相器（3）保证，与调制开关（2）、微带隔直电路A（1）、微带隔直电路B（4）均无关，装配后无需调试，保证了较高的0π移相精度。 |  | 有较好转化前景 | 技术许可 | 面议 |  | 航天科工 | 010-68743016
先进制造 | 基本电气元件 |  | 一种适用于高湿环境的汇流环 | CN201711124854.0 |  | 发明申请 | 实质审查 | 本发明公开了一种适用于高湿环境的汇流环，包括壳体、芯轴；所述壳体的中心处设有中心内腔，所述芯轴转动设置在壳体上且位于所述中心内腔内；所述芯轴中部沿其轴向固定设有导电环组件，所述壳体上固定设有与所述导电环组件适配滑动连接的电刷组件；所述壳体内为密封空间，所述壳体上设有至少一个用于保持壳体内外压差平衡且能防水的第一防水透气部件。优点：适用于高湿环境、防止环境中的湿气进入汇流环内部形成水并结雾和凝露而使汇流环金属零件生锈腐蚀，绝缘性降低，影响信号正常传输，甚至发生打火烧损汇流环。 |  | 有较好转化前景 | 技术许可 | 面议 |  | 航天科工 | 010-68743016
新材料及先进工艺应用 | 输送、包装、贮存 |  | 密封收杯器 | CN201611127282.7 |  | 发明申请 | 实质审查 | 本发明公开了密封收杯器，包括储杯桶，储杯桶的上端设有与收杯输送管道的出口相接的上开口，其特征在于：所述储杯桶由左半杯桶、右半杯桶和桶底组成，左半杯桶与桶底固定相连，左半杯桶相对右半杯桶可活动打开或合拢，左半杯桶与右半杯桶在合拢状态时，左半杯桶、右半杯桶和桶底围出具上开口的圆柱形密封储杯腔体。本发明能够更好保证收杯质量，同时实现收杯后的杯筒自动送出，结构简单。 |  | 有较好转化前景 | 技术许可 | 面议 |  | 航天科工 | 010-68743016
新能源与高效节能 | 发电配电装置 |  | 一种用于高塔结构的电缆收放装置 | CN201710624351.3 |  | 发明申请 | 实质审查 | 本发明涉及一种用于高塔结构的电缆收放装置，包括：升降装置，所述升降装置由层层套设的多个伸缩塔节组成，通过多个伸缩塔节的伸缩带动设置于升降装置顶端的塔顶设备的升降以及连接塔顶设备与塔底设备的电缆的收放；承载拖链，所述承载拖链设置为至少一个，所述承载拖链的两端分别通过支架固定于不同伸缩塔节上，其内部具有用于容纳电缆的中空结构，所述承载拖链在升降装置升降过程中随伸缩塔节进行伸缩运动从而带动承载拖链内部的电缆的收放。本发明提供的用于高塔结构的电缆收放装置，解决了目前人工手动绕线方式受限于电缆数量的增多和升降装置的提速带来的高负担操作和存在安全隐患等问题。 |  | 有较好转化前景 | 技术许可 | 面议 |  | 航天科工 | 010-68743016
新材料及先进工艺应用 | 输送、包装、贮存 |  | 一种热电偶线缠绕装置 | CN201610847801.0 |  | 发明申请 | 实质审查 | 本发明涉及的是一种热电偶线缠绕装置，该装置包括：绕线盘A、绕线盘B、绕线轴、盒体；绕线盘A、绕线盘B都套在绕线轴上；热电偶线缠绕在绕线盘A和绕线盘B上；缠绕在绕线盘A上的热电偶线露出端为探点端；缠绕在绕线盘B上的热电偶线露出端为接线端。本发明解决了展开和收集过程中的不规则缠绕问题，减少了布线和收线时间，提高了工作效率，同时减少了本身损耗，提高了热电偶线的使用寿命。 |  | 有较好转化前景 | 技术许可 | 面议 |  | 航天科工 | 010-68743016
新材料及先进工艺应用 | 材料分析 |  | 一种小直径筒体纵焊缝的X射线检测方法及装置 | CN201610120051.7 |  | 发明申请 | 实质审查 | 本发明公开了一种小直径筒体纵焊缝的X射线检测方法及装置，该装置包括由推送杆、拉杆、托架以及弹性支撑构成的支架，所述的托架是由转动杆以及固定在转动杆顶部的托板构成，拉杆通过第一螺栓副与转动杆的上端铰链连接，推送杆通过第二螺栓副与转动杆的下端铰链连接，在拉杆以及推送杆的对应位置上有一对以上的定位孔，弹性支撑支撑在拉杆和推送杆之间。本发明是将装有胶片的暗袋固定在支架的托架上，而支架的旋转直径可以根据被测筒体的内径进行调整，测量时还可以进一步缩小支架的旋转直径，这样便可将缩小后的支架伸入伸入筒体内对探伤部位进行X射线探伤，从而有效解决了小直径筒体纵焊缝的X射线检测作业难题，提高了检测效率。 |  | 有较好转化前景 | 技术许可 | 面议 |  | 航天科工 | 010-68743016
先进制造 | 测试测量 |  | 一种近场天线发射单元级测量系统 | CN201711224841.0 |  | 发明申请 | 实质审查 | 本发明公开一种近场天线发射单元级测量系统，包括：主控机，用于发送初始化命令；采样架控制器，根据初始化命令控制采样架的运行；波控机，用于数据采集；所述测量系统还包括同步控制器，该同步控制器用于实现采样架控制器和波控机同步。在本发明的系统中，能够避免时间过长导致的环境温差过大使得测量误差较大的问题，从而提高了测试进度和近场测试效率，并且，本发明在现有技术的基础上不需要进行校准环节，大大节约了测量成本和人工成本。 |  | 有较好转化前景 | 技术许可 | 面议 |  | 航天科工 | 010-68743016
工业基础件 | 工程元件 |  | 一种用于消除侧隙的联轴装置 | CN201611068585.6 |  | 发明申请 | 实质审查 | 本发明公开了一种用于消除侧隙的联轴装置，包括拨盘和滑盘，拨盘安装在输出轴上，拨盘下表面的设置有若干拨盘凸缘，滑盘的上表面安装有若干与拨盘凸缘一一对应的滑座，滑座上表面设置有凹槽，拨盘凸缘卡装在对应滑座的凹槽内；滑盘的下表面均匀设置有若干滑盘凸缘，输入轴上安装有若干与滑盘凸缘一一对应的滑座，滑盘凸缘卡装在对应滑座的凹槽内。上述用于消除侧隙的联轴装置结构简单，使用方便，便于制作安装，成本低，安装误差小，具有很高的实用性。 |  | 有较好转化前景 | 技术许可 | 面议 |  | 航天科工 | 010-68743016
工业基础件 | 工程元件 |  | 弹性压紧钉 | CN201610738276.9 |  | 发明申请 | 实质审查 | 本发明涉及一种弹性压紧钉，属于压紧装置技术领域。本发明的弹性压紧钉结构简单，操作方便，压紧力可控，当被压紧物相对基板发生微小位移时，仍能保持压紧状态。 |  | 有较好转化前景 | 技术许可 | 面议 |  | 航天科工 | 010-68743016
工业基础件 | 机床 |  | 一种锁定装置装配工装 | CN201711458560.1 |  | 发明申请 | 实质审查 | 本发明提供一种省力可靠，且可以实现多件锁定装置同时装配的装配用工装。该工装由基座、导轨、滑块、前座、尾座、连杆、把手、限位钉、锁定连接杆和固定销钉组成。本锁定装置装配工装可以通过增加前座和尾座上的工作孔位实现多件锁定装置同时装配，节约装配时间，提高装配效率；该工装通过把手和连杆设计，利用杠杆原理减小了弹簧压缩时需要的压力，减轻了操作人员的工作强度；在装配时操作人员仅需要将锁定装置的各个零件依次放入工装，压下把手，拧紧固定螺钉，安装剪切螺母即可，降低了对操作人员的技能要求，可以避免误操作引起剪切螺钉损坏的风险。 |  | 有较好转化前景 | 技术许可 | 面议 |  | 航天科工 | 010-68743016
先进制造 | 机械加工 |  | 支耳零件圆弧型面的机械加工方法 | CN201710247271.0 |  | 发明申请 | 实质审查 | 本发明公布了一种支耳零件圆弧型面的机械加工方法，其包括：步骤一、用剪板机下板料毛坯；步骤二、数控冲加工所有圆孔；步骤三、数控折弯90°直角；步骤四、按照支耳零件的尺寸和加工型面的弧度准备加工工装；步骤五、将已加工成90°直角的支耳零件置于工装的支撑柱上，并利用压紧板压紧；步骤六、按照支耳零件弧形工作型面的半径确定支撑住到固定夹紧柱的距离，然后通过固定夹紧柱将整个工装固定在分度头上，找正立式钻床的钻头与支耳零件型面的加工位置；步骤七、旋转分度头手柄，利用的分度头圆盘带动支耳零件转动，同时利用钻头进行加工。本发明保证零件的加工精度，降低工人劳动强度，提高零件加工效率，节约生产成本。 |  | 有较好转化前景 | 技术许可 | 面议 |  | 航天科工 | 010-68743016
新能源与高效节能 | 石油装备 |  | 一种自动巡井装置及方法 | CN201711434783.4 |  | 发明申请 | 实质审查 | 本发明公开了一种自动巡井装置及方法，包括无线转发模块、手机和模块盒，无线转发模块和手机安装固定于模块盒内，手机用于模拟监控中心间接下发命令或模拟井场RTU直接下发命令，无线转发模块用于接收和转发手机下发的命令、接收油井现场测控单元应答数据并上传数据至手机。以实现油井现场快速检测功能，解决油田远程监控系统现场无法快速排查监控中心收不到数据这一情况的问题。属于油井故障自动检测技术领域。 |  | 有较好转化前景 | 技术许可 | 面议 |  | 航天科工 | 010-68743016
先进制造 | 基本电气元件 |  | 一种垂直互联的微波极化合成环行组件 | CN201711329183.1 |  | 发明申请 | 实质审查 | 本发明公开了一种垂直互联的微波极化合成环行组件，包括基座、双面微带电路板、天馈射频同轴连接器、接收射频同轴连接器、发射射频同轴连接器和环行器；所述双面微带电路板设置在所述基座上，所述天馈射频同轴连接器、接收射频同轴连接器和发射射频同轴连接器均设有两个且垂直设置在所述双面微带电路板上；所述双面微带电路板的正面和反面上均设有微带线，所述天馈射频同轴连接器、接收射频同轴连接器和发射射频同轴连接器和环行器分别与所述双面微带电路板上的微带线相连接；所述环行器设置在所述基座上且与所述双面微带电路板上的所述微带线相连接。优点：结构简单，减小极化合成环行组件的体积、减轻重量，且能降低成本。 |  | 有较好转化前景 | 技术许可 | 面议 |  | 航天科工 | 010-68743016
先进制造 | 测试测量 |  | 一种空间多配合面检具 | CN201610853392.5 |  | 发明申请 | 实质审查 | 本发明提供一种空间多配合面检具，解决应用卡尺、高度尺等常规检具无法检查空间多配合面尺寸的难题，主要包括：紧固螺钉、2个轴承、主体座、2个半轴承座、调心旋钮、定心仿形检块、外翼面仿形检尺、滑杆、堵板、标尺、锁定旋钮、调高组件。引用实际装配基准确定理论平面并实现快速复位定心，模拟装配状态，通过仿形检块、仿形检尺对空间各装配面进行检查，根据预设基准刻度得出检验结论。提供了一种设计合理、可单人完成操作并可应用于生产多个环节的检验器具。实现导轨基材加工前、加工中余量情况的侦测，并用于加工后多个配合面尺寸的合格性验证，同时具有方便、快速、准确、可靠的特点。 |  | 有较好转化前景 | 技术许可 | 面议 |  | 航天科工 | 010-68743016
新能源与高效节能 | 发电配电装置 |  | 一种双激同步无感整流电路 | CN201610083124.X |  | 发明申请 | 实质审查 | 本发明涉及一种双激同步无感整流电路，它创造并公开了一种全新的双激同步无感整流技术，包括双高频隔离变压器、次级整流MOS管和次级输出电容。变换器原边电路是双激电路，变换器副边电路是“双激同步无感整流技术”。本技术采用双激组合思路实现了有源钳位电路次级整流电路的同步整流功能，同步触发使双激MOS管交错导通，降低了普通整流二极管导通压降，利用反激变压次激电感，省去正激电路次级输出所需续流电感。解决了在双激电路中，低压大功率输出整流管的压降功耗大的问题。解决了传统的低压变换器的输出体积大、效率低的弊端。本技术实现了低压直流输出电源在相同功率和电气参数下，体积减小30%，效率提高8%。 |  | 有较好转化前景 | 技术许可 | 面议 |  | 航天科工 | 010-68743016
先进制造 | 基本电气元件 |  | 一种雷达天线座通用紧固与装调装置 | CN201610448102.9 |  | 发明申请 | 实质审查 | 本发明涉及一种雷达天线座通用紧固与装调装置，其包括基板、第一连接板和第二连接板；所述基板上设置有第一通孔，所述第一连接板及所述第二连接板上均设置有第二通孔，所述第一连接板设置在所述第一通孔内且与所述基板可拆卸套接，所述第二连接板在所述第一连接板的所述第二通孔内且与其可拆卸套接；所述基板、所述第一连接板和所述第二连接板均处于同一平面内。其可满足不同直径接口的雷达天线座的安装紧固；同时，可通过适当从内向外拆卸部分第二连接板，扩大内部穿孔空间的尺寸，用于满足不同雷达天线座装调时的不同空间要求。 |  | 有较好转化前景 | 技术许可 | 面议 |  | 航天科工 | 010-68743016
工业基础件 | 轴承 |  | 一种航空球面轴承的装配工具及装配方法 | CN201610720924.8 |  | 发明申请 | 实质审查 | 本发明公开了一种航空球面轴承的装配工具及装配方法，通过装配工具的芯轴定位，利用上、下模胎特定角度的翻边刃对航空球面轴承座端面边缘以规定大小的力进行冲压，使航空球面轴承座端面边缘发生塑性变形，局部偏向工件上轴承安装孔端口倒角部位，从而将其固定在工件的安装孔内。本发明可以使用普通的压力机床来实现航空球面轴承的冲压翻边装配。本发明的装配工具结构简单，操作方便，装配方法在普通压力机床上就能实现零件与航空球面轴承的冲压翻边装配工作，不使用专用设备，装配成功率高，对航空球面轴承及零件表面破坏程度小，质量可靠，外形美观。 |  | 有较好转化前景 | 技术许可 | 面议 |  | 航天科工 | 010-68743016
先进制造 | 测试测量 |  | 一种基于运放可偏置调节的微信号采集电路 | CN201810055083.2 |  | 发明申请 | 实质审查 | 本发明公开了一种基于运放可偏置调节的微信号采集电路，包括微弱电压信号IN+，所述微弱电压信号IN+的输出端通过导线连接有电容C2和电容C3，并且电容C2的另一端与电容C3的另一端之间通过导线连接有电阻R1，所述电阻R1的一端通过导线连接有微弱电压信号IN‑，所述电阻R1的另一端通过导线与运算放大器U1‑A的正极端连接，所述运算放大器U1‑A的负极端和运算放大器U1‑A的放大端均通过导线连接有电阻R3本发明涉及基于运放可偏置调节的微信号采集电路技术领域。该基于运放可偏置调节的微信号采集电路，解决了传统电路微信号测量精度差，电路复杂，测量手段复杂，可靠性低等缺点，有效提微信号测量的精度及电路可靠性。 |  | 有较好转化前景 | 技术许可 | 面议 |  | 航天科工 | 010-68743016
先进制造 | 基本电气元件 |  | 一种用于铁氧体开关的散热装置 | CN201710182124.X |  | 发明申请 | 实质审查 | 本发明涉及一种用于铁氧体开关的散热装置，包括位于铁氧体开关两侧外壁上的散热板、设置于所述散热板外侧且呈U型结构的风道盖板及风机，所述风机与所述风道盖板底部开设的开口下端连接，所述风道盖板与所述铁氧体开关底部外壁的下端面之间具有空腔。通过本发明的实施能够更加有效的对高功率铁氧体开关散热。 |  | 有较好转化前景 | 技术许可 | 面议 |  | 航天科工 | 010-68743016
工业基础件 | 轴承 |  | 一种基于磁轴承的粗精两级两轴稳定机构 | CN201710004810.8 |  | 发明申请 | 实质审查 | 本发明公开了一种基于磁轴承的粗精两级两轴稳定机构，包括底座、设置于底座上方的方位轴承、设置于方位轴承上方的俯仰轴承、安装在方位轴承的方位轴、安装在俯仰轴承的俯仰轴，所述俯仰轴上设置有磁悬浮轴承。本发明利用磁轴承无摩擦、高精度、高动态响应等优点，使磁轴承在小范围内实现支撑对象的运动控制，从而扩大稳定平台的稳定工作范围，消除机械运动引起的观测盲区。同时利用磁轴承系统固有的隔振特性，有效提高测量精度，从而提高稳定控制精度。 |  | 有较好转化前景 | 技术许可 | 面议 |  | 航天科工 | 010-68743016
先进制造 | 测试测量 |  | 一种最简封装的光耦及其组装方法 | CN201711436363.X |  | 发明申请 | 实质审查 | 本发明公开了一种最简封装的光耦及其组装方法，包括黑色衬套，黑色衬套一端开设有用于安置电阻的第一盲孔，第一盲孔的底部开设有第二盲孔，第二盲孔的孔径小于第一盲孔的孔径，且二者同轴，钨丝灯珠管脚朝内地安置于第二盲孔内，钨丝灯珠沿第二盲孔的长度方向设置，直插光敏电阻管脚朝外地安置于第一盲孔内，且直插光敏电阻的板体与钨丝灯珠相垂直，直插光敏电阻外侧的第一盲孔通过黑色封胶封堵，所述钨丝灯珠和直插光敏电阻的管脚均引出至黑色衬套的外部。以解决现有方法制作的光耦在相同电压输入情况下其输出电阻差异很大，为后期应用埋下隐患，且不易调试，增加调试时间，影响油田液面测试仪的产品批次生产。属于光电封装技术领域。 |  | 有较好转化前景 | 技术许可 | 面议 |  | 航天科工 | 010-68743016
先进制造 | 电气元件 |  | 一种基于高热流TR组件均温性设计的液冷装置 | CN201710744177.6 |  | 发明申请 | 实质审查 | 本发明涉及包括两个主路冷板和位于主路冷板上方的若干个支路冷板，所述主路冷板和支路冷板内部均设有空腔用以分别形成主路流道和支路流道，所述支路流道并联布置且分别与两个主路流道互相连通；所述支路流道为变径流道；冷却液从一个主路流道进入，经各支路流道，对设置于支路流道上表面的TR组件冷却后从另一个主路流道流出。本发明提供的基于高热流TR组件均温性设计的液冷装置，通过控制所述支路流道的形状以及各支路流道的径向截面尺寸，使液冷装置不同位置处的温度均匀。 |  | 有较好转化前景 | 技术许可 | 面议 |  | 航天科工 | 010-68743016
先进制造 | 电机 |  | 一种用于集中式绕组电枢绕线的下线装置 | CN201810469645.8 |  | 发明申请 | 公开 | 一种用于集中式绕组电枢绕线的下线装置，包括夹持部、针杆以及针头，针杆的上端连接夹持部，下端连接针头；夹持部包含夹紧环，夹紧环内设置有海绵体；针杆与针头内均设置有通孔。本发明使用内部设有通孔的针杆和针头相连接，将漆包线穿过针杆与针头，并设置夹持部对漆包线进行夹紧以调节其在下线过程中的下线张力，相对于纯手工式的下线操作，下线时可以直接穿过铁芯内孔进行操作，大大提高了定子铁芯在进行下线加工操作时的稳定性，极大的提升了下线加工的效率，此外，由于电枢线圈缠绕的稳定性提高，也能够提升所加工的电枢的各项性能指标，可在进行电枢加工的多种研制场合进行推广使用。 |  | 有较好转化前景 | 技术许可 | 面议 |  | 航天科工 | 010-68743016
先进制造 | 电机 |  | 一种电机斜槽转子叠装模 | CN201610716147.X |  | 发明申请 | 实质审查 | 本发明公开了一种电机斜槽转子叠装模，包括叠装底座、卸料板、固定键和压头，所述卸料板安装在叠装底座上，所述叠装底座上位于卸料板外侧分别设置有固定座A和固定座B，所述固定键安装在固定座A和固定座B上部，压头位于固定键上方，并置于固定座A和固定座B顶部，所述固定座A和固定座B上分别通过紧固件固定有导向支架A和导向支架B，所述导向支架A和导向支架B上分别安装有拉杆A和拉杆B，所述固定座A和固定座B外侧分别设置有定位键固定板A和定位键固定板B，并在定位键固定板A和定位键固定板B上设置有定位键。本发明适用于品种多、批量小的电机生产，有效提高加工效率和保证加工一致性，大大减少设备和模具费用的投入。 |  | 有较好转化前景 | 技术许可 | 面议 |  | 航天科工 | 010-68743016
先进制造 | 测试测量 |  | 一种安装在弹旋测试台上的随动舵机力矩加载设备 | CN201611037420.2 |  | 发明申请 | 实质审查 | 本发明公开了一种安装在弹旋测试台上的随动舵机力矩加载设备，包括：负载台（1），还包括：扁口夹（2）、回转轴（3）、支撑板（4）、齿轮轴（5）、消隙齿轮（6）、扭杆支座（7）、扭杆（8）、扭矩传感器（9）和角度测量装置（10）；其中，所述的角度测量装置（10），包括：电位计、支撑托架和固定螺母。本设备实现对电动舵机的力矩加载，并且可以在0至20°范围内为电动舵机提供线性负载，由于具有加载线性度高、结构紧凑、操作方便、制造及维护成本低等优点，它可以安装在弹旋测试转台上，在模拟导弹飞行的同时实现对舵机的力矩加载，解决了随动加载难及非线性加载的问题。 |  | 有较好转化前景 | 技术许可 | 面议 |  | 航天科工 | 010-68743016
先进制造 | 测试测量 |  | 一种片簧压力检测装置及其检测方法 | CN201611140062.8 |  | 发明申请 | 实质审查 | 本发明提供的一种片簧压力检测装置及其检测方法；包括底座、固定装置、测量装置、定位组件、侧板，本发明采用测力计进行检测的传统检测方法改为采用电子称进行检测，输出方式采用数显电子屏进行显示，读取直观，判断准确；采用双向分型结构对片簧进行装夹固定，装夹部位采用弹性装置对片簧进行保护，可以避免装卸过程中片簧变形，且有效地提高装卸效率；对限位滑动的部位采用低阻力(接近无阻力)的结构进行限位滑动，以保证检测准确。 |  | 有较好转化前景 | 技术许可 | 面议 |  | 航天科工 | 010-68743016
先进制造 | 基本电气元件 |  | 一种盘式旋转关节 | CN201711234759.6 |  | 发明申请 | 实质审查 | 本发明公开一种盘式旋转关节，包括凸台；盖板；壳体；以及第一功分器带线和第二功分器带线，所述第一功分器带线和第二功分器带线具有两个出口端；所述第一功分器带线的出口端连接有两个第一杆件，所述第二功分器带线出口端连接有两个第二杆件，所述每个第一杆件和第二杆件之间设置有连通结构，该连通结构用于将第一杆件和对应的第二杆件电连接；所述第一功分器带线和第二功分器带线的两个出口端的至少一个在圆周上的夹角小于180度。本发明提供一种盘式旋转关节，通过把馈电功分器改进为两个出口张角不同的一分二功分器，大大降低了传统旋转关节用一分四功分器馈电的复杂度，同时也解决了旋转关节在转动的过程中，微波信号起伏很大的问题。 |  | 有较好转化前景 | 技术许可 | 面议 |  | 航天科工 | 010-68743016
先进制造 | 电机 |  | 一种开合式粘接斜槽转子铁芯叠装模及叠装方法 | CN201610716086.7 |  | 发明申请 | 实质审查 | 本发明公开了一种开合式粘接斜槽转子铁芯叠装模及叠装方法，所述叠装模包括底座及分别安装在底座上的定位部件和压紧部件，所述定位部件包括对称安装在底座侧面的固定板，所述固定板上设置有定位键及开口槽；所述压紧部件包括芯轴，卸料板及压板，所述芯轴安装在底座中心，卸料板套装在芯轴下部，压板套装在芯轴上部；所述通过双定位键和芯轴实现三点定位，定位键固定在固定板上，角度为斜槽角度，从而保证斜槽角度的一致性，并通过开合式叠装模结构，使得叠装后定位键能顺利的从斜槽上分离。本发明采用三点定位，槽口双向刚性开合式定位，保证了定位的可靠，斜槽角度一致性，解决了使用传统方式叠装模定位不可靠，斜槽角度一致性差的问题。 |  | 有较好转化前景 | 技术许可 | 面议 |  | 航天科工 | 010-68743016
先进制造 | 基本电子电路 |  | 一种高精确4～20mA转换成±10V的电流电压转换模块 | CN201610850617.1 |  | 发明申请 | 实质审查 | 本发明公开了一种高精确4～20mA转换成±10V的电流电压转换模块，包括电流?电压转换部分、反相器抗干扰部分、减法电路部分、电压信号差动放大部分，电流?电压转换部分将输入的4~20mA电流信号转化为?2V～?10V电压信号，再由反相器抗干扰部分转换为?2V～?10V电压信号，减法电路部分与反相器抗干扰部分作“减法运算”后产生?4V～+4V电压信号，电压信号差动放大部分将?4V～+4V的电压信号差动放大2.5倍，输出?10V～+10V的电压信号，本发明具有输出精确度高、对应线性度好、电路形式简单、可靠性高等优点，可作为DC伺服电动机电路的接口、记录仪转换器、检测接口电路等使用。 |  | 有较好转化前景 | 技术许可 | 面议 |  | 航天科工 | 010-68743016
先进制造 | 机械加工 |  | 螺帽零件螺纹和坡口的机械加工方法 | CN201710248325.5 |  | 发明申请 | 实质审查 | 本发明公布了一种螺帽零件螺纹和坡口的机械加工方法，其利用与螺帽零件的形状配合的上压板和下压板，将螺帽置于工装的下压板上，将改锥槽口卡在下压板上的筋条上；将螺帽逐一放置在下压板上，全部排列满后，将带有加工孔的上压板覆盖在下压板的螺帽上，上压板的加工孔的圆锥面与螺帽圆锥面自动找正配合，将零件固定在工装上；用紧固螺钉将上下压板连接固定；将工装放置在钻床的工装台面上，手工进行划坡口、攻螺纹的加工。本发明保证零件的加工精度，降低工人劳动强度，避免操作上的安全隐患，提高零件加工效率，节约生产成本。 |  | 有较好转化前景 | 技术许可 | 面议 |  | 航天科工 | 010-68743016
新材料及先进工艺应用 | 3D打印 |  | 一种压电喷墨头及其使用方法 | CN201711093124.9 |  | 发明申请 | 实质审查 | 本发明公开了一种压电喷墨头及其使用方法，包括鲁尔接头、压电陶瓷片、微流道腔体、喷嘴、驱动器、加热管，鲁尔接头安装在微流道腔体侧面，压电陶瓷片嵌入在微流道腔体底部，喷嘴安装在微流道腔体底面，加热管嵌入在微流道腔体内部，驱动器安装在微流道腔体顶部，通过微流道腔体的倒V型料腔结构和U型微流道排气孔，以解决传统压电喷墨头工作过程中的排气难问题，通过涂覆疏水材料、加热喷嘴等方式提高喷墨头内墨水流动性，以解决喷墨打印粘度低无法适应3D打印的问题；另外，本装置结构简单，成本低。 |  | 有较好转化前景 | 技术许可 | 面议 |  | 航天科工 | 010-68743016
先进制造 | 基本电气元件 |  | 具有薄印刷箔的内部电池加热单元 | CN201680075897.1 |  | 发明申请 | 公开 | 一种电池加热单元(22；22' )，所述电池加热单元(22；22' )用于包括至少一个堆叠电池块(12)的可再充电电池单元(10)，特别地用于可再充电锂离子电池，所述电池加热单元(22；22' )包括：‑至少第一电绝缘片(24；70)，所述第一电绝缘片(24；70)具有平坦的、平行表面；布置在所述第一电绝缘片(24；70)的一个表面上的多个电阻平面加热器构件(42)；布置在所述第一电绝缘片(24；70)的所述表面上的多个导电接触构件(32、34、76、78)；布置在所述第一电绝缘片(24；70)的所述表面上的多个第一导电径迹(28、30；72、74)，其中所述电阻平面加热器构件(42)通过所述多个第一导电径迹(28、30；72、74)中的导电径迹(28、30；72、74)电连接至所述多个导电接触构件(32、34、76、78)中的接触构件(32、34、76、78)。一种可再充电电化学电池单元(10)，其特别地用于汽车应用，并且包括：电池壳体；包括多个堆叠的电池基元的至少一个电池块(12)，所述至少一个电池块(12)至少部分地布置在所述电池壳体的内部；以及布置在所述至少一个电池块(12)中的至少一个这种电池加热单元(22；22' )。 |  | 有较好转化前景 | 技术许可 | 面议 |  | 航天科工 | 010-68743016
先进制造 | 基本电气元件 |  | 一种UHF频段雷达吸收体 | CN201810162794.X |  | 发明申请 | 公开 | 本发明涉及隐身技术领域，尤其涉及一种UHF频段雷达吸收体。本发明实施例的UHF频段雷达吸收体，包括：依次设置的蒙皮层、有源频率选择表面、间隔层和金属背板；其中，有源频率选择表面包括：频率选择表面，以及与频率选择表面连接的电阻和变容管；当电磁波照射到频率选择表面上时，频率处于通带带宽内的电磁波通过，频率处于通带带宽外的电磁波被反射。本发明能够解决材料厚度与吸波带宽的矛盾，其谐振频率可以在很宽的频带内连续可调，在有限厚度前提下通过调谐吸波频率实现较大的等效带宽。 |  | 有较好转化前景 | 技术许可 | 面议 |  | 航天科工 | 010-68743016
先进制造 | 电气元件 |  | 一种超薄微波组件及热管散热装置 | CN201710741529.2 |  | 发明申请 | 实质审查 | 本发明涉及一种超薄微波组件及热管散热装置，所述超薄微波组件包括组件盒体、发热源、组件盖板和热管散热装置；发热源被组件盖板封装在组件盒体内部；所述热管散热装置包括壳体和热管，热管安装在壳体内，壳体安装在盒体组件上。本发明发热源工作时会产生大量的热，这些热量经过壳体传导至热管、散热端面上，完成装置的散热，解决了超薄微波组件内部发热源的散热问题；通过在热管外设置壳体，将壳体与盒体组件相连接，解决了高温情况下热管爆裂引起的装配工艺问题；同时，壳体可以增加超薄热管的强度，对热管起到保护作用，增加了热管散热装置的可靠性。 |  | 有较好转化前景 | 技术许可 | 面议 |  | 航天科工 | 010-68743016
先进制造 | 测试测量 |  | 低气压试验箱校准装置 | CN201510622762.X |  | 发明申请 | 实质审查 | 本发明提供一种低气压试验箱校准装置，包括：压力采集设备，用于采集被测低气压试验箱内的气压检测值，并将所述气压检测值通过无线传输的方式发送至接收显示设备；接收显示设备，用于接收所述气压检测值并进行输出显示；采用无线通信的方式进行压力检测值的传输，避免使用导线对气密造成影响带来误差，有效提高低气压试验箱校准的准确性和可靠性。 |  | 有较好转化前景 | 技术许可 | 面议 |  | 航天科工 | 010-68743016
新材料及先进工艺应用 |  |  | 一种石墨烯复合吸收剂及其制备方法 | CN201810160191.6 |  | 发明申请 | 实质审查 | 本发明涉及一种石墨烯复合吸收剂及其制备方法。该方法包括如下步骤：膨胀石墨的制备：将氧化石墨通过微波处理制成膨胀石墨；石墨烯微片的制备：将膨胀石墨、3‑氨基丙基三乙氧基硅烷和液体醇混合，将混合物进行超声处理，得到石墨烯微片；球磨：将石墨烯微片、羰基铁粉和助磨剂混合后进行球磨，将球磨得到的产物冷却，然后固液分离并收集固体产物，将固体产物进行清洗和真空干燥，得到石墨烯复合吸收剂。该复合吸收剂具有轻质、宽频带吸波等特点，在电性能和磁性能等方面较传统石墨烯吸收剂均有明显优势，因其具有特定频段电磁波吸收功能，所以该吸收剂可用于制作涂覆型吸波材料以及结构型吸波材料以提高目标的隐身特性。 |  | 有较好转化前景 | 技术许可 | 面议 |  | 航天科工 | 010-68743016
先进制造 | 基本电气元件 |  | 一种C波段宽带功率分配器 | CN201710731695.4 |  | 发明申请 | 实质审查 | 本发明涉及一种C波段宽带功率分配器，包括壳体及设置在壳体内的一级功率分配器、二级功率分配器和三级功率分配器；一级功率分配器设有一级输入端和多个一级输出端；二级功率分配器设有二级输入端和多个二级输出端，二级输入端与一级输出端连接；三级功率分配器设有二级输入端和多个三级输出端，三级输入端与二级输出端连接。本发明的功率分配器由一级输入端输入后，经一级功率分配器、二级功率分配器和三级功率分配器之后，最后输出为多路信号；结构紧凑、结构形式新颖、损耗低、频带宽、幅度相位一致性高；实现了一个倍频程的带宽，解决了功率分配器无法满足宽带要求的问题；对宽带固态发射机的实现有重要的作用。 |  | 有较好转化前景 | 技术许可 | 面议 |  | 航天科工 | 010-68743016
先进制造 | 基本电气元件 |  | 电位器装配调零装置 | CN201510998534.2 |  | 发明申请 | 实质审查 | 本发明公开了一种电位器装配调零装置，包括调零扳手，调零扳手的一端有调节杆径向定位头，另一端有旋转把手，其特征在于：在径向定位头和旋转把手之间的调零扳手上套有与锁紧螺母内孔配合的锁紧螺母径向定位套筒，其中，锁紧螺母径向定位套筒与调零扳手间隙配合；本发明将调零扳手和锁紧扳手有机结合在一起，在装配过程中，两部分同时作用，调零扳手可以确保电位器位置不发生变化，锁紧螺母径向定位套筒可以同时保证锁紧螺母锁紧，操作方便，能有效避免装配过程的反复。 |  | 有较好转化前景 | 技术许可 | 面议 |  | 航天科工 | 010-68743016
先进制造 | 测试测量 |  | 一种载荷传感器弹性体组件密封结构 | CN201711434801.9 |  | 发明申请 | 实质审查 | 本发明公开了一种载荷传感器弹性体组件密封结构，包括弹性体组件、壳体和底座，弹性体组件为条形结构，壳体为筒形结构，且壳体的一端具有凸台，弹性体组件的一端由所述壳体的一端伸至壳体内，弹性体组件上设置有外檐，且所述外檐扣合于壳体端部的凸台的外侧，底座固定设置于壳体的另一端，且所述弹性体组件的一端固定于底座上。该结构降低了端面密封失效的风险，解决了现有载荷传感器使用一段时间就漏水的问题。属于机械结构防水技术领域。 |  | 有较好转化前景 | 技术许可 | 面议 |  | 航天科工 | 010-68743016
先进制造 | 测试测量 |  | 一种无焊接自夹紧互连结构 | CN201510987929.2 |  | 发明申请 | 实质审查 | 本发明公开了一种无焊接自夹紧互连结构，包括绝缘的介质体和导电的信号传输媒介体，所述介质体上设置有安装通孔，所述通孔中设置有紧密固定的信号传输媒介体，所述信号传输媒介体两端延伸后分别垂直连接到测试电路板和电路板或器件。本发明通过绝缘介质体上的安装孔设置的紧密固定的信号传输媒介体，实现测试电路板和电路板或器件的连接，实现连接的可靠，信号传输的性能好，结构简单，较低竖直垂直高度，可实现较低的安装高度，结构更加紧凑，并可重复使用，大大提高信号传输介质体的利用率和降低设备购买成本，并且本发明还具有安装、拆卸方便快捷的特点。 |  | 有较好转化前景 | 技术许可 | 面议 |  | 航天科工 | 010-68743016
新材料及先进工艺应用 | 金属机械加工 |  | 一种铜基体零件抗氧化腐蚀处理方法 | CN201410203006.9 |  | 发明申请 | 实质审查 | 本发明涉及铜基体零件抗氧化腐蚀技术领域，尤其是一种铜基体零件抗氧化腐蚀处理方法，采用铜防变色剂对铜基体零件进行抗氧化处理，其具体是通过对处理工艺中，防变色剂对铜基体零件的浸泡时间、浸泡温度进行控制，使铜防变色剂中的有效成分与铜基体零件形成厚度约为50埃的螯合物，这种螯合物化学性质极稳定，很难被腐蚀破坏，因而具有比常见的重铬酸盐钝化处理更好的防变色效果，能保持原有的金属光泽，不影响锡焊，还可以进行镀覆处理，铜材表面质量及抗腐蚀能力均得到了大幅度的提高，降低铜材原料在制作过程中的成本，缩短了铜材原料产品的制作工艺，提高了铜材原料产品的生产效率，提高了工作效率30％以上。 |  | 有较好转化前景 | 技术许可 | 面议 |  | 航天科工 | 010-68743016
先进制造 | 弹药 |  | 一种舵机用可两次折叠式舵片组件 | CN201710993151.5 |  | 发明申请 | 实质审查 | 本发明提供了一种舵机用可两次折叠式舵片组件，包括舵机输出轴、安装座、复位弹簧、支撑杆、舵片和顶针；所述安装座设置在舵机输出轴的一端，安装座、支撑杆、舵片依次连接，复位弹簧绕装在支撑杆上，安装座、复位弹簧、支撑杆、舵片构成舵片组件；本发明基于需求及实际情况，设计了一种新型的可两次折叠的舵片组件，舵片组件采用两次收舵的方式，合理的利用舵舱整体周向体积，使舵片组件在未工作时，能折叠收放在弹筒内。 |  | 有较好转化前景 | 技术许可 | 面议 |  | 航天科工 | 010-68743016
先进制造 | 测试测量 |  | 一种基于PXI的电缆网导通绝缘自动测试系统 | CN201710385341.9 |  | 发明申请 | 实质审查 | 本发明提供了一种基于PXI的电缆网导通绝缘自动测试系统，包括便携式PXI机箱组合、继电器转接组合、程控绝缘测试仪、打印机、测试电缆等。其中，便携式PXI机箱组合包含PXI嵌入式控制器、多路复用器模块、继电器驱动模块、数字万用表模块和键盘显示器组合等，继电器转接组合包含耐高压继电器板、电源模块和测试电缆转接盒等。PXI嵌入式控制器是整个自动测试系统的控制中枢，通过控制2块多路复用器模块实现导通待测点切换，并控制数字万用表模块实现电缆网无源导通测试；通过控制3块继电器驱动模块和1块多路复用器模块实现绝缘待测点切换，并控制程控绝缘测试仪实现电缆网绝缘测试功能。 |  | 有较好转化前景 | 技术许可 | 面议 |  | 航天科工 | 010-68743016
先进制造 | 起重设备 |  | 一种龙门吊及其转向方法 | CN201810159844.9 |  | 发明申请 | 公开 | 本发明涉及一种龙门吊及其转向方法，龙门吊包括吊装本体，还包括动力机构、四个回转机构、两个行走梁、两个顶升机构及四个车轮；两个行走梁分别设置在吊装本体的下端；在行走梁的中部且位于行走梁的下方设置有一个顶升机构；在行走梁的下方位于顶升机构的两侧分别设置有一个回转机构；四个车轮一一安装在四个回转机构上；顶升机构可将对应连接的一个当前行走梁顶起或降下；回转机构可调对应安装车轮的行进方向；动力机构用于当存在至少一个目标行走梁未被顶升机构顶起时，驱动通过回转机构与目标行走梁相连的各个车轮沿其行进方向行进。本发明实施例提供的龙门吊，可在狭小区域内实现转向。 |  | 有较好转化前景 | 技术许可 | 面议 |  | 航天科工 | 010-68743016
新能源与高效节能 | 发电配电装置 |  | 一种小型化的脉冲高压电源 | CN201710916246.7 |  | 发明申请 | 实质审查 | 本发明涉及一种小型化的脉冲高压电源，该脉冲高压电源与脉冲磁控管连接，用于给所述脉冲磁控管提供能量，以便所述脉冲磁控管产生干扰发射机的微波信号，其中该脉冲高压电源包括：直流高压电源、储能电容、高压开关、限流电阻组件、灯丝电源、控制保护系统。通过本发明的脉冲高压电源，使得工作脉冲波形顶降低，能够满足导弹电子对抗系统对复杂波形的需求，同时提高了工作效率，缩小了体积，还能够满足弹上产品对可靠性和尺寸、功耗的需求，另外该脉冲高压电源和脉冲磁控管构成的干扰发射机，能够满足弹上产品小体积、高可靠性的需求。 |  | 有较好转化前景 | 技术许可 | 面议 |  | 航天科工 | 010-68743016
新能源与高效节能 | 发电配电装置 |  | 一种高压电源漏电的保护方法及装置 | CN201710494128.1 |  | 发明申请 | 实质审查 | 本发明涉及一种高压电源漏电的保护方法及装置，该方法包括：采集高压输出端与高压地线端之间的漏电流；对所述漏电流进行处理；判断处理后的所述漏电流是否大于基准电流；控制电子开关断开，同时控制高压电源停止工作。还涉及一种装置，该装置包括：电子开关、漏电流采集电路、信号调理电路、电子开关控制电路、控制保护电路。通过本发明当检测到有漏电流时，能够及时控制高压电源断开以及控制电子开关断开，及时对人体进行保护。 |  | 有较好转化前景 | 技术许可 | 面议 |  | 航天科工 | 010-68743016
先进制造 | 弹药 |  | 一种用于森林灭火弹引信试验的装置及试验方法 | CN201810293870.0 |  | 发明申请 | 实质审查 | 一种用于森林灭火弹引信试验的装置及试验方法，本发明的技术方案不但提供了一种用于进行电雷管与起爆药柱在实际应用时的有效作用距离和保证其在未解除保险时的安全角度设计参数的验证装置，还设计了一种用于验证上述设计参数的试验方法，该装置与方法能够有效模拟引信在实际使用过程中的状态，对于确定引信的设计参数具有很高的实用价值，通过本发明的装置和试验方法验证的设计参数，能够很好的保证引信在解除保险后电雷管能够作用于起爆药柱进行起爆，和在未解除保险时电雷管即使由于特殊原因被击发也能够保证战斗部不被起爆，保证了弹体在储存、运输以及发射准备阶段的安全性。 |  | 有较好转化前景 | 技术许可 | 面议 |  | 航天科工 | 010-68743016
先进制造 | 测试测量 |  | 基于声强探测的低慢小目标飞行速度探测方法及系统 | CN201610474431.0 |  | 发明申请 | 实质审查 | 本发明公开了一种基于声强探测的低慢小目标飞行速度探测方法，包括步骤：在目标飞行区域下方布置处于一个平面的至少3个探测单元。当目标逼近时，每个探测单元获取与目标最接近时的时刻，作为过零点时刻。根据每个探测单元获取的过零点时刻计算目标在所述平面的投影速度。本发明提供的基于声强探测的低慢小目标飞行速度探测方法及系统简便易行、成本低廉、探测精度高、适于在工程应用中大面积推广。 |  | 有较好转化前景 | 技术许可 | 面议 |  | 航天科工 | 010-68743016
先进制造 | 基本电气元件 |  | 一种紧凑型功率分配与合成器 | CN201611044025.7 |  | 发明申请 | 实质审查 | 本发明公开了一种紧凑型功率分配与合成器，包括：第一端口（1）、第二端口（2）、第三端口（3）、T型波导腔（4）、等腰三角形缺口（5）、过渡波导A（6）和过渡波导B（7），其中T型波导腔（4）底面中心位置具有竖直等腰三角形缺口（5），T型波导腔（4）两侧端口分别与相对称的过渡波导A（6）和过渡波导B（7）对应连通，过渡波导A（6）和过渡波导B（7）的轴线与第一端口（1）的轴线夹角均小于90°，过渡波导A（6）与第二端口（2）连通，过渡波导B（7）与第三端口（3）连通。本发明装置能够减小功率分配与合成器在信号传输方向上尺寸，使结构更加紧凑。 |  | 有较好转化前景 | 技术许可 | 面议 |  | 航天科工 | 010-68743016
先进制造 | 飞行器 |  | 一种保险检测电路 | CN201711382725.1 |  | 发明申请 | 实质审查 | 本发明提供了一种保险检测电路；初始状态检查输入端至初始状态检查输出端之间的电路上依次串联微动开关S1、微动开关S2、微动开关S4、微动开关S3的常闭触点形成初始状态检查电路，微动开关S1、微动开关S2、微动开关S4、微动开关S3均为双置开关；遥测供电输入端直连遥测信号输出端，并分别四条支路接微动开关S1、微动开关S2、微动开关S4、微动开关S3的常开触点后接地，形成遥测信号电路。本发明解决了保险机构小型化设计中初始状态检测和飞行过种中动作时的遥测信号的检测问题，简化检测电路的设计，减少元器件使用数量、降低检测电路的成本，使用普通便携式设备就能对本装置的状态进行检测，适应飞行器及其他航天产品小型化设计的发展需求。 |  | 有较好转化前景 | 技术许可 | 面议 |  | 航天科工 | 010-68743016
先进制造 | 飞行器 |  | 一种目标空间角位置模拟器 | CN201711384328.8 |  | 发明申请 | 实质审查 | 本发明提供了一种目标空间角位置模拟器，包括随机机构、横梁、圆形轨道、喇叭口；所述喇叭口安装在随机机构上并可由随机机构带动在180°半球体范围内转动，随机机构安装在横梁上并可沿横梁移动，横梁安装在圆形轨道上并可沿圆形轨道转动，圆形轨道垂直固定安装，随机机构通过伺服机构带动喇叭口转动。本发明可实现喇叭在横梁在轨道上任意位置的调整，喇叭口在平面内角位置的调整，可以有效方便的计算出喇叭口距目标的距离，喇叭口与目标的角度等参数，通过移动目标与垂直平面的距离，可以测量出各种喇叭口距目标的距离，测量距离范围宽，满足各种不同试验的需求。 |  | 有较好转化前景 | 技术许可 | 面议 |  | 航天科工 | 010-68743016
先进制造 | 飞行器 |  | 一种压力保险机构 | CN201711395693.9 |  | 发明申请 | 实质审查 | 本发明提供了一种压力保险机构，包括增速壳体、壳体、下密封板、增速药、保险杆；所述壳体中上部有空腔，下部有通孔连通空腔与底部外，所述增速药固定在增速壳体内底部，增速壳体固定在壳体空腔上部，壳体的空腔下部固定有向上凸起的下密封板，下密封板的凸起部正对壳体下部通孔，有保险杆设置在壳体下部通孔中。本发明适应于飞行器某类装置及其他航天产品在过载较小或无过载环境条件下进行保险解除，可靠性高，结构简单，体积小，实现小型化设计，便于应用于飞行器及其航天产品的狭小空间中，适应飞行器及其他航天产品小型化设计的发展需求。 |  | 有较好转化前景 | 技术许可 | 面议 |  | 航天科工 | 010-68743016
新能源与高效节能 | 发电配电装置 |  | 输出极性自动转换的直流稳压电源 | CN201510713493.8 |  | 发明申请 | 实质审查 | 本发明公开了一种输出极性自动转换的直流稳压电源，所述电源包括交流输入、直流稳压输出，所述交流输入顺次经工频变压及整流滤波电路、线性调整稳压正负驱动电路、正负可调功率输出及输出滤波电路到正负可调输出。利用工频变压器隔离降压，利用运算放大器双极供电和三极管图腾柱结构调整输出电压值和正负可调极性转换。所述线性调整电路采用调整管线性放大正负双极供电原理控制技术。所述正负可调功率输出电路采用三极管图腾柱结构推拉模式控制技术。所述交流降压电路采用稳固的在线式工频变压器调整技术。它具有电网适应能力强，输出电压连续可调、输出纹波电压低、输出极性自动转换、可靠性高、环境适应能力强等特点。 |  | 有较好转化前景 | 技术许可 | 面议 |  | 航天科工 | 010-68743016
先进制造 | 电气元件 |  | 一种用于机载密闭环境的模块化自循环液冷机柜 | CN201710883354.9 |  | 发明申请 | 实质审查 | 本发明涉及一种用于机载密闭环境的模块化自循环液冷机柜，包括柜体，柜体内放置有液冷源；分流器，分流器与柜体的背板内侧连接，且位于液冷源的上方，分流器内部开设有第一流道；多个收发模块，多个收发模块沿竖直方向依次叠加布置，多个收发模块的一侧均与分流器连接；热交换器，热交换器与背板外侧连接，热交换器的出液口通过第二连接管与冷液源的回液端连接。本发明的液冷机柜，通过在内部设置液冷源和分流器，在机柜外部设置热交换器，依靠液冷源内冷却液的循环，将收发模块内产生的热量带到机柜外，进行散热；本发明的液冷机柜能够在无外部冷源时，对高热流密度、高集成度的收发模块进行充分散热。 |  | 有较好转化前景 | 技术许可 | 面议 |  | 航天科工 | 010-68743016
工业基础件 | 机床 |  | 一种驱动母板和电连接器快速装配的工装及方法 | CN201610772137.8 |  | 发明申请 | 实质审查 | 本发明涉及一种驱动母板和电连接器快速装配的工装及方法，所述工装包括支撑部和设置在支撑部上的多个相互平行的螺柱，螺柱与支撑部螺纹连接，通过旋转螺柱，使多根螺柱的一端位于同一平面内；多个电连接器的两端与支撑部上的任意两根螺柱的端部固定连接，将驱动母板适配压接固定在电连接器远离支撑部的一侧面上。本发明的支撑部和设置在支撑部上的多个相互平行的螺柱可以使电连接器阵列快速定位焊接，避免了反复转换驱动模板元件面与焊接面带来的重复劳动，在有效的保护电连接器的同时，保证了连接器相对位置的一致性，操作简便，生产效率高。 |  | 有较好转化前景 | 技术许可 | 面议 |  | 航天科工 | 010-68743016
先进制造 | 测试测量 |  | 一种火工品测试电路 | CN201710384594.4 |  | 发明申请 | 实质审查 | 本发明提供了一种火工品测试电路，不同于以往火工品直接测量电路，加入了仪表预热时间控制电路及测量回路电流预检测电路，可以保证火工品接入测量回路前，测试仪表加电预热时间充足且测量回路电流满足安全要求，极大的提高了火工品测试过程中的安全性。 |  | 有较好转化前景 | 技术许可 | 面议 |  | 航天科工 | 010-68743016
新能源与高效节能 | 发电配电装置 |  | 一种飞机直流变换器的输出两级滤波器及设计方法 | CN201810415416.8 |  | 发明申请 | 公开 | 本发明提供的一种飞机直流变换器的输出两级滤波器及设计方法；包括双绕组平面变压器、倍流整流器、第一级差模滤波电容、差共模滤波复用电感、第二级差模滤波电容、共模滤波电容，本发明通过采用倍流整器结构使流过第一级滤波电感的电流仅为输出的一半，避免了全波整流和桥式整流下滤波电感流过电流与输出电流等大的不足，有效减小了流过单个电感的电流，更易于滤波电感的工程实现，可更好满足输出低压大电流的应用需求。 |  | 有较好转化前景 | 技术许可 | 面议 |  | 航天科工 | 010-68743016
新能源与高效节能 | 发电配电装置 |  | 一种高压脉冲电源及高压脉冲的调节方法 | CN201710703711.9 |  | 发明申请 | 实质审查 | 本发明涉及一种高压脉冲电源及高压脉冲的调节方法，该高压脉冲电源包括：可控整流电路、全桥高频逆变电路、高频升压电路、倍压整流电路、调制开关电路、电阻保护电路、辅助电源电路、数字控制保护电路。还涉及一种方法，该方法包括：将输入的三相交流电整流滤波成所需直流电；将所述直流电逆变成高频交流电；将所述高频交流电变成高幅值交流电；将所述高幅值交流电整流成所需高压交流电；将所述高压交流电斩波成高压方波电流，并输出。通过本发明的高压脉冲电源采用全桥高频逆变电路、高频升压电路和倍压整流电路等，使得电源的体积变小，输出的脉宽可以任意设定，使用本发明的电源，可以提高了效率、环境适应性、安全性和可靠性。 |  | 有较好转化前景 | 技术许可 | 面议 |  | 航天科工 | 010-68743016
先进制造 | 基本电气元件 |  | 一种镀膜双环非互易铁氧体移相器 | CN201710799899.1 |  | 发明申请 | 实质审查 | 本发明提供了一种镀膜双环非互易铁氧体移相器，包括两端带有法兰盘的金属波导管、所述波导管的内腔中设置有由两个中空的铁氧体和夹置在两个铁氧体之间的介质片组成的组合体，所述组合体与波导管的内腔壁紧密接触，且所述组合体在与波导管的内腔壁相接触的面上镀有金属膜。本发明通过在组合体的表面镀膜，使得组合体镀膜后形成的金属化表面与波导管的金属内腔壁相连通，从而降低了生产制造的精度要求。同时在高平均功率下铁氧体产生的热量从组合体的金属化表面传导到波导管的金属内腔壁，提高了双环铁氧体非互易移相器承受的平均功率，克服了现有双环非互易铁氧体移相器在加工方便和能承受高平均功率之间存在不能兼得的问题。 |  | 有较好转化前景 | 技术许可 | 面议 |  | 航天科工 | 010-68743016
先进制造 | 基本电气元件 |  | 螺纹连接微型圆形电连接器 | CN201510568521.1 |  | 发明申请 | 实质审查 | 一种螺纹连接微型圆形电连接器，所述的电连接器包括螺套（1）、弹性卡圈（2）、基座合件（3）和外壳（4），螺套（1）内部设有内螺纹（1.1），内螺纹（1.1）之后设有内圆柱面（1.5），内圆柱面（1.5）上设有内环形槽（1.4）；基座合件（3）安装于外壳（4）内部；外壳（4）设有外圆柱面（4.2），外圆柱面（4.2）与内圆柱面（1.5）滑动配合；所述的弹性卡圈（2）同时卡入内环形槽（1.4）和外环形槽（4.1）；所述弹性卡圈（2）为不足一周圈的开口型卡圈，弹性卡圈（2）的开口两端在轴向上拉开。本发明的优点是不仅实现了传统连接的电连接导通与锁紧，而且还使螺纹锁紧机构具有一定的防松效果。 |  | 有较好转化前景 | 技术许可 | 面议 |  | 航天科工 | 010-68743016
先进制造 | 测试测量 |  | 一种基于CCD的摆镜线性度测试方法 | CN201711153803.0 |  | 发明申请 | 实质审查 | 一种基于CCD的摆镜线性度测试方法，采用摆镜、激光器、CCD、PC机组成摆镜线性度测试系统；摆镜与电机的输出轴一端连接，电机的输出轴另一端连接高精度光电编码器；电机带动摆镜转动，用激光器发射光源照射摆镜，采用CCD接收摆镜的反射光，得到一系列光斑信号，通过AD转换输出给CCD驱动电路，计算出每一个光斑的坐标信息；同时CCD通过光电编码器读取摆镜转动的角度信息，标定每个光斑中心所对应的角度值，输出到PC机将实测角度值与完全线性的理想角度值进行比较，得到实测角度值与理想角度值的差值，从而计算出摆镜的线性度。 |  | 有较好转化前景 | 技术许可 | 面议 |  | 航天科工 | 010-68743016
新材料及先进工艺应用 | 输送、包装、贮存 |  | 一种适用于自动收线机的送盘装置 | CN201410799146.7 |  | 发明申请 | 实质审查 | 本发明公开了一种适用于自动收线机的送盘装置，包括安装座，安装座上固接有安装板，安装座两端均固接有与其相垂直的侧板，两块侧板之间固接有两根相平行且间隔布置的滑杆，靠近安装板的一块侧板内侧铰接有横向气缸，横向气缸输出端与横向铰链的一端相连，横向铰链另一端固接有横向推板，横向推板滑动套接在滑杆上；安装板边缘固接有支板，支板上铰接有纵向气缸，纵向气缸的输出端与纵向铰链相连，纵向铰链前端固接有纵向推板。本发明能大幅降低人工劳动强度，节省换盘时间，提高换盘效率进而提高收线效率；且结构紧凑，能节省大量的安装空间；此外，可将气缸行程扩展10倍以上的，有效提高了适用范围。 |  | 有较好转化前景 | 技术许可 | 面议 |  | 航天科工 | 010-68743016
新能源与高效节能 | 发电配电装置 |  | 一种基于光耦的开关电源模块延时控制方法 | CN201711155213.1 |  | 发明申请 | 实质审查 | 本发明提供一种基于光耦的开关电源模块延时控制方法，采用光耦和RC电路结合，由两路光耦提供OC输出，由RC电路控制上电时间；RC电路由一可变电容和开关电源模块内部的上拉电阻组成，可变电容一端接电路公共端，一端接开关电源模块的输入脚；通过改变可变电的容值实现延时控制，电容容值越大上电越慢，根据系统功能确定的开关电源开关顺序选用合适的容值，实现开关电源的上电延时控制。 |  | 有较好转化前景 | 技术许可 | 面议 |  | 航天科工 | 010-68743016
先进制造 | 基本电气元件 |  | 一种USB电缆组件 | CN201610176846.X |  | 发明申请 | 实质审查 | 本发明提供了一种USB电缆组件，包括盖板、不脱出螺钉、沉头螺钉、底座；所述盖板和底座形状匹配，盖板可盖装在底座上，底座的前端两侧有法兰状凸缘，凸缘上设置有不脱出螺钉；所述盖板和底座上对称设置有螺纹孔，盖板和底座通过沉头螺钉穿过螺纹孔相互固定；所述盖板和底座盖装结构中间设置有凹槽使得USB电缆可穿过盖板和底座的盖装结构并固定。本发明具有连接牢固可靠、安装省力快捷、使用简单方便、结构紧凑、成本低廉的优点；通过将USB电缆安装固定在底座和盖板中间的凹槽里，并在底座上设置不脱出螺钉用以与外部USB设备的连接固定，有效地解决了USB电缆因拉扯或长期使用而导致USB接口松动甚至脱落的问题，延长了USB电缆的使用寿命。 |  | 有较好转化前景 | 技术许可 | 面议 |  | 航天科工 | 010-68743016
先进制造 | 基本电子电路 |  | 一种低成本微波射频可控功率放大电路 | CN201610752372.9 |  | 发明申请 | 实质审查 | 本发明提供了一种低成本微波射频可控功率放大电路，调制级、滤波器、放大器依次连接，放大器包括依次连接的前级放大芯片和后级放大芯片。本发明利用进口器件MAAP?010168芯片为主结合MMG3014NT1芯片搭建低成本可调功放电路的实现，通过调节MAAP?010168的正极供电电压，可实现4W至10W的输出功率覆盖。降低成本的同时实现满足现有产品的需求指标的目的，不仅产品指标覆盖面广，性能稳定，而且旁路电路易于实现，成本低廉。 |  | 有较好转化前景 | 技术许可 | 面议 |  | 航天科工 | 010-68743016
先进制造 | 测试测量 |  | 一种低频信号功率获取方法 | CN201711386343.6 |  | 发明申请 | 实质审查 | 本发明公开了一种低频信号功率获取方法，首先搭建低频信号功率计算系统，包括：ADC模块、正交化处理模块、绝对值获取模块、数据比较模块、移位运算模块、数据点功率获取模块和功率获取模块；所述ADC模块在ADC芯片中运行，峰值求取模块、数据比较模块、移位运算模块和功率值输出模块在单片机中运行；ADC模块对低频信号进行模数转换；正交化处理模块对X(n)进行正交化处理；绝对值获取模块对Xi(n)、Xq(n)分别求绝对值；数据比较模块将Ca(n)、Cb(n)进行比较；移位运算模块对Cl(n)、Cs(n)进行移位操作；数据点功率获取模块对移位操作结果进行比较后输出所求数据点功率值；功率获取模块将Cm(n)求和、求均值，并归一化到阻抗R。本方法解决了传统低频信号功率检测指标低和经济性差的问题。 |  | 有较好转化前景 | 技术许可 | 面议 |  | 航天科工 | 010-68743016
先进制造 | 测试测量 |  | 一种过载传感器 | CN201610793537.7 |  | 发明申请 | 实质审查 | 本发明提供了一种过载传感器，包括外壳、前绝缘环、后绝缘环、过载滑块、压缩弹簧、后导通块、后触片、后导线；所述外壳为圆柱筒体，外壳的前后两端分别封口固定有前绝缘环、后绝缘环，外壳内设置有可前后滑动的过载滑块；所述过载滑块套装在压缩弹簧内，过载滑块后端中心位置固定有后导通块，后绝缘环内面对应后导通块覆盖处设置有两个后触片，两个后触片通过后导线接至后绝缘环外。本发明通过状态信号的输出，能准确判断过载传感器的初始状态和动作状态；过载传感器使用过载滑块设计成圆孔与圆柱的配合，导向性好，避免过载滑块的滑动过程中可能出现咔死，提高过载传感器动作的可靠性。 |  | 有较好转化前景 | 技术许可 | 面议 |  | 航天科工 | 010-68743016
新能源与高效节能 | 发电配电装置 |  | 一种闸流管灯丝电源及其调节方法 | CN201710703707.2 |  | 发明申请 | 实质审查 | 本发明涉及一种闸流管灯丝电源及其调节方法，该电源包括：整流电路、隔离电路、电流采样电路、辅助电源及控制保护电路、输出电路；还涉及一种调节方法，该方法包括：将单相交流电路整流成直流电；对直流电进行一次隔离调整，得到第一直流电，并对第一直流电进行第二次调整，得到第二直流电，同时将第二直流电输出给输出电路；采集第二直流电，并发送给辅助电源及控制保护电路；给隔离电路发送控制信号，以控制隔离电路对第一直流电进行隔离调整。通过本发明采用的两级隔离电路，解决了悬浮精度不高、隔离度差、抗高压脉冲干扰能力弱等问题，提高了悬浮精度和隔离精度，同时还提高了脉冲抗干扰能力。 |  | 有较好转化前景 | 技术许可 | 面议 |  | 航天科工 | 010-68743016
先进制造 | 测试测量 |  | 一种用于介电常数测试的装置及其使用方法 | CN201711093841.1 |  | 发明申请 | 实质审查 | 本发明公开了一种用于介电常数测试的装置及其使用方法，包括底座、上金属板、下金属板、被测件和矢量网络分析仪，还包括千分尺滑台、短路板、同轴线、耦合环和螺旋顶，下金属板固定在千分尺滑台上，上金属板和下金属板两侧各有一块短路板，带耦合环的同轴线穿过短路板与矢量网络分析仪电连接，千分尺滑台与螺旋顶螺纹连接，被测物置于密封的金属腔中，降低了辐射对测量精度的影响，被测物的位置通过千分尺滑台进行调节，同时同轴线的位置也可以调节，大大提高了检测时操作方便程度，另外整个装置结构牢固，被测物放置稳定，也提高了检测精度。 |  | 有较好转化前景 | 技术许可 | 面议 |  | 航天科工 | 010-68743016
先进制造 | 飞行器 |  | 一种时序故障保险装置 | CN201610793264.6 |  | 发明申请 | 实质审查 | 本发明提供了一种时序故障保险装置，包括壳体、动作轮、滑块、动作器；所述壳体上方位置设置有观察窗，壳体内正对观察窗的位置上设置有动作轮，动作轮底面开有保险孔和动作孔，动作轮下方设置有固定的动作器和可上下滑动的滑块，动作器顶部有可伸缩的插销插入至动作轮的动作孔中，滑块顶部凸起插入至保险孔中且滑块顶部凸起端部有偏心台阶，保险孔为内部大、表面小的“P型”台阶孔；所述动作轮受扭簧力矩作用以侧面为圆心转动，受动作器顶部插销和滑块顶部凸起限位。本发明利用错位台阶结构干涉，能有效阻止一级保险解除，能准确无误的判断装置所处的状态，从而提高了抗振动、冲击等恶劣环境的能力，进而提高了可靠性。 |  | 有较好转化前景 | 技术许可 | 面议 |  | 航天科工 | 010-68743016
工业基础件 | 机床 |  | 一种伺服转台的校准装置及其校准安装方法 | CN201711025080.6 |  | 发明申请 | 实质审查 | 本发明涉及一种伺服转台的校准装置及其校准安装方法，包括：主轴，所述主轴与所述伺服转台的回转轴同轴固定；锁紧件，连接在所述主轴上并将所述主轴与所述伺服转台的回转轴锁紧；外壳，与所述主轴转动连接，与伺服转台的非旋转端固定；旋转角编码器，设置在所述外壳内部，所述旋转角编码器的转子同轴固定在所述主轴上，所述旋转角编码器的定子与所述外壳固定。一体化检测伺服转台的角位置和角速率，提高工作速率。 |  | 有较好转化前景 | 技术许可 | 面议 |  | 航天科工 | 010-68743016
先进制造 | 测试测量 |  | 一种二维转顶精度检测方法 | CN201810425229.8 |  | 发明申请 | 公开 | 本发明涉及一种二维转顶精度检测方法，涉及电磁散射技术领域。其中，该方法包括：将二维转顶的俯仰角和方位角调至初始角度，以第一角度间隔使二维转顶作方位运动，通过激光跟踪仪采集反射器在每个理论方位角下的坐标；以第二角度间隔使二维转顶作俯仰运动，通过激光跟踪仪采集反射器在每个理论俯仰角下的坐标；根据所述反射器在每个理论方位角下的坐标以及在每个理论俯仰角下的坐标，确定空载状态下二维转顶方位运动、俯仰运动的定位精度以及方位轴和俯仰轴的正交度。通过以上步骤，能够提高检测获得的方位运动、俯仰运动定位精度的准确性，实现方位轴与俯仰轴正交度的检测，提高二维转顶精度检测的全面性。 |  | 有较好转化前景 | 技术许可 | 面议 |  | 航天科工 | 010-68743016
先进制造 | 基本电气元件 |  | 一种动中通全极化器及微波信号处理方法 | CN201711131868.5 |  | 发明申请 | 实质审查 | 本发明涉及一种动中通全极化器。动中通全极化器包括：压缩式正交模、第一连接件、磁路、铁氧体棒、磁轭、第二连接件、第一驱动电路和第二驱动电路；压缩式正交模的输出端通过第一连接件连接铁氧体棒的一端，铁氧体棒的另一端连接第二连接件，磁路和磁轭固定套接在铁氧体棒上，磁路靠近第一连接件侧，磁轭靠近第二连接件侧，磁路的磁极上绕有第一线圈，第一线圈连接第一驱动电路，铁氧体棒被磁轭包围的区域缠有第二线圈，第二线圈连接第二驱动电路，铁氧体棒镀有金属膜。本发明使垂直阵列天线与接收通道相匹配，避免了能量损失，提高了补偿精度和速度。本发明还涉及一种微波信号处理方法。 |  | 有较好转化前景 | 技术许可 | 面议 |  | 航天科工 | 010-68743016
先进制造 | 基本电气元件 |  | 一种双层中心导体同轴高功率铁氧体环行器 | CN201711157886.0 |  | 发明申请 | 实质审查 | 本发明涉及一种双层中心导体同轴高功率铁氧体环行器，包括具有内腔的壳体、分别设置于内腔上下方的两个铁氧体和分别设置于壳体上下外表面的两个永磁体，所述壳体的侧壁上具有三个连接同轴连接器的端口，所述端口与内腔连通，其特征在于，还包括两个中心导体和介质片，所述两个中心导体上下分布的设置于两个铁氧体之间，所述两个铁氧体之间形成有空隙，所述介质片填充于空隙内。本发明的环行器通过将中心导体设计成双层结构并加载介质片，使得在上下层铁氧体之间、中心导体结区部周围的空隙区域被完全填充，铁氧体受到应力后不会碎裂，物理结构形态不会遭到破坏，因而环行功能保持正常稳定，且不会引起高功率打火。 |  | 有较好转化前景 | 技术许可 | 面议 |  | 航天科工 | 010-68743016
新能源与高效节能 | 发电配电装置 |  | 一种多电压域的输入缓冲器 | CN201710969440.1 |  | 发明申请 | 实质审查 | 本发明涉及一种多电压域的输入缓冲器，包括：至少一个缓冲模块，当缓冲模块的数量为两个及以上时，各缓冲模块依次连接，各缓冲模块用于当输入信号的电平值大于预设值时，降低输入信号的电平。本发明提供的一种多电压域的输入缓冲器，可以防止高电压出现击穿现象，又可以避免传统的输入缓冲器在低电压时容易超出允许的变化范围而直接影响到输入信号的正确性的问题，并实现了分别开启不同级数的限压保护，避免低耐压值的器件被较高电压损坏，同时，本发明无需进行内部切换等操作，简化了设计，并具有很强的鲁棒性。 |  | 有较好转化前景 | 技术许可 | 面议 |  | 航天科工 | 010-68743016
先进制造 | 电气元件 |  | 一种大功率发射机冷却装置 | CN201711116551.4 |  | 发明申请 | 实质审查 | 本发明涉及一种大功率发射机冷却装置，包括多个功率模块、功合器和液体分集器；多个所述功率模块和功合器内均设置有用于流通冷却液的管路；所述液体分集器上设置有一个对外接头、一个功合接头和多个功率接头，所述液体分集器通过功合接头与功合器内的管路相连，所述液体分集器通过多个功率接头分别与多个功率模块内的管路相连，所述液体分集器与功率模块和功合器进行交换冷却液后，通过对外接头与外界连通，带走功率模块和功合器的热量。在发热集中的功率模块和功合器内设置有用于流通冷却液的管路，冷却液通过对外接头与外界连通，能够对热量集中的部件进行散热，及时带走发射机工作过程中产生的热量，保证发射机的效率和可靠性。 |  | 有较好转化前景 | 技术许可 | 面议 |  | 航天科工 | 010-68743016
新能源与高效节能 | 发电配电装置 |  | 一种随动式直流模块前端不间断供电系统 | CN201610850322.4 |  | 发明申请 | 实质审查 | 本发明公开了一种随动式直流模块前端不间断供电系统，包括：主电供电单元、备电供电单元、随动控制单元和备电监管单元，其特征在于：所述主电供电单元为直流模块及备电监管单元供电，并同时为备电供电单元充电，其供电电压受随动控制单元控制，并随动于备电供电单元的电压，当主电供电单元失电时，系统自动切换为备电供电单元供电，实现不间断供电的功能，备电监管单元监视备电供电单元的电压，并进行低压的报警和开关控制。可为DC/DC变换器、逆变器、PLC等直流模块提供不间断的供电。 |  | 有较好转化前景 | 技术许可 | 面议 |  | 航天科工 | 010-68743016
先进制造 | 基本电气元件 |  | 一种用于插拔电连接器的工具 | CN201610847784.0 |  | 发明申请 | 实质审查 | 本发明涉及一种用于插拔电连接器的工具, 该工具还包括：定位链板、左夹紧链板、右夹紧链板、销钉、合页销钉、凹槽、合页轴孔。定位链板及左、右夹紧链板均为弧形结构，夹紧链板通过合页链接在定位链板的两侧，锚定销钉装在定位链板上，每块链板上装有摩擦衬料。本发明工具插拔电连接器插头时，定位链板及两侧夹紧链板紧紧贴和在电连接器插头的圆形外壁上并用手握紧，销钉销入电连接器插头外壁的孔内，摩擦衬料为了增加链板和电连接器插头的圆形外壁的摩擦力，以防止拧动时两者之间打滑。握紧并拧动包裹住电连接器插头的链板即可插牢或卸下电连接器插头。 |  | 有较好转化前景 | 技术许可 | 面议 |  | 航天科工 | 010-68743016
先进制造 | 飞行器 |  | 一种三轴陀螺稳定座架 | CN201610333627.8 |  | 发明申请 | 实质审查 | 本发明涉及一种机载航空测绘相机陀螺稳定座架，具体涉及一种三轴陀螺稳定座架；该座架方位环通过方位环轴承设置在俯仰环内，方位环可相对于俯仰环做旋转运动；俯仰环左右对称位置设置有俯仰环轴承，俯仰环通过左右对称设置的俯仰环轴承设置在滚动环内，俯仰环可依左右对称设置的俯仰环轴承的轴心线为旋转线，相对于滚动环做旋转运动；滚动环和基座为环状结构，滚动环前后对称位置设置有滚动环轴承，滚动环通过前后对称设置的滚动环轴承设置在基座内，滚动环可依前后对称设置的滚动环轴承的轴心线为旋转线，相对于基座做旋转运动；本发明隔离了载机低频摇摆，保持航空测绘相机平稳，克服气流和其它干扰因素对航空拍摄的影响，提高航拍质量和效率。 |  | 有较好转化前景 | 技术许可 | 面议 |  | 航天科工 | 010-68743016
先进制造 | 飞行器 |  | 一种惯性保险机构 | CN201711396802.9 |  | 发明申请 | 实质审查 | 本发明提供了一种惯性保险机构，包括约束销、导向架、惯性块、压缩弹簧；所述约束销固定在惯性块顶部，惯性块可滑动置于导向架中，惯性块内设置有压缩弹簧，压缩弹簧上端固定于惯性块、下端固定于导向架的内底面；导向架顶部有通孔，通孔位置和大小均与约束销对应，惯性块顶部通过压配孔固定约束销。本发明适应于飞行器某类装置及其他航天产品惯性保险装置中，惯性保险机构的可靠性高，实现了惯性保险机构的小型化设计，便于惯性保险机构应用于飞行器及其航天产品的狭小空间中，因此极大的适应飞行器及其他航天产品小型化设计的发展需求，便于飞行器及其他航天产品的惯性保险应用。 |  | 有较好转化前景 | 技术许可 | 面议 |  | 航天科工 | 010-68743016
先进制造 | 基本电气元件 |  | 一种用于导弹电气连接件的安全脱离机构 | CN201710588580.4 |  | 发明申请 | 实质审查 | 本发明涉及一种用于导弹电气连接件的安全脱离机构，包括安装座、导板，所述导板上设分离轨道，所述安装座的两侧设有紧固件，所述紧固件与所述分离轨道滑动连接；使用本发明的技术方案，在弹道导弹贮存或运输过程中，电气连接件保持可靠地连接，而当弹道导弹发射时，则使电气连接件迅速且可靠地自动分离，同时避免了电气连接件被热气流所烧蚀，并使电气连接件与弹道导弹之间保持足够的安全距离，而不影响弹道导弹的发射，本发明具有装配方便、操作简便、结构简单、可靠性高、制造成本低廉的优点，广泛适用于各类发射箱或发射筒的横向电分离机构。 |  | 有较好转化前景 | 技术许可 | 面议 |  | 航天科工 | 010-68743016
先进制造 | 基本电子电路 |  | 一种小型化二次上变频模块 | CN201711171739.9 |  | 发明申请 | 实质审查 | 本发明公开一种小型化二次上变频模块，其特征在于，包括：第一上变频模块，将输入信号上变频为第一波段信号；第二上变频模块，将第一波段信号上变频为第二波段信号；以及输出模块，用于输出监测信号、主路输出信号和辅路输出信号。 |  | 有较好转化前景 | 技术许可 | 面议 |  | 航天科工 | 010-68743016
先进制造 | 基本电气元件 |  | 一种基于电磁超材料的大功率波导负载 | CN201710335979.1 |  | 发明申请 | 实质审查 | 本发明涉及一种基于电磁超材料的大功率波导负载，包括用于传输微波信号的波导和位于波导内的吸收体，所述波导一端设有开口、一端封闭，设有开口的一端安装有法兰盘，所述波导内具有V形腔，所述V形腔的两侧面分别从所述开口的两对边向波导另一端延伸并相交于波导另一端的端面上，所述V形腔的夹角为θ，0°＜θ≤30°；所述吸收体位于V形腔的内壁上，所述吸收体为超材料构成。本发明通过在波导内设置V形腔，并在V形腔内壁钎焊超材料作为吸收材料，一方面减小了波导负载的体积，另一方面使波导中传播的电磁能量与电磁超材料充分耦合、吸收，减小了能量反射。 |  | 有较好转化前景 | 技术许可 | 面议 |  | 航天科工 | 010-68743016
先进制造 | 基本电子电路 |  | 一种数字式噪声干扰源系统 | CN201610348693.2 |  | 发明申请 | 实质审查 | 本发明提供了一种数字式噪声干扰源系统，包括FPGA模块、DDS模块和锁相环模块；所述FPGA模块前级接入频率装订信号、后级输出控制信号给DDS模块和锁相环模块，锁相环模块输出参考信号至DDS模块，DDS模块输出合成的噪声干扰信号；所述FPGA模块内设置ROM，ROM中存取高斯白噪声数字模型。本发明可产生频率0Hz?1400MHz范围带宽可调的宽带高斯白噪声干扰信号，具有噪声模型变换灵活、输出频率高、带宽宽和系统简单等优点，不仅能对雷达系统进行噪声干扰测试，也可作为飞机等载体的干扰设备。 |  | 有较好转化前景 | 技术许可 | 面议 |  | 航天科工 | 010-68743016
工业基础件 | 机床 |  | 一种薄壁回转体零件内孔支撑装置 | CN201610949011.3 |  | 发明申请 | 实质审查 | 本发明公开了一种薄壁回转体零件内孔支撑装置，包括：调节螺母（2）、弹簧螺杆（3）、连接块（4）和调节块（5），其中弹簧螺杆（3）共有六个，连接块（4）共有五个，六个弹簧螺杆（3）与五个连接块（4）交替顺次连接，首端弹簧螺杆（3）与调节块（5）的螺纹孔固定连接，末端弹簧螺杆（3）端部通过调节螺母（2）安装在调节块（5）的光孔内。本发明装置通过采用可调节的内孔支撑装置，提高了工装的通用性，也扩大了使用内孔支撑的工艺方法时的可加工区域。 |  | 有较好转化前景 | 技术许可 | 面议 |  | 航天科工 | 010-68743016
先进制造 | 测试测量 |  | 一种集成式测角机构 | CN201711079140.2 |  | 发明申请 | 实质审查 | 本发明涉及一种集成式测角机构，安装在转台上，包括圆光栅、读数头、轴和壳体，所述轴安装在所述转台上并与所述转台的转轴同轴布置，所述壳体固定在所述转台四周的基座上；所述圆光栅环设在所述轴的外壁上，所述壳体套设在所述轴上并与所述轴转动连接，所述读数头固定在所述壳体内并对应布置在所述圆光栅的外环侧。本发明的集成式测角机构，将壳体和轴形成一个独立的轴系，方便安装在转台上，并调整圆光栅的位置和精度。 |  | 有较好转化前景 | 技术许可 | 面议 |  | 航天科工 | 010-68743016
先进制造 | 测试测量 |  | 一种无源微波射频变压器的测试座 | CN201510524445.4 |  | 发明申请 | 实质审查 | 本发明公开了一种无源微波射频变压器的测试座，包括腔体、电路板、定位板和弹簧顶针夹具，腔体上端面开口的腔体，固定连接在底座上，腔体内从下到上依次固定放置有电路板和定位板，电路板通过导线连接到监测设备，定位板上设置有放置变压器的凹槽，弹簧顶针夹具固定连接在立柱上，设置有可弹性恢复伸缩的压杆，压杆位置正对凹槽，立柱固定连接在底座上。本发明将被测器件置于凹槽内进行定位，通过可弹性恢复伸缩的压杆将其进行紧固，实现管脚的紧密接触，解决了现有技术中采用焊接方式所带来的机械损伤和接触不良的问题，还具有结构简单、可靠性高和可操作性强、装卸方便、测试效率高、对器件无损耗等特点，适合大批量产品的测试。 |  | 有较好转化前景 | 技术许可 | 面议 |  | 航天科工 | 010-68743016
先进制造 | 基本电子电路 |  | 一种防错锁高性能宽带微波频率合成器 | CN201510943260.7 |  | 发明申请 | 实质审查 | 本发明公开了一种防错锁高性能宽带微波频率合成器，包括依次连接的恒温晶振、功分器、模拟倍频电路、DDS、鉴相器和宽度VCO，功分器还依次连接到梳状谱发生器和宽带双平衡混频器，宽带VCO依次连接定向耦合器二、微波放大器二、宽带双平衡混频器和低通滤波器，低通滤波器连接到鉴相器形成闭环，鉴相器连接到环路滤波器二，环路滤波器二连接到单刀双掷开关的支路二，FPGA分别与DDS和单刀双掷开关连接，该电路构成频率合成电路，合成电路上连接有锁相环防错锁电路。本发明采用DDS作为宽带锁相环参考信号以及梳状谱发生器作为偏移源的方式，实现了电路复杂程度低、宽频带、高频率分辨率、低相位噪声、低杂散抑制的频率合成器。 |  | 有较好转化前景 | 技术许可 | 面议 |  | 航天科工 | 010-68743016
先进制造 | 电气元件 |  | 一种轻质均温高效散热装置及电子设备 | CN201710897932.4 |  | 发明申请 | 实质审查 | 本发明涉及一种轻质均温高效散热装置及电子设备，散热装置包括由铜板制成的装置本体，所述装置本体内形成有多个相互独立且互不连通的槽道，所述槽道内安装有第一泡沫铜，所述槽道和所述第一泡沫铜之间的空间为真空且其内填充有散热介质。本发明通过设置铜板制成的装置本体，并在装置本体内独立设置的槽道，并在槽道固定第一泡沫铜，首先散热装置占用的结构空间大大减小，更加适用于微小型电子设备的散热需求；其次，采用在槽道内固定泡沫铜的散热方式大大提高了散热装置的散热功率；最后，泡沫铜的孔隙较大、密度很低，可以大大减少整个散热结构的质量，实现了对散热装置轻质的要求。 |  | 有较好转化前景 | 技术许可 | 面议 |  | 航天科工 | 010-68743016
先进制造 | 基本电气元件 |  | 一种同轴高功率铁氧体环行器 | CN201710720095.8 |  | 发明申请 | 实质审查 | 本发明涉及一种同轴高功率铁氧体环行器，包括器体，所述器体侧面具有安装波导同轴转换器的三个端口，三个所述端口向内凹陷并延伸至互相连通形成Y形波导腔；所述Y形波导腔的中心由上至下依次设置有第一铁氧体、垫片和第二铁氧体，所述第一铁氧体和第二铁氧体均具有三个分别指向三个端口的凸起部，每个所述凸起部设置有隔片；所述器体的上下表面具有凹槽，所述凹槽内安装有永磁体。通过采用Y型波导腔和波导同轴转换器，提高了同轴铁氧体环行器的承受功率；通过采用隔片，在压缩Y型波导腔的尺寸，减少器件体积的同时，使得铁氧体与各波导同轴转换之间得到微波匹配。本发明去掉了传统同轴环行器中的中心导体，提高了器件承受微波功率的能力。 |  | 有较好转化前景 | 技术许可 | 面议 |  | 航天科工 | 010-68743016
工业基础件 | 机床 |  | 一种薄壁回转体结构件内孔刚性增强装置 | CN201711392873.1 |  | 发明申请 | 实质审查 | 本发明公开了一种薄壁回转体结构件内孔刚性增强装置，包括：圆盘(1)、顶柱(2)、弹簧(3)、径向推力轴(4)、销钉一(5)、把手(6)、销钉二(7)、螺栓(8)、螺母(9)和轴向推力轴(10)，顶柱(2)、弹簧(3)、径向推力轴(4)安装在圆盘(1)圆柱面上的阶梯状通孔内，把手(6)通过销钉一(5)安装在圆盘(1)上，轴向推力轴(10)与径向推力轴(4)的斜面接触，其上安装的销钉二(7)的另一端安装在把手(6)的腰形槽内，用螺栓(8)、螺母(9)固定把手(6)。本发明通过采用多点支撑的可调节式内孔刚性增强装置，提高了工装的通用性，也扩大了内孔刚性增强工艺方法的可加工区域。 |  | 有较好转化前景 | 技术许可 | 面议 |  | 航天科工 | 010-68743016
新能源与高效节能 | 发电配电装置 |  | 一种无刷直流电机换向相位补偿方法 | CN201710994254.3 |  | 发明申请 | 实质审查 | 本发明提供了一种无刷直流电机换向相位补偿方法，在执行转向中，利用电机当前转速，通过查找补偿时间数据库，获取电机相位补偿的时间，对电机的换向相位进行补偿。本发明采用无位置传感器控制，在软件上对换向的相位进行补偿，可以实现电机在不同负载下以及不同转速下，使电机均处于最佳的换向状态，不仅能提高电机运行的效率，同也能保证产品的一致性，节省调试工序和时间。 |  | 有较好转化前景 | 技术许可 | 面议 |  | 航天科工 | 010-68743016
先进制造 | 基本电气元件 |  | 一种铁氧体基薄膜微波负载 | CN201711386952.1 |  | 发明申请 | 实质审查 | 本发明涉及一种铁氧体基薄膜微波负载，包括铁氧体基片以及形成于铁氧体基片上的电阻膜、微波信号馈入电路和LC匹配电路，所述电阻膜为半圆环状结构，所述电阻膜的内弧形段与微波信号馈入电路连接，并通过所述微波信号馈入电路连接至器件端口；所述电阻膜的外弧形段与LC匹配电路连接，并通过所述LC匹配电路实现分布式接地。本发明采用半圆环形电阻膜结构，相比于方形电阻膜结构，增大了电阻膜的表面积，最大限度提升了在同样介质状态下负载的功率容量。同时，本发明采用四分之一波长的LC匹配电路，在末端实现分布式接地，以避免负载需要末端侧面接地或设计接地化过孔的复杂工艺。 |  | 有较好转化前景 | 技术许可 | 面议 |  | 航天科工 | 010-68743016
先进制造 | 基本电气元件 |  | 一种单脉冲和差器 | CN201611068277.3 |  | 发明申请 | 实质审查 | 本发明涉及一种单脉冲和差器，该和差器包括：介质板、金属腔体、混合环，所述混合环至少包括：第一端、第二端、第三端、第四端；所述和差器还包括：第一开路支节线和第二开路支节线，所述的第一开路支节线和第二开路支节线与混合环连接，第一开路支节线一端开路，另一端接混合环的第一端，第二开路支节线一端开路，第二开路支节线另一端接混合环的第三端。通过本发明得到的和差器结构简单，所有电路均位于同一平面, 加工方便, 体积较小，通过安装垂直接头使所有与外界输入输出接口都在同一平面上，安装固定方便，而且调试工作量极小，加工完成后基本不用调试就可以直接使用。 |  | 有较好转化前景 | 技术许可 | 面议 |  | 航天科工 | 010-68743016
先进制造 | 测试测量 |  | 半导体分立器件测试系统脉冲电流校准装置及校准方法 | CN201711209535.X |  | 发明申请 | 实质审查 | 本发明公开了一种半导体分立器件测试系统脉冲电流校准装置，它包括分流器的电压端G和H分别与数字多用表的电压测量输入端HI和LO连接；分流器的电压端G和H分别与半导体分立器件测试系统的采样端B和C连接；分流器的电流端E和F分别与半导体分立器件测试系统的脉冲电流输出端A和D连接；解决了现有技术对半导体分立器件测试系统脉冲电流校准存在的测量不科学和不合理；脉冲电压测量精度不高，不能满足校准要求等技术问题。 |  | 有较好转化前景 | 技术许可 | 面议 |  | 航天科工 | 010-68743016
新能源与高效节能 | 发电配电装置 |  | 一种输入串联、输出并联结构的母线变换电路 | CN201610908856.8 |  | 发明申请 | 实质审查 | 本发明涉及一种输入串联、输出并联结构的母线变换电路，该电路包括：输入电路、变换电路、输出电路、滤波电路依次串联；输入电路包括：至少两个相互串联的开关管，至少两个相互串联的滤波电容；串联后的开关管与串联后的滤波电容并联、并联后一端接正极，另一端接负极；变换电路包括依次串联的谐振电容、谐振电感、变压器T原边；输出电路包括依次串联形成环路的变压器T副边、至少两个串联的同步整流管。通过本发明降低开关管和滤波电容的电压应力，降低输出端同步整流管和变压器的电流应力，实现高电压变比条件下电源高功率密度集成的效果。 |  | 有较好转化前景 | 技术许可 | 面议 |  | 航天科工 | 010-68743016
工业基础件 | 工业泵 |  | 一种高效多级微穿孔风机消声器 | CN201410362416.8 |  | 发明申请 | 实质审查 | 本发明公开了一种高效多级微穿孔风机消声器，包括消声器护罩及与消声器护罩连接的进风口接头，所述消声器护罩内设置有多级消声腔体，其中多级消声腔体采用钢板制成，在消声腔体与消声腔体之间采用固定板固定，所述多级消声腔体包括依次连通的消声腔A、消声腔B、消声腔C、消声腔D、消声腔E和消声腔F，其中消声腔F安装在消声器护罩内，消声腔A、消声腔B、消声腔C、消声腔D及消声腔E分别通过固定板焊接固定在一起。本发明通过在组成消声器腔体的钢板上加工有规律的微穿孔，使气流所引起的噪声通过空气传播到多级消声腔体上的微穿孔后，引起消声腔外穿孔板的共振，该共振与消声腔共同作用，达到消声的效果。 |  | 有较好转化前景 | 技术许可 | 面议 |  | 航天科工 | 010-68743016
先进制造 | 基本电子电路 |  | 一种基于DDS和小数分频锁相环的频率合成器 | CN201610546424.7 |  | 发明申请 | 实质审查 | 本发明公开了一种基于DDS和小数分频锁相环的频率合成器，包括微波频率合成器，其特征在于：小步进信号发生器、X波段本振信号发生器、L波段信号发生器以及微波频率合成器。本发明采用DDS产生小步进的中频信号。使用小数分频鉴相器提高锁相环的参考频率，产生低相噪的X波段本振信号。通过两次变频，将中频信号先变频到L波段，再变频到X波段，两次变频均使用滤波器进行滤波，保证低杂散的指标。通过该方法可实现结构简单、小步进、低相噪、低杂散的微波频率合成器。 |  | 有较好转化前景 | 技术许可 | 面议 |  | 航天科工 | 010-68743016
工业基础件 | 工程元件 |  | 一种用于狭长空间的减振器结构 | CN201410669658.1 |  | 发明申请 | 实质审查 | 本发明提供了一种用于狭长空间的减振器结构，由安装螺钉(1)、惯性系统(2)、两个限位柱(3)、四件减振橡胶垫(4)、安装盘(5)组成。惯性系统(2)是被保护的部件；橡胶减振垫()4用于衰减载体传来的振动，限位柱(3)和安装盘(5)用于限制橡胶减振垫的工作行程。载体(2)上沿狭长空间的长边方向加工(3)个光孔，由减振器所承受的负载和振动量级来确定减振器胶垫的几何参数，再根据减振器胶垫的几何参数，确定结构上的光孔直径；中间的光孔用于穿过载体安装螺钉，其直径应大于等于安装螺钉(1)的直径与双侧减振空间之和。本发明可以用于只能提供狭长空间用于安装被减振部件的场合, 并且使减振器的承载能力提高一倍。 |  | 有较好转化前景 | 技术许可 | 面议 |  | 航天科工 | 010-68743016
先进制造 | 机械加工 |  | 一种机载自循环密闭液冷机箱 | CN201511017489.4 |  | 发明申请 | 实质审查 | 本发明涉及一种用于机载雷达的自循环密闭液冷机箱，包括：箱体，箱体包括可拆卸的前面板和后面板, 所述箱体的内部设有流道支架，所述流道支架内设有液体流通通道；二次换热装置，二次换热装置设置在箱体后方；液冷插件，液冷插件的内部设有内部流道，所述内部流道的两端各设置有一个插件流体连接器，所述插件流体连接器与流道支架可拆卸的连接。本发明的一种机载自循环密闭液冷机箱，可以应用于没有液冷源的机载环境中，确保高热流密度插板能够正常工作；液冷机箱采用铸造后精密机械加工而成，保证了液冷插件在机箱中的稳定性和插入精度。 |  | 有较好转化前景 | 技术许可 | 面议 |  | 航天科工 | 010-68743016
先进制造 | 光学元件 |  | 一种大功率光纤准直器 | CN201510316375.3 |  | 发明申请 | 实质审查 | 本发明涉及一种大功率光纤准直器，包括透镜、玻璃套管、光纤，其特征在于：透镜一面和光纤芯径熔接在一起；再在光纤上套上玻璃套管，并使用二氧化碳激光器将玻璃套管熔在光纤芯径上。透镜的焦点在平面端上，光纤和透镜熔接在一起，光纤端面即在透镜的焦点处。玻璃套管熔化在光纤上，起到剥离包层光的作用。这种光纤准直器结构简单，可靠性高，可以实现高功率激光的准直。 |  | 有较好转化前景 | 技术许可 | 面议 |  | 航天科工 | 010-68743016
先进制造 | 计算机系统 |  | 一种确定器件的损坏风险的方法和系统 | CN201710918704.0 |  | 发明申请 | 实质审查 | 本发明实施例涉及一种确定器件的损坏风险的方法和系统。其中，该方法包括：获取雷达模拟收发系统的前n级器件中每级器件的参数；根据前n级器件中每级器件的参数计算第n级器件的压缩数据；根据压缩数据和预先设置的功率阈值确定第n级器件是否存在损坏风险；其中，n≥1。通过本实施例提供的：根据获取到的各级器件的参数进行计算，以便得到第n级器件的压缩数据，并根据该压缩数据和预先设置的功率阈值对第n级器件是否存在损坏风险进行确定的技术方案，一方面，实现了快速且精准的对器件进行选择，提高系统工作效率的技术效果；另一方面，减少了损失，降低了成本。 |  | 有较好转化前景 | 技术许可 | 面议 |  | 航天科工 | 010-68743016
先进制造 | 起重设备 |  | 吊具起吊装置双方向调节机构 | CN201610738270.1 |  | 发明申请 | 实质审查 | 本发明涉及一种吊具起吊装置双方向调节机构，属于航天产品总装吊装技术领域。吊具平衡调节过程中，梁体的小幅度俯、仰导致拉力传感器受力方向与挂载成件重力方向不一致，本发明通过安装于梁体座孔内的关节轴承的小幅度双方向摆动运动，可及时对拉力传感器的受力方向进行调整，确保其受力方向与挂载成件重力方向一致，测得的数值准确。同时，吊具起吊装置双方向调节机构紧凑的结构也解决了舱体内部对吊具起吊装置外形尺寸的限制。 |  | 有较好转化前景 | 技术许可 | 面议 |  | 航天科工 | 010-68743016
先进制造 | 计算机系统 |  | 一种基于数据驱动的协同设计方法和协同系统 | CN201610024268.8 |  | 发明申请 | 实质审查 | 本发明公开了一种基于数据驱动的协同设计方法，该方法的步骤包括构建协同模型协议S1和建立基于软总线的数据驱动架构S2；所述步骤S2包括构建用于存储协同设计任务数据交互关系以及数据的数据池S21和构建具有数据回调机制的提供公共服务的协同设计软总线S22。本发明进一步公开了一种基于数据驱动的协同系统。本发明所述技术方案能够有效解决复杂产品创新性设计过程中的流程难以描述、任务迭代逻辑复杂等问题，实现以数据为核心的任务驱动，提升复杂产品创新性协同设计的效率和效果。 |  | 有较好转化前景 | 技术许可 | 面议 |  | 航天科工 | 010-68743016
工业基础件 | 轴承 |  | 一种滚动轴承实际静摩擦力矩的测量方法及装置 | CN201310747699.3 |  | 发明申请 | 实质审查 | 本发明公开了一种滚动轴承实际静摩擦力矩的测量方法及装置，本发明先将传动轴安装在被测滚动轴承的内圈孔中，同时将被测滚动轴承固定在支撑座的轴承孔中，然后在传动轴的两端分别固定有配重盘和外圆半径为R的转盘，在转盘上绕有吊线，在吊线的一端悬挂有托盘；由于托盘通过吊线对转盘的作用力矩小于被测滚动轴承的实际静摩擦力矩M，转盘静止不动，这时向托盘中逐渐地加入细铁砂，当转盘刚开始转动时，立即停止加细铁砂，这时托盘重量与所装的细铁砂重量之和为W，这样即可得到被测滚动轴承的实际静摩擦力矩M为：M=W×R。本发明具有结构简单、成本低廉、操作方便、测量精度较高等优点，本发明特别适合于大、中、小型企业和实验室使用。 |  | 有较好转化前景 | 技术许可 | 面议 |  | 航天科工 | 010-68743016
先进制造 | 测试测量 |  | 一种低通滤波器测试夹具 | CN201611026191.4 |  | 发明申请 | 实质审查 | 本发明公开了一种低通滤波器测试夹具，包括千分尺滑台、适配座、电路板、压片弹簧夹具，适配座上端面设置有凹槽，其下端面固定连接在千分尺滑台上，千分尺滑台固定在底座上并能够对适配座的XY向进行调节，凹槽内从下到上依次固定放置有电路板和定位板，电路板通过导线连接到监测设备，压片弹簧夹具固定连接在滑板上，滑板通过两阻尼轴连接到后侧板上并可沿滑轨轴向移动，定位板上设置有放置被测滤波器的限位槽，压片弹簧夹具向下移动后正对限位槽。本发明通过压片弹簧夹具的缓冲作用，避免被测器件硬压造成的损坏，采用定位板限定被测器件位置、压片弹簧夹具下压的方式安装微波器件，能够保证测试效率和测试结果精度高。 |  | 有较好转化前景 | 技术许可 | 面议 |  | 航天科工 | 010-68743016
先进制造 | 基本电气元件 |  | 一种用于高热流密度芯片的微通道液冷散热器及导冷插件 | CN201610851729.9 |  | 发明申请 | 实质审查 | 本发明涉及一种用于高热流密度芯片的微通道液冷散热器及导冷插件，微通道液冷散热器固定安装在芯片的一侧面上；包括芯片封装板、盖板和冷却液循环装置，芯片封装板封装固定在芯片的一侧面上，芯片封装板的另一侧面的边沿与盖板的边沿密封固定连接，芯片封装板与所述盖板之间形成一流通腔，所述芯片封装板位于所述流通腔内的一侧面上设有多个散热齿；所述盖板上开设有进液孔和出液孔，所述进液孔和出液孔分别通过液冷管道与所述冷却液循环装置相连通。本发明的散热器，通过在芯片封装板位于流通腔内的一侧面设置成具有多个散热齿的微通道散热结构，减小了接触热阻，提升了热交换效率，有利于高热流密度发热芯片等集中热源的散热。 |  | 有较好转化前景 | 技术许可 | 面议 |  | 航天科工 | 010-68743016
工业基础件 | 传动装置 |  | 一种收线机工字轮自动换盘传动装置 | CN201610510829.5 |  | 发明申请 | 实质审查 | 本发明公开了一种收线机工字轮自动换盘传动装置，包括送轮机构、收线机构和卸轮机构，其中送轮机构由推板气缸和送轮底座组成，推板气缸一端固定于送轮底座上，另一端连接推板，推板一端安装在送轮底座顶端且与空盘传输带相接触，空盘传输带水平安装于送轮底座顶端；收线机构包括斜工作台和翻板，翻板一端连接斜工作台底端，另一端固定于翻板气缸顶端，斜工作台顶端安装于收线底座上，卸轮机构包括满盘传输带和卸轮底座，传输带安装于卸轮底座上，卸轮底座顶端安装一挡板，收线底座靠卸轮机构一端顶部安装一限位板。 |  | 有较好转化前景 | 技术许可 | 面议 |  | 航天科工 | 010-68743016
先进制造 | 起重设备 |  | 一种用于吊装包装箱的起吊装置 | CN201610503083.5 |  | 发明申请 | 公开 | 本发明公开了一种用于吊装包装箱的起吊装置，包括承力骨架、吊起通道和吊起绳索，承力骨架沿包装箱的宽度方向设置于箱底，承力骨架的长度不超过包装箱的宽度，吊起通道内嵌设置于箱罩两侧，吊起通道的下端与承力骨架的两端连接，吊起绳索的一端设有吊钩，吊钩与承力骨架的端部连接，吊起绳索的另一端穿过吊起通道，布置于包装箱的顶部。不占用包装箱的四周的空间尺寸，可以直接在箱顶起吊整个包装箱，保证包装箱外观更加美观，不存在安全隐患问题。 |  | 有较好转化前景 | 技术许可 | 面议 |  | 航天科工 | 010-68743016
新材料及先进工艺应用 | 输送、包装、贮存 |  | 一种夹紧装置 | CN201610494990.8 |  | 发明申请 | 公开 | 本发明公开了一种夹紧装置，包括基座和两个夹块组件，两个夹块组件相对设置于基座上，基座上横向设有轨道，夹块组件可沿轨道移动，两个夹块组件之间设有吊点楔块，夹块组件从两侧对吊点楔块夹紧固定。在包装箱内对产品进行固定，避免箱内产品产生位移，使产品发生撞击和破损，本装置结构简单，使用安全、方便和可靠。 |  | 有较好转化前景 | 技术许可 | 面议 |  | 航天科工 | 010-68743016
先进制造 | 飞行器 |  | 一种万向冲击闭合器 | CN201711384326.9 |  | 发明申请 | 实质审查 | 本发明提供了一种万向冲击闭合器，包括压簧、惯性触发件、滚珠、上插针、焊接柱、下插针；所述惯性触发件上套有压簧，压簧下端固定于惯性触发件底部，惯性触发件的底面安放有滚珠，惯性触发件上端延伸至焊接柱的下端内，且平衡状态下惯性触发件与焊接柱不接触，滚珠电接触于下插针，焊接柱顶端电连接并固定有上插针。本发明具有感应冲击过载方向范围很大、冲击过载范围宽等功能，满足不同的使用环境要求，其结构简单，体积很小，安装方便，重量轻，可靠性高，有利于飞行器的小型化设计。 |  | 有较好转化前景 | 技术许可 | 面议 |  | 航天科工 | 010-68743016
先进制造 | 基本电气元件 |  | 一种用于高机动性能雷达的自动锁定机构 | CN201610921489.5 |  | 发明申请 | 实质审查 | 本发明涉及一种用于高机动性能雷达的自动锁定机构，用于锁定雷达天线使雷达天线固定不动；包括电机、丝杆、锁定销和安装支架，所述安装支架安装在雷达天线基座上，所述安装支架呈一端封堵的筒状结构且其封堵端的中心开设有导向孔，所述雷达天线上设有锁定孔，所述导向孔与所述锁定孔相对布置；所述电机的电机轴与所述丝杆的一端传动连接，所述丝杆的另一端与所述锁定销螺纹连接，所述丝杆转动使所述锁定销的一部分从所述导向孔内伸出并插接在所述锁定孔内。本发明的自动锁定机构，结构紧凑，锁定时能够承受大的撞击，锁定可靠，解锁力由电机的力矩提供，适用于具有冲击状况的锁定。 |  | 有较好转化前景 | 技术许可 | 面议 |  | 航天科工 | 010-68743016
工业基础件 | 机床 |  | 一种奥氏体不锈钢零件的加工方法 | CN201710901761.8 |  | 发明申请 | 实质审查 | 本发明提供了一种奥氏体不锈钢零件了加工方法，选用06Cr18Ni11Ti奥氏体不锈钢材料，加工一种形状为回转体，外形为抛物线曲面的零件，在抛物线曲面的两端均设有型腔。本发明通过合理安排工艺路线、优选刀具材料、最佳的刀具刃磨角度、合理的切削参数和切削润滑液，改善了06Cr18Ni11Ti奥氏体不锈钢零件的切削加工性，使得加工工序紧凑，周转次数少，提高了生产效率，降低了生产成本，降低了刀具磨损，延长了刀具使用寿命，同时提高了06Cr18Ni11Ti奥氏体不锈钢零件的表面加工质量，缩短了零件的加工周期，降低了生产成本，在生产实践中具有较大的经济性和实用性。 |  | 有较好转化前景 | 技术许可 | 面议 |  | 航天科工 | 010-68743016
工业基础件 | 传动装置 |  | 一种传动机构空回量的检测方法及装置 | CN201310749015.3 |  | 发明申请 | 实质审查 | 本发明公开了一种传动机构空回量的检测方法及装置，本发明预先在被测传动机构的输入轴上连接一个能随输入轴一起转动的输入轴行程检测百分表，并在传动机构上或旁放置一个能与输入轴行程检测百分表检测指针接触的定位块，同时在传动机构的输出轴旁设置一个能够检测到输出轴是否动作的输出轴微动检测装置；然后通过转动输入轴消除被测传动机构的空回间隙后，在向相反的方向转动输入轴，当输出轴微动检测装置检测到输出轴有轻微的动作时，马上停止转动，这样即可通过公式D=arctg(S/L)计算出该传动机构的空回量角度值D。本发明不仅具有成本低、检测精度高的优点，而且还具有结构简单、操作方便、对操作者的操作技术水平要求不高等优点。 |  | 有较好转化前景 | 技术许可 | 面议 |  | 航天科工 | 010-68743016
先进制造 | 测试测量 |  | 一种漏脉冲检测仪 | CN201710210109.1 |  | 发明申请 | 实质审查 | 本发明提供了一种漏脉冲检测仪，包括机箱；所述机箱里设置有脉冲检测模块、微处理器、电源模块，所述机箱前面板设置有液晶显示屏，所述机箱后面板设置有一个信号输入端子、一个信号输出端子，所述电源模块对机箱内各组成部分提供工作电压和工作电流；所述机箱左侧板和右侧板上还设置有轴流风机和通风孔。本发明能够高效地对外部电子设备输入的脉冲信号进行漏脉冲检测并将检测结果实时显示在液晶显示屏上，测试操作简易，测试数据全面真实，测试效率高，能满足产品批量测试需求；结构简单灵活，携带方便，测试精度高、测试速度快、自动化程序高、人机界面优异、灵活，机箱内采用模块化设计，便于管理和维护。 |  | 有较好转化前景 | 技术许可 | 面议 |  | 航天科工 | 010-68743016
新能源与高效节能 | 煤炭装备 |  | 一种煤矿钻机的无线通讯方法及装置 | CN201410726597.8 |  | 发明申请 | 实质审查 | 本发明公开了一种煤矿钻机的无线通讯方法及装置。煤矿钻机的井底钻杆内设有井下仪器，井口设有井口仪器，井下仪器与井口仪器之间经按预定规律变化的光信号实现远程无线通讯，以克服现有电磁原理的无线通讯方式不适用煤矿钻机的技术问题。本发明通过简单光电传输有效的解决了现有电磁原理的无线通讯方式不能用于煤矿钻机的技术问题，实现了煤矿钻机的无线通讯。避免了有线通讯的麻烦。本发明结构简单，可适用于煤矿钻机的钻杆中心有吹风或注水通道的情况下，通讯距离小于200米的通讯。 |  | 有较好转化前景 | 技术许可 | 面议 |  | 航天科工 | 010-68743016
新能源与高效节能 | 发电配电装置 |  | 通过电压比较实现能耗制动的电路及控制方法 | CN201610798692.8 |  | 发明申请 | 实质审查 | 本发明公开了一种通过电压比较实现能耗制动的电路及控制方法。能耗制动电路由电压比较回路，功率放大回路，稳压保护回路及状态显示回路构成。电压比较回路由接线端子JP1、三极管Q1、电阻R3、二极管D1和二极管D2实现输入电压与输出电压比较；功率放大回路由电阻R6和场效应管Q2实现功率放大，由能耗电阻R1实现能量消耗；稳压保护回路由电阻R4和二极管D3实现稳压保护；状态显示回路由电阻R2和发光二极管DS1实现电源指示，由电阻R5和发光二极管DS2实现能耗制动时状态指示。利用本发明电路通过电压比较自动切换正常供电模式或能耗制动模式，可适用于任意电压等级的电机。 |  | 有较好转化前景 | 技术许可 | 面议 |  | 航天科工 | 010-68743016
先进制造 | 测试测量 |  | 一种产品误反应测试系统 | CN201610348695.1 |  | 发明申请 | 实质审查 | 本发明提供了一种产品误反应测试系统，包括振动试验台、屏蔽箱、卡具、吸波材料、测试仪、振动台控制中心；所述屏蔽箱为开口向下的非金属长方体箱体，振动试验台固定在屏蔽箱中心位置，振动试验台上中心位置通过卡具固定待测试的产品；所述屏蔽箱内面覆盖固定有吸波材料。本发明通过振动试验台、屏蔽箱、卡具、吸波材料的设置，能有效充分验证产品的抗振性能和抗误动作能力，具有高的可靠性、良好的可重复性、可操作性，而且试验成本低、试验效果好。 |  | 有较好转化前景 | 技术许可 | 面议 |  | 航天科工 | 010-68743016
先进制造 | 测试测量 |  | 一种对数放大器幅频响应一致性筛选装置及方法 | CN201711381553.6 |  | 发明申请 | 实质审查 | 本发明公开了一种对数放大器幅频响应一致性筛选装置及方法，该装置包括：SMA信号输入口(1)、SMA信号输出口(2)、J30J电源接口(3)、J30J开关控制接口(4)、电路基板(5)、输入微带线基片(6)、输出微带线基片(7)、放大器安装座(8)、输入信号单刀多掷开关(9)和输出信号单刀多掷开关(10)，其中输入信号单刀多掷开关(9)、输入微带线基片(6)、放大器安装座(8)、输出微带线基片(7)和输出信号单刀多掷开关(10)顺次安装在电路基板(5)上。本发明装置筛选对数放大器效率高。 |  | 有较好转化前景 | 技术许可 | 面议 |  | 航天科工 | 010-68743016
先进制造 | 测试测量 |  | 一种应答信号测试仪 | CN201710210974.6 |  | 发明申请 | 实质审查 | 本发明提供了一种应答信号测试仪，包括机箱1；所述机箱里设置有信号测试模块、电源模块，所述机箱前面板设置有液晶显示屏，所述机箱后面板设置有第一信号输入端子和第二信号输入端子；所述机箱内并列固定安装信号测试模块、电源模块。本发明通过接收外部主控电子设备发送的测试指令对外部应答设备输入的应答信号进行测试并将测试后的应答参数及应答波形显示在液晶显示屏上，而且测试操作简易，测试效率高，能满足产品批量测试需求；结构简单灵活，携带方便，测试精度高、测试速度快、自动化程序高、人机界面优异、灵活，机箱内采用模块化设计，便于管理和维护。 |  | 有较好转化前景 | 技术许可 | 面议 |  | 航天科工 | 010-68743016
先进制造 | 基本电气元件 |  | 一种有利于二次谐波抑制的微带环行器 | CN201611068314.0 |  | 发明申请 | 实质审查 | 本发明涉及一种有利于二次谐波抑制的微带环行器，包括依次叠加固定连接的瓷封合金板、铁氧体片、圆盘结微带电路、氧化铝陶瓷片和钐钴永磁体；所述圆盘结微带电路设有三个均匀分布的微带端口，所述圆盘结微带电路的每两个所述微带端口之间的部分均开设有多个开口；每两个所述微带端口之间的多个开口均呈长条形结构且相互平行布置。本发明通过在圆盘结微带电路上设置开口结构，使得微带环行器不仅具有环行功能而且具有滤波功能，微带环行器的二次谐波抑制指标达到20dB以上，同时微带环行器还能实现中等功率水平下正常的环行功能。 |  | 有较好转化前景 | 技术许可 | 面议 |  | 航天科工 | 010-68743016
先进制造 | 基本电气元件 |  | 一种转换开关 | CN201711394248.0 |  | 发明申请 | 实质审查 | 本发明提供了一种转换开关，包括簧片、绝缘垫片、印制板、导线；所述绝缘垫片为U形板，印制板可转动固定在绝缘垫片中部，簧片的外端固定在绝缘垫片两端，簧片内端接触于印制板，印制板在簧片可接触的位置有绝缘区和导通区，当两边簧片都接触在导通区时两边簧片之间导通，当其中任意一边簧片接触在绝缘区时两边簧片之间绝缘，簧片外端引出有导线。本发明适应于航天产品及其他部件在工作中具有一定运动行程动作检测，可靠性高，实现了小型化设计，结构紧凑，便于应用于航天产品及其他部件的狭小空间中，有利于减轻航天产品的重量，便于航天产品的部件的正常动作的检测。 |  | 有较好转化前景 | 技术许可 | 面议 |  | 航天科工 | 010-68743016
先进制造 | 测试测量 |  | 一种基于CCD的摆镜线性度测试系统 | CN201711153801.1 |  | 发明申请 | 实质审查 | 一种基于CCD的摆镜线性度测试系统，包括摆镜、电机、光电编码器激光器、CCD、PC机；摆镜与电机的输出轴一端连接，电机的输出轴另一端连接光电编码器；电机带动摆镜转动，激光器发射光源照射摆镜，CCD接收摆镜的反射光，得到一系列光斑信号，通过AD转换输出给CCD驱动电路，计算出每一个光斑的坐标信息；同时CCD通过光电编码器读取摆镜转动的角度信息，标定每个光斑中心所对应的角度值，输出到PC机将实测角度值与完全线性的理想角度值进行比较，得到实测角度值与理想角度值的差值，从而计算出摆镜的线性度。 |  | 有较好转化前景 | 技术许可 | 面议 |  | 航天科工 | 010-68743016
先进制造 | 基本电子电路 |  | 太赫兹频段三倍频器 | CN201711284837.3 |  | 发明申请 | 实质审查 | 本发明公开一种太赫兹频段三倍频器，包括用于以TE10模的传输模式传输输入信号的输入模块；用于将输入信号转为准TEM模的传输模式，并对该信号进行信号阻抗匹配的第一转换模块；用于对阻抗匹配后的输入信号进行三倍频处理，获得倍频信号的倍频模块；用于将所述倍频信号转为TE10模的传输模式，并对该倍频信号进行输出阻抗匹配的第二转换模块；和用于以TE10模的传输模式输出太赫兹频段的三倍频信号的输出模块。本发明针对太赫兹频段电路小尺寸的特点，将输入模块，第一转换模块，第二转换模块，输出模块与二级管对集成在微带线上，便于电路的重复制造以及二极管对的粘贴，为电路在高频率下工作提供可能，提高了其可靠性与重复制造性。 |  | 有较好转化前景 | 技术许可 | 面议 |  | 航天科工 | 010-68743016
先进制造 | 基本电气元件 |  | 一种基于基片集成波导的功分器 | CN201710908746.6 |  | 发明申请 | 实质审查 | 本发明涉及一种基于基片集成波导的功分器，该功分器包括：该第一端口、第二端口、第三端口、多个隔离电阻；第一端口为公共端口，第二端口和第三端口为分端口；所述功分器采用基片集成波导结构，包括上层金属面、中间介质板和下层金属面，中间介质板位于上层金属面和下层金属面之间；第一端口与第二端口、第三端口之间分别设置一由多个金属过孔组成的基片集成波导；在第二端口和第三端口之间设置一由多个金属过孔组成的环形基片集成波导；第二端口和第三端口之间的功分器外部连接有多个隔离电阻。通过上述的功分器，使得毫米波段功分器承载功率提高，损耗变小，并且大大地降低了成本，同时采用这样的结构其重量变轻。 |  | 有较好转化前景 | 技术许可 | 面议 |  | 航天科工 | 010-68743016
先进制造 | 基本电气元件 |  | 一种同轴微带转换装置 | CN201610621762.2 |  | 发明申请 | 实质审查 | 本发明公开了一种同轴微带转换装置，包括：同轴接头和盒体（2），还包括：焊锡环、空腔匹配槽和金带环。本发明的焊锡环使同轴接头焊接的密封性、一致性更好，同时对于微波信号的接地更好；金带环的焊接工艺方式使转换装置性能的批量一致性得到保证，并且与空腔匹配槽相互作用，微波信号匹配更好，实现高效率能量转换。同轴接头通过同轴接头安装孔（3）固定在盒体上后，通过焊锡环将同轴接头与盒体焊接在一起，既保证了组合的密封性同时使得同轴接头与壳体更好的连接，有利于微波信号传输。 |  | 有较好转化前景 | 技术许可 | 面议 |  | 航天科工 | 010-68743016
工业基础件 | 机床 |  | 一种楔形可调式支撑工装 | CN201711462297.3 |  | 发明申请 | 实质审查 | 一种楔形可调式支撑工装，包括底板、调节螺杆、支座、挡块、楔形块、支撑块、滑槽，底板为矩形，支座与滑槽分别固定于底板的两端；底板上固定安装有两个挡块，两个挡块互相平行；楔形块置于底板上并处于两个挡块之间，上端面为斜面；支座上设有与底板相平行的螺纹孔，调节螺杆的外螺纹与螺纹孔相配合，调节螺杆的一端穿过螺纹孔紧顶于楔形块的侧面。通过本发明的实施，可以实现对所支撑的零部件高度进行无级调节，可根据零部件实际所需高度进行相应调节，直到零部件调整到所需的高度；同时，通过该可调支撑的应用，还可以大幅降低操作工人的劳动强度，极大地提高零部件的装夹找正效率，可以在多种大型零部件的装夹找正中推广应用。 |  | 有较好转化前景 | 技术许可 | 面议 |  | 航天科工 | 010-68743016
先进制造 | 飞行器 |  | 一种飞行器试验平台运动系统 | CN201610793336.7 |  | 发明申请 | 实质审查 | 本发明提供了一种飞行器试验平台运动系统，包括工作电机、飞轮、工作离合器、工作卷筒、小车、双索道钢丝绳、导线轮、回程卷筒、回程离合器、回程电机、牵引绳；所述工作电机、飞轮、工作离合器、工作卷筒依次传动安装，所述回程电机、回程离合器、回程卷筒依次传动安装。本发明通过牵引绳及其配套的结构设置，能有效缩短试验平台的运动段的长度，达到减小试验平台占用的试验场地，提高试验速度和提高试验的安全性，减小试验过程中对环境的影响，原理简单，设计结构简单，建设可行性强，使用维护方便。 |  | 有较好转化前景 | 技术许可 | 面议 |  | 航天科工 | 010-68743016
先进制造 | 基本电气元件 |  | 一种集成电路引线成型装置 | CN201711243659.X |  | 发明申请 | 实质审查 | 本发明提供了一种集成电路引线成型装置；由上模组件和下模组件组成，所述上模组件包括压块、中柱、上模座，上模座中心部位设置有圆孔用于安装中柱，中柱为阶梯圆柱状，中柱与上模座中心部位的圆孔采取过盈配合进行安装，压块中心设置有圆孔，圆孔与中柱形成过盈配合，压块外形为矩形且尺寸与上模座下部的矩形容纳槽匹配并形成过渡配合，压块套在中柱上，外形卡在容纳槽中。本发明能高效完成集成电路引线的成型，定位可靠，成型一致性好，并且表面没有压痕，成型尺寸控制精准，引线成型的共面性好，成型效率高，易于实现批量生产，而且该装置结构简单新颖，安装方便，操作简单，易于加工制造，使用效果好。 |  | 有较好转化前景 | 技术许可 | 面议 |  | 航天科工 | 010-68743016
新能源与高效节能 | 发电配电装置 |  | 一种基于光耦的开关电源模块延时控制电路 | CN201711153751.7 |  | 发明申请 | 实质审查 | 本发明提供一种基于光耦的开关电源模块延时控制电路，采用光耦和RC电路结合，由两路光耦提供OC输出，由RC电路控制上电时间；RC电路由一可变电容和开关电源模块内部的上拉电阻组成，可变电容一端接电路公共端，一端接开关电源模块的输入脚；通过改变可变电的容值实现延时控制，电容容值越大上电越慢，根据系统功能确定的开关电源开关顺序选用合适的容值，实现开关电源的上电延时控制。 |  | 有较好转化前景 | 技术许可 | 面议 |  | 航天科工 | 010-68743016
先进制造 | 测试测量 |  | 一种高低温试验装置 | CN201710211497.5 |  | 发明申请 | 实质审查 | 本发明提供了一种高低温试验装置，包括木箱，所述木箱由箱盖和箱体组成，箱盖和箱体由限位合页连接；所述箱体侧面设置有提手；所述箱体侧面设置有用于安装带有天线的电子产品的安装盘；所述木箱内壁贴有能屏蔽试验环境对带有天线的电子产品的干扰的吸波材料；所述箱盖顶面上设置有吊环，吊环上固定有固定绳；所述支架固定在箱体的侧面；所述滑轮安装在支架上。本发明能有效解决带有天线的电子产品在进行高低温试验时受到试验环境的干扰而影响试验数据准确性的问题，结构简单，价格低廉，安装、操作和维护方便，试验效果好，试验可靠性高。 |  | 有较好转化前景 | 技术许可 | 面议 |  | 航天科工 | 010-68743016
先进制造 | 基本电气元件 |  | 一种同轴高功率铁氧体开关 | CN201710720096.2 |  | 发明申请 | 实质审查 | 本发明涉及一种同轴高功率铁氧体开关，包括器体，所述器体侧面具有安装波导同轴转换器的三个端口，三个端口向内凹陷并延伸至相通形成Y形波导腔；所述Y形波导腔的中心由上至下依次设置有第一垫片、铁氧体和第二垫片，所述铁氧体具有三个分别指向三个端口的凸起部，每个凸起部设置有隔片；所述器体的上表面具有安装驱动电路的凹槽；所述铁氧体上设有多个穿线孔，激励线圈依次穿过各穿线孔后，从所述Y型波导腔的侧壁穿出与驱动电路连接。本发明通过采用Y型波导腔和波导同轴转换，提高了同轴开关的承受功率；通过采用隔片使得铁氧体与各波导同轴转换之间得到微波匹配。本发明去掉了传统同轴开关中的中心导体，提高了器件承受微波功率的能力。 |  | 有较好转化前景 | 技术许可 | 面议 |  | 航天科工 | 010-68743016
先进制造 | 测试测量 |  | 分布式光纤布拉格光栅导弹发射箱应变监测系统 | CN201711341786.3 |  | 发明申请 | 实质审查 | 本发明公开了一种种分布式光纤布拉格光栅导弹发射箱应变监测系统，包括宽带光源、传感光纤、波分复用器、波长解调装置、显示装置和多个光纤布拉格光栅应变测量装置，其中波分复用器具有三个FC接口，其中一个接口通过传感光纤与宽带光源连接，一个接口通过传感光纤与光线布拉格光栅应变测量装置连接，另一个接口通过传感光纤与波长解调装置的输入端连接，波长解调装置的输出端与显示装置连接，本发明可以实现多点同时测量，不受周围温度、风、振动及电磁干扰影响，并且在监测系统的安装和使用中不会对导弹发射箱结构本身的安全构成隐患。 |  | 有较好转化前景 | 技术许可 | 面议 |  | 航天科工 | 010-68743016
先进制造 | 测试测量 |  | 一种转动角测量装置 | CN201711356807.9 |  | 发明申请 | 实质审查 | 本发明提供了一种转动角测量装置，包括电阻环、转动装置、支杆、接触装置、导线A、导线B；所述电阻环、转动装置同心固定，支杆一端固定于转动装置上使得支杆可相对于电阻环转动，支杆长度大于电阻环半径；支杆和电阻环的投影相交处有接触装置固定在支杆上，接触装置与电阻环接触；所述导线A和导线B分别连接于电阻环和接触装置。本发明利用下垂球受重力的作用，使电阻环对下垂球作相对运动原理，对转动角度进行测量，在电阻环转动的过程中，输出的电阻能准确反映电阻环转动的角度；测量范围大，360度无死角测量转动角度，并能储存计数所转动角的次数。 |  | 有较好转化前景 | 技术许可 | 面议 |  | 航天科工 | 010-68743016
先进制造 | 测试测量 |  | 一种小体积高精度测温模块 | CN201711245035.1 |  | 发明申请 | 实质审查 | 本发明提供的一种小体积高精度测温模块；由腔体、盖板、快锁型连接器、第一印制板组件、穿墙线缆和第二印制板组件构成，第一印制板组件和第二印制板组件通过螺钉固定在腔体内的不同腔内，第一印制板组件和第二印制板组件之间通过穿墙线缆进行电气连接；第一印制板组件通过快锁型连接器供电和提供测温电压值输出；快锁型连接器通过锁紧螺母固定在腔体上；盖板通过螺钉固定在腔体顶部，防止外部多余物进入测温模块内；腔体四周分布有四个安装孔。本发明可做到免调试，大大降低人工成本及时间成本，体积小、便于安装使用，输出的温度‑电压信号的幅值、斜率可调、驱动能力强，可供设备温度控制系统芯片如PLC、单片机等直接使用。 |  | 有较好转化前景 | 技术许可 | 面议 |  | 航天科工 | 010-68743016
新材料及先进工艺应用 | 输送、包装、贮存 |  | 一种用于自动换盘收线机的推盘装置 | CN201410795048.6 |  | 发明申请 | 实质审查 | 本发明公开了一种用于自动换盘收线机的推盘装置，包括安装座，安装座上固接有安装板，安装座两端均固接有与其相垂直的侧板，两块侧板之间固接有两根相平行且间隔布置的滑杆，靠近安装板的一块侧板内侧固接有固定座，固定座末端通过铰接杆铰接有气缸，气缸输出端为伸缩杆，伸缩杆末端固接有接头；滑杆上安装有推板，推板上连接一个伸缩机构，该伸缩机构的另一端通过连接杆铰接在安装板上，接头与伸缩机构的一端相铰接。本发明能大幅降低人工劳动强度，节省换盘时间，提高换盘效率进而提高收线效率；且结构紧凑，能节省大量的安装空间；此外，根据伸缩杆的尺寸，可将气缸行程扩展10倍以上的，有效提高了适用范围。 |  | 有较好转化前景 | 技术许可 | 面议 |  | 航天科工 | 010-68743016
先进制造 | 其他 |  | 一种便于维护的车载合页式雷达电子设备机柜 | CN201711131002.4 |  | 发明申请 | 实质审查 | 本发明涉及一种便于维护的车载合页式雷达电子设备机柜，包括内有空腔的机柜主体，所述机柜主体的前面开口，所述开口的一侧设置有摇架合页，所述机柜主体通过摇架合页与载有插件的摇架转动连接，所述摇架可带动插件绕开口的一侧转动，并从所述开口转入机柜主体内或转出机柜主体外。本发明提供的便于维护的车载合页式雷达电子设备机柜，解决了目前机柜摇架转动角度有限，机柜电缆、分立器及后IO插件维护方便程度不高、抗震强度低的问题。 |  | 有较好转化前景 | 技术许可 | 面议 |  | 航天科工 | 010-68743016
工业基础件 | 机床 |  | 一种铸铝薄壁零件的铣削方法 | CN201710901757.1 |  | 发明申请 | 实质审查 | 本发明提供了一种铸铝薄壁零件了铣削方法，包括以下步骤：准备设备‑进行阶梯铣削‑进行不对称铣削。本发明通过优选刀具、机床、工装夹具、最佳的刀具刃磨角度、合理的铣削参数和工艺方法，提高了工艺系统的刚性，改善了铣削过程中振动的缺陷，保证了工件尺寸精度和表面质量，提高了产品整体质量，减轻了操作者的劳动强度，提高生产效率，缩短了产品的制造周期，在生产实践中具有较大的经济性和实用性。 |  | 有较好转化前景 | 技术许可 | 面议 |  | 航天科工 | 010-68743016
新材料及先进工艺应用 | 金属机械加工 |  | 一种用于T形轴套零件辉光离子渗氮加工的装置 | CN201711356818.7 |  | 发明申请 | 实质审查 | 一种用于T形轴套零件辉光离子渗氮加工的装置，包括炉罩、螺杆、底座、炉座，其中炉罩为钟形，将炉座包裹于炉罩的内腔底部；炉座上安装有底座，底座为凸形台结构，螺杆垂直安装于底座上；进行渗氮操作时，将T形轴套零件套于螺杆上进行加工。通过本发明的实施，使用T形轴套零件套接于螺杆上并通过T形轴套零件与衬套的安装进行机械屏蔽的方式，解决了T形轴套零件的机械屏蔽问题，提高了T形轴套零件在进行辉光离子渗氮加工过程中的装炉量，缩短了进行辉光离子渗氮加工的工作时间，加工质量好，能够满足T形轴套零件的应用需求，可在T形轴套零件的渗氮加工工艺中进行推广使用。 |  | 有较好转化前景 | 技术许可 | 面议 |  | 航天科工 | 010-68743016
先进制造 | 光学元件 |  | 一种偏振编码控制装置 | CN201711356791.1 |  | 发明申请 | 实质审查 | 本发明提供了一种偏振编码控制装置，包括滑块、连杆、上偏振镜、下偏振镜、驱动线圈、反馈线圈；所述连杆为“C”型方框，上偏振镜和下偏振镜分别固定在连杆的两端，连杆固定在滑块上，滑块穿过中空的驱动线圈和反馈线圈，驱动线圈和反馈线圈同轴前后固定，上偏振镜和下偏振镜折射率不同。本发明仅存在两种偏振态，无其它中间变量，使用方便；偏振编码精度不受偏振镜位置、磁场方向影响，控制精度高；通过位置反馈实现对偏振编码结果反馈，可实现对编码控制状态的实时检测；对偏振编码单元的驱动控制与位置反馈一体化设计，提高了系统集成度，减小了体积。 |  | 有较好转化前景 | 技术许可 | 面议 |  | 航天科工 | 010-68743016
先进制造 | 测试测量 |  | 一种基于多源设备组网的机场云雾综合预警系统及方法 | CN201610851947.2 |  | 发明申请 | 实质审查 | 本发明公开了一种基于多源设备组网的机场云雾综合预警系统及方法，其中系统的机场内气象观测装置将采集到的场内气象数据发送至数据处理服务器；场内自观数据库将机场自观数据发送至数据处理服务器；气象局多源数据库将气象观测数据发送至数据处理服务器；数据处理服务器将依据收到的气象数据生成的气象地图发送至控制监控计算机，并实时将接收到的气象数据的参数数值与预存储的气象预警阀值进行比对，在单项或多项参数数值超出气象预警阀值时，生成气象预警，将气象预警发送至控制监控服务器；控制监控服务器展示气象地图，并将气象预警在气象地图上进行显示。上述系统及方法很好的实现了对机场周边环境内的大雾和低云的实时监测及预警。 |  | 有较好转化前景 | 技术许可 | 面议 |  | 航天科工 | 010-68743016
先进制造 | 电气元件 |  | 一种具有液冷换热装置的高压油箱 | CN201710277222.1 |  | 发明申请 | 实质审查 | 本发明涉及散热技术领域，具体涉及一种具有液冷换热装置的高压油箱。本发明提供的具有液冷换热装置的高压油箱，包括油箱本体、换热器和油泵，换热器和油泵固定在油箱本体上，换热器内包括冷媒通道和油液通道，油箱本体的出油口与油泵的进油口连通，油泵的出油口与油液通道的进油口连通，油液通道的出油口与油箱本体的进油口连通，冷媒通道的两端分别与液冷设备的进液口和出液口连通。在本申请中油泵和换热器均是固定在油箱本体的外部的，因此不会影响油箱内器件的维修和更换，同时外部液冷源在换热器内对油箱本体内的油液进行冷却，能够最大化提高油箱的散热效率，散热效果更好，保障了油箱内器件在合理的温度范围内工作。 |  | 有较好转化前景 | 技术许可 | 面议 |  | 航天科工 | 010-68743016
工业基础件 | 工程元件 |  | 一种膨胀螺栓及采用该膨胀螺栓安装设备的方法 | CN201610849374.X |  | 发明申请 | 实质审查 | 本发明涉及一种膨胀螺栓及采用该膨胀螺栓安装设备的方法，所述膨胀螺栓包括胀栓、套接在所述胀栓外的胀管和螺栓，所述胀栓的一端从所述胀管的一端伸出且卡接在所述胀管端部的外沿上，所述胀栓的另一端的端面上开设有沿着所述胀栓轴向布置的螺纹槽，所述螺栓旋接在所述螺纹槽内。本发明通过设置胀栓、胀管和螺栓，将胀栓一端卡接在胀管端部的外沿上，有利于胀管撑开后使胀管与地基可靠连接，提高了无吊车实验室设备的安装效率，减少了安装时间。 |  | 有较好转化前景 | 技术许可 | 面议 |  | 航天科工 | 010-68743016
先进制造 | 基本电气元件 |  | 一种电磁销 | CN201610965773.2 |  | 发明申请 | 实质审查 | 本发明公开了一种电磁销，包括壳体、磁钢、骨架、线圈、后盖、心轴、静铁芯、轭铁、动铁芯、销；所述磁钢设置在静铁芯与轭铁之间，后盖固定在壳体底部，所述销安装固定在后盖上，所述骨架一端面与磁钢相连，另一端面与销相连，所述线圈缠绕在骨架的环形槽中，所述动铁芯活动安装在骨架的中心圆孔内，所述心轴活动安装在静铁芯的内孔中，并与动铁芯相连，所述轭铁和动铁芯安装在壳体内。本发明电磁销通过磁钢、静铁芯、轭铁、动铁芯形成半封闭磁路；动铁芯的环形结构短接磁钢两端极性形成双极性双气隙单稳态结构；通过磁钢的永磁特性积蓄磁能对动铁芯动作提供推动力，线圈磁效能更高；解决了现有电磁销功耗大、体积大、制造成本高的问题。 |  | 有较好转化前景 | 技术许可 | 面议 |  | 航天科工 | 010-68743016
先进制造 | 电热装置 |  | 一种用于立体车库的自动照明装置 | CN201711449981.8 |  | 发明申请 | 实质审查 | 一种用于立体车库的自动照明装置，该用于立体车库的自动照明装置通过设置多种传感器对立体车库内的环境进行判断，当满足灯光开启条件时才打开照明灯进行光照。通过本发明的实施，通过麦克风、压力传感器以及照度仪的相关信息，对立体车库内的环境信息进行判断，当有车辆进行存取操作时打开照明灯进行光照，有效的节约了电能，并且通过蓄电池的供电方式，可以防止在外部电网出现故障时导致立体车库内的照明无法进行的情况出现，同时，本发明使用了多个传感器，对环境信息的判断更加准确，此外，本发明还连接有太阳能电池板，可以在外部有可见光的情况下为蓄电池充电，保障了电量的充足，并且更加环保，可在多种立体车库中进行推广使用。 |  | 有较好转化前景 | 技术许可 | 面议 |  | 航天科工 | 010-68743016
先进制造 | 飞行器 |  | 一种飞行器试验平台动力系统 | CN201610793301.3 |  | 发明申请 | 实质审查 | 本发明提供了一种飞行器试验平台动力系统，包括工作电机、前导线轮、双索道钢丝绳、回程电机、回程离合器、工作卷筒、后导线轮、工作离合器、工作卷筒、小车、牵引绳；所述工作电机、工作离合器、工作卷筒依次传动，所述回程电机、回程离合器、工作卷筒依次传动；所述双索道钢丝绳安装在工作卷筒和工作卷筒之间，小车安装在双索道钢丝绳上。本发明通过牵引绳及其配套的结构设置，能有效缩短试验平台的运动段的长度，达到减小试验平台占用的试验场地，提高试验速度和提高试验的安全性，减小试验过程中对环境的影响，原理简单，设计结构简单，建设可行性强，使用维护方便。 |  | 有较好转化前景 | 技术许可 | 面议 |  | 航天科工 | 010-68743016
工业基础件 | 阀门 |  | 一种自密封式双余度两位三通电磁阀 | CN201810392867.4 |  | 发明申请 | 公开 | 本发明涉及一种自密封式双余度两位三通电磁阀，包括外壳、安装在外壳外壁上的螺套、电磁铁和阀体，电磁铁安装在外壳上；外壳内设置有一端为开口的空腔，在空腔内设置有阀芯和控制阀芯动作的电磁组件，阀体包括三个通道口以及控制三个通道口互通关系的钢球，三个通道口分别设为第一通口、第二通口和第三通口，阀芯一端伸入阀体内推动钢球运动；电磁组件包括中空的第一衔铁和设置在第一衔铁内的移动组件。本发明采用密封式的连接，使得流体完全隔离，从而消除了外泄露；采用双衔铁设计，通过第一压簧和第二压簧的作用，在阀芯获得足够的开启推力时，降低了阀芯的冲击载荷，增加了阀体的开启响应速度和可靠性，提高了阀芯的使用寿命。 |  | 有较好转化前景 | 技术许可 | 面议 |  | 航天科工 | 010-68743016
新能源与高效节能 | 发电配电装置 |  | 一种感性负载智能软启动节能控制装置 | CN201410763536.9 |  | 发明申请 | 实质审查 | 本发明提供的一种感性负载智能软启动节能控制装置，包括EMI电路、电源转换同步脉冲电路、相序检测电路、控制核心电路、三相移相脉冲输入输出、过载过流检测电路、输出功率部件、感性负载；所述EMI电路分别与电源转换同步脉冲电路、相序检测电路、输出功率部件连接。本发明能有效降低启动噪音和启动能耗，减小感性负载启动时对其他电器和设备的的影响，降低电网的安全风险，保障其他电器设备的正常工作，便于模块化生产，用户接线简单，使用方便。 |  | 有较好转化前景 | 技术许可 | 面议 |  | 航天科工 | 010-68743016
先进制造 | 测试测量 |  | 用于舵机的力矩加载装置 | CN201711312632.1 |  | 发明申请 | 公开 | 本发明提供了一种用于舵机的力矩加载装置，舵机包括舵体和舵面，舵面设置在舵体的外圆面，该力矩加载装置包括：基座，舵体设置在基座上；扭板，扭板的一端设置在基座上，扭板的另一端与舵面之间无间隙连接，扭板用于向舵面施加预设载荷。应用本发明的技术方案，以解决现有技术中无法实现对与袖珍型导弹配套的电动舵系统的参数测试的技术问题。 |  | 有较好转化前景 | 技术许可 | 面议 |  | 航天科工 | 010-68743016
先进制造 | 电机 |  | 一种电机控制器的安装结构 | CN201810015172.4 |  | 发明申请 | 公开 | 一种电机控制器的安装结构，包括第一框架壳体、第二框架壳体、第三框架壳体、第四框架壳体、封顶壳体、驱动板、电容板、电源板以及控制板，通过本发明的实施，将电机控制器的安装结构进行了改进，使用堆积式结构，将电机控制器壳体与所需连接的电路板进行结合安装，不但有利于电机控制器各个电路板的拆装维护，降低了整机的装配难度，并且各个电路板之间安装紧凑，减小了整机的安装体积和重量，此外，通过使用止口和螺钉相结合的固定方式，使多个电路板在控制器壳体内位置极为牢固，可以在外部条件较为恶劣的情况下进行使用，性能稳定可靠。 |  | 有较好转化前景 | 技术许可 | 面议 |  | 航天科工 | 010-68743016
新材料及先进工艺应用 |  |  | 一种石墨烯表面功能化改性方法 | CN201810513857.1 |  | 发明申请 | 公开 | 本发明公开了一种石墨烯表面功能化改性方法，包括如下步骤：将氧化石墨烯和水混合得到溶液A；将3‑羟基‑2‑萘酸肼和乙醇混合得到溶液B；将溶液A和溶液B混合加热反应，得到功能化改性石墨烯。本发明方法能够将含有萘基的分子接枝到石墨烯表面，制得功能化改性石墨烯。本发明方法涉及的化学反应一步完成，简单高效。本发明方法使用3‑羟基‑2‑萘酸肼作为氧化石墨烯的还原剂，未使用常用的水合肼等对人体有害的还原剂，对环境友好。本发明方法制备得到的功能化改性石墨烯，在有机溶剂中具有良好的分散性，改变了氧化石墨烯不溶于有机溶剂的性质。 |  | 有较好转化前景 | 技术许可 | 面议 |  | 航天科工 | 010-68743016
新材料及先进工艺应用 | 材料分析 |  | 一种增材制造材料工业CT检测灵敏度测试方法 | CN201711285281.X |  | 发明申请 | 实质审查 | 本发明涉及一种增材制造材料工业CT检测灵敏度测试方法，涉及无损检测技术领域。本发明通过采用增材制造方法制作出与实际产品结构相同或相似，并预置多个类型和尺寸的人工缺陷，采用工业CT检测方法对试块进行检测成像，采用金相分析方法测定可发现的最小尺寸缺陷的尺寸，获得了增材制造材料工业CT检测灵敏度。 |  | 有较好转化前景 | 技术许可 | 面议 |  | 航天科工 | 010-68743016
先进制造 | 信号装置 |  | 一种智能光纤周界报警系统 | CN201810194601.9 |  | 发明申请 | 公开 | 本发明涉及一种智能光纤周界报警系统，包括：探测模块，通过分布于周界处的振动光缆感受干扰并产生干涉信号；报警模块，用于解译所述探测模块传输的干涉信号，基于深度学习的报警信号处理方法判断是否有入侵报警，并生成初步报警信号；报警裁判模块，用于根据报警模块上传的初步报警信号，判断为初始信号或者接收的间隔时间超过预设时间时产生终端报警信号；综合显控模块，用于根据所述终端报警信号进行报警。本发明采用基于深度学习的报警信号处理方法和报警裁判的方式，有效降低了系统的虚警率。 |  | 有较好转化前景 | 技术许可 | 面议 |  | 航天科工 | 010-68743016
先进制造 | 光学元件 |  | 一种基于微纳光学表面的非对称反射光学系统 | CN201810159737.6 |  | 发明申请 | 公开 | 本发明公开一种基于微纳光学表面的非对称反射光学系统，包括：投影器阵列、球面反射镜A、球面反射镜B、微纳光学表面复合器件、目标空间运动模拟装置和被测试光学探测装置；所述球面反射镜A和球面反射镜B背对背放置，所述微纳光学表面复合器件放置于球面反射镜A和球面反射镜B的共同焦平面上。本发明采用的非对称反射光学系统，充分发挥了微纳光学表面的性能优势，不再受透射波段的限制，可增加系统设置的灵活性，满足复杂背景光学辐射场景仿真的需求，实现光瞳定向复合。同时，利用了共心放置的球面反射镜系统，能够在整个宽工作光谱范围内消除色差，提高系统分辨率。 |  | 有较好转化前景 | 技术许可 | 面议 |  | 航天科工 | 010-68743016
先进制造 | 测试测量 |  | 用于现场校准大尺寸液位传感器的直线基准结构 | CN201510340708.6 |  | 发明申请 | 实质审查 | 本发明实施例公开的用于现场校准大尺寸液位传感器的直线基准结构，涉及长度测量技术领域，能够用于现场校准大尺寸液位传感器的长度测量。铅垂线固定机构固定在法兰盘上，激光反射浮力靶是中心具有通孔的扁圆柱体，穿过激光反射浮力靶中心通孔的所述铅垂线，一端连接铅垂线固定机构，另一端连接铅锤，激光反射浮力靶设置在铅锤和铅垂线固定机构之间，铅锤竖直垂吊在储液罐罐体内，并伸入储液罐内的液面以下，激光反射浮力靶浮在储液罐内的液体表面，主要用于现场校准大尺寸液位传感器。 |  | 有较好转化前景 | 技术许可 | 面议 |  | 航天科工 | 010-68743016
新材料及先进工艺应用 | 其他 |  | 一种基于石墨烯/铁氧体的无源频控材料及其制备方法 | CN201810170649.6 |  | 发明申请 | 实质审查 | 本发明涉及一种基于石墨烯/铁氧体的无源频控材料及其制备方法。包括：采用氧化还原工艺制得石墨烯溶液；采用化学共沉淀法制备六角晶系镍锌铁氧体；将石墨烯溶液、γ‑缩水甘油醚氧丙基三甲氧基硅烷和有机溶剂混合、超声分散、真空干燥，得到功能化修饰的石墨烯；将功能化修饰的石墨烯、镍锌铁氧体和球磨助剂混合、球磨，得到沉淀物；将沉淀物真空干燥，得到球磨粉体；将球磨粉体、氟橡胶和混炼助剂混合，混炼，得到混炼胶；将混炼胶进行硫化，得到基于石墨烯/铁氧体的无源频控材料。该材料在雷达天线的工作频段透过电磁波，而在需要隐身的频段吸收电磁波，可实现导弹、战机的导引头或通讯窗口的隐身，具有重要的军事价值和战略意义。 |  | 有较好转化前景 | 技术许可 | 面议 |  | 航天科工 | 010-68743016
先进制造 | 测试测量 |  | 一种近场电磁散射特性模拟方法 | CN201810188886.5 |  | 发明申请 | 公开 | 本发明涉及一种近场电磁散射特性模拟方法，涉及电磁散射技术领域。其中，该方法包括：对目标进行剖分，以得到多个面元；根据多层快速多级子算法生成每个面元在近场条件下的矩阵方程，然后，通过所述矩阵方程得到面元上的电流；根据所述面元上的电流确定面元对应的极化接收电场；对所有面元对应的极化接收电场进行矢量叠加处理，以得到目标在近场条件下的电磁散射特性的表征参量。通过以上步骤，能够提高目标近场电磁散射特性模拟结果的精度和普适性，可广泛适用于目标在各类天线照射和弹目交会条件下的近场电磁散射特性研究。 |  | 有较好转化前景 | 技术许可 | 面议 |  | 航天科工 | 010-68743016
先进制造 | 计算机系统 |  | 一种基于机器学习和平行仿真的高级计划与排程方法 | CN201810092577.8 |  | 发明申请 | 实质审查 | 本申请公开一种基于机器学习和平行仿真高级计划与排程方法：S1发布计划与排程方案到制造执行系统，构建实际执行过程的闭环反馈；S2持续统计扰动出现和影响的规律，改进计划与排程所需的工序和资源的基础数据；S3持续从反馈信息中学习应对各种扰动的人工调整操作及其效果的实际经验；S4对各种扰动的产生进行蒙特卡洛仿真，在平行的数字双胞胎实例中进行计划与排程并模拟执行，优选形成适应性强的计划与排程方案。针对APS系统在实际生产过程中不准确问题，借鉴人工进行生产调度调整优点，将机器学习和平行仿真融入APS技术，更好地适应生产制造系统一个包含人、机、物、环境的复杂系统，使计划与排程方案能够更好地适应实际生产过程。 |  | 有较好转化前景 | 技术许可 | 面议 |  | 航天科工 | 010-68743016
先进制造 | 测试测量 |  | 一种定量型高温红外辐射源系统 | CN201510572297.3 |  | 发明申请 | 实质审查 | 公开了一种定量型高温红外辐射源系统，包括：辐射模块、控制器以及用于为定量型高温红外辐射模块系统提供电力的电源；其中，辐射模块包括：反射板、设置于反射板的一侧的保温材料、设置于反射板的另一侧的陶瓷支架、以及架设在陶瓷支架上的硅碳棒阵列；硅碳棒阵列的两端分别与控制器连接，用于在控制器的控制下产生高温红外辐射。根据本发明，能够实现辐射温度的精确控制，并提高辐射强度。 |  | 有较好转化前景 | 技术许可 | 面议 |  | 航天科工 | 010-68743016
先进制造 | 测试测量 |  | 一种天线姿态检测装置及方法 | CN201810162279.1 |  | 发明申请 | 公开 | 本发明涉及传感器技术领域，提供了一种天线姿态检测装置及方法，该装置包括：数据采集模块和数据处理模块；所述数据采集模块可以固定连接在需要进行姿态检测的天线上，并与所述天线同步运动；所述数据采集模块，用于采集所述天线的抖动数据，并将所述抖动数据发送给所述数据处理模块；所述数据处理模块，用于对所述抖动数据进行处理，获得对应于所述天线姿态的姿态数据。本方案可以更加方便地对雷达天线的姿态进行检测。 |  | 有较好转化前景 | 技术许可 | 面议 |  | 航天科工 | 010-68743016
工业基础件 | 机床 |  | 一种左右浮筒组合同轴加工装配结构 | CN201611248551.5 |  | 发明申请 | 实质审查 | 本发明提供了一种左右浮筒组合同轴加工装配结构，包括左浮筒、右浮筒；所述左浮筒内置有连接胀胎，连接胀胎前段为固定盘状结构、后段为侧向可伸缩的弹性结构，连接胀胎中有通孔，连接胀钉穿过连接胀胎中的通孔，连接胀钉后端为椎体状，连接胀钉前端螺纹连接有螺帽，螺帽外径大于连接胀胎通孔直径；所述右浮筒后端底部有螺孔，连接螺钉前端与右浮筒上的螺孔螺纹连接，连接螺钉后端置入连接胀胎前段盘状结构的孔内。本发明实现了无胶液连接左、右浮筒，避免了胶液层厚度对左、右浮筒组合状态的影响，从而从根本上解决了左、右浮筒组合加工外圆同轴度超差问题，使其合格率由60％提升为99％。 |  | 有较好转化前景 | 技术许可 | 面议 |  | 航天科工 | 010-68743016
新能源与高效节能 | 核技术 |  | 用于汽油发动机摩托艇电控工作系统的ECU | CN200810161536.6 |  | 发明申请 | 授权 | 提供一种用于汽油发动机摩托艇的电控工作系统的ECU，包括用于连接传感器部分的输入电路、单片机CPU、存贮器ROM、RAM和用于连接执行器部分的输出电路，单片机CPU的两端连接输入电路和输出电路，存贮器ROM、RAM与单片机CPU连接；ECU包含有中断喷油控制程序与无油门状态控制程序；ECU是摩托艇发动机控制系统的核心部分，本发明ECU可以根据发动机的不同工况，向发动机提供最佳空燃比的混合气和最佳点火时间，使发动机始终处在最佳工作状态，能使摩托艇具有良好的动力性，燃料经济性及排放性能。 |  | 有较好转化前景 | 技术许可 | 面议 |  | 航天科工 | 010-68743016
先进制造 | 测试测量 |  | 分子型液环式角加速度计 | CN02116531.9 |  | 发明申请 | 授权 | 分子型液环式角加速度计利用液体双电层理论 及动电学理论, 用来敏感输入轴方向的角加速度输入信号, 并输 出与该角加速度信号成正比的电信号, 它主要由液环及放大器 构成, 液环是其核心部分, 它包括环圈、溶剂补偿器、工作液体、 其上分布有许多微小孔隙转换器和电极, 工作液体充满在环圈 内, 环圈的内环与溶剂补偿器相连接, 并通过一毛细管相连通, 转 换器镶嵌在环圈内, 转换器两侧各紧贴一环型或网状电极, 电极 与放大器相连接。本发明具有结构简单、重量轻、安装方便、 准备时间短、无任何机械转动部件、对随动系统的极性测量等 诸多特点; 对于提高控制的可靠性、抗干扰能力等都具有较大的 优点。 |  | 有较好转化前景 | 技术许可 | 面议 |  | 航天科工 | 010-68743016
先进制造 | 武器 |  | 带有内螺旋加强筋的纤维增强塑料筒及其制备方法 | CN200610009827.4 |  | 发明申请 | 授权 | 带有内螺旋加强筋的纤维增强塑料筒及其制备 方法，它涉及纤维增强塑料筒及制筒方法。它解决了金属材料 筒工艺复杂，加工周期长，筒体内表面有微裂纹和筒体重的问 题。筒体内衬层(1)上设有至少一条螺旋凹槽，加强筋(3)固定在 螺旋凹槽内，加强筋(3)至少为筒体长度的三分之一，筒体外层 (2)固定在筒体内衬层(1)和加强筋(3)的外表面上。方法：将模 具的外表面进行处理，将筒体内衬层((1)、筒体外层(2)和加强 筋(3)铺设、缠绕后放入固化炉成型，对外表面进行处理后即得 该筒。本发明的生产周期短、生产效率高和工艺简单，该纤维 增强塑料筒轻质、强度高，筒体的内表面光滑，没有微裂纹， 还具有耐高温、抗磨损、防渗漏等特点。 |  | 有较好转化前景 | 技术许可 | 面议 |  | 航天科工 | 010-68743016
新能源与高效节能 | 石油装备 |  | 一种多目标位移实时监测及预警系统 | CN200910273077.5 |  | 发明申请 | 授权 | 一种多目标位移实时监测及预警预报系统，是综合运用现代传感技、网络技术和计算机技术设计而成的监测预警系统。适用于高层建筑、桥梁、水库大坝、油井、煤矿、险坡等目标变形位移的连续跟踪监测和预警预报。本发明由目标位移监测仪1、GPRS通信控制器2、GPRS通信网关3、监测数据管理计算机信息系统4、TCP/IP网络5、客户端6组成。目标位移监测仪1安装附着在监测目标的相应位置上，它能将监测数据经过GPRS通信控制器2和GPRS通信网关3传送到监测数据管理计算机信息系统4，监测数据管理计算机信息系统4将数据进行分类、分析处理，再通过网络实时传输给客户端6，若出现超标和异常数据，实时进行预警预报。 |  | 有较好转化前景 | 技术许可 | 面议 |  | 航天科工 | 010-68743016
新能源与高效节能 | 石油装备 |  | 无线自校准油井抽油机功图仪 | CN201020595659.3 |  | 实用新型 | 授权 | 本实用新型涉及油井抽油机功图测量领域，具体涉及无线自校准油井抽油机功图仪。其特点在于：使用加速度传感器测量悬点的加速度，通过对加速度二次积分得到位移，同时得到冲程和冲次。使用拉线位移传感器作为校准源，对冲程进行校准，再反向对加速度进行校准。经校准后，测量精度能满足使用要求。使用本实用新型，通过在现场进行自校准后，在各种工况下能得到较高的测量精度，能长时间连续使用，而且本装置价格较低，能在油田普遍使用。 |  | 有较好转化前景 | 技术许可 | 面议 |  | 航天科工 | 010-68743016
先进制造 | 测试测量 |  | 便携式光纤陀螺寻北仪 | CN201010586149.4 |  | 发明申请 | 授权 | 本发明公开了一种便携式光纤陀螺寻北仪，包括安装圆盘，竖直设置在安装圆盘上的转轴，转轴的一端通过轴承与安装圆盘可转动连接，转轴上固定设置有支架，安装圆盘上还固定设置有容纳支架于其内的壳体；所述支架上设置有检测系统、转动系统和定位系统；所述检测系统包括一个横向设置的加速度计、一个竖向设置的加速度计和一个光纤陀螺仪。本发明的便携式光纤陀螺寻北仪，具有测量可靠，尺寸小巧利于携带，成本低廉等优点。 |  | 有较好转化前景 | 技术许可 | 面议 |  | 航天科工 | 010-68743016
先进制造 | 基本电气元件 |  | 一种激光陀螺用小型高压密封绝缘端子 | CN200920217789.0 |  | 实用新型 | 授权 | 本实用新型涉及激光陀螺用绝缘端子，具体涉及一种飞行器惯性导航系统中的激光陀螺用小型高压密封绝缘端子。其特点在于：插头的侧壁设置连接导线，可以节省高度方向的空间，使结构紧凑、占用空间小。插头与插座之间采用沉头螺钉进行紧固连接可以最大限度减小占用空间。绝缘片夹在插座与插头之间，当插座与插头进行固定安装时，绝缘片被压挤，插座与插头之间的空气被挤空，绝缘片采用橡胶材料，橡胶的绝缘性比空气更高，这样对角两个插针之间就可实现较短距离承受6000V介质高压的要求，同时也使整个绝缘端子的体积减小。 |  | 有较好转化前景 | 技术许可 | 面议 |  | 航天科工 | 010-68743016
先进制造 | 测试测量 |  | 一种转台基础群高精度变形监测的装置 | CN201120062978.2 |  | 实用新型 | 授权 | 本实用新型属于航天工程领域，具体为一种转台基础群高精度变形监测的装置, 其特征在于包括标体1、保护帽2、水平测量针3、水平测量端头4、沉降测量端头5，所述标体竖向嵌入转台基础6内，所述标体1上设有水平测量端头4和沉降测量端头5，所述水平测量端头4的顶端与所述保护帽2连接，所述水平测量针3安装在所述水平测量端头4里面。与现有技术相比，本实用新型的优点在于：施工作业效率高、观测精度误差小；技术可靠、操作性强、方法简单。 |  | 有较好转化前景 | 技术许可 | 面议 |  | 航天科工 | 010-68743016
工业基础件 | 机床 |  | 获取多晶体光学硒化锌的方法 | CN201110214950.0 |  | 发明申请 | 授权 | 本发明属于光学介质工艺领域，即获得多晶体光学材料的方法，具体是获取多晶体光学硒化锌的方法。这种制备多晶体光学硒化锌的方法主要它包括原料的加热和蒸发，蒸汽冷凝到加热的衬底上，原材料是在1050-1150℃温度下进行蒸发的，而蒸汽冷凝到衬底上，该衬底加热至950-1050℃。此时，为了提高所得产品的质量，对蒸汽沉积到衬底上的速度进行控制，所培植的毛坯按特定的工艺进行冷却，从而减小毛坯的内应力。技术成果在于：改进获取大尺寸光学材料毛坯的工艺，并且改善了该材料光学质量以便在可见光和红外光谱范围内获得应用，以及提高合格产品的产量。 |  | 有较好转化前景 | 技术许可 | 面议 |  | 航天科工 | 010-68743016
新材料及先进工艺应用 | 复合材料 |  | 一种单侧开启的复合材料易裂前盖及制作方法 | CN201110289838.3 |  | 发明申请 | 授权 | 本发明涉及导弹发射筒技术，为解决易碎前盖长期贮存易脆裂，发射破盖后会产生大量碎块，存在安全隐患，本发明提供一种单侧开启的复合材料易裂前盖及制作方法，与现有技术相比，其优点和有益效果是：采用复合材料，轻质高强、密实性好，可以保证前盖结构性能更加合理，密封性能大大提高；采用模具制作，能够有效控制制品精度，保证制品破盖压力一致，快速高效、质量稳定；打开后的盖体可实现与发射筒不分离，消除开盖后破片散落造成的安全隐患。中温固化成型，可保证制品在高、低温环境下可靠使用，不易脆化开裂。 |  | 有较好转化前景 | 技术许可 | 面议 |  | 航天科工 | 010-68743016
先进制造 | 飞行器 |  | 方舱行走机构 | CN200820222542.3 |  | 实用新型 | 授权 | 本实用新型公开了一种方舱行走机构，包括四个液压行走轮，每个液压行走轮包 括液压缸、手把、轮胎、刹车装置和连接杆，轮胎上连接有刹车装置，轮胎的轮轴连 接于液压缸的输出杆，液压缸底部固定有连接杆和手把；每个液压行走轮上下端分别 连接有上连接架和下连接架，上连接架通过上拉紧杆与方舱上角件端面的通孔连接， 下连接架通过下拉紧杆与方舱下角件端面的通孔连接。四个液压行走轮分别固定在方 舱的四角；方舱前进方向两端的液压行走轮每两个一组通过一套横向连杆连接起来。 牵引钢丝绳连接方舱前进方向端的液压缸。本实用新型提高方舱在中、短距离情况下 的工作效率，缩短操作时间；减少设备的使用数量，改善设备的通用性。 |  | 有较好转化前景 | 技术许可 | 面议 |  | 航天科工 | 010-68743016
先进制造 | 测试测量 |  | 激光陀螺吸气剂支架 | CN200920126573.3 |  | 实用新型 | 授权 | 本实用新型涉及激光陀螺吸气剂支架，弹簧环和定位板通过连接片固定， 在定位板上背向弹簧环一面设有定位脚架，定位脚架有部分金属片向内弯折 用于将吸气剂压紧于定位板上。本吸气剂安装支架为一整体件，只需一种材 料，结构简单，便于加工，线切割，只需普通车床即可加工，不用焊接，无 焊缝，只需去毛刺和清洗即可，提高了加工质量和装配质量。吸气剂安装牢 固可靠，无松动，也不损伤药片，装配效率高，减少了药片在大气中的暴露 时间，还避免了用手直接接触吸气剂药片，提高了安装在谐振腔内壁的可靠 性，减少了装配和焊接所带来的灰尘污染。本支架可节省80％的成本费和生 产工时，节省材料和规格以减少加工时间。 |  | 有较好转化前景 | 技术许可 | 面议 |  | 航天科工 | 010-68743016
先进制造 | 测试测量 |  | 激光陀螺寻北仪 | CN201020657047.2 |  | 实用新型 | 授权 | 本实用新型公开了一种激光陀螺寻北仪，包括支撑座，竖直设置于支撑座内部的转轴和固定在转轴上的转台，所述转轴上下端通过轴承与支撑座可转动连接；所述转轴和转台上设置有检测系统、转动系统和定位系统；所述检测系统包括一个通过减震器设置在转轴上的支架，支架上设置有一个横向设置的加速度计、一个竖向设置的加速度计和一个激光陀螺仪；所述定位系统用于转台转动到四个测量位置后对转台进行定位。本实用新型的激光陀螺寻北仪，具有测量可靠，尺寸小巧，便于安装维修，成本低廉等优点。 |  | 有较好转化前景 | 技术许可 | 面议 |  | 航天科工 | 010-68743016
先进制造 | 测试测量 |  | 小型抗震石英挠性加速度计 | CN201020658095.3 |  | 实用新型 | 授权 | 本实用新型涉及一种小型抗震石英挠性加速度计，包括管脚、外壳、伺服电路、下力矩器、摆片和上力矩器，其特征是伺服电路采用双面排版，摆片的外沿向内开设有凹槽，摆片上设置有中心孔，摆片上还设置有通孔，下力矩器的下端面中心设置有凸台，下力矩器的下端面上设置有螺孔，上力矩器的上下端面间设置有贯通孔，所述中心孔与凸台相配合，所述贯通孔、通孔与螺孔相对应，螺栓穿过贯通孔、通孔后与螺孔配合将上力矩器、摆片组和下力矩器连为一体。本实用新型结构简单，由于伺服电路采用双面排版并且对摆片在摆基准轴和输出基准轴方向上有效限位，因此，不仅体积小，而且抗震能力强。 |  | 有较好转化前景 | 技术许可 | 面议 |  | 航天科工 | 010-68743016
工业基础件 | 工程元件 |  | 一种组合减振装置 | CN201020543105.9 |  | 实用新型 | 授权 | 本实用新型公开了一种组合减振装置，包括安装板、若干个减振垫和过渡板，安装板上开有大孔用于穿过被减振设备，大孔周围对称分布有凸台；过渡板用于安装被减震设备，外围有安装支耳，中心部位开有圆孔使得被减震设备穿过；若干个减振垫套在钢套外圈上，两端的减振垫外径大于中间部位的减振垫外径，并且大于过渡板安装支耳的通孔内径，中间减振垫的外径等于过渡板安装支耳的通孔内径，中间各减振垫的厚度之和等于过渡板安装支耳的通孔深度，固定螺钉从钢套中间穿过，将过渡板固定在安装板上。本组合减振装置的减振效果良好，总的振动衰减率达60％以上。 |  | 有较好转化前景 | 技术许可 | 面议 |  | 航天科工 | 010-68743016
新材料及先进工艺应用 | 输送、包装、贮存 |  | 可折叠重载式周转箱 | CN201310342130.9 |  | 发明申请 | 授权 | 本发明公开了一种可折叠重载式周转箱，包括底座组成、两个侧门组成和两个活动门组。底座组成具有网格框架，网格框架的四角底部设有堆垛脚和地脚、顶部设有供侧门组成插入的中空立柱，中空立柱上设有供侧门组成翻转的转销轴。侧门组成的侧门基板两侧设有纵向支撑钢管，纵向支撑钢管顶部设有堆垛座，纵向支撑钢管下部与中空立柱插接配合、且其侧壁上设有供转销轴穿过的腰形通孔。活动门组具有上活动门和下活动门，上活动门通过小转轴与下活动门铰接，下活动门通过大转轴与网格框架的对应边铰接，上活动门和下活动门的顶边钢管上设置有与纵向支撑钢管上的插销孔相配合的插销。其结构简单、操作方便、收存占用空间小、展开输运容量大。 |  | 有较好转化前景 | 技术许可 | 面议 |  | 航天科工 | 010-68743016
新材料及先进工艺应用 | 材料分析 |  | 机械产品水压测试装置 | CN201320480096.7 |  | 实用新型 | 授权 | 一种机械产品水压测试装置，包括由电机驱动的水泵，所述水泵的进口与水槽相连，所述水泵的出口通过进水管与压力储水罐的输入端相连，所述压力储水罐的输出端通过至少一条出水管与被测试产品的进出水接头相连，所述出水管上设置有与水槽连通的回水旁管，所述回水旁管上设置有减压截止阀；它还包括调压电磁控制阀，所述调压电磁控制阀的信号检测端设置在出水管上，所述调压电磁控制阀信号输出端与电机的控制端相连。本设备的压力值检测范围较广，多组被测试产品同时运行，检测效率高。并且结构简单，设备占用厂房面积少，成本低廉；便于操作，运行安全，减少了操作人员的劳动强度。 |  | 有较好转化前景 | 技术许可 | 面议 |  | 航天科工 | 010-68743016
工业基础件 | 机床 |  | 四工位凹模的加工方法 | CN201210312274.5 |  | 发明申请 | 授权 | 本发明公开了一种四工位凹模的加工方法，包括普车加工、数控车加工、预热处理、真空淬火和回火、再次数控车加工、及精加工和氮化处理步骤，通过对原有四工位凹模的工艺步骤的改进和增加，使得四工位凹模的使用寿命及产品的综合性能得到了很大的提高。 |  | 有较好转化前景 | 技术许可 | 面议 |  | 航天科工 | 010-68743016
先进制造 | 测试测量 |  | 陀螺模拟器 | CN200920217790.3 |  | 实用新型 | 授权 | 本实用新型属于陀螺模拟器，具体涉及一种液浮速率积分陀螺模拟器。目的是提供一种陀螺模拟器代替真实的液浮陀螺，实现与再平衡电路的闭合。它由4个运算放大器、1个乘法器及电阻、电容组成；具体包括：连接在陀螺力矩器输出端的高端和低端之间的模拟陀螺力矩器负载线圈的电阻R、输入端与力矩器输出端的低端连接的积分环节、输入端与积分环节输出端连接的惯性环节、一个输入端与惯性环节的输出端连接的乘法器，乘法器的另一个输入端连接经过比例放大环节处理过后的激磁电源，乘法器的输出经过反向电压跟随器后输出至再平衡电路。本实用新型的优点是替代液浮陀螺进行老化，提高了安全性和可靠性，减少了由于陀螺寿命限制带来的一系列问题。 |  | 有较好转化前景 | 技术许可 | 面议 |  | 航天科工 | 010-68743016
先进制造 | 测试测量 |  | 一种激光陀螺惯性测量装置的减振装置 | CN201020543170.1 |  | 实用新型 | 授权 | 本实用新型公开了一种激光陀螺惯性测量装置的减振装置，包括支架、T形限位套、T形隔振垫和双头螺柱，支架为框架式镂空结构，外侧为环形连接框，在环形连接框内侧伸出四个支耳，支耳之间用方形连接框连接，四个支耳上各有一个钢丝螺套孔；双头螺柱一端拧上双螺母后旋入支耳上的钢丝螺套孔；T形限位套紧套在双头螺柱外侧；在激光陀螺惯性测量装置的四个安装孔上下两端各装上一只T形隔振垫，T形隔振垫的空心圆柱部分伸入安装孔内并与安装孔紧密配合，T形限位套穿过两个T形隔振垫的内圆孔并与T形隔振垫紧密配合。本实用新型具有较好的刚度，减震性能良好，能够兼容不同结构形式和型号的激光陀螺IMU。 |  | 有较好转化前景 | 技术许可 | 面议 |  | 航天科工 | 010-68743016
先进制造 | 测试测量 |  | 新型光纤陀螺环骨架结构 | CN201120371523.9 |  | 实用新型 | 授权 | 本实用新型公开了一种新型的光纤陀螺环骨架结构。该光纤陀螺环骨架结构整体呈工字型，由一个上端面（1）、一个下端面（3）及一个圆柱（2）三部分组成。其特征在于，在光纤陀螺环骨架的上端面（1）的下表面开有一个走纤槽（4），在下端面（3）的上表面开有一个走纤槽（5）。两个走纤槽（4及5），在光纤陀螺环骨架结构用于光纤环四极对称绕制过程中，作为光纤跳纤的排布通道。该结构设计解除了正常绕制光纤与光纤跳纤两者之间相互干涉的问题，保证了正常绕制光纤排布的整齐、对称，使光纤与光纤环骨架之间的紧密结合不留缝隙，可大大提高光纤环的温度和振动性能。 |  | 有较好转化前景 | 技术许可 | 面议 |  | 航天科工 | 010-68743016
先进制造 | 测试测量 |  | 三轴数字石英挠性加速度计 | CN201020658122.7 |  | 实用新型 | 授权 | 本实用新型涉及一种三轴数字石英挠性加速度计，它包括基座、纵向表头、纵向电路板、纵向盖板、横向表头、横向电路板、横向盖板、法向表头、法向电路板和法向盖板，其特征是基座为正方体框架结构，纵向、横向和法向表头分别向内安装在基座的彼此相邻的三个安装面上，纵向、横向和法向电路板分别与纵向、横向和法向表头相对应安装在基座上，纵向、横向和法向盖板分别盖住三个安装面，基座的另外三个面为定位面。本实用新型由于采用正方体框架结构作为安装基座，并且将三个模数转换逻辑电路集成为一个模块，因此结构紧凑、调试方便。 |  | 有较好转化前景 | 技术许可 | 面议 |  | 航天科工 | 010-68743016
先进制造 | 基本电气元件 |  | 一种天线自动倒竖装置 | CN201120249231.8 |  | 实用新型 | 授权 | 本实用新型公开了一种天线自动倒竖装置，安装底座上通过轴承座连接有天线安装座，天线安装座上安装天线，并且分别与传动杆的一端和扇形限位块的圆心固连，扇形限位块的扇形外缘两端分别开有圆孔，旋转限位块一端销接在安装底座上，另一端在电磁控制器的推动下旋转，旋转限位块上凸起有一圆柱体，当旋转限位块旋转时能够插入或脱离扇形限位块的圆孔，固定支座固连在安装底座上，与电动推杆的一端销接，电动推杆的另一端与传动杆的另一端销接，电动推杆通过传动杆推动天线安装座旋转，从而带动天线的倒伏升降。本实用新型无需改动天线杆的内部结构，实现了装置的小型化，不占用天线安装平台的位置。 |  | 有较好转化前景 | 技术许可 | 面议 |  | 航天科工 | 010-68743016
工业基础件 | 机床 |  | 加工万向接头的工艺方法及其工装 | CN201110239717.8 |  | 发明申请 | 授权 | 本发明涉及一种加工万向接头的工艺方法，其特征在于包括如下步骤：1）将棒料加工成中间圆柱Ⅰ直径小于两端圆柱Ⅰ直径的零件；2）用自制工装装夹卡住中间圆柱Ⅰ，在车床中旋转车削形成中间圆柱Ⅱ和两端圆柱Ⅱ；3）中间圆柱Ⅰ在自制工装中的水平定位面不动，并旋转90°角，在车床中旋转车削圆柱面Ⅲ；4）将零件从自制工装中取出，用铣床铣出两个大平面和八个小平面，并且小平面与大平面平行。该工艺方法不仅方法简单，仅需两次装夹，即可完成全部的加工，提高了生产效率，而且减少了多次装夹带来的误差，提高了产品质量；同时该自制工装结构简单，装夹方便。 |  | 有较好转化前景 | 技术许可 | 面议 |  | 航天科工 | 010-68743016
工业基础件 | 模具 |  | 叠加式硫化模具 | CN201420248210.8 |  | 实用新型 | 授权 | 本实用新型公开了一种叠加式硫化模具，包括模具上板、模具下板、设置在模具上板下表面的上加热板及设置在模具下板上表面的下加热板，以及设置在上加热板和下加热板之间的若干加热板；所述上加热板与其相邻的加热板之间、所述相邻加热板之间及最下方的加热板与模具下板之间均通过连接杆连接；且所述上加热板通过螺栓固定在所述模具上板上，所述下加热板通过螺栓固定在所述模具下板上。该叠加式硫化模具结构可立体的生产多个产品，提高生产效率；同时，避免了单件生产来回的拆装，减少了操作者的劳动强度；另外，可以充分利用电源热量，减少热量损耗，提高生产效益。 |  | 有较好转化前景 | 技术许可 | 面议 |  | 航天科工 | 010-68743016
先进制造 | 测试测量 |  | 一种快速启动的激光陀螺仪 | CN200920217784.8 |  | 实用新型 | 授权 | 本实用新型属于一种陀螺仪，具体涉及一种快速启动的激光陀螺仪。目的是提供快速启动的激光陀螺仪。包括：高压电源、前放电路、稳流电路、激光陀螺、控制电路；其中，激光陀螺用于敏感载体相对于惯性空间的运动角速率；高压电源用于提供激光陀螺启辉、稳频以及机械抖动所需的二次电源；前放电路用于对陀螺输出的光电信号进行前级放大；稳流电路用于控制陀螺两个阳极放电电流的大小；控制电路主要用于实现陀螺的启辉控制、稳频控制和机抖控制；其中，在光学块体中，能够照射到阴极的位置安装有近紫外发光灯。本实用新型优点是近紫外波段的发光光源对激光陀螺的阴极进行照射，在短时间内大量增加陀螺放电腔内的初始载流子密度，缩短陀螺仪启动时间。 |  | 有较好转化前景 | 技术许可 | 面议 |  | 航天科工 | 010-68743016
先进制造 | 飞行器 |  | 飞行器可折叠双翼板展开机构 | CN201010291506.4 |  | 发明申请 | 授权 | 本发明公开了一种飞行器可折叠双翼板展开机构，包括燃气作动装置、直线导轨、滑块、连杆和摇杆，直线导轨位于两翼板转轴连线的垂直平分线上，通过下支架固定在飞行器机体上，滑块与两根连杆的一端铰接，燃气作动装置驱动滑块沿着直线导轨做直线运动，两根连杆的另一端分别与一根摇杆的一端铰接，每根摇杆的另一端分别与固定在翼板支架上的翼板转轴铰接，在连杆的推动下，摇杆绕着固定在翼板支架上的翼板转轴转动，一根摇杆与一个翼板轴套固连，当摇杆绕着翼板转轴转动时，带动翼板一起转动。本发明对翼板展开的驱动能力有很大的提高，对翼板支架不会产生冲击。 |  | 有较好转化前景 | 技术许可 | 面议 |  | 航天科工 | 010-68743016
先进制造 | 飞行器 |  | 飞行器可折叠双翼板支架动力源安装装置 | CN201020543083.6 |  | 实用新型 | 授权 | 本实用新型公开了一种飞行器可折叠双翼板支架动力源安装装置，在飞行器可折叠双翼板支架动力源的外壳后端设置一个铰链连接孔，用销轴将动力源外壳与飞行器可折叠双翼板支架连接为一体，动力源可以绕铰链的轴心作角度≤±15°的转动，在动力源的前端，输出推力的活塞杆头部与安装在直线导轨上的滑块之间也用铰链连接，由活塞推动滑块沿直线导轨向前移动，同时，其自身还可以绕安装铰链的回转中心转动。本实用新型大幅度降低了对动力源零件和相关零件的制造精度要求和生产成本，降低了对动力源与支架装配时的技术要求，缩短了产品的生产周期，改善了动力源的工作条件和密封条件。 |  | 有较好转化前景 | 技术许可 | 面议 |  | 航天科工 | 010-68743016
先进制造 | 基本电气元件 |  | 方位主轴偏心设置式动中通 | CN201020121716.4 |  | 实用新型 | 授权 | 本实用新型公开了一种方位主轴偏心设置式动中通，包括天线罩、设置在天线罩内的方位转动机构、俯仰转动机构和极化转动机构；方位转动机构包括方位主轴、固定安装在方位主轴的固定轴上的方位大齿轮和由方位电机驱动的方位小齿轮，方位小齿轮与方位大齿轮齿啮合，方位主轴的固定轴的底部固定设置在天线罩的底盘上，方位主轴的轴线偏离俯仰转动机构转动轴线在竖直方向上的投影线。本实用新型采取方位主轴的轴线偏离俯仰转动机构转动轴线在竖直方向上的投影线，使方位旋转直径变小，天线旋转时信号干扰圆直径变小，天线的安装底盘和天线罩间的配合尺寸达到最小，最终使整个结构的尺寸进一步减小。 |  | 有较好转化前景 | 技术许可 | 面议 |  | 航天科工 | 010-68743016
先进制造 | 飞行器 |  | 一种适用于跨海空两栖无人机的空中推进装置 | CN201310086531.2 |  | 发明申请 | 授权 | 本发明公开了一种适用于跨海空两栖无人机的空中推进装置，该空中推进装置中的第一桨叶和第二桨叶安装在第二法兰的两端，第三桨叶和第四桨叶安装在第一法兰的两端，十字轴上通过轴承连接有第一、第三、第四锥齿轮，第二锥齿轮安装在第一法兰上，第四锥齿轮安装在第二法兰上；在桨叶电机的驱动下，通过中间轴将运动传递至第一法兰上，第一法兰的转动带动了第一锥齿轮的运动，从而使其余的三个锥齿轮运动，致使四个桨叶运动。本发明设计的空中推进装置前后双层桨叶共轴转动，前层桨叶与后层桨叶的转动方向相反，能够平衡掉单向转动的偏转力矩对无人机飞行姿态的影响，有利于无人机在空中的飞行控制。 |  | 有较好转化前景 | 技术许可 | 面议 |  | 航天科工 | 010-68743016
先进制造 | 金属机械加工 |  | 一种收集元自动压铆装置 | CN201110322122.9 |  | 发明申请 | 授权 | 本发明公开了一种收集元自动压铆装置，包括：气动机构（9）、止逆阀（2）、切换手柄（1）、气压表（3）、固定板（4），还包括：压铆机构（5）、固定座（6）、转接座（7）、安装座（8）、基座。压铆机构（5）下端的T型滑块（11）分别置于固定板（4）的四个T型滑轨内。自动压铆装置工作时，在气缸的推动下，T型滑块（11）带动与卡爪（12）、载体块（13）和顶针（15）向自动压铆装置轴心运动，完成压铆动作；扳动切换手柄（1）置于起始位置，完成退出动作；压铆工作结束后，取下已压铆的收集元。本发明的自动压铆装置可以完成各种收集元外形的压铆工作，压铆点深度和压铆位置可以自由调整，操作简便，压铆效率高。? |  | 有较好转化前景 | 技术许可 | 面议 |  | 航天科工 | 010-68743016
新能源与高效节能 | 天然气装备 |  | 用于非循环水冷单一液化天然气燃料发动机的启动系统 | CN201210138314.9 |  | 发明申请 | 授权 | 本发明涉及启动系统技术领域，公开了一种用于非循环水冷单一液化天然气燃料发动机的启动系统，包括：非循环水冷单一液化天然气燃料发动机、液化天然气气瓶、阀门、汽化装置、水泵、蓄水装置。本发明在发动机启动阶段通过大流量的常温水流经汽化器参与换热，在保证液化天然气汽化的同时，保证了汽化器中的水不会结冰，同时有效利用发动机冷却水所含的废热参与热交换，可满足发动机后续高转速、大功率、大耗气量带来的大汽化量、大换热量的要求，从而解决了以液化天然气为燃料的非循环水冷发动机冷启动及运行的问题。 |  | 有较好转化前景 | 技术许可 | 面议 |  | 航天科工 | 010-68743016
先进制造 | 基本电子电路 |  | 一种S波段固态功率放大器 | CN201320775690.9 |  | 实用新型 | 授权 | 本实用新型涉及一种S波段固态功率放大器，包括固态功率放大器本体、功放模块、天线模块与电源模块；所述功放模块由上层功放模块与下层功放模块组成，上下层功放模块均设有多个输出端口连接至天线模块；所述天线模块由多个基本辐射体组成；所述S波段固态功率放大器设置有散热模块，所述散热模块设置于固态功率放大器的左右两侧；采用固态功率放大器，其在高温状态、低温低气压状态、振动状态和长时间工作状态都可获得较高的可靠性要；同时其内部电路不会有出现打火、击穿等问题。 |  | 有较好转化前景 | 技术许可 | 面议 |  | 航天科工 | 010-68743016
新能源与高效节能 | 天然气装备 |  | 一种液化天然气游艇 | CN201210139371.9 |  | 发明申请 | 授权 | 本发明公开了一种液化天然气游艇，属于船艇技术领域。该游艇包括艇体和甲板，所述艇体内部艇艏穿安装有液化天然气气瓶，艇体内部中部安装汽化供气装置，艇体内部艇尾安装发动机，所述发动机后部安装有推进器，所述液化天然气气瓶、汽化供气装置和发动机相互串联。该游艇以液化天然气作为原料，既节能又环保。 |  | 有较好转化前景 | 技术许可 | 面议 |  | 航天科工 | 010-68743016
工业基础件 | 机床 |  | 振镜头扫描恒温钎焊机 | CN201420211911.4 |  | 实用新型 | 授权 | 本实用新型涉及一种振镜头扫描恒温钎焊机，包括主控箱、光纤、准直聚焦镜、CCD摄像头、温度探头、振镜扫描头以及远心聚焦镜，所述光纤连接所述主控箱和所述准直聚焦镜，所述准直聚焦镜连接所述温度探头，所述温度探头的一端连接所述CCD摄像头，所述温度探头的另一端连接所述振镜扫描头，所述远心聚焦镜安装于所述振镜扫描头。所述光纤、所述准直聚焦镜、所述CCD摄像头、所述温度探头、所述振镜扫描头以及所述远心聚焦镜连接为一体，并通过所述主控箱协调控制各部分运作，来完成对工件的自动恒温焊接，焊接方便，加工效率较高。 |  | 有较好转化前景 | 技术许可 | 面议 |  | 航天科工 | 010-68743016
先进制造 | 金属机械加工 |  | 低成本高寿命组合式冲孔冲头 | CN201620535875.6 |  | 实用新型 | 授权 | 本实用新型公开了一种低成本高寿命组合式冲孔冲头，包括冲头本体，所述冲头本体的冲头端设置有环形定位止口环台，所述环形定位止口环台外周固定嵌套套装有抗压耐磨合金环，所述抗冲压耐磨合金环的内壁与冲头本体的环台外壁嵌合为一体，所述抗冲压耐磨合金环的内侧一端端头与环形定位止口环台的根边部抵接顶紧配合，所述抗冲压耐磨合金环外侧的另一端与冲头本体的冲头端端面平齐。所设计的低成本高寿命组合式冲孔冲头，结构简单，加工便捷，适用范围广，通过在现有的普通冲头的冲头端部嵌置设置合金环，既增加了冲头的抗磨损、抗冲击性能，又大幅降低了高成本贵金属原料的使用量，从而兼顾了冲头抗磨损冲击性能与成本优化的要求。 |  | 有较好转化前景 | 技术许可 | 面议 |  | 航天科工 | 010-68743016
先进制造 | 其他 |  | 一种粉末乳酸的低温制粒方法 | CN201410329735.9 |  | 发明申请 | 授权 | 本发明提供一种粉末乳酸的低温制粒方法，包括以下步骤：1）按重量份计，将900份含量大于99%的乳酸在反应罐中加热到90-95℃，然后加入97.6份氧化钙，充分反应后加入2份二氧化硅粉末，得到混合溶液；2）将混合溶液的温度保持在95℃以上，然后将物料输送到流化床喷雾造粒机上部喷嘴中，物料在双层喷嘴处与压力为0.2Mpa的压缩空气混合后，液体呈雾状喷出，从造粒机的下方通入4-14℃的冷空气与喷出的雾状液体接触后进行热交换，控制造粒机的冷空气从上部引出时温度不高于40℃，雾状液体经冷却固化后落到造粒机下部的筛板床上富集，得到粉末乳酸。本发明由于采用低温造粒，生产效率高，热能利用率大幅提高，适合推广生产。 |  | 有较好转化前景 | 技术许可 | 面议 |  | 航天科工 | 010-68743016
先进制造 | 测试测量 |  | 天线远场参数校准装置及校准方法 | CN201210303177.X |  | 发明申请 | 授权 | 本发明涉及天线远场参数校准装置及校准方法，校准装置包括接收机、计算机、微波暗室、接收天线、转台、发射天线、支架和信号发生器，其特征是所述接收天线、转台、发射天线、支架放置于微波暗室内，接收天线设置于转台上并置于暗室的空间纵向轴线上，发射天线设置于支架上并置于暗室空间纵向轴线上，接收机与计算机之间通过通讯连接，计算机的信号输出端分别与转台和信号发生器的信号输入端连接，信号发生器的信号输出端与发射天线的信号输入端连接，接收天线的信号输出端与接收机的信号输入端连接。采用本发明可实现天线电气性能参数的精确、快速、实时、高效测量。本发明适应面宽，可校准频率范围大，测量合成不确定度可达到0.21-0.49dB。 |  | 有较好转化前景 | 技术许可 | 面议 |  | 航天科工 | 010-68743016
先进制造 | 喷气推进装置 |  | 一种固体火箭发动机的卡环连接结构 | CN201420374761.9 |  | 实用新型 | 授权 | 本实用新型涉及固体火箭发动机连接结构，具体涉及一种固体火箭发动机的卡环连接结构，包括带支耳卡环瓣和无支耳卡环瓣两种结构形式；卡环截面形状为L型，可改善应力状态；带支耳卡环一侧的支耳用螺栓固定到前、后接头上，带支耳卡环另一侧设有凸台，与点火装置和喷管端面矩形槽配合，起周向定位和传递扭转力矩的作用；卡环瓣分瓣结构形式为斜面分割，带支耳卡环瓣分割面为正“八”字形，无支耳卡环瓣为倒“八”字形；无支耳卡环通过分割面限位；卡环装入前接头和后接头的卡环槽内，卡环起到固定点火装置和喷管的目的，同时卡环承受剪切和挤压载荷；对于装配空间狭小的连接结构，装卸、维修十分方便，结构合理，具有实用价值。 |  | 有较好转化前景 | 技术许可 | 面议 |  | 航天科工 | 010-68743016
工业基础件 | 机床 |  | 高精度薄型零件的加工方法及其辅助工装 | CN201210306821.9 |  | 发明申请 | 授权 | 本发明涉及一种高精度薄型零件的加工方法，包括以下步骤：1）将薄壁零件进行时效处理，去除零件的内部应力；2）对外形进行线切割，已达到尺寸要求；3）将薄壁零件的非工作区的端面铣成倒角，并将薄壁零件装夹在辅助工装中，辅助工装的夹持端设有与薄壁零件上的倒角向配合的反向倒角；4）对薄壁零件的表面进行磨削加工。该加工方法不仅解决了零件刚性差、装夹时引起夹紧变形等问题，而且步骤简单，加工效率高。同时采用辅助工装提高装夹速度，防止磨削时翘起等问题。 |  | 有较好转化前景 | 技术许可 | 面议 |  | 航天科工 | 010-68743016
先进制造 | 机械加工 |  | 棒料送料轮组 | CN201520311334.0 |  | 实用新型 | 授权 | 本实用新型提供一种棒料送料轮组，包括规格相同且在同一铅垂面内相互外切布置的上送料轮和下送料轮，上送料轮和下送料轮的内孔或端面处分别设置有第一键槽和第二键槽，上送料轮和下送料轮分别通过第一键槽和第二键槽安装在与其对应的传动装置上，上送料轮和下送料轮的外圆周踏面上分别开设有规格相同且呈对称布置的第一弧形槽和第二弧形槽，第一弧形槽和第二弧形槽之间的空隙围合形成棒料输送通道，第一弧形槽和/或第二弧形槽的表面上均匀分布有用以产生摩擦力的沟槽或凸筋；上送料轮与下送料轮转动时，棒料从棒料输送通道挤出实现送料过程，本实用新型可以精确地给坏料定位，使得模具等机械加工中下料的效率及精度得到提高。 |  | 有较好转化前景 | 技术许可 | 面议 |  | 航天科工 | 010-68743016
先进制造 | 光学元件 |  | 一种红外目标源模拟装置 | CN201420364254.7 |  | 实用新型 | 授权 | 本实用新型涉及一种红外目标源模拟装置，干扰光源发出的光经过上方的光栏孔后，在平面反射镜Ⅰ产生水平折射，水平干扰光源经过红外透镜Ⅰ后在平面反射镜Ⅱ上产生向上的折射，折射的干扰光源再次通过红外半反射半透板的折射后将光源打入到待测产品上；另一侧的目标光源发出的光经过光栏孔后，在平面反射镜Ⅲ上产生水平折射，水平目标光源依次经过红外透镜Ⅱ和红外半反射半透板后打入到待测产品上。该装置为红外制导导弹提供目标源和干扰源的两个不同波长的红外辐射源，并将它们均转变为平行光束，以此模拟远距离红外干扰源和目标源的装置，从而达到模拟导弹在空中飞行过程中对于红外抗干扰能力的测试测试装置。 |  | 有较好转化前景 | 技术许可 | 面议 |  | 航天科工 | 010-68743016
先进制造 | 基本电气元件 |  | 极化开关模块 | CN201220512463.2 |  | 实用新型 | 授权 | 本实用新型涉及射频仿真系统领域，公开了一种极化开关模块。本实用新型所述的极化开关模块，包括信号通道、开关矩阵和合成器，所述信号通道、开关矩阵和合成器依此连接。所述信号通道为输入的目标信号提供路径；所述开关矩阵，用来将所述目标信号进行极化选择组合输出分别对应于天线的垂直极化输入信号和水平极化输入信号；所述合成器，将所述垂直极化输入信号和所述水平极化输入信号分类合成并输出。本实用新型所述的极化开关模块，可以对仅能产生单一极化的辐射单元增加圆极化、水平极化和垂直极化的射频信号，使得天线的收发距离大大增加。 |  | 有较好转化前景 | 技术许可 | 面议 |  | 航天科工 | 010-68743016
新材料及先进工艺应用 | 材料分析 |  | 邵氏硬度计试验力检定装置 | CN201320526361.0 |  | 实用新型 | 授权 | 本实用新型涉及邵氏硬度计试验力检定装置，包括底座、工作台、升降手轮、丝杆、支撑臂、升降螺母、上夹头、下夹头、上夹头升降旋钮、快速夹持手柄和锁紧螺钉，工作台布置在底座上并可通过升降手轮上下移动，丝杆垂直固定在底座上，支撑臂的一端套接在丝杆上并且与丝杆垂直，支撑臂的另一端设置有上夹头、下夹头、上夹头升降旋钮和快速夹持手柄，上夹头上设置有锁紧螺钉，升降螺母与丝杆配合调整并且固定支撑臂的高度，其特征是工作台的上面还设置有力传感器，力传感器的信号输出端与标准负荷测量仪的信号输入端连接。本实用新型结构简单、能获得连续硬度值并且量程大、精度高、示值稳定、数据处理方便。 |  | 有较好转化前景 | 技术许可 | 面议 |  | 航天科工 | 010-68743016
先进制造 | 测试测量 |  | 光纤陀螺系统总装机构 | CN201220591047.6 |  | 实用新型 | 授权 | 本实用新型涉及一种光纤陀螺系统总装机构。该机构安装盘（1）、锁紧压块（2）、结构本体（3）、电机（4）、定位块（5）、控制开关（6）、电机控制箱（7）、定位销（8），光纤陀螺的安装孔与安装盘上的定位销相配合，利用两个锁紧压块，实现光纤陀螺结构本体在机构上的快速定位，安装盘与电机的输出轴固定连接，电机转动带动安装盘及固定其上的光纤陀螺本体一同转动，以利于实现光纤陀螺总装过程光纤盘装、涂胶固定操作。该机构可以实现光纤陀螺的快速装卡、快速结构件安装，光学器件尾纤涂胶、盘装的自动化，提高光纤陀螺系统盘装效率和产品质量的一致性。 |  | 有较好转化前景 | 技术许可 | 面议 |  | 航天科工 | 010-68743016
工业基础件 | 工程元件 |  | 一种热压罐电加热管密封装置 | CN201320336127.1 |  | 实用新型 | 授权 | 本实用新型涉及一种热压罐电加热管密封装置，应用于热压罐电加热管的密封，旨在防止热压罐内部水蒸汽在电加热管处泄漏，从而避免造成电加热管短路及损坏。本实用新型包括电加热管、压环、内环密封圈、外环密封圈、壳体。在壳体外壁设置凹槽，压环通过螺纹与电热管连接，在压环与壳体外壁凹槽底部之间设置内环密封圈和外环密封圈。压环通过螺纹与电加热管连接，通过调整压环，对内环密封圈和外环密封圈同时施加预紧力，从而压缩内环密封圈使压环与电加热管形成密封压缩，同时压缩外环密封圈使压环与壳体之间形成密封压缩，进而使压环、壳体、电加热管形成密封。 |  | 有较好转化前景 | 技术许可 | 面议 |  | 航天科工 | 010-68743016
先进制造 | 基本电气元件 |  | 有源快速幅相控制系统 | CN201220745806.X |  | 实用新型 | 授权 | 本实用新型涉及一种有源快速幅相控制系统，所述有源快速幅相控制系统包括三元组天线阵列，所述三元组天线阵列分别电连接有有源幅相控制组件，所述有源幅相控制组件包括依次电连接的程控移相器以及程控衰减器。本实用新型提供的有源快速幅相控制系统通过有源幅相控制组件对相对幅度和相位的控制，可以实现对三元组辐射信号相对幅度和相位的控制。 |  | 有较好转化前景 | 技术许可 | 面议 |  | 航天科工 | 010-68743016
工业基础件 | 机床 |  | 一种送锡管装置 | CN201320362558.5 |  | 实用新型 | 授权 | 本实用新型公开了一种送锡管装置，包括：锁紧圈、过渡管、针头和送锡管，送锡管插入过渡管中直接与针头粘连，锁紧圈将送锡管与过渡管卡死固定；送锡管采用聚醚醚酮管材制作而成。锁紧圈、过渡管、针头均采用SKB11模具钢加工成型。本实用新型相对于现有技术，从材料和结构上解决了一般送锡管的送锡误差问题。 |  | 有较好转化前景 | 技术许可 | 面议 |  | 航天科工 | 010-68743016
先进制造 | 信号装置 |  | 一种火灾探测方法及其实现装置 | CN200910259729.X |  | 发明申请 | 授权 | 本发明属于火灾探测技术领域，具体涉及一种火灾探测方法及其实现装置。目的是提供一种探测准确率高、探测范围大的一种火灾探测方法及其实现装置。一种火灾探测方法，包括红外探测器预置、实时探测和报警确认三个步骤。一种实现上述火灾探测方法的装置，包括探测部分、控制部分和传输线缆，其特征在于，所述的探测部分包括FILR红外成像器、光学镜头和云台。本发明的有益效果在于：1.本发明针对火源高热特征，通过直接预置红外探测器装置参数，提高了探测准确率；2.本发明大大延伸了火灾探测有效探测距离；3.本发明采用红外成像和图像分析，提高了探测灵敏度；4.本发明采用分阶段探测的方法，提高了探测的准确率。 |  | 有较好转化前景 | 技术许可 | 面议 |  | 航天科工 | 010-68743016
工业基础件 | 轴承 |  | 轴承间隙测量机构 | CN201320449475.X |  | 实用新型 | 授权 | 本实用新型涉及一种轴承间隙测量机构，底座固定架的上部设有定位轴，定位轴的端部通过螺纹连接压板和锁紧螺母；在定位轴的下方设有顶轴，顶轴通过衬套与底座固定架连接，顶轴的上方为细长球头圆柱体结构，下方与衬套的内表面滑动连接；在顶轴的下方设有压杆，压杆的中部通过销轴与底座固定架上的支架活动连接，在压杆的外端部设有配重锤。该轴承间隙测量机构结合被测组件结构特征，可实现被测组件可靠定位与锁紧，有效减少测量误差，从而实现了对轴承产品的准确可靠测试。 |  | 有较好转化前景 | 技术许可 | 面议 |  | 航天科工 | 010-68743016
工业基础件 | 工程元件 |  | 一种法兰盘组件 | CN201520803706.1 |  | 实用新型 | 授权 | 本实用新型提供了一种法兰盘组件，属于机械零部件领域，包括第一法兰盘、第二法兰盘以及固定第一法兰盘与第二法兰盘的螺栓，第一法兰盘具有圆柱形的定位部以及圆柱形的固定部，定位部以及固定部位于第一法兰盘的盘面的两侧，定位部与固定部同轴设置；第一法兰盘还包括多个第一安装孔；定位部设置有多个定位条，定位条沿定位部的径向方向向外凸出定位部的外周面；第二法兰盘具有第二安装孔，第二安装孔的内壁具有与定位条相匹配的多个定位槽，定位部可插装在第二安装孔内；第二法兰盘还具有多个第三安装孔，多个第一安装孔与多个第三安装孔一一对应插接有螺栓。该法兰盘组件定位方便，提高了施工效率；且锁紧效果好，不易漏水。 |  | 有较好转化前景 | 技术许可 | 面议 |  | 航天科工 | 010-68743016
工业基础件 | 机床 |  | 弯型送锡针头以及送锡装置 | CN201520619070.5 |  | 实用新型 | 授权 | 本实用新型涉及激光钎焊接，提供一种弯型送锡针头，包括针头主体以及锁紧螺帽，所述锁紧螺帽一端部与所述针头主体连接，另一端部用于外接可内置锡丝的送锡管，所述针头主体包括连接部以及与所述连接部一体成型的出锡部，所述连接部远离所述出锡部的端部与所述锁紧螺帽连接，所述锁紧螺帽、所述连接部以及所述出锡部依次导通，且所述连接部的长度延伸方向与所述出锡部的长度延伸方向之间具有夹角；还提供一种送锡装置，包括上述送锡针头。本实用新型的送锡针头采用弯型的结构，在将其应用于送锡装置中时使得出锡部绕过相邻的电子元件，即可方便在较密集的电子元件之间穿过，进而方便将锡丝送达指定位置。 |  | 有较好转化前景 | 技术许可 | 面议 |  | 航天科工 | 010-68743016
先进制造 | 基本电子电路 |  | 一种C波段100瓦固态功率放大器组件 | CN201520973378.X |  | 实用新型 | 授权 | 本实用新型公开了一种C波段100瓦固态功率放大器组件，其特征是，包括功率放大器系统，所述功率放大器系统分别连接控测模块和散热系统，所述功率放大器系统包括前级功率放大器模块、四路功率分配器、四个末级功率放大器模块，所述前级功率放大器模块通过四路功率分配器驱动四个末级功率放大器模块，所述末级功率放大器模块包括末级功率放大器组件、储能电容组、温补电路及负栅保护电路板和漏极调制电路板，所述末级功率放大器组件包括第一C波段100瓦放大器、配相四路功分器，所述第一C波段100瓦放大器通过配相四路功率分配器分别驱动第二C波段100瓦放大器；实用新型降低了系统的功耗，提高系统安全性。 |  | 有较好转化前景 | 技术许可 | 面议 |  | 航天科工 | 010-68743016
先进制造 | 电气元件 |  | 一种LTCC基板表面平整度控制工艺方法 | CN201210210163.3 |  | 发明申请 | 授权 | 本发明公开了一种LTCC基板表面平整度控制工艺方法，其具体步骤为：将LTCC基板制备需要的生瓷片准备好，采用冲孔机冲制电路通孔；揭开Mylar膜；在生瓷片上填充LTCC工艺孔金属浆料，滚轮滚压孔，使填充金属浆料的孔凸起部分均匀压平，在生瓷片上印刷LTCC工艺金属导体浆料，形成电路图形；将各层生瓷片对位叠片，层压后得到大块LTCC生瓷坯；将大块的LTCC生瓷坯切割成小块电路后，烧结成致密而平整的LTCC电路基板。至此，实现了LTCC基板表面平整度控制的工艺过程。本方法成本低、简单有效，适合对表面平整度要求很高的埋置芯片复杂腔体结构基板以及自动批量微组装基板的研制和生产。 |  | 有较好转化前景 | 技术许可 | 面议 |  | 航天科工 | 010-68743016
先进制造 | 测试测量 |  | 一种测量舵面展开后对称度测量夹具及其检测方法 | CN201310523103.1 |  | 发明申请 | 授权 | 本发明创造涉及一种测量舵面展开后对称度测量夹具，在底板的上表面两端分别设有定位块Ⅰ和定位块Ⅱ，其中心分别设有同轴的半圆形开口；在定位块Ⅱ的径向两端面对称设有通孔，通孔内设有定位套；在定位块Ⅱ轴线方向的外端面两端分别设有定位板，定位板的内端面超出半圆形开口的外沿；在定位块Ⅰ和定位块Ⅱ的之间设有支承，支承的顶面中间设有方形槽，在支承的顶端活动连接挡板；其中定位块Ⅰ的上表面在同一水平面上并作为测量平面。该测量夹具和检测方法解决了精密零部件装配后空间形位尺寸的测量，它不仅操作简单、测量速度快，而且提高生产的装配效率，降低了生产的成本，提高了经济性，降低了操作者的劳动强度，适用于现代化的批量生产模式中。 |  | 有较好转化前景 | 技术许可 | 面议 |  | 航天科工 | 010-68743016
重工装备与船艇 | 船艇 |  | 一种靶船 | CN201621149534.1 |  | 实用新型 | 授权 | 本实用新型公开了一种靶船，包括靶船平台、靶船设备安装基座和靶船航行设备；靶船平台包括一对平行设置的浮力组件、若干连接梁组件、若干平台甲板网片、驾驶舱和动力装置；浮力组件沿所述靶船平台长度方向设置构成双体结构；连接梁组件沿靶船的长度方向依次可拆卸连接并分别与浮力组件形成可拆卸连接从而实现支撑连接作用；平台甲板网片安装在连接梁组件上对其形成覆盖；动力装置与连接梁组件连接形成装配，驾驶舱安装在平台甲板网片上。本实用新型具有的有益效果：实现靶船的快速拼装、拆卸，能够更好的适应恶劣运输环境，恶劣工作环境，缩短试验周期，降低试验成本；船体能够快速扩展和重新设计，适应靶标多元化需求。 |  | 有较好转化前景 | 技术许可 | 面议 |  | 航天科工 | 010-68743016
先进制造 | 测试测量 |  | 定向仪定向误差的校准方法 | CN201310378950.3 |  | 发明申请 | 授权 | 本发明涉及定向仪定向误差的校准方法，其步骤如下：仪器安装调试；将转台的当前位置设置为0°，计算定向仪在转台为0°位置的定向误差；将转台顺时针依次旋转至60°、120°、180°、240°、300°、360°，将定向仪开机寻北，分别记下定向仪输出的角度；根据上述数据计算、确定定向仪的定向误差。本发明利用常见的计量标准取代专用的定向仪校准设备来校准定向仪定向误差，所用标准均可预先进行标定，因此，设备简单、操作方便、数据处理容易并且准确度高。 |  | 有较好转化前景 | 技术许可 | 面议 |  | 航天科工 | 010-68743016
工业基础件 | 工程元件 |  | 全封闭组合电器用碟簧型膨胀节 | CN201320188352.5 |  | 实用新型 | 授权 | 全封闭组合电器用碟簧型膨胀节，本实用新型提供一种作为GIS的位置补偿和管道密封器件的碟簧型膨胀节，所要解决的问题是：GIS需要一种作为GIS的位置补偿和管道密封器件的膨胀节。本实用新型的要点是：它由膨胀节和碟簧组件组成；所说的膨胀节是：左法兰盘、左端管、波纹管、右端管和右侧法兰盘依次连接，在，每个左耳板上设套管定位孔；在右耳板上设拉杆定位孔；所说的碟簧组件由本体和位移补偿装置组成，每个碟簧组件的套管和外拉杆分别插入套管定位孔和拉杆定位孔，碟簧组件上还有位移补偿装置。本实用新型的积极效果是：在管道充气的初始状态，碟簧组件的弹性力能承受管线的压力推力，能避免内部放电。 |  | 有较好转化前景 | 技术许可 | 面议 |  | 航天科工 | 010-68743016
先进制造 | 测试测量 |  | 一种应用于压力罐的磁效应液位仪 | CN201020595530.2 |  | 实用新型 | 授权 | 本实用新型涉及液位测量领域，具体涉及一种应用于压力罐的磁效应液位仪。它包括仪表壳、接头、过渡管和球头密封接头。仪表壳通过接头与过渡管连接，过渡管的另一端与软态不锈钢细管连接，过渡管外部套接球头密封接头，球头密封接头下部与法兰盖固定连接，软态不锈钢细管上设有浮漂，软态不锈钢细管末端安装有用于拉直软态不锈钢细管的固定板。本实用新型采用整体焊接成型的软态不锈钢细管，可承受外部压力，也可盘绕包装，便于运输。尾端螺纹配合固定板可将软态不锈钢细管拉直并固定于旁通管内，使仪表测量准确。本实用新型制作简单，易于安装，稳定性高，安全性好。 |  | 有较好转化前景 | 技术许可 | 面议 |  | 航天科工 | 010-68743016
先进制造 | 基本电气元件 |  | 2.8GHz印刷四臂螺旋天线 | CN201420777926.7 |  | 实用新型 | 授权 | 本实用新型公开了一种2.8GHz印刷四臂螺旋天线，包括移相馈电网络、螺旋天线辐射单元和介质柱面，所述螺旋天线辐射单元印制在印制板基片上，所述印制板基片绕轴线卷成介质柱面，所述介质柱面的内部设有介质圆柱；所述移相馈电网络设有四个端口，每个端口分别与螺旋天线辐射单元的每根臂相连接。本实用新型可具备低驻波比、宽波束宽度，并能使天线极化纯度得到显著提高。 |  | 有较好转化前景 | 技术许可 | 面议 |  | 航天科工 | 010-68743016
工业基础件 | 机床 |  | 一种锡珠切入式植球装置 | CN201520619149.8 |  | 实用新型 | 授权 | 本实用新型适用于精密元件焊接技术领域，提供了一种锡珠切入式植球装置，包括：锡球容器1、切片执行机构2和基板3；所述切片执行机构2包括位于所述锡球容器1的下端的切片板21，所述切片板21上设置有至少两个的上下方向贯通的分球孔22；所述锡球容器1的下端为通口，锡球设置在所述切片板21上所述锡球容器1的内部；所述基板3平行设置于所述切片板21的下端，所述基板3与所述切片板21的面积大于所述锡球容器1的下端通口的面积，所述基板3上所述锡球容器1的外侧设置有上下贯通的基板孔。可以精确的分下每颗锡球，还可以进一步通过控制切片板的运动速度控制锡球的下落频率，有效的保证了锡球卡壳和植球效率。 |  | 有较好转化前景 | 技术许可 | 面议 |  | 航天科工 | 010-68743016
重工装备与船艇 | 船艇 |  | 一种新型柔性组合式靶船平台 | CN201520428399.3 |  | 实用新型 | 授权 | 本实用新型涉及一种新型柔性组合式靶船平台，其特征在于，所述靶船平台包括平台钢板，所述平台钢板上的四周设置有护栏，所述平台钢板的下方设置单元体组件，所述单元体组件由至少两个单元体组成，相邻的单元体之间通过螺栓连接，该靶船平台可重复使用、抗击沉、便于分体运输现场拼装，适应恶劣运输和工作环境，使用寿命大大延长。 |  | 有较好转化前景 | 技术许可 | 面议 |  | 航天科工 | 010-68743016
新材料及先进工艺应用 | 材料分析 |  | 一种弹翼静力加载试验装置 | CN201520086538.9 |  | 实用新型 | 授权 | 本实用新型属于航弹弹翼静力试验装置，具体涉及一种弹翼静力加载试验装置，包括剪叉机构、缓冲支柱、基础平台、四个槽形导轨、升降动平台、重块、承力软吊带、包带、弹翼夹具、承力立柱、定滑轮、卷筒机构、减速器、电动机、电控箱、钢丝绳索、导向轮，其中两个所述槽形导轨设置在所述基础平台的上表面，所述剪叉机构通过两个支座设置在所述基础平台的上表面；缓冲支座对称地固定在所述基础平台上表面四周；另两个所述槽形导轨设置在所述升降动平台的下表面，剪叉机构通过另外两个支座接在所述升降动平台的下表面；剪叉机构与所述槽形导轨滚动接触。本实用新型所述的试验装置操作简单，可有效降低作业强度，减少操作人员数量，降低成本及维护费用。 |  | 有较好转化前景 | 技术许可 | 面议 |  | 航天科工 | 010-68743016
工业基础件 | 工程元件 |  | 全外压旁通压力平衡型补偿器 | CN201520576013.3 |  | 实用新型 | 授权 | 本实用新型提供一种全外压旁通压力平衡型补偿器，其要点是：导流筒依次插入左、右工作波纹管腔内，每个工作波纹管的左右两端均有接管，焊接在导流筒上；拉杆机构的左、右拉杆座分别固定在左、右工作波纹管的右端接管上；右工作波纹管的外圈依次是支撑管和平衡波纹管；左圆环封堵在支撑管的左端口上，左圆环的内圆套在导流筒上；右圆环封堵在平衡波纹管的右端接管端口上，右圆环的内圆套在支撑管的右端上；右工作波纹管的左端接管连接在拉杆机构的拉杆座上，调位板的下端焊接在右工作波纹管的右端接管上。其积极效果是：缩短了直管压力平衡型补偿器的安装长度，缩小体积，降低成本。 |  | 有较好转化前景 | 技术许可 | 面议 |  | 航天科工 | 010-68743016
工业基础件 | 气动元件 |  | 一种带有格尼襟翼的旋转导弹尾翼气动外形装置 | CN201420696208.7 |  | 实用新型 | 授权 | 本实用新型提供的一种带有格尼襟翼的旋转导弹尾翼气动外形装置，包括4个尾翼翼片及圆柱段；所述尾翼翼片由尾翼前缘、尾翼本体、尾翼格尼襟翼组成，尾翼前缘采用尖削外形，是为了减小尾翼气动阻力。4个尾翼翼片均匀安装于圆柱段周围，相位相差90°，尾翼弦线与圆柱段中心线即弹体纵轴平行。本实用新型的旋转导弹的尾翼气动外形装置，既能增加导弹在亚跨段和被动段的运动稳定性，又能提高这两个阶段的制导精度，同时还能保证总装工艺。 |  | 有较好转化前景 | 技术许可 | 面议 |  | 航天科工 | 010-68743016
先进制造 | 测试测量 |  | 一种红外位标器的φ角斜率测试设备 | CN201520651331.1 |  | 实用新型 | 授权 | 本实用新型创造公开一种红外位标器的φ角斜率测试设备，具有支撑台座，台座上设有安装架Ⅰ和Ⅱ，安装架Ⅰ上设有磁钢组件和带动磁钢组件旋转的电机，安装架Ⅱ上设有刻度盘，刻度盘上设有转轴，转轴上设有连接板，连接板上设有可滑动底板，可滑动底板上设有线包座，待测线包组件安装在线包座上，所述待测线包组件与磁钢组件同轴相对设置。该测试设备可以精确测量当陀螺轴相对弹轴偏转某φ角时，φ角绕组的输出电压，并根据测量出的电压值计算出该φ角绕组的φ角斜率指标。 |  | 有较好转化前景 | 技术许可 | 面议 |  | 航天科工 | 010-68743016
先进制造 | 电气元件 |  | 一种转接信号防护处理装置 | CN201110353489.7 |  | 发明申请 | 授权 | 本发明提供一种转接信号防护处理装置，包括屏蔽盒、转接信号防护处理电路、对外转接板、对内转接板；屏蔽盒为密封的金属盒体，转接信号防护处理电路安装其中；对外转接板和对内转接板单独设置并以电连通的方式固定在所述屏蔽盒的盒板上，或者直接采用屏蔽盒的盒板之一；对外转接板上设置有输入端在屏蔽盒外侧，输出端在屏蔽盒内侧的接线柱和/或连接器；转接信号防护处理电路包括防雷电路和滤波电路；其输入端连接从所述对外转接板接入的外部信号线；所述对内转接板上设置有穿过该板安装、输入端子在屏蔽盒内侧，输出端子在屏蔽盒外侧的滤波电容，其输入端子连接所述转接信号防护处理电路的输出线。该装置能够获得良好的屏蔽效果。 |  | 有较好转化前景 | 技术许可 | 面议 |  | 航天科工 | 010-68743016
先进制造 | 喷气推进装置 |  | 一种推力终止机构及其密封结构 | CN201120100034.X |  | 实用新型 | 授权 | 一种推力终止机构及其密封结构，推力终止机构不进行大的结构改动的情况下，在压环与挡药环之间增加密封垫，并采用胶粘剂把密封垫粘接在压环上的技术措施，防止密封垫溢出，提高密封性能。为了增强密封效果对压环采用了表面阳极化处理，对密封垫粘接面进行了打磨处理。 |  | 有较好转化前景 | 技术许可 | 面议 |  | 航天科工 | 010-68743016
重工装备与船艇 | 船艇 |  | 一种可拆卸船只 | CN201120361116.X |  | 实用新型 | 授权 | 本实用新型公开了一种可拆卸船只，涉及一种船只。该装置包括船体和船身，所述船体包括艇身，还包括顶棚，所述顶棚固定在艇身上，所述船体和船身通过螺栓连接，所述船体和船身分离后，船身放置在船体的甲板上。该船只可以快速拆卸和组装，同时存放时占用的空间少。 |  | 有较好转化前景 | 技术许可 | 面议 |  | 航天科工 | 010-68743016
先进制造 | 喷气推进装置 |  | 一种固体火箭发动机转接接头 | CN201420467484.6 |  | 实用新型 | 授权 | 本实用新型涉及一种用于固体火箭发动机的连接件，具体涉及一种固体火箭发动机转接接头，内部呈环形空腔结构，其端面对称分布两个卡环周向定位槽，其端面均匀分布一周螺纹孔，其端面对称分布两个凸台，凸台中心位置设有螺纹孔，均布通孔构成。本实用新型既可满足燃烧室装药要求，又可承载壳体内部压强，也可实现二次脉冲点火装置的功能，并实现在燃烧室内部形成两个独立的装药空间；采用高强轻质金属材料，减轻了结构质量，也节省了结构空间，结构合理，具有实用价值。 |  | 有较好转化前景 | 技术许可 | 面议 |  | 航天科工 | 010-68743016
先进制造 | 武器 |  | 射频/光学半实物仿真复合目标模拟系统 | CN201310531321.X |  | 发明申请 | 授权 | 一种射频/光学半实物仿真复合目标模拟系统，包括相互连接的微波暗室、三自由度姿态转台、射频天线阵列及其夹具、光学目标模拟器及其随动机构、射频/光学信号复合装置、及仿真控制平台。本发明可以实现微波/光学、毫米波/光学复合制导探测器的半实物仿真试验，为复合探测器提供研制、验证的经济、可靠的仿真试验手段。 |  | 有较好转化前景 | 技术许可 | 面议 |  | 航天科工 | 010-68743016
先进制造 | 武器 |  | 半实物仿真红外点源/成像复合目标校准装置和校准方法 | CN201310322289.4 |  | 发明申请 | 授权 | 本发明的半实物仿真红外点源/成像复合目标校准装置，包括红外焦平面探测器、校准工装、红外成像镜头；红外焦平面探测器和红外成像镜头固定在校准工装上，通过机械加工精度保证各部件在同一轴线上；校准装置安装在转台上，通过电缆与控制计算机连接，完成对目标模拟器的校准。使用该校准方法时，先将红外焦平面探测器和红外成像镜头固定在校准工装上，组成校准装置，校准装置通过夹具安装在转台上，转台可360°旋转；其次完成校准装置的自校准；然后根据被校准目标的模式采用相应的校准方法进行校准。通过校准可以改变目标模拟器自身失检状态，使其精度提高，误差得到量化，对复合目标模拟器以及整个仿真系统置信度的评估提供相应的理论依据。 |  | 有较好转化前景 | 技术许可 | 面议 |  | 航天科工 | 010-68743016
先进制造 | 武器 |  | 一种发射箱用电插头插拔机构防反弹装置 | CN201610275580.4 |  | 发明申请 | 授权 | 本发明涉及一种发射箱用电插头插拔机构防反弹装置，将挡杆横向套进挡杆曲柄座开设的两个长槽孔内；拉簧的一端钩在挡杆两端的圆台的凹槽里，另一端钩在沿长槽孔的中心线设置的弹簧座的凹槽里；发射物体上的插座与四连杆结构上的插头接合时，拉簧作用下，使挡杆中间的圆杆紧贴着左曲柄的侧边；或者，发射物体上的插座与四连杆结构上的插头分离时，拉簧作用下，使圆杆紧压着向前向下翻倒的左曲柄并向前沿着长槽孔移动，并且通过挡杆将左曲柄触底反弹的路径阻挡，从而阻止了四连杆机构的反弹。本发明有效地解决了电插头插拔机构反弹给发射带来的安全问题。 |  | 有较好转化前景 | 技术许可 | 面议 |  | 航天科工 | 010-68743016
先进制造 | 武器 |  | 一种机载标量脱靶量测量仪 | CN201420652181.1 |  | 实用新型 | 授权 | 本实用新型公开了一种机载标量脱靶量测量仪，其特征在于：包括：天线模块和测量仪本体，测量仪本体设置于密封盒内，所述天线模块与所述测量仪本体相连；所述天线模块包括接收天线和发射天线，所述接收天线和发射天线均为四线螺旋天线；所述测量仪本体包括信号接收模块、信号处理模块、控制模块、发射机及环控模块。本实用新型提供的一种机载标量脱靶量测量仪，体积小、重量轻、便于机载安装，并且散热快、普适性强，能用于高空作业。 |  | 有较好转化前景 | 技术许可 | 面议 |  | 航天科工 | 010-68743016
先进制造 | 电机 |  | 单轴承防卡死直线步进电机 | CN201120286187.8 |  | 实用新型 | 授权 | 本实用新型涉及一种单轴承防卡死直线步进电机，它包括直线转轴部件，所述直线转轴部件包括轴、轴承、衬套、第一磁环、第二磁环、上挡圈及下挡圈；所述衬套上依次固定套接有第一磁环、轴承及第二磁环，其中第一磁环、第二磁环分别套接在衬套两端，轴承套接于第一磁环与第二磁环间；所述衬套中设有对应套接轴的通孔，轴外壁与衬套通孔内壁对应设有螺纹段；所述套接于衬套中轴的螺纹段的两端分别设置有上挡圈、下挡圈；所述上挡圈凸出设有第一限位块，所述衬套于该端设有与之对应径向止位配合的第一挡块，衬套于下挡圈一端凸出设有第二限位块，所述下挡圈上设有与之对应径向止位配合的第二挡块。本产品结构只需用单轴承且可有效避免电机卡死问题。 |  | 有较好转化前景 | 技术许可 | 面议 |  | 航天科工 | 010-68743016
工业基础件 | 机床 |  | 加工高精度角度及对称度板式零件的加工方法 | CN201410785806.6 |  | 发明申请 | 授权 | 本发明涉及一种加工高精度角度及对称度板式零件的加工方法，包括以下步骤：1）工装的制作：将面积大于待加工部位的矩形块在厚度方向平均分为两块，在矩形块分割面的上部设有与板式零件厚度相等的空腔，空腔的上端设有倒置水滴形的镂空通孔，镂空通孔位置与待加工位置对应；2）零件的定位：将待加工区域外露在加工区通孔内，并进行夹紧定位；3）铣刀的准备：分别准备粗铣刀、半精加工铣刀和精加工铣刀；4）工装找正；5）依次进行板式零件的粗加工、半精加工和精加工。该方法将尾翼的角度及对称度的加工精度的工艺方法改进，不仅提高了零件的合格率，而且大大提高了工作生产效率，降低了工人的劳动强度和生产加工成本。 |  | 有较好转化前景 | 技术许可 | 面议 |  | 航天科工 | 010-68743016
新能源与高效节能 | 发电配电装置 |  | 设备电缆升降装置 | CN201420735737.3 |  | 实用新型 | 授权 | 本实用新型公开了一种设备电缆升降装置，包括升降杆（1）、设备电缆（2），其特征在于，还包括与升降杆顶端连接的转接支座（4），所述转接支座（4）包括下底板（5）、上底板（6）、位于上、下底板之间的钢管（7）和位于钢管（7）外侧且位于上底板（6）下端的筋板（8）；所述筋板（8）上设置有圆孔；所述升降杆（1）外围设置有螺旋弹簧（3），所述螺旋弹簧（3）的一端固定在所述升降杆（1）的顶端，另一端固定在所述升降杆（1）的底端；所述设备电缆（2）形成的电缆束捆绕在所述螺旋弹簧（3）上。本实用新型中设备电缆的拖线、收线可伴随升降杆升降同步进行，结构简单，易操作，具有较好的稳定性，可适应于野外工作环境。 |  | 有较好转化前景 | 技术许可 | 面议 |  | 航天科工 | 010-68743016
工业基础件 | 机床 |  | 获取ZnSe/ZnS光学基元的方法 | CN201110383143.1 |  | 发明申请 | 授权 | 本发明属于光学材料工艺领域，是一种获取多晶体光学材料的方法。具体是获取ZnSe/ZnS光学基元的方法。本方法是：以真空提纯的方式，在硒化锌衬底表面沉积硫化锌，在坩埚内对硫化锌粉体进行预煅烧，时间1.5～3h，温度高于沉积温度20～50℃，冷却后将表面抛光的硒化锌平板放入坩埚，在硫化锌蒸汽温度达到1000～1080℃时，以真空蒸汽(速度为0.02～0.1mm/h)的方式完成硫化锌保护涂层的沉积。创新点：降低光学过过渡层的杂质，降低过渡层对光的损失，并提高叠层ZnSe/ZnS材料在可见、红外光谱范围内的透射性能。所获得的光学材料可用于光学仪器保护窗和窗口，使其可以在高温、雨滴和和灰尘的环境中工作。 |  | 有较好转化前景 | 技术许可 | 面议 |  | 航天科工 | 010-68743016
重工装备与船艇 | 船艇 |  | 一种船只顶棚 | CN201120361099.X |  | 实用新型 | 授权 | 本实用新型公开了一种船只顶棚，涉及一种船只，特别是涉及一种船只上可收缩的顶棚。该装置包括艇身和甲板，还包括顶棚，所述顶棚下端前部安装有前立柱，下端后部安装有后立柱，所述前立柱和后立柱通过转轴座固定在艇身上，所述顶棚通过顶棚支架固定，所述顶棚支架两侧安装有侧板，所述侧板的形状为凸轮曲面，所述侧板上开有导向槽，所述导向槽内安装有导向辊，所述导向辊可在导向槽内移动，带动顶棚的收缩，所述后立柱上安装有滚轮，所述滚轮可沿着所述侧板的凸轮曲面滚动。该顶棚的收缩不需要人力进行控制，并且在收缩的过程中顶棚保持水平状态。 |  | 有较好转化前景 | 技术许可 | 面议 |  | 航天科工 | 010-68743016
先进制造 | 电机 |  | 防呆式微型步进电机 | CN201120240736.8 |  | 实用新型 | 授权 | 本实用新型涉及一种防呆式微型步进电机，它包括壳体，壳体中设置有定子冲片、转子及齿轮组，所述定子冲片整体形状呈轴对称，所述壳体与定子冲片于偏离定子冲片对称中心轴一侧对应设有定位凸台及定位槽。本实用新型的有益效果在于通过在定子冲片上偏离其对称中心的一侧开一定位槽，而在固定其的壳体相应位置增加一定位凸台，从而使得定子冲片在安装时只有当定位槽与定位凸台对应对准时方可实现安装，即定子冲片安装时就限定其唯一方向，从而避免了原先安装过程中无法确保定子冲片毛刺面方向从而带来产品一致性不好的缺陷。 |  | 有较好转化前景 | 技术许可 | 面议 |  | 航天科工 | 010-68743016
工业基础件 | 模具 |  | 减震垫硫化模具 | CN201220412314.9 |  | 实用新型 | 授权 | 本实用新型所设计的减震垫硫化模具，包括上模板、与上模板匹配的下模板，所述上模板与下模板通过导柱和导套连接，其特征在于：所述下模板上并排设有多个条状凸模，所述上模板上设有与条状凸模配合的凹模，所述每个条状凸模上均设有镶块，所述相邻两条状凸模之间设有镶条。本实用新型通过设计多个并排设置的条状凸模，在相邻条状凸模之间设置镶条，并在每个条状凸模上设置镶块，使得与现有的整体式型腔模具相比，具有较高的加工精确度。通过该模具加工出来的减震垫满足了高铁（或桥梁）对减震垫力学性能、弹性、动能吸收的要求。 |  | 有较好转化前景 | 技术许可 | 面议 |  | 航天科工 | 010-68743016
新材料及先进工艺应用 | 材料分析 |  | 一种高速拉伸试验机及其加速过程过滤装置 | CN201310548121.5 |  | 发明申请 | 实质审查 | 本发明属于材料力学性能测试领域，具体涉及一种高速拉伸试验机及其加速过程过滤装置。该装置采用套筒式结构，主要由拉杆和空程筒组成，该装置使得拉伸试件在拉伸试验机加速过程中不受载荷，而在拉伸速度达到设定值后，套筒结构的拉杆和空程筒相互作用，拉伸试件承受恒速拉伸载荷；拉杆和空程筒采用圆锥面配合，以保证拉伸方向和受力均匀；在空程筒锥面连接头的内锥面上开通孔，以减少配合锥面接触过程中的空气阻力；在空程筒锥面连接头的下方安装缓冲垫，以缓解配合锥面接触时的冲击振动。该装置适用于粘弹性材料的高速拉伸试验，也适用于各种材料的拉伸试验。 |  | 有较好转化前景 | 技术许可 | 面议 |  | 航天科工 | 010-68743016
工业基础件 | 机床 |  | 一种带警示功能的电烙铁 | CN201120420239.6 |  | 实用新型 | 授权 | 一种带警示功能的电烙铁，包括主体部分，与所述主体部分电连接的插头，所述插头与主体部分通过电源线电连接，还包括：位于所述主体部分与所述插头之间的警示部件。通过本实用新型所提供的带警示功能的电烙铁可以提高电烙铁的安全性能。 |  | 有较好转化前景 | 技术许可 | 面议 |  | 航天科工 | 010-68743016
重工装备与船艇 | 船艇 |  | 一种高速靶船 | CN201611204280.3 |  | 发明申请 | 实质审查 | 本发明公开了一种高速靶船，包括航行推进系统，航行推进系统包括多个同步运行的喷水推进装置和用于驱动喷水推进装置的驱动电机，驱动电机与喷水推进装置一一对应设置；航行控制单元通过电机控制单元与驱动电机连接；喷水推进装置包括：喷水推进泵、舵角传感器和舵角方向电控阀，喷水推进泵通过机械轴系与驱动电机传动连接，舵角传感器采集喷水推进泵的舵角数据反馈至航行控制单元，航行操作单元根据航行控制单元反馈的数据执行航行操作；舵角方向电控阀通过独立的电压驱动实现靶船左右转向；本发明能够满足低速、中速、超高速海靶目标运动特性模拟需求，适用于军用靶场、常规海运等市场领域。 |  | 有较好转化前景 | 技术许可 | 面议 |  | 航天科工 | 010-68743016
新材料及先进工艺应用 | 有机高分子化合物 |  | 一种高聚物密度调节剂及其制备方法 | CN201210312220.9 |  | 发明申请 | 授权 | 本发明提供了一种高聚物密度调节剂及其制备方法，以粉煤灰为原料，采用碱性改性剂和酸性改性剂先后对粉煤灰改性，再用偶联剂活化，制备的高聚物密度调节剂用于高聚物制品，具有适应强，抗压强度高，改善流动性，提高耐磨性和抗刻划性能，提高防腐、污染和耐候性，控制光泽，柔韧性好，可提高耐高温防火性能，有保温隔热功能，打磨性好，提高工作效率，成本低等优点，能降低收油值，改善加工性能，增加填充量，显著降低高聚物制品生产企业的生产成本，在塑料、橡胶和沥青等行业有广泛的应用前景。 |  | 有较好转化前景 | 技术许可 | 面议 |  | 航天科工 | 010-68743016
先进制造 | 基本电气元件 |  | 蝶形高增益动中通 | CN201020121729.1 |  | 实用新型 | 授权 | 本实用新型公开了一种蝶形高增益动中通，包括天线罩、底座、卫星天线和自动跟踪系统，自动跟踪系统包括天线机械转动装置、机电伺服控制装置和电子控制部分，所述天线罩和底座呈盘状结构，盘状结构的天线罩的罩口扣合在底座的环形盘口上，卫星天线和自动跟踪系统设置在天线罩和底座内；安装时，底座嵌入车体内，天线罩的罩口安装在车体的顶部。本实用新型使整个结构形成半沉入安装方式，不但增益高，而且减少天线对车体内的占用空间，整个蝶形高增益动中通以车体顶部为安装载体，方便天线在移动车体顶部上安装和使用，安装稳固，在车体移动和/或转动时保证天线对准卫星，从而保持卫星与天线之间通信链路的畅通。 |  | 有较好转化前景 | 技术许可 | 面议 |  | 航天科工 | 010-68743016
工业基础件 | 工程元件 |  | 用于镀锌钢板风管保温的新型橡塑板材结构 | CN201120498902.4 |  | 实用新型 | 授权 | 用于镀锌钢板风管保温的新型橡塑板材，其特征在于，所述的新型橡塑板材的长度比镀锌钢板风管的周长长，包裹镀锌钢板风管转角处的新型橡塑板切割90°成“V”型槽，所述的新型橡塑板材的两端的截面被切割成斜面且两个斜面能完全重合。本实用的优点在于：一方面，由于接口拼缝只有一个，且拼缝采用斜面粘接，使包裹镀锌钢板的橡塑材料整体成型观感质量好，且牢固隐蔽，不易开裂；另一方面，由于采用一片整体对镀锌钢板进行包裹，有效的提高了下料的精度，减少了保温板材材料的损耗。 |  | 有较好转化前景 | 技术许可 | 面议 |  | 航天科工 | 010-68743016
工业基础件 | 工程元件 |  | 用于水暖管道保温的保护板材结构 | CN201120498919.X |  | 实用新型 | 授权 | 用于水暖管道保温的保护板材结构，其特征在于所述的保护板材为彩钢板，水暖管道被彩钢板完全包裹且紧贴保温层。本实用的优点在于：一方面，与目前使用的铝板或不锈钢板相比，在节省成本的同时提高了水暖管道保护层的强度和耐腐蚀的理化性能；另一方面，由于水暖管道使用的是彩钢板，其保护层的色彩具有多样性，提高了工程的观感质量。 |  | 有较好转化前景 | 技术许可 | 面议 |  | 航天科工 | 010-68743016
工业基础件 | 机床 |  | 一种磁性线圈的自动化焊接设备 | CN201220638861.9 |  | 实用新型 | 授权 | 本实用新型属于磁性线圈加工技术，具体是一种磁性线圈的自动化焊接设备；该设备为一种激光自动固化, 激光剥漆, 激光焊接切割及自动下料的磁性线圈的新型加工技术。包括激光固化系统、激光剥漆系统、激光焊接系统、激光切割系统及自动下料系统，其特征在于：所述激光固化系统、激光剥漆系统、激光焊接系统、激光切割系统及自动下料系统依次连接。此结构从快速固化胶体、自动快速剥漆皮到自动一体焊接、切割以及自动下料都是一体式操作。此过程能缩短制程时间, 缩减生产场地，减少人工费用, 提高产能, 降低了制造成本。 |  | 有较好转化前景 | 技术许可 | 面议 |  | 航天科工 | 010-68743016
工业基础件 | 模具 |  | 分体式针管堵头胶塞成型模具 | CN201320523435.5 |  | 实用新型 | 授权 | 本实用新型公开了一种分体式针管堵头胶塞成型模具，包括上模板和下模板，所述下模板内通过紧固螺钉安装有下型芯，所述下型芯呈分体式结构，它包括可单独加工成型的下型芯模套和下型芯镶件，所述下型芯镶件嵌入在下型芯模套的内腔中并与其过盈配合，所述下型芯镶件的外轮廓与下型芯模套的内腔轮廓形成针管堵头胶塞的模压成型空间。所设计的分体式针管堵头胶塞成型模具，结构简单，改造成本低廉，使用方便，并且下型芯镶件磨损后易更换等优点；使用其加工出的针管堵头胶塞尺寸等符合国家强制性标准，表面光滑，密封效果好，彻底解决了以往针管堵头胶塞生产工艺繁琐，成品率低等问题。 |  | 有较好转化前景 | 技术许可 | 面议 |  | 航天科工 | 010-68743016
工业基础件 | 模具 |  | 医用橡胶胶塞成型模具校正装置 | CN201320479505.1 |  | 实用新型 | 授权 | 一种医用橡胶胶塞成型模具校正装置，主要用于使该模具下半部分的下模板与下型芯之间产生形变而密封，它包括定位器和碾子，定位器呈柱状结构，其下部设置有定位环台，定位环台的端部形状与下型芯端面的橡胶胶塞型腔形状对应，从而可使两者嵌合定位；碾子呈套筒结构，其与定位器上部外壁滑动套装配合，其下部设置有环状撞击口，环状撞击口的端面与下型芯的端面外缘尺寸对应，从而可通过其对下型芯端面外缘的挤压，实现下型芯与下模板结合处的变形和密封。本设计利用碾子对下模板和下型芯接合处的挤压达到密封的作用，通过定位器使碾子下端环状撞击口对准下模板和下型芯接合处，并且不会滑动；结构简单，使用方便、效果显著产品符合国家标准。 |  | 有较好转化前景 | 技术许可 | 面议 |  | 航天科工 | 010-68743016
先进制造 | 电机 |  | 微型步进电机 | CN201120240730.0 |  | 实用新型 | 授权 | 本实用新型涉及一种微型步进电机，它包括壳体，壳体中设置有定子、转子及齿轮组，所述齿轮组的转轴设置于同一直线上。本实用新型的有益效果在于通过将齿轮组的转轴设置于同一直线上，从而形成直线排布的齿轮组，使得齿轮组在装配过程中能减少一个坐标定位，进一步使得齿轮定位零件更好制作，从而使齿轮的位置度更佳，传动时齿轮的定位精度和传动精度亦更高。 |  | 有较好转化前景 | 技术许可 | 面议 |  | 航天科工 | 010-68743016
先进制造 | 安全装置 |  | 一种杠杆式旋转门开闭装置 | CN201120249115.6 |  | 实用新型 | 授权 | 本实用新型公开了一种杠杆式旋转门开闭装置，包括横杆、杆端锁座、杠杆支座和锁定销，杠杆支座是一个带圆孔的耳座，固定在门扇上靠近门框的部位，横杆两端分别连接有耳片，靠近门框一端的耳片上开有长圆孔，与杠杆支座的圆孔通过圆柱销连接，远离门框一端的耳片对接锁定销；杆端锁座固定在门框边缘处，朝向横杆方向开有凹槽，关门时横杆一端伸入凹槽中，锁定销包括滑套、滑动销、上锁环和下锁环，其中滑套、上锁环和下锁环固定在门板上，滑动销在滑套内滑动，一端在门扇关闭时穿过上锁环与横杆远离门框一端的耳片的对接，另一端与下锁环一起构成闭锁机构。本实用新型只需操作者更小的操作力，便于对密封、屏蔽等特性有特别要求的旋转门的开闭。 |  | 有较好转化前景 | 技术许可 | 面议 |  | 航天科工 | 010-68743016
先进制造 | 基本电气元件 |  | 方位轴与俯仰轴平板直连式转动结构 | CN201020121687.1 |  | 实用新型 | 授权 | 本实用新型公开了一种方位轴与俯仰轴平板直连式转动结构，包括方位主轴、俯仰转轴和俯仰转轴支撑架，俯仰转轴支撑架为直板式结构，直板式结构的俯仰转轴支撑架的底部固定设置在方位主轴的主轴外套上，顶部支撑在俯仰转轴上。本实用新型采取方位轴与俯仰轴平板直连，有效地降低了俯仰转动机构的整体高度和减小对功放器安装板的占用面积；采取内置功放器的安装方式，功放器离天线的馈源近，减小了信号线路损耗，增加了可用性。 |  | 有较好转化前景 | 技术许可 | 面议 |  | 航天科工 | 010-68743016
先进制造 | 测试测量 |  | 数字加速度计 | CN200920230361.X |  | 实用新型 | 授权 | 本实用新型涉及一种数字加速度计，它包括外壳、管脚、表头、伺服电路和模数转换电路，其特征是外壳为一个封闭的金属构件，管脚设置在外壳的一个端面上，表头、伺服电路和模数转换电路封装在外壳内，表头的输出端与伺服电路的输入端连接，伺服电路的输出端与模数转换电路的输入端连接，模数转换电路的输出端与管脚连接。由于本实用新型安装在同一个壳体内，故不仅温度补偿易实现，抗干扰能力强，对系统其他电路的干扰也小，而且无须联机调试，使用十分方便，还有利于用户进行系统小型化改进。 |  | 有较好转化前景 | 技术许可 | 面议 |  | 航天科工 | 010-68743016
工业基础件 | 机床 |  | 高铁支架组装结构 | CN201420270006.6 |  | 实用新型 | 授权 | 本实用新型公开了一种高铁支架组装结构，包括工装底板、第一方管、第二方管及第三方管；所述第三方管的前部设置在定位座上，所述第三方管的中后部设置在第三方管定位台上；所述第二方管设置在第二方管定位台上；所述第一方管的一端焊接在支架底板上，所述支架底板通过定位销固定连接在垂直定位侧板上；其中，所述第三方管的一端与所述第二方管的一端焊接，所述第二方管的另一端与所述第一方管的另一端焊接，所述第三方管的另一端为自由端。本实用新型其结构简单、安装方便且牢固，减少了施工人员的操作，提高了组装的生产效率。 |  | 有较好转化前景 | 技术许可 | 面议 |  | 航天科工 | 010-68743016
先进制造 | 测试测量 |  | DSP器件测试图形向量的自动生成方法 | CN201110243072.5 |  | 发明申请 | 授权 | 本发明涉及DSP器件测试图形向量的自动生成方法，它包括以下步骤：编写源程序；软件仿真；搭建开发系统；硬件仿真；引导加载并运行最终源程序；采集并记录外部存储器的输出信息和DSP器件的输出信息，第一部分为DSP上电复位后Bootloader的过程，第二部分为代码在DSP内部运行的过程，形成最初测试图形向量；加工转换最初测试图形向量，摆脱开发板，将第一部分图形向量中的输出信号由测试系统模拟片外存储器，直接提供给DSP作为输入信息，第二部分图形向量不变，合并DSP输入和输出信息，生成测试图形向量。本发明能够实现DSP测试图形向量的自动生成，而无须专业技术人员对每个指令周期信号进行分析，信号采集不仅容易，而且方便可靠。 |  | 有较好转化前景 | 技术许可 | 面议 |  | 航天科工 | 010-68743016
工业基础件 | 机床 |  | 机械手的加工方法 | CN201210338760.4 |  | 发明申请 | 授权 | 本发明公开了一种机械手的加工方法，通过对坯料的普铣加工，大孔定位，车工加工大孔，线割工序，退磁，铣工加工，钳工加工，最终获得左右相配合的一对机械手，由于机械手的左件和右件是一起同时加工，使一对机械手的抓握部位的圆弧能更好的互相匹配，保证了其在使用工程中的结构要求，满足了其技术要求，大大减少由于零件尺寸及形位精度误差使得使用寿命低的问题。 |  | 有较好转化前景 | 技术许可 | 面议 |  | 航天科工 | 010-68743016
先进制造 | 起重设备 |  | 方舱专用吊具 | CN201020543159.5 |  | 实用新型 | 授权 | 本实用新型公开了一种方舱专用吊具，包括一个旋锁和一个挡块，旋锁包括头部和锁柱，旋锁头部的水平剖面是一个以其中心为对称中心的中心对称图形，旋锁头部的长度A大于宽度B，锁柱的长度C大于宽度D，长度C和宽度D均小于旋锁头部的宽度B，在锁柱上开有通孔，用于连接卸扣，对于长度F大于宽度G的方舱顶部开孔而言，旋锁头部的长度A小于F而且大于G，锁柱的长度C小于G；挡块为一台阶环，上台阶的外围尺寸大于方舱顶部开孔的尺寸，下台阶的外围尺寸等于方舱顶部开孔的尺寸，挡块内部通孔的尺寸等于锁柱的外围尺寸。本实用新型的安装不需要任何工具，使得方舱顶部能够安装卸扣。 |  | 有较好转化前景 | 技术许可 | 面议 |  | 航天科工 | 010-68743016
先进制造 | 基本电子电路 |  | 一种产生杂波干扰信号的专用平台 | CN200910124703.4 |  | 发明授权 | 授权 | 本发明涉及一种杂波干扰硬件平台，属导弹总体技术中的抗干扰领域，该平台主要根据计算机运算得到的信号的重构数据，直接数字频率合成器，实时产生高度杂波、旁瓣杂波和主瓣杂波，主要用于射频制导仿真中杂波环境模拟。本发明先将所需频率范围内的信号按一定频率精度生成并存储，利用ADSP-TS201存储空间大、运算速度高的特点，根据信号要求对数据直接加和，再利用D/A变换后输出，从而得到所需的杂波信号，利用本发明得到所需的杂波信号，真实、简便，有效的实现系统需要的杂波谱输出。 |  | 有较好转化前景 | 技术许可 | 面议 |  | 航天科工 | 010-68743016
工业基础件 | 模具 |  | 具有高温射出成型的塑胶模具 | CN201420248971.3 |  | 实用新型 | 授权 | 本实用新型公开了一种具有高温射出成型的塑胶模具，包括带有模具型腔的塑胶模架、前模模仁、后模模仁、设置在模具型腔内的流道系统及顶出塑胶产品的顶出系统，所述前模模仁内安装了一组加热棒组件，所述加热棒组件包括若干个加热棒，所述加热棒之间设置有监控加热棒温度的感温线组件；在靠近所述加热棒的前模模仁的上方设置有前模冷却型芯，所述前模冷却型芯中加工有冷却水路。在射出成型时通过冷冻水(接近0℃)来进行快速冷却，在进入下一模射出成型之前，短时间内将模具温度升高，在射出完成后，短时间将模具温度降低，这样就实现了塑胶模具进行快速升温和快速冷却的功能。 |  | 有较好转化前景 | 技术许可 | 面议 |  | 航天科工 | 010-68743016
先进制造 | 基本电气元件 |  | 一种自适应切换的主、分集天线及通信终端 | CN201510021191.4 |  | 发明申请 | 实质审查 | 本发明提供了一种自适应切换的主、分集天线及通信终端，所述天线安装于通信终端内，其特征在于，包括：第一距离传感器、第二距离传感器、第一天线、第二天线、第一射频开关、第二射频开关、射频模块以及CPU；所述射频模块进一步包括主天线接口和分集天线接口，所述射频模块与所述CPU连接；所述CPU根据所述第一距离传感器和第二距离传感器的传感信号判断所述第一天线和第二天线的遮挡情况并根据预设逻辑设置所述第一射频开关和第二射频开关的切换位置。通过置于主天线、分集天线附近的距离传感器，探测是否有手握天线的影响，如果有手握天线的情况，则按照预设逻辑切换主、分集天线，从而保证主天线的性能，进而保证了整个天线系统的性能。 |  | 有较好转化前景 | 技术许可 | 面议 |  | 航天科工 | 010-68743016
先进制造 | 测试测量 |  | 一种基于五轴仿真转台的专用夹具 | CN201010034672.6 |  | 发明授权 | 授权 | 本发明提出一种基于五轴转台的高精度专用夹装装置，该装置主要应用于导弹制导系统半实物仿真试验和参试产品系统的测试。将被测参试产品牢固地安装于五轴仿真转台内框之中，实现被测产品与仿真转台内框共轴、共孔径安装目的。固连在五轴仿真转台内框架上的单位向量(即参试产品安装装置的参考轴)，经转台转动后，其预期指向与实际指向之间的会产生角度偏差。这种空间角度指向误差是必须尽量避免的。本夹具安装装置由于采用专用预紧方法以及预加载荷等系列优化设计措施后能有效地消除产品安装后因转动引起的游隙误差，最大程度地提高参试产品的安装定位精度，满足基于五轴转台上各类单通道参试产品安装要求。 |  | 有较好转化前景 | 技术许可 | 面议 |  | 航天科工 | 010-68743016
工业基础件 | 机床 |  | 一种真空炉硬钎焊弹性夹紧装置 | CN201110322121.4 |  | 发明申请 | 授权 | 本发明公开了一种真空炉硬钎焊弹性夹紧装置，包括：上石墨垫（11）、下石墨垫（16），还包括：内石墨垫A（2）、内石墨垫B（6）、W型齿式片弹簧A（1）、C型夹A（14）。W型齿式片弹簧A（1）各齿的下底面与内石墨垫A（2）的上表面接触；C型夹E（20）下端头的夹持面与下石墨垫（16）的下表面接触。夹紧装置工作时，通过选用不同厚度的内石墨垫调整C型夹的端头距离，即调整夹紧装置对腔体与上盖板施加的夹紧力大小；通过压板自身重力实现W型齿式片弹簧B和W型齿式片弹簧C对内盖板B和腔体施加夹紧力。本发明不仅可以夹紧含台阶焊接面的工件，拆装方便，可以反复使用，焊后工件变形量小于0.02mm/100mm。? |  | 有较好转化前景 | 技术许可 | 面议 |  | 航天科工 | 010-68743016
先进制造 | 武器 |  | 一种红外制导装筒导弹校靶方法 | CN201010034669.4 |  | 发明授权 | 授权 | 本发明提出一种基于专用测试设备的调整装筒导弹导引头光轴与发射筒基准偏差的算法，主要应用于使用玫瑰扫描导引头的装筒导弹在总装综测过程中的校靶测试。自动搜索校靶参数可以实现不经过人工干预、按照一定的规律向导引头装订校靶参数，根据导引头输出的信号品质考核校靶参数的优劣并自动从中选取导引头输出最佳时的校靶参数。采用该算法可以在专用校靶测试设备上完成筒弹校靶，避免引入人为主观误差，减小或消除导弹导引头光轴与发射筒基准轴之间的不同轴性，完成筒弹校靶。 |  | 有较好转化前景 | 技术许可 | 面议 |  | 航天科工 | 010-68743016
工业基础件 | 机床 |  | 焊接冲头 | CN201220432794.5 |  | 实用新型 | 授权 | 本实用新型公开了一种焊接冲头，包括冲头本体，所述冲头本体上具有一个延其纵向贯通的顶杆孔，所述冲头本体的冲头端套设有司太立合金环，且所述司太立合金环和冲头本体相嵌合。本实用新型通过在现有的普通焊接冲头的冲头端部嵌设司太立合金环，增加的焊接冲头的抗磨损、抗冲击性能，从而达到提高焊接冲头的使用寿命的目的。所提供的焊接冲头结构简单，加工方便，使用可靠。 |  | 有较好转化前景 | 技术许可 | 面议 |  | 航天科工 | 010-68743016
先进制造 | 测试测量 |  | 一种强制对中装置 | CN201420099686.X |  | 实用新型 | 授权 | 一种强制对中装置由杆件及对中连接部件组成，所述的对中连接部件的一端通过螺纹与杆件连接；所述对中连接部件另一端的端面为平整圆面，所述平整圆面的圆心处设置有圆形凹槽，所述对中连接部件上有一圆环凹槽。本实用新型所述技术方案的有益效果在于：本实用新型所述强制对中装置的应用，可以替代传统监测标志装置，解决传统监测标志在监测时存在的安全性差，精度不高的缺陷。 |  | 有较好转化前景 | 技术许可 | 面议 |  | 航天科工 | 010-68743016
先进制造 | 测试测量 |  | 新型光纤陀螺光源底板结构 | CN201120399906.7 |  | 实用新型 | 授权 | 本实用新型公开了一种新型光纤陀螺光源底板结构。其特征是：在光源底板上表面（2）上设计有SLD光源安装凸台（4）。该凸台（4）的设计有两个创新之处：第一点，通过楔形体沟槽（5）设计，实现了凸台（4）与光源底板上表面（2）之间隔离；第二点，通过采用楔形体斜坡（6）设计，实现了凸台（4）与光源底板上表面（2）的结合，以上两点设计对SLD光源产生的热量在光源底板上表面（2）上的分布位置和区域进行有效控制，实现了SLD光源热量关于光源底板圆心对称分布。进而使由光源底板传递到光纤环上的热量分布关于光纤环中心对称分布, 对光纤环所产生的Shupe效应误差大大降低，提高了光纤陀螺的温度性能。 |  | 有较好转化前景 | 技术许可 | 面议 |  | 航天科工 | 010-68743016
先进制造 | 武器 |  | 导弹发射箱的开盖装置 | CN200610120443.X |  | 发明授权 | 授权 | 本发明提供一种导弹发射箱的开盖装置，涉及武器装备系统的导弹发射控制技术领域，它包括发射装置本体、电机驱动机构、能产生联动的齿轮箱体、安装在齿轮箱体上旋转的导向机构组成。电机驱动机构安装在发射箱底部，通过蜗杆、蜗轮连接传动轴，在传动轴的两端设有齿轮与齿轮箱体齿轮啮合，推杆与齿轮箱体齿轮同轴固联，齿轮箱体齿轮做啮合传动运动推动推杆做俯仰运动，使端盖做俯仰运动，并由铰接在端盖上的导向机构为端盖运动做导向运动，进而实现端盖电动开启或关闭。本发明由于采用上述方案，从而可以实现导弹集成化规模组装，应急时提高手动操作效率，同时提高车载轻型防空武器系统的作战效能。 |  | 有较好转化前景 | 技术许可 | 面议 |  | 航天科工 | 010-68743016
先进制造 | 武器 |  | 一种基于五轴转台的双模复合目标模拟装置 | CN200810078047.4 |  | 发明授权 | 授权 | 本发明提出一种基于五轴转台的双模复合目标模拟装置，该装置主要应用于导弹制导系统半实物仿真和射频/红外成像复合探测系统的测试。在同一轴线、同一口径内以平面电磁波的方式实现射频目标和红外成像目标合成。包括红外成像目标模块、射频目标模块、双模复合装置、控制模块和电缆网络。采用该装置可以在五轴转台上完成共轴、共口径的红外成像和多通道射频目标的复合模拟，能够实现在五轴转台上被测系统的接收端模拟无穷远的红外成像目标和射频目标。 |  | 有较好转化前景 | 技术许可 | 面议 |  | 航天科工 | 010-68743016
先进制造 | 测试测量 |  | 一种便携式旋转弹转速测量系统 | CN200910122984.X |  | 发明授权 | 授权 | 本发明提出一种便携式旋转弹转速测量系统，该系统涉及导弹测试技术领域。该系统由第一光电管、第二光电管、第一电路板和第二电路板组成。光电管对光时产生电流，此电流流过电阻产生的分压与电压比较器正端的固定阈值电压比较，在比较器的输出端产生与弹旋同频的方波信号。本发明所述的转速测量系统使用的器件成本低，结构简单，测量结果可信度高，受导弹或外界实验条件影响小，环境适应性强，是一种性价比高、切实可行的转速测量系统。 |  | 有较好转化前景 | 技术许可 | 面议 |  | 航天科工 | 010-68743016
先进制造 | 测试测量 |  | 孔斜度测量机构及斜孔测量方法 | CN201310522822.1 |  | 发明申请 | 实质审查 | 本发明创造涉及一种孔斜度测量机构及斜孔测量方法，其具体结构为：在支座上设有定位机构，在定位机构的前方两端分别设有限位块，在两个限位块之间设有表架，测量仪表通过弹簧套贯穿于表架的上端；在测量仪表的测量针下方设有限位轴，限位轴的轴线位于待测尾翼座肋台的开口处。该孔斜度测量机构能够准确的将尾翼座定位到待测量位置，并且实现了测量仪表的准确放置和测量方式的稳定有效，测量方法的方便快捷，从而实现了对产品相应位置精度的准确有效检测。 |  | 有较好转化前景 | 技术许可 | 面议 |  | 航天科工 | 010-68743016
工业基础件 | 气动元件 |  | 一种可用于工程设计的复杂飞行器气动加热计算方法 | CN201010052312.9 |  | 发明授权 | 授权 | 本方法提出一种可用于工程设计的复杂飞行器气动加热计算方法，该方法对外部的无粘流场利用CFD方法求解欧拉方程，计算复杂外形；通过CFD确定飞行器边界层外缘参数；然后在粘性起主导作用的边界层内部利用工程的参考焓方法计算表面热流，并且将参考焓法的多种形式进行综合。这种方法既克服了纯工程算法难以求解复杂外形物面参数的缺点，计算量又大大小于纯数值算法，有效地提高了飞行器边界层外缘参数精确度以及计算效率。本方法与软件针对飞行器的复杂外形利用CFD方法建立了物面流场数据库，可以沿飞行弹道计算长时间飞行器的气动加热，计算效率大大高于直接数值求解N-S方程计算气动热，从而使得本方法可以应用于工程设计之中。 |  | 有较好转化前景 | 技术许可 | 面议 |  | 航天科工 | 010-68743016
先进制造 | 武器 |  | 一种爆破式发射筒前盖 | CN200710082400.1 |  | 发明授权 | 授权 | 本发明涉及一种在导弹发射时应用的爆破式发射筒前盖，由环形盖框、转接柱、前盖体、反馈导线、微爆索、起爆器、引爆导线组成。导弹发射时，发射控制系统给出点火电流，通过转接柱导通引爆导线引至起爆器，在电流作用下启动起爆器引爆微爆索，微爆索沿切割面对前盖体进行切割，使前盖与发射筒分离，盖体切割部分抛出后拉断反馈导线，通路变断路，由此向发射控制发出抛盖成功反馈信号，为导弹发射形成通道。利用本发明不但达到导弹安全发射的技术要求，而且简化了生产工艺。克服现有技术对导弹发射时产生的隐患，爆破方式开盖，相比于冲破式开盖与胀破式开盖，可以保护导弹导引头不受压力和冲撞影响，且前盖成型工艺简单，开盖性能可靠。 |  | 有较好转化前景 | 技术许可 | 面议 |  | 航天科工 | 010-68743016
先进制造 | 电机 |  | 霍尔组件及电机 | CN201420109600.7 |  | 实用新型 | 授权 | 本实用新型公开了一种霍尔组件及电机。该霍尔组件，包括霍尔元件及电路板，所述电路板上开设有槽位，霍尔元件设置在槽位内。还公开一种电机，包括定子骨架、设置于定子骨架内的转子磁环、连接转子磁环的转轴及设置转轴端部的转盘，还包括与转盘相对设置的霍尔组件，所述转盘上设置磁柱，所述磁柱与所述霍尔元件正对。本实用新型在电路板上开设槽位，将霍尔元件设置在槽位内，在一定范围内减小了霍尔组件的整体厚度，缩小可体积。另外，本实用新型电机，在转盘上设置磁柱，该磁柱对应霍尔元件设置，该种结构使得霍尔更能接近感应磁柱，其感应效率更高更可靠，稳定性更高。 |  | 有较好转化前景 | 技术许可 | 面议 |  | 航天科工 | 010-68743016
先进制造 | 弹药 |  | 一种展开机构燃气作动筒 | CN201220142871.3 |  | 实用新型 | 授权 | 本实用新型涉及一种展开机构燃气作动筒，应用于具有折叠翼的展开机构。本实用新型由点火器、点火药盒、推进剂、燃烧室、推杆和筒体等组成。点火器、点火药盒、推进剂依次装配，点火器设置在燃烧室一端，并与燃烧室密封连接。点火药盒和推进剂设置在燃烧室内。燃烧室内壁设有绝热层。筒体一端与燃烧室另一端密封连接。燃烧室与筒体之间相通。推杆可活动地设置在筒体内。工作时点燃点火器，引燃点火药盒，进而使推进剂点燃，随着燃烧室压强剧增，推动推杆外移，产生变推力，并减小展开到位后的冲击。 |  | 有较好转化前景 | 技术许可 | 面议 |  | 航天科工 | 010-68743016
先进制造 | 测试测量 |  | 一种新型沉降观测点保护装置 | CN201320716024.8 |  | 实用新型 | 授权 | 一种新型沉降观测点保护装置由沉降测量点及一中空盒体组成，所述的沉降观测点为圆柱形螺钉，所述圆柱形螺钉固定在中空盒体内的正中间，所述的中空盒体埋设于地面中，所述中空盒体上表面为活动盖子，通过铰接与中空盒体相连。本实用新型所述技术方案的有益效果在于：本技术方案中所述沉降仪的辅助装置，能有效保护沉降测量点不受外因的影响而导致沉降观测结果不准确。 |  | 有较好转化前景 | 技术许可 | 面议 |  | 航天科工 | 010-68743016
先进制造 | 测试测量 |  | 一种改进的沉降观测点保护装置 | CN201320716262.9 |  | 实用新型 | 授权 | 一种改进的沉降观测点保护装置由沉降测量点及一中空盒体组成，所述的沉降观测点为圆柱形螺钉，所述圆柱形螺钉固定在中空盒体内的正中间，所述的中空盒体埋设于地面中，所述中空盒体上表面为活动盖子，通过铰接与中空盒体相连。本实用新型所述技术方案的有益效果在于：本技术方案中所述沉降仪的辅助装置，能有效保护沉降测量点不受外因的影响而导致沉降观测结果不准确。 |  | 有较好转化前景 | 技术许可 | 面议 |  | 航天科工 | 010-68743016
先进制造 | 弹药 |  | 一种测量旋转导弹弹道参数的GPS舱 | CN200810078129.9 |  | 发明授权 | 授权 | 本发明提出一种测量旋转导弹弹道参数的GPS舱，包括天线阵1、GPS信号合成器2、GPS接收机3、电源转换模块4、CAN隔离输出模块5组成。天线阵1由四个无源天线组成，在GPS舱外壁上等角度布置，每个天线引出一个同轴电缆和GPS信号合成器2相连，四个天线的联合方向图覆盖弹体360°。利用GPS信号合成器2接收来自天线阵1的信号，对四个无源天线的GPS信号进行消除串扰、合成、放大后输出给GPS接收机3。本发明替代了常规的旋转导弹弹道参数测量速度、位置等参数的方法。解决了现有技术存在的缺陷，满足对旋转导弹弹道速度和位置的准确测量，有效的提高测量速度及测量精度。 |  | 有较好转化前景 | 技术许可 | 面议 |  | 航天科工 | 010-68743016
先进制造 | 基本电气元件 |  | 空投型动中通 | CN201210443465.5 |  | 发明申请 | 授权 | 本发明提供一种空投型动中通，采用如下措施对车载动中通进行改进：对车体加固，设置玻璃钢天线罩；关键设备的减振：A）天线座的减振，B）机柜减振，C）功放减振。本发明的车载卫星通信系统应不受地域的限制，当空降后担负空降部队与指挥中心远程卫星通信的任务，本空投型动中通适用于“运八”和“伊尔76”的空投、空降要求，或者其他有强烈振动冲击环境的动中通用户。本发明空投型动中通能承受有效瞬态持续时间为25ms，峰值加速度为30g的冲击要求。 |  | 有较好转化前景 | 技术许可 | 面议 |  | 航天科工 | 010-68743016
新材料及先进工艺应用 | 材料分析 |  | 一种高速拉伸试验机及其加速过程过滤装置 | CN201320700430.5 |  | 实用新型 | 授权 | 本实用新型属于材料力学性能测试领域，具体涉及一种高速拉伸试验机及其加速过程过滤装置。该装置采用套筒式结构，主要由拉杆和空程筒组成，该装置使得拉伸试件在拉伸试验机加速过程中不受载荷，而在拉伸速度达到设定值后，套筒结构的拉杆和空程筒相互作用，拉伸试件承受恒速拉伸载荷；拉杆和空程筒采用圆锥面配合，以保证拉伸方向和受力均匀；在空程筒锥面连接头的内锥面上开通孔，以减少配合锥面接触过程中的空气阻力；在空程筒锥面连接头的下方安装缓冲垫，以缓解配合锥面接触时的冲击振动。该装置适用于粘弹性材料的高速拉伸试验，也适用于各种材料的拉伸试验。 |  | 有较好转化前景 | 技术许可 | 面议 |  | 航天科工 | 010-68743016
工业基础件 | 工程元件 |  | 一种工程测量用三脚架 | CN201520528449.5 |  | 实用新型 | 授权 | 一种工程测量用三脚架, 包括支撑板、转盘、架腿结构、定位结构、固定结构、第一顶靠结构及第二顶靠结构，支撑板设有第一固定块，架腿结构包括架腿、第一竖杆、第二固定块、第一弹簧及垫板，定位结构包括第一定位架、第二定位架、矩形块、第一移动块、第二弹簧、第三弹簧及第二移动块，固定结构包括第一固定架、第二固定架，第一顶靠结构包括第一顶靠杆、第一旋转部及支撑杆，第二顶靠结构包括第二顶靠杆、第二旋转部，第一顶靠杆贯穿第二固定架的左右表面且与其螺纹连接，第一旋转部竖直放置，第一顶靠杆的右表面与第一旋转部的左表面固定连接。本实用新型能够精准的控制架腿伸缩达到要求，操作简洁快速，减小误差。 |  | 有较好转化前景 | 技术许可 | 面议 |  | 航天科工 | 010-68743016
重工装备与船艇 | 船艇 |  | 一种组合船 | CN201210398944.X |  | 发明申请 | 授权 | 本发明公开了一种组合船，属于水上组合船技术领域。该组合船为单浮体敞开式甲板结构，所述组合船中部开有凹槽，提供动力的摩托艇固定在所述组合船的凹槽内。该组合船本身无动力，依靠内嵌的摩托艇提供动力，提升了摩托艇的附加值。 |  | 有较好转化前景 | 技术许可 | 面议 |  | 航天科工 | 010-68743016
先进制造 | 电机 |  | 爪极式永磁步进电机 | CN201220360506.X |  | 实用新型 | 授权 | 本实用新型公开一种爪极式永磁步进电机，包括外壳、定子爪骨架、转子、线路板、密封盖和引出线，外壳为一端开口的筒状结构，定子爪骨架为内部中空的圆柱状，定子爪骨架一端面轴向向外伸出有导针，定子爪骨架固定安装于外壳中，导针面向外壳的开口端；转子可转动地安装于定子爪骨架内部；线路板上设有导针连接孔和引出线连接孔，所述导针固定于导针连接孔中；密封盖安装于外壳的开口端，将定子爪骨架、转子和线路板密封于外壳中，密封盖端面设有过线孔，引出线穿过该过线孔连接线路板上的引出线连接孔。本实用新型从轴向引出导针和导线，增加绕线空间，电机外壳侧向不开口，使得磁路更加顺畅，提高电机效率，同时密封性可靠性得到提高。 |  | 有较好转化前景 | 技术许可 | 面议 |  | 航天科工 | 010-68743016
先进制造 | 基本电气元件 |  | 一种扁平电缆及其制作方法 | CN201410488724.5 |  | 发明申请 | 授权 | 本发明公开了一种扁平电缆及其制作方法，本发明提供的扁平电缆包括：扁平线束、电连接器和支架，所述扁平线束包括：至少2股导线束，所述导线束之间按照“一”型绑扎；所述导线束用聚四氟乙烯薄膜进行包覆；扁平线束外表面用玻璃纤维套管包裹。通过本发明可以提高电缆的耐用性。 |  | 有较好转化前景 | 技术许可 | 面议 |  | 航天科工 | 010-68743016
工业基础件 | 轴承 |  | 长寿命轴承圈热锻凹模 | CN201620488038.2 |  | 实用新型 | 授权 | 本实用新型公开了一种长寿命轴承圈热锻凹模，它包括嵌置在凹模套内的凹模本体，所述凹模本体呈柱状结构，所述凹模本体轴心位置具有中空轴承圈型腔，所述中空轴承圈型腔呈阶梯状凹面结构，所述凹模本体外壁对称设置有四个扁平通风部，所述扁平通风部平面处开设有与中空轴承圈型腔贯通的通气孔，从而在凹模套内与凹模本体的扁平通风部之间形成四个散热排气通道。采用上述散热结构的长寿命轴承圈热锻凹模，其寿命达到了15000模次左右，有效地提高了凹模的寿命，并且降低了热锻冲压产品中次品的占比，所设计的长寿命轴承圈热锻凹模具有良好的散热效果、热疲劳性和抗热龟裂性，还有良好的抗氧化性和热稳定性；上述结构改造成本低，改进效果显著。 |  | 有较好转化前景 | 技术许可 | 面议 |  | 航天科工 | 010-68743016
先进制造 | 测试测量 |  | 一种路基沉降监测点装置 | CN201621207675.4 |  | 实用新型 | 授权 | 一种路基沉降监测点装置包括预钻监测孔及监测装置；所述预钻监测孔为设置路基沉降监测点的孔洞，所述孔洞包括下部基础孔和上部监测孔两部分，所述上部监测孔直径大于下部基础孔；所述监测装置设置于预钻监测孔中形成密闭系统。本实用新型所述技术方案的有益效果在于：加工制作全部在工厂完成，可批量化生产；现场施工安装快捷方便；采用本实用新型所述技术方案使得监测点装置具有足够刚度和强度，能够经受过往行人的踩踏和车辆的碾压；后期维护方便、费用低。 |  | 有较好转化前景 | 技术许可 | 面议 |  | 航天科工 | 010-68743016
工业基础件 | 机床 |  | 开关控制监测系统 | CN201220512282.X |  | 实用新型 | 授权 | 本实用新型涉及射频仿真系统领域，公开了一种开关控制监测系统。本实用新型所述的开关控制监测系统，包括用来读取开关矩阵控制端的控制开关通道信号的读取模块、进行逻辑计算的FPGA模块和显示模块，所述读取模块、FPGA模块和显示模块依此电相连。本实用新型所述的开关控制监测系统，能够对开关控制状态进行实时监测以及反馈，使得每个控制开关的状态一目了然，发现异常也能及时处理，确保整个射频仿真系统控制站的正常工作。 |  | 有较好转化前景 | 技术许可 | 面议 |  | 航天科工 | 010-68743016
先进制造 | 测试测量 |  | 温箱内测试铂电阻的工装 | CN201320565928.5 |  | 实用新型 | 授权 | 本实用新型涉及温箱内测试铂电阻的工装，包括铂电阻插座、信号连接器、PCB板和绝缘底板，其特征是铂电阻插座、信号连接器固定在PCB板上，铂电阻插座上设置有一对以上的铂电阻插孔，信号连接器上设置有四个以上的信号输出端口，每一个铂电阻插孔与一个或两个信号输出端口电气连接，绝缘底板上设置有与温箱内网格配合的安装槽，PCB板通过绝缘螺纹元件固定在绝缘底板上。本实用新型结构简单、使用方便并能克服温场不均、防止测试短路、提高测试精度。 |  | 有较好转化前景 | 技术许可 | 面议 |  | 航天科工 | 010-68743016
先进制造 | 基本电气元件 |  | 一种自由度位置调整装置 | CN201320734235.4 |  | 实用新型 | 授权 | 本实用新型公开了一种高自由度位置调整装置，所述的装置包括调节机构和转动机构，所述的调节机构包括：Z轴向调节装置、X/Y向调节装置、方位调节装置和摆动方环，所述的Z轴向调节装置、X/Y向调节装置和方位调节装置均活动连接在摆动方环上，所述的转动机构包括天线安装座、转轴、滚动衬套和滚动紧定螺钉，所述的天线安装座内设有滚动衬套，所述的滚动衬套内活动连接有转轴，所述的转动机构通过转轴活动连接在调节机构的摆动方环上；本实用新型结构简单，使用方便，通过摆动方环的巧妙设计，可以很方便的达到调整天线的六自由度，保证了天线良好的信号接收和发射效果，保证了半实物射频仿真操作中最佳的实验效果。 |  | 有较好转化前景 | 技术许可 | 面议 |  | 航天科工 | 010-68743016
先进制造 | 测试测量 |  | 基于频域分析的傅里叶光谱数据线性滤波处理方法 | CN201510887218.8 |  | 发明申请 | 实质审查 | 本发明涉及一种基于频域分析的傅里叶光谱数据线性滤波处理方法，属于光谱分析技术领域。本发明在进行数据预处理之后、非线性操作之前就进行频率滤波，避免了对干涉图进行傅里叶变换得到光谱图的数据处理流程中，补零和相位校正的过程所引入的非线性处理操作所引起的光谱数据发生错误的问题，从而提高了数据的准确性。 |  | 有较好转化前景 | 技术许可 | 面议 |  | 航天科工 | 010-68743016
先进制造 | 测试测量 |  | 一种用于钻井液冷却装置的倒挂式检测控制器 | CN201420793607.5 |  | 实用新型 | 授权 | 本实用新型涉及一种用于钻井液冷却装置的倒挂式检测控制器，包括底座，底座上固定连接有用于贮存冷却液的水箱，水箱上端近左端固定连接有制冷装置，水箱上表面位于制冷装置右侧面固定连接有风冷装置，底座上表面位于水箱右侧固定连接有循环水泵。本实用新型的一种用于钻井液冷却装置的倒挂式检测控制器通过将压力检测器、温度检测器、油水分析仪和电控水阀之间活动连接，使得人们在使用时更加方便，人性化程度更强，将接线端子固定在检测头上，信号电缆从输液管内部穿过与电控柜相连接，使得整个检测控制器不会因为外挂线路影响美观，整体性更强。 |  | 有较好转化前景 | 技术许可 | 面议 |  | 航天科工 | 010-68743016
工业基础件 | 机床 |  | 手机摄像头焊接万能夹具 | CN201410134905.8 |  | 发明申请 | 授权 | 本发明涉及一种手机摄像头焊接万能夹具，用于焊接摄像头模组，包括一底板、多个固定柱、多个角度垫块、一夹具基板、一推板以及一压块，夹具基板通过固定柱固定于底板上，多个角度垫块安装于夹具基板的底部，推板安装于夹具基板的上部；定位摄像头模组时，推板与夹具基板通过第一磁性元件的吸附力相互接触，推动推板，两者之间会产生一定的摩擦力，从而将摄像头模组卡在推板与夹具基板中间，定位较为简单，并且，手机摄像头焊接万能夹具通过推动推板来实现对摄像头模组的定位，因此可应用于不同尺寸大小的摄像头模组，故而可同时兼容新旧产品。 |  | 有较好转化前景 | 技术许可 | 面议 |  | 航天科工 | 010-68743016
先进制造 | 喷气推进装置 |  | 一种火箭发动机喷管扩张段 | CN201220673590.0 |  | 实用新型 | 授权 | 本实用新型涉及一种采用碳/碳复合材料与布基增强复合材料(或者纤维增强复合材料)复合，并经加压固化成型的喷管碳/碳扩张段。该喷管碳/碳扩张段与传统喷管扩张段，如碳布/酚醛-高硅氧布/酚醛复合缠绕制品扩张段相比，具有重量轻，强度高等优点，对于减轻喷管重量、提高喷管及火箭发动机的性能具有十分重要的应用意义。 |  | 有较好转化前景 | 技术许可 | 面议 |  | 航天科工 | 010-68743016
工业基础件 | 机床 |  | 一种摩托艇发动机电子控制系统调试平台 | CN201320576701.0 |  | 实用新型 | 授权 | 本实用新型属于发动机电子控制系统开发装置技术领域，公开了一种摩托艇发动机电子控制系统调试平台，用于发动机ECU的调试操作；所述摩托艇发动机电子控制系统调试平台包括：模拟信号源单元以及模拟执行器单元；所述模拟信号源单元与所述发动机ECU的输入端相连；所述模拟执行器单元的输入端与所述发动机ECU的输出端相连。本实用新型通过模拟信号源单元以及模拟执行器单元替代实际的发动机设备，从而简化了发动机电子控制系统的调试操作。 |  | 有较好转化前景 | 技术许可 | 面议 |  | 航天科工 | 010-68743016
工业基础件 | 工程元件 |  | 一种新型风管加固件及风管 | CN201420305579.8 |  | 实用新型 | 授权 | 本实用新型提供了一种新型风管加固件，涉及支撑件领域，包括螺栓、螺母和钢管，所处钢管两端分别焊接两个相同的螺母，螺母的直径等于钢管的直径，所述螺栓与所述螺母相匹配，两个所述螺栓分别与每个所述螺母连接。本实用新型提供的风管加固件的有益效果是，通过利用钢管作为风管加固件的主体，通过钢管两端的螺母和螺栓对风管加固件进行固定，有效的提高了风管加固件的支撑强度，同时利用螺栓和螺母的夹紧使得风管加固件和风管的连接更加稳定，不会轻易松脱。 |  | 有较好转化前景 | 技术许可 | 面议 |  | 航天科工 | 010-68743016
先进制造 | 电机 |  | 步进电机 | CN201320664789.1 |  | 实用新型 | 授权 | 本实用新型公开了一种步进电机，包括前端盖、后端盖、骨架、漆包线、转子及设于前端盖与后端盖之间的爪位机构，所述爪位机构包括均设有转子容置孔位的中爪组件及外爪组件；所述中爪组件的周缘垂直设置有多个间隔分布的中爪爪位，且所述中爪组件沿容置孔位的周缘垂直设置有间隔分布的中爪齿位；所述外爪组件上与中爪组件接触面上对应设置有多个间隔分布的外爪爪位及外爪齿位；所述中爪爪位与外爪爪位适配，所述中爪齿位与外爪齿位适配，使中爪组件与外爪组件固定连接；所述骨架位于中爪组件与外爪组件之间。本实用新型结构简单，电机的质量较佳，使用寿命长。 |  | 有较好转化前景 | 技术许可 | 面议 |  | 航天科工 | 010-68743016
新材料及先进工艺应用 | 3D打印 |  | 一种基于弧焊法的多轴联动式金属3D打印机 | CN201620781064.4 |  | 实用新型 | 授权 | 本实用新型公开了一种基于弧焊法的多轴联动式金属3D打印机，包括封闭机箱、六轴机械臂、变位基板总成、焊接总成、温控探头和CCD监控器，所述封闭机箱包括成型室、控制室和气瓶室，所述变位基板包括一级变位机和二级变位机，所述一级变位机包括一级变位驱动侧和一级变位支撑侧，所述二级变位机包括二级旋转变位机和打印基板，所述二级旋转变位机的两端设在一级变位机的一级变位驱动侧和一级变位支撑侧上并在一级变位驱动侧的带动下能做上下翻转动作，所述六轴机械臂设在打印基板上方，所述打印基板还设有加热和冷却装置。本实用新型解决传统3D打印方式耗材制备难度大且利用率低问题，实现了大尺寸功能梯度金属材料零件的打印。 |  | 有较好转化前景 | 技术许可 | 面议 |  | 航天科工 | 010-68743016
工业基础件 | 工程元件 |  | 全封闭组合电器用横向型膨胀节 | CN201220618553.X |  | 实用新型 | 授权 | 全封闭组合电器用横向型膨胀节，本实用新型提供一种作为GIS的位置补偿和管道密封器件的横向型膨胀节，所要解决的问题是：GIS内部充填SF6气体绝缘介质，且工作于高电场梯度环境，所以需要一种作为GIS的位置补偿和管道密封器件的膨胀节。本实用新型的要点是：左侧法兰盘、左侧波纹管、中间管、右侧波纹管和右侧法兰盘依次连接，在中间管之上固定支撑板，在左、右两个连接法兰盘和支撑板上设置可以让拉杆穿过的通孔，带紧固螺母的拉杆穿过左、右两个连接法兰盘和支撑板上的通孔，将紧固螺母旋至每个连接法兰盘的两侧。本实用新型的积极效果是：既能吸收来自管道的轴向的位移，也能吸收来自管道的径向的位移，并能承受因管道内的压力产生的推力。 |  | 有较好转化前景 | 技术许可 | 面议 |  | 航天科工 | 010-68743016
工业基础件 | 机床 |  | 一种双驱动送锡装置 | CN201320363115.8 |  | 实用新型 | 授权 | 实用新型的目的是提供一种双驱动送锡装置，本实用新型所采用的技术方案是：利用连接在主动轮和从动轮上两个齿轮啮合的侧隙来调节送锡机构主动轮和从动轮之间的间隙，而达到在保证主动轮和从动轮同时转动时的情况下，其之间的间隙可以满足各种直径的细丝在中间穿过，从而达到双驱动送锡的功能。本实用新型的有益效果是由于主动轮和从动轮可以同时驱动送丝，锡丝在主动轮和从动轮之间受到均匀的摩擦力，送锡力度均匀、不堵丝，大大加强了送丝的稳定性和可靠性。 |  | 有较好转化前景 | 技术许可 | 面议 |  | 航天科工 | 010-68743016
先进制造 | 电机 |  | 电机定子及电机 | CN201420109286.2 |  | 实用新型 | 授权 | 本实用新型公开了一种电机定子及电机。该电机定子，包括定子骨架及定子爪极，所述定子爪极分别设置在骨架两端及中部，所述定子爪极与定子骨架为一体成型。还公开一种电机，包括外壳，设置于外壳内的电机定子，设置于定子内的转子，连接转子的转轴及连接在转轴端部的转盘及霍尔组件。本实用新型的金属定子爪极为一体成型，相比于现有技术定子爪极每两个散开爪极与中间一散开骨架组成，本实用新型采用该种一体成型设置，可保证良好的同心度，一致性好，同时保证了定子爪极之间具有良好的抗震动效果。 |  | 有较好转化前景 | 技术许可 | 面议 |  | 航天科工 | 010-68743016
先进制造 | 电机 |  | 引线结构及电机 | CN201420109599.8 |  | 实用新型 | 授权 | 本实用新型公开了一种引线结构及电机。该引线结构，包括电路板、引线及罩在电路板上的后盖，所述引线一端电连接电路板，另一端从后盖向外引出，所述后盖内侧壁上设置压线凸肋，该压线凸肋与引线相适配并将引线紧压在电路板上。还公开一种电机，包括定子骨架、转子磁环、转轴及转盘，所述定子骨架设置在转轴的一端，转盘设置在转轴的另一端，还包括设置在转盘一侧的引线结构，且所述引线结构中的电路板与所述转盘正对。本实用新型可将焊接的着力点，转移到压线凸肋处，保证了焊接的可靠性，采用该种引线结构的电机稳定性更高。 |  | 有较好转化前景 | 技术许可 | 面议 |  | 航天科工 | 010-68743016
先进制造 | 电机 |  | 爪极式步进电机 | CN201220374847.2 |  | 实用新型 | 授权 | 本实用新型公开一种爪极式步进电机，包括依次装配的前端盖、第一外爪铁芯、第一骨架绕组、中爪铁芯、转子、第二骨架绕组、第二外爪铁芯、以及后端盖；该第一外爪铁芯的周缘上朝向该中爪铁芯间隔地设有多个第一定子外爪，该第二外爪铁芯的周缘上朝向该中爪铁芯间隔地设有多个第二定子外爪，该中爪铁芯的周缘上分别朝向该第一外爪铁芯和第二外爪铁芯间隔地设有多个定子中爪；该第一外爪铁芯和中爪铁芯分别通过第一定子外爪和定子中爪扣合在该第一骨架绕组上，该第二外爪铁芯和中爪铁芯分别通过第二定子外爪和定子中爪扣合在该第二骨架绕组上。 |  | 有较好转化前景 | 技术许可 | 面议 |  | 航天科工 | 010-68743016
先进制造 | 基本电气元件 |  | 一种含多系统低频天线的通信终端及其通信方法 | CN201510019365.3 |  | 发明申请 | 授权 | 本发明公开了一种含多系统低频天线的通信终端及其通信方法，该通信终端包括：通信终端本体、至少两个外置低频天线，外置低频天线的一端与通信终端的PCB板相连，外置低频天线可缩回通信终端的内部，当通信终端进行通信时，只有一个所述外置低频天线拉出。该通信方法包括以下流程：拉出其中一个外置低频天线，该外置低频天线对应的系统工作；拉出至少两个外置低频天线，该至少两个外置低频天线对应的系统都不工作；将所有外置低频天线都内置于通信终端内部，所有外置低频天线对应的系统都不工作。本发明的含多系统低频天线的通信终端及其通信方法，在通信终端集成了多个高性能的低频天线。 |  | 有较好转化前景 | 技术许可 | 面议 |  | 航天科工 | 010-68743016
先进制造 | 基本电子电路 |  | 基于DDS 技术的指控通信干扰模拟器 | CN201220745731.5 |  | 实用新型 | 授权 | 本实用新型涉及一种基于DDS技术的指控通信干扰模拟器，包括：控制模块、处理模块、同步动态随机存储器以及直接数字频率合成器（DDS），利用DDS技术产生各种类型的干扰信号。本实用新型提供的基于DDS技术的指控通信干扰模拟器能够产生各种类型的干扰信号，包括噪声调频干扰、函数扫频干扰、间断噪声干扰、杂乱脉冲干扰、噪声调频+函数扫频复合干扰，具有以下优点：（1）频率稳定度高，等同于时钟的稳定度; （2）频率精度高，达到Hz级; （3）频率分辨率高，达到1Hz级; （4）频率转换时间短，转换时间达到纳秒级。 |  | 有较好转化前景 | 技术许可 | 面议 |  | 航天科工 | 010-68743016
先进制造 | 电机 |  | 电机转子及步进电机 | CN201320664790.4 |  | 实用新型 | 授权 | 本实用新型公开了一种电机转子及步进电机，其中，所述电机转子包括磁环、衬套及转轴，所述转轴、衬套及磁环沿电机转子的中心轴径向向外依次分布，所述衬套上设有轴孔，所述转轴穿过轴孔与衬套紧配合；所述磁环套设于衬套外侧，所述磁环内壁沿磁环中心轴方向设置有至少一肋条，所述衬套外壁沿衬套中心轴方向对应设置有至少一卡槽，所述肋条与卡槽过盈配合，使磁环与衬套固定连接。本实用新型中采用肋条与卡槽紧配合结构，实现磁环与衬套的固定连接，能够提高电机转子的生产效率，提升电机的可靠性。 |  | 有较好转化前景 | 技术许可 | 面议 |  | 航天科工 | 010-68743016
先进制造 | 基本电气元件 |  | 一种8-18GHz线性小型化锥形开槽天线 | CN201320611774.9 |  | 实用新型 | 授权 | 本实用新型涉及一种8-18GHz线性小型化锥形开槽天线，由印制板基片、导体贴片、微带短截线与微带馈线组成；所述印制板基片含有上表面与下表面；所述导体贴片、微带短截线与微带馈线设置在印制板基片表面；所述导体贴片一端设有V形线型渐变开槽，V形线型渐变开槽交汇处设有矩形开槽，矩形开槽的长端平行于V形线型渐变开槽尖端方向，矩形开槽末端设有谐振腔；所述V形线型渐变开槽两侧的导体贴片上设有多个贴片缝隙；所述贴片缝隙垂直于V形线型渐变开槽尖端方向；所述导体贴片平行于V形线型渐变开槽尖端方向的边缘为向印制板基片内部弯曲的曲线；上述技术方案的锥形开槽天线具备宽工作频带、宽波束宽度，并使得天线增益得到显著提高。 |  | 有较好转化前景 | 技术许可 | 面议 |  | 航天科工 | 010-68743016
新材料及先进工艺应用 | 材料分析 |  | 邵氏硬度计压针保护装置 | CN201420164366.8 |  | 实用新型 | 授权 | 本实用新型涉及邵氏硬度计压针保护装置，包括下套和负荷传感器，其特征在于：下套的上部为圆柱体，所述圆柱体的顶部设置有锥顶垂直向下的圆台形孔，下套的下部设置有外螺纹，所述圆柱体、圆台形孔和外螺纹与下套同轴，负荷传感器的顶部设置有螺纹孔，下套和负荷传感器通过所述外螺纹与所述螺纹孔的配合连接成一体。采用本实用新型，有利于测力杆轴线与邵氏硬度计压针轴线重合，使压针与测力杆无相对位移，从而提高示值稳定性和试验精度。本实用新型结构简单、使用方便。 |  | 有较好转化前景 | 技术许可 | 面议 |  | 航天科工 | 010-68743016
先进制造 | 弹药 |  | 一种带有外置天线的红外导引头 | CN201320683335.9 |  | 实用新型 | 授权 | 本实用新型的一种带有外置天线的红外导引头，包括：球锥状头部、第一微波天线、第二微波天线、第一连接气动面、第二连接气动面和圆柱段体；球锥状头部两侧安装第一微波天线和第二微波天线，并分别通过第一连接气动面和第二连接气动面连接；第一微波天线和第二微波天线以弹体纵轴为轴线，相位相差180°；圆柱段体与球锥状头部、第一连接气动面、第二连接气动面固连。该红外导引头在保证微波\红外符合制导性能的同时，对导引头气动外形进行了充分的优化，使得本实用新型具有在高速飞行条件下（Ma&lt; =3.0）能提供良好的减阻性能，良好的气动热防护性能及中、小攻角下良好的法向力线性度。 |  | 有较好转化前景 | 技术许可 | 面议 |  | 航天科工 | 010-68743016
先进制造 | 测试测量 |  | 多支并联工作的电源模块判故电路及其电源模块 | CN201320589956.0 |  | 实用新型 | 授权 | 本实用新型公开一种多支并联工作的电源模块及其判故电路。该判故电路包括第一整流二极管、第一限流电阻、第二整流二极管、第二限流电阻，电容、第一电阻、第二电阻和开关电路。由于第一整流二极管的正极和第二整流二极管的正极分别连接电源模块内部的高频变压器次级输出的首尾端而使得故判信号取自高频变压器次级输出的首尾端，而不是在电源模块输出端串联二极管取样，实现故判电路的微损耗，进而，电源整机效率不会降低，也不会使得电源整机的温升增大。另外，第一整流二极管、第一限流电阻、第二整流二极管和第二限流电阻构成的双D\R整流设计，高频整流和限制判故电路的浪涌电流效果效果好，也隔离了判故电路与电源模块的互相干扰。 |  | 有较好转化前景 | 技术许可 | 面议 |  | 航天科工 | 010-68743016
新材料及先进工艺应用 | 输送、包装、贮存 |  | 水泥粉尘收集器 | CN201320292519.2 |  | 实用新型 | 授权 | 本实用新型所述的一种水泥粉尘收集器由箱体、进料管、隔板、回收托盘、凸起垫栓、过滤网及防雨罩组成；所述的隔板将箱体分割成左右两部分，形成减压舱和回收室；所述的箱体底部设置有回收托盘；所述回收室的内壁上同一水平面上设置有凸起垫栓，所述的过滤网设置在凸起垫栓上；所述的减压舱和回收室顶端分别设置有进料口和排气孔；所述的进料管与进料口通过螺纹连接，所述的排气孔上设置有防雨罩；所述的箱体正面设置为活动拉门。本实用新型的优点在于：活动式过滤网以便拆卸和清理；经过回收室中过滤网对水泥粉尘的处理，降低了对环境的污染、减少了材料浪费。 |  | 有较好转化前景 | 技术许可 | 面议 |  | 航天科工 | 010-68743016
工业基础件 | 机床 |  | 一种全自动激光恒温钎焊机 | CN201320575162.9 |  | 实用新型 | 授权 | 本实用新型公开了一种全自动激光恒温钎焊机，包括负责移动工件的Y运动轴，负责移动激光头的X、Z运动轴，负责自动送锡的送锡机构，负责监视焊点状况的CCD同轴监视系统，负责检测焊点温度的同轴温度反馈系统，负责准直激光的激光准直系统，负责光学集成的同轴监视恒温焊接头，承载控制系统与激光器的主控箱以及负责显示操作界面的显示器。本实用新型的全自动激光恒温钎焊机，可以对工件实施自动恒温软钎焊。 |  | 有较好转化前景 | 技术许可 | 面议 |  | 航天科工 | 010-68743016
先进制造 | 信号装置 |  | 森林防火嵌入式控制系统 | CN201320681367.5 |  | 实用新型 | 授权 | 本实用新型属于火灾预警技术领域，具体涉及一种森林防火嵌入式控制系统。本实用新型包括可见光摄像机、红外热像仪、格式转换模块、图像处理模块和网络芯片：可见光摄像机、红外热像仪分别获取可见光视频和红外视频，并将视频信号分别传输至格式转换模块；格式转换模块将可见光视频信号和红外视频信号转化为BT656格式数据，并将BT656格式数据传输至图像处理模块；图像处理模块将处理后的数据通过网络芯片传输至后端监控设备。本实用新型解决了现有森林防火设施集成度低的技术问题。本实用新型将大量后端计算机数据处理任务移至前台，集成度更高，实时性更强，智能化的全天候预警算法能够迅速、及时地对火灾隐患进行响应，大大降低了防护人员的工作量。 |  | 有较好转化前景 | 技术许可 | 面议 |  | 航天科工 | 010-68743016
先进制造 | 测试测量 |  | 机电产品整机综合应力可靠性加速试验方法 | CN201310260645.4 |  | 发明申请 | 授权 | 本发明公开了一种机电产品整机综合应力可靠性加速试验方法，包括如下步骤：通过数值仿真确定机电整机产品的失效分布；将综合应力作为整机加速应力并确定综合应力加速模型；利用数值仿真计算整机加速系数。本发明的机电产品整机综合应力可靠性加速试验方法，使用综合应力作为整机的加速试验应力，运用数值仿真的方法确定机电产品整机的失效分布及机电产品整机的加速系数，解决机电产品整机失效分布无法确定、加速系数计算误差大、单一应力所激发出的整机失效机理单一、试验效率低的问题。 |  | 有较好转化前景 | 技术许可 | 面议 |  | 航天科工 | 010-68743016
新材料及先进工艺应用 | 输送、包装、贮存 |  | 一种轴尖包装瓶 | CN201320251599.7 |  | 实用新型 | 授权 | 本实用新型涉及一种轴尖包装瓶，在玻璃瓶的底部设有防潮砂，防潮砂上方铺设棉花层，轴尖的上、中、下部位分别设有秫秸杆芯，并可以包裹一层电容器纸，下方的秫秸杆芯落座在棉花层上，上方的秫秸杆芯的上方再铺设棉花层，在玻璃瓶管口处设有木塞，在木塞与上方的棉花层之间设满防潮砂，在玻璃瓶的管口处与木塞的外露部分设有石蜡。该轴尖包装瓶在保证对轴尖定位的前提下，保证了瓶体的内部的干燥和密封性能。 |  | 有较好转化前景 | 技术许可 | 面议 |  | 航天科工 | 010-68743016
工业基础件 | 机床 |  | 一种三轴空间送锡调整架 | CN201320478961.4 |  | 实用新型 | 授权 | 本实用新型公开了一种三轴空间送锡调整架，包括送锡针头组件、第一锁紧螺钉、第一锁紧螺母、第二锁紧螺母、第三锁紧螺母、第一拉簧、第二拉簧、第三拉簧、第四拉簧、连接臂、第一调节螺钉、第一转轴、底座、副调节螺钉、H型连接件、第二调节螺钉、调节锁紧螺母、拉簧钩、第二转轴、第三转轴、转动头、第二锁紧螺钉、紧定螺钉和托臂。本实用新型利用空间XYZ三个轴向转动的自由度来实现空间里调节针头到一个需要的点。优点在于在结构上体积会很小巧，零件加工和安装方便，锁紧效果很理想，一般的碰触不会产生很大的偏差。 |  | 有较好转化前景 | 技术许可 | 面议 |  | 航天科工 | 010-68743016
工业基础件 | 机床 |  | 双面剥漆夹具以及激光剥漆装置 | CN201520618853.1 |  | 实用新型 | 授权 | 本实用新型涉及剥漆工艺，提供一种双面剥漆夹具，包括相对设置的两个固定座以及可绕自身轴线旋转的旋转平台，旋转平台沿旋转轴线的两个相对端部分别可转动连接于两个固定座上，旋转平台具有安装面，旋转平台的旋转轴线位于安装面上，且旋转平台具有贯穿安装面的通孔，安装面于通孔的边沿处设置有用于固定导线其中一端部的至少两个安装点；还提供一种激光剥漆装置，包括上述剥漆夹具。本实用新型的剥漆夹具中，当将导线的端部固定于安装点处时，在翻转旋转平台过程中导线的相对位置没有发生改变，始终处于激光的焦点处，不但可以实现双面剥漆效果，而且剥漆精度高，当将其与激光发生器结合使用时，可使得剥漆装置具有较高的剥漆质量。 |  | 有较好转化前景 | 技术许可 | 面议 |  | 航天科工 | 010-68743016
先进制造 | 测试测量 |  | 一种新型光纤环性能评测装置 | CN201320378964.0 |  | 实用新型 | 授权 | 本实用新型公开了一种新型光纤环性能评测装置，其包括结构本体、上加温片、密封罩、下加温片和固定在结构本体上的光源、光电探测器、Y波导、耦合器、光纤环部件、驱动和采集电路板；其中光源、光电探测器、Y波导通过耦合器相连，Y波导的另一端，上加温片、下加温片均与光纤环部件连接；所述驱动和采集电路板驱动光源、上加温片和下加温片工作并采集光电探测器输出的电信号；所述密封罩安装在结构本体上。本实用新型可以实现光纤环的快速安装，快速评测，能大幅度简化光纤环检测流程，提高光纤陀螺质量。 |  | 有较好转化前景 | 技术许可 | 面议 |  | 航天科工 | 010-68743016
先进制造 | 基本电气元件 |  | 一种半导体激光电源 | CN201320140087.3 |  | 实用新型 | 授权 | 本实用新型涉及一种半导体激光电源，特别是涉及一种可变换驱动特性的半导体激光电源。本实用新型所采用的技术方案是，一种半导体激光电源，包括通讯接口模块、单片机、DA转换模块、AD转换模块、驱动电路、电流检测模块、多通道AD转换模块和半导体激光器；所述的通讯接口模块、单片机、DA转换模块、驱动电路和半导体激光器串联连接，所述的AD转换模块和电流检测模块串联连接后一端与所述的单片机连接，另一端与所述的驱动电路连接，所述的多通道AD转换模块直接与所述的单片机连接。本实用新型相对与现有技术，能适应多种驱动特性，当变换电源特性时，半导体激光器输出的激光可以适应不同的应用需求。 |  | 有较好转化前景 | 技术许可 | 面议 |  | 航天科工 | 010-68743016
工业基础件 | 工程元件 |  | 全封闭组合电器用压力平衡型膨胀节 | CN201220618832.6 |  | 实用新型 | 授权 | 本实用新型提供一种全封闭组合电器用压力平衡型膨胀节，所要解决的问题是：GIS内部充填SF6气体绝缘介质，且工作于高电场梯度环境，所以需要一种作为GIS的位置补偿和管道密封器件的膨胀节。本实用新型的要点是：第一法兰盘、左端波纹管、第二法兰盘、中间大波纹管、第三法兰盘、右端波纹管和第四法兰盘依次连接；左拉杆穿过第一至第三个法兰盘上的通孔，右拉杆穿过第二至第四个法兰盘上的通孔，将紧固螺母旋至每个法兰盘的两侧。本实用新型的积极效果是：能吸收来自管道的轴向的位移，并能承受因管道内的压力产生的推力。膨胀节内部无尖点和缝隙，能够避免内部放电。 |  | 有较好转化前景 | 技术许可 | 面议 |  | 航天科工 | 010-68743016
先进制造 | 光学元件 |  | 一种高分辨率长波无热化镜头 | CN201621208932.6 |  | 实用新型 | 授权 | 本实用新型公开了一种高分辨率长波无热化镜头，其特征在于，包括：沿光入射方向依次同轴设置的第一透镜(1)、第二透镜(2)、第三透镜(3)，第三透镜(3)前方设置窗口(4)；第一透镜(1)具有正光焦度，其入光面为非球面，出光面为球面；第二透镜(2)具有负光焦度，其入光面为衍射面，出光面为非球面；第三透镜(3)具有正光焦度，其入光面为球面，出光面为非球面。本实用新型系统总长为25mm，整个系统比较紧凑，后截距8mm，适合快门安放在探测器与镜头之间，减小体积，能够实现‑40℃～85℃宽温度范围内之间的测量，并且能够满足640*512(12微米)的高分辨率要求，成像质量好。 |  | 有较好转化前景 | 技术许可 | 面议 |  | 航天科工 | 010-68743016
先进制造 | 基本电子电路 |  | 一种多波段固态放大器 | CN201721054009.6 |  | 实用新型 | 授权 | 本实用新型公开了一种多波段固态放大器，包括壳体，壳体内设置有电路板和散热装置，壳体表面设置有显示装置；电路板上设置有AC/DC电源、DC/DC电源、VHF/UHF/L波段固态功率放大器、S波段固态功率放大器和控保电路；VHF/UHF/L波段固态功率放大器和S波段固态功率放大器的输出端均与控保电路的输入端连接，控保电路的输出端与显示装置连接，DC/DC电源为S波段固态功率放大器供电，AC/DC电源为其余部件供电。本实用新型工作频段宽、工作频率范围可根据需要选配，工作效率高，输出功率大，具备显示功能，外场试验便于携带，适应恶劣工作环境，便于装配量产，使用寿命长。 |  | 有较好转化前景 | 技术许可 | 面议 |  | 航天科工 | 010-68743016
先进制造 | 基本电气元件 |  | 一种半导体激光电源 | CN201310098858.1 |  | 发明申请 | 授权 | 本发明涉及一种激光电源，特别是涉及一种可变换驱动特性的半导体激光电源。本发明所采用的技术方案是，一种半导体激光电源，包括通讯接口模块、单片机、DA转换模块、AD转换模块、驱动电路、电流检测模块、多通道AD转换模块和半导体激光器；所述的通讯接口模块、单片机、DA转换模块、驱动电路和半导体激光器串联连接，所述的AD转换模块和电流检测模块串联连接后一端与所述的单片机连接，另一端与所述的驱动电路连接，所述的多通道AD转换模块直接与所述的单片机连接。本发明相对与现有技术，能适应多种驱动特性，当变换电源特性时，半导体激光器输出的激光可以适应不同的应用需求。 |  | 有较好转化前景 | 技术许可 | 面议 |  | 航天科工 | 010-68743016
工业基础件 | 机床 |  | 摄像头焊接载条及载具 | CN201621061567.0 |  | 实用新型 | 授权 | 本实用新型涉及一种摄像头焊接载条及配置有该载条的载具，该载条包括载条本体，在载条本体的至少一侧面上开设有多个安置槽，每侧的各安置槽沿载条本体长度方向间隔排列；各安置槽均具有一作为摄像头焊接面基准靠面的顶壁，各顶壁均平行于载条本体长度方向，且各顶壁沿载条本体长度方向的尺寸均不小于待焊接摄像头的焊接面的尺寸，各安装槽的槽深均小于待焊接摄像头的厚度；每一安置槽对应配置有一用于将待焊接摄像头固定在该安置槽内的固定机构。本实施例提供的载条及载具对摄像头的兼容性较高，一套载条及载具即可满足现有的各类摄像头的焊接装载需求，有效提高生产效率。 |  | 有较好转化前景 | 技术许可 | 面议 |  | 航天科工 | 010-68743016
工业基础件 | 机床 |  | 激光锡焊装置 | CN201621092862.2 |  | 实用新型 | 授权 | 本实用新型涉及激光焊接，提供一种激光锡焊装置，包括工作台，工作台上设置有植球机构以及锡焊喷嘴，植球机构包括磁盘以及驱动电机，磁盘与容纳腔之间通过锡珠引导组件连通，工作台竖直设置有安装板，安装板上安装有激光器，驱动电机竖直安设于安装板上与激光器之间，驱动电机的输出轴与旋转轴平行且错开，且两者之间通过连接轴连接，连接轴的两端分别与输出轴以及旋转轴铰接。本实用新型中，驱动电机与磁盘可以根据各自安装空间进行安装定位，两者的输出轴与旋转轴之间可以采用倾斜设置的连接轴进行传动连接，且当输出轴水平旋转时，可以驱动旋转轴同步水平转动，能够保证植球机构的植球动作与激光器的焊接动作精确配合，锡焊的焊接精度非常高。 |  | 有较好转化前景 | 技术许可 | 面议 |  | 航天科工 | 010-68743016
先进制造 | 基本电气元件 |  | 8mm双极化圆锥喇叭天线 | CN201220560104.4 |  | 实用新型 | 授权 | 本实用新型涉及一种8mm双极化圆锥喇叭天线，包括波导过渡段、波导转换器以及喇叭段；所述波导过渡段成圆柱形，所述波导转换器位于所述波导过渡段内部，所述喇叭段位于所述波导过渡段的一端；所述波导转换器包括四个脊片，所述四个脊片在所述波导过渡段内正交分布，且所述四个脊片的横截面间距逐渐增大。本实用新型提供的8mm双极化圆锥喇叭天线具有高增益、结构紧凑、电压驻波比低等优点。 |  | 有较好转化前景 | 技术许可 | 面议 |  | 航天科工 | 010-68743016
先进制造 | 基本电气元件 |  | L波段低副瓣偶极子阵列天线 | CN201420778764.9 |  | 实用新型 | 授权 | 本实用新型公开了一种L波段低副瓣偶极子阵列天线，包括功分馈电网络、天线单元和天线安装板，所述功分馈电网络通过射频电缆与天线单元输入口相连接，所述天线单元输入口处设有射频同轴连接器；所述天线单元印制在印制板基片上，所述印制板基片安装在天线安装板上。本实用新型可具备宽工作频带、低副瓣电平，并能使得天线尺寸较常规阵列天线大大缩小。 |  | 有较好转化前景 | 技术许可 | 面议 |  | 航天科工 | 010-68743016
先进制造 | 医疗装备 |  | 小型供氧设备 | CN201620507455.7 |  | 实用新型 | 授权 | 本实用新型公开一种小型供氧设备，包括液氧储罐和设置在液氧储罐上的气化系统；所述液氧储罐是双层金属罐体结构，罐口设有端盖；所述液氧储罐内设有储液腔和储氧腔；所述气化系统包括汽化器和气囊；所述汽化器上部固接有T形汽化喷口，下部固接有L形导管；所述储液腔通过长导管与汽化器连接；所述储氧腔通过L形导管、U形导管与T形汽化喷口连接；储氧腔还设有出氧口；所述汽化器通过固接的进气管与气囊连接。本实用新型针对氧气携带便利，装换速度快。本实用新型比普通式家庭制氧机制氧快、医用性高、在搬运的过程要求不严格，实用性更强。 |  | 有较好转化前景 | 技术许可 | 面议 |  | 航天科工 | 010-68743016
工业基础件 | 工程元件 |  | 全封闭组合电器用轴向型膨胀节 | CN201220618721.5 |  | 实用新型 | 授权 | 本实用新型提供一种作为GIS的位置补偿和管道密封器件的轴向型膨胀节，所要解决的问题是：GIS内部充填SF6气体绝缘介质，且工作于高电场梯度环境，所以需要一种作为GIS的位置补偿和管道密封器件的膨胀节。本实用新型的要点是：它包括波纹管、法兰盘和拉杆，波纹管的两端，每端连接一个法兰盘，在这两个法兰盘之间设置拉杆。本实用新型的积极效果是：能吸收来自管道的轴向位移和拆卸位移。膨胀节内部无尖点和缝隙，能够避免内部放电。 |  | 有较好转化前景 | 技术许可 | 面议 |  | 航天科工 | 010-68743016
先进制造 | 起重设备 |  | 一种快装式安全检修平台 | CN201420242555.2 |  | 实用新型 | 授权 | 本实用新型涉及一种快装式安全检修平台，由踏板、护栏、附着挂件和平衡撑杆组成。护栏上设置有固定点；踏板与护栏安装在附着挂件上；踏板与护栏一端通过高强螺栓连接；附着挂件横向设置有着力杆；踏板底端设置有平衡撑杆，平衡撑杆与踏板、着力杆之间点固定连接并形成稳定三角形。本实用新型的有益效果是：使用安全、快捷、方便，可一次加工成品，反复使用，节约资源，大方美观，提高了人员安拆的效率。 |  | 有较好转化前景 | 技术许可 | 面议 |  | 航天科工 | 010-68743016
工业基础件 | 工程元件 |  | 一种易折弯的开槽钣金件 | CN201220519198.0 |  | 实用新型 | 授权 | 本实用新型公开了一种易折弯的开槽钣金件，包括一个铣成的长方形钣金件，钣金件中部铣有一个凹槽，凹槽为梯形，凹槽两条斜角的夹角为90度，钣金件沿所述凹槽折弯，本实用新型的目的在于提供一种易折弯的开槽钣金件。 |  | 有较好转化前景 | 技术许可 | 面议 |  | 航天科工 | 010-68743016
先进制造 | 电机 |  | 一种电机结构 | CN201621038089.1 |  | 实用新型 | 授权 | 本实用新型公开了一种电机结构，包括定子、转子、第一轴承和第二轴承，所述定子为中空结构，所述第一轴承和所述第二轴承分别沿定子的轴向设置于所述定子上，所述转子的转轴的一端伸入中空结构的所述定子中并伸出所述定子，所述转子的转轴的一端与所述第一轴承连接，所述转子的转轴的另一端与所述第二轴承连接，所述定子和转子同轴设置。该电机结构的转子和定子之间具有较好的同心度，可避免转子和定子之间的摩擦，减少安全隐患。 |  | 有较好转化前景 | 技术许可 | 面议 |  | 航天科工 | 010-68743016
先进制造 | 基本电气元件 |  | 具有安全警示灯扩展功能的电池 | CN201420672172.9 |  | 实用新型 | 授权 | 本实用新型提供了一种具有安全警示灯扩展功能的电池，其特征在于，包括电池主体和灯组；所述电池主体上设置有外置的灯安装口，所述灯组安装于所述灯安装口上，所述电池主体为所述灯安装口上的灯组供电；所述电池主体还设置有一控制所述灯安装口的电路断开/连通的开关组件。本实用新型对户外运动，自驾，交警执勤等用户使用提供方便。 |  | 有较好转化前景 | 技术许可 | 面议 |  | 航天科工 | 010-68743016
先进制造 | 基本电气元件 |  | 四路微波信号开关矩阵合成模块 | CN201220561127.7 |  | 实用新型 | 授权 | 本实用新型涉及一种四路微波信号开关矩阵合成模块，包括四只微波单刀四掷吸收式开关、四只微波合路器、一只多芯航插；所述多芯航插分别与所述微波单刀四掷吸收式开关连接，所述微波单刀四掷吸收式开关与所述微波合路器一一对接。本实用新型提供的四路微波信号开关矩阵合成模块，四路微波信号在开关矩阵合成模块中可以随意切换至一到四路微波信号合成输出。本实用新型具有体积小，性能优异，结构紧凑，扩展性强，接口简单，维护方便，可广泛应用于雷达射频仿真暗室。 |  | 有较好转化前景 | 技术许可 | 面议 |  | 航天科工 | 010-68743016
工业基础件 | 机床 |  | 摄像头焊接载条及载具 | CN201610829855.4 |  | 发明申请 | 授权 | 本发明涉及一种摄像头焊接载条及配置有该载条的载具，该载条包括载条本体，在载条本体的至少一侧面上开设有多个安置槽，每侧的各安置槽沿载条本体长度方向间隔排列；各安置槽均具有一作为摄像头焊接面基准靠面的顶壁，各顶壁均平行于载条本体长度方向，且各顶壁沿载条本体长度方向的尺寸均不小于待焊接摄像头的焊接面的尺寸，各安装槽的槽深均小于待焊接摄像头的厚度；每一安置槽对应配置有一用于将待焊接摄像头固定在该安置槽内的固定机构。本实施例提供的载条及载具对摄像头的兼容性较高，一套载条及载具即可满足现有的各类摄像头的焊接装载需求，有效提高生产效率。 |  | 有较好转化前景 | 技术许可 | 面议 |  | 航天科工 | 010-68743016
先进制造 | 电气元件 |  | 一种屏蔽模拟器机箱 | CN201220518520.8 |  | 实用新型 | 授权 | 本实用新型公开了一种屏蔽模拟器机箱，包括活门、大面板组合、后盖、顶盖、箱体、活页片甲、杆件、后安装板、不锈钢箱用拉手，箱体的前端连接顶盖，后面安装有后盖，箱体上设有平行的导轨，导轨上设有大面板组合和活页，与大面板组合相连的活页片甲，活页片甲与挂板连接。不锈钢箱用拉手与箱体连接。本实用新型的屏蔽机箱通过顶盖、后盖和大面板组合使得机箱封闭，使得机箱的屏蔽效果更好。 |  | 有较好转化前景 | 技术许可 | 面议 |  | 航天科工 | 010-68743016
新能源与高效节能 | 发电配电装置 |  | 外部集中供电的复杂系统内部分级隔离结构 | CN201520286437.6 |  | 实用新型 | 授权 | 本实用新型提供了一种外部集中供电的复杂系统内部分级隔离结构，包括：设置于外部集中供电的复杂系统内部的各用电模块的前端的第一DC/DC电源模块，设置于各用电模块内部的电路的前端的稳压芯片和/或第二DC/DC模块。本实用新型提高了外部集中供电的复杂系统内设备用电的安全性。 |  | 有较好转化前景 | 技术许可 | 面议 |  | 航天科工 | 010-68743016
工业基础件 | 工程元件 |  | 多功能支架以及机房管道安装支架 | CN201720838204.1 |  | 实用新型 | 授权 | 本实用新型提供了一种多功能支架以及机房管道安装支架，属于建筑工程领域，多功能支架包括支架主体以及照明单元，支架主体设置有容置槽以及管道安装部，照明单元安装在容置槽内，管道安装部设置有供管道穿过的安装口该多功能支架不仅能够用于安装管道，多功能支架内设置有照明单元，通过照明单元进行照明，机房内的光线不易被支架遮挡，光线传播路径更加通畅，增加了机房内的照明度，便于设备的维修和更换。 |  | 有较好转化前景 | 技术许可 | 面议 |  | 航天科工 | 010-68743016
工业基础件 | 阀门 |  | 一种微型双向气阀 | CN201720545578.4 |  | 实用新型 | 授权 | 本实用新型涉及一种微型双向气阀，在阀座上端设有圆柱形腔体，阀座的进气管嘴与圆柱形腔体相通，出气管路与出气管嘴连通；在圆柱形腔体内同轴密封连接套筒，套筒的下表面与密封垫接触；套筒的上端依次穿过底衬套和螺塞，套筒上方同轴配合上衬套，衬套的上端部设有限制套筒上移的限位台；在螺塞的外圆周通过螺母连接阀体，阀体的空腔内设有大弹簧；在阀体的止口处通过密封垫落座阀门；在阀门的中心设有阀杆，阀杆的外圆周配合小弹簧。该双向气阀解决了在有限的空间内具有密封性能，并且能够满足双向开启要求，当供给气体压力超过开启压力时可以正向开启、当内部压力超过泄压压力时可以反向开启、当气阀未开启时具有较好的气密性、体积微小的特点。 |  | 有较好转化前景 | 技术许可 | 面议 |  | 航天科工 | 010-68743016
先进制造 | 基本电子电路 |  | 均匀随机噪声信号产生装置 | CN201320696958.X |  | 实用新型 | 授权 | 本实用新型提供一种均匀随机噪声信号产生装置。本实用新型包括噪声信号源，所述的噪声信号源通过可编程线性系统连接去相关处理单元，所述的去相关处理单元连接均匀化处理单元，所述的均匀化处理单元连接信号增益放大器，所述的信号增益放大器连接数据库。本实用新型填补国内均匀随机信号噪声产生的实现。通过对该噪声生成装置产生的噪声进行检测，误差为数量级；对于生成信号加噪声的情形，检测结果显示信号通过平台处理后误差也在数量级。 |  | 有较好转化前景 | 技术许可 | 面议 |  | 航天科工 | 010-68743016
先进制造 | 基本电气元件 |  | 一种微波、毫米波异形分布天线 | CN201220520129.1 |  | 实用新型 | 授权 | 本实用新型公开了一种微波、毫米波异形分布天线，包括毫米波辐射源、微波辐射源和连接杆，相邻的微波辐射源使用连接杆连接，毫米波辐射源分布在微波辐射源周围，微波辐射源是一排一排排列的，毫米波辐射源与微波辐射源不在同一直线上，毫米波和微波复合天线阵列覆盖0.8-40GHz，本实用新型一种微波、毫米波异形分布天线，通过把微波辐射源和毫米波辐射源布局换为异行分布，毫米波辐射源与微波辐射源间距最大、以安装微波辐射源为受力节点的阵列网架保持完整、毫米波辐射源布设相对简单。 |  | 有较好转化前景 | 技术许可 | 面议 |  | 航天科工 | 010-68743016
先进制造 | 基本电子电路 |  | 多通道时差脉冲信号产生系统 | CN201220730293.5 |  | 实用新型 | 授权 | 本实用新型实施例公开了一种多通道时差脉冲信号的产生系统，包括内置硬盘的主控计算机和内置主脉冲产生单元的SRAM存储器的模拟器；所述多通道时差脉冲信号的产生系统还包括同步信号触发模块，设于所述主控计算机的输入端，用于发出至少两路同步信号触发所述主控计算机采用边读取边下载的乒乓模式将所述硬盘内存储的数据分段导入所述SRAM存储器中，从而使得所述SRAM存储器同样采用边下载边读取的乒乓模式自动将存储的数据按顺序读取脉冲描述字，并且译码后输出脉冲信号和并行数据。采用本实用新型所述的多通道时差脉冲信号的产生系统，可以真实的产生仿真试验中的雷达脉冲信号。 |  | 有较好转化前景 | 技术许可 | 面议 |  | 航天科工 | 010-68743016
先进制造 | 基本电气元件 |  | 四路微波信号开关矩阵模块 | CN201220559559.4 |  | 实用新型 | 授权 | 本实用新型涉及一种四路微波信号开关矩阵模块，包括四只微波单刀四掷反射式开关、一只多芯航插；所述多芯航插分别与所述微波单刀四掷反射式开关连接。本实用新型提供的四路微波信号开关矩阵模块，四路微波信号在开关矩阵模块中可以随意切换至一到四路微波信号输出。本实用新型具有体积小，性能优异，结构紧凑，扩展性强，接口简单，维护方便，可广泛应用于雷达射频仿真暗室。 |  | 有较好转化前景 | 技术许可 | 面议 |  | 航天科工 | 010-68743016
先进制造 | 基本电气元件 |  | 一种六自由度调整机构 | CN201220563283.7 |  | 实用新型 | 授权 | 本实用新型涉及一种六自由度调整机构，包括滑块、安装座以及天线安装座；所述滑块分别与第一丝杆、第二丝杆连接，通过第一丝杆、第二丝杆实现X、Y轴移动；所述滑块侧方设有套筒旋钮，通过套筒旋钮实现滑块Z轴移动；所述安装座与所述滑块连接，所述安装座分别通过第一螺杆、第二螺杆实现X、Y轴旋转；所述天线安装座通过转轴与所述安装座连接，所述天线安装座通过转轴实现Y轴旋转。本实用新型提供的六自由度调整机构，通过丝杆、套筒旋钮和螺杆可以很方便的调节结构的六自由度，结构简单，操作方便，并且具有精细程度高、体积小巧的特点。 |  | 有较好转化前景 | 技术许可 | 面议 |  | 航天科工 | 010-68743016
先进制造 | 测试测量 |  | 一种观测装置的升降机构 | CN201420482301.8 |  | 实用新型 | 授权 | 本实用新型涉及一种观测装置的升降机构，在底座上表面的通过四根矩形分布的立柱对顶面进行支撑，在四根立柱内设有观测装置，观测装置的两端分别设置液压缸，液压缸的底部与设置在底座上的支座活动连接；在每个立柱上分别设有导轨，且在设有液压缸的观测装置的端面上，分别在四个角点设有滚轮，上下同侧的滚轮与对应的导轨配合。该升降机构实现对于观测装置位置的误差的校准，并能卸载掉观测装置上下均衡的作用力。 |  | 有较好转化前景 | 技术许可 | 面议 |  | 航天科工 | 010-68743016
工业基础件 | 轴承 |  | 一种装卸轴承机构 | CN201420110565.0 |  | 实用新型 | 授权 | 本实用新型涉及一种装卸轴承机构，在底板的上表面一端设有定位架，定位架的通孔内依次设有内部衬套和套筒，螺钉通过定位架和内部衬套与套筒的外表面顶紧；在套筒内孔的一端设置定位拉轴，在套筒上设置定位销，并位于定位拉轴的长条槽内；套筒的另一端设置拉杆，定位拉轴与拉杆通过拉簧在套筒内连接，拉杆的外端通过限位螺母与推动拉手连接；定位拉轴的外端部设有连杆，连杆末端螺纹连接锁紧螺母；在底板的另一端设置支架，其上方设置零件的固定腔体，在腔体侧端设有限位孔，并与待装卸轴承位置、定位拉轴同轴。该装卸轴承机构解决了小零件内孔空间不足无法装卸轴承的问题，该机构能根据不同的零件尺寸调整位置，从而轻松实现轴承产品的装卸。 |  | 有较好转化前景 | 技术许可 | 面议 |  | 航天科工 | 010-68743016
工业基础件 | 机床 |  | 高铁导电轨道支撑装置 | CN201520272313.2 |  | 实用新型 | 授权 | 本实用新型公开了一种高铁导电轨道支撑装置，它包括支架底板，支架底板通过四个定位销固定在焊接平台上，支架底板上设有矩形支撑直管和第一限位块，矩形支撑直管左侧设有第一支撑板，矩形支撑直管右侧设有第二支撑板，第一限位块的内侧面抵住矩形支撑直管前面，第一限位块的左侧面和右侧面分别抵住第一支撑板和第二支撑板的内侧壁，焊接平台上还设有第一凸台、第二凸台和第二限位块，第一凸台上设有供抵住第一支撑板外侧的挡板，第二凸台上设有用于抵住第二支撑板外侧的快速夹，第二限位块位于矩形支撑直管后侧且设有用于卡住矩形支撑直管的凹槽。其安装方便、生产快捷、可自动化焊接工装，提高生产效率和产品合格率，降低工人劳动强度。 |  | 有较好转化前景 | 技术许可 | 面议 |  | 航天科工 | 010-68743016
先进制造 | 基本电气元件 |  | 一种飞行器用电气分离装置 | CN201610077472.6 |  | 发明申请 | 授权 | 本发明属于航空航天技术研究领域，尤其涉及一种飞行器用电气分离装置，包括插头基座、电气插头、电气插座，其中插头基座固定在飞行器发射架或发射筒上；电气插座固定在飞行器上；电气插头置于插头基座中，并插入电气插座内；电气插头安装斜面通过插头基座斜面插入电气插座中。本发明分离方式新颖，保护了飞行器及分离装置自身的结构，且飞行器上的装置部分不会影响气动性能，结构友好。 |  | 有较好转化前景 | 技术许可 | 面议 |  | 航天科工 | 010-68743016
先进制造 | 武器 |  | 一种四通道导弹发射时序检测模块 | CN201610391624.X |  | 发明申请 | 授权 | 本发明公开一种四通道导弹发射时序检测模块，能够同时对四个通道的导弹发射时序进行检测，通过CAN总线对外转发检测结果，同时根据对应通道的导弹发射时序，实时给出导弹弹动信号。该四通道导弹发射时序检测模块采用TMS320F28335?DSP作为主控制器，包括四个双向传输器件、DC/DC器件、铁电存储器，CAN驱动器件、电磁继电器元器及功能电路。本发明矩形连接器及模块结构，相比于现有技术，抗振性和散热性更强，维修性、保障性更好。 |  | 有较好转化前景 | 技术许可 | 面议 |  | 航天科工 | 010-68743016
先进制造 | 测试测量 |  | 飞行器用旋转翼板地面试验设备行星轮式加载装置 | CN201210298678.3 |  | 发明申请 | 授权 | 本发明提供了一种飞行器用旋转翼板地面试验设备行星轮式加载装置，底座上竖有中心立柱，两片翼板通过翼板支架安装在中心立柱顶端，在两片弹翼的压心位置处安装由滚珠丝杠螺母构成的加载装置，并固定在可绕立柱转动的系杆上，丝杠下端沿底座上的环形导轨运动，上端通过压力传感器与翼板接触，环形导轨以中心立柱为圆心，两个加载装置相对中心立柱对称，伺服电机驱动系杆带动加载机构与翼板同步转动，中心立柱上同轴环绕中心轮，由另一伺服电机驱动，并通过同步齿形带带动与丝杠同轴固连的小带轮转动，由丝杠驱动螺母沿轴向运动，给翼板施加模拟气动载荷。本发明提供的模拟气动载荷与翼板展开角度之间呈线性关系，无附加冗余载荷。 |  | 有较好转化前景 | 技术许可 | 面议 |  | 航天科工 | 010-68743016
先进制造 | 测试测量 |  | 一种并行多路FFT测速装置 | CN201420548263.1 |  | 实用新型 | 授权 | 本实用新型公开了一种并行多路FFT测速装置，包括依次连接的信号产生单元和信号发射单元，所述信号产生单元用于产生并输出中频信号；所述中频信号通过信号发射单元向目标空间发出；还包括依次连接的回波接收单元、下变频器、FPGA硬件平台和显示单元；所述回波接收单元用于接收测速目标物的回波信号；所述下变频器用于将回波信号下变频到回波中频信号；所述FPGA硬件平台用于接收回波中频信号后输出回波中频信号的多普勒频率值；所述显示单元用于将多普勒频率值绘图显示。有益效果在于，用于测量导弹和靶标的交会过程，能保证在小信噪比和存在大的耦合信号时的测量精度，能避免体目标效应和测量值的起伏不定，同时测量结果直观可视。 |  | 有较好转化前景 | 技术许可 | 面议 |  | 航天科工 | 010-68743016
先进制造 | 基本电子电路 |  | 宽带可控增益1W放大器 | CN201621033846.6 |  | 实用新型 | 授权 | 本实用新型公开了一种宽带可控增益1W放大器，包括外接有加电端口和控制端口的射频电路，与射频电路的控制端口相连的增益控制电路，与射频电路的加电端口相连并为增益控制电路供电的电源电路；射频电路装配于射频电路片上，射频电路片独立安装于一只镀金壳体的内腔中，镀金壳体的顶面开口并通过盖板封闭，镀金壳体的内、外壳面均镀金；加电端口和控制端口均通过穿心电容引入镀金壳体内的射频电路；射频电路包括依次级联的低噪声放大器芯片和1W放大器芯片，低噪声放大器芯片为前级，1W放大器芯片为末级。实现基本可以满足大部分微波系统的使用要求，噪声系数较低，稳定性好、可靠性高，并实现放大器增益的自动调节，提高系统的输出动态范围。 |  | 有较好转化前景 | 技术许可 | 面议 |  | 航天科工 | 010-68743016
先进制造 | 基本电气元件 |  | 有源阵列天线 | CN201520984444.3 |  | 实用新型 | 授权 | 本实用新型公开了一种有源阵列天线，包括功率放大阵列模块、微带-波导转换器、角锥喇叭天线；功率放大阵列模块输出口的微带线与鳍线型微带-波导转换器的输入端微带线直接焊接相连，微带-波导转换器的输出口与角锥喇叭的输入波导口用螺钉连接；所述功率放大阵列模块背对背排列；所述微带-波导转换器为对脊鳍线形式；所述角锥喇叭天线为分体组装结构。本实用新型具有小尺寸、散热好、结构可靠、功率辐射密度高等特点，同时其制造成本低，并且易于装配调试。 |  | 有较好转化前景 | 技术许可 | 面议 |  | 航天科工 | 010-68743016
重工装备与船艇 | 船艇 |  | 一种船艇用内置式汽油机动力总成 | CN201721898192.8 |  | 实用新型 | 授权 | 本实用新型公开一种船艇用内置式汽油机动力总成，所述动力总成包括：发动机，所述发动机设置在所述动力总成的首端；喷泵，所述喷泵设置在所述动力总成的尾端；流道组件，所述流道组件设置在所述发动机和所述喷泵之间；其中，所述喷泵设置在所述流道组件上，且所述喷泵通过所述发动机驱动。通过上述动力总成解决了内置式动力总成结构复杂，安装繁琐的技术问题，达到了以集成化、模块化设计思路最大限度简化动力总成安装流程，适配多种船型的技术效果。 |  | 有较好转化前景 | 技术许可 | 面议 |  | 航天科工 | 010-68743016
先进制造 | 基本电气元件 |  | 一种小型化Vivaldi天线 | CN201621035162.X |  | 实用新型 | 授权 | 本实用新型涉及一种0.8～2GHz小型化Vivaldi天线，由印制板基片、导体贴片、微带短截线与微带馈线组成；所述印制板基片含有上表面与下表面；所述导体贴片、微带短截线与微带馈线设置在印制板基片表面；所述导体贴片一端设有指数线型渐变开槽，开槽末端设有谐振腔；所述指数线型渐变开槽两侧的导体贴片上设有多个矩形加载槽线；所述矩形加载槽线垂直于指数线型渐变开槽尖端方向；采用上述技术方案的小型化Vivaldi天线具备小尺寸、宽工作频带、宽波束宽度，并使得工作频带内天线方向图无凹点，天线增益得到显著提高。 |  | 有较好转化前景 | 技术许可 | 面议 |  | 航天科工 | 010-68743016
先进制造 | 基本电气元件 |  | 双面剥漆夹具以及激光剥漆装置 | CN201510504386.4 |  | 发明申请 | 授权 | 本发明涉及剥漆工艺，提供一种双面剥漆夹具，包括相对设置的两个固定座以及可绕自身轴线旋转的旋转平台，旋转平台沿旋转轴线的两个相对端部分别可转动连接于两个固定座上，旋转平台具有安装面，旋转平台的旋转轴线位于安装面上，且旋转平台具有贯穿安装面的通孔，安装面于通孔的边沿处设置有用于固定导线其中一端部的至少两个安装点；还提供一种激光剥漆装置，包括上述剥漆夹具。本发明的剥漆夹具中，当将导线的端部固定于安装点处时，在翻转旋转平台过程中导线的相对位置没有发生改变，始终处于激光的焦点处，不但可以实现双面剥漆效果，而且剥漆精度高，当将其与激光发生器结合使用时，可使得剥漆装置具有较高的剥漆质量。 |  | 有较好转化前景 | 技术许可 | 面议 |  | 航天科工 | 010-68743016
先进制造 | 电气元件 |  | 一种防水机箱 | CN201621215030.5 |  | 实用新型 | 授权 | 本实用新型公开了一种防水机箱，包括正面带门的箱体，箱体的两侧板的外侧面设有开口向下的通风窗，通风窗口设有风机。通过铰接的顶板、两侧板和门分合箱体，便于检修箱体内部的设备；通过通风窗口的风机结合箱体底部的通风口，起到通风散热作用；通过门边的密封胶条和顶板两侧的契槽，实现了整箱由上至下的防水密封；本实用新型的防水机箱具有结构简单，设备轻便，操作简单，维护方便等实用性特点。 |  | 有较好转化前景 | 技术许可 | 面议 |  | 航天科工 | 010-68743016
先进制造 | 基本电气元件 |  | 一种0.8~18GHz超宽带双面Vivaldi天线 | CN201721768246.9 |  | 实用新型 | 授权 | 本实用新型涉及一种0.8~18GHz超宽带双面Vivaldi天线，由上、下两层介质基板，上、下两层金属辐射面与微带‑带状线转换馈线组成；所述介质基板设计为上、下两层相同尺寸的阶梯形状；所述上层金属辐射面设计在上层介质基板上表面；所述下层金属辐射面设计在下层介质基板下表面；所述微带‑带状线转换馈线设计在下层介质基板上表面，并粘合、压制于上层介质基板下表面；所述金属辐射面设有W形指数线渐变槽，所述W形指数线渐变槽尖端设有圆形谐振腔，金属辐射面W形指数线渐变槽顶端开口延伸至阶梯介质基板边缘；采用上述技术方案的双面Vivaldi天线具备超宽带工作频带、宽波束宽度，并显著改善天线在工作频带内增益平坦度。 |  | 有较好转化前景 | 技术许可 | 面议 |  | 航天科工 | 010-68743016
工业基础件 | 机床 |  | 一种可调式激光焊接装置 | CN201621083346.3 |  | 实用新型 | 授权 | 本实用新型提供了一种可调式激光焊接装置，包括转接板，旋转调节组件和激光焊接头，所述激光焊接头固定安装在旋转调节组件上，所述旋转调节组件固定在转接板上。该可调式激光焊接装置通过旋转调节组件可将激光焊接头整体进行一定角度的旋转，进而完成焊盘上方有遮挡的这类产品的焊接过程，无需改变激光焊接头的结构，结构简单，调节精度高，调节范围广。 |  | 有较好转化前景 | 技术许可 | 面议 |  | 航天科工 | 010-68743016
工业基础件 | 机床 |  | 一种送锡调整架旋转式激光焊接装置 | CN201621086799.1 |  | 实用新型 | 授权 | 本实用新型提供了一种送锡调整架旋转式激光焊接装置，包括送锡器、支架、激光焊接头和送锡调整架，所述送锡器和激光焊接头均安装在支架上，送锡器与送锡调整架相连，所述支架上还设置有驱动电机，所述驱动电机的驱动轴上连接有主动轮，所述激光焊接头的焊接镜头上安装有从动轮，所述从动轮与主动轮连接，所述送锡调整架固定安装在从动轮上。该送锡调整架旋转式激光焊接装置结构简单，操作方便，通过从动轮的旋转，带动送锡调整架的转动，使得送锡调整架可以改变其送锡方向，从而避开焊盘上的遮挡物，实现送锡焊接过程。 |  | 有较好转化前景 | 技术许可 | 面议 |  | 航天科工 | 010-68743016
先进制造 | 基本电气元件 |  | 一种3mm毫米波天线 | CN201420785783.4 |  | 实用新型 | 授权 | 本实用新型公开了一种3mm毫米波天线，其特征在于，包括毫米波矩-圆过渡波导和圆锥喇叭，在所述毫米波矩-圆过渡波导上设置有法兰盘，在所述法兰盘上设置有与外接金属波导定位的销孔及固定连接的螺纹孔；本实用新型所述3mm毫米波天线内腔锥度范围为1∶2～1∶2.5，由于内腔锥度小、体积小，具有较好的定向性能和增益高的优点；所述3mm毫米波天线的尺寸及精度易于实现，从而降低了加工成本。 |  | 有较好转化前景 | 技术许可 | 面议 |  | 航天科工 | 010-68743016
工业基础件 | 机床 |  | 锡丝检测机构、送锡装置以及焊锡机 | CN201520615189.5 |  | 实用新型 | 授权 | 本实用新型涉及激光锡焊技术，提供一种锡丝检测机构，包括固定座，所述固定座上设置有遮光块，所述遮光块具有供锡丝穿过的第一导孔以及与所述第一导孔相交的第二导孔，所述第二导孔的一端口连通至光源，另一端口处设置有朝向所述第二导孔的光电感应区，所述第二导孔的两个端口分别位于所述第一导孔与所述第二导孔交汇处的两侧；还提供一种送锡装置，包括上述检测机构；还提供一种焊锡机，包括上述送锡装置。本实用新型的检测机构工作时，通过光电感应区是否接收到光线照射以判断第一导孔内锡丝的有无，不但结构非常简单，安装方便，而且将其应用于送锡装置以及焊锡机上时，能够方便工作人员对送锡装置或焊锡机工作状态的控制。 |  | 有较好转化前景 | 技术许可 | 面议 |  | 航天科工 | 010-68743016
工业基础件 | 机床 |  | 一体式激光锡焊装置 | CN201621085219.7 |  | 实用新型 | 授权 | 本实用新型涉及激光焊接，提供一种一体式激光锡焊装置，包括机座，所述机座上设置有水平的工作台以及竖直的安装架，所述安装架上安设有激光器与点锡膏头，所述点锡膏头与所述激光器的聚焦镜固结且均位于所述工作台的上方，于所述机座上还设置有控制所述工作台与所述安装架沿X轴与Y轴相对移动的驱动机构。本实用新型中，将激光器与点锡膏头均安设于安装架，对此将传统的两个工位集成至一个工位上，通过驱动机构，点锡膏头可在工件的各指定位置图点锡膏，然后由激光器进行激光焊接，不但可以降低激光焊接的成本，而且焊接效率大大提高。 |  | 有较好转化前景 | 技术许可 | 面议 |  | 航天科工 | 010-68743016
工业基础件 | 机床 |  | 振镜扫描焊接系统 | CN201621088816.5 |  | 实用新型 | 授权 | 本实用新型涉及一种振镜扫描焊接系统，包括：(1)机座；(2)十字运动平台，其包括用于承载待焊接物料的焊盘及用于调节焊盘在XY平面内位置的导轨机构；(3)分体式激光焊接器，其包括激光产生机构、用于输出激光的激光扫描机构及用于调节焦距的升降机构，激光产生机构设于机座内且与激光扫描机构连接，激光扫描机构通过升降机构安装于机座顶部；(4)安全光幕。通过上述十字运动平台调节物料在XY平面内的位置，可有效增加本振镜扫描焊接系统的焊接工作幅面。分体式的激光焊接器有效增加了本振镜扫描焊接系统的适应性和工作灵活性，客户可根据需要仅购买激光扫描机构即可，降低成本。 |  | 有较好转化前景 | 技术许可 | 面议 |  | 航天科工 | 010-68743016
重工装备与船艇 | 船艇 |  | 一种靶船BIT监测和声光报警系统 | CN201721460092.7 |  | 实用新型 | 授权 | 本实用新型公开了一种靶船BIT监测和声光报警系统，其特征是，包括控制处理器、均与所述控制处理器一一连接的监测装置；所述监测单元包括射频信号状态监测装置、空中辐射信号状态监测装置、空中辐射信号功率监测装置、空中辐射信号的脉宽监测装置、空中辐射信号的周期监测装置、设备环境温度监测装置、声光报警装置和雷达脉冲个数统计装置。本实用新型所达到的有益效果：本系统能够解决现有监测系统的缺点和不足，并加入了声光报警装置；做到了显示清楚一目了然，精准定位不误报，指向明确能够快速定位故障；具有声光报警系统，辐射高功率信号时启动报警，提醒试验人员注意撤离。 |  | 有较好转化前景 | 技术许可 | 面议 |  | 航天科工 | 010-68743016
工业基础件 | 机床 |  | 振镜扫描焊接系统 | CN201621088552.3 |  | 实用新型 | 授权 | 本实用新型涉及一种振镜扫描焊接系统，包括：机座(1)；十字运动平台(2)，其包括用于承载待焊接物料的焊盘及用于调节焊盘在XY平面内位置的导轨机构；分体式激光焊接器(3)，其包括激光产生机构、用于输出激光的激光扫描机构及用于调节焦距的升降机构，激光产生机构设于机座内且与激光扫描机构连接，激光扫描机构通过升降机构安装于机座顶部；机罩(4)，其罩设于机座上，并将十字运动平台及激光扫描机构包围于内。通过十字运动平台调节物料在XY平面内的位置，可有效增加振镜扫描焊接系统的焊接工作幅面；分体式的激光焊接器有效增加了振镜扫描焊接系统的适应性和工作灵活性。 |  | 有较好转化前景 | 技术许可 | 面议 |  | 航天科工 | 010-68743016
先进制造 | 武器 |  | 多目标靶船测控系统 | CN201710494506.6 |  | 发明申请 | 授权 | 本发明公开了一种多目标靶船测控系统，包括靶船和用于观测以及收发指令的指挥中心，其特征是，所述靶船上设有多目标脱靶量测量设备、多目标图像采集设备和通信设备，所述多目标脱靶量测量设备和多目标图像采集设备均通过所述通信设备与指挥中心进行数据互通。优点：1）采用多目标检测的高性能脱靶量测量设备，能够实时的提供导弹飞行过程中的标量参数，同时在事后给出导弹的飞行轨迹，有助于进行导弹性能评估；2）构建空地一体、多层覆盖的图像观测网，便于直观的观察分析导弹飞行过程；3）采用有线光缆传输和无线通信传输系统，保证通信系统的可靠性。 |  | 有较好转化前景 | 技术许可 | 面议 |  | 航天科工 | 010-68743016
工业基础件 | 工程元件 |  | 一种碟簧组件 | CN201320188367.1 |  | 实用新型 | 授权 | 本实用新型提供一种碟簧组件，它与膨胀节构成碟簧型膨胀节作为GIS的位置补偿和管道密封器件，所要解决的问题是：GIS需要一种作为GIS的位置补偿和管道密封器件的膨胀节。本实用新型的要点是：它是由本体和位移补偿装置组成，本体是由套管、拉杆和垫圈组成气缸结构；碟簧套在内拉杆上，并置于导套座和垫圈之间，与外拉杆配合的螺母旋至导套座外侧；将每个碟簧组件的套管和外拉杆分别插入套管定位孔和拉杆定位孔；位移补偿装置包括，球面垫圈固定在套管的外壁上，在球面垫圈的圆周上均匀设置至少两个螺栓孔及螺栓，每个螺栓旋入左耳板上。 |  | 有较好转化前景 | 技术许可 | 面议 |  | 航天科工 | 010-68743016
先进制造 | 测试测量 |  | 电子式标准模拟应变量校准器的校准方法 | CN201410461047.8 |  | 发明申请 | 授权 | 本发明涉及电子式标准模拟应变量校准器的校准方法，包括以下步骤：接线；设置量程；将输出比率分别设置为量程的10％、20％、30％、40％、50％、60％、70％、80％、90％和100％，测量出相应的输出电压值并分别记为V1到V10；将V1到V10进行修正分别得到V11到V110；将V11到V110分别带入第一公式计算得到相应的应变量ε1到ε10；将ε1到ε10分别带入第二公式计算得到待校标准模拟应变量校准器输出的应变量的误差δ。本发明桥路的激励电压采用四线法接线方式，有效降低了引线电阻引入的误差和温度及其它干扰带来的影响，因此，可以对准确度为±0.01％以上的电子式标准模拟应变量校准器的直流或100kHz以下任意频率点的应变量进行校准。 |  | 有较好转化前景 | 技术许可 | 面议 |  | 航天科工 | 010-68743016
工业基础件 | 机床 |  | 一种装卸舵面机构 | CN201320448313.4 |  | 实用新型 | 授权 | 本实用新型涉及一种装卸舵面机构，在底板的一侧通过支柱连接压板，其上螺纹连接竖直可调螺母和压块，在压块的下方设有上表面为圆弧面的底座；在底板的另一侧设有导轨，导轨上滑动连接调节座，调节座的上部设有水平设置的主轴，主轴的两端分别设有同轴设置的传动轴，两传动轴的螺旋线方向相反，在两传动轴上分别螺纹连接钩子，钩子的端部伸入到压块与底座之间，在其中一个传动轴的端部活动连接手柄；在调节座的外部底板上设有支座，支座上螺纹连接水平可调螺母，水平可调螺母的一端与调节座的外端面连接。该装卸舵面机构结构简单，操作简便，而且可以保持弹簧被压缩后的稳定性，从而轻松实现产品的装卸。 |  | 有较好转化前景 | 技术许可 | 面议 |  | 航天科工 | 010-68743016
工业基础件 | 建筑物 |  | 一种用于在墙体设置预留孔洞的模具 | CN201520599744.X |  | 实用新型 | 授权 | 一种用于在墙体设置预留孔洞的模具由外框、两块竹胶板、钢筋井字支撑架、镀锌螺帽及镀锌螺栓组合而成；所述外框由镀锌扁钢焊接成四菱台状，所述钢筋井字支撑架支撑并固定在四菱台内部，所述钢筋井字支撑架上焊接有镀锌螺帽，竹胶板嵌入四菱台的两端，所述竹胶板上开有螺栓孔。本实用新型所述技术方案的有益效果在于：通过旋转螺栓到达墙体后，在墙体、镀锌螺栓及镀锌螺帽三者相互的作用力下，带动竹胶板移动，从而使整个模具脱离。本实用新型所述的模具具有结构简单、制造成本低、脱模简单易行；同时利用本实用新型所述的模具形成的孔洞成型美观；另外，利用本实用新型所述的模具可以有效的节约施工成本。 |  | 有较好转化前景 | 技术许可 | 面议 |  | 航天科工 | 010-68743016
先进制造 | 基本电气元件 |  | 一种全方位防雷结构及防雷系统 | CN201720686187.4 |  | 实用新型 | 授权 | 本实用新型提供一种全方位防雷结构及防雷系统，属于建筑工程技术领域。全方位防雷结构包括接闪器、安装支架、引下线、接地机构、连接支架以及基建结构，接闪器的一端通过安装支架安装在基建结构的顶部，引下线的一端与接闪器固定连接，引下线通过连接支架安装在基建结构的主体上，引下线的另一端与接地机构连接，连接支架包括支脚、连接杆以及连接套，支脚的一端安装在基建结构的外墙上，另一端与连接杆连接，连接杆与连接套连接，引下线通过穿过连接套与连接支架可活动的连接。该防雷系统具有上述的全方位防雷结构，具有结构简单、防雷效果好的特点。 |  | 有较好转化前景 | 技术许可 | 面议 |  | 航天科工 | 010-68743016
工业基础件 | 工程元件 |  | 发光支架以及机房管道安装支架 | CN201720838221.5 |  | 实用新型 | 授权 | 本实用新型提供了一种发光支架以及机房管道安装支架，属于建筑工程领域，发光支架包括支架主体以及照明组件，支架主体设置有容置槽以及管道安装部，照明组件安装在容置槽内，管道安装部设置有供管道穿过的定位口该发光支架不仅能够用于安装管道，发光支架内设置有照明组件，通过照明组件进行照明，机房内的光线不易被支架遮挡，光线传播路径更加通畅，增加了机房内的照明度，便于设备的维修和更换。 |  | 有较好转化前景 | 技术许可 | 面议 |  | 航天科工 | 010-68743016
先进制造 | 起重设备 |  | 一种折叠式龙门机构 | CN201720197762.4 |  | 实用新型 | 授权 | 本实用新型涉及一种折叠式龙门机构。本实用新型就是一种能快速完成展开和折叠、结构简单、稳定性高的一种折叠式龙门机构。一种折叠式龙门机构，包括主框架、水平腿、垂直伸缩腿和作动器，其结构要点在于水平腿的两端分别与主框架和垂直伸缩腿通过销轴转动连接，驱动水平腿旋转的作动器一端与主框架铰接，其另一端与水平腿中部铰接，驱动垂直伸缩腿旋转的作动器的两端分别与水平腿、垂直伸缩腿铰接。 |  | 有较好转化前景 | 技术许可 | 面议 |  | 航天科工 | 010-68743016
先进制造 | 测试测量 |  | 多路IGBT模块测试夹具 | CN201620532118.3 |  | 实用新型 | 授权 | 本实用新型涉及多路IGBT模块测试夹具，包括平台、左定位板、右定位板、后定位板、左侧壁和右侧壁，其特征是左定位板、右定位板和后定位板分别设置在平台上表面的左、右和后端，左定位板、右定位板可以沿平台的上表面左右移动，后定位板可以沿平台的上表面前后移动，左侧壁和右侧壁分别垂直固定在平台的两端，导轨固定板的两端分别与左侧壁和右侧壁连接，导轨固定板上设置有导轨和支架，支架上设置有升降机构，探针座的底板上设置有探针槽口，探针槽口与IGBT模块探针相应布置，探针座的顶板上设置有导柱和导杆，导柱与导轨滑动配合，导杆与升降机构连接。本实用新型结构简单、使用方便、操作容易并且能同时进行多路测试。 |  | 有较好转化前景 | 技术许可 | 面议 |  | 航天科工 | 010-68743016
先进制造 | 测试测量 |  | 多路晶体管阵列测试辅助装置 | CN201721629196.6 |  | 实用新型 | 授权 | 本实用新型涉及多路晶体管阵列测试辅助装置，包括母板和子板，其特征是还包括转换器，转换器包括夹具、面包板和印制板，夹具上有第一插针，面包板上有第一、二通孔和第二插针，印制板上有第三、四通孔和第三插针，面包板通过第一通孔与第一插针的配合和第二插针与第三通孔的配合分别同夹具和印制板连接，子板上有第二插座、第四插针、第五、六通孔，第五、六通孔均分为多组，相应的第五通孔和第六通孔之间通过飞线连接，母板上有第一插座、输入端和引出端，子板通过第二插座与第三插针的配合和第四插针与第一插座的配合分别同印制板和母板连接。本实用新型结构简单、使用方便、既能保证测试精度又能提高工效和降低成本并且不损伤被测对象。 |  | 有较好转化前景 | 技术许可 | 面议 |  | 航天科工 | 010-68743016
工业基础件 | 波纹管道 |  | 波纹管管套和波纹管管路 | CN201621240487.1 |  | 实用新型 | 授权 | 本实用新型提供了一种波纹管管套和波纹管管路，属于波纹管领域，波纹管管套，包括管体和卡接结构，卡接结构包括滑块和用于固定滑块的固定块，固定块安装于管体，滑块与管体滑动连接，滑块相对于管体滑动令滑块的一端朝向管体的圆心靠近；波纹管管路，包括波纹管主体和如上的波纹管管套，波纹管管套安装于波纹管主体。本实用新型提供的波纹管管套通过滑动滑块，可以使滑块与波纹管主体抵紧或者放松，因此来保证波纹管管套在安装和拆卸时的方便，这种方式结构简单，安装和拆卸都很方便，能有有效的防止波纹管主体破裂、破损或者腐蚀等问题，从而延长波纹管主体的使用寿命。 |  | 有较好转化前景 | 技术许可 | 面议 |  | 航天科工 | 010-68743016
先进制造 | 基本电气元件 |  | 微型高可靠性导电环专用装置 | CN201621420748.8 |  | 实用新型 | 授权 | 本实用新型涉及一种微型高可靠性导电环专用装置，包括导电轴组件和导电环组件同轴配合组成，导电轴组件结构为，空心轴上设有若干个导电套，每个导电套之间通过绝缘垫圈绝缘；导电环组件结构为，若干个安装环架与导电套同轴配合，且数量与位置与导电套对应，安装环架底面设有焊片，焊片与相邻的安装环架之间通过绝缘垫圈绝缘，在安装环架内设有六个圆周均布的U型导电丝，导电丝的外端部盘绕在安装环架上，内端部的两个端头与对应位置的导电套相切；其中输入电源线与每个导电环组件中的焊片连接，输出电源线与导电轴组件中的导电套内圆周连接，并将信号引出。该装置不仅体积小，而且解决了电信号在传输过程中传输稳定、干扰小的问题。 |  | 有较好转化前景 | 技术许可 | 面议 |  | 航天科工 | 010-68743016
先进制造 | 测试测量 |  | CHROMA 8000电源模块测试系统通用适配器 | CN201621190300.1 |  | 实用新型 | 授权 | 本实用新型涉及CHROMA 8000电源模块测试系统通用适配器，包括测试盒和测试子板，其特征是CHROMA 8000电源模块测试系统专用适配器底板和接口板分别固定在测试盒的底部和后面板上，测试盒的顶部盖板下面设置有顶板，顶板上设有第一、第二欧式座公座，测试子板的中部为可依被测模块的引脚排列而切割、打孔和焊接相应测试夹具的整体覆铜板，两端分别设置有第一、第二欧式座母座、输出、输入信号焊接区，测试子板通过第一、第二欧式座母座与公座的配合与测试盒连接。本实用新型成本低廉、结构简单、使用方便并且不受待测电源模块封装形式和引线排列限制。 |  | 有较好转化前景 | 技术许可 | 面议 |  | 航天科工 | 010-68743016
先进制造 | 基本电气元件 |  | 一种矩圆波导转换器 | CN201220518705.9 |  | 实用新型 | 授权 | 本实用新型公开了一种矩圆波导转换器，包括波导管和法兰盘，所述的波导管内设有腔体，腔体为圆锥形状，腔体的一段设有凹槽，与法兰盘连接。矩圆波导通过波导管的腔体传递，本实用新型矩圆波导转换器，波导管内设置有锥形腔，在锥形腔内传输波导，不但结构简单，而且降低了损耗。 |  | 有较好转化前景 | 技术许可 | 面议 |  | 航天科工 | 010-68743016
先进制造 | 基本电气元件 |  | 一种台阶型LTCC带状线I/O接头的制作方法 | CN201210210165.2 |  | 发明申请 | 授权 | 本发明公开了一种台阶型LTCC带状线I/O接头的制作方法，其具体步骤为：将接头分为脊梁（1）和底座（2）两部分，先将小尺寸的I/O接头进行四寸拼版，根据绘制的版图，通过打定位孔和对位孔、印刷传输线和钎焊金属、叠片的过程制作四寸生瓷底座块（10），通过印刷钎焊金属、叠片、层压的过程制作生瓷脊梁条（11）；将生瓷脊梁条（11）置于橡胶模具（12）中，与底座块（10）对位压合为一体，沿切割线（8）将其切割成小块并进行接地面的封端，最后烧结成可使用的台阶型LTCC带状线I/O接头。本方法灵活高效、制作精度高、节省材料，适合于各种尺寸、不同端口数的LTCC带状线I/O接头的研制和批量生产。 |  | 有较好转化前景 | 技术许可 | 面议 |  | 航天科工 | 010-68743016
工业基础件 | 轴承 |  | 一种轴承座 | CN201520445010.6 |  | 实用新型 | 授权 | 本实用新型公开了一种轴承座，包括：轴承，包括内圈和外圈；短轴，穿设固定于内圈中，短轴的输入端与发动机连接，与输入端相对的端为输出端；内衬，套设固定于外圈上；外壳；套设固定于内衬上；缓冲体，填充于外壳和内衬之间，缓冲体的硬度小于一预设硬度值，缓冲体的第一侧设置有环绕轴承的凸缘；凸缘的端面高出外壳的端面，以使得当输出端与第一装置的输入轴连接时，凸缘压覆于第一装置的外表面，形成环绕短轴的第一密封空间。本实用新型提供的装置用以解决现有技术中船舶行业的发动机转速高，且设备浸没在水中，存在的轴承振动强，易进水，导致轴承可靠性低的技术问题。实现了提高轴承座的抗振能力和防水性的技术效果。 |  | 有较好转化前景 | 技术许可 | 面议 |  | 航天科工 | 010-68743016
重工装备与船艇 | 船艇 |  | 一种船艇发动机湿式油底壳润滑系统 | CN201520593155.0 |  | 实用新型 | 授权 | 本实用新型公开一种船艇发动机湿式油底壳润滑系统，所述润滑系统包括：油底壳，开设有内油池和位于所述内油池外围的外油池，所述内油池侧壁上开设有缺口；内油池吸油管；外油池吸油管；内油池盖板，盖设于所述内油池上；气缸体，开设有储油腔；机油泵，包括第一转子和第二转子；其中，所述第一转子通过所述内油池吸油管与所述内油池连通，吸取所述内油池的机油，将机油供向所述船艇发动机的油道；所述第二转子通过所述外油池吸油管与所述外油池连通，吸取所述外油池的机油，将机油供向所述储油腔，从所述储油腔的底部流下，通过所述缺口流入所述内油池，保证所述内油池内的机油充足，即便在船艇出现恶劣工况时，也不会出现机油供应不足的现象。 |  | 有较好转化前景 | 技术许可 | 面议 |  | 航天科工 | 010-68743016
工业基础件 | 工程元件 |  | 一种高温高压燃气输送管 | CN201420577842.9 |  | 实用新型 | 授权 | 本实用新型属于材料技术领域，具体涉及一种高温高压燃气输送管。该管由内到外依次包括内网层、耐烧蚀层、软纤维骨架层、内胶层和外防护层，其中：内网层过滤烧蚀颗粒，防止其进入管内燃气中；耐烧蚀层抵御高温气流的烧蚀和冲刷；软纤维骨架层增强管线高压承载能力；内胶层用以粘接软纤维骨架层；外防护层保护管线。本实用新型的燃气输送管制造工艺简单、密度低、柔性好，易于现场安装，可为轨、姿控控制系统输送高温、高压的洁净燃气。 |  | 有较好转化前景 | 技术许可 | 面议 |  | 航天科工 | 010-68743016
先进制造 | 金属机械加工 |  | 杆件冲弯机构 | CN201520282334.2 |  | 实用新型 | 授权 | 本实用新型涉及一种杆件冲弯机构，在工作台的上表面设置两个平行的压板，压板相对的内侧面设有滑轨，并在两个压板之间通过滑轨连接滑块，在滑块上设置动力装置；在滑块的端部伸出压块并活动连接滚轮支架，滚轮支架上活动连接滚轮；在工作台的上表面设有阳模，阳模的位置与滚轮外圆周运行轨迹的位置对应。该杆件冲弯机构可以对细长杆件弯曲成形，便于操作，通用性强，不仅提高了工作效率，而且保证了杆件的弯曲质量。 |  | 有较好转化前景 | 技术许可 | 面议 |  | 航天科工 | 010-68743016
工业基础件 | 模具 |  | 一种扶手模具 | CN201520840369.3 |  | 实用新型 | 授权 | 本实用新型公开了一种扶手模具，所述扶手模具包括：上模体，包括用于注胶或出胶的多个胶口、与所述多个胶口连通的第一凹槽，以及固设于所述第一凹槽中的第一凸部；下模体，包括第二凹槽和开设于所述第二凹槽中的第一凹部；其中，所述上模体与所述下模体可拆卸地固定连接并扣合，使所述第一凹槽、所述第二凹槽、第一凸部以及所述第一凹部形成所述扶手的模型。本实用新型解决了现有技术中难以实现结构复杂玻璃钢零部件的技术问题，达到了能够简单易操作地制作结构复杂玻璃钢零部件的技术效果。 |  | 有较好转化前景 | 技术许可 | 面议 |  | 航天科工 | 010-68743016
工业基础件 | 复合管 |  | 钢骨架复合管生产线工艺参数自动采集存储系统 | CN201420615439.0 |  | 实用新型 | 授权 | 钢骨架复合管生产线工艺参数自动采集存储系统。能解决实时性差、人为更改工艺参数不易被发现而造成废品的问题。包括工控机操作台，工控机操作台包括数据显示器及启停按键，所述工控机操作台及启停按键分别与控制器连接，控制器的控制端与生产线启停控制端连接，控制器的数据输入端连接有数模转换器，数模转换器的数据输入端分别连接有温度传感器及压力传感器，温度传感器及压力传感器设在生产线中。提高了设备自动化水平，操作及使用方便且实用性强。 |  | 有较好转化前景 | 技术许可 | 面议 |  | 航天科工 | 010-68743016
工业基础件 | 工程元件 |  | 高精度机载两轴扫描稳定机构 | CN201611018078.1 |  | 发明申请 | 授权 | 本发明属于航空遥感技术领域，具体涉及一种高精度机载两轴扫描稳定机构。与现有技术相比较，本发明具备如下有益效果：滚动、俯仰两个高精度轴系零件采用国内制备、加工工艺成熟的SiC/Al复合材料，该种材料密度约为2.9g/cm3，比刚度较铝合金高两倍，低膨胀系数与配合的轴承钢结构相当，同时具有变化温度场下的优良的尺寸稳定性。复合材料轴系零件的选用，不仅有效地降低了扫描稳定机构的质量，还大大减少了高低温下材料热胀冷缩引起的轴系变形，最大限度地提高了稳定机构的回转精度，保证了系统稳定性。 |  | 有较好转化前景 | 技术许可 | 面议 |  | 航天科工 | 010-68743016
工业基础件 | 传动装置 |  | 一种用于丝杠和丝母传动限位的逆止器 | CN201210388083.7 |  | 发明申请 | 授权 | 本发明公开了一种用于丝杠和丝母传动限位的逆止器，包括：逆止块（1）、丝杠（3）、止动杆（4）、丝母（5）、弹簧（6）、支撑杆（7）、底板（8）。逆止器与止动杆（4）相互作用，产生类似机械限位挡块的作用效果，具体表现为止动杆（4）“陷入”逆止块（1）凹槽达到卡住的目的。将轴向压力转换为圆周切向压力，不会导致锁死现象发生。因为止动杆（4）卡入逆止块（1）凹槽，止动杆（4）的两端极限行程的长度是固定的，两个极限位置具有高重复性，极大提高限位精度和限位重复精度。? |  | 有较好转化前景 | 技术许可 | 面议 |  | 航天科工 | 010-68743016
工业基础件 | 机床 |  | 空心轴组件组合加工方法 | CN201410078099.7 |  | 发明申请 | 授权 | 本发明涉及一种空心轴组件组合加工的方法，空心轴组件是由铜质的定位套、非金属材质的空心轴和不锈钢材质的导液管依次同轴设置，该加工方法包括以下步骤：1）加工空心轴；2）加工定位套；3）组合零件；4）加工组合零件；5）空心轴组件；6）加工空心轴组件。该方法可有效减小空心轴组合件加工过程中因重复装夹带来的精度误差，提高该产品合格率。 |  | 有较好转化前景 | 技术许可 | 面议 |  | 航天科工 | 010-68743016
先进制造 | 测试测量 |  | 一种通用射频状态监测与故障诊断报警装置 | CN201420762102.2 |  | 实用新型 | 授权 | 本实用新型公开了一种通用射频状态监测与故障诊断报警装置，它涉及通信技术领域。它包括对数检波模块、信号处理模块以及信号采集触发电路，对数检波模块通过信号处理模块与信号采集触发电路相连，所述的对数检波模块、信号处理模块以及信号采集触发电路均设置在6U的CPCI板卡上。本实用新型的系统以对数检波器为基础，以FPGA为信号处理单元，通过控制闪烁LED灯指示对应通道的射频信号工作状态，出现故障时可通过上位机软件报警，并查找到故障通道射频信号功率值。整个系统采用标准模块化设计，通用性较强，即插即用，同时具有稳定的线性、较宽的动态范围、良好的温度性能，可以方便的应用在相关的机箱设备中。 |  | 有较好转化前景 | 技术许可 | 面议 |  | 航天科工 | 010-68743016
先进制造 | 测试测量 |  | 一种小型化多频段机载干扰模拟器 | CN201420543030.2 |  | 实用新型 | 授权 | 本实用新型公开了一种小型化多频段机载干扰模拟器，包括频段一收发共用天线、频段一环行器、频段一功率放大器、频段一上下变频通道插盒、第一干扰信号产生单元插盒、频综单元插盒、嵌入式控制计算机插盒、锂电池供电模块插盒、第二干扰信号产生单元插盒、频段二上下变频通道插盒、频段二功率放大器、频段二环行器、频段二收发共用天线、频段三发射天线、频段三功率放大器、频段三上变频通道插盒、第三干扰信号产生单元插盒、通信链路以及设备间连接线。本实用新型体型小，成本低，模块化设计，干扰样式齐全，干扰策略可装订，并且可重复进行统一条件下的评估试验。 |  | 有较好转化前景 | 技术许可 | 面议 |  | 航天科工 | 010-68743016
先进制造 | 基本电子电路 |  | 一种X波段30瓦固态功率放大器组件 | CN201520971556.5 |  | 实用新型 | 授权 | 本实用新型公开了一种X波段30瓦固态功率放大器组件，其特征是，包括功率放大器系统，所述功率放大器系统分别连接控测模块和散热系统，所述功率放大器系统包括前级功率放大器模块、四路功率分配器、四个末级功率放大器模块，所述前级功率放大器模块通过四路功率分配器驱动四个末级功率放大器模块，所述末级功率放大器模块包括末级功率放大器组件、储能电容组、温补电路及负栅保护电路板和漏极调制电路板，所述末级功率放大器组件包括第一X波段30瓦放大器、配相二路功分器和配相三路功分器；本实用新型提高组件了可靠性，减轻了设备重量，减小了设备体积，降低了成本，降低了系统的功耗，提高系统安全性。 |  | 有较好转化前景 | 技术许可 | 面议 |  | 航天科工 | 010-68743016
工业基础件 | 液压件 |  | 液压成型多层小波距矩形金属波纹管 | CN201420492050.1 |  | 实用新型 | 授权 | 本实用新型提供液压成型多层小波距矩形金属波纹管，所要解决的问题是：实现密封并吸收热伸缩位移和震动。本实用新型的要点是：它包括单层矩形金属波纹管，其特征是：至少两层矩形金属波纹管套在一起构成，每层矩形金属波纹管的对接焊接线呈纵向。本实用新型的积极效果是：能很好的吸收来自管道的热伸缩位移和震动，有良好的承压能力和密封性能，而且外观整齐、空间结构紧凑，增加了矩形金属波纹管的可调整参数范围。 |  | 有较好转化前景 | 技术许可 | 面议 |  | 航天科工 | 010-68743016
先进制造 | 光学元件 |  | 一种紧凑型长波无热化镜头 | CN201621208774.4 |  | 实用新型 | 授权 | 本实用新型公开了一种紧凑型长波无热化镜头，其包括：沿光入射方向依次同轴设置的第一透镜(1)、第二透镜(2)、第三透镜(3)，第三透镜(3)前方为窗口(4)和探测器像面(5)；第一透镜(1)具有正光焦度，其入光面为非球面，出光面为球面；第二透镜(2)具有负光焦度，其入光面为衍射面，出光面为非球面；第三透镜(3)具有正光焦度，其入光面为球面，出光面为非球面。本实用新型镜头总长仅有17mm，重量轻，体积小，结构非常紧凑，能够实现‑40℃～85℃宽温度范围内之间的测量，并且能够满足384*288(17微米)的高分辨率要求，成像质量好。 |  | 有较好转化前景 | 技术许可 | 面议 |  | 航天科工 | 010-68743016
新材料及先进工艺应用 | 材料分析 |  | 一种烟气分析仪 | CN201621334256.7 |  | 实用新型 | 授权 | 本实用新型属于气体检测领域，具体涉及一种基于紫外吸收光谱和氧气传感器的烟气分析仪。本实用新型的分析仪包括信息采集系统、信息处理系统、整机供电系统和外设模块。信息采集系统用于烟气信息的采集；信息处理系统用于对所述外设模块进行控制以及对所述信息采集系统采集的数据进行浓度解算处理；整机供电系统用于对整机提供直流供电；外设模块分别用于控制信息采集系统中光源的参数，对氧气传感器进行供电并将氧气传感器采集的数据发送至工控机，以及获取工控机的控制参数，并将信息采集系统采集到的浓度数据转换为电流信号进行输出。本实用新型提出的烟气分析仪能够实现烟气的快速检测且便于携带，方便使用。 |  | 有较好转化前景 | 技术许可 | 面议 |  | 航天科工 | 010-68743016
工业基础件 | 机床 |  | 一种用于射频与红外双模仿真试验的复合转台 | CN201621391555.4 |  | 实用新型 | 授权 | 本实用新型公开了一种用于射频与红外双模仿真试验的复合转台，包括具有安装平台的基础，三轴转台和两轴转台；三轴转台和两轴转台均安装于基础平台上方，三轴转台具有绕X轴、Y轴和Z轴转动的三个自由度；两轴转台具有绕X轴和Z1轴转动的两个自由度；两轴转台和三轴转台中的俯仰姿态运动采用液压马达驱动完成；三轴转台和两轴转台的外部均包覆有吸波材料；三轴转台的俯仰、滚转和方位姿态的回转轴线交于一点。本实用新型的有益效果：具备射频与红外共口径和分口径的双模仿真试验的能力，且能够实现射频分系统及红外分系统的单模仿真试验。采用本专利所述复合转台可以简化红外分系统的设计，并且能够提高复合测试精度和试验效率。 |  | 有较好转化前景 | 技术许可 | 面议 |  | 航天科工 | 010-68743016
先进制造 | 基本电子电路 |  | 一种X波段固态功放组件 | CN201721697445.5 |  | 实用新型 | 授权 | 本实用新型公开了一种X波段固态功放组件，其特征是，包括电源模块、控测模块、散热模块、四路功率分配器模块和末级功放模块；所述末级功放模块设置有四个，分别与四路功率分配器模块对应；所述四路功率分配器模块设置在末级功放模块的正后方；所述四路功率分配器模块用于接受信号源的信号，并分成四路，分别驱动末级功放模块；所述控测模块包括时序电路模块、自检电路模块、温度补偿电路模块和过流保护电路。1）本装置充分优化结构，体积重量上都大大减小，降低了成本的同时又具备拆卸维修方便、集成度高、适应强震动恶劣工作环境；2）时序电路、自检电路、温度补偿电路和过流保护电路确保了设备的使用正常和安全，并提高了设备的可靠性。 |  | 有较好转化前景 | 技术许可 | 面议 |  | 航天科工 | 010-68743016
先进制造 | 基本电气元件 |  | 一种中窄带带阻滤波器及变频系统 | CN201420614441.6 |  | 实用新型 | 授权 | 本实用新型公开了一种中窄带带阻滤波器及变频系统，腔体沿横向轴线上设置有多个下圆形谐振腔，盖体顶部内面在下圆形谐振腔对应位置处设置有多个上圆形谐振腔，上圆形谐振腔、下圆形谐振腔的两端均通过固定介质片与电容耦合短截线相连接；盖体套接于腔体外部，盖体与腔体上均设置螺孔，并通过调谐螺钉固定；盖体两端设置有射频接头。变频系统通过中窄带带阻滤波器与带通滤波器、混频器、放大器连接组成。本实用新型通过带阻滤波器采用圆形腔体结构设计，易于加工，可实现1%的相对阻带带宽。同时通带具有低插损、平坦度好的优点，适合用于电子对抗、雷达模拟器等。 |  | 有较好转化前景 | 技术许可 | 面议 |  | 航天科工 | 010-68743016
新材料及先进工艺应用 | 材料分析 |  | 一种遥测气体分析仪 | CN201621228009.9 |  | 实用新型 | 授权 | 本实用新型属于气体非接触检测领域，具体涉及一种遥测气体分析仪，特别是一种能够识别油气管线天然气泄漏的浓度分布及位置的非接触式无人机载遥测甲烷分析仪。本实用新型提出的气体分析仪包括锁相电路板、半导体激光驱动电路板、单片机、半导体激光器和光学接收装置。本实用新型是把激光雷达和WMS?TDLAS技术相结合的遥测气体分析仪，不仅能够解决测量气体浓度的精准性和数据复现性问题，还可以应用在无人机平台上进行油气管道巡线监测。 |  | 有较好转化前景 | 技术许可 | 面议 |  | 航天科工 | 010-68743016
先进制造 | 基本电气元件 |  | 一种雷达天线的安装装置 | CN201621462447.1 |  | 实用新型 | 授权 | 本实用新型公开了一种雷达天线的安装装置，包括：矩形锁定块（2）、转动销（3）、第一快锁装置（4）、极化调节件（5）和联接板（6）；所述联接板（6）连接在俯仰箱（7）上；所述天线（1）安装在矩形锁定块（2）上；所述矩形锁定块（2）通过转动销（3）、第一快锁装置（4）和极化调节件（5）连接在联接板（6）上。本实用新型的优点在于：快锁装置结构简单、成本低、适用范围广、操作简单可靠，可在同一部雷达上改变不同的极化方向，满足雷达设备不同的试验需求。 |  | 有较好转化前景 | 技术许可 | 面议 |  | 航天科工 | 010-68743016
重工装备与船艇 | 船艇 |  | 一种基于双机推进的高速船航行控制系统 | CN201621294226.8 |  | 实用新型 | 授权 | 本实用新型公开了一种基于双机推进的高速船航行控制系统，其特征是，包括两台船用主机、两台电控齿轮箱、两套螺旋桨推进系统、一套电控液压舵机驱动系统、两套转速控制单元、一套航行控制单元、一套位置航姿测量设备、一套舵角传感器。优点：本实用新型安全性高、工程操作性强、便于实施等优点，市场前景广阔；本实用新型既适用于水面靶场、高危水域等场合的船舶自主航行控制需要，也可适用于海面船只的手动驾驶航行需要，可广泛用于解决船舶的航行控制问题。 |  | 有较好转化前景 | 技术许可 | 面议 |  | 航天科工 | 010-68743016
先进制造 | 电气元件 |  | 一种非制冷红外相机的内部固定结构 | CN201621222723.7 |  | 实用新型 | 授权 | 本实用新型公开了一种非制冷红外相机的内部固定结构，包括：固定底座，固定底座上设置电路板安装用螺钉孔，固定底座上还设置有多个固定支架，每个固定支架上设置至少一级支撑台阶，每级支撑台阶上设置电路板安装用螺钉孔；多个固定支架中，同一级的支撑台阶的高度相等；每个固定支架的顶端设置电路板安装用螺钉孔。本实用新型可以实现外观体积大大减小，对红外相机的内部电路板进行可靠固定，而且装配快速简单，大大减少辅助零件的数量，适于批量生产。 |  | 有较好转化前景 | 技术许可 | 面议 |  | 航天科工 | 010-68743016
工业基础件 | 机床 |  | 送锡机构以及焊锡机 | CN201520619080.9 |  | 实用新型 | 授权 | 本实用新型涉及激光钎焊，提供一种送锡机构，包括驱动组件以及安装架，安装架设置有锡丝进口以及锡丝出口，于安装架内设置有送锡运动组件，送锡运动组件包括主动磁力齿轮以及从动磁力齿轮，主动磁力齿轮与从动磁力齿轮均沿各自轴线可转动设置于安装架内，主动磁力齿轮与从动磁力齿轮之间具有供锡丝通过的间隙，锡丝进口、间隙以及锡丝出口依次导通；还提供一种焊锡机，包括上述送锡机构。本实用新型中采用主动磁力齿轮与从动磁力齿轮配合的方式牵引锡丝的移动，且两者之间不接触通过磁力进行传动，具有较高的传动精度，锡丝移动平稳，利于后续焊锡动作，且主动磁力齿轮与从动磁力齿轮之间无需润滑油维护，传动时也不会产生啮合噪音。 |  | 有较好转化前景 | 技术许可 | 面议 |  | 航天科工 | 010-68743016
先进制造 | 光学元件 |  | 一种小型长波无热化镜头 | CN201621208772.5 |  | 实用新型 | 授权 | 本实用新型公开了一种小型长波无热化镜头，其特征在于，包括：沿光入射方向依次同轴设置的第一透镜(1)、第二透镜(2)、第三透镜(3)，第三透镜(3)前方为窗口(4)和探测器像面(5)；第一透镜(1)具有正光焦度，其入光面为非球面，出光面为球面，光阑位于入光面上，以减小系统的体积；第二透镜(2)具有负光焦度，其入光面和出光面均为非球面；第三透镜(3)具有正光焦度，其入光面为球面，出光面为非球面。本实用新型镜头总长仅有17mm，重量轻，体积小，结构非常紧凑，配合透镜的热胀冷缩，实现了‑40℃～85℃的宽温度段范围内无热化设计，并且满足了384*288(17微米)的高分辨率要求，成像质量好。 |  | 有较好转化前景 | 技术许可 | 面议 |  | 航天科工 | 010-68743016
先进制造 | 测试测量 |  | 角度测量机构 | CN201520282223.1 |  | 实用新型 | 授权 | 本实用新型涉及一种角度测量机构，在底板上表面一侧设有矩形分布的四个支撑柱，支撑柱的上端设有螺纹，并通过与螺母的螺纹连接将上板定位在支撑柱上；在上板设有轴承座，轴承座内同轴设置轴承，在轴承内设置悬臂轴，悬臂轴的端部连接万向陀螺，万向陀螺的中心件内螺纹连接指针；在底板上表面的另一侧设有刻度板，刻度板上设有带有刻度的长条孔，指针的末端插入到长条孔内。该角度测量机构解决了小零件万向旋转角度无法测量的问题，该机构能根据不同的零件尺寸调整位置，从而轻松实现产品的测量，提高了工作效率，保证了检测精度。 |  | 有较好转化前景 | 技术许可 | 面议 |  | 航天科工 | 010-68743016
先进制造 | 基本电气元件 |  | 一种散热封装结构 | CN201520970556.3 |  | 实用新型 | 授权 | 本实用新型公开了一种散热封装结构，包括主体，所述主体内设有基板，所述基板的两侧设有用于封装电子元器件的空腔，所述电子元器件安装于基板上，所述基板向主体外部一侧或两侧延伸形成导热板，所述导热板上设有若干个沿着导热板的延伸方向并列设置的散热翅片，所述导热板的厚度沿延伸方向逐渐变薄。本实用新型提供的一种散热封装结构，其散热性能好、封装简便、易于集成组装，集成阵列维护方便，易加工、可批量生产，方便加装强制风冷装置，具有良好的应用前景，值得推广。 |  | 有较好转化前景 | 技术许可 | 面议 |  | 航天科工 | 010-68743016
先进制造 | 基本电子电路 |  | 9~10GHz大功率固态放大器组件 | CN201621332438.0 |  | 实用新型 | 授权 | 本实用新型公开了一种9~10GHz大功率固态放大器组件，包括前级放大器、功率分配器、六个末级放大器和电源模块；所述前级放大器的输入端用于连接输入的射频信号，前级放大器的输出端连接功率分配器，所述功率分配器设置有六路输出端，分别与六个末级放大器连接，每个末级放大器设置有六路输出端用于输出射频信号，所述电源模块用于提供工作电压分别输出至前级放大器、功率分配器和末级放大器。本实用新型固态放大器组件工作脉宽为0.1us～250us、36路输出、单口输出脉冲功率大于100瓦、最大工作比12%，具有良好的线性度。电路板结构布局采用模块化设计，在减小重量和体积的同时，有利于成批生产和随机备份。 |  | 有较好转化前景 | 技术许可 | 面议 |  | 航天科工 | 010-68743016
新材料及先进工艺应用 | 输送、包装、贮存 |  | 一种用于大型设备的被动式遮蔽系统 | CN201721631739.8 |  | 实用新型 | 授权 | 本实用新型涉及一种用于大型设备的被动式遮蔽系统。本实用新型提供了一种结构简单、使用方便、能够实现被动式展开与收回的一种用于大型设备的被动式遮蔽系统。一种用于大型设备的被动式遮蔽系统，包括固定件、活动件、驱动件、柔性件，其结构要点在于还包括设置在固定件上的张紧机构，柔性件两端分别与活动件、张紧机构相连，驱动件通过活动件带动在张紧机构作用下始终保持张紧状态的柔性件动作。 |  | 有较好转化前景 | 技术许可 | 面议 |  | 航天科工 | 010-68743016
工业基础件 | 工程元件 |  | 一种新型手动调节俯仰装置 | CN201621215057.4 |  | 实用新型 | 授权 | 本实用新型公开了一种新型手动调节俯仰装置，包括活动板和支撑部，所述支撑部的两端侧面的上端设有相互对称且同轴的固定铰链，铰接活动板的背面的上部；所述支撑部的两端侧面的下端分别设有支撑铰链和调节铰链，铰接活动板的背面的下部。通过活动板固定设备以固定铰链点为轴调节使用角度；转动手轮通过蜗轮蜗杆箱带动拨动杆轴向转动，以拨动杆和连杆的铰接点为动力点驱动活动板底部，达到调节活动板俯仰的目的；且通过与固定铰链同轴的刻度盘，读出活动板的俯仰角。本实用新型的俯仰装置，结构简单，适用范围广，使用维护方便，具有很强的实用性。 |  | 有较好转化前景 | 技术许可 | 面议 |  | 航天科工 | 010-68743016
先进制造 | 测试测量 |  | 一种适用于测量重量及重心的吊杆 | CN201621045544.0 |  | 实用新型 | 授权 | 本实用新型公开了一种适用于测量重量及重心的吊杆，包括杆体，所述杆体顶部的中心点设有挂耳，所述杆体两端的底部各设有带电子称的挂钩。通过设置在杆体底部两端的带电子称的挂钩，将大型杆状构件吊起，通过实测的电子称的测量数值，根据力矩平衡计算得出构件的重量和重心。本实用新型的结构简单、使用方便、维护费用低，测量杆状构件的重量和重心的过程简单快捷，具有很强的实用性。 |  | 有较好转化前景 | 技术许可 | 面议 |  | 航天科工 | 010-68743016
新材料及先进工艺应用 | 3D打印 |  | 弯管针头以及送锡装置 | CN201621090517.5 |  | 实用新型 | 授权 | 本实用新型涉及激光钎焊接，提供一种弯管针头，包括可外设安装的针头主体以及与所述针头主体采用3D打印一体成型的出锡部，所述出锡部位于所述针头主体的其中一端部，所述出锡部弯折呈圆弧状，采用可供送锡管伸入的通孔依次贯穿所述针头主体与所述出锡部；还提供一种送锡装置，包括上述弯管针头。本实用新型的弯管针头中，针头主体与出锡部采用3D打印一体成型制成，制作方便，可以进行批量生产，而出锡部呈圆弧状结构，不但使得导出的锡丝呈弯曲状，可以方便将其伸至焊盘较深或者电子元件较密集的位置，具有较强的灵活性，而且由于弯折结构比较平滑，方便锡丝在其内弯曲延伸。 |  | 有较好转化前景 | 技术许可 | 面议 |  | 航天科工 | 010-68743016
工业基础件 | 机床 |  | 双工位恒温锡焊系统 | CN201621079401.1 |  | 实用新型 | 授权 | 本实用新型提供了一种双工位恒温锡焊系统，包括机台以及安装于机台上的X运动轴、Y运动轴、Z运动轴以及焊接镜头，所述X运动轴具有两个且水平并列设置于所述机台上，所述X运动轴上可滑动地安装有工件固定板，所述Y运动轴水平固定于所述X运动轴上方且与所述X运动轴垂直，所述Z运动轴沿竖直方向设置且可滑动地安装于所述Y运动轴上，所述Z运动轴上可滑动地安装有一背板，所述焊接镜头固定于所述背板上。本实用新型双工位恒温锡焊系统具有两个X运动轴，实现双工位焊接，其中一个工位焊接时，另一个工位可进行上料，当一个工位焊接完毕后可直接切换到另一个工位进行焊接，节省了上料时间，提高了焊接效率。 |  | 有较好转化前景 | 技术许可 | 面议 |  | 航天科工 | 010-68743016
工业基础件 | 机床 |  | 一种用于激光镜头的保护装置 | CN201621088553.8 |  | 实用新型 | 授权 | 本实用新型公开了一种用于激光镜头的保护装置，包括第一转接环、夹紧环、支撑块、镜片安装块和光源接收口，所述第一转接环的一端安装在激光镜头上，另一端与光源接收口连接，所述夹紧环套在光源接收口与第一转接环连接的一端，镜片安装块套在光源接收口的另一端，所述镜片安装块上安装有保护镜片，所述夹紧环与镜片安装块之间通过支撑块相固定。本实用新型可保护激光镜头在工作过程中不受污染，通过软性零件的变形来夹紧，实现可快速方便的更换镜片的作用。 |  | 有较好转化前景 | 技术许可 | 面议 |  | 航天科工 | 010-68743016
工业基础件 | 机床 |  | 一种用于激光锡焊的锡球分离装置 | CN201621100046.1 |  | 实用新型 | 授权 | 本实用新型公开了一种用于激光锡焊的锡球分离装置，包括锡球放置容器、锡球分离组件和锡球保持机构；所述锡球放置容器的底部开设有用于释放锡球的开口；所述锡球分离组件包括分球磁盘及与分球磁盘连接用于驱动分球磁盘旋转的旋转组件，所述分球磁盘绕其圆周间隔开设有多个分离孔；所述用于释放锡球的开口设置于所述分离孔的上方；所述锡球保持机构通过锡球导向管与分离孔相连。本实用新型通过电离装置产生的正负离子用风机带入分离孔，不仅可以消除锡球所附带的静电，同时使得锡球能迅速快捷掉落到指定位置。 |  | 有较好转化前景 | 技术许可 | 面议 |  | 航天科工 | 010-68743016
先进制造 | 气体或液体的贮存或分配 |  | 一种电动输液的液氮容器 | CN201620507480.5 |  | 实用新型 | 授权 | 本实用新型公开一种电动输液的液氮容器，包括低温储罐和电动泵；所述低温储罐为双层真空金属罐壁，低温储罐设有罐口，该罐口上设有密封塞；密封塞贯穿有电动泵和输液管，密封塞通过卡箍紧固于低温储罐罐口的卡槽内；电动泵本体上部设有保险丝卡槽，在保险丝卡槽两侧还设有电源开关及指示灯；电动泵本体通过电源线与电源连接；电动泵本体动力输出轴置于低温储罐内，并且在输出轴上设有泵头。所述泵头内设有叶轮，电动泵带动叶轮旋转。本实用新型在解决低温液体的装卸问题，完全实现了低温液体装卸的自动化，也解放了生产劳动力，同时降低了成本，免除了人为对设备的安全隐患，很好的保护了低温设备。 |  | 有较好转化前景 | 技术许可 | 面议 |  | 航天科工 | 010-68743016
工业基础件 | 机床 |  | 激光喷锡焊接装置 | CN201520451332.1 |  | 实用新型 | 授权 | 本实用新型涉及锡焊，提供一种激光喷锡焊接装置，包括工作台以及激光发生器，所述工作台上设置有植球机构以及锡焊喷嘴，所述锡焊喷嘴具有激光导孔以及与所述激光导孔连通的锡珠卡孔，所述锡珠卡孔为所述锡焊喷嘴的锡珠喷出口，所述植球机构包括用于将锡珠导入所述激光导孔内的喷气组件以及用于检测所述锡焊喷嘴内气流参数且控制所述激光发生器工作的检测组件。本实用新型的焊接装置，由于锡珠卡孔处卡设锡珠与没有锡珠两种情况下锡焊喷嘴内气流参数不同，对此当检测组件的显示参数为前一情况时控制激光发生器工作，而为后一情况时，则激光发生器不工作，通过检测组件以控制激光发生器工作时机，不但控制方便，而且有利于提高焊接装置的焊接效率。 |  | 有较好转化前景 | 技术许可 | 面议 |  | 航天科工 | 010-68743016
先进制造 | 飞行器 |  | 一种专用动目标模拟阵列安装网架结构 | CN201521015877.4 |  | 实用新型 | 授权 | 本实用新型公开了一种专用动目标模拟阵列安装网架结构，包括：边框杆件、节点圆构件、节点连接杆件、三角形钢板，所述节点圆构件通过节点连接杆件相互连接，所述节点圆构件之间组成的三角形空间内设置有三角形钢板；所述三角形钢板在节点圆构件之间彼此连接组成T型弧面阵列结构，所述T型弧面阵列结构周边设置有边框杆件。本实用新型提供的一种专用动目标模拟阵列安装网架结构，可在结构最简的情况下满足动目标天线信号达到最大的方位角度和俯视角度，以实现某飞行设备电子对抗装备所面对的动态目标电磁信号环境。 |  | 有较好转化前景 | 技术许可 | 面议 |  | 航天科工 | 010-68743016
工业基础件 | 机床 |  | 在线式恒温锡焊系统 | CN201621088772.6 |  | 实用新型 | 授权 | 本实用新型涉及锡焊，提供一种在线式恒温锡焊系统，包括下机台以及罩设于下机台上的上机罩，下机台与上机罩围合形成工作腔，还包括水平设置于工作腔内的第一滑道、竖直设置于工作腔内且可第一滑道滑动的Z轴滑道以及可沿Z轴滑道竖直移动的锡焊装置，下机台上设置有水平贯穿工作腔且垂直于第一滑道的第二滑道，第一滑道位于第二滑道上方且两者之间具有供焊接件通过的间隙，且锡焊装置的焊接头位于第二滑道的上方。本实用新型的工作腔内焊接件与焊接头之间可沿XYZ三轴方向上进行位移调节，不但可以有效利用工作腔，还可以根据不同的焊接件进行调节，另外由于第二滑道贯穿工作腔，其可与前后两工位进行配合，形成在线模式，焊接件加工效率大大提高。 |  | 有较好转化前景 | 技术许可 | 面议 |  | 航天科工 | 010-68743016
工业基础件 | 机床 |  | 一种带XYZ轴模组的恒温锡焊系统 | CN201621088773.0 |  | 实用新型 | 授权 | 本实用新型公开了一种带XYZ轴模组的恒温锡焊系统，包括支撑座、X轴驱动模组、两个Y轴驱动模组、Z轴驱动模组和送锡调整架；所述两个Y轴驱动模组平行设置均安装于支撑座上；X轴驱动模组通过XY轴联接板横跨安装在两个Y轴驱动模组上，所述Z轴驱动模组通过XZ轴联接板竖直安装在X轴驱动模组上；所述X轴驱动模组、Y轴驱动模组与Z轴驱动模组相互正交，构成XYZ直角坐标驱动系；在Z轴驱动模组背部通过连接板连接送锡调整架。本实用新型将送锡调整架与XYZ轴模组相结合，结构简单，成本较低，实现模块化，方便随时拆卸，有较高的可行性；采用单侧主动轮带动锡丝的方式进行送锡，降低了送锡机构的功耗。 |  | 有较好转化前景 | 技术许可 | 面议 |  | 航天科工 | 010-68743016
工业基础件 | 机床 |  | 激光锡焊夹具 | CN201621039674.3 |  | 实用新型 | 授权 | 本实用新型提供了一种激光锡焊夹具，所述锡焊夹具包括一本体，所述本体的顶部凹设有一光照槽，所述光照槽下方设有一锡球容置槽，所述本体的底部凹设有一待焊部固定槽，所述锡球容置槽与所述待焊部固定槽之间具有一挡板，所述挡板中间具有连通所述锡球容置槽与所述待焊部固定槽的一通孔。本实用新型激光锡焊夹具有效减少了焊锡中的爆锡与助焊剂飞溅发生，提高了焊接质量且缩短了作业时间。 |  | 有较好转化前景 | 技术许可 | 面议 |  | 航天科工 | 010-68743016
先进制造 | 基本电气元件 |  | 一种X、Y轴方向的指针转动装置 | CN201621210391.0 |  | 实用新型 | 授权 | 本实用新型公开了一种X、Y轴方向的指针转动装置，由2个指针转动装置成90度横向套接组成；指针转动装置包括支架和横向设置在支架内的摆杆，摆杆的一端轴接支架的前后壁，另一端设有拨叉槽，拨叉槽内设有横向滚动的辊轴，支架内纵向设有穿过辊轴、顶壁、底壁的两端带旋钮的螺杆，摆杆的前端设有指针；内置指针转动装置的支架纵向轴接外置指针转动装置的支架；内置指针转动装置的支架为外置指针转动装置的摆杆。上述装置的内置指针转动装置的摆杆末端方向的支架端侧壁开口，摆杆末端通过天线安装座连接天线一种天线随X、Y轴方向转动的机构。本实用新型的结构简单、使用方便、维护费用低，转动操作的过程简单快捷，具有很强的实用性。 |  | 有较好转化前景 | 技术许可 | 面议 |  | 航天科工 | 010-68743016
工业基础件 | 机床 |  | 一种位置可调的焊接夹具 | CN201621043786.6 |  | 实用新型 | 授权 | 本实用新型提供了一种位置可调的焊接夹具，包括底板，所述底板上表面横向和纵向均设有若干个安装孔，所述底板的横向和纵向上通过安装孔分别安装有挡块一和挡块二，所述底板上通过安装孔还固定安装有推物料机构。该位置可调的焊接夹具结构简单，操作方便，可通过底板上不同位置的安装孔调整各挡块和推物料机构的位置，使其适应不同形状尺寸的产品，增加了适用范围。 |  | 有较好转化前景 | 技术许可 | 面议 |  | 航天科工 | 010-68743016
先进制造 | 起重设备 |  | 一种专用运输设备 | CN201521020191.4 |  | 实用新型 | 授权 | 本实用新型公开了一种专用运输设备，包括：货叉、运输框架、电动升降平台、液压缸、踏板、连杆装置，所述货叉底部设置有连杆装置，所述连杆装置末端与液压缸的顶杆相连接，所述踏板与液压缸相连接；所述货叉顶部设置有运输框架，所述电动升降平台中部通过转轴固定在运输框架后部。本实用新型提供的一种专用运输设备，整体重量轻、电动升降平台可旋转便于转移；采用人工液压升降，结构简易，操作方便。 |  | 有较好转化前景 | 技术许可 | 面议 |  | 航天科工 | 010-68743016
先进制造 | 基本电子电路 |  | 一种S波段固态功率放大器 | CN201420657074.8 |  | 实用新型 | 授权 | 本实用新型公开了一种S波段固态功率放大器，属于微波技术领域，本实用新型采用如下技术方案：一种S波段固态功率放大器，包括固态功率放大器本体和前级功放模块，其特征在于，所述功率放大器本体两侧设置有内部盖板，所述前级功放模块电路包括2瓦功率放大器、12瓦功率放大器、隔离器、120瓦功率放大器、增益补偿电路、可调衰减器、温度补偿电路、直流电源及散热系统。本实用新型解决一种S波段固态发射机系统在低温条件下（-55℃）自激问题、宽温度范围（-55℃～+60℃）条件下工作增益稳定性、线性、系统电磁兼容设计的问题。 |  | 有较好转化前景 | 技术许可 | 面议 |  | 航天科工 | 010-68743016
先进制造 | 基本电气元件 |  | S频段可变波束宽度有源阵列天线 | CN201710600341.6 |  | 发明申请 | 授权 | 本发明公开了一种S频段可变波束宽度有源阵列天线，包括依次连接的放大模块和天线组件，其特征是，所述放大模块主要由前置级放大器、第一推动级放大器，二路功率分配器、隔离器、末级放大器模块、末级功放监控保护电路、末级功放组件工作控制电路组成，所述末级放大器模块包括若干末级功放组件；所述前置级放大器接收S频段信号后传输给所述推动级放大器，推动级放大器连接有若干二路功率分配器，每个所述二路功率分配器输出端连接有两个隔离器，每个所述隔离器依次连接末级功放组件和天线组件，所述末级放大器模块分别通过末级功放监控保护电路、末级功放组件工作控制电路与控制计算机连接。 |  | 有较好转化前景 | 技术许可 | 面议 |  | 航天科工 | 010-68743016
先进制造 | 武器 |  | 一种运动平台矢量脱靶量参数估计修正方法 | CN201611204712.0 |  | 发明申请 | 授权 | 本发明公开一种运动平台矢量脱靶量参数估计修正方法，其步骤为：首先实时测量运动平台的运动数据；然后通过多个接收通道接收目标回波数据并进行处理，得到对应各个通道的目标回波信号随时间变化的多普勒频率信息和相位信息；基于各个通道数据构造相应的目标函数，估计得到多个各天线接收通道的标量脱靶量，再取平均值作为标量脱靶量测量值；接着对于各个通道得到的相位信息，进行两两通道之间相位做差，进而构造目标函数；然后基于步骤一获得的运动平台运动数据重新构造目标函数，以对运动平台的运动进行补偿；最后对重构的目标函数进行优化，最终得到矢量拖把量修正后的估计结果。本发明通过将载体平台的运动等效于导弹运动的航迹数据，从而实现运动平台矢量脱靶量参数的估计修正。 |  | 有较好转化前景 | 技术许可 | 面议 |  | 航天科工 | 010-68743016
先进制造 | 测试测量 |  | 基于扩束聚焦系统的TDLAS气体测温检测装置 | CN201510408002.9 |  | 发明申请 | 授权 | 本发明属于光学检测技术领域，具体涉及一种基于扩束聚焦系统的TDLAS气体测温检测装置。该装置由电源与激光器、激光驱动器、激光信号发生器、激光信号调试器相互连接，激光发出光经单模光纤传输，两束激光合成一束光经光纤准直器平行后在经扩束镜筒扩束后射出，检测外界燃烧中气体温度后射出的光经平凸透镜聚集到积分球及光电探测器后光信号转变电信号，仪器装置后端信号传输线连接计算机并处理相关信号图像计算其温度值。本发明测量结果精确度较好，操作简便，安装测试简易，适用于检测室内外燃烧区域略小或小型工业化火焰燃烧场，对测量燃烧场提供温度数据支持。 |  | 有较好转化前景 | 技术许可 | 面议 |  | 航天科工 | 010-68743016
工业基础件 | 工程元件 |  | 锥摆式少齿差减速装置 | CN201620257557.8 |  | 实用新型 | 授权 | 本实用新型涉及一种锥摆式少齿差减速装置，其特征在于机壳的一侧通过轴承安设内侧设有齿圈的输出盘，机壳的另一侧设置有固定齿圈并连接有联接座，固定齿圈中安设有带齿圈齿轮与其构成可摆动零齿差齿轮联轴器，机壳的中心安设有输入曲轴，输入曲轴的两端横穿机壳分别由输出盘的中心轴承和联接座的中心轴承相支承，输入曲轴的偏心轴通过调心滚子轴承安设可摆动双联齿轮，双联齿轮的一端与带齿圈齿轮的齿圈相啮合构成少齿差行星传动齿轮副，双联齿轮的另一端与输出盘齿圈相配置构成可摆动零齿差齿轮联轴器。本实用新型结构简单，传动比大，体积小，重量轻，性价比高，使用寿命长。 |  | 有较好转化前景 | 技术许可 | 面议 |  | 航天科工 | 010-68743016
工业基础件 | 工业泵 |  | CKJ?0高真空椭圆型抽气机组 | CN201620678540.X |  | 实用新型 | 授权 | 本实用新型公开一种CKJ?0高真空椭圆型抽气机组，主要包括减震式机组底盘、椭圆型真空室、圆柱形冷阱、电阻真空计、真空手动挡板阀、热偶真空计、排气波纹管、分子泵、真空泵、固定支架；所述机组底盘通过螺栓与固定支架连接；固定支架上部焊接有椭圆型真空室；所述椭圆型真空室上设有圆柱形冷阱；椭圆型真空室侧壁上设有至少八个抽真空支管组件；所述椭圆型真空室上设有电阻真空计和热偶真空计；还设有真空手动挡板阀；所述椭圆型真空室下部通过管路分别设有两个分子泵；分子泵通过排气管与真空泵三通阀门一端连接；所述真空泵设置与机组底盘上。本新型具有效率高，稳定性好的特点。 |  | 有较好转化前景 | 技术许可 | 面议 |  | 航天科工 | 010-68743016
工业基础件 | 工程元件 |  | 柔性连接结构 | CN201620546134.8 |  | 实用新型 | 授权 | 本实用新型公开了一种柔性连接结构，包括输出轴及金属连接件，所述金属连接件上包括连接槽，还包括柔性连接套，所述柔性连接套套设在输出轴上，所述金属连接件通过连接槽安装在柔性连接套外部。本实用新型通过柔性连接套间接连接后，柔性连接套吸收了大部分应力，旋转时就不容易出现旋转不畅或旋转卡滞现象，减少了卡死的不良率，减少了返修率，节约了成本，提高了生产效率。 |  | 有较好转化前景 | 技术许可 | 面议 |  | 航天科工 | 010-68743016
工业基础件 | 工程元件 |  | 一种带防卡死机构的电动执行器 | CN201620748939.0 |  | 实用新型 | 授权 | 本实用新型涉及一种带防卡死机构的电动执行器，包括丝杆螺母传动装置，丝杆螺母传动装置包括丝杆和螺母，螺母的顶端设置有上凸台，螺母的顶端设置有下凸台，还包括上限位块和下限位块，上限位块套接固定在丝杆的螺纹段的顶端，下限位块套接固定在丝杆的螺纹段的底端。本实用新型通过在螺母的上下两端分别设置凸台，在丝杆的螺纹段的上下两端分别设置限位块，使螺母在即将运行到极限位置时，因凸台和限位块的相互作用而阻止螺母继续运行，从而有效防止螺母运行到极限位置和丝杆发生锁死现象，很好地起到了防卡死的目的，确保设备正常稳定地运行。 |  | 有较好转化前景 | 技术许可 | 面议 |  | 航天科工 | 010-68743016
先进制造 | 气体或液体的贮存或分配 |  | Ss新型低温液体储罐 | CN201621229597.8 |  | 实用新型 | 授权 | 本实用新型公开一种Ss新型低温液体储罐，包括：玻璃钢颈管、密封盖、压紧螺帽、波纹管、内环、外环、罐体；所述罐体内部设有玻璃钢颈管，玻璃钢颈管一端与内腔连接，另一端设置于瓶口；所述玻璃钢颈管外侧上部套设有外环，中部套设有波纹管，下部套设有内环，应波纹管与外环和内环压接；该玻璃钢颈管和外环上部共同与密封盖抵接，该密封盖外部罩设有压紧螺帽；所述玻璃钢颈管与外环之间通过低温密封胶粘贴一起。本实用新型采用不锈钢身及抛光技术。使得罐体表面光亮，美观。采用双颈管技术，使得实用新型保存低温液体效果更好。采用密封式盖塞技术，防止了低温液体的外溢。 |  | 有较好转化前景 | 技术许可 | 面议 |  | 航天科工 | 010-68743016
先进制造 | 应急救援装备 |  | 一种模块化大空间吊顶自喷系统 | CN201520470959.1 |  | 实用新型 | 授权 | 一种模块化大空间吊顶自喷系统包括配水干管、吊顶内配水支管、横干管、短立管及喷头五部分；所述短立管长度预加工为墙顶板至吊顶的距离，所述短立管及喷头固定连接形成喷淋模块；所述吊顶内配水支管长度预加工为喷淋模块与喷淋模块之间的距离，利用三通接头及弯头将预加工好的吊顶内配水支管组装成吊顶内配水支管模块，所述吊顶内配水支管模块通过卡箍技术固定在墙顶板上，同时所述喷淋模块固定在吊顶内配水支管模块的三通接头和弯头上。本实用新型所述技术方案的有益效果在于：通过对整个喷淋系统进行预制加工，形成模块化供水管路，使的大空间吊顶自喷系统的安装更加方便快捷，可以一次成型，避免了传统自喷系统在吊顶内对管路进行弯折等处理的缺陷，具有节省人力和物力特点，能有效的降低施工成本，并且自喷系统的喷淋装置的定位也更加准确。 |  | 有较好转化前景 | 技术许可 | 面议 |  | 航天科工 | 010-68743016
新材料及先进工艺应用 | 材料分析 |  | 布氏硬度压痕圆的提取装置 | CN201520723851.9 |  | 实用新型 | 授权 | 本实用新型涉及布氏硬度压痕圆的提取装置，包括上壳体、中筒、下壳体、相机和镜头组，其特征是上壳体上设置有与电脑连接的USB接口，相机固定在上壳体的内腔，相机的信号输出端与USB接口连接，镜头组固定在中筒的内腔，镜头组通过C型接口与相机的前端连接，中筒内还设置有点激光，点激光的控制开关设置在中筒的侧壁上，下壳体的中心部位设置有光学通孔，下壳体内设置有通过USB接口供电的光源，下壳体外壁上设置有耐磨环，中筒的上、下端通过卡扣分别与上壳体的下端和下壳体的上端连接形成整体。本实用新型结构简单、使用方便、数据稳定、精度高。 |  | 有较好转化前景 | 技术许可 | 面议 |  | 航天科工 | 010-68743016
先进制造 | 电气元件 |  | 一种多功能反射雷达波的篷布 | CN201721886229.5 |  | 实用新型 | 授权 | 本实用新型涉及雷达波反射领域，特别提供一种用于地面移动设施的多功能反射雷达波的篷布。该篷布为可卷绕的柔性复合材料，其结构包括：PVC涂覆层Ⅰ、粘合层Ⅰ、碳纤维基布、粘合层Ⅱ、PVC涂覆层Ⅱ，其中：上下表面的第一层和第五层分别为PVC涂覆层Ⅰ和PVC涂覆层Ⅱ，中间的第三层为碳纤维基布，第二层和第四层为涂覆在碳纤维基布上下表面的粘合层Ⅰ和粘合层Ⅱ。PVC涂覆层的原料成分为聚氯乙烯树脂、增塑剂、阻燃剂、填充剂、稳定剂、防紫外线剂等，通过浆料配制研磨、基布烘干、浸、轧、刮涂上浆、塑化烘干等工序制得。本实用新型具有良好的雷达波反射性能，还具有质轻、强度高、防水、阻燃、防紫外线等优点。 |  | 有较好转化前景 | 技术许可 | 面议 |  | 航天科工 | 010-68743016
工业基础件 | 工程元件 |  | 低温管道中外层管道用真空膨胀节 | CN201420491994.7 |  | 实用新型 | 授权 | 本实用新型提供一种低温管道中外层管道用真空膨胀节，本实用新型的要点是：在中间管的两侧每侧依次波纹管、端管、连接法兰盘，在每个连接法兰盘的圆周按径向均布至少两个耳板，构成至少两对耳板，每对耳板有拉杆孔，一个拉杆穿过每对耳板的拉杆孔，拉杆上的紧固螺母旋至每个耳板的两侧，将拉杆紧固在每对耳板上，在是中间管设置抽真空口。本实用新型的积极效果是：吸收来自波纹管轴向和径向的位移，降低管道中应力，降低管道固定支架的制造难度。 |  | 有较好转化前景 | 技术许可 | 面议 |  | 航天科工 | 010-68743016
先进制造 | 测试测量 |  | 一种位标器φ角线圈安装精度光电非接触式检测设备 | CN201520817884.X |  | 实用新型 | 授权 | 本实用新型公开一种位标器角线圈安装精度光电非接触式检测设备，具有底板，底板上设有激光器、半透半反镜、工艺位标器和接收屏，工艺位标器包括底座，底座上设有待测角线圈、工艺陀螺和工艺线包；底座可拆卸式安装在底板上；待测角线圈装配在碗型座上，碗型座与底座固定连接；工艺线包套设在待测角线圈外；工艺陀螺的头部装有反射镜；激光器的激光透过半透半反镜照射到反射镜上，反射镜将激光反射到半透半反镜另外一面并再次通过半透半反镜反射到接收屏上。可精确测量角线圈安装精度，提高成品率及位标器高线包组件成品性能，降低生产成本，提高位标器陀螺电锁精度，从而提高红外导引头瞄准目标的速度，提高武器系统的反应速度，增加命中率。 |  | 有较好转化前景 | 技术许可 | 面议 |  | 航天科工 | 010-68743016
先进制造 | 测试测量 |  | 位标器高低温环境筛选试验保护装置 | CN201520820028.X |  | 实用新型 | 授权 | 本实用新型涉及一种位标器高低温环境筛选试验保护装置，在圆形的下座上方为开口，开口处密封连接上盖，在下座的侧壁内设置一个进气通路和出气通路，进气通路的上方密封设置与下座外表面高度一致进气盖板，在进气盖板的一端上设有与进气通路相通的进气管嘴，在进气盖板另一端的底部设有进气单向阀，进气单向阀的内端与下座内腔相通；在出气通路上设有具有排气孔的出气盖板，出气盖板底部设有与下座内腔相通的出气单向阀；在下座侧壁上还设有电气连接器。该保护装置排除水汽对试验结果的影响和对产品的损害，确保试验结果只反映产品性能随温度变化而变化的情况，使试验结果真实可靠。 |  | 有较好转化前景 | 技术许可 | 面议 |  | 航天科工 | 010-68743016
先进制造 | 弹药 |  | 一种导爆索组件用的耐高温绝热护套 | CN201620307389.9 |  | 实用新型 | 授权 | 本实用新型发明涉及一种导爆索组件用的耐高温绝热护套，耐高温绝热护套套在导爆索组件外表面，所述的耐高温绝热护套为整体管状结构，采用丁腈橡胶材质。本实用新型发明的一种导爆索组件用耐高温绝热护套，实现耐高温绝热护套质量轻、柔韧性好、安装操作工艺性好、连接性好、热防护性能好，能保证导爆索组件的安全。 |  | 有较好转化前景 | 技术许可 | 面议 |  | 航天科工 | 010-68743016
先进制造 | 测试测量 |  | 表面贴装集成电路引脚共面性测试辅助装置 | CN201721369451.8 |  | 实用新型 | 授权 | 本实用新型涉及表面贴装集成电路引脚共面性测试辅助装置，包括底板、立管和支架，其特征是底板水平布置，立管垂直布置在底板上，支架的垂直部分与立管套接并通过螺栓固定，3D相机镜头朝下地设置在支架的水平部分上，底板上设置有X方向导轨，X方向导轨上设置有可沿X方向移动的Y方向导轨，Y方向导轨上设置有可沿Y方向移动的载物平台。采用本实用新型，通过3D相机两次对被检样品进行扫描采集并将两次采集的图像进行拼接，完成引脚共面性检测。本实用新型结构简单、操作方便、适应面宽。 |  | 有较好转化前景 | 技术许可 | 面议 |  | 航天科工 | 010-68743016
工业基础件 | 工程元件 |  | 跟随转台运动的供气装置 | CN201420770722.0 |  | 实用新型 | 授权 | 本实用新型提供了一种跟随转台运动的供气装置，本实用新型通过转台、供气装置和供气气管，其中，所述转台通过供气气管与供气装置连通，所述供气气管为多段卷曲状气管，能够避免气管缠绕拉扯断裂等问题，使供气过程安全可靠，防止事故发生。 |  | 有较好转化前景 | 技术许可 | 面议 |  | 航天科工 | 010-68743016
先进制造 | 测试测量 |  | 表面贴装集成电路引脚共面性测试平台 | CN201520746196.9 |  | 实用新型 | 授权 | 本实用新型涉及表面贴装集成电路引脚共面性测试平台，包括基座和设置在基座上的背光源，其特征是基座上沿背光源外侧还设置有正方形筒状的参考基准，背光源上设置有高透光玻璃工件座，高透光玻璃工件座的上表面与参考基准的上端面位于同一水平面，在基座上参考基准外侧四周分别设置有高精度光学玻璃反光镜，高精度光学玻璃反光镜为上底大于下底的梯形，高精度光学玻璃反光镜与基座上平面之间的夹角为45°，高精度光学玻璃反光镜的镜面朝内。采用本实用新型，可以降低人工成本并且无需使用标准块标定参考基准平面而直接测试SMIC引脚共面性。本实用新型结构简单、使用方便、精度高。 |  | 有较好转化前景 | 技术许可 | 面议 |  | 航天科工 | 010-68743016
先进制造 | 测试测量 |  | 一种测量工具 | CN201520802782.0 |  | 实用新型 | 授权 | 本实用新型提供了一种测量工具，属于管道阀门安装辅助设备领域，用于管道阀门安装时确定管道的切割位置，包括金属材料制成的矩形板主体，所述矩形板主体具有第一连接部与第二连接部，所述第一连接部与所述第二连接部沿所述矩形板主体的长度方向间隔设置，所述矩形板主体能够沿所述管道的周向方向贴合在所述管道的外壁上，且所述矩形板主体通过所述第一连接部与所述第二连接部固定在所述管道上。该测量工具结构简单，加工制造方便，加工成本低；同时，该测量工具操作方便灵活，测量时，能够精确确定管道的切割位置，便于管道的切割，不需要重复定位，减少了施工步骤，省时省力。 |  | 有较好转化前景 | 技术许可 | 面议 |  | 航天科工 | 010-68743016
先进制造 | 基本电子电路 |  | 一种基于嵌入式系统的AD采样自校正装置 | CN201620287859.X |  | 实用新型 | 授权 | 一种基于嵌入式系统的AD采样自校正装置，其连接一嵌入式系统核心控制器，其包含：电压选择输出模块，其输入端分别连接一待采样信号和多个采样基准电压；所述的嵌入式系统核心控制器连接该电压选择输出模块，以控制该电压选择输出模块对输入信号进行切换；采样电压限压运算电路，其输入端连接所述电压选择输出模块的输出端，其输出端连接所述的嵌入式系统核心控制器。其优点是：通过一电压选择输出模块，按需采样对应的基准电压或采样信号进行通路，以实现对待采样信号的自动校正，具有高AD采样精度，对外围采样电路精度要求低，随着产品寿命增加，采样精度可以进行自动校正的优势。 |  | 有较好转化前景 | 技术许可 | 面议 |  | 航天科工 | 010-68743016
工业基础件 | 工程元件 |  | 特高压组合电器用膨胀节 | CN201620776839.9 |  | 实用新型 | 授权 | 本实用新型提供一种特高压组合电器用膨胀节，以解决膨胀节因重量过大引起中间部位下沉、增大工作波纹管横向位移、磨损拉杆的现象。本实用新型的要点是：它包括左端波纹管、中间波纹管、右端波纹管、拉杆安装在法兰盘上，法兰盘为四个，其中位于最外端的是连接法兰盘，它还有三个以上带紧固螺母的轴向导向杆，每个带紧固螺母的轴向导向杆依次贯穿四个法兰盘，紧固螺母旋至连接法兰盘的外侧面；所有的轴向导向杆在法兰盘的圆周上均布。本实用新型的积极效果是：本实用新型的重量加大后，所有的轴向导向拉杆起到补偿元件的导向作用和承重作用。 |  | 有较好转化前景 | 技术许可 | 面议 |  | 航天科工 | 010-68743016
先进制造 | 信号装置 |  | 一种多功能场景异常自动识别与报警装置 | CN201621222726.0 |  | 实用新型 | 授权 | 本实用新型公开了一种多功能场景异常自动识别与报警装置，包括：云台，设置在云台上方的机械电子舱，机械电子舱两侧分别布置红外智能监控模块和可见光智能监控模块，红外智能监控模块和可见光智能监控模块与机械电子舱之间分别通过俯仰轴连接，机械电子舱与云台之间周向可转动连接；红外智能监控模块和可见光智能监控模块均通过机械电子舱与云台内设置的线缆连接上位机，接收上位机指令，并向上位机传送监控信息。本实用新型通过设置红外智能监控模块和可见光智能监控模块，能够实现红外、可见光双模场景监控图像分析、自动识别与报警。 |  | 有较好转化前景 | 技术许可 | 面议 |  | 航天科工 | 010-68743016
先进制造 | 测试测量 |  | 用于安装线位移传感器移动端的夹具 | CN201721660912.7 |  | 实用新型 | 授权 | 本实用新型涉及用于安装线位移传感器移动端的夹具，包括基座、立柱和转接板，其特征是基座上设置有三个以上的安装孔，两根相互平行的立柱有间隔地固定在基座上，立柱的轴线与基座垂直，立柱上沿轴线开设有一个以上的通孔，转接板包括立板和插销座，立板和插销座连接成一体，立板上开设有一个“J”型槽和两个条状通孔，插销座上开设有内螺纹通孔和插销槽，内螺纹孔的轴线与立板平行，插销上设置有外螺纹和插销头，插销与插销座连接使插销头位于插销槽内，转接板通过条状通孔同通孔及螺栓配合与立柱连接。采用本实用新型，可实现多种常用被校准对象移动端的安装，既提高了工效，又降低了成本。本实用新型结构简单、使用方便。 |  | 有较好转化前景 | 技术许可 | 面议 |  | 航天科工 | 010-68743016
先进制造 | 测试测量 |  | 重力场式低频传感器测试装置 | CN201420657348.3 |  | 实用新型 | 授权 | 本实用新型涉及重力场式低频传感器测试装置，包括底座、驱动器、旋转轴、传感器座、低频传感器和控制器，其特征是驱动器固定在底座上，旋转轴的两端分别与驱动器和传感器座连接，低频传感器通过螺纹连接或者粘接固定在传感器座上，低频传感器的轴线与旋转轴的轴线相互垂直，低频传感器的测试信号输出端与控制器的测试信号输入端连接，控制器的控制信号输出端与驱动器的控制信号输入端连接。采用本实用新型，由于低频传感器的敏感方向与重力加速度方向处于同一平面，所受激励信号是可以达到1g的重力加速度，低频传感器的输出只受重力加速度的影响，而激励装置提供一个频率的激励，可以使得测试频率低至0Hz，而且频率稳定性好、波形失真度小。 |  | 有较好转化前景 | 技术许可 | 面议 |  | 航天科工 | 010-68743016
工业基础件 | 波纹管道 |  | 快换斜接波纹管膨胀节 | CN201520576030.7 |  | 实用新型 | 授权 | 本实用新型提供一种快换斜接波纹管膨胀节，其技术要点是：波纹管的一个正接口连接正接快换接头，波纹管的另一个接口呈倾斜接口，所说的倾斜接口是指倾斜接口的端面与正接口的端面形成小于90度的夹角，在波纹管倾斜接口的外壁焊接斜接快换接头，斜接快换接头的端面，均与倾斜接口的端面平行。本实用新型的积极效果是：吸收来自波纹管轴向、径向和角向的位移及震动，降低管道中应力，且便于检修更换和节省管道走向变化时的空间、降低成本。 |  | 有较好转化前景 | 技术许可 | 面议 |  | 航天科工 | 010-68743016
工业基础件 | 波纹管道 |  | 组合式大拉杆波纹补偿器 | CN201520577031.3 |  | 实用新型 | 授权 | 本实用新型提供一种组合式大拉杆波纹补偿器，本实用新型的要点是：它包括大拉杆横向型波纹补偿器，其特征是：所说的大拉杆横向型波纹补偿器有两个，按L形布置，呈水平布置的大拉杆横向型波纹补偿器的接管、弯管和呈垂直布置的大拉杆横向型波纹补偿器的接管依次连接。本实用新型的积极效果是：吸收来自设备各管线的轴向位移和横向位移、轴向震动及横向震动，节省管道布置空间，吸收位移效果好；且使用寿命长。 |  | 有较好转化前景 | 技术许可 | 面议 |  | 航天科工 | 010-68743016
先进制造 | 测试测量 |  | 大视场长波红外目标模拟器 | CN201520539188.7 |  | 实用新型 | 授权 | 本实用新型涉及一种大视场长波红外目标模拟器，属于红外成像技术领域。本实用新型包括控温靶面(2)、靶标(3)、光学镜头(4)、温度控制器(6)以及壳体(7)；所述控温靶面(2)作为辐射源，所述靶标(3)作为观测目标，所述温度控制器(6)与控温靶面(2)连接，所述温度控制器(6)、控温靶面(2)以及靶标(3)均位于所述壳体(7)内，且所述控温靶面(2)位于温度控制器(6)与靶标(3)之间，所述光学镜头(4)安装于所述壳体(7)上，且光学镜头(4)的一部分暴露于壳体(7)外，所述控温靶面(2)位于靶标(3)的一侧，所述光学镜头(4)位于靶标(3)的另一侧。通过控温靶面、靶标、光学镜头的合理布置，使得整个模拟器具有模拟目标红外辐射的能力，可适应大视场的长波红外成像器的焦面调节以及成像性能的测试。 |  | 有较好转化前景 | 技术许可 | 面议 |  | 航天科工 | 010-68743016
先进制造 | 起重设备 |  | 一种用于防止塔吊碰撞的系统 | CN201620342793.X |  | 实用新型 | 授权 | 一种用于防止塔吊碰撞的系统包括电源模块、接触式继电器、塔吊限位器及塔吊电源开关，所述电源模块、接触式继电器、塔吊限位器及塔吊电源开关顺序电性连接，所述塔吊限位器为塔吊的行程限位器。其有益效果在于：该系统的应用解决了现有技术存在的相邻塔吊在断电情况存在碰撞的技术缺陷。 |  | 有较好转化前景 | 技术许可 | 面议 |  | 航天科工 | 010-68743016
工业基础件 | 波纹管道 |  | 真空断路器波纹管式操动机构 | CN201620903881.2 |  | 实用新型 | 授权 | 本实用新型提供一种真空断路器波纹管式操动机构，要点是：它是销轴由波纹管组件组成，波纹管组件包括，波纹管的每端焊接在端法兰上；每个端法兰盘有一个向内凸起的环形加强筋；环形焊台焊接在左端法兰上并位于环形加强筋的圈内，环形加强筋与环形焊台之间的间隙以所述波纹管左端能插入并焊接为限；连接法兰盘焊接在右端法兰上并位于环形加强筋的圈内，连接法兰盘外边缘与右端法兰环形加强筋之间的间隙以所述波纹管右端能插入并焊接为限，连接法兰盘与右端法兰两个法兰的孔重合；销轴贯穿左端法兰、波纹管、连接法兰和右端法兰后装配在一起，销轴与连接法兰焊接在一起。 |  | 有较好转化前景 | 技术许可 | 面议 |  | 航天科工 | 010-68743016
工业基础件 | 建筑物 |  | 波纹管卡接件以及钢筋架 | CN201621255965.6 |  | 实用新型 | 授权 | 本实用新型提供了一种波纹管卡接件以及钢筋架，属于波纹管安装辅助设备领域，波纹管卡接件包括卡接件主体。卡接件主体包括相对设置的第一连接端以及第二连接端，第一连接端以及第二连接端间隔设置。第一连接端的端面上设置有第一卡槽。第二连接端的端面上设置有第二卡槽。第一卡槽的长度方向与第二卡槽的长度方向平行，且第一卡槽的沿其长度方向的两端分别延伸至第一连接端的外周面，第二卡槽的沿其长度方向的两端分别延伸至第二连接端的外周面。波纹管卡接件能够对波纹管主体进行限位，波纹管主体安装在钢筋架上的位置稳定可靠，不易移动，在进行混凝土浇筑时也不会出现上浮的现象，浇筑完成后，波纹管主体的位置准确，浇筑质量高。 |  | 有较好转化前景 | 技术许可 | 面议 |  | 航天科工 | 010-68743016
工业基础件 | 波纹管道 |  | 定位架力筋和波纹管结构 | CN201621241133.9 |  | 实用新型 | 授权 | 本实用新型提供了一种定位架力筋和波纹管结构，属于波纹管领域，定位架力筋包括两根横梁、多根纵梁和多根定位筋，两根横梁沿水平方向间隔设置，纵梁竖直设置，多根纵梁沿横梁的长度方向间隔设置，且多根纵梁分别于两根横梁连接，定位筋的两端分别与两根横梁连接，多根定位筋沿横梁的长度方向间隔设置，且相邻的两根定位筋之间的距离小于1.5米；波纹管结构包括波纹管主体和如上的定位架力筋，波纹管主体安装于定位筋。本实用新型提供的定位架力筋在两根横梁之间设置有多根定位筋，因为定位筋之间的距离较小，因此可以根据绘制好的预应力曲线矢高定位图安装定位筋，可以有效的防止波纹管出现“S”形，从而提高波纹管的传递效率和使用寿命。 |  | 有较好转化前景 | 技术许可 | 面议 |  | 航天科工 | 010-68743016
工业基础件 | 工程元件 |  | 一种直管压力平衡型膨胀节及其组件 | CN201721440697.X |  | 实用新型 | 授权 | 本实用新型提供一种直管压力平衡型膨胀节及其组件，属于膨胀节技术领域。一种直管压力平衡型膨胀节，直管压力平衡型膨胀节沿自身长度方向包括依次连接的第一法兰、第一工作波纹管、第二法兰、第一端管、平衡波纹管、第二端管、第三法兰、第二工作波纹管及第四法兰。直管压力平衡型膨胀节还包括第一拉板组和第二拉板组，第一拉板组中包括至少一个第一拉板，第二拉板组包括至少一个第二拉板，第一拉板的一端与第一法兰连接，第一拉板的另一端与第三法兰连接，第二拉板的一端与第二法兰连接，第二拉板的另一端与第四法兰连接。其可以较好地补偿多工况下的位移，且能提高产品的密封性能。 |  | 有较好转化前景 | 技术许可 | 面议 |  | 航天科工 | 010-68743016
工业基础件 | 工程元件 |  | 钢筋混凝土施工板面砼泵管支撑架 | CN201721920478.1 |  | 实用新型 | 授权 | 本实用新型提供了一种钢筋混凝土施工板面砼泵管支撑架，包括支撑单元以及定位单元，支撑单元包括支撑板、支撑腿以及弹性件，支撑腿包括连接端以及支撑端，连接端安装在支撑板上，弹性件安装于支撑端上，定位单元包括定位件，定位件安装在支撑板上，定位件具有用于容纳泵管的凹陷部。该钢筋混凝土施工板面砼泵管支撑架在支撑过程中直接支撑在模板上，不会接触到模板主体上的钢筋结构，支撑平稳可靠，在混凝土浇注过程中泵管振动通过支撑架传递给模板，不会对钢筋结构造成干扰，保证施工质量。 |  | 有较好转化前景 | 技术许可 | 面议 |  | 航天科工 | 010-68743016
工业基础件 | 建筑物 |  | 波纹管及预应力梁浇筑系统 | CN201621240474.4 |  | 实用新型 | 授权 | 本实用新型提供了一种波纹管及预应力梁浇筑系统，属于建筑工程技术领域。该波纹管包括波纹管本体和排气结构，波纹管本体设置有腔体，排气结构包括排气管和止回阀，止回阀与排气管连接，排气管设置有与腔体连通的排气孔，止回阀用于使流体从腔体内向排气结构的外部单向流通。该波纹管增设有止回阀，有效阻止了外部杂物进入波纹管本体或对排气孔造成堵塞，避免了对波纹管本体内的浆液造成污染，整体使用效果较佳，便于推广。预应力梁浇筑系统包括上述提到的波纹管，其具有波纹管的全部功能。 |  | 有较好转化前景 | 技术许可 | 面议 |  | 航天科工 | 010-68743016
先进制造 | 基本电气元件 |  | 一种两轴过顶天线转台 | CN201520935697.1 |  | 实用新型 | 授权 | 本实用新型涉及一种两轴过顶天线转台，方位转盘上安装有Y转轴，Y转轴上安装有支撑架；平板天线的中轴处安装有X转轴，X转轴的两端安装在支撑架上，X转轴的一端还安装有驱动电机。该两轴过顶天线转台在不增加成本和控制难度的情况下，相当于将方位-俯仰型天线转台转置90°，将跟踪盲区移至水平轴两端，并通过合理的设定X转轴的转速，使得盲区大小对通信无影响，实现在通信要求的运动过范围内连续跟踪，解决因跟踪盲区造成的通信中断问题。 |  | 有较好转化前景 | 技术许可 | 面议 |  | 航天科工 | 010-68743016
工业基础件 | 机床 |  | 批量控制器产品自动测试装置 | CN201621227339.6 |  | 实用新型 | 授权 | 本实用新型涉及批量控制器产品自动测试装置，包括计算机、显示器、采样器、主控单元、切换单元和机箱，其特征是显示器设置在机箱的前面板上，采样器和主控单元设置在机箱内，切换单元固定在设置有一个以上控制器产品支座并能放于试验箱中的底板上，切换单元上设置有分别与一个以上待测控制器产品连接的信号输入端，切换单元的信号输出端通过采样器与计算机的信号输入端连接，计算机的控制信号输出端通过主控单元与切换单元的控制信号输入端连接，计算机的信号输出端与显示器的信号输入端连接。本实用新型结构简单、操作方便、测试结果准确并且工作效率高。 |  | 有较好转化前景 | 技术许可 | 面议 |  | 航天科工 | 010-68743016
先进制造 | 起重设备 |  | 一种用于辅助安装管道支架的千斤顶 | CN201620376342.8 |  | 实用新型 | 授权 | 一种用于辅助安装管道支架的千斤顶包括角钢、连接件、钢管、顶丝及顶丝螺母；所述角钢呈金字塔形焊接在钢管上形成支座，所述连接件焊接在角钢两两之间，使角钢与角钢及连接件三者形成三角形结构，使得支座更加牢固，所述顶丝螺母设置在钢管另一端，所述顶丝通过顶丝螺母旋进入钢管中。本实用新型所述技术方案的有益效果为：本实用新型所述的千斤顶的应用，人工由传统施工工艺的三人减少到二人甚至是一人（同时使用两个千斤顶），有效的节约了人工成本，同时有效解决了人为因素（体力或其他因素导致工人身体或手晃动带来的管道支架晃动，）导致焊接质量不稳定的缺陷；本实用新型所述千斤顶具有结构简单、制作方便、使用方便、移动灵活等特点。 |  | 有较好转化前景 | 技术许可 | 面议 |  | 航天科工 | 010-68743016
新材料及先进工艺应用 | 输送、包装、贮存 |  | 一种具有开盖机构的大型箱体 | CN201621418489.5 |  | 实用新型 | 授权 | 本实用新型涉及一种具有开盖机构的大型箱体，属于仓储运输技术领域。本实用新型提供了一种具有开盖机构的大型箱体，能够在较小的空间内实现箱盖的开关，结构简单，使用方便。一种具有开盖机构的大型箱体，包括箱体、箱盖，其结构要点在于还包括设置在箱体内的开盖机构，开盖机构包括支架和作动器，支架一端与箱盖固定，其另一端与箱体底部转动连接，作动器两端分别与箱体底部、支架铰接；作动器驱动支架转动带动箱盖开合。 |  | 有较好转化前景 | 技术许可 | 面议 |  | 航天科工 | 010-68743016
先进制造 | 测试测量 |  | 一种红外目标源计量设备 | CN201420770976.2 |  | 实用新型 | 授权 | 本实用新型公开了一种红外目标源计量设备包括：红外热像仪、LED屏幕、装夹与接口装置；所述红外热像仪通过装夹与接口装置固定；红外目标源经红外热像仪所成图像显示于LED屏幕。 |  | 有较好转化前景 | 技术许可 | 面议 |  | 航天科工 | 010-68743016
先进制造 | 起重设备 |  | 一种吊装机构 | CN201621417895.X |  | 实用新型 | 授权 | 本实用新型涉及一种吊装机构，属于吊装设备领域。本实用新型提供了一种结构简单、操作方便、可以用来在吊装吊点上方有遮挡部分的特殊物品的一种吊装机构。一种吊装机构，包括吊装主臂、旋转臂、吊装件，旋转臂与吊装主臂转动连接，吊装件设置在旋转臂下端，旋转臂下端的回转半径大于其上部的回转半径。 |  | 有较好转化前景 | 技术许可 | 面议 |  | 航天科工 | 010-68743016
先进制造 | 弹药 |  | 一种安全起爆装置故障模拟装置 | CN201410202158.7 |  | 发明申请 | 授权 | 本发明涉及一种安全起爆装置故障模拟装置。该装置设计的目的是解决对单元测试仪在研制过程中动作检查和故障检测功能考核时使用例试件完成，但例试件经过频繁使用会损坏，例试件的生产和修复成本较高，而且故障需要人为制造，影响了单元测试仪的生产效率和测试可靠性的问题。本装置采用可编程逻辑控制器配合外部电路及触摸屏来全面模拟安全装置的故障类型，并设计了与例试件相同接口和等效负载，可模拟安全装置工作开关和保险开关状态。该装置用于检验单元测试仪的动作检查和故障检测功能，为确保安全起爆装置的可靠性提供依据。 |  | 有较好转化前景 | 技术许可 | 面议 |  | 航天科工 | 010-68743016
先进制造 | 起重设备 |  | 一种多联装包装箱模块化吊装与运输加固装置 | CN201610278668.1 |  | 发明申请 | 授权 | 本发明公开一种多联装包装箱模块化吊装与运输加固装置，包含：上槽钢组件，其包含上槽钢；上槽钢设有支撑部件、吊装与系留过孔、上槽钢绳索穿孔、腰形孔；下槽钢组件；其包含下槽钢；下槽钢设有吊装块、起吊杆、下槽钢绳索穿孔、下槽钢定位销；绳索组件，其将多联装包装箱夹设在上槽钢组件与下槽钢组件之间。本发明实现了非金属材质的多联装包装箱模块化吊装与运输加固，证明该模块化吊装与运输加固器操作方便，安全可靠，结构新颖，成本低廉。 |  | 有较好转化前景 | 技术许可 | 面议 |  | 航天科工 | 010-68743016
先进制造 | 测试测量 |  | 布氏硬度压痕圆直径的测量方法 | CN201510604615.X |  | 发明申请 | 授权 | 本发明涉及布氏硬度压痕圆直径的测量方法，其步骤如下：采集压痕圆图像；获取压痕圆的粗定位圆心和半径；获取压痕圆轮廓边缘点图像像素坐标集合；获取布氏硬度压痕圆直径。本发明利用布氏硬度压痕边缘在图像中是最突出目标边缘的特点，对原始图像多次超像素过分割的结果边缘图像进行像素级融合，突出压痕圆边缘而抑制其它干扰边缘，得到压痕圆的初始定位；进而通过一维线性滤波器，对每条射线上的原始图像灰度数值进行一维滤波，获取最佳压痕边缘定位点，完成压痕边缘的精确拟合；经过逐级迭代优化，不断自动筛除奇异值点，实现布氏硬度压痕直径的精密测量。本发明设备简单、操作方便、对工件表面质量无苛求并且测量结果准确度高。 |  | 有较好转化前景 | 技术许可 | 面议 |  | 航天科工 | 010-68743016
先进制造 | 光学元件 |  | 一种高精度CVD ZnSe透镜非球面加工方法 | CN201510823567.3 |  | 发明申请 | 授权 | 本发明属于单点金刚石超精密切削技术领域，主要涉及一种高精度CVD?ZnSe透镜的单点金刚石车削加工方法，目的是提供一种能够保证CVD?ZnSe透镜非球面面形精度、表面疵病及中心偏等技术指标的加工方法，其主要特征是：采用单点金刚石车削机床及金刚石圆弧刀对CVD?ZnSe透镜进行超精密车削加工，该工艺方法加工流程主要包括：下料、磨外圆、粗磨、加工工装、粗车、半精车、精车。本发明优点是将磨外圆工序放在首道工序，通过精加工毛坯外圆、粗磨技术指标控制及精密车削加工工装保证透镜中心偏差技术指标；同时，将单点金刚石车削工步分为半精车和精车，有效的减小粗车毛坯材料时产生的损伤层，保证了表面疵病及面形技术指标。 |  | 有较好转化前景 | 技术许可 | 面议 |  | 航天科工 | 010-68743016
先进制造 | 弹药 |  | 保护弹体涂层的柔性托架 | CN201611089649.0 |  | 发明申请 | 授权 | 本发明公开了一种保护弹体涂层的柔性托架，其包括托架承载本体、托架凹槽、托架搭扣、抗摩擦层、减震粒，托架承载本体上下两端分别固定有托架搭扣，托架承载本体侧面设有托架凹槽，托架凹槽表面设有抗摩擦层，抗摩擦层上设有减震粒；托架承载本体由EVA发泡塑料制成，抗摩擦层由2mm厚度的EVA发泡塑料薄片和铝箔纸一体成型，减震粒和抗摩擦层粘合连接，通过专用的胶水粘合减震粒。本发明能够保护导弹在运送装配过程中外表面的涂层不会被挤压变形和脱粘磨损，降低导弹在运送装配过程中的维护成本。 |  | 有较好转化前景 | 技术许可 | 面议 |  | 航天科工 | 010-68743016
先进制造 | 武器 |  | 一种集成式防砂储脂导弹联动锁紧装置 | CN201611109951.8 |  | 发明申请 | 授权 | 本发明公开了一种集成式防砂储脂导弹联动锁紧装置，其包含多个依次连接的锁紧单元，每个锁紧单元分别包含：基座；丝杠，可转动的固定在基座中，其两端分别从基座两端伸出并与相邻锁紧单元的丝杠对应端连接，所述丝杠上套设有压块，丝杠与压块组成螺旋运动副；所述压块与外部贮运发射筒夹紧部自锁斜面契合接触，贮运发射筒夹紧部外侧对应位置为贮运发射筒定位面，转动丝杠，压块沿基座轴向移动，使贮运发射筒夹紧部向外顶或向内收后抵住或脱离贮运发射筒定位面，实现对贮运发射筒的锁紧与解锁，避免运输过程中因振动与冲击而松脱。其优点是：通过轴端的扭转压紧导弹贮运发射筒前部的加强箍，实现多发发射筒在集装架内的轴向锁紧，避免轴向滑动。 |  | 有较好转化前景 | 技术许可 | 面议 |  | 航天科工 | 010-68743016
先进制造 | 武器 |  | 导弹安全发射系统的发射方法 | CN201310436588.0 |  | 发明申请 | 授权 | 本发明提供一种导弹安全发射系统的发射方法，本发明所提供的安全发射系统包括：发控系统、发射箱/筒；所述发控系统包括点火电源和发控单元，所述发控单元包括战斗发射令继电器、发动机点火继电器、电阻；所述发射箱/筒包括固弹机构微动开关；火工品与所述电阻并联后，一端依次串联所述固弹机构微动开关、发动机点火继电器的第一组触点开关、战斗发射令继电器的第一组触点开关；另一端接地，并依次串联发动机点火继电器的第二组触点开关、战斗发射令继电器的第二组触点开关。通过本发明可以提高导弹发射的安全性能。 |  | 有较好转化前景 | 技术许可 | 面议 |  | 航天科工 | 010-68743016
新材料及先进工艺应用 | 材料分析 |  | 倒装焊器件内部检测方法 | CN201510730607.X |  | 发明申请 | 授权 | 本发明涉及倒装焊器件内部检测方法，包括以下步骤：按常规将被测对象和传感器安置到位并作好检测前的准备；调节传感器，向下聚焦至表面波；继续向下聚焦至底部填充胶与芯片界面波；将该波形置于门设置内，使用反射模式进行界面扫描；选择图片结构相同的区域作为检测点，保存检测点波形和振幅图；观察相同结构处的灰度，若灰度有差异，且各检测点的波形有差异、振幅差异达到10％，可判定倒装焊器件存在缺陷，若灰度无差异或灰度有差异但波形有差异、振幅差异小于10％，则继续向下聚焦对底部填充胶与基底界面进行检测。采用本发明，可对倒装焊器件内部的所有结构进行全面检测，而且无损、准确、便捷、灵活。 |  | 有较好转化前景 | 技术许可 | 面议 |  | 航天科工 | 010-68743016
先进制造 | 武器 |  | 一种发射箱电插头插拔机构的浮动装置 | CN201610278649.9 |  | 发明申请 | 授权 | 本发明公开一种发射箱电插头插拔机构的浮动装置，该浮动装置包含：连杆机构，其包含安装底座和连杆；上连杆，其活动连接于连杆的顶端，沿其轴向设有上连杆孔道；径向浮动座，其套设在上连杆孔道内，可在上连杆孔道内沿径向平动；径向浮动座沿其轴向设有径向浮动座孔道；轴向浮动座，其套设在径向浮动座孔道内，可在径向浮动座孔道内沿轴向移动；插头座，其固定在轴向浮动座上。本发明插头座在空间是浮动的，装填时连接器插头能自适应地插入到弹上插座内；发射时能够自适应发射导轨和与之配合的弹体滑块的空间间隙的变化，消除连杆机构运动的不确定性，有效解决发射时弹体因振动冲击变形而导致的连接器分离困难所造成的发射风险。 |  | 有较好转化前景 | 技术许可 | 面议 |  | 航天科工 | 010-68743016
先进制造 | 测试测量 |  | 地空导弹武器系统实时标定的方法 | CN201410747294.4 |  | 发明申请 | 授权 | 本发明公开地空导弹武器系统实时标定的方法。该方法将标定版本号作为标定数据是否更新的标志，其他车辆通过该标定版本号判断标定数据有无更新，在有更新时，向本车发出标定数据申请命令，本车在接收到申请命令后向其他车辆发送更新的标定数据，实现了武器系统标定过程的自动化完成，武器系统标定过程的自动化程度高，不依赖人工操作，标定速度快。 |  | 有较好转化前景 | 技术许可 | 面议 |  | 航天科工 | 010-68743016
先进制造 | 测试测量 |  | 半实物仿真系统多源目标模拟装置指向精度的校准方法 | CN201610651322.1 |  | 发明申请 | 授权 | 本发明涉及一种半实物仿真系统多源目标模拟装置指向精度的校准方法，使用标准成像探测设备和多源目标模拟装置组成校准系统。使用标准成像探测设备测试每个通道的光轴指向角度和视场覆盖范围，找到所有通道的视场重叠区域。确定视场重叠区域的几何中心为目标模拟装置中心轴，将所有通道通过初始位置补偿的方法调整至目标模拟装置中心轴，从而实现多源目标模拟装置指向精度的校准。校准过程中不需要对硬件或机械结构进行调整，仅通过对初始位置进行固定补偿即可实现多源目标模拟装置多通道复合精度的校准。 |  | 有较好转化前景 | 技术许可 | 面议 |  | 航天科工 | 010-68743016
新材料及先进工艺应用 | 材料分析 |  | 基于红外成像的复合材料冲击损伤快速检测方法 | CN201510851448.9 |  | 发明申请 | 授权 | 本发明属于红外热波无损检测技术领域，具体涉及一种基于红外成像的复合材料冲击损伤快速检测方法。与现有技术相比较，本发明提出一种使用热风作为激励源，基于红外成像的复合材料冲击损伤快速检测方法，具有单次检测面积大、检测速度快、无需处理表面光洁度，适用于现场检测等多项优点。 |  | 有较好转化前景 | 技术许可 | 面议 |  | 航天科工 | 010-68743016
先进制造 | 基本电子电路 |  | 13～17GHz宽带固态功率放大器组件 | CN201520969953.9 |  | 实用新型 | 授权 | 本实用新型公开了一种13～17GHz宽带固态功率放大器组件，其特征是，包括功率放大器系统，所述功率放大器系统分别连接控测模块和散热系统，所述功率放大器系统包括四路功率分配器和四个末级功率放大器模块，所述四路功率分配器分别连接四个末级功率放大器模块，所述末级功率放大器模块包括末级功率放大器组件、储能电容组、温补电路及负栅保护电路板和漏极调制电路板，所述末级功率放大器组件包括前级驱动放大器、第一Ku波段20瓦放大器、配相三路功分器和配相二路功分器，所述第一Ku波段20瓦放大器通过配相三路功率分配器分别驱动第二Ku波段20瓦放大器，第二Ku波段20瓦放大器通过配相二路功率分配器分别驱动第三Ku波段20瓦放大器。 |  | 有较好转化前景 | 技术许可 | 面议 |  | 航天科工 | 010-68743016
先进制造 | 基本电气元件 |  | 一种新型俯仰调节机构 | CN201721561623.1 |  | 实用新型 | 授权 | 本实用新型一种新型俯仰调节机构，包括方位板、安装天线的俯仰装置和方位装置，俯仰装置通过其上的俯仰安装板安装于方位板上，方位装置上的旋转装置固联于方位板上，旋转装置的旋转带动方位板及其上的俯仰装置和天线跟随旋转，俯仰装置包括滑动环、左支撑座和右支撑座，左支撑座和右支撑座的结构相同且镜像对称设置于俯仰安装板的左侧和右侧，滑动环固定于左支撑座和右支撑座之间，滑动环的左、右两侧均开有导向槽，左支撑座和右支撑座上均设置滑动机构且分别延与其同侧的导向槽同步滑动。本实用新型提供的新型俯仰调节机构，可快速、精准、高效调节不同的俯仰角度，结构紧凑，操作简单，成本低，安全可靠，适用于跟踪速度慢或相对静止目标。 |  | 有较好转化前景 | 技术许可 | 面议 |  | 航天科工 | 010-68743016
先进制造 | 武器 |  | 一种光学多波段复合目标模拟系统的误差补偿方法 | CN201510883971.X |  | 发明授权 | 授权 | 本发明涉及一种光学多波段目标模拟系统的误差补偿方法，主要应用于光学多波段复合制导导弹半实物仿真系统中对光学多波段目标模拟器的调试与标校。通过误差补偿方法中规定的步骤，对光学多波段目标完成误差补偿，使得光学多波段目标模拟系统中多个目标光路的光轴一致，同时还保证了光学多波段目标模拟系统的光轴发射的平行光精确到达被测设备入瞳，即目标的光轴与被测设备的光轴保持同轴。 |  | 有较好转化前景 | 技术许可 | 面议 |  | 航天科工 | 010-68743016
重工装备与船艇 | 船艇 |  | 一种高速双体靶船自动航行控制系统 | CN201721460203.4 |  | 实用新型 | 授权 | 本实用新型公开了一种高速双体靶船自动航行控制系统，其特征是，包括驾控台控制分系统和驱动控制分系统；所述驾控台控制分系统和驱动控制分系统之间通过网线连接；所述驾控台控制分系统包括第一PC104‑PLUS核心模块、第一PC104‑PLUS扩展模块、航行控制板、航行控制盒、第一光电连接器和控制组件；所述驱动控制分系统包括：第二PC104‑PLUS核心模块、第二PC104‑PLUS扩展模块、驱动控制板、驱动控制箱和第二光电连接器。本实用新型所达到的有益效果：控制系统不仅考虑了打靶试验需求，同时考虑了海洋大国的军民融合需求，可军用也能民用，更能自动航行到公共海域，兼具捕鱼和监测周边军事动态的作用。 |  | 有较好转化前景 | 技术许可 | 面议 |  | 航天科工 | 010-68743016
先进制造 | 基本电气元件 |  | 一种92～96GHz正交模耦合器 | CN201621473527.7 |  | 实用新型 | 授权 | 本实用新型公开了一种92～96GHz正交模耦合器，包括：矩形波导－圆波导过渡矩形波导端（1）、矩形波导－圆波导过渡（2）和正交模耦合器；所述正交模耦合器包括：正交模耦合器主体可分离部分（3）、正交模耦合器主体矩形波导端（4）和正交模耦合器主体（5）；矩形波导－圆波导过渡矩形波导端（1）设置在矩形波导－圆波导过渡（2）的一端；矩形波导－圆波导过渡（2）的另一端与正交模耦合器的圆波导直通臂（8）相连；正交模耦合器主体可分离部分（3）和正交模耦合器主体（5）之间通过正交模耦合器主体矩形波导端（4）连接。本实用新型的优点在于：使正交模耦合器大幅减小尺寸的基础上，具备宽工作频带、低插入损耗、高隔离度等指标。 |  | 有较好转化前景 | 技术许可 | 面议 |  | 航天科工 | 010-68743016
先进制造 | 武器 |  | 一种武器电子对抗模拟器 | CN201420685994.0 |  | 实用新型 | 授权 | 本实用新型公开了一种武器电子对抗模拟器，包括人机交互界面以及分别与人机交互界面相连接的射频单元和中频信号处理单元，所述的射频单元包括上变频，所述的上变频利用本振参考信号对目标特征信号进行上变频处理，并且分别与定时器和射频信号处理单元相连接；所述的中频信号处理单元内部依次连接有计算机控制板卡、IO接口板卡、宽带信号处理板卡、2块DSP高速信号处理板卡、中频信号处理板，所述的IO接口板卡和中频信号处理板分别和射频单元中的上变频相连接。本实用新型具备新型武器独有的SAR目标识别功能，能够在系统运行的过程中采取人工干预的方式使得作战手段更加丰富。 |  | 有较好转化前景 | 技术许可 | 面议 |  | 航天科工 | 010-68743016
先进制造 | 弹药 |  | 一种保险引爆器的输出端的保护装置 | CN201620323474.4 |  | 实用新型 | 授权 | 本实用新型涉及一种保险引爆器的输出端的保护装置，包括螺堵、垫圈、螺钉、开口垫圈、螺套、保险引爆器的输出端。螺套从保险引爆器的输出端下端套入，再将保险引爆器的输出端放入螺堵中装配好安装到位，然后将开口垫圈套在保险引爆器的输出端的外柱面下端，转动螺套使其与螺堵的螺纹连接到位，最后将螺钉拧入螺套外柱面的螺纹孔中进行紧固。本实用新型提供一种保险引爆器的输出端的保护装置，实现结构简单、安装操作工艺性好，有一定的防爆保护功能。 |  | 有较好转化前景 | 技术许可 | 面议 |  | 航天科工 | 010-68743016
先进制造 | 测试测量 |  | 射频仿真暗室吸波材料翻转复位机构 | CN201721561601.5 |  | 实用新型 | 授权 | 本实用新型公开了一种射频仿真暗室吸波材料翻转复位机构，包括升降支架、升降导轨、升降驱动装置以及翻转驱动装置，所述升降支架位于需要移动的吸波材料模块下方的暗室地面内，所述升降支架顶部与所述吸波材料模块底面一边可翻转连接，所述升降支架在所述升降驱动装置驱动下在所述升降导轨上移动，所述翻转驱动装置用于推动所述吸波材料模块绕所述升降支架翻转。本实用新型具有缩短试验准备时间、试验准备工作量以及满足暗室中运动仿真的电磁环境要求的特点。 |  | 有较好转化前景 | 技术许可 | 面议 |  | 航天科工 | 010-68743016
先进制造 | 光学元件 |  | 光纤跳线接头以及大功率半导体激光器组件 | CN201420570251.9 |  | 实用新型 | 授权 | 本实用新型涉及一种光纤跳线接头，包括插芯、光纤、插芯座以及金属连接件；插芯座前端连接插芯，金属连接件套设于插芯座与插芯连接的部位，光纤穿过插芯座，并伸入插芯内；插芯内部具有收容空间，收容空间的前端安装准直透镜，准直透镜位于插芯的前端部，光纤的前端部位于收容空间内，收容空间为密封空间；其中，光纤的前端部位于准直透镜的焦点处。本实用新型还涉及一种与光纤跳线接头配合使用的大功率半导体激光器组件。光纤密封在插芯内，外露在环境中的准直透镜相对尺寸较大，激光能量比较分散，提高了光纤跳线接头的可靠性和使用寿命。和传统SMA光纤跳线接头相比，本实用新型的光纤跳线接头以及其大功率半导体激光器组件更可靠，应用更广泛。 |  | 有较好转化前景 | 技术许可 | 面议 |  | 航天科工 | 010-68743016
重工装备与船艇 | 船艇 |  | 一种船用电子设备的安装装置 | CN201621462446.7 |  | 实用新型 | 授权 | 本实用新型公开了一种船用电子设备的安装装置，包括桅杆（4）和安装装置（5）；所述桅杆（4）设置在船（2）的船体甲板（3）上；所述安装装置（5）设置在桅杆（4）上，安装装置（5）上设有电子设备（1）；所述安装装置（5）包括：安装架（6）、绳索（7）和浮球（8），所述绳索（7）连接安装架（6）和浮球（8）。本实用新型的优点在于：可以在导弹击中船体后让摄像机等贵重电子设备脱离船体，并且不沉于水底，以便后期打捞上来得以继续使用，将试验成本降到最低；同时设有的浮球可以使得电子设备在打捞时更为明显。 |  | 有较好转化前景 | 技术许可 | 面议 |  | 航天科工 | 010-68743016
先进制造 | 基本电气元件 |  | 一种E面鳍线波导滤波器 | CN201621355315.9 |  | 实用新型 | 授权 | 本实用新型公开了一种E面鳍线波导滤波器，包括金属印制电路板和金属波导；所述金属印制电路板包括双面对称覆铜的介质基板，介质基板的长度方向上间隔平行排列有若干个双面对称覆铜的基片，介质基板上位于相邻基片之间的位置未覆铜，相邻基片与相邻基片之间未覆铜的介质基板形成谐振单元；介质基板宽度方向上相对两侧均设有若干个金属化通孔，形成两个接地面结构；金属波导的H面中间开槽，金属印制电路板设于金属波导的E面，其中，两个接地面结构均位于金属波导的腔体外侧，各谐振单元均位于金属波导的腔体内部。本实用新型大大减小了电磁辐射损耗，提高了谐振Q值，并具有微带电路制作上的优点，同时具有良好的加工性能和环境适应性。 |  | 有较好转化前景 | 技术许可 | 面议 |  | 航天科工 | 010-68743016
先进制造 | 测试测量 |  | 一种电子对抗通用环境测试模拟系统 | CN201521007729.8 |  | 实用新型 | 授权 | 本实用新型公开了一种电子对抗通用环境测试模拟系统，包括一个CPCI机箱，CPCI机箱内设有窄带DA板、测试环境扩展板以及光纤扩展板，这三块板分别通过CPCI总线互联，且均通过CPCI总线与单板计算机相连接，单板计算机与显控设备相连接，窄带DA板与放大滤波模块相连，光纤扩展板与光纤接口相连，窄带DA板、测试环境扩展板以及光纤扩展板均通过CPCI总线插接在CPCI机箱背板上，CPCI机箱背板上设有通讯接口，通讯接口包括LVDS接口、RS485接口、TTL接口。本实用新型提供的一种电子对抗通用环境测试模拟系统，为一款能够模拟雷达和电子战设备相应参数的模拟器，对提高我军电子设备的研制工作有着重要的意义。 |  | 有较好转化前景 | 技术许可 | 面议 |  | 航天科工 | 010-68743016
先进制造 | 基本电子电路 |  | 一种新型的宽带S波段固态放大器 | CN201621059283.8 |  | 实用新型 | 授权 | 本实用新型提供了一种新型的宽带S波段固态放大器，包括干扰信号通道、目标信号通道以及馈电模块，所述馈电模块分别连接干扰信号通道和目标信号通道并为其供电；所述干扰信号通道包括3级放大器模块和2个隔离器；所述目标信号通道包括1级放大模块和第三隔离器。本实用新型的有益效果是：该宽带S波段固态放大器兼得宽频带与高输出功率；该宽带S波段固态放大器具有2个信号通道；该宽带S波段固态放大器的所有放大模块均由GaN功率管实现信号放大，工作电压低、效率高；该宽带S改波段固态放大器体积小，可靠性高、便于装配。所述宽带S波段固态放大器适应恶劣工作环境，使用寿命长。 |  | 有较好转化前景 | 技术许可 | 面议 |  | 航天科工 | 010-68743016
重工装备与船艇 | 船艇 |  | 一种船用汽油机湿式油底壳 | CN201620559435.4 |  | 实用新型 | 授权 | 本实用新型涉及一种船用汽油机湿式油底壳，包括：油底壳本体、主油泵及辅助油泵。油底壳本体设置有内油道和外油道；主油泵的输入端通过主油管与内油道连接，输出端与发动机的主油道连接；辅助油泵的输入端通过辅助油管与外油道连接，输出端与发动机的油气分离箱连接；油气分离箱的机油出口通过管道与内油道连接。该湿式油底壳大幅降低了油底壳的复杂程度，加强调节能力，可以适应不同工况下的机油流量。 |  | 有较好转化前景 | 技术许可 | 面议 |  | 航天科工 | 010-68743016
新材料及先进工艺应用 | 材料分析 |  | 光学镜片用冲击测试装置 | CN201520539235.8 |  | 实用新型 | 授权 | 本实用新型涉及一种光学镜片用冲击测试装置，属于冲击测试装置技术领域。本实用新型通过底座、支架、钢球座以及校正法兰的巧妙布置及结构设计，使得钢球能够保证在一定的高度范围内自由下落到被测试光学镜片上，并且不受任何外力的影响，钢球的着落点在被测试光学镜片的几何中心位置，能够满足一定的误差范围要求，且被测试光学镜片能够被可靠地固定在测试设备上没有松动或者移位的现象。 |  | 有较好转化前景 | 技术许可 | 面议 |  | 航天科工 | 010-68743016
先进制造 | 基本电气元件 |  | 一种宽带单刀十六掷等相PIN开关 | CN201420656875.2 |  | 实用新型 | 授权 | 本实用新型公开了一种宽带单刀十六掷等相PIN开关，包括结构壳体、射频电路和电源驱动电路，其特征在于，所述结构壳体的外部形状为矩形，所述结构壳体内侧开有内腔，所述内腔为双面铣腔，所述射频电路安装于所述双面铣腔的正面腔体，所述电源驱动电路安装于所述双面铣腔的背面腔体，所述结构壳体上开有过孔，所述射频电路与所述电源驱动电路通过所述过孔连接，所述射频电路采用一分四、四分八、八分十六的多级开关组合模式，所述电源驱动电路的控制信号为4位TTL信号。本实用新型具有以下优点：可以满足1-18GHz的超宽带工作频率；并且具有更高的集成度，可以实现同样的目标单元数下更低损耗、并且具有更好的相位一致性、小型化程度高也便于多元复合。 |  | 有较好转化前景 | 技术许可 | 面议 |  | 航天科工 | 010-68743016
先进制造 | 测试测量 |  | 一种吊舱惯性参量的测量装置 | CN201721729096.0 |  | 实用新型 | 授权 | 本实用新型公开了一种吊舱惯性参量的测量装置，包括挂盘、摆盘、调节螺栓和吊绳，所述挂盘固定不动，所述吊绳的顶端固定在挂盘上，所述吊绳的底端固定在调节螺栓上，所述调节螺栓安装在所述摆盘上，通过调节螺栓可以调节吊绳的长度，所述吊绳的数量为三根，三根吊绳的长度相同且相互平行，所述摆盘为圆环形，每个吊绳在摆盘上的悬挂点到摆盘的圆心距离均相同，所述挂盘为圆环形，每个吊绳在挂盘上的悬挂点到挂盘的圆心距离均相同。本实用新型提供的测量装置结构简单、成本低、测试方法简易，适用范围广、性能可靠，可在适用空间内最简便、最可靠的方法实现吊舱惯性参量的测量，测量误差较小。 |  | 有较好转化前景 | 技术许可 | 面议 |  | 航天科工 | 010-68743016
工业基础件 | 工程元件 |  | 一种快速锁紧装置 | CN201721561608.7 |  | 实用新型 | 授权 | 本实用新型公开了一种快速锁紧装置，包括锁销、锁环、锁套、助力拉手和止退螺钉，锁销顶部可拆卸式安装于待装设备上，锁环尾部设有助力拉手，锁销可拆卸式插入锁环内且通过止退螺钉进行松紧，锁销上且与锁环相接的外侧面上设置凸起的耳轴，锁环内且与锁销相接的内侧面设置用于插入耳轴的卡槽，通过旋转助力拉手控制锁环将耳轴压入或旋出卡槽，沿锁环外侧面套接相适配的锁套，锁套底部可拆卸式固定于基板上。本实用新型提供的快速锁紧装置，可快速通过助力拉手和止退螺钉的拧开或锁紧实现待装设备的快速拆除和安装，结构简单，使用寿命长，工作效率高，应用前景广阔。 |  | 有较好转化前景 | 技术许可 | 面议 |  | 航天科工 | 010-68743016
先进制造 | 基本电子电路 |  | 小型集成宽带捷变频频率源装置 | CN201420739088.4 |  | 实用新型 | 授权 | 本实用新型公开了一种小型集成宽带捷变频频率源装置，包括：用于产生第一点频时钟信号、第二点频时钟信号和第一点频本振信号的点频单元电路、用于根据所述第一点频时钟信号产生第二点频本振信号和第三点频本振信号的LTCC锁相源单元电路，和用于根据所述第二点频时钟信号、所述第一点频本振信号、所述第二点频本振信号和所述第三点频本振信号进行上变频和混频的上变频单元电路；所述点频单元电路和所述LTCC锁相源单元电路连接，所述点频单元电路和LTCC锁相源单元电路还分别和所述上变频单元电路连接；点频单元电路、LTCC锁相源单元电路和上变频单元电路以及相互之间的连接线均集成于单片微波集成电路中。本实用新型具有更高的通用性、方便性和可靠性。 |  | 有较好转化前景 | 技术许可 | 面议 |  | 航天科工 | 010-68743016
先进制造 | 信号装置 |  | 电子阵列串行控制系统 | CN201621367534.9 |  | 实用新型 | 授权 | 本实用新型公开了一种电子阵列串行控制系统，通过信号发射器将电子阵列控制箱输出的并行控制信号转换成串行传输信号后，将电子阵列微波箱输出的阵列微波信号合路为传输信号，经微波电缆传输，由信号接收器接收并解码后，将输出的并行控制信号和阵列微波信号传输给微波开关，通过微波开关选通输出通道，输出微波信号。本实用新型针对当前半实物射频仿真系统中电子阵列控制设备体积大，电缆安装工作量大等问题，通过本实用新型的电子阵列串行控制系统，通过使用与微波信号复用射频电缆传输信号，有效的减少控制线缆的数量，省略控制电缆的安装，减小电子阵列控制设备的体积，并利于设备的维护，以及利于电子阵列控制设备进一步实现模块化。 |  | 有较好转化前景 | 技术许可 | 面议 |  | 航天科工 | 010-68743016
新材料及先进工艺应用 | 输送、包装、贮存 |  | 一种用于管材升降的装置 | CN201420683867.7 |  | 实用新型 | 授权 | 本实用新型涉及一种用于管材升降的装置。主要解决现有的管材升降装置调节费时费力、精度差的问题。其特征在于：滑轨（6）上部设有与其相配合的滑板（5），滑板（5）上固定有水平的丝杆（4），丝杆（4）两端分别通过螺纹连接有滑块（3），滑块（3）上部连接有支辊（2），且丝杆（4）两端的螺纹旋向相反。该用于管材升降的装置可提高调节的精准度、降低操作人员的劳动强度、减少操作时间。 |  | 有较好转化前景 | 技术许可 | 面议 |  | 航天科工 | 010-68743016
先进制造 | 测试测量 |  | 一种TDLAS气体测温检测装置 | CN201520505135.3 |  | 实用新型 | 授权 | 本实用新型属于光学检测领域，具体涉及一种TDLAS气体测温检测装置，其包括电源、激光器、激光驱动器、激光信号发生器、激光信号调试器、单模光纤、激光合束器、光纤准直器、平凸透镜、积分球、光电探测器及光电转换器，本实用新型采用半导体可调谐红外激光器作为燃烧气体检测光源，能量较高，传播光信号稳定，散失能量小，在燃烧场后端在利用平凸透镜聚焦进入积分球探测器中，聚焦效果较好，信号较强，经光电信号变换，利用计算机相关检测软件对信号进行提取计算在转换成相关温度数据。测量结果精确度高，操作简便，适用于检测小型工业生产的火焰场，对测量燃烧场提供温度数据支持。 |  | 有较好转化前景 | 技术许可 | 面议 |  | 航天科工 | 010-68743016
先进制造 | 基本电气元件 |  | 一种大功率激光器驱动电路 | CN201520618883.2 |  | 实用新型 | 授权 | 本实用新型涉及激光驱动电源技术领域，提出了一种大功率激光器驱动电路，具体的：第一信号驱动的一端连接工作信号源，另一端通过连接第一检测电路后，连接到半导体激光器的供电端中的一侧；第二信号驱动的一端连接工作信号源，另一端通过连接第二检测电路后，连接到半导体激光器的供电端中的另一侧；第一信号驱动、第二信号驱动和半导体激光器构成一个驱动环路；第一检测电路构成第一信号驱动的反馈电路；第二检测电路构成第二信号驱动的反馈电路。本实用新型通过改变工作信号源的特性，可以通过第一信号驱动和第二信号驱动控制激光器的工作电流大小及脉冲状态；可以方便设置保护电路参数，来适应激光器的多种异常保护。 |  | 有较好转化前景 | 技术许可 | 面议 |  | 航天科工 | 010-68743016
新材料及先进工艺应用 | 材料分析 |  | 一种“O”型密封圈回弹速率测试装置及其方法 | CN201410662813.7 |  | 发明申请 | 授权 | 本发明属于材料性能测试领域，具体涉及一种“O”型密封圈回弹速率测试装置及方法。该装置由压缩/快速释放装置和光学速度测量系统组成。其中，压缩和释放装置采用双向电磁铁实现密封圈压缩和快速释放；光学速度测量系统采用激光位移传感器测试密封圈回弹位移-时间关系，进而获得其回弹过程速率变化。该装置具有结构简单、性能稳定、测量精度高的特点。该装置适用于密封圈的回弹速率，也适用于其它弹性材料和结构件的回弹性能测试。 |  | 有较好转化前景 | 技术许可 | 面议 |  | 航天科工 | 010-68743016
先进制造 | 武器 |  | 一种连接器自适应插合装置 | CN201610687132.5 |  | 发明申请 | 授权 | 本发明涉及一种连接器自适应插合装置，实现导弹与发射箱之间的自动连接和分离，包含：四连杆机构，通过安装底座固定设置在发射箱上；连动机构，连接设置在四连杆机构与导弹之间；插头，固定设置在所述的四连杆机构上；插座，固定设置在所述的导弹上，且该插座的位置与插头的位置相对应；在导弹装填或发射时，通过连动机构带动四连杆机构上的插头与设置在导弹上的插座自适应插合或自动分离。本发明能在不利用任何外力，而仅依靠导弹自身运动提供动力的情况下，自适应的完成导弹与发射箱的插合或分离，结构简单，具有高可靠性。 |  | 有较好转化前景 | 技术许可 | 面议 |  | 航天科工 | 010-68743016
先进制造 | 弹药 |  | 定向引战全系统的地面联合试验装置及其试验方法 | CN201310665519.7 |  | 发明申请 | 授权 | 本发明公开定向引战全系统的地面联合试验装置及其试验方法。该装置包括弹丸发射器、引信、起爆系统、高速摄像机、测速靶和定位靶。弹丸发射器发射弹丸。引信位于弹丸飞行轨迹的侧方，对弹丸进行探测而获得探测波束并处理该探测波束而获得起爆指令。起爆系统接收引信的起爆指令，根据起爆指令选择对应的起爆方位输出而起爆。高速摄像机拍摄弹丸经过引信时的飞行姿态。测速靶测量位于弹丸飞行轨迹上，测量弹丸飞行速度。定位靶位于飞行轨迹末段，记录弹丸着靶姿态。本发明能够检验所述引信的方位识别精度和起爆系统的发火传递匹配性以及同时记录各级发火序列的发火传递延时，所以，能够检验定向引信和起爆系统之间的相互配合情况。 |  | 有较好转化前景 | 技术许可 | 面议 |  | 航天科工 | 010-68743016
先进制造 | 基本电子电路 |  | Ka波段单刀双掷PIN开关 | CN201721876266.8 |  | 实用新型 | 授权 | 本实用新型涉及Ka波段单刀双掷PIN开关，主要适用于毫米波仿真测试系统、毫米波通信、毫米波雷达等领域，包括射频电路、偏置电路、驱动电路，其特征在于，所述的驱动电路用于给射频电路、偏置电路提供驱动电流；射频电路为阵列式开关电路，单路射频电路包括若干梁氏引线PIN管串联形成的多PIN管开关电路结构，并且单路射频电路输出端连接有吸收电路；单路射频电路在输出端隔直电容前连接驱动偏置电路；射频电路公共端在隔直电容后连接对地偏置电路。本实用新型的优点：工作频带宽；高隔离度、低损耗；导通、截止状态下均可实现低驻波；体积小、TTL控制，便于安装使用；低成本。 |  | 有较好转化前景 | 技术许可 | 面议 |  | 航天科工 | 010-68743016
先进制造 | 基本电子电路 |  | 一种宽带微带幅度均衡器 | CN201420656874.8 |  | 实用新型 | 授权 | 本实用新型公开了一种宽带微带幅度均衡器，包括谐振器，其特征在于，所述谐振器为传输线型谐振器，所述传输线型谐振器包括主传输线、薄膜电阻和微带线，所述主传输线上设置有所述薄膜电阻和所述微带线，所述薄膜电阻和所述微带线相连接，所述传输线型谐振器由TEM传输线段构成，所述TEM传输线段为开路线。本实用新型可以有效补偿整个系统由于传输电缆、变频器、放大器等器件损耗带来的幅频不一致，特别是由于微波信号传输和放大过程中损耗随频率增加而加大的现象；还可以有效的改善由中频信号进行信号处理时，AD/DA过程会产生的较大的幅度不平坦度，且在信号上变频后的射频端均衡，比在DA中频输出端均衡，更能保证达到良好的相位平坦度。 |  | 有较好转化前景 | 技术许可 | 面议 |  | 航天科工 | 010-68743016
工业基础件 | 模具 |  | 硫系玻璃模压模具 | CN201520623576.3 |  | 实用新型 | 授权 | 本实用新型涉及一种硫系玻璃模压模具，属于光学零件模压技术领域。本实用新型是针对硫系玻璃材料热膨胀系数大，模压易崩边、碎裂等问题，通过合理的结构设计提出的模压模具结构，设计简单合理，为零件模压过程产生的应力提供释放空间并降低了对模压预制件的加工精度要求，克服了上述缺陷，可高效、高质量加工硫系玻璃非球面。 |  | 有较好转化前景 | 技术许可 | 面议 |  | 航天科工 | 010-68743016
重工装备与船艇 | 船艇 |  | 一种靶船自主航行控制系统 | CN201621448654.1 |  | 实用新型 | 授权 | 本实用新型公开了一种靶船自主航行控制系统，包括航行控制盒壳体，设置于航行控制盒壳体的面板上的若干个圆形电连接器，内设于航行控制盒壳体的AC‑DC开关电源、电源模块和航行控制板，以及设置在航行控制板上并位于航行控制盒壳体里的航行控制计算机；所述AC‑DC开关电源、电源模块、航行控制板和航行控制计算机与若干个圆形电连接器相连，所述航行控制计算机通过圆形电连接器分别与位置姿态测量设备、发动机机组监测设备和航行控制板相连。有益效果：提供能实现靶船始终保持在预定航向（即计划航向）上航行的靶船自主航行控制系统，而且控制系统整体结构紧凑、功能模块集成高效。 |  | 有较好转化前景 | 技术许可 | 面议 |  | 航天科工 | 010-68743016
工业基础件 | 机床 |  | 一种阵列球面结构焊接装置 | CN201420742489.5 |  | 实用新型 | 授权 | 本实用新型公开了一种阵列球面结构焊接装置，包括角度调节机构、高度调节机构与底座；角度调节机构通过固定座固定在高度调节机构的丝杆法兰盘上，角度调节机构与高度调节机构作为一个整体通过转接座固定在底座上；角度调节机构：固定座上设置第一组转动座，第二组转动座与第一组转动座通过转接块连接，过渡连接盘设置在第二组转动座上，圆盘设置在过渡连接盘上；第一组转动座和第二组转动座分别各为一个转动副，安装方向相对于转动方向垂直；高度调节机构：圆螺母设置在丝杆升降机的丝杆上，起高度锁定的作用；丝杆升降机底部与转接座连接，并通过转接座固定在底座上。制作效率高、调节精度高、稳定性好。 |  | 有较好转化前景 | 技术许可 | 面议 |  | 航天科工 | 010-68743016
先进制造 | 电气元件 |  | 一种热管导热板装置 | CN201621035163.4 |  | 实用新型 | 授权 | 本实用新型公开了一种热管导热板装置，其特征是，该装置包括若干热管和导热板，导热板一面设置凹槽，热管嵌入凹槽中，所述热管通过满焊焊接方式与导热板固结；本实用新型公开的一种热管导热板装置融合了热管热通量大、导热距离长的特点和导热板接触吸热面大的双重优势，具有导热快、传热面大、热传导方向不受装置摆放角度限制、结构简单，方便加工和安装、利于批量生产及成本压缩等特点，特别适用于点热源多、空间窄、需要长距离传热与散热的场合。 |  | 有较好转化前景 | 技术许可 | 面议 |  | 航天科工 | 010-68743016
先进制造 | 测试测量 |  | 一种大视场角度目标模拟阵列结构 | CN201621362041.6 |  | 实用新型 | 授权 | 本实用新型公开了一种大视场角度目标模拟阵列结构，包括阵列支撑桁架结构、边框连接结构、辅助连接结构、阵列网架；所述阵列支撑桁架结构安装于地面埋铁上，通过边框连接结构、辅助连接结构与阵列网架连接，实现阵列网架的安装固定。本实用新型在原有对阵列网架边框固定的基础上，设计增加辅助连接结构，对阵列网架中部进行固定，最终实现阵列支撑结构对阵列网架的固定支撑，满足结构强度及精度要求。 |  | 有较好转化前景 | 技术许可 | 面议 |  | 航天科工 | 010-68743016
工业基础件 | 机床 |  | 一种多维度送锡调整架 | CN201621079397.9 |  | 实用新型 | 授权 | 本实用新型提供了一种多维度送锡调整架，包括调整架体，焊件固定块，送锡管，送锡管固定块和旋转臂；调整架体上部沿横向设置有导向轴，焊件固定块滑动连接在导向轴上，调整架体底部设置有旋转臂固定块，调整架体上设置有弹簧挂钩一，旋转臂固定块上设置有弹簧挂钩二，旋转臂一端端部设置有弹簧挂钩三，弹簧挂钩一、弹簧挂钩二分别通过弹簧与弹簧挂钩三连接，送锡管固定块活动连接在旋转臂另一端端部，送锡管固定连接在送锡管固定块上。该多维度送锡调整架可在横向和纵向上多角度的调整送锡位置，同时还可调整焊件的位置，使得送锡管与焊件之间能更好的配合作业，提高激光焊接的精准度。 |  | 有较好转化前景 | 技术许可 | 面议 |  | 航天科工 | 010-68743016
先进制造 | 基本电气元件 |  | 1～4GHz双极化开放边界天线 | CN201420779253.9 |  | 实用新型 | 授权 | 本实用新型公开了一种1～4GHz双极化开放边界天线，所述天线包括两对脊片，所述脊片呈十字交叉状；所述脊片的底端设有背腔，所述背腔由四块楔形金属块拼接而成，并通过底端的短路端盖闭合；所述脊片的底端外部设有方波导，所述方波导上设有馈电端口，所述馈电端口内插入馈电导针。本实用新型具有小尺寸、低驻波比，超宽带的特点，同时其制造成本低，并且易于装配调试。 |  | 有较好转化前景 | 技术许可 | 面议 |  | 航天科工 | 010-68743016
工业基础件 | 机床 |  | 单颗锡珠植球装置 | CN201520452736.2 |  | 实用新型 | 授权 | 本实用新型涉及锡焊，一种单颗锡珠植球装置，包括工作台，工作台上设置磁盘以及具有容纳腔的锡焊喷嘴，于磁盘上开设有间隔设置若干通孔，各通孔均位于同一圆周上，且圆周的圆心位于磁盘的旋转轴线上，于工作台上还设置有一端连通容纳腔的锡珠导孔，锡珠导孔的另一端具有竖直朝上且至磁盘的旋转轴线的距离与各通孔至磁盘的旋转轴线距离相同的进口，锡珠导孔沿磁盘至容纳腔的方向向下延伸，且锡珠导孔的口径不小于锡珠直径。本实用新型的植球装置，当磁盘旋转一定角度后，其中一通孔内填塞的锡珠可沿锡珠导孔进入锡焊喷嘴内完成单颗锡珠植球，继续旋转磁盘后可以依次将各通孔内的锡珠均单独植入锡焊喷嘴内，有利于产品锡焊的量产化。 |  | 有较好转化前景 | 技术许可 | 面议 |  | 航天科工 | 010-68743016
先进制造 | 气体或液体的贮存或分配 |  | 一种电动液氮泵 | CN201620507453.8 |  | 实用新型 | 授权 | 本实用新型公开一种电动液氮泵，包括泵体和开关控制器；所述泵体上设有开关控制器，泵体内设有电机，电机通过开关控制器电源线与电源连接；泵体设有下延长杆，伸入液氮容器内部；所述下延长杆内设有传动轴；所述电机输出端通过联轴器与传动轴上端连接；所述传动轴下端通过具有轴承套的径向轴承与下延长杆内壁抵接，所述传动轴末端通过紧固螺丝固定安装机翼型叶轮；在下延长杆侧边安装有出液管，出液管末端与机翼型叶轮对应设置，在机翼型叶轮转动下使液氮沿着出液管流出。本实用新型是从装有液氮气体的容器中取出液氮，防止冻伤操作者的安全便携工具；本泵具有不同的氮液流量，重量轻，使用方便效果理想。 |  | 有较好转化前景 | 技术许可 | 面议 |  | 航天科工 | 010-68743016
工业基础件 | 工程元件 |  | 一种法兰电熔管件电热丝法兰盘出线结构 | CN201420613701.8 |  | 实用新型 | 授权 | 本实用新型涉及一种法兰电熔管件电热丝法兰盘出线结构。主要解决现有的法兰电熔管件中电热丝焊接操作时间长、成本高的问题。其特征在于：所述的包覆线（3）沿法兰盘（1）内壁螺旋缠绕，包覆线（3）两端裸露的电热丝（5）分别连接有上接线柱（2）及下接线柱（4），且上接线柱（2）与下接线柱（4）均镶嵌在法兰盘（1）上。该法兰电熔管件电热丝法兰盘出线结构无需特殊设置防短路措施，节省操作时间，缩短了生产周期，节约成本。 |  | 有较好转化前景 | 技术许可 | 面议 |  | 航天科工 | 010-68743016
先进制造 | 气体或液体的贮存或分配 |  | 低温容器便携框架封口器 | CN201620501165.1 |  | 实用新型 | 授权 | 本实用新型公开一种低温容器便携框架封口器，包括壳体，液压泵接口，滑动触头，固定触头，U型框架，定位销，连接座，弹簧；在壳体内设置活塞，壳体通过两个定位销与U型框架固定连接，该U型框架一开口端设有连接座，另一封闭端设有固定触头，U型框架内侧设有滑槽；连接座上设有滑动触头；壳体内容置有套设弹簧的活塞杆；活塞杆一端固接有活塞，活塞与液压泵接口对应设置，在液压泵的作用下活塞杆另一端带动连接座和滑动触头在滑槽内向固定触头滑动连接。所述壳体为梯形结构，梯形腔内容置压缩弹簧。本实用新型便携不占有工作场地，安全可靠实施操作容易。 |  | 有较好转化前景 | 技术许可 | 面议 |  | 航天科工 | 010-68743016
先进制造 | 测试测量 |  | 一种孔轴定位装置 | CN201621462346.4 |  | 实用新型 | 授权 | 本实用新型公开了一种孔轴定位装置，包括校准装置（1）、俯仰支臂（2）、俯仰驱动装置（3）、方位驱动装置（4）和V形转动支架（5）；所述校准装置（1）安装在俯仰支臂（2）上；所述俯仰支臂（2）通过俯仰驱动装置（3）安装在V形转动支架（5）上；所述V形转动支架（5）通过转轴安装在方位驱动装置（4）上；所述校准装置（1）和俯仰支臂（2）在同一圆心上。本实用新型的优点在于：结构简单、成本低、易操作，可在大型设备装配中以最简单、最可靠的方法实现孔轴定位安装。 |  | 有较好转化前景 | 技术许可 | 面议 |  | 航天科工 | 010-68743016
先进制造 | 基本电气元件 |  | 超宽带功分器 | CN201420675715.2 |  | 实用新型 | 授权 | 本实用新型公开了一种超宽带功分器，其特征在于：包括：印制板（1）、隔离电阻（2）、壳体（3）、盖板、接头（4）和多节1/4波长阻抗变换器（5）；所述壳体（3）铣成的内腔和盖板密封组成腔体，所述腔体内固定有所述印制板（1），所述印制板（1）上设置有由所述隔离电阻（2）和多节1/4波长阻抗变换器（5）组成的微带电路，所述接头（4）包括输入接头（6）和输出接头（7），所述微带电路的输入端设置有所述输入接头（6），所述微带电路的输出端设置有若干所述输出接头（7）。本实用新型提供的一种超宽带功分器，全频段宽覆盖、小型化、性能指标好、结构设计合理、成本低。 |  | 有较好转化前景 | 技术许可 | 面议 |  | 航天科工 | 010-68743016
先进制造 | 基本电气元件 |  | 一种天线座内电缆转动安装装置 | CN201621149542.6 |  | 实用新型 | 授权 | 本实用新型公开了一种天线座内电缆转动安装装置，包括转台和天线座，转台设置在天线座上部，天线座内还设有心轴、固定盘、升降盘和支架；心轴的上端与转台连接实现同步转动；固定盘与心轴同轴设置并构成固定连接，升降盘与心轴同轴设置并构成沿心轴轴线方向的滑动连接和沿其圆周方向的转动连接；固定盘与升降盘通过柔性连接件连接；支架安装于天线座的内壁上，用于固定电缆；电缆还分别与固定盘和升降盘连接。本实用新型具有的有益效果：该装置结构紧凑、成本低、组合性强、适用范围广、性能安全可靠，可在有限空间内实现功率电源、信号的旋转传输，同时解决多跟电缆、光缆的绕曲问题。 |  | 有较好转化前景 | 技术许可 | 面议 |  | 航天科工 | 010-68743016
工业基础件 | 机床 |  | 喷锡焊喷嘴以及喷锡焊接装置 | CN201520450584.2 |  | 实用新型 | 授权 | 本实用新型涉及锡焊，提供一种喷锡焊喷嘴，包括安设于导光筒上且于远离所述导光筒的一侧开设有喷嘴口的喷嘴主体，所述喷嘴主体还具有连通所述导光筒与所述喷嘴口的导光孔，还包括与所述导光筒螺纹连接的外镶件，所述外镶件具有竖直方向设置的连接孔，所述喷嘴主体的外表面卡设于所述连接孔的内壁上；还提供一种喷锡焊接装置，包括上述喷嘴。本实用新型中，喷嘴主体通过外镶件安装于导光筒上，且外镶件与导光筒之间螺纹连接，而喷嘴主体卡设于连接孔内，连接稳定性高，对此当需要对喷嘴主体进行更换时，拆装前后的安装位置具有较高的一致性，从而可以避免更换后需要反复调光的问题。 |  | 有较好转化前景 | 技术许可 | 面议 |  | 航天科工 | 010-68743016
工业基础件 | 工业泵 |  | 一种低温容器泵夹套 | CN201620017719.0 |  | 实用新型 | 授权 | 本实用新型提供一种低温容器泵夹套，涉及一种低温容器技术领域。该实用新型包括外壳、内容器和连接管，内容器安装在外壳的内部，连接管设置在内容器上，连接管包括第一连接管、第二连接管、第三连接管和第四连接管，第一连接管、第二连接管和第四连接管均与内容器的侧壁连通，第一连接管位于第二连接管下方并且第一连接管与第二连接管呈平行设置，第四连接管与第一连接管、第二连接管所在平面呈垂直设置，第三连接管与内容器的顶端连通。本实用新型不仅减少低温液态气体与外界环境的热传导速率，而且减少自身的损耗，从而提高低温液态气体的利用率。 |  | 有较好转化前景 | 技术许可 | 面议 |  | 航天科工 | 010-68743016
重工装备与船艇 | 船艇 |  | 一种船舶自主航行控制系统及控制方法 | CN201510869347.4 |  | 发明申请 | 授权 | 本发明提供一种船舶自主航行控制系统及控制方法，针对航向自动舵的功能缺失性和航迹自动舵的使用局限性，避免了跟踪连续的期望航迹，该方法只需要利用期望航迹的一系列关键离散点，即可能够实现船舶的自主航迹跟踪控制需要，无需人工干预，可广泛用以解决于无人值守环境下的船舶自主航行控制问题，尤其适用于水面靶场、高危水域等场合的船舶自主航行需要。该方法在功能上弥补了航向自动舵的缺陷，逼近航迹自动舵的跟踪控制性能，但不需要连续的期望航迹作为跟踪输入。本发明所提出的方法与常规的航迹跟踪控制方法相比，具有很强的工程操作性和实施性，可广泛用于解决船舶的自主航行控制需要。 |  | 有较好转化前景 | 技术许可 | 面议 |  | 航天科工 | 010-68743016
先进制造 | 武器 |  | 一种用于半实物仿真试验的双模波束合成系统及方法 | CN201510870138.1 |  | 发明申请 | 授权 | 本发明提供了一种用于半实物仿真试验的双模波束合成系统及方法，能够实现在实验室环境下微波/红外双模制导系统的半实物仿真试验，从而为双模制导设备的研制、技术参数验证、性能评估等方面提供可靠试验手段，在缩短设备研制周期、减少试验耗资、提高设备战场生存能力等方面具有重要应用价值。本系统包括微波场景分系统、红外场景分系统、辐射阵列、计算机硬件平台、控制分系统、时统系统、三轴转台、两轴光学随动转台、波束合成器、支架、转台基础及校准分系统。 |  | 有较好转化前景 | 技术许可 | 面议 |  | 航天科工 | 010-68743016
先进制造 | 基本电气元件 |  | 一种多模切换天线 | CN201420578407.8 |  | 实用新型 | 授权 | 本实用新型公开了一种多模切换天线，包括：一双刀开关，包括：第一静触点、动触点A以及动触点B，动触点A通过一第一天线走线连接接地端，动触点B连接一第一馈点；一三刀开关，包括：第二静触点、动触点C、动触点D以及动触点E，第二静触点通过一第二天线走线连接第一静触点，动触点C连接一第三天线走线的一端，第三天线走线的另一端开路，动触点D连接一第二馈点，动触点E开路；其中，通过双刀开关和三道开关选择第一馈点或第二馈点之一，同时根据所连接的不同组合的天线走线从而切换至对应的工作频段。 |  | 有较好转化前景 | 技术许可 | 面议 |  | 航天科工 | 010-68743016
先进制造 | 喷气推进装置 |  | 一种固体火箭发动机分段的环键连接结构 | CN201521145129.8 |  | 实用新型 | 授权 | 本实用新型涉及一种固体火箭发动机分段的环键连接结构，包括壳体接头、多块环键和喷管接头，所述的多块环键安装在壳体接头键槽和喷管接头键槽组成的一圈键槽中，环键与键槽在壳体的轴线方向为间隙配合，在壳体的径向方向为大间隙配合，用于连接喷管接头与壳体接头来固定喷管。本实用新型适用于固体火箭发动机分段之间的连接，工艺性好，装配和拆卸简单，不需专用工装，结构可靠性高，可减轻固体火箭发动机的消极质量，可有效缩短发动机的轴向尺寸。 |  | 有较好转化前景 | 技术许可 | 面议 |  | 航天科工 | 010-68743016
先进制造 | 电机 |  | 电动执行器 | CN201620561872.X |  | 实用新型 | 授权 | 本实用新型公开了一种电动执行器，包括固定座、设置在固定座上的滑动机构、设置在滑动机构上的位移板、连接所述位移板并驱动所述位移板的电动驱动机构，还包括弹簧组件，所述弹簧组件包括导向柱及套接在导向柱上的弹簧，所述导向柱的一端连接固定座，且所述导向柱与位移板位移方向同向；所述位移板包括顶板及侧板，所述侧板上设置有与所述顶板相对的折弯部，所述折弯部上开设有通孔，所述通孔的直接大于导向柱的直径，所述折弯部通过通孔套接在导向柱上，且弹簧的一端沿通孔伸出，另一端顶压所述固定座。本实用新型可实现自动、准确并快速的控制位移板的移动状态，较少人力成本，大大提高可靠性。 |  | 有较好转化前景 | 技术许可 | 面议 |  | 航天科工 | 010-68743016
新能源与高效节能 | 风能装备 |  | 一种水位智能监测系统 | CN201721122792.5 |  | 实用新型 | 授权 | 本实用新型公开了一种水位智能监测系统，包括固定座、塔体和水位传感器，所述固定座的上端设置所述塔体，所述塔体为中空管状结构，其上端设有塔尖，其表面均匀分布有多个通孔，所述水位传感器通过固定机构固定在所述塔体的底部内壁上，所述水位传感器上连接有光缆，所述光缆远离所述水位传感器的一端贯穿所述塔体并连接有光缆接线盒。本实用新型的水位传感器安装在塔体内，可减少外部风力等因素影响水位传感器的工作质量，塔体表面布有通孔，水可以进入到塔体内部，保证水位传感器的工作环境不受其它物体干扰，塔体设于固定座上，保证了塔体的稳定性。本实用新型结构简单，操作方便，提高了水位监测数据的准确性，适合推广。 |  | 有较好转化前景 | 技术许可 | 面议 |  | 航天科工 | 010-68743016
工业基础件 | 工程元件 |  | 钢丝网增强电熔套筒 | CN201420615449.4 |  | 实用新型 | 授权 | 本实用新型涉及一种钢丝网增强电熔套筒。主要解决现有的电熔套筒在长期堆放和焊接过程中易出现钢塑分离的问题。其特征在于：所述的钢丝网由横向钢丝（5）和纵向钢丝（6）相互垂直焊接而成，且钢丝网的表面涂覆有粘接树脂（4）。该钢丝网增强电熔套筒可提高电熔套筒的焊接质量和焊后强度，并且避免长期堆放时出现钢塑分离。 |  | 有较好转化前景 | 技术许可 | 面议 |  | 航天科工 | 010-68743016
先进制造 | 电机 |  | 新型步进电机 | CN201520111776.0 |  | 实用新型 | 授权 | 本实用新型公开了一种新型步进电机，包括轴承、转轴、外壳、定子骨架、转子磁环、磁柱转盘以及霍尔电路，所述定子骨架位于外壳内部并紧配于外壳内壁上，所述转子磁环位于定子骨架内，所述转轴贯穿于转子磁环，转子的一端固定有轴承，所述轴承铆入外壳，所述后盖与外壳之间形成容置霍尔电路以及磁柱转盘的密封空间，所述引线穿过后盖后与霍尔电路及线圈电连接，所述霍尔电路位于定子骨架与磁柱转盘之间，所述霍尔电路包括电路板与霍尔，所述电路板固定于定子骨架的端部，所述霍尔固定于电路板上；所述磁柱转盘包括磁柱与转盘，所述磁柱固定于转盘上且位于电路板与转盘之间；本方案能够以方便电路板的安装，提高装配效率以及综合性能。 |  | 有较好转化前景 | 技术许可 | 面议 |  | 航天科工 | 010-68743016
工业基础件 | 机床 |  | 激光锡焊方法以及摄像头焊接设备 | CN201510500722.8 |  | 发明申请 | 授权 | 本发明涉及激光钎焊技术，提供一种激光锡焊方法，在第一焊接部件与第二焊接部件的间隙之间设置锡料，采用激光加热融化锡料，冷却后第一焊接部件与第二焊接部件形成焊接；还提供一种摄像头焊接设备，包括点胶机与植球装置。本发明的焊接方法中，利用锡料的爬锡效应，使得加热融化后的锡料可以自行沿第二焊接部件的外表面向上移动，进而形成第一焊接部件与第二焊接部件之间的焊接结构，其不但焊接时间短，焊接效率比较高，而且由于采用锡料作为焊料，焊接过程中不会产生焊料飞溅的现象，而采用上述焊接方法的焊接设备，可以实现焊接过程的自动化，大大降低操作人员的工作量，能够有效控制摄像头的焊接成本。 |  | 有较好转化前景 | 技术许可 | 面议 |  | 航天科工 | 010-68743016
先进制造 | 武器 |  | 一种红外制导导弹测试设备及其测试方法 | CN201410750726.7 |  | 发明申请 | 授权 | 本发明提供红外制导导弹测试设备，包括目标模拟器，包括：运动转台、目标红外辐射源以及控制器，其中，所述目标红外辐射源安装在所述运动转台上，所述运动转台和所述目标红外辐射源分别与所述控制器信号连接；摇摆台，包括底座、前台体、后台体以及控制组合，所述前台体和所述后台体的相对位置通过所述底座的接口位置锁紧固定，所述控制组合控制所述前台体做水平摆动或控制后台体做滚动运动；测控电气设备，向导弹施加电气激励信号和测量导弹性能指标。本发明还提供一种利用红外制导导弹测试设备的测试方法。本发明提供的红外制导导弹测试设备，占地面积小、设备体积小，能够实现中距红外制导导弹三通道制导控制系统的综合性能测试的要求。 |  | 有较好转化前景 | 技术许可 | 面议 |  | 航天科工 | 010-68743016
先进制造 | 武器 |  | 一种光学多波段复合目标模拟系统的误差补偿方法 | CN201510883971.X |  | 发明申请 | 授权 | 本发明涉及一种光学多波段目标模拟系统的误差补偿方法，主要应用于光学多波段复合制导导弹半实物仿真系统中对光学多波段目标模拟器的调试与标校。通过误差补偿方法中规定的步骤，对光学多波段目标完成误差补偿，使得光学多波段目标模拟系统中多个目标光路的光轴一致，同时还保证了光学多波段目标模拟系统的光轴发射的平行光精确到达被测设备入瞳，即目标的光轴与被测设备的光轴保持同轴。 |  | 有较好转化前景 | 技术许可 | 面议 |  | 航天科工 | 010-68743016
先进制造 | 测试测量 |  | 一种红外位标器的φ角斜率测试设备及方法 | CN201510532174.7 |  | 发明申请 | 授权 | 本发明创造公开一种红外位标器的φ角斜率测试设备，具有支撑台座，台座上设有安装架Ⅰ和Ⅱ，安装架Ⅰ上设有磁钢组件和带动磁钢组件旋转的电机，安装架Ⅱ上设有刻度盘，刻度盘上设有转轴，转轴上设有连接板，连接板上设有可滑动底板，可滑动底板上设有线包座，待测线包组件安装在线包座上，所述待测线包组件与磁钢组件同轴相对设置。该测试设备可以精确测量当陀螺轴相对弹轴偏转某φ角时，φ角绕组的输出电压，并根据测量出的电压值计算出该φ角绕组的φ角斜率指标。 |  | 有较好转化前景 | 技术许可 | 面议 |  | 航天科工 | 010-68743016
先进制造 | 武器 |  | 一种手自一体螺杆式高低机 | CN201721630719.9 |  | 实用新型 | 授权 | 本实用新型提供了一种手自一体螺杆式高低机，其特征在于，包括由伺服电机、联轴器、复合减速器、齿轮减速箱、滚珠丝杠、压缩弹簧、下支耳、上支耳，其中，伺服电机的输出轴与复合减速器的输入轴通过联轴器联结，复合减速器的输出轴与齿轮减速箱的输入齿轮同轴固联，齿轮减速箱的输出齿轮与滚珠丝杠的丝杠同轴固联，压缩弹簧同轴安装在滚珠丝杠的活塞杆外面，在齿轮减速箱下表面固联所述下支耳，在所述滚珠丝杠活塞杆顶端固联所述上支耳，滚珠丝杠活塞杆伸缩的同时压缩弹簧也伸缩变形，复合减速器具有两个输入轴和一个输出轴，且两个输入轴互相隔离，一个输入轴用于电机驱动，另一个输入轴用于人工手动驱动。 |  | 有较好转化前景 | 技术许可 | 面议 |  | 航天科工 | 010-68743016
工业基础件 | 工程元件 |  | 一种小空间运动部件的相对锁紧装置 | CN201721631620.0 |  | 实用新型 | 授权 | 本实用新型涉及一种小空间运动部件的相对锁紧装置。本实用新型提供了一种小空间运动部件的相对锁紧装置，能在小空间内实现两部件的位置无级锁紧功能。一种小空间运动部件的相对锁紧装置，包括驱动件、部件Ⅰ和部件Ⅱ，部件Ⅰ上设置有导轨和转轴，转轴上设置有制动器和齿轮，部件Ⅱ上设置有导向轮和与齿轮啮合的齿条，驱动件两端分别与部件Ⅰ和部件Ⅱ相连，驱动件控制部件Ⅰ和部件Ⅱ在导向轮作用下沿导轨作相对运动；制动器通过锁紧转轴锁定部件Ⅰ和部件Ⅱ的位置。 |  | 有较好转化前景 | 技术许可 | 面议 |  | 航天科工 | 010-68743016
工业基础件 | 波纹管道 |  | 一种阀门用波纹管组件以及喷射清洁阀 | CN201721526204.4 |  | 实用新型 | 授权 | 本实用新型提供了一种阀门用波纹管组件以及喷射清洁阀，属于喷射清洁阀技术领域。一种阀门用波纹管组件，其包括：法兰、波纹管及阀杆，波纹管与法兰均套接于阀杆，波纹管的一端与法兰连接，波纹管的另一端与阀杆连接，波纹管为一体成型。其能改善喷射脉冲清洁阀泄露的问题。 |  | 有较好转化前景 | 技术许可 | 面议 |  | 航天科工 | 010-68743016
先进制造 | 测试测量 |  | 电容器参数测试装置 | CN201721683259.6 |  | 实用新型 | 授权 | 本实用新型涉及电容器参数测试装置，包括机柜、计算机、显示器、操作台、高电阻测试仪、耐电压测试仪和精密LCR测试仪，其特征是还包括控制盒和电容器座，控制盒内设置有各参数测试接口、电容信号接口、通讯接口、微控制器和各继电器，电容信号接口与电容器座的接线柱连接，电容信号接口分别通过各继电器与相应参数测试接口连接，微控制器的信号输出端分别与各继电器的控制信号输入端连接，微控制器通过通讯接口与计算机通讯，显示器和各测试仪分别通过通讯线缆与计算机连接，各测试仪的信号输入端通过屏蔽线缆分别与相应试接口连接。本实用新型结构简单、操作方便并且测试效率高。 |  | 有较好转化前景 | 技术许可 | 面议 |  | 航天科工 | 010-68743016
新材料及先进工艺应用 | 其他 |  | 一种细晶宽频镁铝尖晶石透明陶瓷的制备方法 | CN201611141808.7 |  | 发明申请 | 实质审查 | 本发明属于透明陶瓷材料制备技术领域，具体涉及一种细晶宽频镁铝尖晶石透明陶瓷的制备方法，包括：配制预混液；配制陶瓷浆料；注模成型；素坯干燥排胶；冷等静压成型；无压烧结；热等静压；退火；得到镁铝尖晶石透明陶瓷。该方法采用凝胶注模成型技术，所得MgAl2O4透明陶瓷素坯成分及结构均匀，有利于在烧结过程中坯体中气孔的排除，得到高透明、整体均匀性好的透明陶瓷；将素坯置于马弗炉中，在空气中无压烧结，工艺简单，且采用四步无压烧结法，能够使烧结后的块体晶粒尺寸在20μm以下，并且相对密度达到96％～98％，在块体内形成封闭气孔，经过热等静压处理后能够得到致密度高，光学性能良好的细晶MgAl2O4透明陶瓷。 |  | 有较好转化前景 | 技术许可 | 面议 |  | 航天科工 | 010-68743016
先进制造 | 光学元件 |  | 一种手术显微镜照明变焦调节系统及方法 | CN201710845571.9 |  | 发明申请 | 实质审查 | 本发明公开一种手术显微镜照明变焦调节系统及方法，属于医疗器械领域，该智能照明变焦控制系统设计用于外科手术显微镜中，实现照明装置焦距自动跟随显微镜放大倍率改变而改变的联动控制。手术显微镜照明变焦调节系统连接在手术显微镜上，手术显微镜包括照明装置和变倍装置，照明装置的理想焦距值与变倍装置的各倍率具有确定的曲线关系，手术显微镜变焦调节系统包括感应装置和控制装置，通过感应装置反馈的变倍装置的当前位置确定其当前倍率，并根据曲线关系确定照明装置于当前倍率下的理想焦距值，驱动照明装置运动直至感应装置反馈照明装置的当前位置与当前倍率下的理想焦距值相对应。本发明结构简单，成本低，提高了手术过程的工作效率。 |  | 有较好转化前景 | 技术许可 | 面议 |  | 航天科工 | 010-68743016
先进制造 | 光学元件 |  | 一种宽带吸收薄膜的制备方法 | CN201611005683.5 |  | 发明申请 | 实质审查 | 本发明属于光学薄膜技术领域，具体涉及一种基于全介质材料的宽带吸收薄膜的制备方法。本发明通过制备单层Ta2O5薄膜、SiO2薄膜和Si薄膜并精确计算其光学常数，在高反射薄膜基本膜系结构基础上设计并制备出在一定波长范围内具有一定吸收率的宽带全介质吸收薄膜，对于吸收测量仪、光谱测试仪等仪器的定标具有重要作用。 |  | 有较好转化前景 | 技术许可 | 面议 |  | 航天科工 | 010-68743016
新材料及先进工艺应用 | 3D打印 |  | 一种基于弧焊法的多轴联动式金属3D打印机及打印方法 | CN201610587173.7 |  | 发明申请 | 实质审查 | 本发明公开了一种基于弧焊法的多轴联动式金属3D打印机及打印方法，包括封闭机箱、六轴机械臂、变位基板总成、焊接总成、温控探头和CCD监控器，所述封闭机箱包括成型室、控制室和气瓶室，所述变位基板包括一级变位机和二级变位机，所述一级变位机包括一级变位驱动侧和一级变位支撑侧，所述二级变位机包括二级旋转变位机和打印基板，所述二级旋转变位机的两端设在一级变位机的一级变位驱动侧和一级变位支撑侧上并在一级变位驱动侧的带动下能做上下翻转动作，所述六轴机械臂设在打印基板上方，所述打印基板还设有加热和冷却装置。本发明解决传统3D打印方式耗材制备难度大且利用率低问题，实现了大尺寸功能梯度金属材料零件的打印。 |  | 有较好转化前景 | 技术许可 | 面议 |  | 航天科工 | 010-68743016
先进制造 | 基本电子电路 |  | 一种UHF波段大功率固态放大器组件 | CN201711285125.3 |  | 发明申请 | 实质审查 | 本发明公开了一种UHF波段大功率固态放大器组件，包括第一级放大链路、第二级放大链路、四路功率分配器、第三级放大链路、第四级放大链路、控制保护电路和散热单元，第一级放大链路、第二级放大链路、四路功率分配器、第三级放大链路、第四级放大链路是逐级级联的，使得信号逐级放大达到满功率大于等于100W的输出。本发明的UHF波段大功率固态放大器组件，能够实现一路信号输入，四路信号输出，且工作频段宽（400MHz‑700MHz）、增益高（≥55dB）、工作效率高（≥35%），输出功率大（≥100W），并具有过压、过流、过温保护功能，具备功率指示和上电指示功能，具有良好的应用前景。 |  | 有较好转化前景 | 技术许可 | 面议 |  | 航天科工 | 010-68743016
先进制造 | 测试测量 |  | 一种探测器非均匀性退化修复方法 | CN201611145096.6 |  | 发明申请 | 实质审查 | 本发明属于红外成像技术领域，具体涉及一种探测器非均匀性退化修复方法。与现有技术相比较，本发明的目的在于提供一种由于探测器响应漂移引起的非均匀性退化修复方法，具体涉及非均匀性校正技术、探测器响应固定偏置去除技术和探测器积分时间归一化校正技术，通过计算去除探测器响应固定偏置的积分时间归一化非均匀性校正参数，去除了探测器响应漂移对校正参数的影响，探测器每次上电后计算有探测器漂移引起的固定偏置，校正过程中去除得到的探测器固定偏置，采用积分时间归一化校正算法进行实时校正，积分时间切换时采用预校正方法修复其他积分时间存在的非均匀性退化。 |  | 有较好转化前景 | 技术许可 | 面议 |  | 航天科工 | 010-68743016
先进制造 | 计算机系统 |  | 一种信息推荐系统及信息推荐方法 | CN201510345416.1 |  | 发明申请 | 实质审查 | 本发明涉及互联网技术领域，具体涉及一种网站提供对象的推荐系统和推荐方法。一种信息推荐系统，包括：数据模块，用于收集并存储用户的属性数据，对订单的关键词提取和分析；触发模块，用于利用触发策略产生推荐的候选集；筛选模块，用于融合推荐的侯选集，并过滤掉不符合推荐条件的商品；排序模块，用于对拟向用户推荐的商品进行优先级重新排序；推荐模块，用于对排序后的商品向用户进行推荐。本发明可以向用户推荐与其浏览过或购买过的商品相关的商品，大大增强了推荐的多样性，并且，不会对客户已经购买过的商品进行重复推荐，优化了推荐功能，促进了推荐向销售的转化，提高了销售的转化率及用户的使用率。 |  | 有较好转化前景 | 技术许可 | 面议 |  | 航天科工 | 010-68743016
先进制造 | 测试测量 |  | 一种基于分布式检测数据的故障诊断系统和故障诊断方法 | CN201610274351.0 |  | 发明申请 | 实质审查 | 一种基于分布式检测数据的故障诊断系统和故障诊断方法，分布式检测设备对被测试发射车电气系统进行独立测试，获得测试数据，内建测试数据读出设备获得被测试发射车电气系统中各个分系统的内建测试数据，故障诊断模块通过数据通信总线连接分布式检测设备和内建测试数据读出设备，根据分布式检测设备和内建测试数据读出设备获得的测试数据，完成对测试数据的保存，分析和故障诊断。本发明基于分布式检测技术，可覆盖整个发射车电气系统，可以实现多分系统关联故障的诊断，由于引入各分系统的内建测试数据，可以将故障定位至各分系统可更换单元，故障诊断采用可配置的故障库或自学习模式，具有较强的可扩展性。 |  | 有较好转化前景 | 技术许可 | 面议 |  | 航天科工 | 010-68743016
先进制造 | 武器 |  | 以橡胶为基体的复合材料薄膜前盖及其制备方法 | CN201710039094.7 |  | 发明申请 | 实质审查 | 本发明提供了一种以橡胶为基体的复合材料薄膜前盖及其制备方法，该前盖包括盖框、盖体、压板和密封圈，所述盖体嵌设于盖框内，所述压板设置于盖体的内侧，所述密封圈嵌套于盖框的内壁上。该制备方法包括如下步骤：将盖体放入已涂聚硫密封胶的盖框里，用压板将盖体压牢并通过压板螺钉将盖体、盖框、压板锁紧，最后将密封圈装入盖框中，得到所述以橡胶为基体的复合材料薄膜前盖。本发明具有如下的有益效果：采用橡胶基体制作复合材料薄膜盖体，质量轻，结构柔软，开裂后与发射箱撞击力小，容易实现前盖不脱落功能；承载结构层采用金属刚性框及编织机成型，能够严格控制纤维间距、数量和张力，保证产品承载压力一致，质量稳定、生产高效快速。 |  | 有较好转化前景 | 技术许可 | 面议 |  | 航天科工 | 010-68743016
先进制造 | 电机 |  | 一种用于旋转模型水洞试验的驱动装置 | CN201810056345.7 |  | 发明申请 | 实质审查 | 本发明公开了一种用于旋转模型水洞试验的驱动装置，包括电机、变频器、万向联轴器、上下传动杆、传动装置、上下轴承、齿轮、涡轮、上下底板和固定杆；电机与变频器相连并由变频器控制；上下传动杆均穿过固定杆，上下传动杆分别通过上轴承和下轴承与固定杆连接，上下轴承固定安装在固定杆内，上传动杆通过联轴器连接至电机输出轴，上传动杆通过传动装置带动下传动杆；固定杆与上下底板分别固定连接；齿轮固定安装在固定杆上并与涡轮啮合。本发明的装置可以实现输入轴与输出轴异面的不同传动比的传动并在传动的过程中同时改变输入轴与输出轴的夹角，适用于水洞、风洞等模型需要旋转并改变攻角的实验场合。 |  | 有较好转化前景 | 技术许可 | 面议 |  | 航天科工 | 010-68743016
重工装备与船艇 | 船艇 |  | 一种船艇用内置式汽油机动力总成 | CN201711480005.9 |  | 发明申请 | 实质审查 | 本发明公开一种船艇用内置式汽油机动力总成，所述动力总成包括：发动机，所述发动机设置在所述动力总成的首端；喷泵，所述喷泵设置在所述动力总成的尾端；流道组件，所述流道组件设置在所述发动机和所述喷泵之间；其中，所述喷泵设置在所述流道组件上，且所述喷泵通过所述发动机驱动。通过上述动力总成解决了内置式动力总成结构复杂，安装繁琐的技术问题，达到了以集成化、模块化设计思路最大限度简化动力总成安装流程，适配多种船型的技术效果。 |  | 有较好转化前景 | 技术许可 | 面议 |  | 航天科工 | 010-68743016
先进制造 | 光学元件 |  | 一种长波红外滤光片及其制备方法 | CN201610974028.4 |  | 发明申请 | 实质审查 | 本发明公开了一种长波红外滤光片，其包括：基板和沉积在基板两侧表面上的长波通膜系和短波通膜系，长波通膜系为：A/2.2(0.5LH0.5L)4L?1.8(0.5LH0.5L)8L?1.4(0.5LH0.5L)8L?0.8(0.5LH0.5L)41.4H?0.52L/S，短波通膜系为：A/1.8(0.5HL0.5H)11(0.5HL0.5H)121.5(0.5LH0.5L)7(0.5LH0.5L)100.85(0.5LH0.5L)10/S，膜系中的符号含义：A为空气，S为Ge基底，H为高折射率材料Ge，L为低折射率材料ZnS。本发明滤光片达到优良的技术指标，背景深度高，透射带的上升和下降沿陡度分别为2％和2.2％，通带10.3μm～11.3μm平均透过率达88％，截止带最大透过率小于1％，可起到限制光谱范围，抑制背景干扰，提高目标分辨率。 |  | 有较好转化前景 | 技术许可 | 面议 |  | 航天科工 | 010-68743016
工业基础件 | 机床 |  | 智能语音识别控制阵列目标校准系统 | CN201810037242.6 |  | 发明申请 | 公开 | 本发明提供了一种智能语音识别控制阵列目标校准系统，其采用智能语音识别方法来实现阵列式目标系统校准的技术，包括工业一体化控制计算机、阵列目标信号接收装置、阵列式目标信号辐射系统、语音数据采集控制板卡、智能控制软件。本发明解决了当前阵列式目标校准系统的操作复杂、智能化程度低和人为快速判断容易引起误判断的技术难题，提高了阵列目标校准工作的效率，减少了人力投入。 |  | 有较好转化前景 | 技术许可 | 面议 |  | 航天科工 | 010-68743016
先进制造 | 光学元件 |  | 一种毫米波/长波红外共口径复合成像镜头 | CN201710779556.9 |  | 发明申请 | 实质审查 | 本发明属于光学系统设计技术领域，涉及一种毫米波/长波红外共口径复合成像镜头。本发明提出的毫米波/长波红外共口径复合成像镜头，将长波红外(8.0μm～12.0μm)光学系统和毫米波(8.5mm)天线设计成共口径的统一体。两路通道的共用部分由光学头罩、主反射镜、次反射镜组成，毫米波天线通道由共用部分实现电磁能量的发射和接收，长波红外通道由共用部分和校正镜组成。该复合成像镜头发射电磁能量，同时兼接收红外和毫米波能量，并将长波红外和毫米波能量分离，然后再分别传输至红外探测器和毫米波探测器，实现了对目标同时或分时探测的需求。 |  | 有较好转化前景 | 技术许可 | 面议 |  | 航天科工 | 010-68743016
先进制造 | 基本电气元件 |  | 一种自适应安装误差的汇流环连接装置 | CN201410607490.1 |  | 发明申请 | 实质审查 | 本发明公开一种自适应安装误差的汇流环连接装置，包括汇流环、万向节、回转体，汇流环包括汇流环壳体、汇流环转子轴端、键槽、键。其中，汇流环转子轴端通过键槽、键与万向节连接；所述万向节为双节紧密万向节，万向节上下节各设置一个螺钉孔，通过两个紧定螺钉分别锁紧汇流环转子轴端与万向节，万向节与回转体轴端；回转体包括回转本体、回转体轴端、键槽A、键A。其中，所述回转体轴端是回转体的一部分，与回转本体螺接，回转体轴端通过键槽A、键A与万向节连接。通过调整万向节上下节上的紧定螺钉，可以有效补偿汇流环与回转体之间的距离误差，通过所述双节精密万向节的自身形变，可以有效补偿汇流环与回转体之间的角度误差，以及偏心误差。 |  | 有较好转化前景 | 技术许可 | 面议 |  | 航天科工 | 010-68743016
新材料及先进工艺应用 | 材料分析 |  | 一种二元叠层光学材料反射率和透射率光谱的计算方法 | CN201611110411.1 |  | 发明申请 | 实质审查 | 本发明属于光谱领域，具体涉及一种二元叠层光学材料光谱特性的计算方法，特别是涉及一种ZnS/ZnSe叠层红外光学材料反射率和透射率光谱的计算方法。本发明通过建立光在叠层材料轴向传输的物理模型，通过光学非相干传输理论，获得光波通过二元叠层材料后的透反射光谱，建立了ZnS和ZnSe的基本物性和物理厚度与透反射光谱特性之间的物理关系，对于二元叠层材料的光谱计算具有普适性，为二元叠层材料的光波能量调制特性提供理论依据。 |  | 有较好转化前景 | 技术许可 | 面议 |  | 航天科工 | 010-68743016
新材料及先进工艺应用 | 输送、包装、贮存 |  | 一种用于大型设备的被动式遮蔽系统 | CN201711231966.6 |  | 发明申请 | 实质审查 | 本发明涉及一种用于大型设备的被动式遮蔽系统。本发明提供了一种结构简单、使用方便、能够实现被动式展开与收回的一种用于大型设备的被动式遮蔽系统。一种用于大型设备的被动式遮蔽系统，包括固定件、活动件、驱动件、柔性件，其结构要点在于还包括设置在固定件上的张紧机构，柔性件两端分别与活动件、张紧机构相连，驱动件通过活动件带动在张紧机构作用下始终保持张紧状态的柔性件动作。 |  | 有较好转化前景 | 技术许可 | 面议 |  | 航天科工 | 010-68743016
先进制造 | 测试测量 |  | 一种氟化钇光学薄膜红外光学常数计算方法 | CN201611062442.4 |  | 发明申请 | 实质审查 | 本发明属于光学薄膜领域，具体涉及一种氟化钇光学薄膜材料在红外波段的光学常数计算方法。本发明通过建立氟化钇薄膜介电常数的四振子复合模型，将测量的基底—薄膜光谱反射率和光谱透射率作为复合目标，利用基底—薄膜物理模型反演计算出薄膜的介电常数，并通过介电常数计算出薄膜的光学常数。本方法对于所有不同沉积方式制备的氟化钇薄膜材料光学常数具有普适性。 |  | 有较好转化前景 | 技术许可 | 面议 |  | 航天科工 | 010-68743016
先进制造 | 计算机系统 |  | 一种基于数据池的电力数据融合方法 | CN201611157134.X |  | 发明申请 | 实质审查 | 本发明公开了一种基于数据池的电力数据融合方法，本方法通过数据导入模块、数据采集模块、数据交换模块、数据预处理模块、数据融合模块、数据存储模块和数据服务模块来完成，其中数据导入模块、数据采集模块和数据交换模块采集和获取数据，数据预处理模块对数据进行行校验、分析、清洗，数据融合模块对预处理模块处理后的数据进行分析、对数据进行时间和控件关联，数据存储模块为其他模块提供数据的检索、读取、删除的操作，数据服务模块为应用提供归一化标准接口。本发明采集多维度数据，实现数据的融合共享，打破信息孤岛，屏蔽数据源的异构性，提供归一化接口，缩短系统建设时间，降低维护成本，为跨业务系统的数据挖掘、诊断奠定基础。 |  | 有较好转化前景 | 技术许可 | 面议 |  | 航天科工 | 010-68743016
先进制造 | 光学元件 |  | 一种可见光与长波红外全介质薄膜分色元件及设计方法 | CN201710694593.X |  | 发明申请 | 实质审查 | 本发明属于光学薄膜技术领域，特别是有关光学分光的薄膜技术，具体涉及一种可见光波段(0.4～0.7μm)反射和长波红外波段(7～10μm)透射的全介质薄膜分色元件及设计方法。与传统的介质‑金属‑介质膜系结构不同，本发明提出的分色元件，在ZnS或ZnSe基底上采用全介质薄膜材料设计，按照可见光反射红外透射的方式进行分光，可见光平均分光效率达到80％以上，长波红外平均分光效率达到96％以上。 |  | 有较好转化前景 | 技术许可 | 面议 |  | 航天科工 | 010-68743016
新材料及先进工艺应用 | 金属机械加工 |  | 一种高性能ZnS基底复合硬质保护薄膜的制备方法 | CN201610959079.X |  | 发明申请 | 实质审查 | 本发明提出了一种高性能ZnS基底复合增透硬质保护薄膜的制备方法，属于高性能红外硬质保护薄膜制备技术。其主要特征为：采用离子束反应溅射法连续制备由高折射率的碳化锗(Ge1?xCx)薄膜与低折射率、高硬度的类金刚石(DLC)薄膜组成复合硬质保护薄膜。该复合薄膜膜系简单，工艺可操控性和稳定性强。通过在ZnS基底沉积复合硬质保护薄膜，可以极大改进ZnS基底的光学特性和机械特性。 |  | 有较好转化前景 | 技术许可 | 面议 |  | 航天科工 | 010-68743016
先进制造 | 光学元件 |  | 一种可见光‑近红外‑中红外波段激光防护窗口及设计方法 | CN201710694594.4 |  | 发明申请 | 实质审查 | 本发明属于光学薄膜技术领域，具体涉及一种可见光‑近红外‑中红外波段激光防护窗口及设计方法。本发明通过采用基底和线性激光防护薄膜相结合的方法，选择具有一定波段吸收的基底，在吸收基底一侧设计三波段分光薄膜，另一侧设计双波段减反射薄膜，实现多波段卫星激光防护窗口的设计。本发明对于不同工作波段、不同防护激光波段的线性激光防护窗口的设计具有普适性，实现卫星工作波段的高透过和强激光武器波段的低透过，从而实现卫星的正常工作和强激光武器攻击的防护。 |  | 有较好转化前景 | 技术许可 | 面议 |  | 航天科工 | 010-68743016
先进制造 | 光学元件 |  | 一种可见光、激光与中红外波段分色元件及设计方法 | CN201710694610.X |  | 发明申请 | 实质审查 | 本发明属于光学薄膜技术领域，具体涉及一种可见光波段(0.6～0.9μm)和激光波段(1.06μm)反射、中红外波段(3.0～5.0μm)透射的分色元件及设计方法。本发明采用两块工作角度为45°的平行平板光学元件，通过对平板光学元件两侧光学薄膜的合理选择，依次按照红外波段透射、可见光反射和激光透射的方法进行分色，中红外波段的平均分光系数达到96％以上，可见光平均分光系数达到98％以上，1.06μm波段的分光系数达到98％以上。 |  | 有较好转化前景 | 技术许可 | 面议 |  | 航天科工 | 010-68743016
先进制造 | 光学元件 |  | 一种可见光、激光与中红外波段全介质薄膜分色元件及设计方法 | CN201710694595.9 |  | 发明申请 | 实质审查 | 本发明属于光学薄膜技术领域，具体涉及一种可见光波段(0.6～0.9μm)和激光波段(1.06μm)反射、中红外波段(3.0～5.0μm)透射的全介质薄膜分色元件及设计方法。本发明提出的分色元件及设计方法，按照可见光与激光反射、红外透射的方法进行分光，与传统的介质‑金属‑介质膜系结构不同，在硅材料基底上采用全介质薄膜材料设计，可见光波段与激光的平均分光效率达到98％以上，中红外波段的平均分光效率达到97％以上。 |  | 有较好转化前景 | 技术许可 | 面议 |  | 航天科工 | 010-68743016
先进制造 | 计算机系统 |  | 多传感器协同探测任务规划方法 | CN201711341993.9 |  | 发明申请 | 实质审查 | 本发明公开了一种多传感器协同探测任务规划方法，包括以下步骤，步骤一，信息处理，获取每个已被探测的空中目标的估计航迹和运动信息，筛选各传感器探测的空中目标，计算各传感器对其探测的空中目标的探测时段；步骤二，探测任务分解，将各传感器对其探测的空中目标的探测时段合并形成多传感器的全局探测时段；步骤三，建立跟踪资源分配决策矩阵；对于全局探测时段的每一个子时段，建立多传感器的跟踪资源分配决策矩阵；步骤四，求解跟踪资源分配优化问题；将各子时段内的多传感器跟踪资源优化分配问题转化为0‑1整数规划问题等。本发明实现了对空中目标持续、稳定的跟踪。 |  | 有较好转化前景 | 技术许可 | 面议 |  | 航天科工 | 010-68743016
先进制造 | 光学元件 |  | 一种短波红外窄带滤光片及其制备方法 | CN201610971376.6 |  | 发明申请 | 实质审查 | 本发明公开了一种短波红外窄带滤光片，其特征在于，包括：基板和形成在基板两侧表面上的正面膜系和反面膜系，正面膜系为：A/(HL)4L(HL)8L(HL)8L(HL)41.64H0.64L/S，反面膜系为：A/(0.5HL0.5H)11α(0.5HL0.5H)12β(0.5LH0.5L)7γ(0.5LH0.5L)10ω(0.5LH0.5L)10/S；膜系中的符号含义：A为空气，S为H?K9L玻璃基底，H为高折射率材料五氧化二钛，L为低折射率材料二氧化硅，α、β、γ和ω分别表示各膜系中心波长与中心波长的倍数。本发明滤光片具有中心波长为1240nm的红外窄带滤光片透过光谱，透射带的上升和下降沿陡度小于0.5％，通带平均透过率达80％，截止带平均透过率小于0.5％，可起到限制光谱范围，抑制背景干扰，提高目标分辨率。 |  | 有较好转化前景 | 技术许可 | 面议 |  | 航天科工 | 010-68743016
重工装备与船艇 | 船艇 |  | 一种铝合金可拼装式双体高速靶船 | CN201710996660.3 |  | 发明申请 | 实质审查 | 本发明涉及一种靶船，尤其涉及一种铝合金可拼装式双体高速靶船，主要包括靶船甲板、片体和桁架结构，桁架结构置于靶船甲板和片体之间，片体由若干独立的密封舱体拼装而成，舱体内填充轻质抗沉材料，片体外形呈流线型。本发明中的片体是指高速靶船的单船体，由不同规格的隔断式密封舱体首尾拼接而成，每个密封舱体均为一个独立模块，每个舱体可以在船厂预制后在所需位置的现场进行快速拼装。 |  | 有较好转化前景 | 技术许可 | 面议 |  | 航天科工 | 010-68743016
新材料及先进工艺应用 | 材料分析 |  | 基于兰姆波的不均匀截面结构损伤识别成像方法及系统 | CN201711376047.8 |  | 发明申请 | 公开 | 本发明提供了一种基于兰姆波的不均匀截面结构损伤识别成像方法及系统，通过建立传感网络校对传感网络中各条传感路径的损伤指数，然后把所有传感路径所校对的损伤指数中的最大值按照设定的比例设置为阈值，以此阈值来判断传感路径被损伤影响的程度。随后建立结构权函数，将损伤指数分散到损伤影响区域中，进而得到损伤出现在坐标点(x，y)的概率值。本发明克服了传统检测方法无法精确定位不均匀截面结构板中损伤的缺陷，满足了实时性和在线性的要求，实现不均匀截面板壳结构的自主式的无损检测，在航空航天船舶及建筑等领域具有非常重要的实用价值。 |  | 有较好转化前景 | 技术许可 | 面议 |  | 航天科工 | 010-68743016
先进制造 | 电气元件 |  | 一种射频模块电磁兼容设计方法 | CN201710685460.6 |  | 发明申请 | 实质审查 | 本发明公开了一种射频模块电磁兼容设计方法，包括电路板设计、结构屏蔽设计、电源滤波及走线设计和射频混合电路设计，考虑了各类元器件的特性，对各个元器件进行分类布局，避免了公共阻抗耦合；考虑了各类线路的输出信号，合理走线，对由特殊需求的线路、电路模块增加屏蔽，减少了电路之间的相互干扰；本发明应用于雷达模拟器、射频半实物仿真、电子对抗等领域，能够减小电子设备的重量和体积，提高电子设备的抗干扰能力，提高产品的稳定性和工作效率。 |  | 有较好转化前景 | 技术许可 | 面议 |  | 航天科工 | 010-68743016
先进制造 | 测试测量 |  | 一种航空扫描仪摆扫成像方位预置方法 | CN201710801778.6 |  | 发明申请 | 实质审查 | 本发明属于扫描成像技术领域，具体涉及一种航空扫描仪摆扫成像方位预置方法。该方法通过补偿载机和目标相对运动引入的像移角速度，保证扫描仪成像器视轴从初始状态转移到期望状态，并且使扫描状态和预置状态切换过程中角速度超调量尽可能小。 |  | 有较好转化前景 | 技术许可 | 面议 |  | 航天科工 | 010-68743016
重工装备与船艇 | 船艇 |  | 一种靶船BIT监测和声光报警系统 | CN201711071610.0 |  | 发明申请 | 实质审查 | 本发明公开了一种靶船BIT监测和声光报警系统，其特征是，包括控制处理模块、均与所述控制处理模块一一连接的监测单元；所述监测单元包括射频信号状态监测单元、空中辐射信号状态监测单元、空中辐射信号功率监测单元、空中辐射信号的脉宽监测单元、空中辐射信号的周期监测单元、设备环境温度监测单元、声光报警单元和雷达脉冲个数统计单元。本发明所达到的有益效果：本系统能够解决现有监测系统的缺点和不足，并加入了声光报警装置；做到了显示清楚一目了然，精准定位不误报，指向明确能够快速定位故障；具有声光报警系统，辐射高功率信号时启动报警，提醒试验人员注意撤离。 |  | 有较好转化前景 | 技术许可 | 面议 |  | 航天科工 | 010-68743016
先进制造 | 测试测量 |  | 一种机载多波段高光谱成像光谱仪光机接口 | CN201710779514.5 |  | 发明申请 | 实质审查 | 本发明属于光谱成像技术领域，具体涉及一种机载多波段高光谱成像光谱仪光机接口。本发明提出的机载多波段高光谱成像光谱仪光机接口，是一种基于刚性平板的光机接口。其核心是将中心带有通光孔的稳定平台与全谱段成像光谱仪多成像模块刚性连接。在刚性平板上，根据各光谱仪成像模块视场的大小结构布局需求，设计了与各个成像模块光路匹配的多个通光孔，通过位于通光孔上方设置的与光学系统视场匹配的45°反射镜，将视场内对应地面信息光转换进入成像光谱仪的前置物镜。该光机接口使各光谱仪成像模块固定在同一稳定平台，实现多光谱仪光路一体化设计。 |  | 有较好转化前景 | 技术许可 | 面议 |  | 航天科工 | 010-68743016
先进制造 | 测试测量 |  | 一种红外可见光双谱段目标源 | CN201710594690.1 |  | 发明申请 | 实质审查 | 本发明属于红外、可见光双谱段光学检测领域，具体涉及一种可以被中长波红外探测器和可见光探测器同时成像的温度、亮度可调控的红外可见光双谱段共心目标源。本发明提出的红外可见光双谱段目标源，包括红外发热体和发光二极管；红外发热体与发光二极管同心安装，使得红外发热体产生的红外辐射与发光二极管产生的可见光光源中心一致。该目标源能够提供被红外和可见光成像器同时成像的配准点，该配准点在红外和可见光成像器上的成像大小均可动态调整；该配准点在红外和可见光成像器上所成图像的中心位置易于提取，且提取的中心位置具有准确的匹配性。本发明提高了配准点对提取的环境适应性，提高了配准点对的提取效率和配准精度。 |  | 有较好转化前景 | 技术许可 | 面议 |  | 航天科工 | 010-68743016
先进制造 | 光学元件 |  | 一种用于手术显微镜的连续变焦大物镜系统 | CN201710702290.8 |  | 发明申请 | 实质审查 | 本发明属于光学系统设计技术领域，具体涉及一种用于手术显微镜的大物镜系统，特别是一种连续变焦大物镜系统。本发明提出的用于手术显微镜的连续变焦大物镜系统，负透镜组为固定组，变焦形式采用机械补偿法，通过沿光轴方向移动正透镜组实现连续变焦和景深可调，实现了焦距范围从230mm到400mm，工作距从150mm到350mm，术面观察范围从Φ20mm到Φ125mm的变焦设计。同时，光学设计时使用复消色差技术，选取含异常色散系数的特定光学玻璃，系统分辨率高，图像清晰。 |  | 有较好转化前景 | 技术许可 | 面议 |  | 航天科工 | 010-68743016
先进制造 | 光学元件 |  | 一种手术显微镜用助手镜光学系统 | CN201711159745.2 |  | 发明申请 | 实质审查 | 本发明公开了一种手术显微镜助手镜光学系统，包括：助手镜小物镜目视装置以及连接所述分光棱镜系统与所述助手镜小物镜目视装置的助手镜光学转像装置，所述助手镜光学转像装置包括第一反射镜和第二反射镜，第一反射镜，转接所述分光棱镜系统的出射光束；第二反射镜，转折所述第一反射镜的出射光束至所述助手镜小物镜目视装置，所述第二反射镜的出射光束具有出射光轴；还包括相对所述出射光轴对称设置的两块斜方棱镜，均具有与所述出射光轴垂直的入射面和出射面，且所述出射面相对所述入射面远离所述出射光轴，所述第二反射镜的出射光线射入两块所述斜方棱镜的入射面，通过两块所述斜方棱镜的出射面射出后分别相对所述出射光轴偏移一距离。 |  | 有较好转化前景 | 技术许可 | 面议 |  | 航天科工 | 010-68743016
先进制造 | 光学元件 |  | 一种大口径均匀性滤光片及其制备方法 | CN201710780421.4 |  | 发明申请 | 实质审查 | 本发明公开了一种大口径均匀性滤光片的制备方法，属于光学薄膜技术领域，解决由于大口径窄带滤光片对中心波长的敏感程度较高，中心波长微小的漂移均可能会导致滤光片透过率的下降的问题。该制备方法在基底上镀制总膜系的一半，将镀制的二个膜片反方向进行光胶，能够有助于改进大口径窄带滤光片的均匀性。结果表明，该方法将有助于大口径窄带滤光片均匀性的改进，实现大口径均匀的窄带滤光片的制备。 |  | 有较好转化前景 | 技术许可 | 面议 |  | 航天科工 | 010-68743016
先进制造 | 光学元件 |  | 手术显微镜的连续变焦照明系统 | CN201710741015.7 |  | 发明申请 | 实质审查 | 本发明公开了一种手术显微镜的连续变焦照明系统，与具有第一凸轮曲线和第二凸轮曲线的一变焦凸轮相配合，包括沿中心光轴依次配置的第一透镜、第二透镜、第三透镜以及第四透镜组；第一透镜为前固定组，为正光焦度透镜；第二透镜为变倍组，为负光焦度透镜；第三透镜为补偿组，为负光焦度透镜；第四透镜组为后固定组；变焦凸轮转动带动第二、第三透镜同时于第一透镜和第四透镜组之间沿中心光轴运动以使系统焦距值呈线性连续变化，第二透镜按照第一凸轮曲线的规律运动，第三透镜按照第二凸轮曲线的规律运动，第一凸轮曲线为线性曲线，第二凸轮曲线为指数曲线。本发明消除手术显微镜使用过程中需单独控制照明范围及照明系统工作距不可调节的弊端。 |  | 有较好转化前景 | 技术许可 | 面议 |  | 航天科工 | 010-68743016
先进制造 | 光学元件 |  | 手术显微镜摄像光学系统 | CN201710741303.2 |  | 发明申请 | 实质审查 | 本发明公开了一种手术显微镜摄像光学系统，包括沿着中心光轴顺次设置的分光棱镜、第一透镜、第二透镜及第三透镜。第一透镜为正光焦度透镜，具有第一光束入射面和第一光束出射面，第一光束入射面与分光棱镜相对。第二透镜为负光焦度透镜，具有第二光束入射面和第二光束出射面，第二光束入射面与第一光束出射面之间沿中心光轴具有一第一间距。第三透镜为正光焦度透镜，具有第三光束入射面和第三光束出射面，第三光束入射面与第二光束出射面之间沿中心光轴具有一第二间距，第三光束出射面与手术显微镜的电荷耦合元件像面相对。其中，第一间距为4mm～1.2mm，第二间距为4.4mm～1.35mm。本发明不易引起光能损失且可适用于不同的CCD。 |  | 有较好转化前景 | 技术许可 | 面议 |  | 航天科工 | 010-68743016
先进制造 | 安全装置 |  | 一种多点锁紧机构 | CN201711284163.7 |  | 发明申请 | 实质审查 | 本发明涉及一种多点锁紧机构，由至少两个锁体呈直线连接，每两个相邻的锁体之间通过连杆连接实现联动，呈直线连接的任意一个锁体通过连杆、松脱机构与电动缸的动力端连接，或者位于端部的锁体通过固定销与手动开锁机构连接；在每个锁体外部设有位置对应的锁舌。本发明可由只需一套驱动机构，通过连杆与多个锁体连接即可同时完成多点自动锁紧，实现同时打开和锁紧需多点锁紧的大型口盖类设备，且具有手动开锁机构，如自动锁紧失效时，可在设备内部进行手动开锁；本发明提供的锁紧机构成本低、效率高，锁紧安全可靠而且降低了锁紧开关的控制难度。 |  | 有较好转化前景 | 技术许可 | 面议 |  | 航天科工 | 010-68743016
先进制造 | 基本电气元件 |  | 一种偏振可控的激光谐振腔镜 | CN201611000843.7 |  | 发明申请 | 实质审查 | 本发明属于激光光学技术领域，提出一种正入射角度下的偏振激光反射镜，其特征在于通过使用棱镜转向和薄膜偏振分光的方法，通过设计固定棱镜角度的偏振分光薄膜，实现S偏振和P偏振光的有效分离，使正入射的偏振光经过偏振反射棱镜后成为S偏振光。本发明的内容可拓展不同的棱镜基底材料和膜层材料，直接结果可应用于有偏振需求的激光器件中。 |  | 有较好转化前景 | 技术许可 | 面议 |  | 航天科工 | 010-68743016
先进制造 | 基本电气元件 |  | 连接器分离用双定位销装置 | CN201611025320.8 |  | 发明申请 | 实质审查 | 本发明公开了一种连接器分离用双定位销装置，其包括前定位销、后定位销、插头座、连杆电插头件，连杆电插头件上固定有插头座，插头座表面两端分别固定有前定位销和后定位销；前定位销包括第一球头、第一定位台、第一圆柱段、第一螺纹段、第一轴心穿线孔、异形导向柱，第一圆柱段和异形导向柱通过第一定位台固定连接，异形导向柱上设有第一球头，第一圆柱段内设有第一轴心穿线孔，第一圆柱段通过第一轴心穿线孔与第一螺纹段固定连接。本发明能够轻松实现导弹与插头座的正确对接，导弹发射时对导弹供电不会损坏连接器绝缘壳体和连接器本身，发射导弹过程安全。 |  | 有较好转化前景 | 技术许可 | 面议 |  | 航天科工 | 010-68743016
先进制造 | 测试测量 |  | CPU器件测试图形向量的生成方法 | CN201610470958.6 |  | 发明申请 | 实质审查 | 本发明涉及CPU器件测试图形向量的生成方法，包括以下步骤：使用汇编语言或C语言分段编写源程序；软件仿真，形成最终源程序和存储器支持的可烧录文件；搭建由集成电路测试机和辅助电路板组成的开发系统；引导并运行最终源程序，输出结果；采集并记录CPU的输入输出信息，形成最初测试图形向量；摆脱辅助电路板，由集成电路测试机模拟外部存储器，生成测试图形向量。本发明通过集成电路测试机来模拟外部存储器，按照存储器的读写时序给CPU传输程序，这样不仅可以有效的避免外围器件的影响，还简化了测试程序，无需事先对CPU烧录程序，可直接上机测试。同时，采用分段编写源程序，既降低了源程序的复杂程度，又可以有效地进行故障定位。 |  | 有较好转化前景 | 技术许可 | 面议 |  | 航天科工 | 010-68743016
先进制造 | 计算机系统 |  | 武器装备体系效能评估指标体系构建方法 | CN201710174679.X |  | 发明申请 | 实质审查 | 本发明公开了一种武器装备体系效能评估指标体系构建方法，其包括以下步骤：步骤一：根据DoDAF提供的标准，建立武器装备体系结构能力视点的能力模型，能力模型主要包括能力分类模型、能力依赖模型、能力分阶段模型；步骤二：根据武器装备体系结构能力视点的能力分类模型与能力依赖模型，确定武器装备体系效能评估指标体系底层以上的指标及指标隶属关系。本发明构建武器装备体系的效能评估指标体系，解决当前武器装备体系效能评估指标体系构建没有明确、统一方法指导的问题，保证构建的武器装备体系效能评估指标体系的合理性。 |  | 有较好转化前景 | 技术许可 | 面议 |  | 航天科工 | 010-68743016
先进制造 | 电气元件 |  | 一种电源机箱的模块化及散热结构 | CN201610390201.6 |  | 发明申请 | 实质审查 | 本发明公开了一种电源机箱的模块化及散热结构，包含：机箱组件，其包含箱体，所述的箱体底部设有进风口，并在箱体的侧壁上开设有出风口；若干个AC?DC模块组件，其自上而下间隔设置在箱体内；DC?DC模块组件，其设置在箱体内，且位于最下方AC?DC模块组件的下方；空气经由进风口进入，依次流经DC?DC模块组件和AC?DC模块组件，并通过出风口排出。本发明解决了目前发控电源机箱的结构设计模块化、散热设计差的缺点，提出一种不同的利用模块化设计理念设计发控电源机箱，且增加散热性能设计，提高热可靠性的设计结构。 |  | 有较好转化前景 | 技术许可 | 面议 |  | 航天科工 | 010-68743016
先进制造 | 基本电气元件 |  | 一种浮动式单通道执行模块 | CN201610215431.9 |  | 发明申请 | 实质审查 | 一种浮动式单通道执行模块，包含：壳体组件，其包含平行设置的上导轨和下导轨，以及分别连接上导轨和下导轨的安装板，所述上导轨和下导轨上具有导轨槽；若干安装模块，其上具有与上导轨和下导轨上的导轨槽相匹配的导轨，使得安装模块可以在壳体组件上滑动；电连接器，其包含固定设置在安装板上的插头模块和固定设置在安装模块上的插座模块，该插头模块上设置有弹簧组件，可以实现插头模块和插座模块的浮动对插连接。本发明抗振性和散热性更强，操作方便，互换性好，维修性和保障性更高。 |  | 有较好转化前景 | 技术许可 | 面议 |  | 航天科工 | 010-68743016
先进制造 | 基本电气元件 |  | 发射装置电插拔机构的动能分离机构 | CN201710533715.7 |  | 发明申请 | 实质审查 | 本发明公开了一种发射装置电插拔机构的动能分离机构，其包括脱落插头、四连杆机构、安装座、过渡连杆、防死点连杆、分离连杆、转轴座，脱落插头和防死点连杆之间通过四连杆机构连接，四连杆机构位于脱落插头的底部，安装座位于防死点连杆的底部，过渡连杆位于安装座的底部，防死点连杆和过渡连杆之间通过安装座连接，分离连杆位于过渡连杆的右侧，转轴座和安装座之间通过分离连杆连接。本发明能够将脱落插头的转动动能从脱落插头分离出来，并实现与脱落插头四连杆机构的正向，逆向联动，以便于对脱落插头的动能进行利用或者控制。 |  | 有较好转化前景 | 技术许可 | 面议 |  | 航天科工 | 010-68743016
先进制造 | 光学元件 |  | 手术显微镜左右变倍系统的光学检测装置及方法 | CN201710756049.3 |  | 发明申请 | 实质审查 | 本发明公开了手术显微镜左右变倍系统的光学检测装置及方法，属于光学检测技术领域，解决传统手术显微镜分别检测左右变倍系统的弊端，光学检测装置包括棱镜组件、物镜、目镜以及检测分化板。棱镜组件包括斜方棱镜和直角棱镜。斜方棱镜具有第一光入射面、第一光反射面、第二光反射面和光出射面，第一光反射面和第二光反射面顺次设置在第一光入射面与光出射面之间将从第一光入射面传来的一第一束平行光线的光轴平移一既定距离；直角棱镜具有一第二光入射面和一光透射面，且光透射面与第二光反射面相胶合以将透射至斜方棱镜中的第二束平行光线与平移既定距离后的第一束平行光线重合。本发明能对左右两路变倍系统一起进行检测。 |  | 有较好转化前景 | 技术许可 | 面议 |  | 航天科工 | 010-68743016
新材料及先进工艺应用 | 材料分析 |  | 含氢类金刚石薄膜的全光谱段光学常数表征方法 | CN201710576412.3 |  | 发明申请 | 实质审查 | 本发明涉及一种含氢类金刚石薄膜的全光谱段光学常数表征方法，属于光学薄膜技术领域。本发明从短波吸收区开始计算然后加入振动吸收区特性，有效避免了使用单一介电常数模型无法精确外推光谱区常数的问题。该方法可以直接应用于含氢DLC或者含杂质吸收的DLC薄膜光学常数的测试与表征。 |  | 有较好转化前景 | 技术许可 | 面议 |  | 航天科工 | 010-68743016
先进制造 | 基本电气元件 |  | 新型阵面阵架结构 | CN201711219559.3 |  | 发明申请 | 实质审查 | 本发明提供了一种新型阵面阵架结构，其包括墙体、暗室、加强架、阵面阵架、转台，暗室、加强架、阵面阵架、转台都位于墙体内部，加强架、阵面阵架、转台都位于暗室内部，阵面阵架固定在加强架上，转台位于加强架一侧，本发明阵面阵架空间利用率高，曲率半径和表面积最大化；阵面阵架为铝制骨架蒙皮结构，有利于减轻质量；阵面阵架自重小，有利于减小变形和提高刚度。 |  | 有较好转化前景 | 技术许可 | 面议 |  | 航天科工 | 010-68743016
先进制造 | 光学元件 |  | 一种红外宽谱段截止窄带激光分光元件 | CN201710795923.4 |  | 发明申请 | 实质审查 | 本发明公开了一种红外宽谱段截止窄带激光分光元件，其包括：基底，基底的第一表面(a)上镀长波通截止滤光薄膜，基底的第二表面(b)上镀窄带通滤光薄膜。本发明分别将长波通和窄带通滤光片设计在元件的两个表面，通过调整两个膜系结构的厚度，能够有效控制表面的面形变化，可实现的技术指标如下为：3μm‑5μm波长范围内的反射率达到99.99％以上，8μm‑10.5μm波长范围内的平均反射率达到96％以上，10.7μm‑12μm波长范围内的平均反射率达到93％以上；10.6μm波长的带宽为0.3μm，透过率达到94％以上。 |  | 有较好转化前景 | 技术许可 | 面议 |  | 航天科工 | 010-68743016
先进制造 | 光学元件 |  | 一种可见光深截止的激光矩形滤光片及设计方法 | CN201710694623.7 |  | 发明申请 | 实质审查 | 本发明属于属于光学薄膜技术领域，具体涉及一种可见光波段深截止的激光矩形滤光片及设计方法。本发明提出的激光矩形滤光片设计方法，将多腔滤光薄膜分成对称两个部分同时沉积在胶合基底的内表面，避免了多腔滤光片的制备误差累计问题。通过调整两个基底外表面的长波通和短波通截止滤光薄膜的周期数，可以控制截止带的截止深度。该设计方法提供的滤光元件，适用于熔融石英基底和玻璃基底基底，可实现在532nm激光波长达到95％以上的透过率，带宽小于1.5nm，截止深度小于1×10‑4。 |  | 有较好转化前景 | 技术许可 | 面议 |  | 航天科工 | 010-68743016
先进制造 | 光学元件 |  | 一种宽带大角度减反射红外光学多层膜 | CN201711159892.X |  | 发明申请 | 实质审查 | 本发明公开了一种宽带大角度减反射红外光学多层膜的结构，其中，包括：基底以及四层膜结构，四层膜结构包括：第四层用于硬质保护膜用在红外波段，起到保护窗口的功能，第三层为低折射率材料，第二层为高折射率材料，第一层为中间折射率材料；多层反射膜的膜系结构为：Sub/x1M x2H x3L x4A/Air；其中，基底Sub为硅或者锗，H代表高折射率材料，M代表一种中折射率材料，A代表另一种中折射率材料，L代表低折射率材料，x1代表M材料的膜对应的光学厚度系数，x2代表H材料的膜对应的光学厚度系数，x3代表L材料的膜对应的光学厚度系数，x4代表A材料的膜的光学厚度系数，单位光学厚度为λ0/4。 |  | 有较好转化前景 | 技术许可 | 面议 |  | 航天科工 | 010-68743016
先进制造 | 光学元件 |  | 一种手术显微镜及其分档变倍装置 | CN201711160591.9 |  | 发明申请 | 实质审查 | 本发明公开了一种手术显微镜及其分档变倍装置，分档变倍装置包括：设置于一手术显微镜中，所述分档变倍装置包括具有至少一对相对角的转鼓，其中，还包括至少一组伽利略变倍系统，所述转鼓转动使每组所述伽利略变倍系统正反向使用，每组所述伽利略变倍系统均包括分别设置于所述转鼓的一对相对角中的第一双胶合透镜和第二双胶合透镜，正向使用时具有第一倍率，此时光束射入所述第一双胶合透镜，由所述第二双胶合透镜射出，反向使用时具有第二倍率，此时光束射入所述第二双胶合透镜，由所述第一双胶合透镜射出，所述第一倍率和所述第二倍率互为倒数。本发明的手术显微镜及其分档变倍装置的光学元件仅由两组双胶合透镜组成，结构简单、紧凑，使用方便。 |  | 有较好转化前景 | 技术许可 | 面议 |  | 航天科工 | 010-68743016
新能源与高效节能 | 发电配电装置 |  | 一种角向型膨胀节及其组件 | CN201810159665.5 |  | 发明申请 | 实质审查 | 一种角向型膨胀节及其组件，属于膨胀节技术领域。角向型膨胀节包括波纹管、第一法兰、第二法兰、第一铰链板组件、第二铰链板组件、销轴和螺栓组件。波纹管的两端部均包括相对的第一侧和第二侧，第一法兰设置在第一侧，第二法兰设置在第二侧，第一铰链板组件设置在波纹管一端的第二法兰一侧并与第二法兰、第一法兰通过螺栓组件连接，第二铰链板组件设置在波纹管另一端的第二法兰一侧并与第二法兰、第一法兰通过螺栓组件连接，波纹管的端部沿其周向方向具有翻边，翻边被夹持在第一法兰和第二法兰之间，第一铰链板组件与第二铰链板组件铰接；且第一铰链板组件、第二铰链板组件与销轴对应设置有两组。其能够较好地吸收角向位移，补偿管道角向变形。 |  | 有较好转化前景 | 技术许可 | 面议 |  | 航天科工 | 010-68743016
新材料及先进工艺应用 | 材料分析 |  | 二氧化硅光学薄膜消光系数确定方法 | CN201710575060.X |  | 发明申请 | 实质审查 | 本发明涉及一种二氧化硅光学薄膜消光系数确定方法，属于光学薄膜技术领域。本发明将SiO2薄膜等效为纯SiO2和亚氧化物的混合物，构建光学常数物理模型，获得较高精度的消光系数测试，确定了SiO2光学薄膜消光系数，解决了极低消光系数的SiO2薄膜特性表征问题，通过该方法可以获得低于1×10‑8的消光系数测试。该方法在SiO2薄膜光学常数精确标定上具有广泛的应用价值。 |  | 有较好转化前景 | 技术许可 | 面议 |  | 航天科工 | 010-68743016
先进制造 | 基本电气元件 |  | 微型高可靠性导电环专用装置及其信号传输方法 | CN201611202328.7 |  | 发明申请 | 实质审查 | 本发明涉及一种微型高可靠性导电环专用装置，包括导电轴组件和导电环组件同轴配合组成，导电轴组件结构为，空心轴上设有若干个导电套，每个导电套之间通过绝缘垫圈绝缘；导电环组件结构为，若干个安装环架与导电套同轴配合，且数量与位置与导电套对应，安装环架底面设有焊片，焊片与相邻的安装环架之间通过绝缘垫圈绝缘，在安装环架内设有六个圆周均布的U型导电丝，导电丝的外端部盘绕在安装环架上，内端部的两个端头与对应位置的导电套相切；其中输入电源线与每个导电环组件中的焊片连接，输出电源线与导电轴组件中的导电套内圆周连接，并将信号引出。该装置不仅体积小，而且解决了电信号在传输过程中传输稳定、干扰小的问题。 |  | 有较好转化前景 | 技术许可 | 面议 |  | 航天科工 | 010-68743016
先进制造 | 光学元件 |  | 一种分布式光楔扫描中波红外消热差成像镜头 | CN201711449232.5 |  | 发明申请 | 实质审查 | 本发明公开了一种分布式光楔扫描中波红外消热差成像镜头，其中，光学系统包括，光路从前之后包括光楔组第1光楔、光楔组第2光楔、扫描第1反射镜、扫描第2反射镜、成像组第1透镜、成像组第2透镜、成像组第3透镜、成像组第4透镜、成像组第5透镜以及成像组第6透镜；光楔组第1光楔前后两表面均为平面，后表面为倾斜面；光楔组第2光楔前后两表面均为平面，前表面为倾斜面；成像组第1透镜前表面为以非球面为基底的衍射面，后表面为平面；成像组第2透镜的前后表面为球面；成像组组第3透镜前表面为非球面，后表面为球面；成像组组第4透镜的前表面为球面，后表面为非球面；成像组第5透镜的前表面和后表面为球面；成像组组第6透镜的后表面为平面。 |  | 有较好转化前景 | 技术许可 | 面议 |  | 航天科工 | 010-68743016
工业基础件 | 工程元件 |  | 双输入一体化减速器 | CN201711100443.8 |  | 发明申请 | 实质审查 | 本发明双输入一体化减速器，包括：驱动轮，驱动轮与输入轴连接；传动机构，传动机构与驱动轮连接，输出轴与传动机构连接；联动件，联动件设置在传动机构的外侧；驱动件，驱动件通过联动件与传动机构连接。联动件为涡轮，驱动件为蜗杆，驱动件与联动件啮合。在联动件的内缘设有内齿。传动机构包括：行星轮，行星轮分别与驱动轮及联动件啮合；行星架，行星架设置在行星轮上，行星架连接输出轴。行星轮的数量为多个。多个行星轮之间通过行星架连接。驱动轮为太阳轮。与现有技术相比，本发明具有如下的有益效果：可以方便实现传动装置的电动驱动和手动驱动的切换；传动装置结构紧凑、轻巧；使用连杆和万向连轴节，可以实现手动操作位置的远距离布置。 |  | 有较好转化前景 | 技术许可 | 面议 |  | 航天科工 | 010-68743016
先进制造 | 测试测量 |  | 多路晶体管阵列测试辅助装置 | CN201711229022.5 |  | 发明申请 | 实质审查 | 本发明涉及多路晶体管阵列测试辅助装置，包括母板和子板，其特征是还包括转换器，转换器包括夹具、面包板和印制板，夹具上有第一插针，面包板上有第一、二通孔和第二插针，印制板上有第三、四通孔和第三插针，面包板通过第一通孔与第一插针的配合和第二插针与第三通孔的配合分别同夹具和印制板连接，子板上有第二插座、第四插针、第五、六通孔，第五、六通孔均分为多组，相应的第五通孔和第六通孔之间通过飞线连接，母板上有第一插座、输入端和引出端，子板通过第二插座与第三插针的配合和第四插针与第一插座的配合分别同印制板和母板连接。本发明结构简单、使用方便、既能保证测试精度又能提高工效和降低成本并且不损伤被测对象。 |  | 有较好转化前景 | 技术许可 | 面议 |  | 航天科工 | 010-68743016
先进制造 | 武器 |  | 一种成像导引头光学系统 | CN201711285883.5 |  | 发明申请 | 实质审查 | 本发明提供一种能够满足总体指标要求的成像导引头光学系统，其由整流罩、镜片一、镜片二、镜片三、镜片四及探测器组成，各部分按光线入射顺序同轴设置。鉴于成像导引头的总体要求，本发明采用折射式结构，光学系统各镜片的参数见表1。本设计共采用三个非球面，用以校正各类像差。初始机构设计完成后，通过Zemax软件对该结构进行像差评价并以此判断成像光学系统是否满足设计要求。本发明的优点：高的空间分辨率，满足了成像导引头作用距离远的需要；成像光学系统可以在‑40°C～60°C温度范围内工作，与电子器件的工作温度范围相当；瞬时视场大，保证了导引头不易丢失目标。 |  | 有较好转化前景 | 技术许可 | 面议 |  | 航天科工 | 010-68743016
先进制造 | 计算机系统 |  | 一种多型防空武器混编火力群目标分配优化方法 | CN201710938849.7 |  | 发明申请 | 实质审查 | 本发明公开了一种多型防空武器混编火力群目标分配优化方法，该方法根据火力群中不同型号防空武器的状态、指标以及对空袭目标的实时探测信息，能够以空中目标威胁程度、拦截时间、拦截概率、拦截次数、拦截效费比等为优化指标，为火力群中的防空武器分配需要拦截的空中目标，实现空中目标威胁程度降低最大、拦截时间最短、拦截概率最大、拦截次数最多、拦截效费比最高等不同的最优拦截策略。该发明可应用于多型防空武器混编火力群战术指挥控制系统目标分配软件设计、目标分配仿真模型开发等。 |  | 有较好转化前景 | 技术许可 | 面议 |  | 航天科工 | 010-68743016
先进制造 | 光学元件 |  | 一种用于手术显微镜的像方远心接目物镜系统及其瞳距调节方法 | CN201710701825.X |  | 发明申请 | 实质审查 | 本发明属于光学系统设计技术领域，具体涉及一种用于手术显微镜的像方远心接目物镜系统及瞳距调节方法。本发明的像方远心接目物镜系统的结构简单，瞳距调节方便。通过在每一组像方远心接目物镜中，使复合棱镜组整体绕第三直角棱镜的入射光束的光轴转动，改变两组像方远心接目物镜的第六直角棱镜的出射光束的光轴之间的距离，实现手术显微镜的瞳距调节功能。在像方远心接目物镜系统中加入场镜，也有助于实现远心目镜与接目物镜的光学衔接，减小后续目镜的径向尺寸。 |  | 有较好转化前景 | 技术许可 | 面议 |  | 航天科工 | 010-68743016
先进制造 | 测试测量 |  | 导弹测试设备供电控制方法 | CN201711107618.8 |  | 发明申请 | 实质审查 | 本发明提供了一种导弹测试设备供电控制方法，包括以下步骤：步骤一，自动检查测试电缆脱落插头与导弹系统口的连接状态；步骤二，在测试电缆脱落插头与导弹系统口的连接正常条件下，按照加电顺序进行导弹加电，在对弹加电过程中，指示加电状态。本发明在导弹测试设备对弹供电前，自动检查测试电缆脱落插头与导弹系统口的连接状态，并且在脱落插头与导弹系统口连接正常，指示测试设备对导弹供电状态。 |  | 有较好转化前景 | 技术许可 | 面议 |  | 航天科工 | 010-68743016
先进制造 | 测试测量 |  | 箱弹火工品导通测试设备及其测试方法 | CN201610684786.2 |  | 发明申请 | 实质审查 | 一种箱弹火工品导通测试设备及其测试方法，将所有待测火工品的信号经过电控装置转接入测控系统，利用SPDT开关模块进行信号分配，对接入测控系统的所有待测火工品进行接地保护，将SPDT开关模块中的所有SPDT开关置为常闭状态，通过SPDT开关模块断开当前测试火工品的接地保护，保持其余火工品的接地保护状态，对当前测试火工品进行导通测试，通过万用表测量得到该火工品的电气导通阻值后，恢复该火工品的接地保护状态，按照上述方法逐一对所有火工品进行测试。本发明实现了箱弹火工品导通测试的自动化，提高了测试效率，节省了人力成本，在测试过程中对待测火工品进行接地保护，有效避免误点火操作，确保了测试产品和测试人员的安全。 |  | 有较好转化前景 | 技术许可 | 面议 |  | 航天科工 | 010-68743016
先进制造 | 弹药 |  | 发射装置电插拔机构的封装结构及封装方法 | CN201710533727.X |  | 发明申请 | 实质审查 | 本发明公开了一种发射装置电插拔机构的封装结构及封装方法，该封装结构包括插拔机构盒体安装板、电插头、弹体插座、弹体、发射装置腔体、发射装置本体、插拔机构盒体紧定螺钉，封板安装包括封板、封板紧定螺钉，一个插拔机构盒体位于插拔机构盒体安装板的下方，插拔机构盒体安装板与插拔机构盒体紧定螺钉连接，电插头和弹体之间通过弹体插座连接，弹体插座位于电插头的顶部，弹体位于弹体插座的顶部，发射装置腔体位于插拔机构盒体的右侧，插拔机构盒体紧定螺钉位于插拔机构盒体安装板的底部。本发明能够简化插拔机构以及插拔机构挡焰板的安装，从而节省发射准备时间，提高发射效率，有效解决了发射装置插拔机构以及挡焰板现场安装的难题。 |  | 有较好转化前景 | 技术许可 | 面议 |  | 航天科工 | 010-68743016
先进制造 | 测试测量 |  | 一种高速风洞旋转模型同步试验装置 | CN201810056503.9 |  | 发明申请 | 实质审查 | 本发明公开了一种高速风洞旋转模型同步试验装置，包括弹体模型外壳、舵面、舵轴、卡爪、偏心凸轮、电机、支撑轴。电机轴固定在后部的支撑轴上，电机外壳与弹体模型外壳相连，通过控制电机控制信号改变电机的转速，从而改变整个模型的旋转速度。同时，偏心凸轮固定在电机轴上，随着模型外壳的转动，通过卡爪与偏心凸轮之间的相互作用使舵面产生偏打，而整个装置无需变动。舵面与弹体可以实现同步旋转，不需要两套单独的设备进行驱动。本发明中的偏心凸轮上的小圆柱与平面有多种不同的角度，通过更换不同的偏心凸轮可以改变舵面偏打的最大角度，从而提高了装置的应用范围，提高了装置的使用灵活性，降低了制造难度，使之更具工程实用性。 |  | 有较好转化前景 | 技术许可 | 面议 |  | 航天科工 | 010-68743016
新材料及先进工艺应用 | 金属机械加工 |  | 一种提高离子束反应溅射法制备碳化锗薄膜牢固度的方法 | CN201610959060.5 |  | 发明申请 | 实质审查 | 本发明公开了一种提高离子束反应溅射法制备碳化锗薄膜牢固度的方法，其包括以下步骤：S1：基片清洗；S2：预溅射，将清洗后的基片放入离子束溅射镀膜机内，以Ge作为靶材，CH4作为反应气体，用离子源对Ge靶材进行预溅射；S3：辅助离子源预轰击基片；S4：离子束反应溅射淀积Ge1?xCx薄膜，开启主离子源，向真空室通入反应气体CH4，进行Ge1?xCx薄膜淀积。本发明使用辅助离子源对基底进行预轰击，可以有效提高Ge1?xCx薄膜与基底之间的附着力，该工艺过程简单、有效、可靠。 |  | 有较好转化前景 | 技术许可 | 面议 |  | 航天科工 | 010-68743016
先进制造 | 光学元件 |  | 手术显微镜无焦连续变倍系统 | CN201710740913.0 |  | 发明申请 | 实质审查 | 本发明公开了一种无焦连续变倍系统，用于一手术显微镜中，手术显微镜包括变焦凸轮，变焦凸轮具有第一凸轮曲线和第二凸轮曲线，无焦连续变倍系统包括沿光轴依次配置的第一至第四透镜组，第一透镜组为前固定组；第二透镜组为补偿组；第三透镜组为变倍组；第四透镜组为后固定组；变焦凸轮转动带动第二透镜组和第三透镜组同时沿光轴运动时，系统焦距值呈线性连续变化，其中，第三透镜组按照第二凸轮曲线的规律运动，第二透镜组按照第一凸轮曲线的规律运动，第一凸轮曲线为指数曲线，第二凸轮曲线为线性曲线。在连续变焦距系统中，系统焦距值与变焦凸轮的一条凸轮曲线同为线性变化，这为该系统的工程化提供了巨大的优势。 |  | 有较好转化前景 | 技术许可 | 面议 |  | 航天科工 | 010-68743016
先进制造 | 测试测量 |  | 一种用于高速风洞旋转模型的无线测压装置及测压方法 | CN201810056344.2 |  | 发明申请 | 实质审查 | 本发明公开了一种用于高速风洞旋转模型的无线测压装置及测压方法，装置包括压力测量模块、供电模块和置零开关。在高速风洞中进行模型试验时，将压力测量模块、供电模块及信号接收模块固定在旋转模型内部，打开模块开关，通过连接有无线信号发射装置的控制计算机，向测量模块发送采集指令；完成试验后，再次发送结束指令，接收到结束指令后，所采集到的压力数据会自动保存到模块中的数据存贮装置中。本发明的装置和方法解决了旋转模型在高速风洞试验中相关数据采集的困难，采用无线信号传输技术代替了控制设备和测量设备之间的有线物理连接，极大地简化了测量系统，节省了试验空间，且综合性能更加稳定，应用前景十分广泛。 |  | 有较好转化前景 | 技术许可 | 面议 |  | 航天科工 | 010-68743016
工业基础件 | 机床 |  | 一种导弹故障预测设备及方法 | CN201410745345.X |  | 发明申请 | 实质审查 | 本发明提供一种新型导弹故障预测设备，可广泛用于航天自动化测控技术领域，该设备主要由PXI测控系统、KVM一体机、打印机、测试电缆、历史故障数据库、导弹故障预测软件等组成。本发明结合虚拟仪器技术与自动测控技术，与导弹故障诊断软件直接对接。将历次导弹故障诊断结果自动存储进历史数据库中，应用预测算法，对下一次可能的故障部位进行预测，找出最有可能出现故障的部件，从而帮助故障诊断软件快速确定故障范围，避免以往从固定源头开始诊断的诊断模式。有效节约诊断时间，提高测试效率。具有较高的使用价值，并已在多个战术型号导弹测试、故障诊断领域中得到应用。 |  | 有较好转化前景 | 技术许可 | 面议 |  | 航天科工 | 010-68743016
先进制造 | 应急救援装备 |  | 一种消防摩托艇 | CN201610208982.2 |  | 发明申请 | 实质审查 | 本发明属于船艇技术领域，公开了一种消防摩托艇，包括：船体、推进系统以及消防系统；所述推进系统为动力源，固定在所述船体上；所述消防系统固定在所述船体上，与所述推进系统的输出端相连，获取喷射水流；其中，所述消防系统获取由所述推进系统喷射出的水流后，经内部导流向外喷射，执行消防操作。本发明提供的消防摩托艇实现了消防船只的机动化，轻量化，操作便捷化的效果。 |  | 有较好转化前景 | 技术许可 | 面议 |  | 航天科工 | 010-68743016
先进制造 | 基本电气元件 |  | 小型化双频天线 | CN201510898965.1 |  | 发明申请 | 实质审查 | 本发明的小型化双频天线包括上层金属贴片、下层金属贴片、设置于所述上层金属贴片与下层金属贴片之间的介质层，所述上层金属贴片包括矩形金属贴片和L型金属贴片，所述L型金属贴片设置在所述矩形金属贴片的边缘，所述L型金属贴片通过金属化孔与所述下层金属贴片连接。本发明的小型化双频天线通过在矩形金属贴片边缘设置L型金属贴片，L型金属贴片通过金属化孔与下层金属贴片连接，实现了双频工作，且工作频率低，有助于天线的小型化。 |  | 有较好转化前景 | 技术许可 | 面议 |  | 航天科工 | 010-68743016
先进制造 | 飞行器 |  | 一种压心可随控调整的超声速飞行器 | CN201710720033.7 |  | 发明申请 | 实质审查 | 本发明公开了一种压心可随控调整的超声速飞行器，该飞行器为细长旋成体，头部布置有轴对称的四个翼面，所述翼面与飞行器尾部的控制舵面共面，四个翼面通过连续可调的机构相连，可实现同步展开或收缩。本发明通过可展收的头部布置翼面可以实时、动态调整飞行器压心，以达到全弹道气动最优，进而提高飞行器综合性能，同时拓展飞行器的飞行包线。 |  | 有较好转化前景 | 技术许可 | 面议 |  | 航天科工 | 010-68743016
先进制造 | 计算机系统 |  | 一种岩土工程勘察外业数据采集系统 | CN201610257610.9 |  | 发明申请 | 实质审查 | 一种岩土工程勘察外业数据采集系统是利用智能终端采集并实时或离线上传勘察外业获得的钻孔土层基本数据、原位测试数据、取样数据、水位数据、图片数据及其他自定义数据，然后在服务器端生成统一格式的原始记录单及勘察需要的数据文件，该系统的应用改变了传统纸笔记录勘察数据的陈旧工作模式，显著地提高了勘察外业信息化水平，极大的降低了勘察技术人员的工作强度、提高了工作效率，同时为建设综合性信息化管理平台提供了数字化数据。 |  | 有较好转化前景 | 技术许可 | 面议 |  | 航天科工 | 010-68743016
先进制造 | 基本电气元件 |  | 一种用于连接器手动插拔的套接装置 | CN201410134975.3 |  | 发明申请 | 实质审查 | 一种连接器手动插拔套接装置，包括外套筒、内套筒和插头附件；所述的外套筒的顶端有内螺纹，并旋合在插座的螺纹端根部，所述的插座壳体与所述外套筒形成贴合面；所述的内套筒由两个相同的环形内套半筒体、前套环和后套环组成，所述的内套筒安装在所述外套筒内，与所述外套筒内壁形成滑动定位面，所述的内套半筒体内壁上有花键；所述插头附件上带有联帽，所述联帽上有键槽，所述的内套半筒体内壁上的花键卡在所述插头附件的键槽里；所述的内套筒、外套筒与连接器的插头和插座同轴。本发明解决了现有技术中插头与插座对接时轴向难于对准的问题，达到插拔简单，连接可靠的有益效果。 |  | 有较好转化前景 | 技术许可 | 面议 |  | 航天科工 | 010-68743016
先进制造 | 弹药 |  | 模拟武控及数据录取设备 | CN201711192873.7 |  | 发明申请 | 实质审查 | 本发明提供了一种模拟武控及数据录取设备，包括：设备自检模块，过内部电缆与接口适配器相连，完成对电源、采集通道、总线通信等方面进行自检；接口适配器模块，现测试信号与测试资源之间的信号连接、信号分配；接收来自产品的测试信号和外部设备输入的模拟信号，送至PXI组合的各功能性板卡，从而实现设备与导弹的通信、采集功能。本发明可方便测试人员对导弹状态进行判读，从而较好地提高测试精度与可靠性。 |  | 有较好转化前景 | 技术许可 | 面议 |  | 航天科工 | 010-68743016
新材料及先进工艺应用 | 材料分析 |  | 一种多谱段探测器组件调试装置 | CN201611203393.1 |  | 发明申请 | 实质审查 | 本发明属于探测器技术领域，具体涉及一种多谱段探测器组件调试装置。与现有技术相比较，本发明具备如下有益效果：(1)满足对五种探测器组件的安装：适应短波、中波、长波探测器组件、电路的固定安装；(2)具备摆扫的机构，能够通过控制实现扫描速度与光斑移动速度的匹配；(3)具备成像聚焦功能且具备焦距调整机构：满足清晰成像的要求。 |  | 有较好转化前景 | 技术许可 | 面议 |  | 航天科工 | 010-68743016
先进制造 | 光学元件 |  | 一种红外分色片及其制备方法 | CN201610965085.6 |  | 发明申请 | 实质审查 | 本发明公开了一种红外分色片，其包括：基板和形成在基板两侧表面上的分色膜系和减反射膜系，分色膜系为：A/αLβMγH/S，减反射膜系为：A/0.45H?1.4L/S，膜系中的符号含义：A为空气，S为H?K9L玻璃基底，为H为薄膜材料硫化锌，L为薄膜材料氧化铝，M为薄膜材料ITO，α、β和γ分别表示各膜系中心波长与中心波长的倍数。本发明分色片达到优良的技术指标，无需使用复杂膜系结构和极薄薄膜层，具有斜45°入射，1.064μm透射83％，8μm～12μm反射86％，可有效地把光束波长导向不同波段对应的探测器，实现光学系统的高精度、小型化、高集成度与轻量化的目标；分色片膜系结构简单，性能稳定，工艺操作简便，易于实现。 |  | 有较好转化前景 | 技术许可 | 面议 |  | 航天科工 | 010-68743016
先进制造 | 光学元件 |  | 一种具有消热结构的金属镜 | CN201710801763.X |  | 发明申请 | 实质审查 | 本发明属于光机设计技术领域，具体涉及一种具有消热结构的金属镜，特别是一种消热铝镜。本发明通过在金属镜的光学支撑面的边缘开设贯穿光学支撑结构的消热槽，来达到抵消热应力的目的，使金属镜在工作环境的温度升高时，光学成像面的面形精度仍能满足光学系统的要求。 |  | 有较好转化前景 | 技术许可 | 面议 |  | 航天科工 | 010-68743016
先进制造 | 光学元件 |  | 基于铌酸锂薄膜的宽带行波电光调制器及其制备方法 | CN201611141080.8 |  | 发明申请 | 实质审查 | 本发明属于宽带电光调制器技术领域，具体涉及一种基于铌酸锂薄膜的宽带行波电光调制器及其制备方法。该调制器包括：基底、铌酸锂薄膜、光学波导、缓冲层以及金属电极。所述基底采用石英晶片；所述铌酸锂薄膜具有单晶结构且厚度为4至10微米；所述光学波导采用钛扩散波导或退火质子交换波导；所述缓冲层采用二氧化硅薄膜；所述金属电极采用行波电极结构，对于X切Y传的铌酸锂薄膜，金属电极的正负电极对称地位于光学波导两侧，对于Z切Y传的铌酸锂薄膜，金属电极的正电极或负电极位于光学波导上方而另一极位于光学波导一侧。本发明的有益技术效果在于：有效地提高电光调制器的折射率匹配与特征阻抗匹配，从而提高了调制器的工作带宽。 |  | 有较好转化前景 | 技术许可 | 面议 |  | 航天科工 | 010-68743016
先进制造 | 基本电气元件 |  | 一种可自适应调节谐振频率的天线及通信终端 | CN201510019883.5 |  | 发明申请 | 实质审查 | 本发明提供了通信终端一种自适应调节谐振频率的天线及通信终端，安装于通信终端内，包括：距离传感器、射频开关、馈点、天线主体走线和第一天线走线；所述距离传感器与所述射频开关电性连接，所述馈点与所述天线主体走线连接，所述天线主体走线通过所述射频开关与所述第一天线走线连接；所述射频开关用以：响应所述距离传感器反馈的检测信息；若检测到通信终端被手握住，则将所述天线主体走线和第一天线走线断开，若检测到通信终端未被手握住，则将所述天线主体走线和第一天线走线连通。本发明通过距离传感器探测并控制射频开关接通位置，从而保证天线性能的稳定。 |  | 有较好转化前景 | 技术许可 | 面议 |  | 航天科工 | 010-68743016
先进制造 | 基本电子电路 |  | 一种Ku波段固态功率放大器 | CN201711307247.8 |  | 发明申请 | 实质审查 | 本发明公开了一种Ku波段固态功率放大器，包括散热系统、放大器模块、控测模块、六路功率分配器和电源模块；六路功率分配器输出端连接六组放大器模块，放大器模块由控测模块控制加电和保护，放大器模块、控测模块整体的两侧分别设置散热系统。散热系统、放大器模块、控测模块、六路功率分配器均与电源模块连接。本发明设计使用裸体芯片，结构紧凑美观；链路使用沉入式形式，拆卸维修方便；砷化镓芯片与氮化镓芯片的组合使放大器组件具有良好线性度的同时也拥有较高的效率。设计将在雷达模拟设备、电子对抗等领域发挥作用。 |  | 有较好转化前景 | 技术许可 | 面议 |  | 航天科工 | 010-68743016
先进制造 | 基本电气元件 |  | 一种可调谐外置天线及其实现方法 | CN201510019885.4 |  | 发明申请 | 实质审查 | 本发明公开了一种可调谐外置天线及其实现方法，该可调谐外置天线包括外置天线本体，外置天线一端与通信终端的PCB板相连，另一端设置有扩展口。该实现方法包括以下步骤：在外置天线的顶端预留扩展口；将外置天线与通信终端的PCB板相连；所述扩展口闲置，所述外置天线覆盖第一频段；在所述扩展口中设置扩展辐射体，所述外置天线覆盖第二频段。本发明的可调谐外置天线及其实现方法，能覆盖多个比较接近的低频频段，使集成多个高性能的低频天线成为可能。 |  | 有较好转化前景 | 技术许可 | 面议 |  | 航天科工 | 010-68743016
先进制造 | 测试测量 |  | 一种TDI红外探测器组件盲元检测及替换方法 | CN201710802774.X |  | 发明申请 | 实质审查 | 本发明公开了一种TDI红外探测器组件盲元检测及替换方法，其包括以下过程：S1：低温黑体下TDI模式图像采集；S2：低温黑体下BYPASS模式下图像采集；S3：高温黑体下TDI模式图像采集；S4：高温黑体下BYPASS模式图像采集；S5：盲元检测；S6：盲元替换。本发明已在系统的中波到甚长波六个谱段的成像中应用，证明方法可以有效提高成像图像质量；该方法适用范围广，可以普遍应用于采用中长波TDI红外探测器组件的成像系统中。 |  | 有较好转化前景 | 技术许可 | 面议 |  | 航天科工 | 010-68743016
先进制造 | 基本电气元件 |  | 一种散热封装结构 | CN201510851733.0 |  | 发明申请 | 实质审查 | 本发明公开了一种散热封装结构，包括主体，所述主体内设有基板，所述基板的两侧设有用于封装电子元器件的空腔，所述电子元器件安装于基板上，所述基板向主体外部一侧或两侧延伸形成导热板，所述导热板上设有若干个沿着导热板的延伸方向并列设置的散热翅片，所述导热板的厚度沿延伸方向逐渐变薄。本发明提供的一种散热封装结构，其散热性能好、封装简便、易于集成组装，集成阵列维护方便，易加工、可批量生产，方便加装强制风冷装置，具有良好的应用前景，值得推广。 |  | 有较好转化前景 | 技术许可 | 面议 |  | 航天科工 | 010-68743016
重工装备与船艇 | 船艇 |  | 一种高原靶船的油电混合动力推进系统 | CN201711068350.1 |  | 发明申请 | 实质审查 | 本发明公开了一种高原靶船的油电混合动力推进系统，主要包括喷水推进装置、直流无刷电机、锂电池电源、直流充电机、柴油发电机组以及能源管理系统；能源管理系统监控锂电池电源与柴油机发电机组串联组成的混合动力作为直流无刷电机的动力源，直流无刷电机驱动喷水推进装置进而推动高原靶船航行；能源管理系统依据高原靶船的航行状态选择由柴油发电机组作为唯一的动力源或锂电池电源与柴油机发电机组串联作为混合动力源。本发明中能源管理系统依据高原靶船的航行状态采用合适的动力源，这种动力源配置方式，不仅能够解决柴油发动机在高原环境中的功率折损问题，而且能够满足高原靶船长时低速巡航和短时高速逃逸的指标要求。 |  | 有较好转化前景 | 技术许可 | 面议 |  | 航天科工 | 010-68743016
工业基础件 | 机床 |  | 送锡机构以及焊锡机 | CN201510504388.3 |  | 发明申请 | 实质审查 | 本发明涉及激光钎焊，提供一种送锡机构，包括驱动组件以及安装架，安装架设置有锡丝进口以及锡丝出口，于安装架内设置有送锡运动组件，送锡运动组件包括主动磁力齿轮以及从动磁力齿轮，主动磁力齿轮与从动磁力齿轮均沿各自轴线可转动设置于安装架内，主动磁力齿轮与从动磁力齿轮之间具有供锡丝通过的间隙，锡丝进口、间隙以及锡丝出口依次导通；还提供一种焊锡机，包括上述送锡机构。本发明中采用主动磁力齿轮与从动磁力齿轮配合的方式牵引锡丝的移动，且两者之间不接触通过磁力进行传动，具有较高的传动精度，锡丝移动平稳，利于后续焊锡动作，且主动磁力齿轮与从动磁力齿轮之间无需润滑油维护，传动时也不会产生啮合噪音。 |  | 有较好转化前景 | 技术许可 | 面议 |  | 航天科工 | 010-68743016
工业基础件 | 制冷机 |  | 一种基于半导体致冷片的宽温控制系统及方法 | CN201410584577.1 |  | 发明申请 | 实质审查 | 本发明公开了一种基于半导体致冷片的宽温控制系统及其控制方法，该宽温控制系统以半导体致冷片为热量转移的执行机构，以控制驱动板中的单片机为控制机构，对被控部件周边小环境实现精准快速的宽温控制，使被控部件能够在恶劣温度环境下，长时间稳定正常工作。该基于半导体致冷片的宽温控制系统的控制方法具有温控耗电省、重量轻、体积小、寿命长、工作无噪音以及绿色无污染等特点，具有较大的应用价值，值得推广。 |  | 有较好转化前景 | 技术许可 | 面议 |  | 航天科工 | 010-68743016
新能源与高效节能 | 发电配电装置 |  | 自解锁型电源转换电路 | CN201710814018.9 |  | 发明申请 | 实质审查 | 本发明公开了一种自解锁型电源转换电路，其包括热电池供电开关等，第三采样电阻、第一基准源都与第一逻辑判断运算放大器的正极输入端连接第一逻辑判断运算放大器的输出端与热电池供电开关、第一采样电阻、第二采样电阻连接，第一采样电阻与第二采样电阻串联，第三采样电阻与第一基准源连接，第四采样电阻与第二基准源连接，第四采样电阻、第二基准源都与第二逻辑判断运算放大器的负极输入端连接。本发明能有效防止载机电源与弹上热电池并网供电状态下，在热电池激活过程中，弹上热电池对载机电源工作产生影响，以及热电池激活好后，热电池电源可靠输出问题。 |  | 有较好转化前景 | 技术许可 | 面议 |  | 航天科工 | 010-68743016
先进制造 | 基本电子电路 |  | 一种基于3Gsps信号处理板多DAC同步输出的系统及方法 | CN201610780065.1 |  | 发明申请 | 实质审查 | 本发明公开了一种基于3Gsps信号处理板多DAC同步输出的系统及方法，包括：功分器和多个3Gsps信号处理电路；所述各3Gsps信号处理电路均包括：时钟缓冲器、D触发器、电平转换模块和DAC芯片；所述功分器的输入端用于接收时钟信号，其输出端分别与各3Gsps信号处理电路中的时钟缓冲器的输入端相连；所述时钟缓冲器的输出端分别与D触发器和DAC芯片相连；所述各D触发器的输入端还均用于接收同一同步信号，D触发器的输出端通过电平转换模块与DAC芯片相连。从硬件设计上保证多路DAC的同步设计的实现，满足每一次系统上电/复位各DAC通道的分频时钟相位固定。 |  | 有较好转化前景 | 技术许可 | 面议 |  | 航天科工 | 010-68743016
先进制造 | 测试测量 |  | 一种静态条件下TDI探测器在光轴正交方向倾斜的校正方法 | CN201710779395.3 |  | 发明申请 | 实质审查 | 本发明属于光电系统装调技术领域，具体涉及一种静态条件下机载红外多光谱扫描仪TDI探测器在光轴正交方向倾斜的校正方法。该方法中，光学系统与探测器机械接口采用轴孔配合，在保证光轴与探测器对中的前提下，通过双球面结构微调机构，对TDI探测器在光学系统光轴正交方向倾斜进行逐点定量测量，根据微调量与图像灰度间的定量关系，通过插值处理实现了TDI相机中TDI探测器光轴正交倾斜的最优化和定量化校正。 |  | 有较好转化前景 | 技术许可 | 面议 |  | 航天科工 | 010-68743016
先进制造 | 测试测量 |  | 一种提高TDI扫描仪扫描方向与TDI探测器扫描方向一致性对准精度的方法 | CN201710779894.2 |  | 发明申请 | 实质审查 | 本发明属于光学器件调校技术领域，具体涉及一种提高机载红外多光谱TDI扫描仪扫描方向与TDI探测器扫描方向一致性对准精度的方法。本发明将TDI扫描仪扫描方向与TDI探测器扫描方向一致性对准转换为TDI线列方向对准。TDI探测器线列方向像元数远远高于TDI级数，一般在15‑80倍之间。因此，通过TDI线列长度远远大于TDI级数而产生数量级的放大作用，达到提高扫描仪扫描方向与TDI探测器扫描方向一致性对准精度的目的。 |  | 有较好转化前景 | 技术许可 | 面议 |  | 航天科工 | 010-68743016
重工装备与船艇 | 船艇 |  | 一种船艇汽油发动机并联式转子机油泵 | CN201610398797.4 |  | 发明申请 | 实质审查 | 本发明公开了一种船艇汽油发动机并联式转子机油泵，属于汽油机机油泵的技术领域。所述船艇汽油发动机并联式转子机油泵包括：第一泵体设置在机油泵的一端；第二泵体设置在机油泵的另一端；第一转子机构设置在第一泵体内，第一转子机构设置在齿轮轴上；第二转子机构设置在第二泵体内，第二转子机构设置在齿轮轴上；第一输油机构与第一转子机构连通，第一输油机构设置在第二泵体上；第二输油机构与第二转子机构连通，第二输油机构设置在第二泵体上。本发明船艇汽油发动机并联式转子机油泵出油形式为双出油，在机油泵内形成两路独立的油道，解决了发动机多点均匀润滑问题。 |  | 有较好转化前景 | 技术许可 | 面议 |  | 航天科工 | 010-68743016
工业基础件 | 液压件 |  | 一种液压张紧器 | CN201610396480.7 |  | 发明申请 | 实质审查 | 本发明涉及传动系统技术领域，特别涉及一种液压张紧器，该液压张紧器包括壳体、柱塞、第一弹性挡圈及第二弹性挡圈，柱塞设置在壳体内部，柱塞沿壳体的内腔往复运动。壳体的内腔侧壁开设有第一限位槽及第二限位槽，第一弹性挡圈设置在第一限位槽内，第二弹性挡圈设置在第二限位槽内。柱塞上开设有第三限位槽及第四限位槽，第三限位槽与第一弹性挡圈相配合，柱塞与壳体相向运动至最大位置时，第一弹性挡圈进入第三限位槽；第四限位槽与第二弹性挡圈相配合，柱塞与壳体反向运动至最大位置时，第二弹性挡圈进入第四限位槽。本发明实施例提供的液压张紧器，使柱塞只能在第三限位槽及第四限位槽之间运动，降低了液压张紧器的装配难度。 |  | 有较好转化前景 | 技术许可 | 面议 |  | 航天科工 | 010-68743016
工业基础件 | 工程元件 |  | 一种螺钉联接装置 | CN201410134509.5 |  | 发明申请 | 实质审查 | 一种螺钉联接装置，包括螺钉、插箱面板组件、橡胶圈和机柜柜体；所述螺钉由开槽螺钉头、光轴大径端、光轴变直径锥部、光轴小径端、螺纹以及尾部锥端组成，所述螺钉的光轴大径端直径与所述螺纹的直径相同，所述光轴小径端直径小于所述螺纹的大径；所述插箱面板组件包括插箱面板，设在所述插箱面板上的凸台，凸台上开有安装螺钉的螺孔，螺孔上开有凹槽，所述橡胶圈装在所述凹槽中，当所述螺钉插入到所述插箱面板的螺孔里时，所述橡胶圈弹塑性变形。本发明解决了现有技术中铆装螺母的铆接套容易脱开的问题，达到了螺钉旋松情况下，从插箱面板上的不脱落的有益效果。 |  | 有较好转化前景 | 技术许可 | 面议 |  | 航天科工 | 010-68743016
先进制造 | 弹药 |  | 发射装置电插拔机构的挡焰装置 | CN201710534671.X |  | 发明申请 | 实质审查 | 本发明公开了一种发射装置电插拔机构的挡焰装置，其包括挡焰盒体滑轨、电插头、四连杆机构、L型连杆、底板、V型连杆、转轴座、滑竿、滑套、挡焰板、四连杆安装座，挡焰盒体滑轨位于电插头的左侧，滑竿与挡焰板连接，滑套位于滑竿的下方，四连杆安装座位于L型连杆的底部，电插头通过四连杆机构以及四连杆安装座安装在底板上，L型连杆一端与电插头的后铰点铰接，L型连杆的另一端与V型连杆的一端铰点铰接，V型连杆的中部铰点通过转轴座与底板铰接。本发明能够简化设计和安装，从而提高可靠性，节省发射准备时间，提高发射效率。 |  | 有较好转化前景 | 技术许可 | 面议 |  | 航天科工 | 010-68743016
先进制造 | 测试测量 |  | 手术显微镜的光学检测系统及光学检测方法 | CN201710755662.3 |  | 发明申请 | 实质审查 | 本发明提供一种手术显微镜的光学检测系统及光学检测方法，属于光学检测技术领域，解决应用双筒望远镜对手术显微镜进行光学性能检测存在的不足的问题，光学检测系统包括棱镜组件、检测物镜、检测物镜以及检测分化板。棱镜组件包括一第一斜方棱镜、一直角棱镜和一第二斜方棱镜。第一斜方棱镜的第一光反射面和第二光反射面将从其第一光入射面传来的一第一束平行光线的光轴平移至所述中心光轴；第二斜方棱镜的第三光反射面和第四光反射面将从其第二光入射面传来的一第二束平行光线的光轴平移至所述中心光轴；直角棱镜设置在第一斜方棱镜与第二斜方棱镜之间将第二束平行光线与第一束平行光线重合。本发明能提高检测结果的准确度。 |  | 有较好转化前景 | 技术许可 | 面议 |  | 航天科工 | 010-68743016
先进制造 | 光学元件 |  | 一种滤除二氧化碳辐射波长的中波红外透射光学元件及其制备方法 | CN201710795112.4 |  | 发明申请 | 实质审查 | 本发明公开了一种滤除二氧化碳辐射波长的中波红外透射光学元件及其制备方法，属于光学薄膜技术领域，在3μm‑5μm波段中去除二氧化碳辐射波长，该制备方法，使用棱镜转向和反射滤光的方法，通过设计固定棱镜45度的反射滤光薄膜，通过二次反射的方法实现对二氧化碳波长的滤波；该光学元件，主要由四个硅材料的直角棱镜组成；第一直角棱镜斜边表面或第四直角棱镜斜边表面制备反射滤光薄膜；第二直角棱镜直角边表面或第三直角棱镜的直角边表面制备减反射薄膜。本发明的内容能够实现其余波长的高效透过，设计的元件结构简单易于制作，可直接应用于二氧化碳波长陷波的红外光学成像系统中。 |  | 有较好转化前景 | 技术许可 | 面议 |  | 航天科工 | 010-68743016
先进制造 | 测试测量 |  | 一种滤光片楔角检测工装及检测方法 | CN201611108909.4 |  | 发明申请 | 实质审查 | 本发明属于光学零件检测领域，具体涉及一种用于快速检测滤光片楔角角度的检测工装及检测方法。本发明的滤光片楔角检测工装包括导轨和载物台；其中，载物台放置于导轨上，能够沿导轨滑动；载物台包括底座和支撑件，底座与导轨接触，支撑件嵌在底座上表面的凹槽内，支撑件上表面具有用于固定滤光片的定位槽。本发明提出的检测工装，将多件滤光片保持在同一基准位置，在采用比较测角仪检测楔角时，能够避免重复找像，通过载物台在导轨上的移动，能够完成多件滤光片的快速测量。 |  | 有较好转化前景 | 技术许可 | 面议 |  | 航天科工 | 010-68743016
新能源与高效节能 | 核技术 |  | 一种基于小子样的红外目标辐射特性仿真模型校核验证方法 | CN201610959389.1 |  | 发明申请 | 实质审查 | 本发明公开了一种基于小子样的红外目标辐射特性仿真模型校核验证方法，包括如下步骤：获取真实目标在不同状态下的红外辐射图像，并读取红外辐射亮度数据；在相同的条件下，运行仿真模型，输出目标红外辐射亮度数据；对真实数据和模拟数据分别进行统计，分别形成辐射亮度直方图；在直方图中选取具有代表性的辐射亮度区间，统计区间内的辐射亮度分布数；采用秩和检验法，计算秩和检验的统计量，判断真实数据和模拟数据是否属于同一样本。本发明为只有很少实测样本的情况下，进行仿真模型校验提供了一种简便有效的方法，能够广泛应用于目标或环境电磁辐射仿真模型的校核与验证。 |  | 有较好转化前景 | 技术许可 | 面议 |  | 航天科工 | 010-68743016
先进制造 | 测试测量 |  | 一种同时模拟角振动与线振动的振动试验系统 | CN201611109364.9 |  | 发明申请 | 实质审查 | 本发明涉及一种同时模拟角振动与线振动的振动试验系统，包含：两台单轴振动台，并列设置，其上固定设置试件；振动补偿装置，固定设置在两台单轴振动台上，且分别与试件以及两台单轴振动台的动圈连接；加速度计，与试件连接设置；振动控制仪，分别与加速度计以及两台单轴振动台通过电路连接；其中，振动控制仪控制两台单轴振动台同步或异步振动，由振动补偿装置补偿因独立控制所产生的线位移与角位移，带动试件同时角振动与线振动，产生的加速度振动信号由加速度计采集得到并反馈至振动控制仪。本发明可在地面实现一定量级下模拟飞行器在真实飞行环境中的线振动与角振动，为飞行器在真实飞行环境中的结构动力学和控制系统设计提供了解决办法。 |  | 有较好转化前景 | 技术许可 | 面议 |  | 航天科工 | 010-68743016
先进制造 | 计算机系统 |  | 面向任务的武器装备体系贡献度评估方法 | CN201710174678.5 |  | 发明申请 | 实质审查 | 本发明公开了一种面向任务的武器装备体系贡献度评估方法，其通过建立作战任务对应的武器装备体系结构能力视点模型，依据模型对武器装备体系能力的描述，对比武器装备的实际能力与其能力需求的差距，得到待评估的武器装备对体系能力需求的满足程度；根据能力模型建立武器装备体系的效能计算模型，针对作战任务给出的作战场景，计算武器装备体系在包含待评估的武器装备和不包含待评估的武器装备两种情况下武器装备体系的效能，通过对比得到待评估的武器装备对体系的效能提升程度，综合武器装备对体系的能力需求满足程度和效能提升成度。本发明能有效地解决武器装备规划和立项论证中的体系贡献度评价问题。 |  | 有较好转化前景 | 技术许可 | 面议 |  | 航天科工 | 010-68743016
先进制造 | 电热装置 |  | 基于PWM的大功率光源调光控制系统及方法 | CN201710795295.X |  | 发明申请 | 实质审查 | 本发明提供一种基于PWM的大功率光源调光控制系统及方法，属于照明技术领域，用于对大功率光源进行调光控制。系统包括电源模块、信号处理单元、按键调节单元、开关管驱动单元以及开关管，信号处理单元具有PWM信号输出端，开关管与大功率光源相连接，开关管驱动单元的输出端与开关管相连接。方法中包括步骤：开关管驱动单元根据相应占空比的PWM信号控制开关管的通断时长来调节通过大功率光源的有效电流大小，进而来调节大功率光源的光亮度。本发明结构简单，其输出电流大，成本低，实用性强，可靠性高，调光精度高，应用于控制医用照明设备中大功率光源的亮度调节和功能显示。 |  | 有较好转化前景 | 技术许可 | 面议 |  | 航天科工 | 010-68743016
新材料及先进工艺应用 | 材料分析 |  | 一种光学薄膜超宽带光学常数测试方法 | CN201611141412.2 |  | 发明申请 | 实质审查 | 本发明公开了一种光学薄膜超宽带光学常数的测试方法，用于计算光学薄膜材料在可见光到红外波段的全谱段光学常数，尤其是针对0.3um‑20um波长范围内，通过使用基底‑薄膜透明区的光谱透射率和非透明区的光谱反射率相复合作为目标光谱，以振荡子模型作为光学常数的色散模型，通过目标光谱数据反演计算出薄膜的超宽带光学常数。本方法对于薄膜材料具有普适性。 |  | 有较好转化前景 | 技术许可 | 面议 |  | 航天科工 | 010-68743016
先进制造 | 飞行器 |  | 四旋翼飞行器螺旋桨保护装置 | CN201711115755.6 |  | 发明申请 | 实质审查 | 本发明四旋翼飞行器螺旋桨保护装置，包括：固定部，所述固定部与四旋翼飞行器的轴臂连接；扇形弧状部，所述扇形弧状部与所述固定部连接；其中四旋翼飞行器的螺旋桨的中心轴线的延长线穿过所述扇形弧状部的圆心。与现有技术相比，本发明具有如下的有益效果：在控制其重量最低的前提下保证了结构的刚度、强度；通过在保护装置整体结构的端部设置为弯曲部，可对螺旋桨的外侧以及上方和下方同时起到保护作用，可避免在实际高速飞行环境下，由于机器自身控制损坏或人为操作不当等因素，很容易使得飞行器飞行方向失灵，引起在高速情况下飞行器与墙体、地面以及其他外界物质进行接触碰撞导致的飞行器损坏，减少四旋翼飞行器用户的使用麻烦及维护成本。 |  | 有较好转化前景 | 技术许可 | 面议 |  | 航天科工 | 010-68743016
新材料及先进工艺应用 | 材料分析 |  | 多指标水质评价方法 | CN201410724155.X |  | 发明申请 | 实质审查 | 一种多指标水质评价方法，其包括以下步骤：步骤一：多指标水质样本输入，并根据差异度系数进行样本指标有效性筛选；步骤二：指标权重确定，并输入评价等级标准样本；步骤三：根据水质样本与评价等级标准样本确定同一度、差异度和对立度；步骤四：得出联系趋势度矩阵，计算水质样本与各等级标准的趋势度值；步骤五：进行差异校验，通过校验则得出综合评价等级。 |  | 有较好转化前景 | 技术许可 | 面议 |  | 航天科工 | 010-68743016
先进制造 | 弹药 |  | 热变形协调的导弹头罩连接环 | CN201611083754.3 |  | 发明申请 | 实质审查 | 本发明公开了一种热变形协调的导弹头罩连接环，其包括连接环内衬、连接环法兰等，连接环内衬和连接环法兰固定连接，连接环内衬前端面位于连接环内衬上，孔型应力槽位于连接环内衬前端面上，线型应力槽位于连接环内衬上，连接环法兰后端面和连接环法兰前端面分别位于连接环法兰前后两侧，连接环螺纹孔位于连接环法兰后端面上，防热涂层位于连接环法兰外表面上。本发明能够保证导弹在高马赫数下飞行时导弹头罩结构完整，解决了导弹头罩因过热而损坏的问题，具有工艺简单，安全可靠的优点。 |  | 有较好转化前景 | 技术许可 | 面议 |  | 航天科工 | 010-68743016
先进制造 | 光学元件 |  | 一种超低剩余反射率ZnS基底长波减反射薄膜 | CN201611000421.X |  | 发明申请 | 实质审查 | 本发明公开了一种超低剩余反射率ZnS基底长波减反射薄膜，其主要特征是：通过使用锗、硫化锌和氟化钇三种薄膜材料组合，将膜层总物理厚度控制在2um左右；高应力的氟化钇膜层共两层，最大层厚度小于0.4um。通过镀制该减反射薄膜可将硫化锌基底在7.5?9.7um波段范围内最大剩余反射率降至0.5％以下，平均反射率降至0.1％以下。该膜层适用于各种硫化锌基底的表面减反射处理，可用各种热蒸发的沉积方式制备。 |  | 有较好转化前景 | 技术许可 | 面议 |  | 航天科工 | 010-68743016
先进制造 | 测试测量 |  | 红外旋转导弹的弹载计算机的单元测试系统及测试方法 | CN201610387034.X |  | 发明申请 | 实质审查 | 本发明涉及一种红外旋转导弹的弹载计算机的单元测试系统，包含：测试台，与弹载计算机通过电路连接；便携式工控机，与测试台通过电路连接；其中，测试台包含：转接板，与弹载计算机通过电路连接；测试箱，与转接板通过电路连接；弹载计算机输出的通信接口信号通过转接板传输至测试箱，并通过便携式工控机对该些通信接口信号进行测试。本发明还涉及一种红外旋转导弹的弹载计算机的单元测试方法。本发明能方便快捷的测试出弹载计算机的硬件是否存在故障，并快速定位发生故障的硬件模块及保存测试结果，高效可靠，节约时间成本和经费成本。 |  | 有较好转化前景 | 技术许可 | 面议 |  | 航天科工 | 010-68743016
先进制造 | 测试测量 |  | 一种基于数据采集的交流电功率测量方法及装置 | CN201510120356.3 |  | 发明申请 | 实质审查 | 一种基于数据采集的交流电功率测量方法及装置，给出并证明了信号采样功率与信号实际功率的关系公式及其成立时必须满足的条件：在满足采样定理的条件下，采样信号的均方值与原信号的均方值相等。并把此公式经过变换，得出应用于电压和电流不同相位情况下的电功率计算方法；求出交流电的最高频率，使用数据采集的方法求电功率，采样功率和交流功率相等的条件是采样频率是交流电信号最高频率的两倍以上，采样时间为交流电周期的整数倍，把采集的电压和电流的值相乘求均值得到有功功率。 |  | 有较好转化前景 | 技术许可 | 面议 |  | 航天科工 | 010-68743016
新材料及先进工艺应用 | 材料分析 |  | 一种光学薄膜特性之间相关性的确定方法 | CN201611000844.1 |  | 发明申请 | 实质审查 | 本发明公开了一种光学薄膜特性之间相关性的确定方法，该发明的特点是通过使用统计数学的相关性分析技术，不限于特定的薄膜工艺实验设计，将同种工艺制备的薄膜特性测试结果进行分析，可得到薄膜两种特性之间的相关性。本方法对于光学薄膜特性之间相关性的分析具有普适性。 |  | 有较好转化前景 | 技术许可 | 面议 |  | 航天科工 | 010-68743016
先进制造 | 光学元件 |  | 一种宽带激光薄膜反射镜 | CN201611007467.4 |  | 发明申请 | 实质审查 | 本发明属于光学薄膜技术领域，具体涉及一种宽带激光薄膜反射镜，以及使用该反射镜的固体染料可调谐激光器。本发明采用双面薄膜的方法，反射镜带宽大于300nm，通过合理选择高、低折射率薄膜的光学厚度系数和基本组合的重复次数，有助于提高宽带反射率，同时兼顾薄膜应力致面形误差变化的控制。本发明的宽带激光薄膜反射镜能够提高400nm?700nm波长范围的反射率，可应用在固体染料可调谐激光器中。 |  | 有较好转化前景 | 技术许可 | 面议 |  | 航天科工 | 010-68743016
先进制造 | 光学元件 |  | 一种超宽带红外截止滤光膜的制备方法 | CN201610945130.1 |  | 发明申请 | 实质审查 | 本发明公开了一种超宽带红外截止滤光膜的制备方法，包括步骤：基片清洁，基片加热，基片预清洗，膜系结构确定，基片材料选择锗，高折射率镀膜材料为Ge，低折射率镀膜材料为ZnS，采用双面镀膜方式实现红外截止滤光膜的制备，两面的膜系结构均为：Sub/(αiHβiL)m/Air，i＝1，2，…，m；m≥10；其中，H、L分别代表1/4波长光学厚度的高折射率膜层Ge和低折射率膜层ZnS；αi，βi为1/4波长光学厚度倍数，其数值大小与参考波长直接相关，并且0.1≤αi/βj≤20，i, j＝1，2，…，m；m≥10；膜系镀制，根据膜系结构，对基片第一面和第二面的各膜层依次进行镀制。本发明制得的膜层稳定，光谱性能好。 |  | 有较好转化前景 | 技术许可 | 面议 |  | 航天科工 | 010-68743016
先进制造 | 测试测量 |  | 用于红外光路的可变温定标黑体组件快速切换机构 | CN201611016730.6 |  | 发明申请 | 实质审查 | 本发明属于红外技术领域，具体涉及一种用于红外光路的可变温定标黑体组件快速切换机构，包括：可变温定标黑体组件，直线导轨对，滑块，连杆，曲柄，直流伺服电机，触点板和触条板。直线导轨对，滑块，连杆，曲柄及直流伺服电机共同组成了曲柄滑块机构，将直流伺服电机输出轴的回转运动转换为可变温定标黑体组件的直线运动，实现了切换功能。本发明曲柄滑块的驱动方式，降低了电机的启动压力；通过采用直流伺服电机，降低了电机的转动惯量；通过触点接触的方式为可变温定标黑体组件供电，避免导线连接，消除了导线对切换速度的干扰，实现0.5s的快速切换功能，同时曲柄滑块机构原理有效保证了可变温定标黑体组件切换到位后的位置精度及稳定性。 |  | 有较好转化前景 | 技术许可 | 面议 |  | 航天科工 | 010-68743016
先进制造 | 测试测量 |  | 旋转导弹的弹性振动模态测试方法 | CN201710714401.7 |  | 发明申请 | 实质审查 | 本发明提供了一种旋转导弹的弹性振动模态测试方法，其包括以下步骤：步骤一，通过两根弹性绳将导弹水平悬挂，导弹与弹性绳之间利用滚转轴承连接，使导弹绕纵轴自由滚转；导弹一端通过夹具与一个柔性转轴连接，一个滚转驱动装置通过柔性转轴驱动导弹滚转，使得弹体能够产生横向自由位移同时转速可控，消除滚转驱动对弹体尾端的边界约束；步骤二，由电机、减速装置、柔性转轴和驱动控制器构成的滚转驱动装置，能够驱动导弹达到并维持指定转速滚转，转速在0～20转/秒范围内连续可调。本发明获得了导弹旋转状态下的弹性响应特性，可以应用于导弹在旋转状态下的模态测试。 |  | 有较好转化前景 | 技术许可 | 面议 |  | 航天科工 | 010-68743016
先进制造 | 光学元件 |  | 一种基于微变形镜的引入波前畸变的方法 | CN201610424164.6 |  | 发明申请 | 实质审查 | 本发明涉及一种基于微变形镜的引入波前畸变的方法，该方法通过微变形镜控制系统实现对光波波面的控制，引入所需畸变。该方法利用波前传感器、微变形镜及上位机组成闭环控制系统。利用微变形镜对光波整形，HS波前传感器接收整形后的光波后，将子孔径阵列图像传入计算机，计算图像质心偏移得到波前倾斜向量并得到波前相位的Zernike多项式系数，由探测与目标波前的差异，采用SPGD算法调整微变形镜的控制电压。本发明具有一定的光路放置灵活性，通过计算机的软件平台进行控制，具有高效率、便于调试开发的优点，在实际运用中有重要的使用价值。 |  | 有较好转化前景 | 技术许可 | 面议 |  | 航天科工 | 010-68743016
先进制造 | 测试测量 |  | 低速风洞多截面片光流动显示系统 | CN201711065298.4 |  | 发明申请 | 实质审查 | 本发明公开了一种低速风洞多截面片光流动显示系统，该系统包括粒子发生器，导轨，分光组件，固定架，高能激光器，图像记录仪，试验模型。分光组件分别通过固定架安装在导轨上，导轨上按实际需求可设置数个分光组件。激光通过分光组件形成片光，分别照亮试验模型不同截面位置，通过图像记录仪可以同时记录流场中不同截面流动显示图像。本发明的显示系统采用多级分光技术，突破了现有片光流动显示技术中的光路限制，与现有多截面片光流动显示技术相比，本发明采用的多级分光技术，可同时显示空间多截面流动状态，弥补了常规流动显示方法在非定常流动显示方面的不足。 |  | 有较好转化前景 | 技术许可 | 面议 |  | 航天科工 | 010-68743016
先进制造 | 武器 |  | 抗红外饱和干扰的仿真试验系统及方法 | CN201510787425.6 |  | 发明申请 | 实质审查 | 本发明提供了一种抗红外饱和干扰的仿真试验系统及方法，本发明可对实战中的红外诱饵辐射特性、运动轨迹及燃烧过程进行实时模拟，能够有效解决了红外诱饵干扰的实时模拟控制问题，具体来说，本发明具有如下优点：能够模拟干扰弹的起燃及熄灭过程；本发明通过rtx实时操作系统，干扰场景配置机中设计实时数据生成模块，完成红外诱饵干扰的实时控制。 |  | 有较好转化前景 | 技术许可 | 面议 |  | 航天科工 | 010-68743016
先进制造 | 武器 |  | 红外宽波段虚假目标的模拟装置与方法 | CN201510787576.1 |  | 发明申请 | 实质审查 | 本发明提供了一种红外宽波段虚假目标的模拟装置与方法，本发明通过设计的电磁光圈可以有效模拟红外虚假目标的起燃与熄灭过程，在透光片上镀不同厚度对光波段具有选择作用的增透膜，透光片上不同的角度，光的透过率不同，从而模拟虚假目标不同的辐射强度，及通过设计两个相互正交的反射镜，对虚假目标的运动轨迹进行模拟。本发明能完成红外虚假目标的实时控制，实现红外虚假目标辐射特性及运动规律的模拟。 |  | 有较好转化前景 | 技术许可 | 面议 |  | 航天科工 | 010-68743016
新材料及先进工艺应用 | 3D打印 |  | 一种3D一体化制卡系统及其方法 | CN201510731489.4 |  | 发明申请 | 实质审查 | 本发明涉及一种3D一体化制卡系统及其方法，其中系统包括下单终端、网络数据库以及包括3D打印模块、数字印刷模块、芯片数据读写模块、OCR识别模块、数据解密模块和废卡处理模块的3D制卡设备；方法包括合法性验证、录入数据、3D打印、包含卡面印刷与卡芯片数据写入的个性化处理、卡质量检测和废卡销毁，进一步还可包括防伪处理。这种3D一体化制卡系统及其方法，可以实现全程无人工制卡，充分保证了卡面信息安全、员工健康和全面降低了人工成本。 |  | 有较好转化前景 | 技术许可 | 面议 |  | 航天科工 | 010-68743016
先进制造 | 电气元件 |  | 一种发控单元柜体 | CN201410159690.5 |  | 发明申请 | 实质审查 | 本发明公开了一种发控单元柜体，包括：前顶板、后顶板、左侧板、右侧板、上封板、下封板；所述发控单元柜体采用搅拌摩擦焊工艺制作。本发明所提供的发控单元柜体可以满足产品要求。 |  | 有较好转化前景 | 技术许可 | 面议 |  | 航天科工 | 010-68743016
先进制造 | 测试测量 |  | 一种半实物仿真大动态能量红外目标模拟系统 | CN201510180726.2 |  | 发明申请 | 实质审查 | 本发明提出了一种大动态能量的红外目标模拟系统。该系统由辐射源模块、光学系统、控制模块和配套装置组成。所述的辐射源模块包括黑体辐射源、黑体控制器、聚光镜、档光片、衰减片组和光栏组。衰减片组包括衰减片A和衰减片B。光栏组包括光栏片A和光栏片B。所述的光学系统包括中继光学镜头和准直光学镜头。所述的控制模块包括工控机（带反射内存卡和运动控制卡）、I/O卡，电机驱动器，伺服电机，控制电缆和控制软件等。控制模块可以控制目标的形状、大小、能量的变化。通过黑体控制器调节黑体温度对辐射源的光谱特性进行调节。 |  | 有较好转化前景 | 技术许可 | 面议 |  | 航天科工 | 010-68743016
先进制造 | 电气元件 |  | 一种多功能反射雷达波的软性防护材料及其制备方法 | CN201711469004.4 |  | 发明申请 | 实质审查 | 本发明涉及雷达波反射领域，特别提供一种用于地面移动设施的多功能反射雷达波的软性防护材料及其制备方法。该软性防护材料包括：PVC涂覆层Ⅰ、粘合层Ⅰ、碳纤维基布、粘合层Ⅱ、PVC涂覆层Ⅱ，上下表面的第一层和第五层分别为PVC涂覆层Ⅰ和PVC涂覆层Ⅱ，中间的第三层为碳纤维基布，第二层和第四层为涂覆在碳纤维基布上下表面的粘合层Ⅰ和粘合层Ⅱ。PVC涂覆层的原料成分为聚氯乙烯树脂、增塑剂、阻燃剂、填充剂、稳定剂、防紫外线剂等，通过浆料配制研磨、基布烘干、浸、轧、刮涂上浆、塑化烘干等工序制得。本发明软性防护材料具有良好的雷达波反射性能，还具有质轻、强度高、防水、阻燃、防紫外线等优点。 |  | 有较好转化前景 | 技术许可 | 面议 |  | 航天科工 | 010-68743016
先进制造 | 光学元件 |  | 基于光调制器件区域分割的三维图像模拟装置和方法 | CN201810036591.6 |  | 发明申请 | 实质审查 | 本发明提供了一种基于光调制器件区域分割的三维图像模拟装置和方法，对目标的第三维信息进行图像切片处理，按照次序对单个光调制器件进行区域分割，每个分割的区域模拟一个图像切片。对分割的区域采用不同的光源照明，分割区域内按照调制信号对入射光调制成光辐射图像，不同分割区域的光辐射图像再复合生成一幅三维图像。光源照明形式决定了第三维度的信息是距离、光谱或偏振。通过单个光调制器进行区域分割模拟所需的三维图像信息，集成度高，结构紧凑。根据所要模拟目标的特征信息例如距离信息、光谱信息或偏振信息，仅需要对光源阵列进行适应性的替换或进行不同的信息调制，该装置即可模拟所需的三维图像信息，易用灵活。 |  | 有较好转化前景 | 技术许可 | 面议 |  | 航天科工 | 010-68743016
先进制造 | 测试测量 |  | 一种全弹线缆导通测试系统 | CN201410139734.8 |  | 发明申请 | 实质审查 | 本发明提供一种新型全弹线缆导通测试系统，可广泛用于航天自动化测控技术领域，该系统主要由PXI测控系统、KVM一体机、接口适配器、自检装置、打印机、测试电缆和测试软件组成，本发明结合虚拟仪器技术与自动测控技术，能够自动转换量程，测量导弹电气系统内各接插件对应芯线间的电阻值，利用快速扫描测试功能测出线缆开路、短路等错误，将信号阻值导通这个工序使用测试软件将其自动化，避免人为干涉和误操作。本发明能有效确保测试产品的安全性，提高阻值导通的测试效率，节省了测试系统的开发成本，具有较高的使用价值，并已在某战术型号导弹中得到应用。 |  | 有较好转化前景 | 技术许可 | 面议 |  | 航天科工 | 010-68743016
先进制造 | 光学元件 |  | 一种中波红外与长波红外波段分色元件及设计方法 | CN201710694580.2 |  | 发明申请 | 实质审查 | 本发明属于光学薄膜技术领域，具体涉及一种中波和红外波段的高效分光、在中波波段同步滤除二氧化碳红外辐射波长的分色元件及设计方法。该分色元件基于ZnS或ZnSe材料作为基底，可以将中波红外波段(3～5μm)以反射的方式分离，3.5～4.1μm反射率达到96％以上，4.4～4.7μm反射率达到90％以上，二氧化碳波长的反射率为10％以下；透射方向含有二氧化碳波长和长波红外波段(7.5～9.7μm)，7.5～9.7μm波段的透过率为97％以上。 |  | 有较好转化前景 | 技术许可 | 面议 |  | 航天科工 | 010-68743016
先进制造 | 光学元件 |  | 一种全向消偏振介质薄膜激光反射镜及设计方法 | CN201710694575.1 |  | 发明申请 | 实质审查 | 本发明属于光学薄膜技术领域，具体涉及一种具有全向入射角度的消偏振介质薄膜激光反射镜及设计方法。本发明提出的全向消偏振介质薄膜激光反射镜，使用高折射率和低折射率两种薄膜材料交替的组合方式，考虑到入射波长对于折射率的影响，对膜系结构的光学厚度系数矩阵进行多次修正，并经过薄膜设计软件对膜系结构进行全数值优化，最终能够获得入射角0‑90°范围内，最小反射率大于99.88％的全向反射薄膜，并且两个偏振的反射率差最大为0.1％，使得该膜系具有较高的应用价值。 |  | 有较好转化前景 | 技术许可 | 面议 |  | 航天科工 | 010-68743016
先进制造 | 光学元件 |  | 射频和红外波束复合方法和模拟装置 | CN201810037244.5 |  | 发明申请 | 实质审查 | 本发明提供了一种射频和红外波束复合方法，利用偏馈抛物面和反红外透射频波束合成器的共同作用形成共口径的射频和红外复合信号，射频紧缩场馈源处于抛物面的焦点处，馈源信号先经波束合成器的透射后再由抛物面反射，红外成像辐射信号经中继光学系统出射后，先经波束合成器的反射，再由抛物面反射。本发明公开一种射频和红外波束复合模拟装置，反红外透射频波束合成器在偏馈抛物面焦点附近放置，射频信号通过它的透射，红外中继光学系统出射红外信号通过它的反射，形成的复合信号再通过偏馈抛物面的反射，从而形成共口径复合信号。 |  | 有较好转化前景 | 技术许可 | 面议 |  | 航天科工 | 010-68743016
先进制造 | 基本电气元件 |  | 发射装置电插拔机构的防复位装置 | CN201710534666.9 |  | 发明申请 | 实质审查 | 本发明公开了一种发射装置电插拔机构的防复位装置，其包括电插头、插头安装座、翻倒连杆、防复位连杆、制动拉杆、安装板、底板、制动连杆、拉簧，电插头和翻倒连杆之间通过插头安装座连接，插头安装座位于电插头的底部，翻倒连杆位于插头安装座的底部，防复位连杆和插头安装座之间通过翻倒连杆连接，制动拉杆位于防复位连杆的右侧，安装板与制动连杆连接，底板位于制动连杆的下方，制动连杆与防复位连杆连接，拉簧与底板连接。本发明能够在插拔机构四连杆翻倒的过程中保持较好的随动性，提供稳定连续的防复位力矩，以及到位后对连杆进行锁死，防止反弹和复位。 |  | 有较好转化前景 | 技术许可 | 面议 |  | 航天科工 | 010-68743016
先进制造 | 起重设备 |  | 一种海上可同时起吊多只包装箱用吊索 | CN201610528847.6 |  | 发明申请 | 公开 | 本发明公开了一种海上可同时起吊多只包装箱用吊索，它包括两套尼龙绳环收紧组件、两套吊装带组件和两套标准捆绑器组件。尼龙绳环收紧组件由尼龙绳环、两只捆绑器组成，两只捆绑器可通过自带的光孔沿尼龙绳环滑动；吊装带组件有吊装带和收紧带组成，并通过高强度尼龙线沿长度方向对称缝合在一起；标准捆绑器将多只堆码的包装箱捆绑成一体；吊装带兜底分别紧贴包装箱底面，套在包装箱凸台的外侧并且收紧带朝外；尼龙绳环套在吊装带上，并紧贴上包装箱的顶面，对称分布在包装箱的两侧；收紧带头部插入尼龙绳环收紧组件的捆绑器的转动槽内，通过转动捆绑器把手，使尼龙绳环收紧组件与收紧带联结在一起，并紧固在包装箱上。 |  | 有较好转化前景 | 技术许可 | 面议 |  | 航天科工 | 010-68743016
工业基础件 | 工程元件 |  | 钢筋混凝土施工板面砼泵管支撑架 | CN201711498253.6 |  | 发明申请 | 实质审查 | 本发明提供了一种钢筋混凝土施工板面砼泵管支撑架，包括支撑单元以及定位单元，支撑单元包括支撑板、支撑腿以及弹性件，支撑腿包括连接端以及支撑端，连接端安装在支撑板上，弹性件安装于支撑端上，定位单元包括定位件，定位件安装在支撑板上，定位件具有用于容纳泵管的凹陷部。该钢筋混凝土施工板面砼泵管支撑架在支撑过程中直接支撑在模板上，不会接触到模板主体上的钢筋结构，支撑平稳可靠，在混凝土浇注过程中泵管振动通过支撑架传递给模板，不会对钢筋结构造成干扰，保证施工质量。 |  | 有较好转化前景 | 技术许可 | 面议 |  | 航天科工 | 010-68743016
先进制造 | 测试测量 |  | 旋转导弹俯仰动导数高速风洞试验装置及方法 | CN201711307469.X |  | 发明申请 | 实质审查 | 一种旋转导弹俯仰动导数高速风洞试验装置及方法。该装置包括：高速风洞；支撑机构，支撑机构用于将导弹支撑于高速风洞内，且能够驱动导弹旋转和进行强迫俯仰振动；动导数天平，动导数天平设置于导弹的内部，用于测量导弹的力矩信号；位移元件，位移元件设置于支撑机构上，用于测量导弹的振动角位移信号；处理器，处理器针对攻角序列中的每一个攻角，计算俯仰动导数。在高速风洞中在导弹绕自身轴线旋转的同时，依靠支撑机构驱动导弹做强迫俯仰振动，能够精确简便地计算在高速风洞中导弹旋转时的俯仰动导数。 |  | 有较好转化前景 | 技术许可 | 面议 |  | 航天科工 | 010-68743016
先进制造 | 测试测量 |  | 用于测量高超声速风洞试验动态压力和空间流场的装置 | CN201810056343.8 |  | 发明申请 | 实质审查 | 本发明公开了一种用于测量高超声速风洞试验动态压力和空间流场的装置，包括同步器、PIV系统、PSP系统、动态采集系统，动态压力传感器。通过触发开关发出一个初始信号到BNC同步器，同步器同时激发出两个信号分别触发PIV系统对模型空间流场的测量以及PSP相机记录模型表面压力动态变化情况；同时，动态采集系统同步采集这两个信号，并且通过埋设在模型内部的动态压力传感器，记录模型表面的压力数据，用作PSP系统的压力参考值。本发明采用同步器串联了多种测量系统，实现了多个物理变量的同步测量，有效地解决了高超声速风洞试验中多个物理变量的时序对应问题，有效地提高了试验及数据处理的效率。 |  | 有较好转化前景 | 技术许可 | 面议 |  | 航天科工 | 010-68743016
先进制造 | 测试测量 |  | 用于光学摆扫平台的模拟负载装置 | CN201611020672.4 |  | 发明申请 | 实质审查 | 本发明属于摆扫成像技术领域，具体涉及一种用于光学摆扫平台的模拟负载装置，该装置采用悬臂式结构形式，包括：中间块、第一连接轴、第二连接轴、连接杆、第一配重块、第二配重块、立方镜、光纤陀螺、模拟成像器；与现有技术相比较，本发明技术方案用于光学摆扫平台实验调试，静态、动态参数与实际负载更加相符，测量精度高，满足高精度控制调试和实验测试使用要求。 |  | 有较好转化前景 | 技术许可 | 面议 |  | 航天科工 | 010-68743016
工业基础件 | 建筑物 |  | 一种现浇结构板面的放线孔预留模具 | CN201810231617.2 |  | 发明申请 | 实质审查 | 本发明公开了一种现浇结构板面的放线孔预留模具，该放线孔预留模具包括模具本体及释放锁止机构，所述模具本体由多个板体连接而成，所述模具本体用于限定出放线孔，所述释放锁止机构安装在所述板体的连接处，且所述释放锁止机构具有使所述板体能够进行折叠或展开的释放位及使所述板体保持状态的锁止位。本发明能够提高放线孔的品质，同时还能降低在拆卸模具的过程中对放线孔及模具的损坏。 |  | 有较好转化前景 | 技术许可 | 面议 |  | 航天科工 | 010-68743016
先进制造 | 武器 |  | 一种基于五轴转台的气动光学红外成像目标模拟系统 | CN201510626047.3 |  | 发明申请 | 实质审查 | 一种可用于大气层内高速飞行器的红外成像探测制导系统的测试与半实物仿真试验领域的基于五轴转台的气动光学红外成像目标模拟系统。为了克服现有红外成像目标模拟系统对气动光学效应模拟能力的不足，根据光学变换原理将加载在被测设备上的气动光学效应转换到红外成像目标模拟系统中，只需要通过软件计算的办法，就可以在原有的红外成像目标模拟系统中生成含有气动光学效应的动态红外目标场景。一种基于五轴转台的气动光学红外成像目标模拟系统可模拟气动光学效应用于验证气动光学效应对红外成像探测制导系统性能的影响与评估。 |  | 有较好转化前景 | 技术许可 | 面议 |  | 航天科工 | 010-68743016
先进制造 | 光学元件 |  | 一种二元叠层光学材料定向光谱热辐射率的计算方法 | CN201611108917.9 |  | 发明申请 | 实质审查 | 本发明属于光谱领域，具体涉及一种二元叠层光学材料定向光谱热辐射率的计算方法，特别是涉及一种ZnS/ZnSe叠层红外光学材料定向光谱热辐射率的计算方法。本发明通过建立辐射光波在叠层材料轴向传输的物理模型，通过光学非相干传输理论，获得二元叠层材料后的定向光谱热辐射率，建立了ZnS和ZnSe的基本物性和物理厚度与定向光谱热辐射率之间的物理关系，对于二元叠层材料的定向光谱热辐射率的计算具有普适性，为二元叠层材料的定向光谱热辐射提供理论依据。 |  | 有较好转化前景 | 技术许可 | 面议 |  | 航天科工 | 010-68743016
先进制造 | 电气元件 |  | 带助拔功能的印制板快速拆装锁紧机构 | CN201711099635.1 |  | 发明申请 | 实质审查 | 本发明带助拔功能的印制板快速拆装锁紧机构，包括：安装槽，所述安装槽设置在印制板组件上；助拔器，所述助拔器卡接在所述安装槽内；锁紧机构，所述锁紧机构设置在印制板组件上；连接机构，所述连接机构连接所述助拔器及所述锁紧机构；其中所述锁紧机构包括：连接件，所述连接件与所述连接机构连接；固定段，所述固定段设置在印制板组件上，在所述固定段上设有第一位移面；滑动段，所述滑动段与所述连接件连接，在所述滑动段上设有第二位移面；所述第一位移面与所述第二位移面匹配。与现有技术相比，本发明具有如下的有益效果：克服了传统的机箱内印制板锁紧机构的拆装费时，且需要专门操作工具的缺点，可在具有印制板的机箱设计中广泛应用。 |  | 有较好转化前景 | 技术许可 | 面议 |  | 航天科工 | 010-68743016
先进制造 | 武器 |  | 武器类型和状态的形状以及颜色显示方法 | CN201711192884.5 |  | 发明申请 | 实质审查 | 本发明提供了一种武器类型和状态的形状以及颜色显示方法，包括以下步骤：步骤一，设计武器类型一的外框线条，特征为弹头成锋利锐角，带有弹翼和尾翼；步骤二，设计武器类型二的外框线条，特征为弹头圆弧状，带有弹翼和尾翼；步骤三，设计武器类型三的外框线条，特征为弹头圆弧状，无弹翼、有尾翼。本发明为了在多类型武器同时工作的情况下，为了让武器状态监控人员可以清晰明确的知晓当前武器的类型和状态而设计的。该显示方法用图形化的方式，明确指定了当前武器的类型和状态。 |  | 有较好转化前景 | 技术许可 | 面议 |  | 航天科工 | 010-68743016
先进制造 | 光学元件 |  | 一种宽带截止超窄带滤光片 | CN201611007468.9 |  | 发明申请 | 实质审查 | 本发明属于光学薄膜领域，具体涉及一种宽带截止超窄带滤光片。本发明通过在基底一面上设计由多层反射膜的膜系构成的宽带截止滤光薄膜，在基底另一面设计由多层反射膜的膜系构成的全介质二腔超窄带滤光薄膜，最终可以实现带宽为1nm的宽带截止滤光薄膜。 |  | 有较好转化前景 | 技术许可 | 面议 |  | 航天科工 | 010-68743016
先进制造 | 测试测量 |  | 一种多层光学薄膜光谱热辐射率的计算方法 | CN201611128964.X |  | 发明申请 | 实质审查 | 本发明属于光谱热辐射率表征领域，具体涉及一种多层光学薄膜光谱热辐射率的计算方法。本发明提供的计算方法具有简单可操作性，对于确定的多层薄膜?基底?多层薄膜系统结构，仅需确定基底与薄膜材料的热光系数，就能够完整表达光学多层膜的光谱定向辐射率、定向辐射率、光谱辐射率和积分空间辐射率。采用本方法能够避免直接测量的繁琐和测量仪器的复杂结构设计，具有一定的科学与应用价值。 |  | 有较好转化前景 | 技术许可 | 面议 |  | 航天科工 | 010-68743016
先进制造 | 武器 |  | 一种中距红外目标模拟器设备 | CN201510884955.2 |  | 发明申请 | 实质审查 | 本发明提供一种中距红外目标模拟器设备，采用模块式组合结构，主要由红外光学系统、一维转台系统和升降机构等组成。其中，红外光学系统包括黑体、可调节光阑、可调衰减片、平行光管组件、遮光罩等，一维转台系统实现平台在一定范围内水平转动和定位，精度为0.1°；升降机构主要是完成设备整体的上下升降，并实现全程微调，以及自锁的功能，其底面设计移动滚轮与固定机构，实现设备的移动和运输及测试的稳定要求。本发明提供的中距红外目标模拟器设备具有使用方便简洁，设备美观，维护简单，寿命长等特点，成功地实现了某型中距红外制导导弹振动环境应力筛选试验中的红外目标模拟。 |  | 有较好转化前景 | 技术许可 | 面议 |  | 航天科工 | 010-68743016
先进制造 | 光学元件 |  | 一种定焦平行光管的光学系统 | CN201710565738.6 |  | 发明申请 | 实质审查 | 本发明公开了一种定焦平行光管的光学系统，包括分别为正光焦度透镜、负光焦度透镜、负光焦度透镜、正光焦度透镜、负光焦度透镜的第一、第二、第三、第四、第五透镜。第二透镜的光束入射面与第一透镜的光束出射面、第三透镜的光束入射面与第二透镜的光束出射面、第四透镜的光束入射面与第三透镜的光束出射面、第五透镜的光束入射面与第四透镜的光束出射面分别沿中心光轴具有第一间距、第二间距、第三间距和第四间距。第三透镜设置在光学系统的中间位置。第三间距大于第一间距，第一间距大于第二间距，第二间距大于第四间距。本发明分辨率接近衍射极限，系统误差小，测试精度高。 |  | 有较好转化前景 | 技术许可 | 面议 |  | 航天科工 | 010-68743016
先进制造 | 光学元件 |  | 一种热辐射可控的红外光学窗口薄膜设计方法 | CN201710795293.0 |  | 发明申请 | 实质审查 | 本发明公开了一种热辐射可控的光学窗口薄膜，具体涉及一种红外光学窗口长波透明区的热辐射调控方法。其主要特征是：基于碳化锗薄膜和类金刚石薄膜组合，设计出迎风面两层增透保护膜；基于硫化锌薄膜和氟化钇薄膜组合，设计出背风面的减反射薄膜；主要设计思想是背风面的剩余反射率低于迎风面的剩余反射率，最终实现背风面的辐射率小于基底本身的辐射率。本发明可应用于具有热辐射控制需求的长波红外光学成像系统的光学窗口。 |  | 有较好转化前景 | 技术许可 | 面议 |  | 航天科工 | 010-68743016
新材料及先进工艺应用 | 材料分析 |  | 硫化锌材料短波长散射消光系数的表征方法 | CN201710564513.9 |  | 发明申请 | 实质审查 | 本发明涉及一种硫化锌材料短波长散射消光系数的表征方法，属于光学材料技术领域。本发明从介电常数方程上建立了散射消光模型，重新构建了硫化锌材料的可见光到红外的介电常数模型，基于介电常数与透过率光谱的关系，在实验上通过测试出光谱透过率，从光谱透过率反向计算出散射消光系数。本发明可应用于不同制备工艺方法的多晶硫化锌材料散射消光系数的测试。 |  | 有较好转化前景 | 技术许可 | 面议 |  | 航天科工 | 010-68743016
先进制造 | 武器 |  | 一种紧缩场毫米波/红外复合目标装置 | CN201510527813.0 |  | 发明申请 | 实质审查 | 本发明公开一种紧缩场毫米波/红外复合目标装置，该模拟装置包括毫米波偏馈抛物面、红外透射窗口、毫米波喇叭天线、红外辐射源和红外准直光学系统。所述毫米波偏馈抛物面上开口作为红外透射窗口。所述毫米波喇叭天线经过偏馈抛物面的反射辐射出近似无穷远的平面波。所述红外辐射源经过红外准直光学系统，再经过红外透射窗口形成近似无穷远的红外平行光。在毫米波天线设计的静区和红外光学系统设计的出瞳处，通过上述方式分别形成的毫米波平面波和红外平行光形成共轴复合信号。这种紧缩场结构的毫米波红外复合目标，可以精确模拟特定频段和波段内毫米波红外复合信号，在转台或桌面上为复合信号探测器提供复合目标，大大节省空间和成本。 |  | 有较好转化前景 | 技术许可 | 面议 |  | 航天科工 | 010-68743016
工业基础件 | 气动元件 |  | 一种测量风洞旋转模型气动力的装置 | CN201810056362.0 |  | 发明申请 | 实质审查 | 本发明公开了一种测量风洞旋转模型气动力的装置，包括杆式天平、锥形套和滚珠轴承，所述杆式天平头部为锥形头部，所述锥形套安装在杆式天平的锥形头部上；使用时，通过所述滚珠轴承将所述锥形套与旋转模型连接起来；所述杆式天平具有测力单元，所述测力单元包括沿圆周方向均匀分布的若干片测力柱梁。所述测力单元包括沿圆周方向均匀分布的八片测力柱梁。本发明的装置，侧重对滚转力矩的测量，在保证其他五分量测量量程的基础上尽可能提高对滚转力矩的测量精度。通过对装置各部件结构材料的增强，能够适用于低速、亚声速、跨声速、超声速及高超声速等全速域风洞实验，以及各类旋转形式的实验模型，具有良好的实用性和推广价值。 |  | 有较好转化前景 | 技术许可 | 面议 |  | 航天科工 | 010-68743016
先进制造 | 测试测量 |  | 绝对式感应同步器复合测角系统 | CN201611023032.9 |  | 发明申请 | 实质审查 | 本发明属于高精度测角系统技术领域，具体涉及一种绝对式感应同步器复合测角系统。本发明通过使用轴角转换芯片与双通道的感应同步器共同组成新型的绝对式测角系统；仿照螺旋测微器(千分尺)的原理，感应同步器的粗通道的测量值简称为粗测轴角，作为合成轴角的整数部分，感应同步器的精通道的测量值简称精测轴角，作为合成轴角的小数部分，从而提高了整个测角系统的精度。 |  | 有较好转化前景 | 技术许可 | 面议 |  | 航天科工 | 010-68743016
先进制造 | 弹药 |  | 尾推式弹射器单级柔性固弹与解锁装置及方法 | CN201710241122.3 |  | 发明申请 | 实质审查 | 本发明提供了一种尾推式弹射器单级柔性固弹与解锁装置及方法，该装置包括壳体等，壳体的顶部与连杆的一端连接，连接装置与连杆的另一端连接，密封盒套在连杆上，钢丝螺栓位于密封盒的下方，壳体的底部与螺纹杆的一端之间通过第一连接销连接，第二连接销、四象限夹紧件都位于螺纹杆上，螺纹杆的另一端与锁紧筒连接，夹紧件位于锁紧筒的一侧。本发明能够实现了尾推式弹射器与导弹的连接，而且在发射阶段能够单级瞬间解锁。 |  | 有较好转化前景 | 技术许可 | 面议 |  | 航天科工 | 010-68743016
先进制造 | 测试测量 |  | 数字光纤陀螺信号的野值实时剔除方法 | CN201611028553.3 |  | 发明申请 | 实质审查 | 本发明属于数字光纤陀螺技术领域，具体涉及一种数字光纤陀螺信号的野值实时剔除方法。本发明针对陀螺输出信息的波动性，利用数据变化率给定一个合理的数据变化范围，在此基础上判定数据的合理性，对于合理的数据保留其原来的数值，偏差较小的数据在原来的基础上进行微量的修改，偏差较大的数据直接利用最小二乘多项式进行外推。其特点在于计算简单，适用性强，并且能够保留有效信息。 |  | 有较好转化前景 | 技术许可 | 面议 |  | 航天科工 | 010-68743016
新材料及先进工艺应用 | 输送、包装、贮存 |  | 一种具有开盖机构的大型箱体 | CN201611199942.2 |  | 发明申请 | 实质审查 | 本发明涉及一种具有开盖机构的大型箱体，属于仓储运输技术领域。本发明提供了一种具有开盖机构的大型箱体，能够在较小的空间内实现箱盖的开关，结构简单，使用方便。一种具有开盖机构的大型箱体，包括箱体、箱盖，其结构要点在于还包括设置在箱体内的开盖机构，开盖机构包括支架和作动器，支架一端与箱盖固定，其另一端与箱体底部转动连接，作动器两端分别与箱体底部、支架铰接；作动器驱动支架转动带动箱盖开合。 |  | 有较好转化前景 | 技术许可 | 面议 |  | 航天科工 | 010-68743016
先进制造 | 飞行器 |  | 一种大型光电吊舱安装机构 | CN201710728617.9 |  | 发明申请 | 实质审查 | 本发明属于机载光电设备领域，涉及一种用于航空观测平台的半埋式安装机构，特别是一种固定翼飞机的大型光电吊舱安装机构。本发明提出的大型光电吊舱安装机构，通过使用安装底板和挂飞支架，能够在飞机观测窗口以半埋形式固定各种类型的大型光电吊舱，而不需要对飞机观测窗口进行改装，通过安装整流罩，能够减少外界气流对于光学吊舱的扰动，满足光电吊舱的使用要求。 |  | 有较好转化前景 | 技术许可 | 面议 |  | 航天科工 | 010-68743016
先进制造 | 武器 |  | 导弹运输状态下五自由度浮动装置 | CN201710241508.4 |  | 发明申请 | 实质审查 | 本发明提供了一种导弹运输状态下五自由度浮动装置，包括上体、下体、接口、导弹尾部、第一螺钉、第二螺钉、活塞尾座、钢丝绳，接口与上体焊接形成一体，上体与下体进行套环装配，钢丝绳穿过中间打通的活塞尾座，钢丝绳与下体相连，下体坐落在活塞尾座内，导接口位于弹尾部与活塞尾座之间，第一螺钉、第二螺钉都与导弹尾部连接。本发明能够实现了发射筒与导弹的可浮动连接，避免了特殊情况卡死的问题。 |  | 有较好转化前景 | 技术许可 | 面议 |  | 航天科工 | 010-68743016
新能源与高效节能 | 发电配电装置 |  | 能量转移式串联电池组均衡母线管理电路及其管理方法 | CN201710374092.3 |  | 发明申请 | 实质审查 | 本发明公开了一种能量转移式串联电池组均衡母线管理电路及其管理方法，该电路包括均衡母线、负载端接线、源端接线、第一双向dc/dc变换器、电池单体、均衡电阻、第二双向dc/dc变换器、第三双向dc/dc变换器，均衡母线位于均衡电阻的右侧，负载端接线和源端接线之间通过第二双向dc/dc变换器连接，源端接线位于第二双向dc/dc变换器的左侧，第一双向dc/dc变换器和均衡母线之间通过均衡电阻连接，电池单体和第二双向dc/dc变换器之间通过源端接线连接，均衡电阻位于第一双向dc/dc变换器的右侧。本发明实现了能量的动态转移，提高了系统能源使用效率，均衡电路简洁可靠，均衡更易实现。 |  | 有较好转化前景 | 技术许可 | 面议 |  | 航天科工 | 010-68743016
先进制造 | 飞行器 |  | 一种楔形锁紧分离机构 | CN201510892898.2 |  | 发明申请 | 实质审查 | 本发明公开了一种楔形锁紧分离机构，包括：飞行器连接轴、楔形块、发射筒连接轴、壳体和剪切螺钉；所述飞行器连接轴与飞行器尾部相连；所述楔形块卡在飞行器连接轴与发射筒连接轴之间；剪切螺钉固定发射筒连接轴与壳体的相对位置；发射筒连接轴与发射筒尾部相连；壳体与发射装置尾座固定相连。 |  | 有较好转化前景 | 技术许可 | 面议 |  | 航天科工 | 010-68743016
先进制造 | 测试测量 |  | 提高动基座对准精度的导航信息滤波方法 | CN201610529016.0 |  | 发明申请 | 公开 | 本发明的提高动基座对准精度的导航信息滤波方法包括：信息接口组合接收综合导航设备发送的导航数据；对所述导航数据进行剔点、限位、滤波的处理后，输出角度、角速度、舰速。本发明的提高动基座对准精度的导航信息滤波方法，解决在舰载平台伴有纵横摇的情况下，如何通过对高频导航数据的处理得到平滑、连续可供飞行器使用的传递对准信息的问题。 |  | 有较好转化前景 | 技术许可 | 面议 |  | 航天科工 | 010-68743016
先进制造 | 测试测量 |  | 激光同步红外视频采集装置 | CN201611141803.4 |  | 发明申请 | 实质审查 | 本发明属于红外成像领域，具体涉及一种激光同步红外视频采集装置。其包括：红外成像器、同步信号发生器、激光探测器、漫反射屏、上位机；该装置可以在真实环境条件下进行红外谱段大功率脉冲激光器能量密度分布测量。 |  | 有较好转化前景 | 技术许可 | 面议 |  | 航天科工 | 010-68743016
新能源与高效节能 | 发电配电装置 |  | 一种滤波方式可调的压电陶瓷驱动控制装置 | CN201711373925.0 |  | 发明申请 | 实质审查 | 本发明公开了一种滤波方式可调的压电陶瓷驱动控制装置，包括：电源模块、控制模块、信号隔离模块、数模转换器、选择式滤波器、高压放大器、信号采集模块、模数转换器、通讯模块；电源模块用于将外部供电转换为自身各模块所需要的稳定供电电源；控制模块与信号隔离模块、通讯模块相连；信号隔离模块与控制模块和数模转换器、模数转换器相连；数模转换器与信号隔离模块、选择式滤波器相连；选择式滤波器与数模转换器、高压放大器相连；高压放大器与选择式滤波器、信号采集模块、PZT相连；信号采集模块与高压放大器、模数转换器相连；模数转换器与信号采集模块、信号隔离模块相连；通讯模块与控制模块、计算机相连。 |  | 有较好转化前景 | 技术许可 | 面议 |  | 航天科工 | 010-68743016
先进制造 | 光学元件 |  | 一种亚波长抗反射微结构器件及其表面质量无损后处理工艺方法 | CN201710780388.5 |  | 发明申请 | 实质审查 | 本发明公开了一种亚波长抗反射结构器件及其表面质量的无损后处理工艺方法，属于亚波长抗反射光学技术领域。能够增强亚波长抗反射结构的抗反射效果，降低亚波长抗反射微结构表面微裂纹、杂质、缺陷的密度，该方法及器件是，在通过物理、化学基本清洗工艺流程基础上，进一步采用辅助真空低能离子束轰击以及小角度同质镀膜工艺，实现对亚波长抗反射结构表面质量状况的无损改善性处理。本发明的亚波长抗反射结构器件，不仅能够大幅度降低亚波长结构表面杂质吸收、表面散射等损耗，增强现有技术中亚波长抗反射结构的抗反射效果，而且降低了亚波长抗反射微结构表面微裂纹、杂质、缺陷等密度，提高微结构的环境稳定性。 |  | 有较好转化前景 | 技术许可 | 面议 |  | 航天科工 | 010-68743016
先进制造 | 电热装置 |  | 一种采用PWM控制的大电流开关放大电路 | CN201410605936.7 |  | 发明申请 | 实质审查 | 本发明适用于医用光源领域，提供一种采用PWM控制的大电流开关放大电路设计方法，所述电路包括按键控制单元(1)、MCU芯片(2)、PWM控制信号(3)、开关放大电路(4)、电源模块(5)、大功率光源(6)、电流反馈单元(7)、显示单元(8)。MCU芯片(2)通过接收按键控制单元(1)的信息，来调节PWM控制信号(3)的输出占空比，之后通过控制开关放大电路(4)的通断、来调节通过大功率光源(6)的电流大小，电流反馈单元(7)将通过大功率光源(6)的电流大小反馈给MCU芯片(2)，MCU芯片(2)通过显示单元(8)将电流大小直观显示出来。本发明大大降低了传统设计的繁冗性，其输出电流大，成本低，实用性强，可靠性高，可应用于灵活控制大功率光源的亮度和显示等医用照明设备。 |  | 有较好转化前景 | 技术许可 | 面议 |  | 航天科工 | 010-68743016
先进制造 | 弹药 |  | 固弹机构变截面镁带解锁装置及其解锁方法 | CN201710241098.3 |  | 发明申请 | 实质审查 | 本发明提供了一种固弹机构变截面镁带解锁装置及其解锁方法，该装置主要由镁带进行曲线加工而成，配合固弹机构上的一个四象限夹紧件、一个夹紧件、一个锁紧筒、一个螺纹杆、一个大连接销、一个小连接销、一个大轴用挡圈、一个小轴用挡圈形成一体。本发明能够适用于有燃气发生器的发射筒，利用燃气发生器对镁带进行快速解锁。 |  | 有较好转化前景 | 技术许可 | 面议 |  | 航天科工 | 010-68743016
先进制造 | 光学元件 |  | 一种超宽带激光薄膜反射镜 | CN201611010846.9 |  | 发明申请 | 实质审查 | 本发明属于光学薄膜技术领域，具体涉及一种超宽带激光薄膜反射镜，以及使用该反射镜的全固态钛宝石宽带可调谐激光器。本发明的反射镜基底两面分别由不同的高、低折射率材料交替形成，两面膜层对应不同的中心波长，物理厚度基本相同。本发明采用双面薄膜的方法，合理选择薄膜材料，实现应力匹配设计，通过设计薄膜的结构有助于提高宽带反射率，同时兼顾薄膜应力致面形误差变化的控制。本发明提出一种能够提高660nm?1200nm波长范围的反射率的超宽带激光薄膜反射镜，可应用于全固态钛宝石宽带可调谐激光器中。 |  | 有较好转化前景 | 技术许可 | 面议 |  | 航天科工 | 010-68743016
先进制造 | 信号装置 |  | 电子阵列串行控制系统 | CN201611149479.0 |  | 发明申请 | 实质审查 | 本发明公开了一种电子阵列串行控制系统，通过信号发射器将电子阵列控制箱输出的并行控制信号转换成串行传输信号后，将电子阵列微波箱输出的阵列微波信号合路为传输信号，经微波电缆传输，由信号接收器接收并解码后，将输出的并行控制信号和阵列微波信号传输给微波开关，通过微波开关选通输出通道，输出微波信号。本发明针对当前半实物射频仿真系统中电子阵列控制设备体积大，电缆安装工作量大等问题，通过本发明的电子阵列串行控制系统，通过使用与微波信号复用射频电缆传输信号，有效的减少控制线缆的数量，省略控制电缆的安装，减小电子阵列控制设备的体积，并利于设备的维护，以及利于电子阵列控制设备进一步实现模块化。 |  | 有较好转化前景 | 技术许可 | 面议 |  | 航天科工 | 010-68743016
先进制造 | 测试测量 |  | 一种微波暗室静区反射电平的数据处理方法 | CN201611050394.7 |  | 发明申请 | 实质审查 | 本发明公开了一种微波暗室静区反射电平的数据处理方法，所述处理方法的步骤包括：采用矢量网络分析仪搭建的测量系统测得宽频段条件下参考方向场强Eref和待测方向场强Efreq，对每个频点均按照“角度‑场强值”的格式对测试数据进行存储；测量得到接收天线随角度变化的方向图电平；对数据进行处理，计算得到反射电平R。本发明的优点在于提出一种新的宽带数据测试方法，并提供一种微波暗室静区反射电平的数据处理方法，由测试获得的数据计算得到反射电平，从而解决现有技术中单频点测试效率低下，以及现有技术中没有对测试获得的数据如何进行处理以得到暗室静区的反射电平的问题。 |  | 有较好转化前景 | 技术许可 | 面议 |  | 航天科工 | 010-68743016
先进制造 | 电气元件 |  | 一种蜂窝夹芯结构的吸波复合材料及其制备方法 | CN201711407434.3 |  | 发明申请 | 实质审查 | 本发明涉及一种蜂窝夹芯结构的吸波复合材料及其制备方法，属于吸波材料技术领域。所述蜂窝夹芯结构的吸波复合材料包括透波层、改性蜂窝吸波层、反射层；所述改性蜂窝吸波层设置在透波层与反射层之间。本发明所述蜂窝夹芯结构的吸波复合材料既可以保持透波层的力学性能不变，同时又具有吸收宽频雷达波的性能，还不额外增加重量，满足了军用车辆防护板对隐身、重量轻、力学性能好、耐环境性能好、安全性高等所有要求。 |  | 有较好转化前景 | 技术许可 | 面议 |  | 航天科工 | 010-68743016
先进制造 | 测试测量 |  | 一种光谱成像微型传感器 | CN201611011369.8 |  | 发明申请 | 实质审查 | 本发明属于光谱分析技术领域，具体涉及一种光谱成像微型传感器，该传感器是由微纳光学过滤分光器件的阵列结构与图像传感器接合或一体式单片集成加工形成的。与现有技术相比较，本发明基于法珀腔光谱过滤原理，提供一种法珀腔与CMOS图像传感器单片集成的光谱图像传感器结构，形成了具有特定的光谱过滤分光特性的微型光电图像传感器。本发明利用微型过滤分光器件阵列的核心结构设计实现对入射光平面上各点光束的光谱过滤和分光，并通过集成的光电传感器阵列读取各光谱的强度信息。该发明的核心器件以光电集成的结构设计实现了光谱分光特性的调制，减少了分立式的光学器件、无需机械驱动的调制设备、缩小了系统体积，降低了系统的能耗和成本。 |  | 有较好转化前景 | 技术许可 | 面议 |  | 航天科工 | 010-68743016
先进制造 | 测试测量 |  | 一种基于红外成像系统的温度测量方法 | CN201410605765.8 |  | 发明申请 | 实质审查 | 本发明涉及温度测量领域，具体属于一种基于红外成像系统的温度测量方法。它包括：步骤一：划分温度区间划分n个温度标定区间；步骤二：标定得到每个焦平面温度值的温度参数；步骤三：探测，先计算比例系数q，然后计算温度值T。本发明具有如下优点：利用温度定标参数根据焦平面温度动态插值的方法，可以使测温系统适应环境温度的变化，并且红外成像系统不受大雾等天气的影响，极大的提高了测温系统的适应性；温度定标参数一经标定，可以长期使用而不需要再重复标定，实现了测温系统“免维护”的需求，节省了各种成本；同时，温度定标的套数以及每套之间的温度间隔可以根据实际应用调整，具有很强的灵活性。 |  | 有较好转化前景 | 技术许可 | 面议 |  | 航天科工 | 010-68743016
先进制造 | 测试测量 |  | 适应多通道双向输出的TDI扫描成像系统相对辐射定标方法 | CN201611035496.1 |  | 发明申请 | 实质审查 | 本发明属于相对辐射定标技术领域，具体涉及一种适应多通道双向输出的TDI扫描成像系统相对辐射定标方法。该方法包括记录最大辐射亮度、按间隔记录亮度数据、计算多通道平均辐射响应数据、对采集点进行线性分段、对每一个段进行两点相对辐射定标校正、记录每一段首尾图像平均灰度典型值、选用相对应的相对辐射定标系数等步骤。与现有技术相比较，本发明解决了多通道TDI扫描成像系统相对辐射定标问题，不仅可控制单通道内的相对辐射定标精度，而且可校正各通道间相对辐射定标精度。 |  | 有较好转化前景 | 技术许可 | 面议 |  | 航天科工 | 010-68743016
先进制造 | 测试测量 |  | 一种基于红外TDI探测器双向扫描特性的实时定标方法 | CN201610795935.2 |  | 发明申请 | 实质审查 | 本发明属于红外成像技术领域，具体涉及一种基于红外TDI探测器双向扫描特性的实时定标方法。与现有技术相比较，本发明具备如下有益效果：实时性高，用户在观察到图像退化时即可启动实时校正功能，校正过程无需人为参与，自动实现，实时校正在定标机构两次切入切出后判断为一次实时定标结束，用户此时使能实时校正功能便可观察校正效果。 |  | 有较好转化前景 | 技术许可 | 面议 |  | 航天科工 | 010-68743016
先进制造 | 测试测量 |  | 一种热电阻测温仪的误差测量方法 | CN201710565736.7 |  | 发明申请 | 实质审查 | 本发明公开了一种热电阻测温仪的误差测量方法，所述热电阻测温仪包括：热电阻传感器、引线、测温装置和计算机，引线连接热电阻传感器和测温装置，测温装置将测得数据传输至计算机；利用测温传感器模拟器替代热电阻传感器，通过改变测温传感器模拟器中可调电阻器的阻值模拟热电测温传感器模拟器阻传感器的变化；测温传感器模拟器连接测温装置，万用表连接测温传感器模拟器，测量测温装置的误差；测温传感器模拟器连接引线，万用表连接测温传感器模拟器，结合测温装置的误差，测得引线误差。本发明结构简单清晰，操作简便实用，成本低廉，可以实现热电阻测温仪各组成部分相对误差的精准测量。 |  | 有较好转化前景 | 技术许可 | 面议 |  | 航天科工 | 010-68743016
先进制造 | 测试测量 |  | 一种TDLAS气体测温检测装置 | CN201510410012.6 |  | 发明申请 | 实质审查 | 本发明属于光学检测领域，具体涉及一种TDLAS气体测温检测装置，其包括电源、激光器、激光驱动器、激光信号发生器、激光信号调试器、单模光纤、激光合束器、光纤准直器、平凸透镜、积分球、光电探测器及光电转换器，本发明采用半导体可调谐红外激光器作为燃烧气体检测光源，能量较高，传播光信号稳定，散失能量小，在燃烧场后端在利用平凸透镜聚焦进入积分球探测器中，聚焦效果较好，信号较强，经光电信号变换，利用计算机相关检测软件对信号进行提取计算在转换成相关温度数据。测量结果精确度高，操作简便，适用于检测小型工业生产的火焰场，对测量燃烧场提供温度数据支持。 |  | 有较好转化前景 | 技术许可 | 面议 |  | 航天科工 | 010-68743016
先进制造 | 测试测量 |  | 一种TDLAS气体测温检测方法 | CN201510410013.0 |  | 发明申请 | 实质审查 | 本发明属于光学检测领域，具体涉及一种TDLAS气体测温检测方法，其基于TDLAS气体测温检测装置来实施，该装置包括电源、激光器、激光驱动器、激光信号发生器、激光信号调试器、单模光纤、激光合束器、光纤准直器、平凸透镜、积分球、光电探测器及光电转换器，本发明采用半导体可调谐红外激光器作为燃烧气体检测光源，能量较高，传播光信号稳定，散失能量小，在燃烧场后端在利用平凸透镜聚焦进入积分球探测器中，聚焦效果较好，信号较强，经光电信号变换，利用计算机相关检测软件对信号进行提取计算在转换成相关温度数据。测量结果精确度高，操作简便，适用于检测小型工业生产的火焰场，对测量燃烧场提供温度数据支持。 |  | 有较好转化前景 | 技术许可 | 面议 |  | 航天科工 | 010-68743016
先进制造 | 测试测量 |  | 基于扩束聚焦系统的TDLAS气体测温检测方法 | CN201510410014.5 |  | 发明申请 | 实质审查 | 本发明属于光学检测技术领域，具体涉及一种基于扩束聚焦系统的TDLAS气体测温检测方法。该方法所依据的检测装置由电源与激光器、激光驱动器、激光信号发生器、激光信号调试器相互连接，激光发出光经单模光纤传输，两束激光合成一束光经光纤准直器平行后在经扩束镜筒扩束后射出，检测外界燃烧中气体温度后射出的光经平凸透镜聚集到积分球及光电探测器后光信号转变电信号，仪器装置后端信号传输线连接计算机并处理相关信号图像计算其温度值。本发明测量结果精确度较好，操作简便，安装测试简易，适用于检测室内外燃烧区域略小或小型工业化火焰燃烧场，对测量燃烧场提供温度数据支持。 |  | 有较好转化前景 | 技术许可 | 面议 |  | 航天科工 | 010-68743016
先进制造 | 弹药 |  | 一种导弹测试设备供电切换的方法 | CN201510893607.1 |  | 发明申请 | 实质审查 | 本发明提出一种针对多型号导弹通用测试设备中的不同型号导弹加电切换的方法。本发明主要应用于通用测试设备对不同型号导弹加、断电需求的自适应，从而对不同型号的导弹区别化加电，满足各型号导弹加电需求。 |  | 有较好转化前景 | 技术许可 | 面议 |  | 航天科工 | 010-68743016
先进制造 | 应急救援装备 |  | 无人机载型灭火系统 | CN201710772856.4 |  | 发明申请 | 实质审查 | 本发明提供了一种无人机载型灭火系统，其包括载有灭火组件的无人机、指挥运输车、远程控制中心，其中：载有灭火组件的无人机，其为挂载有机载型灭火弹的无人载机机群，其可以运载灭火弹运到指定地点，如高层窗户外，调整姿态瞄准目标后将之发射出去，随后返回重复运载；指挥运输车，其上带有中继设备连接一个无人载机和远程控制中心，同时不断为返回的载机补充灭火弹等。本发明能够通过远距离操控无人载机，可以对特殊区域场所的火源进行全天候、全方位地近距离监控并适时发射机载型灭火弹实现对火源的定点、定位的精确打击，因而可以十分灵活的适用于各类急难险重情况下的火灾扑灭作业。 |  | 有较好转化前景 | 技术许可 | 面议 |  | 航天科工 | 010-68743016
先进制造 | 测试测量 |  | 一种用于TDI CCD探测器焦面调试的方法及系统 | CN201711142388.9 |  | 发明申请 | 实质审查 | 本发明解决的技术问题是提供一种用于TDI CCD探测器焦面调试的方法, 属于高分辨红外成像系统技术领域，为一种不受成像方式限制的TDI CCD探测器焦面调试方法及适用于该方法的系统，其是利用示波器测试电压值和测试灰度值将星点靶标像的信息进行读取，通过电压值和信号值直接反映出TDI CCD探测器焦面的测试结果，以此对探测器的焦面进行调试, 提高了TDI CCD探测器焦面调试精度。此方案不仅适用于摆镜型成像系统也适用于整机摆扫型成像系统，且可以调试到精准的焦面位置，成像质量得到保证，满足高分辨率成像系统的要求。 |  | 有较好转化前景 | 技术许可 | 面议 |  | 航天科工 | 010-68743016
先进制造 | 测试测量 |  | 一种基于三角函数的高精度感应同步器测角误差补偿方法 | CN201711402967.2 |  | 发明申请 | 实质审查 | 本发明公开了一种基于三角函数的高精度感应同步器测角误差补偿方法，其包括以下步骤：S1：对感应同步器进行零位标定，并对其测角误差进行测量，由此建立测角误差模型；S2：对感应同步器进行长周期测角误差补偿；S3：对感应同步器进行短周期测角误差补偿。本发明在补偿模型中加入了误差相角信息，对原有算法测角误差模型进行了完善和简化，使本算法在补偿在相同运算量的情况下较原有补偿算法补偿精度更高；通过采用数据延拓的方法解决了标定零位重复性差的问题，使补偿算法能够适用于实际调试时出现的“双周现象”；在短周期补偿的过程中，针对测角电路噪声过大无法完全补偿的问题，采用了二次补偿的方法，进一步提高了测角误差补偿精度。 |  | 有较好转化前景 | 技术许可 | 面议 |  | 航天科工 | 010-68743016
先进制造 | 测试测量 |  | 航空扫描仪回转轴线的高精度引出方法 | CN201610951407.1 |  | 发明申请 | 实质审查 | 本发明属于航空遥感成像技术领域，具体涉及一种航空扫描仪回转轴线的高精度引出方法。本发明与现有技术相比的有益效果是：(1)利用模拟负载使扫描仪获得连续回转能力，通过调整轴端平面镜法线与轴线重合，将不可见的回转轴线实体化，可用测量设备直接测量；(2)将回转轴线引出至立方镜上，轴端平面面镜拆除，减小了扫描仪轴向尺寸，有利于设备小型化及扫描仪的飞行平台适应性；(3)回转轴线引出精度高：模拟负载重量与相机相同，扫描仪转动状态与安装相机时保持一致；轴端平面镜、立方镜本身精度为角秒级，自准直仪、经纬仪测量精度为角秒级，综合引出误差可达到角秒级。 |  | 有较好转化前景 | 技术许可 | 面议 |  | 航天科工 | 010-68743016
先进制造 | 光学元件 |  | 一种可滤除二氧化碳红外吸收干扰的中波红外反射滤光薄膜 | CN201711160788.2 |  | 发明申请 | 实质审查 | 本发明公开了一种可滤除二氧化碳红外吸收干扰的中波红外反射滤光薄膜，其中，该中波反射滤光薄膜结构针对不同基底有所不同，若为金属材料基底，则薄膜结构如下：Sub/x1M x2L x3H x4L x5H/Air；若为非金属材料基底，则薄膜结构如下：Sub/x1A x2H x3L x4H/Air；其中，Sub为基底，A为一层金属膜，H、M和L分别代表高折射率、中折射率和低折射率材料，Air为入射介质空气，x1‑x5分别代表每层膜的光学厚度系数，单位光学厚度为λ0/4，设计入射角度为45°。本发明将二氧化碳吸收滤除功能与反射镜相结合，有利于简化系统结构，设计出的膜系结构具有总厚度小、应力小、光学性能好的特点，在实际制备中对工艺要求较低。 |  | 有较好转化前景 | 技术许可 | 面议 |  | 航天科工 | 010-68743016
先进制造 | 机械加工 |  | 一种基于螺纹旋合原理的重心调节装置及方法 | CN201710800822.1 |  | 发明申请 | 实质审查 | 本发明属于机械设计领域，具体涉及一种基于螺纹旋合原理的重心调节装置及方法。本发明通过改变调节机构的位置来达到调整系统重心位置的目的。本发明的技术方案不会改变整个系统的总重量，有利于前期的减重工作；占用的空间比较小，并且可以控制在一定范围内，有效防止调节机构与系统中其他功能机构发生空间干涉情况；无需反复增加或者拆卸配重块，操作简单，可行性强；在系统运行过程中重心发生偏移时，通过向注胶孔内注射溶解剂，可以再次通过旋合螺纹的操作完成重心调节，有利于后续工作的进行，可重复性强。 |  | 有较好转化前景 | 技术许可 | 面议 |  | 航天科工 | 010-68743016
先进制造 | 测试测量 |  | 一种用于航空平台的多光谱光学窗口 | CN201611203394.6 |  | 发明申请 | 实质审查 | 本发明属于航空遥感成像技术领域，具体涉及一种用于航空平台的多光谱光学窗口。与现有技术相比较，本发明利用力学性能分析、光学性能分析获取最优化的光学窗口，有效地减轻了光学窗口的重量，大大提高了窗口在多谱段下的透过率，更加有利于复杂多变的航空平台环境。 |  | 有较好转化前景 | 技术许可 | 面议 |  | 航天科工 | 010-68743016
工业基础件 | 气动元件 |  | 二维间隙结构非线性气动弹性模型建模方法 | CN201510787422.2 |  | 发明申请 | 实质审查 | 本发明公开了二维间隙结构非线性气动弹性模型建模方法，包括：步骤一：建立指数型非线性解析模型，所述指数型非线性解析模型表征间隙结构宏观刚度特征；步骤二、利用所述指数型非线性解析模型，建立等效气动弹性模型。 |  | 有较好转化前景 | 技术许可 | 面议 |  | 航天科工 | 010-68743016
新能源与高效节能 | 发电配电装置 |  | 采用零静差调节直流分布式供电自主均流方法 | CN201710708990.8 |  | 发明申请 | 实质审查 | 本发明提供了一种采用零静差调节直流分布式供电自主均流方法，其使用多路自主式均流控制电路，每路自主式均流控制电路包括一个运算放大器、一个二极管和二个匹配电阻，所述二极管的负极接运算放大器的输出端，二极管的正极通过匹配电阻接运算放大器的反相输入端；多个二极管正极输出端连接在一起，形成均流母线。本发明采用运算放大器闭环设计，避免了二极管压降对均流母线形成的影响，均流母线零静差的跟踪了电源模块输出电流，较好的实现各模块均流输出，避免了低频电流纹波。 |  | 有较好转化前景 | 技术许可 | 面议 |  | 航天科工 | 010-68743016
先进制造 | 测试测量 |  | 一种多光谱滤光片低温光谱半波宽测试方法 | CN201510821076.5 |  | 发明申请 | 实质审查 | 本发明公开了一种多光谱滤光片低温光谱半波宽测试方法，所述多光谱滤光片包括测试片和正式片，测试片的尺寸满足测试装置中测杜瓦的要求，通过测试片常温与低温下光学参数差异，推算正式片对应的数据；其中，测试片低温波长漂移等同于正式片低温波长漂移。本发明完成了系统九个谱段低温滤光片的研制测试，在探测器内应用，滤光片设计谱段满足要求；该种测试方法简单、方便调试，并经过了探测器组件的试验验证，加快了设计的进度，保证了产品设计的可靠性；同时该测试方法可用于多种红外焦平面探测器内的低温滤光片，拓宽了其使用范围。 |  | 有较好转化前景 | 技术许可 | 面议 |  | 航天科工 | 010-68743016
先进制造 | 测试测量 |  | 一种基于霍尔效应的有限转角测量方法 | CN201710888167.X |  | 发明申请 | 实质审查 | 本发明公开了一种基于霍尔效应的有限转角测量装置，包括布置在待测转角的电机轴外围的磁铁和线性霍尔效应器件；磁铁有两片，安装在电机转子上，线性霍尔效应器件安装在电机定子上；霍尔器件位于两片磁铁之间，两片磁铁同名磁极相对安装；磁铁和线性霍尔效应器件安装在被测方向上，利用霍尔效应测量磁场/磁铁与霍尔效应器件之间的相对位置变化，并转化为电压信号输出，再经过位移—角度解算，得到角位移量。本发明解决了轻小型吊舱角位移测量反馈装置小体积与高精度之间的矛盾，实现了成本低、体积小、重量轻、精度/量程满足使用需求的测量小范围角度变化。 |  | 有较好转化前景 | 技术许可 | 面议 |  | 航天科工 | 010-68743016
新能源与高效节能 | 发电配电装置 |  | 一种开环直线运动的伺服控制装置及方法 | CN201611214818.9 |  | 发明申请 | 实质审查 | 本发明公开了一种开环直线运动的伺服控制装置及方法，包括伺服控制机箱、伺服电机、导轨、限位装置；所述伺服控制机箱包括伺服控制板、伺服驱动器和用于供电的电源；所述伺服控制板上设有通信接口，用于与上位机通信，伺服控制板的输出端分别与伺服驱动器和伺服电机相连，伺服驱动器的输出端与伺服电机相连；所述限位装置安装在导轨的端部，其输出端与伺服控制板的输入端相连。本发明使用伺服电机进行开环直线运动，通过在轨道两端加装传感器的方法可实现确定运动零位和突发情况的状态恢复；伺服控制部分为一个整体机箱，提供AC220V电源和RS422通信即可实现远距离控制，实现伺服控制的即插即用和易于使用。 |  | 有较好转化前景 | 技术许可 | 面议 |  | 航天科工 | 010-68743016
先进制造 | 测试测量 |  | 一种提高感应同步器测角精度的幅值调整单元及方法 | CN201710779893.8 |  | 发明申请 | 实质审查 | 本发明属于测角系统数据采集技术领域，具体涉及一种提高感应同步器测角精度的幅值调整单元及方法。本发明利用数字电位计调整感应同步器输出信号幅值，能够弥补传统机械式电位计线性度差，误差大，不耐振动冲击的缺点，能够方便地实现在线编程，并且能够在恶劣环境中保持感应同步器测角系统的稳定，提高测角精度。 |  | 有较好转化前景 | 技术许可 | 面议 |  | 航天科工 | 010-68743016
先进制造 | 测试测量 |  | 一种小型红外实时辐射定标装置 | CN201610796537.2 |  | 发明申请 | 实质审查 | 本发明属于辐射定标技术领域，具体涉及一种小型红外实时辐射定标装置，用于对机载红外成像器进行机上实时辐射定标。与现有技术相比较，本发明技术方案将热电制冷器和黑体、散热器等做成一个黑体组件，结构布局紧凑，同时设计直插式切换机构，可以明显减小机上定标装置的体积和重量，满足机载红外成像器小型化、轻量化的要求。并且热电制冷器可实现制冷或制热，使得定标黑体的温度能够进行调节，能很好的实现两点辐射定标，从而为机载红外成像器提供更好的辐射定标精度。 |  | 有较好转化前景 | 技术许可 | 面议 |  | 航天科工 | 010-68743016
先进制造 | 电机 |  | 电动执行器 | CN201610409100.9 |  | 发明申请 | 实质审查 | 本发明公开了一种电动执行器，包括固定座、设置在固定座上的滑动机构、设置在滑动机构上的位移板、连接所述位移板并驱动所述位移板的电动驱动机构，还包括弹簧组件，所述弹簧组件包括导向柱及套接在导向柱上的弹簧，所述导向柱的一端连接固定座，且所述导向柱与位移板位移方向同向；所述位移板包括顶板及侧板，所述侧板上设置有与所述顶板相对的折弯部，所述折弯部上开设有通孔，所述通孔的直接大于导向柱的直径，所述折弯部通过通孔套接在导向柱上，且弹簧的一端沿通孔伸出，另一端顶压所述固定座。本发明可实现自动、准确并快速的控制位移板的移动状态，较少人力成本，大大提高可靠性。 |  | 有较好转化前景 | 技术许可 | 面议 |  | 航天科工 | 010-68743016
先进制造 | 电机 |  | 一种永磁式直流力矩电动机拆装专用工装 | CN201410605747.X |  | 发明申请 | 实质审查 | 本发明属于机电类成件检验技术领域，具体涉及一种永磁式直流力矩电动机拆装专用工装。一种永磁式直流力矩电动机拆装专用工装，包含防防撞套环和刷架定位框，防撞套环用于转子与定子的安装对接，刷架定位框用于电刷架与定子安装孔对接紧固。本发明需要解决的技术问题为：永磁式直流力矩电动机在装配时定子与转子易碰撞受损。本发明的专用工装，能够有效降低电动机在拆装环节的受损几率，同时解决因电机电刷较多，不易一次装配到位问题，提高了产品装配精度，保证了产品质量。 |  | 有较好转化前景 | 技术许可 | 面议 |  | 航天科工 | 010-68743016
工业基础件 | 工程元件 |  | 锥摆式少齿差减速装置 | CN201610192958.4 |  | 发明申请 | 实质审查 | 本发明涉及一种锥摆式少齿差减速装置，其特征在于机壳的一侧通过轴承安设内侧设有齿圈的输出盘，机壳的另一侧设置有固定齿圈并连接有联接座，固定齿圈中安设有带齿圈齿轮与其构成可摆动零齿差齿轮联轴器，机壳的中心安设有输入曲轴，输入曲轴的两端横穿机壳分别由输出盘的中心轴承和联接座的中心轴承相支承，输入曲轴的偏心轴通过调心滚子轴承安设可摆动双联齿轮，双联齿轮的一端与带齿圈齿轮的齿圈相啮合构成少齿差行星传动齿轮副，双联齿轮的另一端与输出盘齿圈相配置构成可摆动零齿差齿轮联轴器。本发明结构简单，传动比大，体积小，重量轻，性价比高，使用寿命长。 |  | 有较好转化前景 | 技术许可 | 面议 |  | 航天科工 | 010-68743016
先进制造 | 计算机系统 |  | 基于组合赋权的武器系统效能评估方法及评价方法 | CN201810036593.5 |  | 发明申请 | 公开 | 本发明提供了一种基于组合赋权的武器系统效能评估方法及评价方法，包括武器系统效能评估指标体系建立及指标值的确定；指数标度层次分析法确定指标体系各指标的主观权重；熵权法和离差最大化方法确定指标体系各指标的客观权重，并对超过指标权重上限值的指标进行修正；采用基于最小二乘和相对熵原理，将主客观权重结合，得到指标组合权重；加权和法计算系统综合效能值，得到效能评估结果。本发明避免客观赋权法可能出现的部分指标权重过大，权重能够客观地体现评估指标的重要性程度，所得评估结果能够充分考虑评估者的主观意愿和工程实践经验，同时又反映了指标数据的客观性，得到的系统效能评估结果更加准确。 |  | 有较好转化前景 | 技术许可 | 面议 |  | 航天科工 | 010-68743016
先进制造 | 测试测量 |  | 对称飞行器风洞试验数据零点误差处理方法 | CN201810129236.3 |  | 发明申请 | 公开 | 本发明提供了一种对称飞行器风洞试验数据零点误差处理方法：将具有对称性的基本飞行姿态选定为风洞试验数据零点的标准状态；确定合成攻角为零时飞行器横截面内空气动力合力和合力矩的方向和大小；在旋转体轴系下对飞行器横截面内合力和合力矩进行分解，获得相应的力和力矩的新值；通过代数平均，获得轴向力和滚转力矩零点的新值；获得新旧值的差量；将随合成攻角变化的旧数据加上前述差量获得新数据，实现曲线的整体平移，以供配套使用。本发明从零点状态是同一个的物理实际出发，创新提出零点力和力矩归一化的思路，建立一种对称飞行器风洞试验数据零点误差处理方法，可全面考虑风洞试验模型安装误差和风洞流场均匀度误差，提高了风洞试验数据的精度，为制导、控制和自动驾驶仪的飞行仿真和特性评估解决了零点误差的干扰问题。 |  | 有较好转化前景 | 技术许可 | 面议 |  | 航天科工 | 010-68743016
先进制造 | 测试测量 |  | 一种用于旋转模型水洞试验的染色液投放装置 | CN201810056353.1 |  | 发明申请 | 公开 | 本发明公开了一种用于旋转模型水洞试验的染色液投放装置，包括若干独立染色液入口，与所述染色液入口一一对应若干独立的染色液通道，以及与染色液通道连通的若干染色液出口；所述染色液投放装置与染色液引入部件分离，所述染色液投放装置可以相对试验模型转动。染色液注入与模型的旋转之间互不干扰，因此可以从外部引入染色液，且携带染色液的部件不需要和模型一同运动，从而避免了设计运动的染色液投放装置或者模型内置染色液投放装置的困难，并且方便调节染色液流速。染色液整体流向是由轴线向外，从而有效利用了旋转时的离心现象来使染色液更容易进入水中。该装置设计结构简单，具有良好的可行性和工程实用性。 |  | 有较好转化前景 | 技术许可 | 面议 |  | 航天科工 | 010-68743016
先进制造 | 光学元件 |  | 介质透射结构的射频光学共口径复合目标模拟装置和方法 | CN201810036859.6 |  | 发明申请 | 公开 | 本发明提供了一种基于介质透射结构的射频光学共口径复合目标模拟装置和方法，该装置包括：射频馈源、平凸介质透镜、介质棱镜、光源和准直镜头。本发明的射频馈源位于透镜的焦点上，馈源发射的射频辐射被介质透镜准直成平面波，经过三角棱镜的折转传播到工作区被飞行器的天线接收。同时红外目标经过准直成平行光后，被三角棱镜的反射面反射到飞行器光学镜头的入瞳。被反射的红外平行光的光轴与被折射的射频平面波的电轴重合，二者实现共口径复合。避免了反射式复合目标模拟装置的缺点。结构简单，集成度高。 |  | 有较好转化前景 | 技术许可 | 面议 |  | 航天科工 | 010-68743016
先进制造 | 武器 |  | 红外多谱段动态场景模拟装置及方法 | CN201810065203.7 |  | 发明申请 | 公开 | 本发明提出一种红外多谱段场景模拟装置及方法，主要应用于导弹制导系统半实物仿真。由宽带光源、光谱选通器、图像调制器、驱动控制计算机、场景模拟计算机、准直镜头等部分组成，光谱选通器和图像调制器均由MEMS器件作为核心部件，光路采用“光谱分光→光谱选通→图像调制”的单通道流程，在系统统一时钟下采用分时模拟方法实现红外多谱段场景的模拟输出。 |  | 有较好转化前景 | 技术许可 | 面议 |  | 航天科工 | 010-68743016
先进制造 | 安全装置 |  | 电磁感应箱包锁 | CN201120129322.8 |  | 实用新型 | 授权 | 本实用新型涉及一种电磁感应箱包锁，其包括一壳体，其特征在于，还包括：至少一设置于所述壳体的扣定锁组，其用于扣住被锁件；一设置于所述壳体内并锁定或松开所述扣定锁组的锁定组件；及一设置于所述壳体内并感应信号以控制所述锁定组件运行的电磁感应组件。本实用新型通过设置电磁感应组件来控制锁定组件的运行，进而控制用于扣住被锁件的扣定锁组，达到松开和锁定被锁件的目的，使用者只需使用一张与本实用新型的电磁感应组件配套使用的磁卡及操作扣定锁组，就可以实现上锁和解锁，使用非常方便。 |  | 有较好转化前景 | 技术许可 | 面议 |  | 航天科工 | 010-68743016
先进制造 | 基本电气元件 |  | 射频宽带高功率电子管放大器同轴重叠式输出谐振腔 | CN201210256637.8 |  | 发明申请 | 授权 | 本发明公开了一种射频宽带高功率电子管放大器同轴重叠式输出谐振腔。用于为射频宽带高功率电子管放大器输出回路进行调谐调配，包括：谐振腔内导体、谐振腔中间导体、谐振腔外导体、射频输出同轴馈线、同轴薄膜隔直电容、内腔输出调谐匹配腔板、内腔输出调谐匹配腔板调整装置、外腔输出调谐匹配腔板、以及外腔输出调谐匹配腔板调整装置。借助于本发明的技术方案，突破了射频大功率输出环节的瓶颈，对24~100MHz频段范围内的兆瓦级功率调谐耦合输出得以顺利的实现，起到了决定性的作用，为核聚变大科学试验提供了必要的条件。 |  | 有较好转化前景 | 技术许可 | 面议 |  | 航天科工 | 010-68743016
先进制造 | 基本电子电路 |  | 一种基于FPGA的闭环VCO线性度校正电路 | CN201110456578.4 |  | 发明申请 | 授权 | 本发明涉及一种基于FPGA的闭环VCO线性度校正电路，其包括FPGA数字电路、DAC数模转换电路、放大滤波电路、分频电路、驱动滤波电路；FPGA数字电路分别与驱动滤波电路、DAC数模转换电路连接，DAC数模转换电路与放大滤波电路连接，驱动滤波电路与分频电路连接；该电路结构简洁，设计巧妙，能够有效校正VCO的线性度，实时性高、及时可靠、通用性高，线性度校正准确，解决了目前VCO线性度校正存在的诸多局限性问题。 |  | 有较好转化前景 | 技术许可 | 面议 |  | 航天科工 | 010-68743016
新材料及先进工艺应用 | 复合材料 |  | 一种抗辐射复合材料及其配备方法 | CN201010529883.7 |  | 发明申请 | 授权 | 本发明涉及航空航天领域电子元器件的抗辐射材料研究。一种抗辐射复合材料，包含抗辐射填料和将填料粘合在一起的树酯粘合剂，其特征是所述抗辐射填料包含重金属元素、金属元素、稀土元素、以及非金属元素等物质。所述物质包含钨(W)、铅(Pb)、锡(Sn)、钆(Gd)、硼(B)和铈(Ce)元素或这些元素的化合物(含氧化物)。所述填料为粉末状，颗粒度范围在1.5μm(8000目)至20μm(700目)之间。对所述填料进行重量配比，通过树酯粘合剂混合并高温烧结形成覆盖在电子元器件外表面的抗辐射加固壳体，可使电子器件的抗累积辐射(TID)能力≥300kRad，抗单粒子冲击的能力≥45MeVcm2/mg。 |  | 有较好转化前景 | 技术许可 | 面议 |  | 航天科工 | 010-68743016
先进制造 | 光学元件 |  | 一种全景视觉观察系统及其工作方法 | CN201110005660.5 |  | 发明申请 | 授权 | 本发明揭示了一种观察系统，包括外部视频收发系统和内部显示收发系统。所述外部视频收发系统包括可见光视频传感器、红外线视频传感器、传感器运动控制机构和传感器无线信号收发器；内部显示收发系统优选为一头盔，头盔上设有无线信号收发器、头盔转动角度传感器、微处理器电路和显示屏。所述外部视频传感器通过传感器无线信号收发器将外部景象信号发给头盔无线信号收发器；头盔无线信号收发器将外部景象信号传给微处理器电路；设置在头盔上的头盔转动角度传感器实时监测头盔在X、Y、Z三个轴向的转动角度并将转动角度信号传给头盔上的微处理器电路；微处理器电路根据头盔实际位置(角度)实时合成或切换到适宜的外部景象并在显示器上显示出来，同时还可通过外部视频传感器运动控制机构控制视频传感器实时转动到需要的位置。 |  | 有较好转化前景 | 技术许可 | 面议 |  | 航天科工 | 010-68743016
先进制造 | 测试测量 |  | 摆动喷管的摆动角度的测量系统及摆动角度的测量方法 | CN201110382116.2 |  | 发明申请 | 授权 | 摆动喷管的摆动角度的测量系统及摆动角度的测量方法，涉及一种角度测量技术，具体设计到一种摆动喷管的摆动角度的测量技术。它实现了对装配完成的喷管的摆动角度的测量。测量系统中的图像采集装置用于连续采集待测尾喷管的图像信息，并将采集到的图像信息发送给图像处理计算机，图像处理计算机用于将接收到的图像信息进行处理，并根据连续采集的图像信息获得待测尾喷管的摆角信息。测量方法中，首先执行对测量系统进行标定的步骤，然后开始测量尾喷管的摆动角度的步骤，该步骤为下述两个步骤循环执行：一、采集尾喷管的图像的步骤；二、根据采集的图像计算获得此刻待测尾喷管的摆动角度的步骤。本发明适用于对装配完成的喷管的摆动角度的测量。 |  | 有较好转化前景 | 技术许可 | 面议 |  | 航天科工 | 010-68743016
先进制造 | 测试测量 |  | 一种水文综合测量装置 | CN201110199879.3 |  | 发明申请 | 授权 | 本发明提供一种水文综合测量装置，包括操作控制部、测量探测部和辅助组件，操作控制部用于显示数据、接受输入操作、以及控制测量探测部的工作状态，设置在水面上方的船体内，测量探测部是用于测量水下的地质结构的装置，由船体固定支架固定在船体外的水面下方，辅助组件包括激光测距机和印刷装置，操作控制部通过水上数据电缆与激光测距装置和印刷装置相连接，通过水下数据电缆与测量探测部相连接。水文综合测量装置主要利用相控阵声纳测深、水声多普勒测速，并利用嵌入式软硬件技术和高速DSP信号处理等技术，实现对水深、流速、河幅、坡度、位置信息的快速测量。 |  | 有较好转化前景 | 技术许可 | 面议 |  | 航天科工 | 010-68743016
先进制造 | 测试测量 |  | 一种转台基础群高精度变形监测的装置 | CN201120062978.2 |  | 实用新型 | 授权 | 本实用新型属于航天工程领域，具体为一种转台基础群高精度变形监测的装置, 其特征在于包括标体1、保护帽2、水平测量针3、水平测量端头4、沉降测量端头5，所述标体竖向嵌入转台基础6内，所述标体1上设有水平测量端头4和沉降测量端头5，所述水平测量端头4的顶端与所述保护帽2连接，所述水平测量针3安装在所述水平测量端头4里面。与现有技术相比，本实用新型的优点在于：施工作业效率高、观测精度误差小；技术可靠、操作性强、方法简单。 |  | 有较好转化前景 | 技术许可 | 面议 |  | 航天科工 | 010-68743016
先进制造 | 测试测量 |  | 一种人体隐私部位自动检测与遮挡的微波安检系统 | CN201110458213.5 |  | 发明申请 | 授权 | 本发明涉及一种人体隐私部位自动检测与遮挡的微波安检系统，其包括微波发射与接收装置、数据采集装置、成像处理装置以及人体隐私部位检测、遮挡装置，其中，所述微波发射与接收装置、数据采集装置、成像处理装置以及人体隐私部位检测、遮挡装置顺次连接；该系统实时性、鲁棒性高，正确识别率满足使用要求，解决了微波安检系统中对人体隐私部位的自动遮挡、保护问题。 |  | 有较好转化前景 | 技术许可 | 面议 |  | 航天科工 | 010-68743016
先进制造 | 测试测量 |  | 移动式电磁环境监测系统 | CN201120507570.1 |  | 实用新型 | 授权 | 本实用新型公开了一种移动式电磁环境监测系统，包括车载计算机、中心服务计算机、宽带天线、射频接收机、GPS接收器、移动载体、车载GPRS模块和服务端GPRS模块；车载计算机、宽带天线、射频接收机、GPS接收器、移动载体、车载GPRS模块构成移动测试端；移动测试端动态采集测试点的电磁环境辐射数据，并通过服务端GPRS模块上传至中心服务计算机，中心服务计算机根据电磁环境辐射数据获取电磁环境监测与分析结果，并实时显示。本实用新型实现了空间电磁环境的动态测定、分析处理和实时显示，为治理电磁环境提供技术支持，便于对电磁环境做出科学评估，为城市的电磁环境治理提供科学依据。 |  | 有较好转化前景 | 技术许可 | 面议 |  | 航天科工 | 010-68743016
先进制造 | 安全装置 |  | 一种结构改良的密码锁 | CN200920262805.8 |  | 实用新型 | 授权 | 本实用新型涉及一种结构改良的密码锁，包括锁体及锁体上设有的密码轮，其特征在于，锁体上还设有定位组件，所述密码轮上设有多个定位槽，所述定位槽与定位组件相配合。本实用新型结构改良的密码锁通过设计定位组件来实现对密码轮的定位，能使人们能有效地定位密码轮，以达到开锁目的。本实用新型的定位组件采用定位块和弹簧构成，能使定位块自由伸缩，不会给密码轮的转动产生不良阻力，使得具有良好的定位功能同时具有手感良好的特点；密码轮在转动中与定位块的碰撞会产生清脆的嗒嗒声，让人们开锁时有一份乐趣。 |  | 有较好转化前景 | 技术许可 | 面议 |  | 航天科工 | 010-68743016
先进制造 | 测试测量 |  | 一种基于斩波器的红外图像非均匀性校正方法 | CN201410368130.0 |  | 发明申请 | 授权 | 本发明公开了一种基于斩波器的红外图像非均匀性校正方法。该方法在基于变形透镜实时校正的基础上加以创新，设计并运用具有不同遮挡效果的斩波器代替原有变形镜的校正技术；同时提出斩波校正技术的解决方法，解决红外图像积分信号与斩波步进、转动周期之间的同步关系问题；解决由于红外探测器的体积非常小，不可能安装光电测角定位码盘，因此需要解决高温图像自动判别、背景图像自动判别、低温图像自动判别、半遮挡自动判别等问题，从而实现基于斩波的图像非均匀性校正。 |  | 有较好转化前景 | 技术许可 | 面议 |  | 航天科工 | 010-68743016
先进制造 | 电机 |  | 一种双层分数槽永磁同步电机绕组结构 | CN201120340956.8 |  | 实用新型 | 授权 | 一种双层分数槽永磁同步电机绕组结构，在定子铁芯中设置有双层结构绕组，双层结构绕组是分数槽分布绕组，每对极形成每相两条支路，每条支路至少由一个第一元件和一个第二元件组成，第一元件和所述的第二元件的绕线方向相反，第一元件的跨距为3槽距，第二元件的跨距为4槽距，第一元件的匝数为第二元件的匝数的一半，第一元件与其余相绕组共槽，第二元件与第一元件相隔1槽距。本实用新型可实现分数槽分布绕组的自动下线，并方便相间绝缘的添加，具有反电势波形好、齿槽力矩小、端部匀用铜少、功率密度高的优点；相对常规分数槽同心式分数槽绕组，端部尺寸小、用铜少、磁路均匀、噪音小，因此特别适合于批产工艺性要求较高的高性能高压交流电机绕组。 |  | 有较好转化前景 | 技术许可 | 面议 |  | 航天科工 | 010-68743016
先进制造 | 飞行器 |  | 一种配有发电机组的系留气球 | CN200820159416.8 |  | 实用新型 | 授权 | 一种配有发电机组的系留气球，涉及有囊体、尾翼、整流罩、发电机组、系留缆绳、地面锚泊设备等。系留气球上设置有倒“Y”型的尾翼，以确保气球迎风；腹部有整流罩，内部有桁架结构，用来放置各仪器设备；通过系留缆绳将系留气球固定在地面锚泊设备上。为了简化防雷技术、降低周期费用，提高系留缆绳的可靠性和维修性，本实用新型采用了不带输电电缆的系留缆绳，将地面发电机组及燃油系统安装在系留气球上，以发电机组为主电源，为系留气球上各用电设备供电。本实用新型作为一种节能、稳定可靠、高性价比的浮空平台，可广泛应用于军用、民用领域。 |  | 有较好转化前景 | 技术许可 | 面议 |  | 航天科工 | 010-68743016
新材料及先进工艺应用 | 材料分析 |  | 一种面向PCB缺陷检测的自动光学检测系统 | CN200920124494.9 |  | 实用新型 | 授权 | 本实用新型公开了一种面向PCB缺陷检测的自动光学检测系统。包括平台及其运动控制机构和视觉检测机构。在平台及其运动控制机构上方的横梁上安装视觉检测机构。X向电机和Y向电机控制横梁支架和横梁带动视觉检测系统运动，对于同一块PCB或同一块PCB的同一部分，分别在同轴光源打开时和低角度照明光源打开时进行拍照，传输回计算机内部，通过软件系统进行图像处理，提取关键信息，与标准件图像进行比对，找出缺陷，作出判断。本系统实现了自动化检测，效率高。定位精度高；采集图像质量高，图像稳定清晰；提高缺陷认知能力，降低了漏检率。 |  | 有较好转化前景 | 技术许可 | 面议 |  | 航天科工 | 010-68743016
先进制造 | 测试测量 |  | 一种安检装置伺服机构 | CN201110458146.7 |  | 发明申请 | 授权 | 本发明提供一种安检装置伺服机构，其包括：电机(1)，减速器(2)，驱动轮(3)，惰轮(4)，张紧轮(5)，皮带轮(6)，同步带(7)，主轴(8)，基座(9)，压环(10)，角度编码器(11)，编码器读数头(12)，光电开关(13)，安装板(14)，当接到控制指令，电机(1)带动减速器(2)和驱动轮(5)，在同步带(7)的作用下，皮带轮(6)带动有效负载做往复运动，完成案件装置的一次扫描动作。本发明具有系统噪音低，扫描速度快，定位精度高、可靠度高的特点。 |  | 有较好转化前景 | 技术许可 | 面议 |  | 航天科工 | 010-68743016
先进制造 | 电机 |  | 集中绕组永磁同步电机 | CN201220160993.5 |  | 实用新型 | 授权 | 一种集中绕组永磁同步电机，包括定子和转子，定子包括定子铁心和集中式绕组，定子铁心由冲有若干齿的导磁冲片叠成，转子包括转子铁芯和磁钢；导磁冲片的齿数和转子极数之比为1.5。本实用新型将定子齿内圆设计为和转子外圆偏心形状，形成了转子与定子之间的非均匀气隙，使定子内侧的气隙磁密正弦分布，转子旋转时，定子绕组耦合出正弦良好的反电势。同时增大了电机定子相间磁阻，降低了相间漏抗，提高了电机的功率因数及深度弱磁的峰值功率，还平缓了电机齿极间的磁密突变程度，降低了电机的齿槽力矩和噪音。 |  | 有较好转化前景 | 技术许可 | 面议 |  | 航天科工 | 010-68743016
先进制造 | 测试测量 |  | 一种基于人体轮廓显示的隐藏危险物品微波安检系统 | CN201120570840.3 |  | 实用新型 | 授权 | 本实用新型属于安检技术领域，涉及一种微波安检系统，尤其是一种基于人体轮廓显示的隐藏危险物品微波安检系统，其包括微波发射与接收装置、数据采集装置、成像处理装置、隐藏危险物品自动检测装置、人体轮廓提取装置、检测结果融合装置、显示装置；该系统能够在实现对人体隐藏危险物品的准确检测的同时，通过灵活的人体轮廓显示方式最大程度地保护被检测者的隐私，系统灵活性高，正确识别率满足使用要求。 |  | 有较好转化前景 | 技术许可 | 面议 |  | 航天科工 | 010-68743016
先进制造 | 计算机系统 |  | 证券核心业务系统监控方法 | CN201210501740.4 |  | 发明申请 | 授权 | 一种证券核心业务系统监控方法，包括：将监控指标划分为IT基础设施层面、计算机硬件层面、操作系统层面、业务程序内部层面、业务逻辑层面，并且，每个层面有不同的监控指标以及相应的监控方式，在操作系统层面上将其划分为数据库服务器、业务中间件、通讯中间件、其他业务程序这四种类型，且针对这四种类型，操作系统层面的监控指示的取值范围、监控重点各不相同；业务程序内部层面以业务为导向，建立并保存各个层面之间的相互关系，以此建立树形结构；当各个营业网点、数据中心在对应的监控方式下产生预先设定方式下的报警时，显示该报警下影响的相关树形结构信息以客户体验为导向的业务全流程监控。 |  | 有较好转化前景 | 技术许可 | 面议 |  | 航天科工 | 010-68743016
先进制造 | 基本电气元件 |  | 微矩形NM连接器灌封结构及其灌封方法 | CN201210509918.X |  | 发明申请 | 授权 | 微矩形NM连接器灌封结构及其灌封方法，涉及连接器的灌封结构及方法，为了解决微矩形连接器和0.055mm截面积导线在狭小空间无法满足应用可靠性和力学环境适应性的灌封问题。灌封体在连接器壳体外侧用于将插针和导线进行固定密封；插针插入连接器壳体，插针位于连接器壳体部分为插针首端，位于灌封体内的部分为插针末端；每根插针的插针末端与一根导线的一端电连接，导线的另一端经两次弯折与插针首端方向相同；灌封体内灌有灌封胶。通过步骤：将连于插针末端上的导线在灌封腔内进行垂直弯折；对弯折后的导线进行第一灌封；将经过第一次灌封后的导线再次垂直弯折；对弯折后的导线进行第二次灌封。本发明广泛应用于狭小空间的连接器灌封。 |  | 有较好转化前景 | 技术许可 | 面议 |  | 航天科工 | 010-68743016
先进制造 | 基本电气元件 |  | 一种动中通卫星天线 | CN201310482079.1 |  | 发明申请 | 授权 | 本发明涉及一种动中通卫星天线，包括方位转台、俯仰支撑和极化部分，方位转台部分和俯仰支撑部分连接，俯仰支撑部分再和极化部分连接，各部分各有独立的伺服控制系统，使天线能实时跟踪卫星，保证良好的通信状态。由于自带控制系统，可以自动接收和发射信号，因此它比一般的静中通、手动天线，更具有灵活性和方便性。 |  | 有较好转化前景 | 技术许可 | 面议 |  | 航天科工 | 010-68743016
新材料及先进工艺应用 | 材料分析 |  | 一种加热式湿度传感器及其制作方法 | CN201310610529.0 |  | 发明申请 | 授权 | 本发明公开了一种加热式湿度传感器，包括：衬底（1），还包括：湿度敏感电容和加热电路。衬底（1）为方形薄片，作为支撑结构置于最低层。加热电路环绕于湿度敏感电容的周围。两只加热式湿度传感器同时使用，一只加热除湿以及降温的过程中，另一只进行湿度测量；一个工作周期后两只互换工作方式。加热式湿度传感器的制作方法具体步骤为：选择衬底（1）；制作加热电路；制作电容下电极（7）；制作电容感湿介质层（12）；制作电容上电极（13）。本发明在50℃～-90℃的环境温度范围内，湿度测量范围为0％～100％RH，湿度测量误差小于±3%，湿度分辨率小于0.1%，常温环境响应时间低于1s。 |  | 有较好转化前景 | 技术许可 | 面议 |  | 航天科工 | 010-68743016
先进制造 | 喷气推进装置 |  | 涡轮基双燃烧室冲压组合循环发动机控制方法 | CN201710087008.X |  | 发明申请 | 授权 | 本发明的目的在于克服现有技术不足，提供一种涡轮基双燃烧室冲压组合循环发动机控制方法，解决现有涡轮冲压组合发动机不能在较低马赫数接力等问题。本发明首先针对双燃烧室冲压发动机进行改进，燃烧室采用矩形并联布局，且针对其进气道进行改进，该进气道采用二元进气道构型，并沿流向由支板分割为亚燃流道和超燃流道，所述亚燃通道至少为一个，所述超燃流道至少为两个且均分在亚燃流道两侧，通过在各流道设计中增加内收缩段调节型面和扩张段调节型面，以控制进气道喉道面积大小，实现各燃烧室对不同压缩程度空气的需要，拓宽发动机工作马赫数范围、提高发动机性能。 |  | 有较好转化前景 | 技术许可 | 面议 |  | 航天科工 | 010-68743016
新材料及先进工艺应用 | 3D打印 |  | 3D打印机的安全控制系统及控制方法 | CN201610325614.6 |  | 发明申请 | 授权 | 本发明公开了一种3D打印机的安全控制系统及控制方法，其特征在于：安全控制系统包括：断电检测模块、断丝检测模块；电源模块包括供电电源和备用电源；供电电源和备用电源均与稳压芯片电连接；稳压芯片与控制模块的电源端子连接；供电电源的正负极输出端子之间设置有储能元件；储能元件的两端分别通过一个限压电阻与比较器的一个输入端子电连接；稳压芯片的正负极输出端子分别通过一个限压电阻与比较器的另一个输入端子电连接；比较器的输出端子与控制模块的I/O端子电连接；断丝检测模块包括设置于从打印材料至打印探头路径上的断丝检测传感器；该断丝检测传感器的输出端子与控制模块的I/O端子电连接；控制模块通过继电器与备用电源连接。 |  | 有较好转化前景 | 技术许可 | 面议 |  | 航天科工 | 010-68743016
先进制造 | 电机 |  | 交流电机定子绕组中心点连接结构 | CN201220157930.4 |  | 实用新型 | 授权 | 一种交流电机定子绕组中心点连接结构，包括一个接线排、一个绝缘环和一个绝缘盖，接线排由导体构成，其主体由一个条形金属片在一个圆周方向上弯曲构成，上侧边缘上连接有U型开口卡爪，卡爪沿圆周向分布，绝缘环的上端面中设置有一条凹槽，接线排主体嵌入凹槽内，卡爪均位于绝缘环上方，绝缘环下端面中设置有支脚，绝缘盖呈环形，内侧设置有加强筋板，绝缘盖安装在绝缘环的上侧，卡爪位于绝缘盖的空腔内。本实用新型利用一个接线排在圆周方向上连接电机定子绕组的全部支路，利用U型开口卡爪与绕组支路线端实现压接，加工容易，易实现批量生产；连接点分散均匀，可克服集中焊接的虚焊导致局部电阻过大引起的过热，提高了连接可靠性。 |  | 有较好转化前景 | 技术许可 | 面议 |  | 航天科工 | 010-68743016
新能源与高效节能 | 发电配电装置 |  | 一种变频器尖峰电压吸收装置及系统 | CN201320576658.8 |  | 实用新型 | 授权 | 本实用新型公开了一种变频器尖峰电压吸收装置及系统。该吸收装置与该电机并联连接，该吸收装置包括：尖峰电压检测器、开关元件和电能热能转换器；该开关元件连接于该电机的电源输入端与该电能热能转换器之间；该尖峰电压检测器检测该电机的电源输入端的尖峰电压，当该尖峰电压超过检测阈值时，该尖峰电压检测器触发该开关元件导通，使得该电能热能转换器接收该电机的电源输入端的尖峰电压，转换为热能。本实用新型结构简单、成本低、安装便利，不会产生电压降，不影响电机的转矩，同时，可有效消除变频器对电机定子绕组的损伤，大幅吸收尖峰电压，转换为热量耗散掉。 |  | 有较好转化前景 | 技术许可 | 面议 |  | 航天科工 | 010-68743016
先进制造 | 测试测量 |  | 一种高分辨率地震检波器及其制造方法 | CN201210299758.0 |  | 发明申请 | 授权 | 本发明涉及一种高分辨率地震检波器及其制造方法，一种检波器结构，在装配过程中保证带导向定位部的上盖、由上下磁靴和磁钢组成的磁系统、带绕组的线圈架和弹簧组成的弹簧-质量系统、下盖、外壳同轴，有效的降低检波器失真；通过匹配条件保证上下弹簧片的内外环在装配后处于水平位置、保证上下弹簧片不受附加外力压迫、保证封口后检波器内部各零部件配合紧密无松动，降低检波器的失真；直接测试单只弹簧的自然频率，选择频率两两相等的两只弹簧进行配对，保证弹簧的一致性，减小允差范围，降低失真；采用直接测试频率的方法，在检波器封口前测试出地震检波器的自然频率，进一步减小检波器的允差范围。 |  | 有较好转化前景 | 技术许可 | 面议 |  | 航天科工 | 010-68743016
先进制造 | 安全装置 |  | 一种光学窗口连杆驱动平动保护机构 | CN201410260542.2 |  | 发明申请 | 授权 | 本发明提供一种光学窗口连杆驱动平动保护机构，包括密封舱，光学窗口受保护舱，保护装置，其特征在于：所述密封舱内置有驱动机构，该驱动机构通过连杆驱动保护装置平动，从而实现对光学窗口受保护舱的开启和关闭。本发明实现了在户外自然环境尤其是海上舰船的室外暴露环境下，采用电动控制平行连杆驱动机构实现保护装置开合，实现对设备的保护装置的远程控制，实现在设备空间的有效利用。 |  | 有较好转化前景 | 技术许可 | 面议 |  | 航天科工 | 010-68743016
工业基础件 | 工程元件 |  | 金属减振(阻尼)垫及制造方法 | CN01133535.1 |  | 发明申请 | 授权 | 本发明涉及一种金属减振(阻尼)垫及制造方法, 金属减振垫的特点是用极细的金属丝线制成减振垫。本发明金 属减振垫的制造方法为用不锈钢丝线缠绕出很多个致密弹簧, 然后将这些弹簧在缠绕模具上进行缠绕, 缠绕分为横向缠绕和 纵向缠绕, 横向缠绕和纵向缠绕同时进行, 相互交错; 然后, 取下 缠绕物(毛坯), 通过成型装置压成与要求的大小一致金属减振 垫。本发明由于采用金属丝线制成减振垫, 使得本发明金属减振 垫内部由错综复杂的丝线交织成的三维空间网状结构, 该结构 在宏观上与普通橡胶的大分子结构类似, 在交变应力－应变作 用下, 它能大量消耗振动能量, 起到减振的作用, 其减振效果明显 优于橡胶减振垫。 |  | 有较好转化前景 | 技术许可 | 面议 |  | 航天科工 | 010-68743016
先进制造 | 电机 |  | 永磁同步电机的转子结构 | CN201420361025.X |  | 实用新型 | 授权 | 一种永磁同步电机的转子结构，包括复数个转子冲片，转子冲片均呈圆形并沿其轴向重叠连接构成转子主体，转子主体中设置有偶数个磁极，磁极沿圆周向均匀分布，任意一个磁极均各自由一块第一磁钢、一块第二磁钢和一块第三磁钢构成，第一磁钢、第二磁钢和第三磁钢在转子主体的径向截面中均呈条形，第一磁钢和第二磁钢呈V字型排列，第三磁钢设置在第一磁钢和第二磁钢的V字型开口位置中，第三磁钢在转子主体的径向截面中的长度方向垂直于第一磁钢和第二磁钢的夹角的中心线，第三磁钢与转子冲片的外圆相邻。本实用新型在转子主体中采用三角形的凸极结构，提高了电机的凸极利用率，达到相同的扭矩而需要消耗的磁钢可以更少，同时提高了凸极的结构强度。 |  | 有较好转化前景 | 技术许可 | 面议 |  | 航天科工 | 010-68743016
先进制造 | 测试测量 |  | 一种具备引脚测试功能的BGA封装测试插座 | CN201410535754.7 |  | 发明申请 | 授权 | 本发明公开了一种具备引脚测试功能的BGA封装测试插座，其特征在于该插座包括基板、基板内埋的可编程逻辑器件和引脚测试点，所述基板为集成PCB板，基板内部设有走线，走线与可编程逻辑器件的引脚相连，基板的上表面中央设有插槽，插槽中设有插槽点，所述插槽用于插放待测BGA芯片，所述插槽的槽间距与待测BGA芯片的球形引脚间距与规格一致，所述插槽点的行和列数均分别大于待测BGA芯片的球形引脚封装的行数和列数；所述基板的底面设有基板引脚，所述可编程逻辑器件与基板引脚和待测BGA芯片的球形引脚连接；所述引脚测试点由可编程逻辑器件引出，均匀分布在基板的上表面边缘。 |  | 有较好转化前景 | 技术许可 | 面议 |  | 航天科工 | 010-68743016
工业基础件 | 气动元件 |  | 一种旋转弹气动参数获取方法 | CN201310143748.2 |  | 发明申请 | 授权 | 本发明公开一种旋转弹气动参数的获取方法，包括将试验数据注入六自由度无控弹道计算模型；在所述六自由度无控弹道计算模型中引入姿态驾驶仪；通过对比舵偏角幅值获取气动压心系数；通过对比过载幅值获取弹体及舵面法向力系数；通过对比弹道角获取马格努斯力矩系数；以及重复直至所述气动参数全部在预设偏差值内。本发明解决了在有反馈控制指令作用下的旋转导弹飞行试验弹道的快速复现问题，并避开了气动参数获取对弹体加载特定指令及弹上硬件设备的需求，达到了利用飞行试验数据进行气动参数获取的目的。 |  | 有较好转化前景 | 技术许可 | 面议 |  | 航天科工 | 010-68743016
先进制造 | 电机 |  | 一种新型浸油式油冷电机 | CN201420442677.6 |  | 实用新型 | 授权 | 一种新型浸油式油冷电机，包括转子、前端盖、机壳、电枢、后端盖和转子，在电枢外侧壁和机壳内侧壁之间设有冷却油套，冷却油套上开设有进油口，在冷却油套上还开设有冷却油路、分流到两端的出油口，进油口和冷却油路连通，出油口和冷却油箱连通，进油口和油泵连通。本实用新型采用螺旋结构冷却油套对电机的电枢加以冷却，螺旋油套结构加工简单，油路循环不交叉解决了油路的前后分流的目的；螺旋油套通油解决了电枢中央的散热；前后分流出油口分别给电枢端部散热效果更好；螺旋油套内部浸没一定高度的冷却油，对整个电枢散热更好，转子在高速旋转无冷却油阻力，电机能量损耗小；冷却油进入油箱通过油泵循环，实现了热量交换，提高了电机散热效率。 |  | 有较好转化前景 | 技术许可 | 面议 |  | 航天科工 | 010-68743016
先进制造 | 电机 |  | 单一冲片构成的分四段斜极永磁电机转子 | CN201420277294.8 |  | 实用新型 | 授权 | 一种单一冲片构成的分四段斜极永磁电机转子，包括转子铁芯，转子铁芯由四段铁心构成，该四段铁心均由同一冲片叠压而成，转子铁芯在轴向分为长度相等的四段，所述的第二段铁心旋转一固定角度后与第一段铁心进行叠压，第三段铁心与第四段铁心采用反面叠压并分别旋转一个固定角度，其中所旋转的角度由冲片上的定位孔确定。所述的冲片上设有定位孔或键槽。本实用新型在永磁电机转子中只采用一种冲片而完成转子的分四段斜极，可以更加有效地减小齿槽转矩或转矩脉动，具有较低的生产成本与较好的生产工艺性，并可以提供通孔以装配铆钉。 |  | 有较好转化前景 | 技术许可 | 面议 |  | 航天科工 | 010-68743016
先进制造 | 测试测量 |  | 铂电阻非线性修正温度变送电路 | CN201310145658.7 |  | 发明申请 | 授权 | 本发明涉及一种铂电阻非线性修正温度变送电路，包括测温电桥和可编程增益放大器PGA，测温电桥的供电电源负端通过共模匹配电阻Rc与信号地连接，测温电桥的输出端与可编程增益放大器PGA的输入端连接，可编程增益放大器PGA的输入正端与其输出端之间接有非线性补偿电阻Rf，形成正反馈；测温电桥为由铂电阻RT作为桥路一臂的单臂电桥。本发明采用共模匹配电阻和非线性补偿电阻，将铂电阻随温度变化的电阻值，通过测温电桥及可编程增益放大器转换为电压信号，利用了硬件线性修正的方法，用数字调整零位及满度，避免了电位器或电阻带来的调试误差和稳定性差的缺点，实现了低成本、高精度的温度测量。 |  | 有较好转化前景 | 技术许可 | 面议 |  | 航天科工 | 010-68743016
先进制造 | 电机 |  | 用于汽车EPS电机的转子结构 | CN201220163830.2 |  | 实用新型 | 授权 | 一种用于汽车EPS电机的转子结构，包括导磁铁芯，导磁铁芯由复数个金属冲片沿轴向重叠构成，任意一个金属冲片中均设置有两个以上数目的异型通槽，异型通槽沿金属冲片的内圆周分布，任意一个异型通槽中均各自设置有两个长方体磁钢，两个长方体磁钢的磁极设置方向相反。本实用新型将磁钢嵌入铁芯内部，结构可靠，可以避免在高转速、大扭矩或强冲击、振动条件下磁钢脱落；转子外圆平滑，可减小气隙尺寸，同时减小电机运行时风损，降低噪音；转子每极下有两片磁钢，两片磁钢的中心线均经过转子内、外圆的圆心，从而在平行充磁的工艺条件下可实现对磁钢径向充磁，在相同的定子结构下，反电势波形正弦性更好。 |  | 有较好转化前景 | 技术许可 | 面议 |  | 航天科工 | 010-68743016
先进制造 | 电机 |  | 螺旋轴向循环式电机冷却水道结构 | CN201220157607.7 |  | 实用新型 | 授权 | 一种螺旋轴向循环式电机冷却水道结构，包括电机的定子铁芯，铁芯中设置有冷却水道，冷却水道包括有一个第一螺旋通道和一个第二螺旋通道，第一螺旋通道和第二螺旋通道相邻并行延伸，第一螺旋通道的入口端与第二螺旋通道的出口端相邻，第一螺旋通道的出口端与第二螺旋通道的入口端相邻并连通。第一螺旋通道和第二螺旋通道沿铁芯的轴向并列设置。冷却水从定子铁芯的前端流向后端再回流向前端，能均匀冷却铁芯，使定子铁芯前后端温差缩小，冷却水在回流时产生湍流，使热阻下降，换热系数上升，换热率上升，从而可降低电机的温升，提高功率密度；采用一个橡胶密封垫就可实现密封，可靠性和工艺性都有显著提高。 |  | 有较好转化前景 | 技术许可 | 面议 |  | 航天科工 | 010-68743016
先进制造 | 武器 |  | 一种非晶带材磁环卷绕的自动卷绕机 | CN201521132583.X |  | 实用新型 | 授权 | 本实用新型公开了一种非晶带材磁环卷绕的自动卷绕机，其包括自动卷绕机框架，液晶显示屏，供料组件，断带续接组件，张紧组件，进带组件，切断组件，送带导向组件，料盘，卷轴组件，拍打组件，内焊组件，外焊组件，本实用新型所公开的非晶带材磁环卷绕的自动卷绕机安全可靠、工艺性能良好。 |  | 有较好转化前景 | 技术许可 | 面议 |  | 航天科工 | 010-68743016
先进制造 | 信号装置 |  | 一种火灾探测方法及其实现装置 | CN200910259729.X |  | 发明申请 | 授权 | 本发明属于火灾探测技术领域，具体涉及一种火灾探测方法及其实现装置。目的是提供一种探测准确率高、探测范围大的一种火灾探测方法及其实现装置。一种火灾探测方法，包括红外探测器预置、实时探测和报警确认三个步骤。一种实现上述火灾探测方法的装置，包括探测部分、控制部分和传输线缆，其特征在于，所述的探测部分包括FILR红外成像器、光学镜头和云台。本发明的有益效果在于：1.本发明针对火源高热特征，通过直接预置红外探测器装置参数，提高了探测准确率；2.本发明大大延伸了火灾探测有效探测距离；3.本发明采用红外成像和图像分析，提高了探测灵敏度；4.本发明采用分阶段探测的方法，提高了探测的准确率。 |  | 有较好转化前景 | 技术许可 | 面议 |  | 航天科工 | 010-68743016
新能源与高效节能 | 发电配电装置 |  | 适用于两级点火弹上火工品的保护电路 | CN201210458310.9 |  | 发明申请 | 授权 | 适用于两级点火弹上火工品的保护电路，属于弹上火工品安全保护技术领域。它解决了现有弹上火工品的安全保护方式会导致火工品的误点爆，直接保护性较差的问题。它包括保护控制继电器、保护状态检测电路和地面控制电路，保护控制继电器的一端连接点火电源的供电负端Q，保护控制继电器的另一端连接火工品激活负端T，保护控制继电器的控制信号输入端连接地面控制电路的控制信号输出端，保护控制继电器的控制信号输出端连接保护状态检测电路的控制信号输入端。本发明适用于两级点火弹上火工品的安全保护。 |  | 有较好转化前景 | 技术许可 | 面议 |  | 航天科工 | 010-68743016
先进制造 | 基本电气元件 |  | 一种大功率半导体模块结构及其封装 | CN201010529014.4 |  | 发明申请 | 授权 | 当今，功率半导体模块特别是具有双管结构的大功率单相半桥快恢复二极管半导体模块，被用在许多功率电子电路中，尤其是在焊机、电镀电源以及变频器等电路中。本发明提供一种功率半导体模块的结构和封装设计，它包括导热底板、螺母、外壳、半导体晶元、螺钉、应力缓冲件、金属片以及焊锡片。其中，导热底板为模块封装的基体，整个模块用焊锡片焊接在一起，用封装胶将外壳与导热底板粘结在一起，再用封装树脂将模块的内部结构封起来，导热底板上的螺钉起到将灌封树脂辅助固定在导热底板上的作用。在本发明提供的功率半导体模块中设有应力缓冲结构，导热底板上有半导体晶元定位结构和外壳定位结构，外壳上有定位结构与导热底板相应的外壳定位结构相匹配。 |  | 有较好转化前景 | 技术许可 | 面议 |  | 航天科工 | 010-68743016
先进制造 | 电机 |  | 水冷电机机壳密封结构 | CN201420394355.9 |  | 实用新型 | 授权 | 一种水冷电机机壳密封结构，其设于电机壳体端部的环形凹槽内，电机壳体端部由端盖紧固，密封结构整体呈环形，密封结构的横截面呈水平的“T”形，密封结构包括水平端面环和径向环，径向环设于电机壳体端部的环形凹槽内，水平端面环位于电机壳体端面和端盖之间。本实用新型可以同时密封径向水道面和机壳端面，安装方便快捷、效率高、成本低；省却了水道的高加工费用，降低成本提高了效率；整体式的密封圈结构与分体式密封圈结构相比利于机壳的加工；端面设计有唇边和沟槽，对提高密封圈的使用寿命和提高密封强度均有很大益处；径向面唇边的预应力结构可以减少密封圈安装过程中产生的变形应力，提高了密封圈的寿命。 |  | 有较好转化前景 | 技术许可 | 面议 |  | 航天科工 | 010-68743016
先进制造 | 测试测量 |  | 一种可编程飞机供电特性综合测试设备 | CN201010528995.0 |  | 发明申请 | 授权 | 本发明涉及航空航天领域，提供了一款可以模拟飞机供电系统实际运行过程中可能产生的各种电冲击、能够严格按照GJB181-1986和GJB181A-2003《飞机供电特性》标准中规定的参数和顺序对各种飞机机载电子设备进行全面可靠性测试的可编程自动测试仪器。它包括：EMI电路、PFC电路、28VDC电路、80VDC电路、8VDC电路、+600VDC电路、手动模式控制键盘、程控模式控制键盘、微处理器控制电路、LCD显示屏、输出控制及切换电路，具有手动控制和程序控制两种功能。其编程及测试中的信息可显示在LCD显示屏上，具有测试种类完备、测试完全自动化、操作简单、抗干扰性强、可靠性高等优点。 |  | 有较好转化前景 | 技术许可 | 面议 |  | 航天科工 | 010-68743016
新能源与高效节能 | 石油装备 |  | 一种I/F转换电路 | CN201620285283.3 |  | 实用新型 | 授权 | 一种I/F转换电路，包括依次顺序电联接积分电路、比较电路、数字逻辑控制电路、电子开关电路、恒流源电路，电子开关电路再电联接积分电路；即积分电路、比较电路、数字逻辑控制电路、电子开关电路形成闭环电联接；恒流源电联接电子开关电路。其优点是：数字逻辑控制电路采用了四倍工作时钟作为主工作频率，通过计数分频、非门、或门数字逻辑整形，将电路工作时钟信号处理成高电平与低电平比例为7 : 1的时钟信号，有效地降低开关工作非理想性引入的非线性误差，达到非线性修正的目的；有效地提高转换电路恒流源利用率，它由50%提高为87.5%；输入量程可明显提高。它广泛地应用于航天、航空、惯性导航、石油、建筑等多个领域，潜在需求量较大，具有巨大的经济、社会效益。 |  | 有较好转化前景 | 技术许可 | 面议 |  | 航天科工 | 010-68743016
先进制造 | 发动机 |  | 一种双燃烧室超燃冲压发动机进气道及进气控制方法 | CN201710086436.0 |  | 发明申请 | 授权 | 本发明的目的在于克服现有技术不足，提供一种双燃烧室超燃冲压发动机进气道及进气控制方法，解决宽范围非轴对称双燃烧室超燃冲压发动机进气的技术难题。该进气道采用二元进气道构型，并沿流向由支板分割为亚燃流道和超燃流道，所述亚燃通道至少为一个，所述超燃流道至少为两个且均分在亚燃流道两侧，通过在各流道设计中增加内收缩段调节型面和扩张段调节型面，以控制进气道喉道面积大小，实现各燃烧室对不同压缩程度空气的需要，拓宽发动机工作马赫数范围、提高发动机性能，解决与涡轮发动机接力困难的难题。 |  | 有较好转化前景 | 技术许可 | 面议 |  | 航天科工 | 010-68743016
工业基础件 | 机床 |  | 一种伺服同步测试装置 | CN201020610705.2 |  | 实用新型 | 授权 | 一种伺服同步测试装置，属于数控技术领域，以解决在现有的数控技术中存在的同步联动的精度较低的问题。该装置包括控制单元、执行单元和测试单元，控制单元包括一个数控系统和多个伺服驱动器，用于控制执行单元按预定的程序运动；执行单元包括与所述伺服驱动器数量相同的伺服电机，用于根据控制单元的命令执行预定的程序，并分别输出位置信息；测试单元包括与所述伺服驱动器数量相同的高精度采集装置，用于采集执行单元输出的位置信息，并对比执行单元中不同的多个伺服电机的坐标轴的位置数据及同步偏差。本实用新型可以将测试精度提高到亚纳米级，不受数控系统与伺服装置之间的控制传输误差和响应误差的干扰，具有较高的同步联动精度。 |  | 有较好转化前景 | 技术许可 | 面议 |  | 航天科工 | 010-68743016
先进制造 | 起重设备 |  | 一种用于水下探测的升降装置 | CN201521043592.1 |  | 实用新型 | 授权 | 本实用新型公开了一种用于水下探测的升降装置，包括底座，所述底座的上端设有安装架，所述安装架的上端设有限位块，所述安装架的内部设有伸缩杆，所述伸缩杆的上端设有滑动块，所述滑动块的上端设有固定架，所述滑动块的两侧设有对称的第二连接块，所述固定架上贯穿设有横杆，所述横杆的两侧设有两个对称的第一连接块，所述横杆远离安装架一侧的下端设有两个对称的固定块，两个所述固定块之间设有转轴，所述转轴上环绕设有线缆，所述线缆远离转轴的一端设有连接扣。本实用新型结构简单，使用十分的方便，不仅仅可以有效的对物品进行起吊和运输，而且相较于起重机来说，携带也十分的方便，大大的降低了使用的成本。 |  | 有较好转化前景 | 技术许可 | 面议 |  | 航天科工 | 010-68743016
新能源与高效节能 | 发电配电装置 |  | 低压配电三进线二母线联络电气联锁控制装置 | CN201020523451.0 |  | 实用新型 | 授权 | 本实用新型涉及低压配电进线控制技术领域，具体涉及一种低压配电三进线二母线联络电气联锁控制装置。它包括三个独立电源，以及分别与电源连接的三个负载。第一电源与第一负载之间设有第一进线开关，第二电源与第二负载之间设有第二进线开关，第三电源与第三负载之间设有第三进线开关。第一负载与第二负载之间设有第一联络开关，第二负载与第三负载之间设有第二联络开关。本实用新型通过新增加一个电源，与原有二进线一母联系统组成三进线二母联系统，既保证电源的冗余，又可避免新增一套二进线一母联系统的浪费。本装置在降价产品成本的同时，又能有效保证安全性和可靠性。 |  | 有较好转化前景 | 技术许可 | 面议 |  | 航天科工 | 010-68743016
先进制造 | 电气元件 |  | 一种电路浮动安装结构 | CN201510252473.5 |  | 发明申请 | 授权 | 本发明涉及电子设备热传导技术领域，尤其涉及一种电路浮动安装结构, 一种电路浮动安装结构，包括：支撑骨架，所述支撑骨架上对应安装有可上下浮动的至少一组反向螺纹机构，所述任意一组的反向螺纹机构包括两个相向安装的反向螺纹组件，所述两个相向安装的反向螺纹组件之间安装有至少一组相间隔的电路板和散热板，所述散热板在反向螺纹机构的带动下运动至设定高度时与所在的电子舱的舱壁相抵接。能够半自动快速调整电路板和散热板的相对位置，促使散热器和电子舱内壁接触良好，使电子设备热环境适应能力良好，同时，在安装之初可加大安装电路板与电子舱之间的间隙，降低了安装难度，缩小了安装电路板与电子舱之间的间隙，利于散热。 |  | 有较好转化前景 | 技术许可 | 面议 |  | 航天科工 | 010-68743016
先进制造 | 基本电气元件 |  | 一种磁控管励磁线圈及工业微波源 | CN201420732747.1 |  | 实用新型 | 授权 | 本实用新型涉及一种磁控管励磁线圈，包括外筒、上磁屏蔽板、下磁屏蔽板、内筒、线包、上极靴和下极靴；所述外筒、上磁屏蔽板和下磁屏蔽板构成筒状壳体，所述上磁屏蔽板和下磁屏蔽板中心处各设有一个圆形开口，所述内筒通过圆形开口贯穿嵌入到筒状壳体内部，内部线圈绕制在内筒的外表面上，所述上极靴位于内筒正上方并固定于上磁屏蔽板上，所述下极靴位于内筒正下方并固定于下磁屏蔽板上。本实用新型结构简单，所述磁控管励磁线圈与GLCWM-75L磁控管配合，为所述磁控管提供需要的磁场，使磁控管工作稳定、功率可控，额定输出功率可以达到75kW。 |  | 有较好转化前景 | 技术许可 | 面议 |  | 航天科工 | 010-68743016
新材料及先进工艺应用 | 3D打印 |  | 一种可折叠便携式3D打印机 | CN201520342111.0 |  | 实用新型 | 授权 | 本实用新型涉及一种可折叠便携式3D打印机，包括主机壳、X轴运动机构、副机壳、Z轴运动机构、打印臂、Y轴运动机构以及打印机头，其中所述主机壳设有容纳腔，X轴运动机构上连接有X轴滑座；X轴滑座铰接连接Z轴基座，Z轴基座固装在副机壳上，在Z轴基座上安装Z轴运动机构，Z轴运动机构上连接有Y轴转接块，Y轴转接块连接在Z轴滑块上，Z轴滑块与安装副机壳内侧面上的直线滑轨配合；打印臂通过连接螺钉安装在Y轴转接块上，打印臂上安装打印机头，Z轴基座通过铰接组件与X轴滑座铰接。采用了上述发明内容，使得本结构的3D打印机使用更方便，调节更简易，适用人群范围大，易于推广；另外还具有结构紧凑、装配方便，制造成本低、外型协调美观等优点。 |  | 有较好转化前景 | 技术许可 | 面议 |  | 航天科工 | 010-68743016
先进制造 | 测试测量 |  | 一种超音速发动机尾喷管排气模拟试验的排气装置 | CN201621017350.X |  | 实用新型 | 授权 | 本实用新型公开了一种超音速发动机尾喷管排气模拟试验的排气装置，包括同轴依次连接的尾室和引射器；尾室包括大尾室和可更换小尾室，大尾室包括同轴连接的尾室收敛段，尾室等直段和尾室扩张段，可更换小尾室同轴设置在尾室收敛段内，引射器包括同轴连接的低压室，过渡段，掺混收敛段，掺混等直段，掺混扩张段，低压室内同轴连接有引射气流输入段，引射气流收敛段，引射气流等直段，引低压室的出口截面与引射气流扩张段的出口截面在同一竖直面，尾室扩张段的出口与低压室的入口连接；尾室收敛段设置在高空模拟舱内，掺混扩张段设置在高空模拟舱外。本实用新型的排气装置可以满足不同超音速发动机在地面模拟高空飞行状态的试验要求。 |  | 有较好转化前景 | 技术许可 | 面议 |  | 航天科工 | 010-68743016
先进制造 | 信号装置 |  | 一种监控对象在位状态实时监控装置及方法 | CN201110432343.1 |  | 发明申请 | 授权 | 一种监控对象在位状态实时监控装置及方法，该方法包括设置监控管理系统、设置报警系统及设置监测系统。该装置包括监控管理系统、监测系统和报警系统，所述监测系统包括监控对象电子标签、识别电子标签、初级监测装置和高级监测装置，所述初级监测装置与所述高级监测装置分别与所述监控管理系统连接，所述识别电子标签设置在监控区域内并分别与所述初级监测装置和所述高级监测装置连接，所述监控对象电子标签设置在监控对象上并分别与所述初级监测装置和所述高级监测装置连接，所述识别电子标签与所述监控对象电子标签惟一识别码关联。本发明可实时对监控对象在位状态进行监控。 |  | 有较好转化前景 | 技术许可 | 面议 |  | 航天科工 | 010-68743016
先进制造 | 基本电气元件 |  | 一种数控系统面板的小门装置 | CN201020610713.7 |  | 实用新型 | 授权 | 本实用新型提供了一种数控系统面板小门装置，为解决背景技术所列问题，克服数控系统面板上数据接口寿命过低、长期使用的可靠性、不同面板材料的兼容与互换性以及数控系统面板的整体性问题。本实用新型包括小门，小门的一侧上下面均设有转轴，小门的另一侧上设有开门抠手。本实用新型的有益效果：1、可以有效保护数控系统面板数据传输口，防护等级达到IP52，有效提高其使用寿命；2、小门装置其柔韧性可以方便安装于不同材料的数控系统面板上，保持数控面板的统一性、互换性；3、小门装置可以开启180°，方便插拔传输装置电缆；4、关闭小门装置后，小门外表面与数控系统面板保持在同一平面，增强了数控面板的整体性和美观性。 |  | 有较好转化前景 | 技术许可 | 面议 |  | 航天科工 | 010-68743016
先进制造 | 基本电气元件 |  | 一种水下防短路分离电连接器 | CN201520433587.5 |  | 实用新型 | 授权 | 本实用新型公开一种水下防短路分离电连接器，包括插头和插座，所述插座壳体内包括正面层、中间层和背面层，正面层甲接触件、锁套和导柱套固定设置于正面绝缘体内；中间层的甲中间绝缘体和乙中间绝缘体固定连接，所述乙接触件固定贯穿设置于甲中间绝缘体和乙中间绝缘体内，所述导柱设置于导柱套内；所述复位弹簧设置于导柱的尾部；所述背面层丙接触件设置于背面绝缘体内；所述插头壳体内固定设置插头绝缘体，所述丁接触件设置于插头绝缘体内，所述插头绝缘体内对应锁套的位置设置弹性爪，所述弹性爪的尾端螺接有连接套管，所述连接套管内设置拉杆弹簧，所述拉杆弹簧内设置拉杆；所述顶柱设置于插头绝缘体内。 |  | 有较好转化前景 | 技术许可 | 面议 |  | 航天科工 | 010-68743016
先进制造 | 测试测量 |  | 一种组合式快装安检门 | CN201420712275.3 |  | 实用新型 | 授权 | 本实用新型公开了一种组合式快装安检门结构，包括安检门门体、安检台、防护板、固定支撑、显示器、笔记本和工作台。其中安检门门体包括扫描天线、直线导轨、电机、驱动轴、铝型材框架和包装板。安检门门体、安检台、工作台分别单独成一个模块，在拆除移动过程中避免了安检门内部复杂结构的拆卸，各部分通过接口、螺钉简单链接，拆装十分便捷。本实用新型既克服了传统安检门拆装复杂、耗时长的缺点，又弥补了被检人员鞋底这个安检死角。前后两扇门同时扫描还能有效降低人均安检时间，同时将安检门的应用地点拓展到了室外，降低了安检门对安装条件的要求。 |  | 有较好转化前景 | 技术许可 | 面议 |  | 航天科工 | 010-68743016
先进制造 | 基本电子电路 |  | 一种编码器数据的采集方法及设备 | CN201010547165.2 |  | 发明申请 | 授权 | 一种编码器数据的采集方法及设备，属于工业控制技术领域，以解决在实际的工业应用中，当需要采集多种编码器中任意一种的位置值时无法完成的问题。本发明的设备包括数据采集模块和编码器选择模块，数据采集模块用于采集预定的编码器中任意一种编码器的位置值，并输出；编码器选择模块用于将接收到的所述位置值对应的编码器选择当前采集数据的编码器。本发明通过采集任意一种编码器的位置值，并将对应的编码器选择为当前采集数据的编码器，当实际的工业应用需要时，实现了采集多种编码器中任意一种的位置值。 |  | 有较好转化前景 | 技术许可 | 面议 |  | 航天科工 | 010-68743016
先进制造 | 基本电气元件 |  | 一种用于卫星天线的旋转装置 | CN201521049122.6 |  | 实用新型 | 授权 | 本实用新型公开了一种用于卫星天线的旋转装置，包括底座、卫星天线安装架和转盘，底座上竖直安装一支杆，且底座上还设有一环形导轨，且环形导轨与支杆同轴设置；转盘贯穿安装在支杆上，且转盘通过转动件与支杆连接；在转盘的顶面设有一卫星天线安装架，卫星天线安装架的一端与转盘通过合页连接，且卫星天线安装架可绕转盘旋转，卫星天线安装架远离合页的一端通过对称设置的伸缩装置与转盘连接；转盘的底面通过固定装置安装一电机，且电机的转轴上安装一滚轮；滚轮与环形导轨贴合。本实用新型，结构简单，使用方便，不仅能让卫星天线安装架转动，而且还能调节卫星天线安装架在水平方向的倾斜度。 |  | 有较好转化前景 | 技术许可 | 面议 |  | 航天科工 | 010-68743016
工业基础件 | 工程元件 |  | 一种可升降云台装置 | CN201420745723.X |  | 实用新型 | 授权 | 本实用新型涉及一种可升降云台装置，包括一安装底座、一升降机构和一云台支撑平台。其中，升降机构采用电机、丝杠带动升降支臂的结构形式，使升降支臂支撑在云台支撑平台的底部，通过升降支臂的升降带动云台支撑平台升降。本实用新型由于采用平行连杆和丝杠组合的升降支臂结构，来提升和降低云台高度，结构简单，承重力大，伸缩比大，占用空间小，电机驱动，操作控制简单。 |  | 有较好转化前景 | 技术许可 | 面议 |  | 航天科工 | 010-68743016
工业基础件 | 机床 |  | 一种旋转机械设备状态监测与故障诊断方法 | CN201510579242.5 |  | 发明申请 | 授权 | 本发明公开了一种基于系统聚类分析与费希尔判别分析的旋转机械设备故障诊断方法，该方法首先对所获取的正常和各类故障状态下的监测数据进行经验模态分解以提取能量特征向量；然后基于系统聚类分析验证样本间的可分性，消除样本数据分散性的影响；在此基础上，提取判别分析函数并构建判别总体，并根据旋转机械设备的实时状态监测数据进行故障诊断。本发明解决了旋转机械设备在线故障诊断的热点问题，实现了旋转机械设备的智能故障诊断；本发明方法不需要大量样本的故障状态数据和全寿命状态监测数据，即可建立状态监测和故障诊断模型，降低了对数据的依赖性，提高了可操作性，具有非常高的工程应用性。 |  | 有较好转化前景 | 技术许可 | 面议 |  | 航天科工 | 010-68743016
先进制造 | 弹药 |  | 用于导弹自动测试的I/O测试监测器及监测方法 | CN201510781775.1 |  | 发明申请 | 授权 | 用于导弹自动测试的I/O测试监测器及监测方法，属于数据监测领域。解决了现有导弹自动测试设备对导弹的故障诊断和诊断过程中故障定位存在局限性的问题。它包括开关量及TLL信号采集模块、A/D采集模块、FPGA、DDR存储模块和CF卡；A/D采集模块用于对采集16路电压信号进行处理，并输出电压数字信号，开关量及TLL信号采集模块用于将16路电压信号进行A/D转换并输出模拟信号，FPGA，用于对接收电压数字信号和电压模拟信号进行数据重组，发送重组后的电压信号、电压模拟信号、同步存储控制信号和掉电存储控制信号，还用于与上位机进行通信；DDR存储模块和CF卡均用于对数据进行存储。它主要用于进行数据监测。 |  | 有较好转化前景 | 技术许可 | 面议 |  | 航天科工 | 010-68743016
先进制造 | 测试测量 |  | 一种加速度计伺服电路 | CN201520878774.4 |  | 实用新型 | 授权 | 一种加速度计伺服电路，包括表头、伺服放大器，表头电联接伺服放大器；表头包括差动电容组件，力矩器组件电联接差动电容组件；伺服放大器包括稳压电路、前置变换放大器、反馈阻容网络、跨导补偿放大器，稳压电路、反馈阻容网络分别电联接前置变换放大器，前置变换放大器电联接跨导补偿放大器，跨导补偿放大器电联接反馈阻容网络；差动电容组件与前置变换放大器电联接；跨导补偿放大器的输出端电联接力矩器组件。其优点是：其静态功耗电流小于9mA、噪声小于3mV、最大输出电流达到80mA，可满足野外作业时对供电方面的需求；它的加速度计精度更高，稳定性更好；其低功耗、低噪声、大量程等特点，可拓宽其应用领域，将拓宽加速度计电路的应用范围。 |  | 有较好转化前景 | 技术许可 | 面议 |  | 航天科工 | 010-68743016
先进制造 | 弹药 |  | 一种用于提高导弹栅格舵舵面快速展开能力的展开方法 | CN201510037303.5 |  | 发明申请 | 授权 | 本发明公开了一种用于提高导弹栅格舵舵面快速展开能力的展开方法，包括下述步骤：步骤1，确定栅格舵舵面呈折叠状态下导弹弹体外包络限制；步骤2，在初始状态下，设置突出导弹弹体表面的呈折叠状态的栅格舵舵面的预展开角度θ；步骤3，在导弹运行状态下，按照步骤1及步骤2所确定的带预展开角度的栅格舵舵面展开。本发明解决了栅格舵舵面在展开初始时，空气动力可能产生较大阻力矩，栅格舵舵面快速展开能力不足的问题。 |  | 有较好转化前景 | 技术许可 | 面议 |  | 航天科工 | 010-68743016
先进制造 | 安全装置 |  | 箱包锁 | CN200920265143.X |  | 实用新型 | 授权 | 本实用新型涉及一种箱包锁，所述锁体上设有用于存储使用者信息的存储结构。本实用新型箱包锁通过在锁体上设置存储结构，使得本实用新型具有锁合箱包和存放使用者信息的功能，有利于帮助使用者养成在箱包上写上个人信息的习惯；所述存储结构可以是连在锁体上的信息媒介(例如名片纸)，或是用来放置信息媒介的结构，或是能放置信息媒介并带有信息媒介的结构。其中一种存储结构包括翻盖和扣合开关，相当于在锁体上设置名片夹，名片纸贴在锁体上或者贴在翻盖内侧面，这样就可防止名片纸脱落或被暴晒或被雨淋，达到有效地保护放置在锁体上的名片纸。 |  | 有较好转化前景 | 技术许可 | 面议 |  | 航天科工 | 010-68743016
先进制造 | 弹药 |  | 一种用于带栅格舵导弹的栅格舵展开方法 | CN201510035585.5 |  | 发明申请 | 授权 | 本发明公开了一种用于带栅格舵导弹的栅格舵展开方法，包括下述步骤：步骤1，突出导弹弹体表面的栅格舵连接座上的呈折叠状态设置的栅格舵舵面在接收舵面解锁指令后解锁；步骤2，解锁后的栅格舵舵面展开；步骤3，栅格舵连接座沿导弹径向方向向导弹弹体内部缩进。本发明通过在栅格舵展开方案常规步骤设计中增加栅格舵舵面连同栅格舵连接座一起沿导弹径向方向向导弹弹体内部缩进的特殊设计，使得突出弹体表面的栅格舵连接座完全位于弹体内部或者大部分位于弹体内部，减小栅格舵连接座带来的阻力，进而减小带栅格舵导弹的阻力。 |  | 有较好转化前景 | 技术许可 | 面议 |  | 航天科工 | 010-68743016
先进制造 | 测试测量 |  | 一种直线式往复运动扫描机构 | CN201420710877.5 |  | 实用新型 | 授权 | 本实用新型公开一种直线式往复运动扫描机构，包括铝型材框架、直线导轨、滑块、驱动轴、驱动电机。其中铝型材框架支撑起整个运动机构，直线导轨固定在铝型材框架上，在整个运动机构中承担着控制运动方向，传递运动的作用。滑块一面与直线导轨内的传送带固定，另一面则用于固定扫描天线。驱动轴将电机的运动传递给传送带，同时起着保持两侧传送带运动同步性的作用，相对于现有毫米波三维成像安检扫描机构，本实用新型占用空间小，结构简单，运行维护成本低。 |  | 有较好转化前景 | 技术许可 | 面议 |  | 航天科工 | 010-68743016
先进制造 | 测试测量 |  | 一种模块化快装安检门 | CN201410681409.4 |  | 发明申请 | 授权 | 本发明公开了一种模块化快装安检门结构，包括安检门门体、安检台、防护板、固定支撑、显示器、笔记本和工作台。其中安检门门体包括扫描天线、直线导轨、电机、驱动轴、铝型材框架和包装板。安检门门体、安检台、工作台分别单独成一个模块，在拆除移动过程中避免了安检门内部复杂结构的拆卸，各部分通过接口、螺钉简单链接，拆装十分便捷。本发明既克服了传统安检门拆装复杂、耗时长的缺点，又弥补了被检人员鞋底这个安检死角。前后两扇门同时扫描还能有效降低人均安检时间，同时将安检门的应用地点拓展到了室外，降低了安检门对安装条件的要求。 |  | 有较好转化前景 | 技术许可 | 面议 |  | 航天科工 | 010-68743016
先进制造 | 基本电子电路 |  | 一种基于FPGA的闭环VCO线性度校正方法 | CN201110456576.5 |  | 发明申请 | 授权 | 本发明涉及一种基于FPGA的闭环VCO线性度校正方法，包括电压控制字的输出、压控频率产生、频率测量、电压控制字寻找及存储；该方法能够有效校正VCO的线性度，实时性高、及时可靠、通用性高，线性度校正准确，解决了目前VCO线性度校正存在的诸多局限性问题。 |  | 有较好转化前景 | 技术许可 | 面议 |  | 航天科工 | 010-68743016
先进制造 | 安全装置 |  | 新型挂锁 | CN201120548775.4 |  | 实用新型 | 授权 | 本实用新型涉及一种新型挂锁，包括：壳体，设于壳体的密码轮组件，设于壳体的锁芯组件，设有长锁臂和短锁臂的锁钩；密码轮组件与锁钩的长锁臂配合，锁芯组件用于限定或松开锁钩的短锁臂；其特征在于，壳体内设有位于第一指示位置或第二指示位置并用于在锁芯组件的解锁过程中被锁芯组件驱动移向第一指示位置和当密码轮组件处于解密状态时可以被锁钩驱动移向第二指示位置的指示块。本实用新型结构简单，使用方便，能方便让使用者清楚锁芯组件是否被开启过。 |  | 有较好转化前景 | 技术许可 | 面议 |  | 航天科工 | 010-68743016
先进制造 | 安全装置 |  | 挂锁 | CN201020216244.0 |  | 实用新型 | 授权 | 本实用新型涉及一种挂锁，包括：锁体，其上开有锁定槽；锁钩，其可变形，一端固定于所述锁体，另一端具有锁头，锁头用以插入所述锁定槽被扣住；锁扣组件，其设于所述锁体上，用以扣住或松开所述锁头；密码轮组件，其与所述锁扣组件配合，用以锁定所述锁扣组件对所述锁头的扣住。本实用新型挂锁的锁钩是可变形的，锁钩可以很灵活地穿过被上锁的地方，然后锁头在锁定槽中被锁扣组件扣住以达到方便上锁及锁定的目的，且通过设计密码轮组件与所述锁扣组件配合，要让锁扣组件松开被锁定的锁头先要解开密码轮组件对锁扣组件的锁定，以实现密码解锁的目的。本实用新型在锁定槽内端设置顶出件来弹出锁头而不需手工拔出。 |  | 有较好转化前景 | 技术许可 | 面议 |  | 航天科工 | 010-68743016
先进制造 | 光学元件 |  | 一种聚光扩散膜 | CN201320140242.1 |  | 实用新型 | 授权 | 本实用新型提供了一种聚光扩散膜，包括基板，所述基板的上表面设有半圆球形与半椭球形的聚光体。本实用新型所述的聚光扩散膜不仅具有较好的光学扩散效果，而且聚光性能较好，可以使平板显示背光模组具有更高的亮度和光学均匀度。 |  | 有较好转化前景 | 技术许可 | 面议 |  | 航天科工 | 010-68743016
先进制造 | 基本电气元件 |  | 脱落电连接器 | CN201110282823.4 |  | 发明申请 | 授权 | 脱落电连接器，它涉及航天器发射过程中飞行器与地面之间信息传输的接口装置。用于传递控制信号，解决了发射筒内燃气杂质落入接触件之间造成短路的缺点。它包括脱落插座和脱落插头，脱落插座和脱落插头中分别设置有多个插针连接槽孔和插针连接槽口，它还包括转接插座，转接插座的基座和支撑板分别固定在壳体两端的内部，转换基座的一端与支撑板相邻，定位销的一端与转换基座的端面相接触，定位销的另一端与脱落插头的端面相接触，压缩弹簧设置在基座与转换基座之间，基座中信号转接插针一端插在一个插针连接槽孔中，转换基座中信号连接插针的一端插在一个插针连接槽口中，每个信号转接插针的另一端端面与一个信号连接插针的另一端端面相接触。 |  | 有较好转化前景 | 技术许可 | 面议 |  | 航天科工 | 010-68743016
先进制造 | 飞行器 |  | 一种系留气球可控尾翼 | CN200820159350.2 |  | 实用新型 | 授权 | 一种系留气球可控尾翼，其包括安定面，安定面后段中部设有缺口，舵面 安装在安定面的该缺口内，其上下转轴设置在安装桁架的上下支撑孔内，并与 安定面具有相同翼型，保持过渡连续的流线性外形；安装桁架通过绳缚方式固 定在安定面表面，并在安定面缺口内通过偏转运动执行机构与舵面连接。采用 本实用新型的系留气球，有利于维持系留气球自稳定性，在突风情况下，可明 显降低系留气球俯仰角的变化量，满足载荷设备对系留气球平台的姿态要求。 |  | 有较好转化前景 | 技术许可 | 面议 |  | 航天科工 | 010-68743016
工业基础件 | 密封件 |  | 一种弹上密封件的加速贮存试验方法 | CN201410418620.7 |  | 发明申请 | 实质审查 | 本发明公开一种弹上密封件的加速贮存试验方法，包括以下步骤：第一步、制定密封件材料的加速贮存试验方案，实施密封件材料的加速贮存试验，估计密封件材料的激活能；第二步、优化密封件产品的加速贮存试验方案，实施密封件产品的加速贮存试验，评估密封件产品的贮存寿命。本发明针对弹上密封件加速贮存试验，将试验分为材料的加速贮存试验和产品的加速贮存试验两步。可以减少直接进行产品加速贮存试验风险高、评估不精确的缺点。本发明针对弹上密封件的加速贮存试验数据统计，本发明采用多种模型对密封件性能退化过程进行拟合，选择拟合精度最高的模型进行计算，得到的材料激活能更符合产品实际。 |  | 有较好转化前景 | 技术许可 | 面议 |  | 航天科工 | 010-68743016
先进制造 | 测试测量 |  | 建筑垂平引线及坡度检查仪 | CN201120115606.1 |  | 实用新型 | 授权 | 建筑垂平引线及坡度检查仪由两个圆球形水准器、带有尼龙绳的卷线器及划线印刷墨斗组成，卷线器的尼龙绳依次串联两个圆球形水准器的球心后划线印刷墨斗相连，所述的圆球形水准器上标有角度刻度。其优点在于：能对实施建筑物的地面垂直和倾斜角的精确测量，并且该建筑垂平引线及坡度检查仪具有结构简单，造价低廉，方便使用的特点。 |  | 有较好转化前景 | 技术许可 | 面议 |  | 航天科工 | 010-68743016
工业基础件 | 工程元件 |  | 一种用于激光雷达扫描转镜的多向承载的密封回转轴系 | CN201410259363.7 |  | 发明申请 | 授权 | 本发明提供一种用于激光雷达扫描转镜的多向承载的密封回转轴系，包括基座，所述基座带有轴孔，激光雷达扫描转镜转轴和驱动转轴安装在所述轴孔中，还包括交叉滚柱轴环，其安装在所述基座和激光雷达扫描转镜转轴和驱动转轴之间；轴承外压环压在所述交叉滚柱轴环上，纤维加强径向油封设置在轴承外压环和激光雷达扫描转镜转轴之间实现旋转密封。本发明采用纤维加强径向油封，实现了设备轴系户外自然环境的防水防尘，并能够防止舱内外的气体交换。本发明采用交叉滚柱轴环，实现径向负载、轴向负载及力矩负载的多项承载。内部承压楔形环及外部承压楔形环加强纤维加强径向油封的内外压力的承载压力。实现轴系便捷的润滑维护和良好密封效果。 |  | 有较好转化前景 | 技术许可 | 面议 |  | 航天科工 | 010-68743016
先进制造 | 测试测量 |  | 安检装置的伺服机构 | CN201120571641.4 |  | 实用新型 | 授权 | 本实用新型涉及一种安检装置的伺服机构，其包括：电机(1)，减速器(2)，驱动轮(3)，惰轮(4)，张紧轮(5)，皮带轮(6)，同步带(7)，主轴(8)，基座(9)，压环(10)，角度编码器(11)，编码器读数头(12)，光电开关(13)，安装板(14)，当接到控制指令，电机(1)带动减速器(2)和驱动轮(5)，在同步带(7)的作用下，皮带轮(6)带动有效负载做往复运动，完成案件装置的一次扫描动作。本实用新型具有系统噪音低，扫描速度快，定位精度高、可靠度高的特点。 |  | 有较好转化前景 | 技术许可 | 面议 |  | 航天科工 | 010-68743016
先进制造 | 基本电子电路 |  | 一种产生自激振荡式的电子管栅极调制脉冲的方法及装置 | CN201310724121.6 |  | 发明申请 | 授权 | 本发明公开了一种产生自激振荡式的电子管栅极调制脉冲的方法及装置，包括：栅极控制电路根据接收到的上级控制单元发送来的控制信息产生预定占空比和重复频率的控制脉冲，并通过该控制脉冲控制电子管栅极产生预定占空比和重复频率的脉冲。本发明通过栅极调制电路产生稳定可靠、占空比连续可调的脉冲，从而实现高重复频率的栅极控制，减少了栅极产生的成本，并减低了栅极产生的复杂度。 |  | 有较好转化前景 | 技术许可 | 面议 |  | 航天科工 | 010-68743016
先进制造 | 测试测量 |  | 一种微波安检系统 | CN201120571645.2 |  | 实用新型 | 授权 | 本实用新型属于安检技术领域，涉及一种微波安检系统，其包括微波发射与接收装置、数据采集装置、成像处理装置以及人体隐私部位检测、遮挡装置，其中，所述微波发射与接收装置、数据采集装置、成像处理装置以及人体隐私部位检测、遮挡装置顺次连接；该系统实时性、鲁棒性高，正确识别率满足使用要求，解决了微波安检系统中在合作以及非合作情况下对人体隐私部位的自动检测、遮挡、保护问题。 |  | 有较好转化前景 | 技术许可 | 面议 |  | 航天科工 | 010-68743016
重工装备与船艇 | 船艇 |  | 一种水文综合测量船体挂架装置 | CN201110199880.6 |  | 发明申请 | 授权 | 本发明提供一种水文综合测量船体挂架装置，其能够通过物理连接将测量控制装置可靠地固定于船体之外，并且能够实现快速方便地调节所需要的长度。该船体挂架装置包括弓形卡、纵向锁紧组合、横向锁紧组合、上、下段过渡段、连接锁止组合、止动组合和小提把。通过上述结构，船体挂架装置为可抽拉伸缩式的结构，使用时为拉出状态，存储时为收回状态。本发明的水文综合测量船体挂架装置能够实现在小型的船舶上方便快捷地实施测量，操作方法简单，并能够有效地调节探测深度，具有结构紧凑、方便携带等优点。 |  | 有较好转化前景 | 技术许可 | 面议 |  | 航天科工 | 010-68743016
先进制造 | 测试测量 |  | 有源电力滤波器中电抗器电感量的测量装置及方法 | CN201410196760.4 |  | 发明申请 | 授权 | 本发明提供一种有源电力滤波器中电抗器电感量的测量装置及方法，装置包括：调压器的输入端连接电源，调压器的输出端连接变压器的输入端，变压器的输出端连接整流器的输入端，第一电容和第二电容串联后并联于整流器的正输出端和负输出端；整流器的输出端连接逆变器的输入端；调压器实现电源电压的线性可调；变压器将调压器输出的电压进行升压；整流器将变压器输出的交流电压整流为直流电压；逆变器将直流电压逆变为交流电压进行输出；被测电抗器的两端分别连接逆变器正输出端和负输出端；逆变器输出的脉冲电压的频率为被测电抗器的实际工作频率。能测高频电感量，能加载到额定功率，能叠加直流分量。 |  | 有较好转化前景 | 技术许可 | 面议 |  | 航天科工 | 010-68743016
新材料及先进工艺应用 | 3D打印 |  | 一种双喷头3D打印机送料系统 | CN201620453303.3 |  | 实用新型 | 授权 | 本实用新型涉及一种双喷头3D打印机送料系统，包括两个料盘、材料挤出喷头、送料机构。材料挤出喷头包括远程材料挤出喷头和近程材料挤出喷头；送料机构包括远程送料模块和近程送料模块；远程送料模块固定安装在3D打印机的固定部件上；且远程送料模块不随远程材料挤出喷头的运动而运动；近程送料模块安装在近程材料挤出喷头的上部，与3D打印机的移动打印机头连接，近程送料模块和近程材料挤出喷头构成打印机头的行走部件；且近程送料模块随近程材料挤出喷头的运动而运动。本实用新型结构简单、使用方便、提高工作效率，是能够同时打印不同特性材料的送料系统，且本送料系统中运动部件只包含一个小型电机，重量小，可以实现高速打印，同时能够保证打印件的精度。 |  | 有较好转化前景 | 技术许可 | 面议 |  | 航天科工 | 010-68743016
新材料及先进工艺应用 | 有机高分子化合物 |  | 一种用于高空湿度探测的聚酰亚胺薄膜及其制备方法 | CN201310420712.4 |  | 发明申请 | 授权 | 本发明公开了一种用于高空湿度探测的聚酰亚胺薄膜及其制备方法，聚酰亚胺薄膜是由聚酰胺酸高温酰亚胺化后得到的，聚酰胺酸由5%-20%的二胺和二酐混合物、80%-95%的非质子化溶剂组成，其中二胺和二酐混合物中二胺和二酐的摩尔质量比为1∶0.8～1.2。制备方法的具体步骤为：合成聚酰胺酸，稀释聚酰胺酸，制备聚酰胺酸薄膜，将聚酰胺酸薄膜连同衬底材料一同进行酰亚胺化；经过梯度升温热酰亚胺化后得到最终的聚酰亚胺薄膜。本发明的聚酰亚胺薄膜具有良好的吸湿脱湿特性，吸附和脱出水分子的速度快，湿度敏感性高；制备方法的实施过程简单，易于流程化，在湿度探测领域，尤其是高空湿度探测领域的应用前景好。 |  | 有较好转化前景 | 技术许可 | 面议 |  | 航天科工 | 010-68743016
新能源与高效节能 | 发电配电装置 |  | 一种折叠线装置 | CN201210310399.4 |  | 发明申请 | 授权 | 本发明公开了一种折叠线装置，包括：铜带，折叠成N折后安装在安装架内；其中，N为正整数；每一折铜带的形状为U字形；N个短路单元，将每一折铜带的两边短接起来；驱动单元，用于驱动N个短路单元沿着每一折铜带的两边上下运动。本发明通过N个短路单元调节折叠铜带的接入长度，可以实现从0.2-0.8微亨的电感。 |  | 有较好转化前景 | 技术许可 | 面议 |  | 航天科工 | 010-68743016
先进制造 | 测试测量 |  | 一种基于激光测距的转台调平装置及调平方法 | CN201310251115.3 |  | 发明申请 | 授权 | 本发明公开了一种基于激光测距的转台调平装置及调平方法，该转台调平装置包括激光测距装置、悬架和反射镜；悬架的底端固定于转台的台面上；激光测距装置通过悬垂线悬挂于悬架的顶端；反射镜设置于转台的台面上或者设置于转台的顶端开口、底端封闭的投射孔的底端；激光测距装置的底端与反射镜的位置相对，使得激光测距装置的发射器发出的激光光线能够照射到反射镜上；激光测距装置包括发射器、控制电路、接收器和鉴相器。所述转台调平装置不需要使用电子水平仪，从而能够避免周围环境对调平结果的干扰，可靠性较高；能够避免电子水平仪内部的开关电源将产生电磁辐射，避免对置于转台上的测试设备例如导弹惯导测试设备产生电磁干扰。 |  | 有较好转化前景 | 技术许可 | 面议 |  | 航天科工 | 010-68743016
先进制造 | 基本电气元件 |  | 一种雷达高度表接收调制组合电源的防插错装置 | CN201420312352.6 |  | 实用新型 | 授权 | 本实用新型公开了一种雷达高度表接收调制组合电源的防插错装置，用于雷达高度表接收调制组合的测试以保证其安全性。它由下接线和上接线两部分组成，下接线部分包括一个带有多导电柱的下接插件和多个与测试台连接的夹叉；导电柱与夹叉之间连接测试台电源线；下接插件上设置有定位凸台。上接线部分为一个带有多导电孔的上接插件，与测试产品连接，上接插件上有定位凹槽与定位凸台配合，防止导电孔与导电柱插错位。该装置为专用的接线装置，利用防插错特点，实现了产品测试时电源不会接错，可靠性高；同时由于其为模块式结构，可以在不破坏测试台和样品自身结构的前提下随意拆卸，因此操作便捷。 |  | 有较好转化前景 | 技术许可 | 面议 |  | 航天科工 | 010-68743016
新能源与高效节能 | 发电配电装置 |  | 一种带有LED冷光源的可乐罐体移动电源 | CN201420256046.5 |  | 实用新型 | 授权 | 本实用新型公开了一种带有LED冷光源的可乐罐体移动电源。它包括外壳、壳内套筒、电路板、可充电电池、LED冷光源及反光罩，外壳顶盖设置有输入接口和输出接口，两接口均通过电路板与可充电电池相连；该移动电源为可乐罐体结构，外壳壳身为半透明PC塑料，电路板及可充电电池固定于壳内套筒内腔，LED冷光源焊接在该套筒底盖的散热片上，且与电路板及可充电电池相连，涂银色反光漆的套筒底盖与外壳底盖内侧放置的反光罩成对凸间距放置；外壳顶盖置有用于控制显示电量及LED冷光源启闭的开关，以及端口保护装置；该实用新型产品各部件多采用卡扣组装，结构稳固，其LED冷光源与该产品整体结构形成反射发光，增大了照明角度及范围，便于摆放，可做移动台灯。 |  | 有较好转化前景 | 技术许可 | 面议 |  | 航天科工 | 010-68743016
先进制造 | 电机 |  | 一种单层分数槽永磁同步电机绕组结构 | CN201120325253.8 |  | 实用新型 | 授权 | 一种单层分数槽永磁同步电机绕组结构，绕组的极对数为偶数，绕组的元件数是电枢槽数的一半，每2对极形成单层绕组每相一条支路，每条支路至少由一个第一元件、一个第二元件和一个第三元件组成，所述的第一元件、第二元件和第三元件顺序排列，第一元件和第三元件的绕线方向相同且跨距均为4，第二元件的绕线方向与第一元件和第三元件的绕线方向相反且跨距为3。本实用新型可实现分数槽分布绕组的自动下线，并保留分数槽分布绕组的优点，相对现有技术中的单层整数槽分布绕组自动下线绕组方案，具备反电势波形好、齿槽力矩低；相对常规同心式绕组方案具有端部用铜少、电枢下线效率高的优点，特别适合于批产工艺性要求较高的低压高性能永磁电机绕组。 |  | 有较好转化前景 | 技术许可 | 面议 |  | 航天科工 | 010-68743016
先进制造 | 测试测量 |  | 动态高精光栅尺舵偏角测量装置及测量方法 | CN201210556378.0 |  | 发明申请 | 授权 | 动态高精光栅尺舵偏角测量装置及测量方法，涉及一种舵偏角测量系统。本发明解决了现有方法对舵偏角的测量精度低的问题。导轨托架组合与弧形导轨固定连接，限位组合套在舵面上，夹紧托架组合固定在舵面上，读数头安装夹紧托架组合上，光栅尺粘贴在弧形导轨上，光栅尺的圆心、读数头转动的圆心和舵轴重合。光栅传感器的光栅信号输出端与光栅信号处理单元的光栅信号输入端相连，光栅信号处理单元的光栅信号输出端与微控制器单元的控制信号输入端相连，微控制器单元的数据存储和读取端与数据存储单元的数据写入和读取端相连，微控制器单元的控制信号输出输入端与微处理器单元的控制信号输出输入端相连.本发明适用于对舵偏角的测量。 |  | 有较好转化前景 | 技术许可 | 面议 |  | 航天科工 | 010-68743016
先进制造 | 电机 |  | 无刷交流同步电机 | CN201320419553.1 |  | 实用新型 | 授权 | 一种无刷交流同步电机，包括机壳、转子、前励磁绕组、后励磁绕组、前端盖和后端盖，定子由电枢铁芯和电枢绕组构成，机壳由导磁材料构成，前、后励磁绕组分别设置在转子前、后端圆周外的端盖上，转子上设置有第一圈导磁齿和第二圈导磁齿，第一圈导磁齿和第二圈导磁齿各自由复数个齿构成，均沿转子的圆周分布，第一圈导磁齿和第二圈导磁齿的齿交错设置，第一圈导磁齿和第二圈导磁齿间设置有隔磁套，前端盖设置在机壳的前端，后端盖设置在机壳的后端。本实用新型可在无刷交流同步电机中省去电刷和滑环，减少机械损耗，同时减少励磁损耗，提高电机运行的可靠性。 |  | 有较好转化前景 | 技术许可 | 面议 |  | 航天科工 | 010-68743016
先进制造 | 计算机系统 |  | 融资融券专有交易节点及其经纪业务平台 | CN201210501706.7 |  | 发明申请 | 授权 | 一种融资融券专有交易节点，用于完成融资融券客户的交易功能，融资融券专有交易节点包括：柜台客户端，证券公司员工通过柜台客户端访问该融资融券交易节点；客户网上交易终端，客户通过网上交易终端访问普通交易节点和融资融券交易节点，后台对客户网上交易终端透明；一交易数据库；业务中间件KCBP与所有普通核心的KCBP中间件可以通过BCP方式批量数据同步；通过系统远程调用的方式实现实时数据同步；通讯中间件KCXP还包括一智能转发插件，智能转发插件用以自动识别客户业务请求的目的服务器，自动将客户请求转发到目的服务器；并且融资融券专有交易节点配置独立报盘机。并提供一种包括融资融券专有交易节点的经纪业务平台。 |  | 有较好转化前景 | 技术许可 | 面议 |  | 航天科工 | 010-68743016
先进制造 | 基本电气元件 |  | 射频宽带高功率电子管放大器3/4λ波长输出谐振腔 | CN201210257020.8 |  | 发明申请 | 授权 | 本发明公开了一种射频宽带高功率电子管放大器3/4λ波长输出谐振腔。用于为射频宽带高功率电子管放大器输出回路进行调谐调配，包括：谐振腔内导体、谐振腔外导体、输出耦合电容、输出耦合电容调谐装置、射频输出同轴馈线、同轴薄膜隔直电容、谐振腔短路腔板、以及谐振腔短路腔板调谐装置，借助于本发明实施例的技术方案，很好地解决了输出功率最大100~250kW（连续波及脉冲双模式），工作频率在70~110MHz射频功率放大输出，为核聚变微波加热设备、重粒子加速器、辐照加速器等设备的粒子加速提供了必要的条件。 |  | 有较好转化前景 | 技术许可 | 面议 |  | 航天科工 | 010-68743016
先进制造 | 医疗装备 |  | 一种小畸变立体内窥镜光学系统 | CN201510581759.8 |  | 发明申请 | 公开 | 本发明公开了一种小畸变立体内窥镜光学系统，包括内窥镜物镜、转向系统和电子成像透镜系统。所述内窥镜物镜设置有直视内窥镜物镜组件和斜视内窥镜物镜组件，所述直视内窥镜物镜组件沿光线传播方向一侧设置有蓝宝石保护片，所述蓝宝石保护片一侧设置有第一负透镜，所述第一负透镜一侧设置有第二负透镜，所述第二负透镜一侧设置有平行平板，所述平行平板一侧设置有平凸透镜，所述斜视内窥镜物镜组件设置有转向棱镜。本发明结构简单，便于装配，使用物镜、转向系统和电子成像透镜系统联合校正各种像差，可以获得清晰的电子图像，通过优选转像系统组数和转像系统结构，使光学系统透镜片数最少，可以减小透镜表面反射导致的杂散光，提高图像对比度。 |  | 有较好转化前景 | 技术许可 | 面议 |  | 航天科工 | 010-68743016
先进制造 | 测试测量 |  | 一种基于图像处理的转台调平方法 | CN201310250188.0 |  | 发明申请 | 授权 | 本发明公开了一种基于图像处理的转台调平方法，该调平方法包括如下步骤：通过摄像头对置于转台上的透明管内的气泡实时拍照，获得原始图像并将其发送给计算机；通过计算机对原始图像进行灰度化处理，获得灰度图像；通过计算机对灰度图像进行二值化处理，获得二值图像；选定二值图像的目标区域；通过观察二值图像的目标区域判断转台的水平状态；通过转台自带的伺服机构调整转台的高度直到气泡位于透明管的中间位置。所述转台调平方法不需要使用电子水平仪，从而能够避免周围环境对调平结果的干扰，可靠性较高；所述转台调平方法采用摄像头对透明管内的气泡实时拍照，能够实时监控转台的水平状态。 |  | 有较好转化前景 | 技术许可 | 面议 |  | 航天科工 | 010-68743016
工业基础件 | 工业泵 |  | 一种二维活塞输油泵 | CN201720439347.5 |  | 实用新型 | 授权 | 本实用新型提出一种二维活塞输油泵，包括泵壳、左、右端盖、左泵芯、右泵芯、电机联轴器和中间联轴器，左右泵芯置于泵壳中并通过左右端盖限位使其与泵壳固连，左泵芯、右泵芯通过中间联轴器连接并传动。本实用新型特殊的传动及油路设计，使得泵体、缸体的结构优化、加工简化，减重明显，有利于泵的小型化。 |  | 有较好转化前景 | 技术许可 | 面议 |  | 航天科工 | 010-68743016
新材料及先进工艺应用 | 3D打印 |  | 3D打印机的安全控制系统 | CN201620446249.X |  | 实用新型 | 授权 | 本实用新型公开了一种3D打印机的安全控制系统，其特征在于：包括：断电检测模块、断丝检测模块；电源模块包括供电电源和备用电源；供电电源和备用电源均与稳压芯片电连接；稳压芯片与控制模块的电源端子连接；供电电源的正负极输出端子之间设置有储能元件；储能元件的两端分别通过一个限压电阻与比较器的一个输入端子电连接；稳压芯片的正负极输出端子分别通过一个限压电阻与比较器的另一个输入端子电连接；比较器的输出端子与控制模块的I/O端子电连接；断丝检测模块包括设置于从打印材料至打印探头路径上的断丝检测传感器；该断丝检测传感器的输出端子与控制模块的I/O端子电连接；控制模块通过继电器与备用电源连接。 |  | 有较好转化前景 | 技术许可 | 面议 |  | 航天科工 | 010-68743016
新材料及先进工艺应用 | 输送、包装、贮存 |  | 一种大直径转轴线缆绕轴收放装置 | CN201410259508.3 |  | 发明申请 | 授权 | 本发明提供一种大直径转轴的大角度线缆绕轴收放装置，包括固连在空心转轴3上的大齿轮5，其随空心砖轴4旋转，带动与大齿轮5啮合的小齿轮6旋转。小齿轮6带动绕线轮7旋转。线缆3环绕在空心转轴4及绕线轮7上，空心转轴4正向旋转时，由随空心转轴4定速比旋转的绕线轮7收纳，空心转轴4反向旋转时，线缆3自绕线轮7旋入空心转轴4上缠绕。线缆3经过环形绕线腔10后从绕线腔盖板11的过线孔穿出，通过固定夹12固定后甩出。本发明实现了收绕线轮与盘线大轮的可控定比转动，使得整套装置简单，高效。同时采用线缆收紧放松芯轴及容纳腔，实现了线缆在容纳腔内收紧与放松，消除了线缆的转动惯性，使得固定出线端后的线缆基本无运动。 |  | 有较好转化前景 | 技术许可 | 面议 |  | 航天科工 | 010-68743016
先进制造 | 基本电气元件 |  | 一种高压大功率同轴电缆连接器 | CN201210302717.2 |  | 发明申请 | 授权 | 本发明公开了一种高压大功率同轴电缆连接器，包括电缆、安装板、接头座和调节棒，其中，接头座上设置有接头孔；电缆的一端穿过安装板之后与焊件焊接，焊件通过螺纹与接头连接；接头位于接头孔内；在接头座上设置压块孔，压块孔内还设置有螺纹孔；螺钉穿过压块和螺母之后，与压块孔内的螺纹孔连接；压块在螺母和螺钉之间设有间隙，通过销钉将螺母和螺钉固定在一起；这样通过螺钉将螺母和压块一起固定在接头座上；螺钉顶部设置有接口槽；调节棒的一端通过安装板与接口槽配合，其中，调节棒一端的形状与接口槽的形状对应。本发明的同轴电缆连接器结构精巧、工艺精细、使用方便、安全性好；因此解决了高压大功率同轴电缆连接的难题，对射频大功率速调管放大器设备的生产起到了决定性的作用。 |  | 有较好转化前景 | 技术许可 | 面议 |  | 航天科工 | 010-68743016
工业基础件 | 轴承 |  | 嵌入式复合滑动轴承 | CN201320641857.2 |  | 实用新型 | 授权 | 本实用新型公开了一种嵌入式复合滑动轴承，包括：轴套，所述轴套内具有第一通孔；轴瓦，所述轴瓦可滑动地配合在所述第一通孔内，所述轴瓦内具有第二通孔；及第一硬质合金块和第二硬质合金块，所述第一硬质合金块设在所述轴套的内壁上，且所述第二硬质合金块设在所述轴瓦的外壁上，所述第一硬质合金块与所述第二硬质合金块相适配。根据本实用新型的嵌入式复合滑动轴承，滑动轴承适用于普通滑动轴承无法满足的特殊要求的使用场合，安装、拆卸、运输方便，耐磨性要求高的场合，无须提供润滑剂，工作时不受环境温度影响，可在恶劣环境下长时间连续工作，几乎不受空间体积的限制。 |  | 有较好转化前景 | 技术许可 | 面议 |  | 航天科工 | 010-68743016
先进制造 | 测试测量 |  | 一种用于测试绝缘栅双极型晶体管模块的测试装置 | CN201420423863.5 |  | 实用新型 | 授权 | 本实用新型提供一种用于测试绝缘栅双极型晶体管模块的测试装置，其结构为：第一隔离电源模块(2)、第二隔离电源模块(3)、阻感负载模块(4)的输入端分别连接开关电源模块(1)，所述第一隔离电源模块(2)、第二隔离电源模块(3)的输出端分别连接第一选择开关模块(6)、第二选择开关模块(7)，所述阻感负载模块(4)的输出端连接第三选择开关模块(8)，所述第一选择开关模块(6)、第二选择开关模块(7)、第三选择开关模块(8)以及保护电路模块(5)、指示电路模块(10)与绝缘栅双极型晶体管模块(9)连接。本装置可方便测试出绝缘栅双极型晶体管模块的好坏，具有操作简单、安全、实用性强等特点。 |  | 有较好转化前景 | 技术许可 | 面议 |  | 航天科工 | 010-68743016
先进制造 | 电气元件 |  | 一种热管散热器及热管散热系统 | CN201310750359.6 |  | 发明申请 | 授权 | 本发明公开了一种热管散热器及热管散热系统。其中，该热管散热器包括：散热器本体、扩散铜板、纵向扩散用热管、横向传导用热管；其中，散热器本体，包括散热片，用于构建风道及散热面积；扩散铜板，用于将热源进行扩散；纵向扩散用热管，采用多根热管构成，用于将扩散铜板扩散出来的热，传导到热管散热器的其余部分；横向传导用热管，采用多根热管构成，用多根热管将热量传导至热管散热器的下部分。通过本发明，将集中热源迅速扩散，并通过外部风机将热量带走，同时需要降低热源与散热器之间的接触热阻。解决了相关技术中高热流密度功率放大管的散热问题，本发明的散热器具有散热效率高、外形尺寸小、热量分布均匀以及性能可靠等特征。 |  | 有较好转化前景 | 技术许可 | 面议 |  | 航天科工 | 010-68743016
先进制造 | 基本电气元件 |  | 可适应变阻抗激光器的射频信号调整方法及射频功率源 | CN201310750582.0 |  | 发明申请 | 授权 | 本发明公开了一种可适应变阻抗激光器的射频信号调整方法及射频功率源，采用在CO2激光器工作初期采用功率源脉冲工作的模式，逐渐使激光器达到辉光状态后（即激光器阻抗变低后）逐渐加宽功率源的脉冲宽度，当激光器阻抗恒定后，功率源连续工作，这样10KW的功率源就可以连续的输出10KW的功率，而不需要采用20KW的功率源只能输出10KW的功率，提高设备的利用率，也降低了成本。 |  | 有较好转化前景 | 技术许可 | 面议 |  | 航天科工 | 010-68743016
先进制造 | 医疗装备 |  | 一种多功能可变形医用床 | CN201410471414.2 |  | 发明申请 | 授权 | 本发明公开一种多功能可变形医用床，它包括固定床体和与之形状大小匹配的活动床体；所述固定床体和活动床体相互之间滑动配合，且固定床体和活动床体之间通过榫卯结构固定连接；本发明同时具有床、转运车以及轮椅三合一的功能，其在患者就医转运期间以及活动不便时可作为转运车使用；而在患者手术后需要休息时可作为医用床使用；在患者手术后康复期需要活动时，可作为轮椅使用；通过拆分或组合，以实现不同功能的转换，既方便患者治疗，提高其自理能力，也减少医院设备开支，以及减少医用设备占用空间的问题。 |  | 有较好转化前景 | 技术许可 | 面议 |  | 航天科工 | 010-68743016
先进制造 | 基本电气元件 |  | 一种耐振动易维护的双路多节电池舱 | CN201210490963.5 |  | 发明申请 | 授权 | 本发明提供一种耐振动易维护的双路多节电池舱，包括舱体后盖，支撑锥面，电池组件安装螺栓，舱体，电池组件，舱体前盖，其特征在于所述舱体后盖固定安装在舱体后端的法兰上，舱体前盖固定在舱体的前端的法兰上，电池组件设置在舱体内，多个安装螺栓从电池组件后端穿过电池组件整体固定在舱体前盖上，电池组件的后端具有弹性补偿支座，在所述弹性补偿支座的端部外周壁开设用于安装橡胶弹性补偿O形圈的环形凹槽，所述舱体后盖的内部具有环形凸台，所述环形凸台的内壁为横截面沿轴向向外逐渐变大的锥形面，所述弹性补偿支座通过橡胶弹性补偿O形圈支撑在环形凸台的锥形内壁上。 |  | 有较好转化前景 | 技术许可 | 面议 |  | 航天科工 | 010-68743016
先进制造 | 医疗装备 |  | 一种带有振动功能的手持式激光脱毛仪 | CN201620253868.7 |  | 实用新型 | 授权 | 本实用新型涉及一种带有振动功能的手持式激光脱毛仪，其特征在于：包括脱毛仪外壳，安装在脱毛仪外壳内的激光器安装模块，所述激光器安装模块通过支撑架固定安装在脱毛仪的激光出口处，在激光出口处脱毛仪的外侧安装架上安装晶体头，以及控制器和电源，所述的支撑架采用一体结构，包括用于安装晶体元件的晶体外壳和用于激光器安装模块的安装架，安装架内端部设有激光器模块安装槽口，激光器模块安装槽口上固定安装有激光器模块；在安装架的一侧面固定安装有振动机构。在激光脱毛仪激光器处加入振动效果，使脱毛仪出光口在一定范围内位移，扩大出光范围，防止激光反复照射同一位置灼伤皮肤，同时对使用者有按摩皮肤增加脱毛效果的作用。 |  | 有较好转化前景 | 技术许可 | 面议 |  | 航天科工 | 010-68743016
工业基础件 | 包装件 |  | 一种产品印标包装装置 | CN201720786439.0 |  | 实用新型 | 授权 | 一种产品印标包装装置，装配检测输送线和包装箱输送线平行设置，上箱机设置在包装箱输送线的初始端，上箱机架的纵梁设置在包装箱输送线两侧，下箱堆垛机设置在包装箱输送线的末端并位于包装箱输送线一侧，装箱机设置在上箱机和下箱堆垛机之间，装配检测输送线，包装箱输送线设置在装箱机架的2个纵梁之间；产品检测装置设置在装配检测输送线初始端并位于装配检测输送线一侧，产品印标志机设置于产品检测装置和装箱机之间并位于装配检测输送线一侧，包装箱印标机设置于上箱机和装箱机之间并位于包装箱输送线一侧；包装箱输送线上放置有包装箱，装配检测输送线上放置有装配检测输送线托板工装，产品放置在装配检测输送线托板工装。 |  | 有较好转化前景 | 技术许可 | 面议 |  | 航天科工 | 010-68743016
先进制造 | 测试测量 |  | 一种用于功率源调试的水负载体及水负载体系统 | CN201210277027.6 |  | 发明申请 | 授权 | 本发明公开了一种用于功率源调试的水负载体及水负载体系统，括：导体和内导体；所述内导体设置在外导体内部，外插头与内导体连接，且内、外导体之间绝缘；内导体设置有电阻溶液进出的通道；射频信号通过外插头及外导体组成的射频馈线馈入，设置在电阻溶液进出的通道中；其中，所述外插头与功率源连接；所述外导体用于接地。本发明的水负载体，通过改变改变电阻溶液浓度即可改变阻值，是一种宽频带、阻值可变的假负载；另外，为防止水负载体阻值随水温的变化而变化，该水负载体还带有PID温度控制器，能精确控制水温，保证阻值的正确。 |  | 有较好转化前景 | 技术许可 | 面议 |  | 航天科工 | 010-68743016
新能源与高效节能 | 发电配电装置 |  | 一种警用手持座式充电器 | CN201320335809.0 |  | 实用新型 | 授权 | 本实用新型提供一种警用手持设备座式充电器，包括一底座和设置于该底座上的一充电腔，该座式充电器还包括：一数据通信模块，包含至少一数据通信接口，电性连接设置于该底座上的一接口电路板；以及一连接器端子，电性连接设置于该底座上的一连接器电路板，该连接器电路板与该接口电路板电性连接；警用手持设备置于该充电腔，与该连接器端子连接，通过该连接器端子和该数据通信接口与外界进行数据交换。 |  | 有较好转化前景 | 技术许可 | 面议 |  | 航天科工 | 010-68743016
先进制造 | 基本电气元件 |  | 一种大功率传输线移相器 | CN201310751043.9 |  | 发明申请 | 授权 | 本发明公开了一种大功率传输线移相器，包括：上外导体、上内导体、下外导体和下内导体；其中，上内导体设置在上外导体内部以组成第一馈线，下内导体设置在下外导体内部以组成第二馈线，通过第一馈线与第二馈线互相对插的方式实现馈线长度的调整。本发明通过设置上外导体、上内导体、下外导体和下内导体间互相对插的方式，实现了馈线长度可调整，进而减小了大功率移相器的体积，解决了现有技术大功率移相器的体积都较为庞大，没有室内用的小型的大功率传输线移相器的问题。 |  | 有较好转化前景 | 技术许可 | 面议 |  | 航天科工 | 010-68743016
先进制造 | 基本电气元件 |  | 射频宽带高功率电子管放大器同轴输出谐振腔 | CN201210256667.9 |  | 发明申请 | 授权 | 本发明公开了一种射频宽带高功率电子管放大器同轴输出谐振腔。用于为射频宽带高功率电子管放大器输出回路进行调谐调配，包括：谐振腔内导体、谐振腔外导体、输出调谐电容、输出调谐电容调整装置、输出耦合电容、输出耦合电容调谐装置、射频输出同轴馈线、同轴薄膜隔直电容、输出调谐匹配腔板、以及输出调谐匹配腔板调整装置；借助于本发明的技术方案，能够很好地解决波段为6~34MHz、功率为10~120kW级别的射频宽带功率放大输出，为SSC重粒子加速器科学试验提供了必要的条件。 |  | 有较好转化前景 | 技术许可 | 面议 |  | 航天科工 | 010-68743016
新材料及先进工艺应用 | 3D打印 |  | 一种PCB快速制造3D打印机组 | CN201511031616.6 |  | 发明申请 | 授权 | 本发明涉及一种PCB快速制造3D打印机组，包括三维的钻孔喷针设备、三维的喷墨字符设备以及三维的压合设备；基于数字喷墨技术的3D打印新装备、运用纳米液态金属、光敏树脂等材料制造PCB板；本发明集打孔、沉银、喷线、涂层、印字于一体，只需一套设备即可完成PCB整个生产制造过程，生产过程大大简化；喷墨打印速度比电镀、蚀刻快20倍以上，节省总工序时间60％以上，极大缩短生产制造时间，可靠性也显著提高；使用功能性油墨喷印出印制线、阻焊层、字符层制造PCB板，材料利用率在接近100％，能耗更低，成本更低，绿色生产；采用功能性油墨直接在绝缘基板上喷印出印制线、阻焊层、字符层，油墨利用率接近100％，几乎无污染物排放。 |  | 有较好转化前景 | 技术许可 | 面议 |  | 航天科工 | 010-68743016
先进制造 | 电机 |  | 一体化水冷电机壳体 | CN201420336396.2 |  | 实用新型 | 授权 | 一种一体化水冷电机壳体，包括壳体和端环。壳体包括内壁、外壁和复数个水道筋，在所述的内壁和外壁之间还设有复数个水道筋，所述的复数个水道筋沿所述的内壁和外壁的圆周方向分布，相邻两个所述的水道筋以及内壁和外壁的侧壁构成水流槽在壳体内形成循环水路对电机芯体进行冷却。所述的；壳体两端环分别嵌入环形凹槽内，焊缝位于同一平面，则焊接过程不需要复杂的焊接定位工装，焊后只需要机加机壳端面，焊接结构不受电机壳体尺寸和外观形状的限制。 |  | 有较好转化前景 | 技术许可 | 面议 |  | 航天科工 | 010-68743016
先进制造 | 基本电气元件 |  | L波段宽带抗遮挡全向印刷偶极子天线 | CN201310613145.4 |  | 发明申请 | 授权 | 本发明属于微波偶极子天线技术领域，涉及一种L波段宽带抗遮挡全向印刷偶极子天线，具体地说，是指一种工作于L波段，具有宽带抗遮挡特性的印刷偶极子天线。本发明技术方案通过增加套筒可以显著提高偶极子的带宽，与普通的印刷偶极子相比，本发明采用了上下都加套筒的形式，并且下套筒采用了较宽的梯形套筒形式，更加有效的增大了天线带宽，可直接用50Ω同轴线馈电，相对带宽可达21%，大大高于普通偶极子的相对带宽。该天线采用上小下大的梯形套筒结构，不仅可实现良好的全向特性，且具有良好的抗遮挡性能；另外，馈电共面波导采用带接地面的共面波导形式，更有利于将电磁波束缚在共面波导内部，能够提高天线的全向性能及抗遮挡性能。 |  | 有较好转化前景 | 技术许可 | 面议 |  | 航天科工 | 010-68743016
先进制造 | 计算机系统 |  | 一种基于逻辑关系和时序关系的保障活动资源的确定方法 | CN201310445674.8 |  | 发明申请 | 授权 | 本发明涉及一种基于逻辑关系和时序关系的保障活动资源的确定方法，该确定方法包括如下步骤：1)确定保障活动中各保障作业间的逻辑关系和时序关系；2)建立保障活动中各保障作业间的保障活动逻辑图；3）确定保障活动中执行保障作业时需要的保障资源的类型；4）建立保障活动中各保障作业间的逻辑关系矩阵；5）根据所述的逻辑关系，建立各保障作业的发生概率矩阵；6）确定消耗型或非消耗型保障资源的数量。本发明可以弥补传统方法中忽视保障作业间逻辑关系和时序关系、忽视保障资源消耗类型、没有规范的保障资源汇总方法等不足造成的保障活动资源计算不准确的问题，使保障活动资源计算结果更接近真实水平，可为保障资源规划提供科学依据。 |  | 有较好转化前景 | 技术许可 | 面议 |  | 航天科工 | 010-68743016