先进制造 | 电气元件 |  | 一种适于设备快速上柜的安装构件 | CN201320599711.6 |  | 实用新型 | 授权 | 本实用新型公开了一种适于设备快速上柜的安装构件，所述构件包括安装在机柜柜体内侧面的导轨、安装在导轨上的支架板和安装在设备外侧面板上的安装螺柱；所述支架板上设有与所述安装螺柱相匹配的卡槽。本实用新型解决了设备安装、拆卸、维护过程中设备快速插拔问题，节约了设备安装拆卸时间，降低了操作步骤的复杂度。 |  | 有较好转化前景 | 技术许可 | 面议 |  | 航天科工 | 010-68743016
先进制造 | 电机 |  | 用于永磁无刷直流电机的霍尔元件定位安装结构 | CN201320411407.4 |  | 实用新型 | 授权 | 一种用于永磁无刷直流电机的霍尔元件定位安装结构，包括电机壳、定子铁心、钣金支架、电路板、霍尔元件和定位键，电路板呈圆形，电路板外径与电机壳内孔相配合，电机壳内孔、电路板与定子铁心外径同轴线，霍尔元件焊接在电路板上，定子铁心与钣金支架氩弧焊焊接，定子铁心上固定设有定位键，电路板与定位键的一端配合安装，电路板与钣金支架焊接在一起。本实用新型避免了塑料骨架在电机温升上升后出现软化失效；也不需要对电路板进行微调而反复装卸；比霍尔板外置的方式结构紧凑，与霍尔元件嵌在定子铁心槽内的方式相比，不需要开模具，生产周期短，不占用槽型尺寸空间，不需要降低绕组槽满率，定位精准，抗震性能好。 |  | 有较好转化前景 | 技术许可 | 面议 |  | 航天科工 | 010-68743016
先进制造 | 电机 |  | 注塑式电子水泵中的电机结构 | CN201721015982.7 |  | 实用新型 | 授权 | 一种注塑式电子水泵中的电机结构，通过注塑结构将定子电枢、芯轴、后止推垫制成一体式，集成了机壳、电枢、端盖、轴、隔离套的功能，去除了定子隔离套结构；将磁钢、磁钢支架设置在与转子轴制成一体的注塑块中，去除了传统结构中的转子隔离套，这两项措施使得电机气隙可以缩短，从而使磁钢和硅钢片等有效材料的使用得到减少，使电机功率密度得到提高, 整体成本得到降低。本实用新型结构简单，成本低、可靠性高。 |  | 有较好转化前景 | 技术许可 | 面议 |  | 航天科工 | 010-68743016
先进制造 | 电机 |  | 一种紧凑型异步启动永磁同步电机分段转子结构 | CN201720748239.6 |  | 实用新型 | 授权 | 本实用新型涉及紧凑型异步启动永磁同步电机分段转子结构，包括用于安装在电机内的转子铁芯，转子铁芯由上至下分为6段，每段由80个转子冲片叠合而成，相邻的两段相互之间顺时针旋转一个嵌入槽的位置，转子冲片上开设有左磁钢片安装槽口和右磁钢片安装槽口，左磁钢片安装槽口和右磁钢片安装槽口内镶嵌有分段磁钢片，转子冲片上开设有固定安装孔，固定安装孔设在左、右磁钢片安装槽口与嵌入槽之间。本实用新型的一种紧凑型异步启动永磁同步电机分段转子结构，该电机具备较高的性能，不需要担心电机的铁芯损耗过大导致电机温升过高，影响定子线圈的绝缘，在一定的程度上削弱了齿槽谐波、减小齿槽转矩和抑制转矩脉动。 |  | 有较好转化前景 | 技术许可 | 面议 |  | 航天科工 | 010-68743016
新能源与高效节能 | 发电配电装置 |  | 一种IGBT半桥电路 | CN201621115445.5 |  | 实用新型 | 授权 | 一种IGBT半桥电路，在外壳底板上真空烧结氮化铝DBC基板，在氮化铝DBC基板上真空烧结IGBT芯片和FWD芯片；氮化铝DBC基板与主电极引线间用真空烧结的连接桥进行电联接，氮化铝DBC基板与IGBT芯片、FWD芯片及辅助电极引线间用超声压焊高纯铝丝进行电联接；壳盖扣设在外壳底板上。其优点是：它采用金属全封装外壳，芯片采用真空烧结工艺，通过氮化铝DBC基板实现同壳体的绝缘，其耐温度循环性能和密封性、散热性能等都比较理想。它体积小、重量轻、大电流、抗冲击、抗振动、散热性好，能耐更高的冷热剧变，可组合为H桥电路与三相全桥电路。适合于在高压、高频、自然条件恶劣的环境下对直流电进行逆变；壳盖与壳体的连接采用平行缝焊工艺，使其能耐更高的温度冲击。 |  | 有较好转化前景 | 技术许可 | 面议 |  | 航天科工 | 010-68743016
先进制造 | 基本电气元件 |  | 一种高耐压密封连接器及其电缆制作方法 | CN201410681451.6 |  | 发明申请 | 授权 | 本发明涉及需要耐高压密封电气连接的领域，尤其涉及一种高耐压密封连接器及其电缆制作方法。其中，耐高压密封连接器包括：舱内安装的插座、与插座配合的插头、在舱壁安装孔中起密封作用的O型密封圈以及将舱外导线与插头连接的压接端子和其在舱外起密封作用的胶套。本发明的技术方案实现了在有较短长度、较小直径的结构尺寸约束和高耐压绝缘要求等密封舱段的电气连接，解决了常规密封连接器体积较大、长度较长的问题，提高了密封舱体结构设计、舱内电气设计的灵活性。 |  | 有较好转化前景 | 技术许可 | 面议 |  | 航天科工 | 010-68743016
先进制造 | 测试测量 |  | 一种细长体导弹突起物热环境的测试方法 | CN201410465068.7 |  | 发明申请 | 授权 | 本发明公开一种细长体导弹突起物热环境的测试方法，该方法先根据细长体导弹飞行空域和飞行弹道确定热环境试验的试验工况；然后计算细长体导弹在飞行条件下的流动状态和流场参数；对正常缩比模型在风洞条件下的流场进行数值模拟；最后对弹身大比例缩比，根据第二步、第三步中计算得到的弹身各部位流场参数，把弹身部位流场参数基本不变的部位进行裁截得到新模型，新模型代替第三步中的模型进行试验。采用本发明方法获得的突起物及其干扰区的试验结果能代表原外形导弹突起物及其干扰区的热环境关系使用该方法测到的试验数据应用到导弹防热设计中，经过导弹飞行试验考核，证实该方法的有效性。 |  | 有较好转化前景 | 技术许可 | 面议 |  | 航天科工 | 010-68743016
先进制造 | 测试测量 |  | 一种地震检波器高同轴度封口装置及封口方法 | CN201410260714.6 |  | 发明申请 | 授权 | 本发明包括一种地震检波器高同轴度封口装置，该装置的下模块、上模块、定位轴、转接定位模块4四部分在垂直方向上同轴(即纵轴同轴)，可以与检波器上盖、下盖、外壳及其它内部定位结构紧密配合。还包括一种地震检波器高同轴度封口方法，通过封口装置将所述上模块、下模块以及转接定位模块的同轴，保证检波器下盖与外壳封口后同轴，通过封口装置上模块、下模块以及定位轴的同轴保证检波器上盖与外壳封口同轴。本发明的检波器保证了由上盖、由上下磁靴和磁钢组成的磁系统、带绕组的线圈架和弹簧组成的弹簧-质量系统、下盖、外壳同轴，从而有效的降低检波器的失真。本发明的封口装置构造简单，使用方便，降低了成本，提高了组装效率。 |  | 有较好转化前景 | 技术许可 | 面议 |  | 航天科工 | 010-68743016
先进制造 | 基本电气元件 |  | 一种用于电阻率电子舱的弹性连接器 | CN201210490934.9 |  | 发明申请 | 授权 | 本发明公开了一种用于电阻率电子舱的弹性连接器，其特征在于支架（2）通过螺钉（4）安装在中心骨架（1）端头的外周壁上，连接器插头组件（6）的一端通过多个螺钉（8）径向连接在支架（2）内部，连接器插头组件（6）的另一端与连接器插座组件（7）插接，所述连接器插座组件（7）通过螺钉固定在中心接头（3）内部，弹簧（5）一端抵靠在中心骨架（1）的端头，另一端抵靠在连接器插头组件（6）的一端。 |  | 有较好转化前景 | 技术许可 | 面议 |  | 航天科工 | 010-68743016
工业基础件 | 工程元件 |  | 一种雷达导引头八点整体减振结构 | CN201420312280.5 |  | 实用新型 | 授权 | 本实用新型提供了一种雷达导引头八点整体减振结构，包括：整机框架(2)，减振分机(3)，减振器(4)，减振框架(5)，其特征在于：所述整机框架(2)由前端框、后端框、两个侧板拼接而成，4个减振框架(5)安装在整机框架(2)的前端框、后端框之间，每个减振框架(5)上都分别在其两端安装一个减振器(4)，这样所述4个减振框架(5)上一共安装有8个减振器(4)，所述减振分机(3)安装在由所述减振框架(5)构成的平台上。本实用新型改善了整机框架传递特性，从而进一步提高整机可靠性，使雷达导引头各功能分机减振效率大于70％，耐久振动指标达到一个新的水平。 |  | 有较好转化前景 | 技术许可 | 面议 |  | 航天科工 | 010-68743016
先进制造 | 信号装置 |  | 森林防火嵌入式控制系统 | CN201320681367.5 |  | 实用新型 | 授权 | 本实用新型属于火灾预警技术领域，具体涉及一种森林防火嵌入式控制系统。本实用新型包括可见光摄像机、红外热像仪、格式转换模块、图像处理模块和网络芯片：可见光摄像机、红外热像仪分别获取可见光视频和红外视频，并将视频信号分别传输至格式转换模块；格式转换模块将可见光视频信号和红外视频信号转化为BT656格式数据，并将BT656格式数据传输至图像处理模块；图像处理模块将处理后的数据通过网络芯片传输至后端监控设备。本实用新型解决了现有森林防火设施集成度低的技术问题。本实用新型将大量后端计算机数据处理任务移至前台，集成度更高，实时性更强，智能化的全天候预警算法能够迅速、及时地对火灾隐患进行响应，大大降低了防护人员的工作量。 |  | 有较好转化前景 | 技术许可 | 面议 |  | 航天科工 | 010-68743016
工业基础件 | 阀门 |  | 一种防低压泄漏的气路单向装置 | CN201520241714.1 |  | 实用新型 | 授权 | 本实用新型公开一种防低压泄漏的气路单向装置，包括阀体底座、进气口器件和球头螺杆，阀体底座的一端设有出气口管道，阀体底座的另一端设有与出气口通道相连通的腔体，进气口器件的一端套设在阀体底座的腔体内，进气口器件的另一端与球头螺杆固接，进气口器件与球头螺杆内贯通设置有进气口通道；进气口器件与阀体底座的腔体形成圆柱形中空腔，中空腔的曲面内壁设有衬套，衬套的内部空间设有可左右滑动的阀芯组件，阀芯组件包括金属阀芯和橡胶密封垫，金属阀芯的左侧和右侧均设有凹槽，金属阀芯左侧的凹槽与出气口管道的顶端之间固设有弹簧，橡胶密封垫固设在金属阀芯的右侧凹槽内且由于弹簧的初始预紧力压紧在进气口器件上。 |  | 有较好转化前景 | 技术许可 | 面议 |  | 航天科工 | 010-68743016
先进制造 | 喷气推进装置 |  | 涡轮基双燃烧室冲压组合循环发动机 | CN201710086643.6 |  | 发明申请 | 授权 | 本发明的目的在于克服现有技术不足，提供一种涡轮基双燃烧室冲压组合循环发动机，解决现有涡轮冲压组合发动机不能在较低马赫数接力等问题。本发明首先针对双燃烧室冲压发动机进行改进，燃烧室采用矩形并联布局，且针对其进气道进行改进，该进气道采用二元进气道构型，并沿流向由支板分割为亚燃流道和超燃流道，所述亚燃通道至少为一个，所述超燃流道至少为两个且均分在亚燃流道两侧，通过在各流道设计中增加内收缩段调节型面和扩张段调节型面，以控制进气道喉道面积大小，实现各燃烧室对不同压缩程度空气的需要，拓宽发动机工作马赫数范围、提高发动机性能。 |  | 有较好转化前景 | 技术许可 | 面议 |  | 航天科工 | 010-68743016
先进制造 | 测试测量 |  | 一种地震检波器高同轴度封口装置 | CN201420310905.4 |  | 实用新型 | 授权 | 本实用新型包括一种地震检波器高同轴度封口装置，包括下模块(1)、上模块(2)、定位轴(3)、转接定位模块(4)，其特征在于，所述上模块(2)在液压力作用下可以相对所述下模块(1)上下运动，所述下模块(1)还包括凹槽，转接定位模块(4)能够定位在所述凹槽中，所述上模块(2)在其下部具有凹槽，并在其中心部位有一通孔，所述定位轴(3)穿过所述上模块(2)中心部位的通孔，并延伸到所述上模块的凹槽中，所述下模块(1)、上模块(2)、定位轴(3)、转接定位模块(4)同轴设置。本实用新型的封口装置构造简单，使用方便，有效的降低检波器的失真，降低了成本，提高了组装效率。 |  | 有较好转化前景 | 技术许可 | 面议 |  | 航天科工 | 010-68743016
工业基础件 | 机床 |  | 超高速高精度大功率的电主轴 | CN201410696934.3 |  | 发明申请 | 授权 | 本发明公开了一种电主轴，所述电主轴包括：外壳，外壳内具有容纳腔，外壳内设有转子冷却油道、定子冷却油道和回油道；左轴承座和中轴承座，左轴承座和中轴承座沿左右方向间隔开地设在容纳腔内；设在左轴承座上的左轴承和设在中轴承座上的中轴承；定子，定子设在容纳腔内，定子上设有与定子冷却油道和回油道连通的定子冷却腔；转子，转子设在容纳腔内且转子的右端部伸出容纳腔，转子内具有安装腔，转子上设有左端敞开的转子冷却腔，转子冷却腔与转子冷却油道和回油道连通；磁钢，磁钢过盈配合在安装腔内；和密封件，密封件套装在转子上且抵靠在容纳腔的壁上，密封件邻近容纳腔的右端。所述电主轴具有高速度、高精度、大功率、体积小等优点。 |  | 有较好转化前景 | 技术许可 | 面议 |  | 航天科工 | 010-68743016
新能源与高效节能 | 发电配电装置 |  | 一种用于导弹测试的无线供电装置 | CN201310250156.0 |  | 发明申请 | 授权 | 本发明公开了一种用于导弹测试的无线供电装置，该无线供电装置包含发射器和接收器；发射器包括：发射线圈，用于发射电磁波信号；第一交流电压源，用于为所述发射线圈提供第一电压；以及分压单元，用于调节所述发射线圈两端的所述第一电压的大小；第一交流电压源的一端经分压单元与发射线圈的一端电连接，第一交流电压源的另一端与发射线圈的另一端电连接；接收器包括：接收线圈，用于接收来自发射线圈的电磁波信号；以及整流单元，用于将接收线圈两端的第二电压转换为负载需要的第三电压；接收线圈的两端与整流单元的输入端电连接，整流单元的输出端与负载电连接。所述无线供电装置的可靠性明显提高，且有利于实现供电装置的小型化。 |  | 有较好转化前景 | 技术许可 | 面议 |  | 航天科工 | 010-68743016
先进制造 | 电气元件 |  | 一种电路板组件的有机硅凝胶无模具灌封方法 | CN201410260564.9 |  | 发明申请 | 授权 | 本发明是一种电路板组件的有机硅凝胶无模具灌封方法，通过用事先固化好的有机硅凝胶裁剪成适宜尺寸的胶条，将胶条围挡灌封区域并固定在电路板上，堵漏后即可灌封。灌封后胶条可根据实际情况保留或去除。本发明能够代替设计制作专用灌封模具，降低成本，缩短周期，尤其适合小批量、多品种的产品。 |  | 有较好转化前景 | 技术许可 | 面议 |  | 航天科工 | 010-68743016
先进制造 | 电机 |  | 用于汽车座椅的电机刷架组件 | CN201420407193.8 |  | 实用新型 | 授权 | 一种用于汽车座椅的电机刷架组件，其包括整体呈圆盘形的刷架，其在刷架一侧沿其圆周设有第一连接件和第二连接件，第一嵌件和第二嵌件，在刷架另一侧沿其圆周设有电容、电感、热保护开关、霍尔组件、扭簧、碳刷和接地连接片，两个碳刷呈直角设于刷架另一侧，在碳刷顶部设有扭簧，两个电感沿刷架的中心线设置，电容设于两个碳刷中间位置，电容通过接地连接片与刷架连接，霍尔组件以可拆卸方式与刷架连接。本实用新型在用于汽车座椅的电机刷架组件中采将符合EMC规定的相关零部件全部分布在刷架一侧，并预留一定空间，为后续公司产品平台化建设提供便利条件，降低产品开发和生产成本，同时使刷架产品生产和组件装配工艺更稳定，产品更可靠。 |  | 有较好转化前景 | 技术许可 | 面议 |  | 航天科工 | 010-68743016
先进制造 | 电机 |  | 一种具有分数槽绕组结构的三相同步电机 | CN201420618335.5 |  | 实用新型 | 授权 | 一种具有分数槽绕组结构的三相同步电机，包括定子和转子，转子设置在定子内腔中，定子包括60个槽且转子包括8个电极，或转子包括60个槽且定子包括8个电极，定子或转子中包括有多个波绕组，任意一个波绕组的节距是6或7，每槽分成上下两层绕组，每个线圈由一个槽的上层边和另一个槽的上层边组成，或者，定子或转子中包括有多个叠绕组，任意一个叠绕组的节距是6，每槽分成上下两层绕组，每个线圈由一个槽的上层边和另外一个槽的上层边组成，在每对极下的5个线圈中，前三个线圈朝一个方向叠绕，后两个线圈反向叠绕。本实用新型具有高转速时扭矩波动小，反电动势谐波含量低的特点，能增加整个运行转速范围的功率。 |  | 有较好转化前景 | 技术许可 | 面议 |  | 航天科工 | 010-68743016
工业基础件 | 包装件 |  | 一种产品包装机 | CN201720786450.7 |  | 实用新型 | 授权 | 一种产品包装机，装配检测输送线和包装箱输送线平行设置，上箱机设置在包装箱输送线的初始端，上箱机架的纵梁设置在包装箱输送线两侧，下箱堆垛机设置在包装箱输送线的末端并位于包装箱输送线一侧，装箱机设置在上箱机和下箱堆垛机之间，装配检测输送线和包装箱输送线设置在装箱机架的2个纵梁之间；产品检测装置设置在装配检测输送线初始端并位于装配检测输送线一侧；包装箱输送线上放置有包装箱，装配检测输送线上放置有装配检测输送线托板工装，产品放置在装配检测输送线托板工装。 |  | 有较好转化前景 | 技术许可 | 面议 |  | 航天科工 | 010-68743016
先进制造 | 武器 |  | 一种非晶带材磁环卷绕的自动卷绕机及其使用方法 | CN201610072474.6 |  | 发明申请 | 授权 | 本发明公开了一种非晶带材磁环卷绕的自动卷绕机及其使用方法，所述卷绕机包括自动卷绕机框架，液晶显示屏，供料组件，断带续接组件，张紧组件，进带组件，切断组件，送带导向组件，料盘，卷轴组件，拍打组件，内焊组件，外焊组件，使用上述的自动卷绕机进行非晶带材磁环卷绕时，将完好的标准带材放置在供料组件的供料料盘上并固定，拨动电源开关到ON位置，触摸液晶显示屏设置相关工艺参数；完成各项工艺参数设置后，卷绕机处于待卷绕状态，用户准备操作；点击自动运行按钮，卷绕机自动进行卷绕、焊接循环；卷绕完毕后，拨动电源开关到OFF位置，关闭气源，本发明所公开的非晶带材磁环卷绕的自动卷绕机安全可靠、工艺性能良好。 |  | 有较好转化前景 | 技术许可 | 面议 |  | 航天科工 | 010-68743016
先进制造 | 基本电气元件 |  | 一种多频天线装置 | CN201510369905.0 |  | 发明申请 | 授权 | 本发明涉及一种多频率天线装置，所述装置包括第一印制板天线，第二印制板天线，第三印制板天线，第四印制板天线以及第五印制板天线，其中第一印制板天线与第二印制板天线工作在第一频段，第三印制板天线工作在第二频段，第四印制板天线与第五印制板天线工作在第三频段，第一印制板天线的辐射贴片与第二印制板天线的辐射贴片形状相同，设置的位置相同，第一印制板天线与第二印制板天线安装后贴片相对设置。本发明的天线装置可同时或分时工作、体积小、易于安装，且能灵活满足系统在不同频段对天线的不同指标要求。 |  | 有较好转化前景 | 技术许可 | 面议 |  | 航天科工 | 010-68743016
先进制造 | 测试测量 |  | 转动角度测量装置 | CN201420312609.8 |  | 实用新型 | 授权 | 本实用新型公开了一种转动角度测量装置，用于精确测量转动角度的一种装置。由光接收器、激光器、光反射镜、计算机终端和转台组成。解决的主要技术问题是实现了转动角度的高精度测量及动态测量。激光器发出的激光束照射到安装在被测对象上的光反射镜上，光反射镜又将反射光束照射到光接收器上的光接收阵上，根据被照射光接收阵上光接收管的具体位置确定被测对象的转动角度，利用转台可扩大角度测量范围。本实用新型通过对上述测量装置结构的设计大幅提高了转动角度测量精度，实现了转动角度的动态测试，利用本实用新型，可实现转动角度、跟踪误差的自动测试。 |  | 有较好转化前景 | 技术许可 | 面议 |  | 航天科工 | 010-68743016
先进制造 | 安全装置 |  | 箱包智能锁 | CN201621219541.4 |  | 实用新型 | 授权 | 本实用新型提供的箱包智能锁，包括锁钩、底壳基座、进行边锁的卡掣机构、连接件、锁合机构和前壳体，与锁钩插卡配合来锁紧箱包的卡掣机构安装于底壳基座侧端并通过连接件与锁合机构联动连接；前壳体上安装有指纹传感器或\和接收手机APP信号的蓝牙接收模块，指纹传感器或\和蓝牙接收模块后侧安装有与其电连接的PCB芯片控制板；解锁时手指指纹接触指纹传感器或通过手机APP向蓝牙接收模块发送解锁信号，PCB芯片控制板接收到信号后控制锁合机构进行让位动作，手动推进侧端的卡掣机构向中间动作并向中间让位，卡掣机构的边锁翻起打开进而锁钩拔出来实现箱包的开锁；通过指纹识别头和PCB芯片控制板，控制锁合机构自动的锁紧或打开箱包，快捷方便。 |  | 有较好转化前景 | 技术许可 | 面议 |  | 航天科工 | 010-68743016
先进制造 | 基本电子电路 |  | 一种Ku波段双通道分时复用的信号产生装置 | CN201511016958.0 |  | 发明申请 | 授权 | 本发明提供了一种Ku波段双路分时复用的信号产生装置，包括：两个结构相同的Ku波段分时复用的信号产生通道，一个内置的S波段点频源，以及波形产生模块；所述Ku波段分时复用的信号产生通道由一个S波段混频器、滤波器、开关、以及一个位于通道输出级的Ku波段变频模块组成。本发明的技术方案利用通道复用技术有效整合了各通道间的电路功能，压缩了结构冗余，利用分时复用技术复用了部分射频发射通道，解决了多通道下小型化的问题。 |  | 有较好转化前景 | 技术许可 | 面议 |  | 航天科工 | 010-68743016
新材料及先进工艺应用 | 输送、包装、贮存 |  | 一种发射机匹配腔体 | CN201610640139.1 |  | 发明申请 | 授权 | 本发明涉及大功率广播发射机技术领域，尤其涉及一种发射机匹配腔体，其包括外壳，短路活板的顶部通过滑动组件与外壳连接，滑动组件包括两根沿外壳长度方向设置的导轨，两根导轨分别设于短路活板的两侧，且通过导轨固定件分别与壁板连接，短路活板上设有用于套接导轨的滑动支点；短路活板的顶部连接有驱动装置。本发明提供的一种发射机匹配腔体，导轨设置在短路活板的两侧上部，从而使得短路活板的重心在导轨的下方，短路活板自然下垂，往复运行时更加稳定，无需加大支撑长度，其整体尺寸较小，因此，不会增大匹配腔体的尺寸，占用空间更小。 |  | 有较好转化前景 | 技术许可 | 面议 |  | 航天科工 | 010-68743016
新能源与高效节能 | 石油装备 |  | 一种石油井中检波器驱动机构 | CN201510883843.5 |  | 发明申请 | 授权 | 本发明公开了一种石油井中检波器驱动机构，包括驱动电机和减速器；减速器内设置有几级齿轮组和输出轴，减速器外壳内表面设置有内齿，除最后一级齿轮组没有太阳轮外，每一级齿轮组都包括一齿轮盘，齿轮盘一面安装3个行星齿轮，另一面中心固定安装太阳轮，3个行星齿轮一方面与内齿啮合，另一方面与上一级太阳轮啮合，以此逐级相连。驱动电机为高温驱动机构提供原始动力，减速器将驱动电机的转动传递给输出轴，同时增大了转动的力矩。隔热层阻挡了外界环境与驱动机构之间的热交换，保证了波器驱动机构在高温下稳定工作。该驱动机构适用温度范围在-40～200℃，驱动机构在高温150℃条件下能稳定工作15分钟以上。 |  | 有较好转化前景 | 技术许可 | 面议 |  | 航天科工 | 010-68743016
先进制造 | 电机 |  | 一种60槽8极双层分数槽绕组结构 | CN201410572145.9 |  | 发明申请 | 授权 | 一种60槽8极双层分数槽绕组结构，包括一个三相同步电动机的定子和转子，转子设置在定子内腔中，定子包括60个槽且转子包括8个电极，或转子包括60个槽且定子包括8个电极，定子或转子中包括有多个波绕组，任意一个波绕组的节距是6或7，每槽分成上下两层绕组，每个线圈由一个槽的上层边和另一个槽的上层边组成，或者，定子或转子中包括有多个叠绕组，任意一个叠绕组的节距是6，每槽分成上下两层绕组，每个线圈由一个槽的上层边和另外一个槽的上层边组成，在每对极下的5个线圈中，前三个线圈朝一个方向叠绕，后两个线圈反向叠绕。本发明具有高转速时扭矩波动小，反电动势谐波含量低的特点，能增加整个运行转速范围的功率。 |  | 有较好转化前景 | 技术许可 | 面议 |  | 航天科工 | 010-68743016
先进制造 | 基本电气元件 |  | 一种声表面波器件晶圆钝化方法 | CN201410434016.3 |  | 发明申请 | 授权 | 本发明公开了一种声表面波器件晶圆钝化方法，其具体步骤为：第一步，选择光刻胶，阳版选择正性光刻胶，阴版选择反转光刻胶，光刻胶选择与铝膜和钝化层材料不发生化学反应且不相溶的有机溶剂；第二步，制作光刻胶薄膜，选择黏度更大的光刻胶或降低匀胶转速或多次匀胶的方式增加光刻胶薄膜的厚度；第三步，确定曝光时掩膜版与光刻胶之间增加的距离；第四步，确定曝光时间；第五步，去除铝膜电极以外的光刻胶；第六步，利用薄膜制备工艺在晶圆上制备厚度为的钝化层；第七步，剥离钝化层，用惰性气体吹干后进入后道的晶圆切割工序。本发明使铝膜在整个后道工序中均得到有效的保护；晶圆钝化增加了单次钝化的器件数量，可有效提高生产效率。 |  | 有较好转化前景 | 技术许可 | 面议 |  | 航天科工 | 010-68743016
先进制造 | 武器 |  | 激活电路测试仪 | CN201210559337.7 |  | 发明申请 | 授权 | 本发明涉及激活电路测试仪。它为解决常规测试仪器无法在短时间内进行大电流的测试，即发控点火电源负载能力的测试的问题。电流传感器采集激活电路中的激活电流回路中的电流，并将电流信号发送给模数转换器的模拟信号输入端；模数转换器的数字信号输出端与微处理器的电流检测信号输入端相连；微处理器的继电器控制信号输出端与固态继电器控制器的继电器控制信号输入端相连；固态继电器控制器的电路控制信号输出端与激活电路模拟器的电路控制信号输出端相连；激活电路模拟器的开关控制信号输出端与固态继电器的开关控制信号输入端相连；所述固态继电器的开关串联在激活电流回路中。可与多型发控对接实现发控功能测试和电源性能测试。 |  | 有较好转化前景 | 技术许可 | 面议 |  | 航天科工 | 010-68743016
工业基础件 | 机床 |  | 一种分离段舱体 | CN201420043651.4 |  | 实用新型 | 授权 | 本实用新型公开了一种分离段舱体，所述舱体为一圆筒形，其包括上部舱体、中部舱体和下部舱体；上部舱体为圆台形，中部舱体设有切割槽和止裂槽，下部舱体设有扳手槽。本实用新型的分离段舱体结构紧凑、简洁，因而在弹体上占用的空间很小；而且一体式结构可以承受很大的载荷，在切割分离时能快速、安全、可靠的实现两级分离；本实用新型的利用聚能切割索进行舱段分离的舱体结构具有结构简单，成本低的优点。 |  | 有较好转化前景 | 技术许可 | 面议 |  | 航天科工 | 010-68743016
工业基础件 | 传动装置 |  | 一种螺旋传动副 | CN201220520278.8 |  | 实用新型 | 授权 | 本实用新型公开了一种螺旋传动副，包括螺杆（1）、螺母（2）、支撑座（3）、定位元件（4），螺杆（1）的一端设有外螺纹（11），另一端设有耳片（12）；螺母（2）内设有与螺杆外螺纹（11）相匹配的内螺纹（21）；支撑座（3）设有空腔（31），空腔（31）内设置螺杆（1）和螺母（2）；空腔（31）内壁上的一端设有滑槽（32），另一端设有间断段（33）；螺杆（1）上的耳片（12）与滑槽（32）滑配合；定位元件（4）在间断段（33）处卡固在螺母（2）外；它能方便地将螺杆的平行移动转化为螺母的回转运动，同时也能够将螺母的回转运动转化为螺杆的平行移动。 |  | 有较好转化前景 | 技术许可 | 面议 |  | 航天科工 | 010-68743016
先进制造 | 武器 |  | 一种便携式多种导弹发射随动装置 | CN201720069155.X |  | 实用新型 | 授权 | 本实用新型公开了一种便携式多种导弹发射随动装置，包括三脚架，三脚架上旋转支撑有U型随动架，U型随动架上设有俯仰架，俯仰架水平支撑在U型随动架的顶部开口处，且具有沿U型随动架的顶部旋转的自由度，俯仰架的上方设有导弹发射模块，下方设有光电跟踪仪，U型随动架上设有驱动U型随动架旋转及俯仰架俯仰的驱动电机，光电跟踪仪与驱动电机信号相接。本实用新型能使各类便携式导弹发射过程更为高效、轻便、自动化，方便进行拆卸装配，各构件的重量也在人的正常承担负荷之内，便于班组行军携带，也可以直接固定在越野车上，也可以安装在小型舰艇、海船上，适用范围广。 |  | 有较好转化前景 | 技术许可 | 面议 |  | 航天科工 | 010-68743016
先进制造 | 电气元件 |  | 一种发射机机柜 | CN201620841858.5 |  | 实用新型 | 授权 | 本实用新型涉及发射机技术领域，尤其涉及一种发射机机柜，其包括柜体，柜体内设有电源调控舱和高频仓，电源调控舱内设有匹配腔，匹配腔包括匹配腔外壳，匹配腔外壳设于柜体的底板上，匹配腔外壳靠近柜体的后门；高频仓内设有管座安装板，位于柜体的中部，管座安装板上设有管座，管座的下部连接有电子管，电子管的阳极朝下阴极朝上，柜体底板上设有用于支撑电子管的冷却水套/蒸发锅的绝缘支撑座，管座安装板上吊装有调谐电容。本实用新型提供的一种发射机机柜，可采用低成本蒸发冷却电子管，匹配腔无需其他支撑装置，重心稳定，结构简单；安装维护方便，省时省力；可缩小高频接地铜带的长度，降低高频设备对控制系统和电源系统产生干扰。 |  | 有较好转化前景 | 技术许可 | 面议 |  | 航天科工 | 010-68743016
新能源与高效节能 | 发电配电装置 |  | 用于电机控制器的电流霍尔安装结构 | CN201320413011.3 |  | 实用新型 | 授权 | 一种用于电机控制器的电流霍尔安装结构，其设于汽车的电机控制器中，其中，其包括电流霍尔线路板、电流霍尔和端子排，端子排中设有凹槽，电流霍尔内嵌设于凹槽内，电流霍尔固定于电流霍尔线路板上，电流霍尔线路板与端子排固定连接，端子排、电流霍尔和电流霍尔线路板的对应位置设有通孔，在通孔内穿设有铜排，铜排一端与功率器件相连接。本实用新型在用于电机控制器的电流霍尔安装结构中采用铜排穿过电流霍尔安装结构，不占用电机控制器的长、宽方向尺寸，将原先走铜排而没有利用上的高度空间充分利用，不增加高度空间尺寸，从而解决了电流霍尔导致的控制器尺寸过大的问题。 |  | 有较好转化前景 | 技术许可 | 面议 |  | 航天科工 | 010-68743016
先进制造 | 基本电气元件 |  | 一种降低天线之间耦合的微波双向均匀辐照天馈系统 | CN201621293209.2 |  | 实用新型 | 授权 | 本实用新型公开一种降低天线之间耦合的微波双向均匀辐照天馈系统，所述天馈系统包含八个天馈单元，每个天馈单元均包括频率源(109～116)、三销钉调谐器(101)、屏蔽窗(102)、通风波导(103)、馈电直波导(106)、E面弯波导(104)、H面弯波导(105)、弧光探测仪(401)、天线(117～124)和波导缝隙塞；所述频率源(109～116)置于金属屏蔽舱(108)外面；所述天线(117～124)置于金属屏蔽舱(108)内，所述天线(117～124)上部为第一波导缝隙天线(117～120)，下部为第二波导缝隙天线(121～124)。本系统的方案有效的解决了金属屏蔽舱内部天线辐照驻波大、互耦强的问题。 |  | 有较好转化前景 | 技术许可 | 面议 |  | 航天科工 | 010-68743016
先进制造 | 发动机 |  | 一种双燃烧室超燃冲压发动机及其控制方法 | CN201710088334.2 |  | 发明申请 | 授权 | 本发明的目的在于克服现有技术不足，提供一种双燃烧室超燃冲压发动机及其控制方法，该发动机的燃烧室采用非轴对称布局，降低冲压发动机与涡轮发动机组合难度，且针对其进气道进行改进，该进气道采用二元进气道构型，并沿流向由支板分割为亚燃流道和超燃流道，所述亚燃通道至少为一个，所述超燃流道至少为两个且均分在亚燃流道两侧，通过在各流道设计中增加内收缩段调节型面和扩张段调节型面，以控制进气道喉道面积大小，实现各燃烧室对不同压缩程度空气的需要，拓宽发动机工作马赫数范围、提高发动机性能。 |  | 有较好转化前景 | 技术许可 | 面议 |  | 航天科工 | 010-68743016
先进制造 | 电气元件 |  | 一种高屏蔽性屏蔽舱 | CN201721089664.5 |  | 实用新型 | 授权 | 本实用新型涉及一种高屏蔽性屏蔽舱，包括屏蔽舱本体及屏蔽门，所述屏蔽舱本体为六面体结构，在屏蔽舱本体相对的两个端面分别安装有屏蔽门，所述屏蔽门安装于所述屏蔽舱本体的导轨上，所述屏蔽门包括左自动推拉门和右自动推拉门，所述左自动推拉门的左端和上端分别连接电动铰链；所述右自动推拉门的右端和上端分别连接电动铰链；所述左、右自动推拉门在电动铰链的作用下通过电机控制实现左右和上下移动。本实用新型通过电机控制屏蔽门的开关，提高了屏蔽门的使用效率；能够辐照均匀，有效完成木材的检疫灭火工作。 |  | 有较好转化前景 | 技术许可 | 面议 |  | 航天科工 | 010-68743016
新能源与高效节能 | 发电配电装置 |  | 一种高可靠、高功率密度的DC/DC电源 | CN201721265610.X |  | 实用新型 | 授权 | 一种高可靠、高功率密度的DC/DC电源，包括：功率基板焊接在外壳基座上；功率变压器粘接在外壳基座上；输入功率变换部分、输出功率变换部分焊接在功率基板上；PWM及隔离反馈稳压部分使用导电胶粘接在功率基板上；功率变压器与输入功率变换部分和输出功率变换部分电联接；输入功率变换部分、输出功率变换部分、PWM及隔离反馈稳压部分上的芯片与功率基板上的导带电联接；壳盖扣设在外壳基板上。其优点是：可伐合金外壳基座和陶瓷功率基板散热通道良好，将热量有效导出；变压器将产品的内部体积有效利用，提高了变压器体积，其功率由现在的6W提高到15W；元器件合理搭配参数，效率由78%提升到87%。 |  | 有较好转化前景 | 技术许可 | 面议 |  | 航天科工 | 010-68743016
新能源与高效节能 | 石油装备 |  | 一种功率驱动器 | CN201520495568.5 |  | 实用新型 | 授权 | 本实用新型公开了一种功率驱动器，属于电子器件技术领域。它包括壳底为钼铜底板的金属管壳，金属管壳内设置有：控制组件和功率组件；功率组件包括：钼铜底板上焊膏合片氮化铝DBC基板，氮化铝DBC基板上真空烧结功率芯片；控制组件包括：钼铜底板上胶膜合片成膜基片，电阻电容再流焊在成膜基片上；集成电路控制芯片粘接在成膜基片上；其优点是：质量轻、电流大、高电压、抗冲击、振动；耐更高的温度冲击，可靠性高，质量等级高，可广泛用于各种单相电机功率场合，实现功率放大及对电动伺服机构进行控制；应用于航空、航海、交通、石油、建筑等领域，处于国内领先地位，提升国际竞争力；打破了进口垄断，实现了元器件国产化。 |  | 有较好转化前景 | 技术许可 | 面议 |  | 航天科工 | 010-68743016
先进制造 | 弹药 |  | 一种基于PLC模块的通用化地面测试设备 | CN201710303739.3 |  | 发明授权 | 授权 | 本发明公开一种基于PLC模块的通用化地面测试设备，包括至少一个PLC背板模块；PLC背板模块上可拆卸地设置有电源模块、PLC主控模块及PLC功能扩展模块；PLC功能扩展模块至少包括PLC数字量输出模块、PLC数字量输入模块、PLC模拟量输出模块和PLC模拟量输入模块；用于引出所述PLC功能扩展模块的对外测试接口信号的输入接口；及用于引出所述PLC功能扩展模块的输出信号的输出接口。本发明的地面测试设备具有较强抗恶劣环境的特性，同时采用梯形图编程，简单易更改，可实现通过一个测试设备完成对多种产品的测试，既可减少车载设备重量和安装空间，同时满足可靠性、操作需要，在延长测试设备的使用寿命同时降低导弹武器系统研制成本。 |  | 有较好转化前景 | 技术许可 | 面议 |  | 航天科工 | 010-68743016
先进制造 | 电机 |  | 用于三相电机的扁铜线波绕电枢绕组 | CN201420394479.7 |  | 实用新型 | 授权 | 一种用于三相电机的扁铜线波绕电枢绕组，其包括两个并联支路，每极每相槽数为二以上的偶数，其中，所述的每一个极下属于同一相的线圈对应分为两组，电枢中所有某一相线圈分成两条并列的支路，所述的电枢绕组以双层波绕组方式嵌在相应槽内，相邻两极间连线、绕组电源引出线、星点连接线各位于同一层线圈边上。本实用新型用于三相电机的扁铜线波绕电枢绕组，缩短了端部尺寸，极间连线少且短，端部用铜少，电源引出线集中；该绕组能够确保三相绕组对称分布，且两条并联支路也对称，有效提高了电磁耦合的均匀性，提高了电机的电气性能指标，降低了电磁噪声。 |  | 有较好转化前景 | 技术许可 | 面议 |  | 航天科工 | 010-68743016
先进制造 | 测试测量 |  | 一种自动称量装药机 | CN201720782716.0 |  | 实用新型 | 授权 | 自动称量装药机，盛料斗固定安装在机架上，盛料斗分别设置有粗称出口和细称出口，粗称出口和细称出口分别与粗称装置和细称装置连接，粗称装置和细称装置出口分别与装药斗连接，电子天平设置有中心孔，装药斗穿过电子天平的中心孔安装在电子天平上，电子天平与平移机架固定连接，平移机架设置在机架上，并沿机架在水平方向往复移动，导药装置旋转机构一端与地面固定连接，另一端通过连杆与导药装置固定连接，取工装放出机构一端固定与地面固定连接，另一端通过连杆与装药工装可拆卸的连接。本实用新型的自动称量装药机可完全实现自动称量装药，解决现有技术称量装药的不足，称量精度高，能为装药生产线实现全自动化作业提供保障。 |  | 有较好转化前景 | 技术许可 | 面议 |  | 航天科工 | 010-68743016
先进制造 | 基本电气元件 |  | 一种新型UHF-RFID标签天线 | CN201721729068.9 |  | 实用新型 | 授权 | 本实用新型涉及一种新型UHF‑RFID标签天线，UHF‑RFID标签天线的印制板、芯片包覆了一层保护胶，且UHF‑RFID标签天线内部采用高分子材料进行灌封，并通过上盖保护UHF‑RFID标签天线内部。本实用新型提高了整个天线的强度，具备了防震效果，且质量较轻；纵向尺寸较小，有利于应用设备的小型化设计；具备良好的密封效果、防水防潮耐腐蚀，具备较高的工作环境耐受性。 |  | 有较好转化前景 | 技术许可 | 面议 |  | 航天科工 | 010-68743016
工业基础件 | 包装件 |  | 一种产品标印包装机 | CN201720786452.6 |  | 实用新型 | 授权 | 一种产品标印包装机，装配检测输送线和包装箱输送线平行设置，上箱机设置在包装箱输送线的初始端，上箱机架的纵梁设置在包装箱输送线两侧，下箱堆垛机设置在包装箱输送线的末端并位于包装箱输送线一侧，装箱机设置在上箱机和下箱堆垛机之间，装配检测输送线和包装箱输送线设置在装箱机架的2个纵梁之间；产品检测装置设置在装配检测输送线初始端并位于装配检测输送线一侧，产品印标志机设置于产品检测装置和装箱机之间并位于装配检测输送线一侧；包装箱输送线上放置有包装箱，装配检测输送线上放置有装配检测输送线托板工装，产品放置在装配检测输送线托板工装。 |  | 有较好转化前景 | 技术许可 | 面议 |  | 航天科工 | 010-68743016
工业基础件 | 包装件 |  | 一种产品包装标印机 | CN201720786451.1 |  | 实用新型 | 授权 | 一种产品包装标印机，装配检测输送线和包装箱输送线平行设置，上箱机设置在包装箱输送线的初始端，上箱机架的纵梁设置在包装箱输送线两侧，下箱堆垛机设置在包装箱输送线的末端并位于包装箱输送线一侧，装箱机设置在上箱机和下箱堆垛机之间，装配检测输送线和包装箱输送线设置在装箱机架的2个纵梁之间；产品检测装置设置在装配检测输送线初始端并位于装配检测输送线一侧，包装箱印标机设置于上箱机和装箱机之间并位于包装箱输送线一侧；包装箱输送线上放置有包装箱，装配检测输送线上放置有装配检测输送线托板工装，产品放置在装配检测输送线托板工装。 |  | 有较好转化前景 | 技术许可 | 面议 |  | 航天科工 | 010-68743016
先进制造 | 基本电气元件 |  | 一种多标识识别天线装置 | CN201520456819.9 |  | 实用新型 | 授权 | 本实用新型涉及一种多标识识别天线装置，其特征在于，所述装置包括工作在第一频段的第一印制板天线和第二印制板天线，工作在第二频段的第三印制板天线，以及工作在第三频段的第四印制板天线以及第五印制板天线，所述第二印制板天线的辐射贴片是第一印制板天线的寄生贴片，并且所述第二印制板天线作为所述多标识识别天线装置的天线罩。本实用新型的天线装置可同时或分时工作、体积小、易于安装，且能灵活满足系统在不同频段对天线的不同指标要求。 |  | 有较好转化前景 | 技术许可 | 面议 |  | 航天科工 | 010-68743016
先进制造 | 电机 |  | 内置式永磁同步电机转子 | CN201520272429.6 |  | 实用新型 | 授权 | 本实用新型涉及一种内置式永磁同步电机转子，具有冲片拓扑结构，所述转子至少具有一对磁极，每对磁极均为不对称分布，其中一个磁极至少由两层磁钢组成，另一个磁极至少由一层磁钢组成，在两个磁极中间的q轴中心线上设有空气孔，用于防止下层磁钢的漏磁及规整磁路。本实用新型作为一种具有特殊拓扑结构的永磁电机转子，通过转子上磁极的非对称设计及加强筋的合理添加，增加了电机的转矩密度及功率密度，并且由于相较其他典型结构，采用了非对称结构，减小了磁钢的块数，因此同时具有较高的工艺性。 |  | 有较好转化前景 | 技术许可 | 面议 |  | 航天科工 | 010-68743016
新材料及先进工艺应用 | 输送、包装、贮存 |  | 眼药水收纳盒 | CN201721620683.6 |  | 实用新型 | 授权 | 实用新型涉及医疗用品技术领域，尤其涉及一种眼药水收纳盒。眼药水收纳盒内包括眼药水区、工具区和其他药品区；眼药水区内间隔设置有多个容纳腔；容纳腔设置有显示台，多个显示台依次顺序标号；显示台上设置有计数器、第一按钮和第二按钮，计数器预设有滴药次数，按动第一按钮，计数器的显示加1，按动第二按钮，计数器的显示减1；每一个显示台上设置有计时器，盒盖上设置有提醒装置，计时器与提醒装置电连接；每一个计时器均预设有滴药间隔时间，当计时器的计时达到预设的滴药间隔时间时，提醒装置启动。本实用新型提供一种眼药水收纳盒，以解决现有技术的收纳盒不能帮助患者区分药品以及记录点眼顺序和进行点眼次数的计数的技术问题。 |  | 有较好转化前景 | 技术许可 | 面议 |  | 航天科工 | 010-68743016
先进制造 | 测试测量 |  | 一种电阻电桥型传感器的非线性补偿电路 | CN201410469434.6 |  | 发明申请 | 授权 | 本发明属于传感器技术领域，它公开了电阻电桥型传感器的非线性补偿电路，包括电阻电桥型传感器、激励电压源、信号放大电路，在电阻电桥型传感器与电桥供电电源的负端之间，串接共模电阻；信号放大电路输出端通过反馈电阻与共模电阻相串连。本发明的优点是：本发明将电阻电桥型传感器感受外界信息转换后的信号（电压）经信号放大电路放大，并以适当比例（改变反馈电阻）与共模电阻分压后，从而实现了对输出信号灵敏度递增的电阻电桥输出型传感器的非线性补偿。加之电路中的信号放大电路A可采用数字可编程放大器，可施以数字调试零位和满度，减小了由于调试过程中更换电阻带来的精度低、稳定度差的影响。提高了传感器的测量精度和稳定性。 |  | 有较好转化前景 | 技术许可 | 面议 |  | 航天科工 | 010-68743016
先进制造 | 基本电气元件 |  | 一种半导体芯片粘接方法 | CN201410194314.X |  | 发明申请 | 授权 | 本发明公开了一种半导体芯片粘接方法，其具体步骤为：第一步，选择粘接胶；第二步，控制粘接胶形成胶点并确定胶点质量；第三步，测量圆形胶膜的半径和厚度得到体积；第四步，确定粘接芯片所需固化后的粘接胶体积；第五步，确定涂胶时芯片所需粘接胶胶点个数；第六步，在粘接区的顶点旁边排布胶点；第七步，确定粘接区短边的临界范围；第八步，以粘接区短边的相邻临界范围的中点为界限排布胶点；第九步，芯片粘接与固化；至此，实现了半导体芯片的粘接。本发明减少了芯片在经过按压后某些部位粘接胶胶量过多而另一些部位缺少粘接胶的问题，可有效提高生产线涂胶粘片工序的可靠性。 |  | 有较好转化前景 | 技术许可 | 面议 |  | 航天科工 | 010-68743016
先进制造 | 测试测量 |  | 一种基于四元数的跨象限姿态角的计算方法 | CN201610009264.2 |  | 发明授权 | 授权 | 本发明公开一种基于四元数的跨象限姿态角的计算方法，包括如下步骤：分别计算获得俯仰角初值、偏航角初值和滚转角初值；分别计算获得本周期的偏航角中间值和本周期的滚转角中间值；确定偏航角的计数；确定滚转角的计数；计算得到本周期的偏航角终值；计算得到本周期的滚转角终值；计算得到本周期的偏航角的解耦矩阵；计算得到本周期的滚转角的解耦矩阵；确定本周期的四元数转换矩阵；计算得到本周期的俯仰角的转换矩阵；计算得到本周期的俯仰角对应的四元数；计算得到本周期的俯仰角中间值；确定俯仰角的计数；计算得到本周期的俯仰角终值。所述计算方法能够避免现有技术的传统的解算方法导致的奇异性和精度下降，以保证解算的精度。 |  | 有较好转化前景 | 技术许可 | 面议 |  | 航天科工 | 010-68743016
先进制造 | 测试测量 |  | 一种复合探测系统基准轴偏差标定方法和标定系统 | CN201610009211.0 |  | 发明授权 | 授权 | 本发明公开一种复合探测系统基准轴偏差标定方法和标定系统，具体步骤为：将武器系统弹体坐标系作为参考坐标系；使固定于行架上的点目标与来自激光测距仪的激光光斑重合，成像器和激光测距仪分别对点目标进行测量，计算出成像器基准轴和激光测距仪基准轴的偏差绕Oy1轴的偏差角Δζly、绕Oz1轴的偏差角Δζlz和绕Ox1轴的偏差角Δζlx。标定系统包括复合探测系统、信息处理系统、行架系统和点目标。该标定方法原理简单，标定系统易于搭建，标定精度高，具有很强的工程实现性，有助于成像器更加精确地引导激光测距仪完成对远距离非合作点目标的测距，为武器系统集成化小型化发展的需求提供了一种新的方法途径。 |  | 有较好转化前景 | 技术许可 | 面议 |  | 航天科工 | 010-68743016
工业基础件 | 工程元件 |  | 一种具有径向弹性支撑的骨架组件 | CN201210492325.7 |  | 发明申请 | 授权 | 本发明公开一种具有径向弹性支撑的骨架组件，包括中心骨架（2）、第一盖板（3）、第二盖板（4）、第三盖板（5）、第四盖板（6）、第一绝缘垫片（9）、第二绝缘垫片（10）、第三绝缘垫片（11）、第四绝缘垫片（12）、第一印制板（13）、第二印制板（14）、第三印制板（15）、第四印制板（16）。本发明在骨架组件的外径上设置若干橡胶圈，橡胶圈在骨架组件与保护管内壁间形成弹性支撑。既可以弥补骨架组件加工变形的问题，又可以由弹性装置吸收部分能量，减小骨架组件的响应，为电气系统提供较好的工作条件。 |  | 有较好转化前景 | 技术许可 | 面议 |  | 航天科工 | 010-68743016
先进制造 | 武器 |  | 点爆模拟器 | CN201210575075.3 |  | 发明申请 | 授权 | 点爆模拟器，它涉及点爆设备。它为了解决现有的点爆设备协调全部安装使用热电池来验证发射控制系统，对热电池造成很大浪费，同时，为了需要反复和协调进行副燃点爆和主燃点爆试验，每次试验后需要重新进行充氮气和密封，造成大量的人力和物力浪费，并延长试验周期的问题。它包括电源接口、导弹接口、点爆接口、第一至第十开关、单刀双掷开关、按钮开关、第一至第十发光二极管、整流器、第一至第六供电电源、第一至第十六二极管、第一至第九继电器线圈、第一继电器至第九继电器的第一、二执行开关组、第七继电器第三执行开关组。本发明用于武器系统中。 |  | 有较好转化前景 | 技术许可 | 面议 |  | 航天科工 | 010-68743016
先进制造 | 基本电气元件 |  | 用于微型电表与断路器的连接装置 | CN201721551992.2 |  | 实用新型 | 授权 | 一种用于微型电表与断路器的连接装置，包括用于固定连接微型电表盒和断路器的连接器，以及与连接器配套的用于封装微型电表的微型电表盒，通过连接器上设置的各种与断路器配套的凸卡扣、卡口、通孔等将连接器固定在断路器上，然后再将封装好的微型电表盒通过定角卡子、顶边卡子、底边卡子固定在连接器上。本实用新型不需要长螺钉，在断路器上加智能控制部件方便快速，而且，加装的智能控制部件牢固稳定，不会因为卡子断裂而造成加装失败。此外，因为连接器能适用于各种厂家生产的断路器，解决了同一款智能控制部件无法适用不同厂家断路器的难题。 |  | 有较好转化前景 | 技术许可 | 面议 |  | 航天科工 | 010-68743016
先进制造 | 电机 |  | 一种新能源汽车轮毂电机定子冲片 | CN201721135627.3 |  | 实用新型 | 授权 | 本实用新型涉及新能源汽车轮毂电机定子冲片，包括环状结构的汽车轮毂电机定子冲片体，沿汽车轮毂电机定子冲片体的外环上环形均布开设有48个凹槽，每个凹槽由外至内均由开设在汽车轮毂电机定子冲片体的外环上的直线型槽口和向外延伸连接在直线型槽口上的折口以及延伸连接在折口上的U型槽口组成，汽车轮毂电机定子冲片体的内环面上均布开设有至少三个用于固定磁钢片的紧固螺栓孔。本实用新型的一种新能源汽车轮毂电机定子冲片，该产品设计除以上优点外，还具有运行振动和噪声小等特点，它在交通运输、航空航天等众多领域有广阔的应用前景，是近年来高效中小型电机制造中研究热点之一。 |  | 有较好转化前景 | 技术许可 | 面议 |  | 航天科工 | 010-68743016
新材料及先进工艺应用 | 材料分析 |  | 一种大气环境监测系统 | CN201621156086.8 |  | 实用新型 | 授权 | 本实用新型公开了一种大气环境监测系统，涉及大气环境监测技术领域。该环境监测系统，集成了AQI监测设备、气象仪、环境摄影设备，各子系统相互独立，并通过数据采集和传输设备将采集到的监测数据发送至监控设备。实现了通过多种的检测设备及多样的数据监测手段，在线获取准确、完整的生态环境监测信息，并检测污染处理设施的运转状况，实现各项性能指标的测量及实时数据采集，为大气污染防治提供了数据支撑。 |  | 有较好转化前景 | 技术许可 | 面议 |  | 航天科工 | 010-68743016
新材料及先进工艺应用 | 3D打印 |  | 基于FDM 3D打印设备上的水冷型双喷头错位式挤出机 | CN201521140317.1 |  | 实用新型 | 授权 | 本实用新型涉及一种基于FDM?3D打印设备上的水冷型双喷头错位式挤出机，其特征在于：包括两个结构相同的挤出头，分别为第一挤出头和第二挤出头，所述第一挤出头和第二挤出头均分别通过竖直放置的直线导轨副安装在安装板上，以及驱动第一挤出头和第二挤出头交替沿直线导轨副竖直上下运动的驱动组件；所述第一挤出头和第二挤出头，均包括与上述直线导轨副连接的水冷散热块，所述水冷散热块的上部设置有连接外界冷却水源的接口；所述水冷散热块的下端连接有喉管，所述喉管的下端安装喷头。采用上述技术方案避免了喷嘴对已打印好的成型面的破坏，从而提高了打印质量，提高打印成功率；适用范围广，冷却效果比风扇冷却好，有效避免喉管堵料的现象。 |  | 有较好转化前景 | 技术许可 | 面议 |  | 航天科工 | 010-68743016
先进制造 | 基本电气元件 |  | 一种高功率微波双向均匀辐照天馈系统 | CN201721090126.8 |  | 实用新型 | 授权 | 本实用新型涉及天馈系统技术领域，尤其涉及一种高功率微波双向均匀辐照天馈系统，包括金属屏蔽舱、馈电网络和波导缝隙天线阵，所述波导天线阵位于所述金属屏蔽舱的内部，所述馈电网络包括频率源，所述频率源通过一分八功分馈电网络与所述波导缝隙天线阵相连，并为所述波导天线阵馈电。本实用新型采用了双向照射，顶部和底部各32根波导缝隙天线向中间辐射，辐射电磁场分布均匀，并有效的减少了辐照盲区，同时，波导缝隙天线采用驻波阵天线形式，辐照电磁场长度沿天线方向均匀分布，相邻的两根波导缝隙天线由不同的频率源馈电且缝隙相互错开，有效降低了电磁场的叠加，形成屏蔽舱内的均匀辐照。 |  | 有较好转化前景 | 技术许可 | 面议 |  | 航天科工 | 010-68743016
工业基础件 | 传动装置 |  | 一种轴与传动系统刚性直连的轮系结构 | CN201720585493.9 |  | 实用新型 | 授权 | 本实用新型公开了一种轴与传动系统刚性直连的轮系结构，包括轮系架体，轮系架体上固定有组合支撑板、传动系统、轴套组合和轮轴组合系统，轮轴组合系统通过平键与传动系统直接连接，无联轴器环节。轴套组合与轮系架体之间通过定位销连接并实现横向定位，并通过多组定位螺栓和紧固螺母的配合实现所述轴套组合与轮系架体的纵向定位。通过去掉联轴器环节，实现轮系系统整体尺寸的减小，同时降低了对装配公差的要求。解决了车间运输与装配平台车辆的体积尺寸控制和轮系装配公差的关键问题。 |  | 有较好转化前景 | 技术许可 | 面议 |  | 航天科工 | 010-68743016
先进制造 | 测试测量 |  | 一种超音速发动机尾喷管排气模拟试验的排气装置 | CN201621023008.0 |  | 实用新型 | 授权 | 本实用新型公开了一种超音速发动机尾喷管排气模拟试验的排气装置，包括尾室和引射器；尾室包括固定大尾室和可更换小尾室，固定大尾室包括尾室收敛段，尾室等直段和尾室扩张段，可更换小尾室包括小尾室法兰和小尾室筒体，小尾室筒体设置在尾室收敛段内，固定大尾室设有循环冷却水装置和冷却水喷水装置；引射器包括低压室，过渡段，掺混收敛段，掺混等直段，掺混扩张段，低压室内固定连接有圆环分流导流装置，引射气流输送管道，引射气流收敛段，引射气流扩张段，所述低压室出口与所述引射气流扩张段的出口截面在同一竖直面。本实用新型的排气装置可以满足不同超音速发动机在地面模拟高空飞行状态的试验要求。 |  | 有较好转化前景 | 技术许可 | 面议 |  | 航天科工 | 010-68743016
先进制造 | 测试测量 |  | 一种超音速发动机尾喷管排气模拟试验的排气装置 | CN201621022967.0 |  | 实用新型 | 授权 | 本实用新型公开了一种超音速发动机尾喷管排气模拟试验的排气装置，包括尾室，引射器和二级引射器；尾室包括固定大尾室和可更换小尾室，固定大尾室包括尾室收敛段，尾室等直段和尾室扩张段，可更换小尾室包括小尾室法兰和小尾室筒体，小尾室筒体设置在尾室收敛段内，固定大尾室设有循环冷却水装置和冷却水喷水装置；引射器包括低压室，过渡段，掺混收敛段，掺混等直段，掺混扩张段，低压室内固定连接有圆环分流导流装置，引射气流输送管道，引射气流收敛段，引射气流扩张段，所述低压室出口与所述引射气流扩张段的出口截面在同一竖直面。本实用新型的排气装置可以满足不同超音速发动机在地面模拟高空飞行状态的试验要求。 |  | 有较好转化前景 | 技术许可 | 面议 |  | 航天科工 | 010-68743016
先进制造 | 电机 |  | 一种新能源汽车轮毂电机转子冲片 | CN201720748253.6 |  | 实用新型 | 授权 | 本实用新型涉及一种新能源汽车轮毂电机转子冲片，转子冲片的环形面上圆周均布有至少两个用于提高转子结构稳定性的固定槽孔，转子冲片的外圆周面上均布开设有至少一个用于减少电机运行过程中振动和噪声的动平衡槽口，转子冲片的内环面上向内延伸的台阶，台阶上垂直延伸连接有至少一个用于提高电机输出功率和效率的T字形磁钢片，T字形磁钢片的横杆部与转子冲片的内环面之间形成磁钢片槽口，T字形磁钢片与固定槽孔相对应设置。本实用新型的一种新能源汽车轮毂电机转子冲片，应用于新能源汽车配套使用，380V‑8极‑75kW外转子轮毂电机具备良好的运行性能，降低电机噪声和振动，并能够提高汽车行驶安全性和传动效率。 |  | 有较好转化前景 | 技术许可 | 面议 |  | 航天科工 | 010-68743016
先进制造 | 电机 |  | 一种新能源汽车轮毂电机定子铁芯结构 | CN201721135628.8 |  | 实用新型 | 授权 | 本实用新型涉及一种新能源汽车轮毂电机定子铁芯结构，定子铁芯主轴的外周面上开设有螺旋状凹槽，螺旋状凹槽内嵌置有定位铁芯循环水道，定位铁芯循环水道呈螺旋状结构分布在定子铁芯主轴的外环面上，定位铁芯循环水道的端部连通有定位铁芯循环水道入水口，所述的定子铁芯中心转轴上开设有用于外接冷却水的定子铁芯冷却水入口水道，定子铁芯冷却水入口水道和定位铁芯循环水道入水口相连通。本实用新型的新能源汽车轮毂电机定子铁芯结构，采用此种设计的电机定子铁芯，在定子铁芯中采用循环水道冷却结构，更加有效地提高电机的冷却效果，改善电机的性能，在电机使用过程中，能够有效地提高电机的使用寿命。 |  | 有较好转化前景 | 技术许可 | 面议 |  | 航天科工 | 010-68743016
先进制造 | 测试测量 |  | 一种高可靠精确测温电路 | CN201420596538.9 |  | 实用新型 | 授权 | 一种高可靠精确测温电路，涉及测温领域。为了实现测得的温度值具有较高的测量精度(1℃以内的测量误差)和很高的可靠性要求；且能够实现IMU设备随导弹离开发射车时的状态实时显示的问题。它包括恒流源采样电路、运算电路和状态检测电路。恒流源采样电路为采样电阻提供恒流源，并输出温度采样信号；运算和显示电路对温度采样信号进行运算处理，输出信号至面板数字表进行显示；状态检测电路检测采样线通、断状态，并控制外部数字表的显示。所述测温电路能够承受-40℃～+60℃的环境温度，具有简单、成本低、可靠性高、抗振性好，精度好的特点，可广泛应用于车载导弹武器系统中IMU设备的温度检测。本实用新型还适用于其他装置的测温。 |  | 有较好转化前景 | 技术许可 | 面议 |  | 航天科工 | 010-68743016
新能源与高效节能 | 发电配电装置 |  | 双向DC/DC变换器 | CN201621149642.9 |  | 实用新型 | 授权 | 本实用新型双向DC/DC变换器，包括主控电路、驱动电路和变换电路；其中变换电路包括：输入滤波电容连接在电源的正极和负极之间；功率电感的一端与电源的正极连接；半桥电路与功率电感的另一端连接；输出滤波电容与半桥电路连接；半桥电路由第一开关管和第二开关管组成；第一开关管的源极与第二开关管的漏极连接；电源的正极连接在第一开关管的源极与第二开关管的漏极之间；第二开关管的源极与电源的负极连接；输出滤波电容的一端与第一开关管的漏极连接，输出滤波电容的另一端与第二开关管的源极连接。本实用新型实现高功率密度燃料电池双向DC/DC变换器的低成本、小体积、Mosfet均流效果好的技术难题。 |  | 有较好转化前景 | 技术许可 | 面议 |  | 航天科工 | 010-68743016
新材料及先进工艺应用 | 材料分析 |  | 一种金属表面缺陷检测系统及其检测方法 | CN201510232392.9 |  | 发明申请 | 授权 | 本发明公开了一种金属表面缺陷检测系统及其检测方法，通过控制器产生方波信号以及发送给信号处理电路的控制信号；功率放大电路激发激励线圈在被测金属表面产生涡流效应；将差动线圈探头中的第一检测线圈和第二检测线圈产生感应信号通过信号处理电路进行做差、放大、滤波和峰值保持处理；输出直流电压信号；移动差动线圈探头的位置，重复上述过程，对被测金属表面进行扫描检测。本发明的金属表面缺陷检测系统及其检测方法能够对金属表面缺陷以较低的采样速度、较直观的检测结果进行检测，同时能够与漏磁检测方法进行集成复合检测，从而实现管道漏磁检测内外缺陷区分。 |  | 有较好转化前景 | 技术许可 | 面议 |  | 航天科工 | 010-68743016
先进制造 | 信号装置 |  | 一种多模式射频标识一体化接入方法 | CN201510329180.2 |  | 发明申请 | 授权 | 本发明涉及一种多模式射频标识一体化接入方法，其特征在于，包括：采集车牌标识信息，根据采集得到的车牌标识信息确定标识种类，根据标识种类以及提取的车辆特征信息，生成一体化车辆数据帧。本发明的接入方法能够在同一地点，同时识别不同类型汽车标识并按照一体化车辆数据帧格式进行存储，提高了标识的识别效率，对信息进行归一化处理，提升了相关信息的管理以及进一步运用的效率。 |  | 有较好转化前景 | 技术许可 | 面议 |  | 航天科工 | 010-68743016
先进制造 | 测试测量 |  | 一种基于使用与维修影响的旋转机械设备健康状态综合评估方法 | CN201410570988.5 |  | 发明申请 | 授权 | 本发明公开一种基于使用和维修影响的旋转机械设备健康状态综合评估方法，本发明基于设备健康状态受各种不同因素的综合影响，分析梳理相关影响因素，并划分为技术状态因素和非技术状态因素，界定“固有健康度”和“综合健康度”的概念定义。针对旋转机械设备，利用其退化状态监测数据，基于小波包分解(WPD)与自组织映射网络(SOM)评估固有健康度。考虑役龄、工况影响，构建比例退化模型，基于固有健康度的评估结果，把役龄和工况的影响考虑进综合健康度评估中。构建比例健康恢复模型，进一步把维修活动的影响考虑进综合健康度评估中。基于PDM和PHR模型，通过对役龄、工况和维修活动影响的综合考虑，推导综合健康度演化规律。 |  | 有较好转化前景 | 技术许可 | 面议 |  | 航天科工 | 010-68743016
先进制造 | 测试测量 |  | 一种姿态检测系统标定方法 | CN201610018024.9 |  | 发明申请 | 授权 | 本发明公开了一种姿态检测系统标定方法，属于管道姿态检测技术领域。本发明中，根据姿态检测系统中陀螺仪与加速度传感器误差特性，建立误差模型，在通过位置标定和速率标定来标定上述误差模型中的误差系数，该标校方法简单易用，可操作性强，适于工程应用。 |  | 有较好转化前景 | 技术许可 | 面议 |  | 航天科工 | 010-68743016
新材料及先进工艺应用 | 材料分析 |  | 一种管道漏磁检测原理实验平台 | CN201510255596.4 |  | 发明申请 | 授权 | 本发明涉及管道检测技术领域，尤其涉及一种管道漏磁检测原理实验平台。管道漏磁检测原理实验平台包括支架，驱动装置、行车装置和漏磁检测模块；所述行车装置在驱动装置的驱动下沿所述支架移动，并且所述行车装置在驱动装置的驱动下移动速度可调；所述漏磁检测模块设置在行车装置上，并且漏磁检测模块相对于所述行车装置的位置可调；所述支架上且位于行车装置运动区域的下方具有待测件的放置空间。本申请提供的试验平台能够精确的对行车装置的运行速度和位置进行控制，并通过设置在行车装置上的漏磁检测模块对漏磁信号进行采集，采集到的数据用于分析和研究漏磁场信号与缺陷尺寸之间的关系，辅助管道内漏磁检测器的开发。 |  | 有较好转化前景 | 技术许可 | 面议 |  | 航天科工 | 010-68743016
先进制造 | 测试测量 |  | 一种小型化便携式测距定标装置 | CN201511019473.7 |  | 发明授权 | 授权 | 本发明提供一种小型化便携式测距定标装置，包括测距装置和定标装置两部分，测距装置采用滚轮式，包括芯轴、轮毂、支架、无油轴承、光电编码器、护罩，定标装置采用红外线激光器。芯轴通过压合与轮毂实现过盈配合、无油轴承与支架实现过度配合并通过螺钉紧固，光电编码器测芯轴旋转圈数，激光器通过盖板与壳体紧固起导引指向作用。本发明测距定标装置通过应用无油轴承，光电编码器、激光器等器件，不仅有效减小产品体积，可实现产品的快速装配，方便应用，而且可以实现精确定标测距的功能。 |  | 有较好转化前景 | 技术许可 | 面议 |  | 航天科工 | 010-68743016
工业基础件 | 包装件 |  | 一种装药生产线 | CN201720781224.X |  | 实用新型 | 授权 | 一种装药生产线，包括自动称量装药机，震动机，自动装药输送线和倒药升降装置；所述自动称量装药机和倒药升降装置分别设置在自动装药输送线两端，震动机与自动称量装药机同轴设置在自动称量装药机下方，倒药升降装置将周转箱内的火药提升并推送至自动装药输送线，自动装药输送线将周转箱推送至自动称量装药机后，自动称量装药机和震动机完成装药，本实用新型的装药生产线可完全实现自动称量装药，解决现有技术称量装药的不足，称量精度高，能为装药生产线实现全自动化作业提供保障。 |  | 有较好转化前景 | 技术许可 | 面议 |  | 航天科工 | 010-68743016
新材料及先进工艺应用 | 输送、包装、贮存 |  | 一种下箱码垛机 | CN201720685840.5 |  | 实用新型 | 授权 | 一种下箱码垛机，包括：机架，升降机构、拉箱定位机构、运载平台和推箱机构；机架包括横梁和2对竖直设置的纵梁，横梁和纵梁固定连接，机架设置在水平设置的产品箱输送线的一侧；升降机构设置在横梁上，升降机构上设置有运载平台，运载平台沿升降机构在竖直方向上往复运动；拉箱定位机构和推箱机构设置在机架与产品箱输送线之间。本实用新型的下箱码垛机可完全实现自动下箱码垛，从根本上解决现有技术中用人工上箱而带来的劳动强度大，工作效率低等不足，下箱整齐摆放，能为装药生产线实现全自动化作业提供保障。 |  | 有较好转化前景 | 技术许可 | 面议 |  | 航天科工 | 010-68743016
先进制造 | 测试测量 |  | 一种压电振动冲击传感器变换电路 | CN201720389263.5 |  | 实用新型 | 授权 | 一种压电振动冲击传感器变换电路，包括由压电陶瓷传感器输出的电荷输入信号Q+和Q‑、放大器、第一电阻Ra、第二电阻Rb、第二电阻RG、第一电容C1、第二电容C2、正电源+Vs和集成稳压器；第一电阻Ra、第二电阻Rb的阻值高于10MΩ，放大器的输入阻抗高于1013Ω，集成稳压器是稳压值低于1.8V、静态电流低于0.1mA的基准源。与现有技术相比，本实用新型的有益效果是：本实用新型用简单的电路结构和较少的元器件达到了较复杂电路结构及多元器件的参数效果，实现了传感器输出信号较好的频响应特性；由于电路板的面积可以做小，使传感器的体积及质量可以做得更小，从而具有较高的谐振频率，也使传感器的装配操作更加方便。 |  | 有较好转化前景 | 技术许可 | 面议 |  | 航天科工 | 010-68743016
先进制造 | 基本电气元件 |  | 一种行程开关装置 | CN201520438459.X |  | 实用新型 | 授权 | 本实用新型涉及一种行程开关装置，该装置包括行程开关模块和延时电路模块，所述行程开关模块通过接口连接器与延时模块连接，所述行程开关和延时开关相配合实现物理分离和电气分离；所述行程开关模块包括组合按钮和与组合按钮连接的触簧系统；所述延时模块包括延时继电器和与其电连接的电磁继电器。本实用新型的带延时功能的行程延时开关组合具有结构简单、功能全面、电磁屏蔽性好，工作可靠，性能稳定，不随外界环境，尤其是振动、温度等因素改变的优点，适用于需要物理分离和电气分离的应用场合，满足新型设备的使用需求，具有较强的新颖性和实用性。 |  | 有较好转化前景 | 技术许可 | 面议 |  | 航天科工 | 010-68743016
新能源与高效节能 | 发电配电装置 |  | 适用于一体化行波管放大器的高压整流与高压取样电路 | CN201621385881.4 |  | 实用新型 | 授权 | 本实用新型公开了一种适用于一体化行波管放大器的高压整流与高压取样电路，由倍压二极管D1～D48、倍压电容C1～C38和采样电阻R1～R4组成，所述倍压二极管D的反向耐压为DC3000V、反向恢复时间为70nS、正向压降为3.5V、温度范围为‑75℃～125℃；所述倍压电容C为高压瓷片电容器；其倍压二极管D1～D48及倍压电容C1～C38构成三组全桥倍压电路分别对变压器次级绕组中的收集极2绕组N1、收集极1绕组N2及慢波线绕组N3输出进行倍压整流；所述采样电阻R为功率不小于3W金属膜电阻器。本实用新型的高压整流与高压取样电路完全满足一体化行波管放大器低输入电压及高输出电压的应用要求。 |  | 有较好转化前景 | 技术许可 | 面议 |  | 航天科工 | 010-68743016
工业基础件 | 包装件 |  | 一种装箱机 | CN201720743194.3 |  | 实用新型 | 授权 | 一种装箱机，包括：机架，夹紧安装架、横向平移机构、升降机构、机械爪和夹紧驱动装置；机架包括横梁和2对竖直设置的纵梁，横梁和纵梁固定连接，装药装配输送线和装配检测输送线沿纵向方向水平平行设置，并位于2对纵梁之间，装配检测输送线放置有装配检测输送线托板工装，装药装配输送线上放置有包装箱；横向平移机构设置在横梁上并在横梁上沿横向水平移动；升降机构设置在横向平移机构上，夹紧安装架与升降机构连接；夹紧驱动装置固定设置在夹紧安装架上，夹紧驱动装置与机械爪连接。本实用新型的装箱机，可实现自动产品检测和装箱，解决现有技术中人工而带来的劳动强度大，工作效率低等不足，能为装药机实现全自动化作业提供保障。 |  | 有较好转化前景 | 技术许可 | 面议 |  | 航天科工 | 010-68743016
工业基础件 | 工程元件 |  | 一种管道支架 | CN201620977500.5 |  | 实用新型 | 授权 | 本实用新型公开了一种管道支架，其包括固定架，托架，导向座，底板，上滚轮导向板，下滚轮导向板，滚轮组件，固定支架；固定架与托架固定连接，固定架设置有与需固定的管道的法兰孔相对应的通孔；固定连接的固定架和托架下端与底板固定连接，底板上表面固定设置有导向座，导向座为2个，每个导向座上设置有销孔，定位销分别穿过2个导向座上的销孔将2个导向座连接；底板下表面设置有上滚轮导向板，固定支架下部固定设置在地面，固定支架上表面与下滚轮导向板下表面固定连接；滚轮组件设置在上滚轮导向板和下滚轮导向板之间；管道支架可吸收金属管道由于热胀冷缩而引起的轴向长度变化。 |  | 有较好转化前景 | 技术许可 | 面议 |  | 航天科工 | 010-68743016
先进制造 | 医疗装备 |  | 经外周中心静脉置管导管固定套 | CN201621328536.7 |  | 实用新型 | 授权 | 本实用新型公开了经外周中心静脉置管导管固定套，包括固定套主体，其中：固定套主体由固定部、主体部和观察部组成，固定部设置在主体部两侧，固定部能相互固定使主体部形成环形套在患者肢体上，观察部开设在主体部的中部位置，观察部为透明网状弹性材料制作，主体部由内至外依次由透气弹性材料层、气囊层和外壳层组成，气囊层内侧与透气弹性材料层固定，外侧与外壳层固定，气囊层由网状气囊组成，网状气囊使透气弹性材料层和外壳层之间形成有通透间隙。本实用新型具有透气性好、松紧度合适、中部具有网状透明弹性区，可随时观察穿刺点情况的优点。 |  | 有较好转化前景 | 技术许可 | 面议 |  | 航天科工 | 010-68743016
新材料及先进工艺应用 | 输送、包装、贮存 |  | 一种上箱机 | CN201720650123.9 |  | 实用新型 | 授权 | 一种上箱机，包括：机架，双工位平移机构、纵向平移机构、升降机构和机械爪；机架包括横梁和2对竖直设置的纵梁，横梁和纵梁固定连接，包装输送线水平设置在纵梁底部并位于2对纵梁之间；双工位平移机构水平设置在纵梁底部并与包装输送线平行设置；纵向平移机构设置在横梁上并沿横梁移动；升降机构设置在纵向平移机构上，机械爪设置在纵向平移机构上。本实用新型所述的上箱机可完全实现自动上箱，从根本上解决现有技术中用人工上箱而带来的劳动强度大，工作效率低等不足，精确上箱，能为装药生产线实现全自动化作业提供保障。 |  | 有较好转化前景 | 技术许可 | 面议 |  | 航天科工 | 010-68743016
先进制造 | 基本电气元件 |  | 基于插件式MOSFET管的固定及散热结构 | CN201420596064.8 |  | 实用新型 | 授权 | 一种基于插件式MOSFET管的固定及散热结构，包括一个散热基板，散热基板的一侧设置有至少一个导热压条，任意一个导热压条的两端均各自通过一个螺钉与散热基板固定连接，任意一个导热压条的中部与散热基板平行，任意一个导热压条在其与散热基板相向的侧面中间隔并列设置有两个以上数目的凹槽。凹槽的形状与插件式MOSFET管的形状配合。将多个MOSFET管各自嵌入一个凹槽，然后将导热压条的两端用螺钉与散热基板固定。螺钉锁紧后，导热压条压紧MOSFET管，使其紧贴在散热基板上。本实用新型使MOSFET管与散热基座接触良好、散热均匀，增加了散热面积，减少了安装所需螺钉，且可保证MOSFET管的固定效果。 |  | 有较好转化前景 | 技术许可 | 面议 |  | 航天科工 | 010-68743016
先进制造 | 基本电气元件 |  | 贴片式MOSFET管的固定及散热结构 | CN201420596074.1 |  | 实用新型 | 授权 | 一种贴片式MOSFET管的固定及散热结构，包括一个散热底座，散热底座的上侧设置有至少一个压条，任意一个压条的两端均各自通过螺钉与散热底座固定连接，任意一个压条的中部均与散热底座的上侧面平行间隔。将多个贴片式MOSFET管在金属基板上以矩形阵列形式排列并焊接在金属基板上。压条通过螺钉将MOSFET管和金属基板压紧在散热底座上。在热胀冷缩过程中，金属基板可在平面上伸展或收缩，使金属基板与散热底座接触良好、不会引起中间翘起，保证散热。MOSFET管上表面与压条下表面紧贴，热量可通过压条进行散热，增大散热面积。多个MOSFET产生的热量可通过压条进行互相传递，达到均热的效果。 |  | 有较好转化前景 | 技术许可 | 面议 |  | 航天科工 | 010-68743016
先进制造 | 弹药 |  | 一种夹紧机 | CN201720650124.3 |  | 实用新型 | 授权 | 一种夹紧机，支架水平设置，立柱竖直设置，支架和立柱固定连接，立柱位于装配检测输送线一侧，夹紧机械手驱动组件固定安装于支架上并位于装配检测输送线上方，左机械手臂和右机械手臂均与夹紧机械手驱动组件的输出轴的端部铰接；夹紧机械手驱动组件驱动左机械手臂和右机械手臂沿左机械手臂与右机械手臂的铰接部相向或相反转动；左机械手臂和右机械手臂分别设置有左夹紧槽和右夹紧槽，左夹紧槽和右夹紧槽合拢时的内表面于所夹紧产品的外表面形状相同。本实用新型的夹紧机，可完全实现自动夹紧，从根本上解决现有技术中用人工夹紧而带来的劳动强度大，工作效率低等不足。 |  | 有较好转化前景 | 技术许可 | 面议 |  | 航天科工 | 010-68743016
先进制造 | 安全装置 |  | 一种箱包旋转锁 | CN201520518779.6 |  | 实用新型 | 授权 | 本实用新型提供一种箱包旋转锁，包括固定于箱包一侧的锁舌和固定于箱包另一侧的锁体，所述锁体包括密码锁芯、转动盖、转动锁止盘和固定座，所述转动锁止盘底部设有与锁舌滑动配合的开口滑动槽；正向旋转转动盖和转动锁止盘，转动锁止盘的开口滑动槽滑入锁舌内，转动密码锁芯的号码轮设置密码后限位钩板向下移动，限位钩板与锁止摆臂自由端的限位块平齐设置，限定锁止摆臂不能向内摆动，进而通过导向锁紧槽与锁止凸块的配合来锁紧转动锁止盘实现锁紧箱包；转动号码轮解码后限位钩板向上翘起解锁，限位钩板处于让位状态，反向旋转转动盖和转动锁止盘，带动锁止摆臂向内摆动并处限位钩板下侧，转动锁止盘的开口滑动槽滑出锁舌实现箱包解锁。 |  | 有较好转化前景 | 技术许可 | 面议 |  | 航天科工 | 010-68743016
先进制造 | 电机 |  | 一种转子铁芯与转轴的铆压固定结构 | CN201720941128.7 |  | 实用新型 | 授权 | 一种转子铁芯与转轴的铆压固定结构，包括转轴、两个动平衡板、转子铁芯、转轴键槽、转子压套，转轴上沿轴向设有转轴键槽，转轴的一端设有转轴环形沟槽，转子铁芯内孔沿轴向设有转子铁芯键槽，转子铁芯两端对称设有动平衡板，转轴通过两个动平衡板和转子铁芯的内孔与转子压套相连，转轴键槽分别与动平衡板上的凸键、转子铁芯键槽以间隙配合方式连接，转子铁芯与转轴之间的轴和孔以小过盈配合方式连接，转子压套与转轴以过盈配合方式连接，并轴向固定动平衡板和转子铁芯。转子压套上环绕设有四个转子压套铆扣点，并铆压在转轴环形沟槽内。本实用新型结构简单、装配方便、成本低廉，更好的保证了电机在高速旋转、频繁启停、正反旋转下的运行状况。 |  | 有较好转化前景 | 技术许可 | 面议 |  | 航天科工 | 010-68743016
工业基础件 | 包装件 |  | 一种捆拢机 | CN201720766037.4 |  | 实用新型 | 授权 | 一种捆拢机，包括压紧装置和定位装置；固定架设有内腔，固定机械爪固定设置在固定架的内腔内，压紧驱动装置固定设置在机架上，压紧驱动装置的输出轴穿过固定架后与固定架的内腔内的移动滑块固定连接，压紧驱动装置驱动固定连接的移动滑块和活动机械爪在固定架的内腔内往复运动；固定机械爪和活动机械爪闭合后的内表面与药束的外表面的形状相同；压紧装置至少为2个并平行设置，且闭合后的内表面同轴；固定定位板设置在至少为2个的压紧装置的最外侧，移动定位板设置在至少为2个的压紧装置的另一最外侧，定位驱动装置固定设置在靠近移动定位板的机架上并于移动定位板固定连接，定位驱动装置驱动移动定位板往复运动。 |  | 有较好转化前景 | 技术许可 | 面议 |  | 航天科工 | 010-68743016
工业基础件 | 气动元件 |  | 一种大功率发射机用气动装置 | CN201610633006.1 |  | 发明申请 | 授权 | 本发明涉及气动接点结构相关技术领域，具体公开了一种大功率发射机用气动装置，包括压板，驱动压板移动的气缸，以及固设于气缸缸体的固定座，所述固定座上设有位于气缸两端的移动轴；所述移动轴的一端滑动贯穿固定座，其另一端连接于压板，且其靠近固定座的一端套设有压缩弹簧，所述压板远离气缸的一端依次设有接点结构和用于将接点结构的变形量维持在弹性变形范围内的压条。本发明通过设置压条，使得压条接触工件之后，接点结构将不再发生变形，并将接点结构的变形量维持在弹性变形范围内，避免接点结构产生不可恢复的形变损伤。 |  | 有较好转化前景 | 技术许可 | 面议 |  | 航天科工 | 010-68743016
先进制造 | 基本电气元件 |  | 一种用于水下分离控制的连接装置 | CN201620374052.X |  | 实用新型 | 授权 | 本实用新型公开了一种用于水下分离控制的连接装置，包括：脱落插头，具有前部、侧方和尾部；所述脱落插头的侧方开口为电缆；螺纹连杆，为连接传动机构，所述脱落插头的尾部与螺纹连杆相连；以及连杆锁紧机构，用于将螺纹连杆固定锁紧。本实用新型连接装置的结构简单，性能可靠，实用性强，以机械连杆方式替换了现有技术中直接对电缆的拉扯，保护了电缆，降低了电缆损坏的可能性。 |  | 有较好转化前景 | 技术许可 | 面议 |  | 航天科工 | 010-68743016
新材料及先进工艺应用 | 层状材料 |  | 一种高阻湿高阻氧包装膜 | CN201520848610.7 |  | 实用新型 | 授权 | 本实用新型涉及一种高阻湿高阻氧包装膜，由外到内依次为防渗透膜层、第一抗氧化膜层、第二抗氧化膜层、抗菌膜层；防渗透膜层内的纤维方向与膜层膜边有夹角；第一抗氧化膜层和抗菌膜层内均设置有与膜层膜边垂直侧立的W型纤维增强筋腔，纤维增强筋腔内充有用于隋化保护的氮气；第二抗氧膜层内的纤维方向与渗透膜层的纤维方向互为夹角；防渗透膜层、第一抗氧化膜层、第二抗氧化膜层、抗菌膜层通过粘结剂复合而成；防渗透膜层和、抗氧化膜层、氮气隋化保护的联合运用，使包装膜具有超强的阻湿阻氧性能；抗菌膜层有效延长包装物的保质期；包装膜本身纤维增强筋腔结构的设计和纤维方向互为角度膜层的间隔复合，增强包装膜机械强度。 |  | 有较好转化前景 | 技术许可 | 面议 |  | 航天科工 | 010-68743016
新材料及先进工艺应用 | 输送、包装、贮存 |  | 一种多功能快速放热加热剂包 | CN201520850555.5 |  | 实用新型 | 授权 | 本实用新型涉及一种多功能快速放热加热剂包，属于无火加热材料技术领域，包括外包袋和设置在外包袋内的衬里，所述外包袋采用密封不透气性材料制成，所述衬里采用透水透气性材质制成，在所述外包袋和衬里之间设有缓冲填充层；所述外包袋上具有一外封口结构；所述外封口结构采用易撕拉材质制成；所述衬里内填充加热剂。本实用新型方案采用在外包袋和衬里之间加入缓冲填充层结构，密封性能好的同时避免运输或存储过程中加热剂包之间的相互摩擦产生热，消除安全隐患。 |  | 有较好转化前景 | 技术许可 | 面议 |  | 航天科工 | 010-68743016
新材料及先进工艺应用 | 输送、包装、贮存 |  | 一种具有湿度显示功能的干燥剂盛装包 | CN201520851000.2 |  | 实用新型 | 授权 | 本实用新型涉及一种具有湿度显示功能的干燥剂盛装包，属于干燥剂技术领域，包括外包袋和内包袋，外包袋和内包袋均为球体状结构，其上分别具有一外封口结构、内封口结构；沿着内包袋内壁设有一活性炭组织层；活性炭组织层外壁间形成一容腔；容腔内设有湿度指示条；活性炭组织层内壁填充干燥剂。本实用新型结构强度稳定，保证干燥剂在运输和储藏过程中的干燥隔离，使用中，内包袋结构设计，保证干燥剂盛装包使用中干燥效果的同时，实时监测干燥剂的状态，从而判别进行干燥的产品干燥环境，如果湿度指示条，湿度过大，消费者需考虑是否购买该产品，或者判别是否已经影响到干燥产品质量，从而保证消费者利益。 |  | 有较好转化前景 | 技术许可 | 面议 |  | 航天科工 | 010-68743016
先进制造 | 测试测量 |  | 电流传感器安装结构 | CN201621084217.6 |  | 实用新型 | 授权 | 本实用新型电流传感器安装结构，包括：铜排支座；铜嵌件，铜嵌件设置在铜排支座内，在铜嵌件内壁上设有内螺纹；铜套，铜套设置在铜嵌件上方；下铜排，下铜排设置在铜套与铜嵌件之间；铜套的孔心、下铜排的孔心与铜嵌件的孔心对齐；传感器组件，传感器组件套设置在铜套外侧；上铜排，上铜排设置在铜套顶端；螺钉，螺钉穿设铜套、下铜排及铜嵌件，螺钉的外螺纹与铜嵌件内壁上的内螺纹相匹配。本实用新型安装方便，解决了电流传感器在安装时占用空间大、铜排不能折弯、铜排相对位置尺寸要求高等缺点。电流传感器反向焊接于PCBA板上，具有节约空间的特点。铜套为易于导电的材料，采用空心轴的结构方式，具有过电面积大、易于加工的特点。 |  | 有较好转化前景 | 技术许可 | 面议 |  | 航天科工 | 010-68743016
先进制造 | 测试测量 |  | 一种端口通用自动测试设备 | CN201521048096.5 |  | 实用新型 | 授权 | 本实用新型公开了一种端口通用自动测试设备，包括壳体和安装在壳体内部的测试模块，所述测试模块包括电压测试装置、电流测试装置和信号测试装置，所述电压测试装置和电流测试装置通过导线连接夹持装置，所述导线靠近加持装置的一端从壳体穿出，所述壳体的外侧设有电路通断指示灯和信号强度指示灯，且电路通断指示灯和信号强度指示灯通过单片机连接单片机的输出端，所述电压测试装置、电流测试装置和信号测试装置连接单片机的输入端。本实用新型可对待检测设备的电流、电压和信号状况进行检测，在检测中实时播报已检测出的问题，方便维修人员找出故障源，此外本实用新型采用可拆卸式的插接装置，适用范围更加广泛。 |  | 有较好转化前景 | 技术许可 | 面议 |  | 航天科工 | 010-68743016
先进制造 | 安全装置 |  | 一种开窗装置 | CN201620032756.9 |  | 实用新型 | 授权 | 本实用新型公开一种开窗装置，包括：可转动地设置在窗框上的第一转轴；位于窗框内侧端固定设置在第一转轴上的第一凸轮；位于窗框外侧端固定设置在第一转轴上用于扳动其旋转的手柄；一端可在第一凸轮槽内滑动，另一端固定设置在窗盖内侧的第一撑杆；一端与第一凸轮连接，另一端固定在窗框内侧端的第一拉簧；位于窗框外侧端固定设置在所述第一转轴上且与其同轴心旋转的第一棘轮，本实用新型是双弹簧预紧、凸轮开窗和棘轮锁紧的机械式开窗装置。 |  | 有较好转化前景 | 技术许可 | 面议 |  | 航天科工 | 010-68743016
新能源与高效节能 | 发电配电装置 |  | 三相直流无刷电机控制装置 | CN201420821828.9 |  | 实用新型 | 授权 | 本实用新型提供一种三相直流无刷电机控制装置，该装置包括逻辑控制电路、功率元件驱动电路、功率元件、霍尔传感器，霍尔传感器设置在三相直流无刷电机上，与所述逻辑控制电路连接，用于将电机磁体的位置和极性信息作为信号发送给逻辑控制电路；所述逻辑控制电路与功率元件驱动电路连接，逻辑控制电路根据各输入端输入的信号生成用于电机控制的三相脉冲宽度调制信号；功率元件驱动电路与功率元件连接，用于驱动所述功率元件以能让其正常工作，并同时对其进行保护；功率元件与电机的三相绕组电路连接，用于控制三相绕组上的电流。本实用新型可以结合电机转速的反馈对三相直流无刷电机进行控制。 |  | 有较好转化前景 | 技术许可 | 面议 |  | 航天科工 | 010-68743016
先进制造 | 测试测量 |  | 一种垂直状态惯性导航的初始基准的建立方法 | CN201610009287.3 |  | 发明申请 | 授权 | 本发明公开一种垂直状态惯性导航的初始基准的建立方法，包括如下步骤：构建真实的弹体坐标系；构建虚拟的弹体坐标系；分别将测量得到的真实的弹体坐标系的Y轴方向的加速度和Z轴方向的加速度转换到虚拟的弹体坐标系；在预先设定的累计时间内，分别累计计算虚拟的弹体坐标系的X轴方向的加速度和Z轴方向的加速度；计算得到俯仰角的正弦值和余弦值；计算得到滚转角的正弦值和余弦值；由俯仰角的正弦值和余弦值以及滚转角的正弦值和余弦值计算得到虚拟的弹体坐标系的四元数；由虚拟的弹体坐标系的四元数计算得到真实的弹体坐标系的四元数。所述建立方法能够避免出现奇异值，并且精度不会下降。 |  | 有较好转化前景 | 技术许可 | 面议 |  | 航天科工 | 010-68743016
先进制造 | 武器 |  | 一种手持式引瞄装置 | CN201520761855.6 |  | 实用新型 | 授权 | 本实用新型提供一种手持式引瞄装置，包括：托架，所述托架下端设有手柄，手柄与托架连接处设有发送按键，手柄底部设有数据接口，所述托架内设有三维电子罗盘，三维电子罗盘电连接于罗盘控制板，罗盘控制板连接于数据接口，所述托架上端设有光学瞄准具，光学瞄准具后端的托架上设有电源指示灯、数据指示灯。本实用新型可以使系统操作人员在无雷达提供空情数据的情况下，自主地搜索并跟踪目标，并且该手持式引瞄装置功耗、成本均很低。 |  | 有较好转化前景 | 技术许可 | 面议 |  | 航天科工 | 010-68743016
新材料及先进工艺应用 | 输送、包装、贮存 |  | 一种用于支撑重物的玻璃钢托盘 | CN201621291813.1 |  | 实用新型 | 授权 | 本实用新型公开了一种用于支撑重物的玻璃钢托盘，玻璃钢托盘由横梁(3)、底板(2)和金属框架(1)组成；横梁(3)为玻璃钢材质，两端安装在金属框架(1)上；底板(2)为玻璃钢材质；框架(1)为钢框架结构，用于固定所述横梁(3)；玻璃钢托盘共由23根所述横梁(3)、24块所述底板(2)和1个所述金属框架(1)三大部分组成。托盘主体采用玻璃钢材质，兼具强度和透波性能，四周为钢框结构确保强度，满足叉车作业或反复吊装操作。 |  | 有较好转化前景 | 技术许可 | 面议 |  | 航天科工 | 010-68743016
新能源与高效节能 | 发电配电装置 |  | IGBT驱动信号硬件互锁和死区设置电路 | CN201720793185.5 |  | 实用新型 | 授权 | 一种IGBT驱动信号硬件互锁和死区设置电路，包括两个上拉电阻器、四个电阻器、四个电容器、两个二极管、四个与非门芯片和两个非门芯片，本实用新型的IGBT驱动信号硬件互锁和死区设置电路主要是通过施密特与非门芯片和施密特非门芯片实现，死区设置主要通过定时电阻器和电容实现。当电路上桥输入信号和下桥输入信号之间的死区时间大于电路设置的死区时间，则系统会忽略电路设置的死区时间按照系统设置的死区时间给定死区时间；当上桥输入信号和下桥输入信号之间的死区时间小于电路设置的最小死区时间，则系统强制按照已经设置的最小死区时间给定死区时间，从而整个IGBT驱动更加安全更加有效提高整个控制系统的功能安全等级。 |  | 有较好转化前景 | 技术许可 | 面议 |  | 航天科工 | 010-68743016
新能源与高效节能 | 发电配电装置 |  | DC/DC变换电路 | CN201720903432.2 |  | 实用新型 | 授权 | 一种DC/DC变换电路，包括输入信号端、输出信号端、第一电容器、第二电容器、电感器、第一开关、第二开关、第三开关和第四开关，其中，所述的输入信号端第一输出端通过第一开关、电感器和第三开关连接输出信号端的第一输入端，所述的第一电容器的两端连接输入信号端的两个输出端，所述的第二电容器的两端连接输出信号端的两个输入端，第二开关的第一端连接电感器的第一端，第二开关的第二端连接输出信号端的第一输入端，第四开关的第一端连接电感器的第二端，第四开关的第二端分别连接输入信号端的第二输出端和输出信号端的第二输入端。本实用新型可以实现高升压比、拓扑结构变换功能多和实现多种升压比的目标，并且具有低成本和控制简单等优点。 |  | 有较好转化前景 | 技术许可 | 面议 |  | 航天科工 | 010-68743016
先进制造 | 基本电气元件 |  | 一种波导同轴水负载及工业微波源 | CN201420632122.8 |  | 实用新型 | 授权 | 本实用新型涉及一种波导同轴水负载，包括波导接口、能量吸收体、进水管和出水管；所述能量吸收体为中空柱状结构，其底部锥形结构，底部锥形结构垂直嵌入波导接口中，所述能量吸收体顶面设有进水口和出水口，所述进水口连接进水管，所述进水管插入到能量吸收体内部中下部，所述出水口连接出水管，所述出水管固定于出水口处；本实用新型结构简单，体积小，便于使用，性能稳定可靠，成本低廉，本实用新型所述波导同轴水负载尤其可满足915MHz±35MHz，功率为75kW的工业微波源的需求。 |  | 有较好转化前景 | 技术许可 | 面议 |  | 航天科工 | 010-68743016
先进制造 | 测试测量 |  | 一种水文综合测量装置 | CN201420711595.7 |  | 实用新型 | 授权 | 本实用新型涉及一种水文综合测量装置，包括手持终端和超声波探测仪两部分；手持终端包括一手持终端基体，基体上设置有电源开关、GPS天线、电源指示灯、开机指示灯、充电指示灯、按键、显示/触摸屏、左护套、右护套、4芯充电插座、6芯激光测距通讯/数据导出插座、9芯水下测量终端通讯插座，GPS天线采用内置式天线。超声波探测仪也包括一基体，基体上设置有电源开关、12芯水上测量终端通讯/充电插座、声学换能器、电池盒、挂耳、GPS天线、无线传输器，GPS天线采用外置式天线，天线的头部与无线传输器连接。手持终端小巧轻便、操作方便；探测仪外形采用流线型设计，受水冲击力小，且具有防水设计，具有很好的实用和推广价值。 |  | 有较好转化前景 | 技术许可 | 面议 |  | 航天科工 | 010-68743016
先进制造 | 电机 |  | 一种新能源汽车轮毂电机转子铁芯结构 | CN201721135594.2 |  | 实用新型 | 授权 | 本实用新型涉及新能源汽车轮毂电机转子铁芯结构，包括安装在新能源汽车轮毂电机内的转子铁芯组和转子磁钢片以及分别安装连接在转子铁芯组顶端面和底端面上的转子上端板和转子下端板，相邻两段转子铁芯相互之间顺时针旋转36°，每个转子冲片的表面上圆周开设有八组嵌入槽，相邻两个嵌入槽的中心线之间夹角为45°，转子磁钢片嵌置在左凹槽和右凹槽之间，第一槽口和第二槽口之间具有间隙且呈内“八”字型分布在转子冲片上。本实用新型的一种新能源汽车轮毂电机转子铁芯结构，采用此种设计的转子铁芯结构装配槽，能够方便进行转子动平衡试验，使得380V‑4p‑18kW‑1000rpm该电机具备良好的运行性能，并能够降低电机噪声和振动。 |  | 有较好转化前景 | 技术许可 | 面议 |  | 航天科工 | 010-68743016
新能源与高效节能 | 发电配电装置 |  | 用于航空器数据记录设备的断电检测保护系统 | CN201420347461.1 |  | 实用新型 | 授权 | 本实用新型提供用于航空器数据记录设备的断电检测保护系统，主要是能够在航空器主供电中断的情况下向飞行数据记录设备供电；另一方面该系统提供断电指示。本实用新型的用于航空器数据记录设备的断电检测保护系统，包括互相连接的充电保护电路和储能电路，其中：所述充电保护电路用于连接外部电源，并且限制从该外部电源向所述储能电路的充电电流；所述储能电路用于存储电能并且在所述航空器数据记录设备的供电中断的情况下向该航空器数据记录设备中的指定元件供电。 |  | 有较好转化前景 | 技术许可 | 面议 |  | 航天科工 | 010-68743016
工业基础件 | 阀门 |  | 一种垃圾微波裂解过压保护液封装置 | CN201620046819.6 |  | 实用新型 | 授权 | 本实用新型公开了一种垃圾微波裂解过压保护液封装置，设置有裂解炉，裂解炉连接第一水封罐、第二水封罐，第一水封罐通过溢流管与第二水封罐连通；溢流管水平管上方设有放空支管，放空支管与第一水封罐的放空管连接。本实用新型在溢流管上设置活接头或波纹管，使得水封高度可根据需要随意调节；在溢流管出口再连接水封罐进行水封，溢流管水平管上方设置一个放空支管与放空管连接，过压时裂解气通过放空管放空，避免过压对裂解炉的副作用及裂解气进入工作环境中，采用两个液封串联使用，安全便利；溢流管上方支管与放空管连接，让气体全部至高位放空，安全可靠，本实用新型用于液封的液位高于设定液位时，自动排出液体，维持液位恒定。 |  | 有较好转化前景 | 技术许可 | 面议 |  | 航天科工 | 010-68743016
先进制造 | 武器 |  | 一种小型化红外/激光共口径目标模拟器 | CN201610847370.8 |  | 发明申请 | 授权 | 本发明公开了一种小型化红外/激光共口径目标模拟器，其特征在于所述目标模拟器包括红外/激光发射光学系统、红外/激光合束组件、红外靶标及黑体组件、激光回波焦面调整组件、激光回波模拟系统和导引头出射激光束光轴测量系统。该模拟器可用于测试采用共口径和共光轴设计的红外/激光复合制导导引头的性能，具体功能包括：测试红外/激光复合制导导引头中红外成像系统的成像性能；测试红外/激光复合制导导引头中激光测距系统的测距精度；检测红外/激光复合制导导引头中红外成像系统与激光发射系统的光轴同轴度。本发明结构紧凑、稳定，便于携带，同时可与运动系统配合对红外/激光复合制导导引头做动态测试。 |  | 有较好转化前景 | 技术许可 | 面议 |  | 航天科工 | 010-68743016
工业基础件 | 机床 |  | 一种超大超精密圆筒旋转类机架的制造装置 | CN201720847731.9 |  | 实用新型 | 授权 | 本实用新型提供了一种超大超精密圆筒旋转类机架的制造装置，包括：基座，设置有凹槽；对接部，设置在凹槽内，具有对接单元以及对接床身，对接单元用于实现构成圆筒旋转类机架的两个箱体工件的对接，在凹槽内进行轴向移动，对接床身用于支撑对接单元，龙门架，设置在凹槽内，在凹槽内进行轴向移动，用于对箱体工件进行定位以及焊接；滑枕，设置龙门架的横梁上，在龙门架的横梁上进行径向移动，用于对箱体工件进行铣削加工；以及侧刀架单元，设置在龙门架的底部，具有两个侧刀架，用于对箱体工件的侧面进行辅助加工。本实用新型的超大超精密圆筒旋转类机架的制造装置适用于加工圆筒、旋转机架类零件的设备。 |  | 有较好转化前景 | 技术许可 | 面议 |  | 航天科工 | 010-68743016
先进制造 | 电气元件 |  | 一种检疫灭活用大型屏蔽舱 | CN201621293208.8 |  | 实用新型 | 授权 | 本实用新型提供一种检疫灭活用大型屏蔽舱，屏蔽舱为矩形六面体结构，屏蔽舱两侧为原木进出舱门，舱内布置有托盘传送带及支撑梁，舱内上下布置波导天馈系统，天馈系统通过专门的波导开孔引出与舱外的微波发生器连接，舱内还布置有照明、监控探头、模式搅拌器、温度传感器等设备，均设置舱壁过孔，屏蔽舱地面具备排水微波截止通道，该屏蔽舱采用全焊接屏蔽方式，屏蔽舱壁各开口环节皆有良好的屏蔽手段，达到国标规定的限定值，舱外表面作隔热、保温、防腐、防盐雾和装修处理。屏蔽舱可降低舱体对微波能量的损耗，避免打火，另外为波导等设备提供固定承载条件。 |  | 有较好转化前景 | 技术许可 | 面议 |  | 航天科工 | 010-68743016
先进制造 | 测试测量 |  | 一种光信号探测装置、打火探测装置及打火控制系统 | CN201721206553.8 |  | 实用新型 | 授权 | 本实用新型实施例公开了一种光信号探测装置、打火探测装置及打火控制系统，其中光信号探测装置，包括至少一个光信号探测装置，还包括：至少一条传输光纤、至少一个探测模块和显示模块；其中，所述光信号探测装置设置于微波传输装置中的波导上，所述波导上设置有窗口；所述光信号探测装置包括第一法兰，第二法兰、法兰接头、透光板以及光信号探头。本实用新型能更准确地探测打火出现的光信号，实现打火探测的快速响应，并根据打火判断信号及时控制功率源。 |  | 有较好转化前景 | 技术许可 | 面议 |  | 航天科工 | 010-68743016
新能源与高效节能 | 发电配电装置 |  | 识别三相永磁同步电机转子零位电路 | CN201620352941.6 |  | 实用新型 | 授权 | 一种识别三相永磁同步电机转子零位电路，包括第一检测电路和第二检测电路，第一检测电路与第二检测电路并联于电机的B相和C相绕组端；其中第一检测电路由第一电阻R1、第二电阻R2和第一光耦T1构成；第二检测电路由第三电阻R3、第四电阻R4和第二光耦T2构成。本实用新型识别三相永磁同步电机转子零位电路可以依靠控制器自动识别出电机定转子相对位置。避免了电机下线测试时复杂的台架测试工作，也可以直接在电机系统产品上实现电机零位位置的自适应矫正。 |  | 有较好转化前景 | 技术许可 | 面议 |  | 航天科工 | 010-68743016
先进制造 | 测试测量 |  | 一种小型化便携式测距定标装置 | CN201511019473.7 |  | 发明申请 | 授权 | 本发明提供一种小型化便携式测距定标装置，包括测距装置和定标装置两部分，测距装置采用滚轮式，包括芯轴、轮毂、支架、无油轴承、光电编码器、护罩，定标装置采用红外线激光器。芯轴通过压合与轮毂实现过盈配合、无油轴承与支架实现过度配合并通过螺钉紧固，光电编码器测芯轴旋转圈数，激光器通过盖板与壳体紧固起导引指向作用。本发明测距定标装置通过应用无油轴承，光电编码器、激光器等器件，不仅有效减小产品体积，可实现产品的快速装配，方便应用，而且可以实现精确定标测距的功能。 |  | 有较好转化前景 | 技术许可 | 面议 |  | 航天科工 | 010-68743016
先进制造 | 武器 |  | 一种便携式导弹随动发射装置 | CN201520761849.0 |  | 实用新型 | 授权 | 本实用新型提供一种便携式导弹随动发射装置，包括：可折叠三脚架、电源模块、二轴随动转台、光电跟踪仪、导弹发射装置，所述电源模块安装在可折叠三脚架上，电源模块上面安置由电动水平和垂直旋转驱动的二轴随动转台，二轴随动转台一侧设有导弹发射装置、另一侧设有光电跟踪仪，顶部设有GPS定位装置。本实用新型能使导弹发射过程高效、轻便、自动化。它可以分拆成若干组，每组小于70kg，便于两人行军携带，也可以直接固定在越野车上。 |  | 有较好转化前景 | 技术许可 | 面议 |  | 航天科工 | 010-68743016
先进制造 | 测试测量 |  | 一种正交基模磁通门传感器 | CN201721026446.7 |  | 实用新型 | 授权 | 本实用新型公开了一种正交基模磁通门传感器。所述传感器包括钴基非晶丝、激励电流源、感应线圈、时钟源、前置放大器、带通滤波器、相敏检波器、低通滤波器和反馈通道。其中，钴基非晶丝、激励电流源和时钟源构成传感器的激励电路；感应线圈、前置放大器、带通滤波器、相敏检波器、低通滤波器、反馈通道和时钟源构成传感器的测量电路。所述激励电流源包括直接数字式频率合成器DDS、带通滤波器BPF、直流参考源REF、加法器Adder和驱动器Buffer。相比于现有技术，本实用新型所述正交基模磁通门传感器具有体积小、噪声低、非线性误差低、频带宽和量程大等优点。 |  | 有较好转化前景 | 技术许可 | 面议 |  | 航天科工 | 010-68743016
先进制造 | 武器 |  | 一种便携式导弹的遥控武器发射装置 | CN201720069139.0 |  | 实用新型 | 授权 | 本实用新型公开了一种便携式导弹的遥控武器发射装置，包括方位座，方位座中嵌设有控制箱，控制箱中设有控制板、电源模块及电机驱动器，方位座的前端设有光电单元，光电单元包括与控制板线路相接的红外热像仪、电视传感器及激光测距仪，光电单元后侧的方位座上设有俯仰座，火力单元设置在俯仰座上，控制板外接有显示控制器，显示控制器还与光电单元、火力单元信号相接。本实用新型能有效对付机动性强、危险性高小目标，克服了手动方式下射手在武器平台上操控的危险性，提高了射手的战场生存能力和持续作战能力，是一种集目标发现、识别、跟踪、监视、火控、随动机构及火力单元于一体的独立的、模块化的近区防御武器。 |  | 有较好转化前景 | 技术许可 | 面议 |  | 航天科工 | 010-68743016
先进制造 | 基本电气元件 |  | 一种矩形电连接器封装防护结构 | CN201720029434.3 |  | 实用新型 | 授权 | 本实用新型提供一种矩形电连接器封装防护结构，该矩形电连接器封装防护结构包括：压盖、底座、矩形电连接器；压盖与底座将矩形电连接器固定在中间，并通过密封圈、灌封胶等进行密封。本实用新型适用于矩形电连接器在水、油和污染环境中的拓展应用，能够扩展矩形电连接器的使用环境，提高矩形电连接器的可靠性，充分利用矩形电连接周围的空间尺寸。 |  | 有较好转化前景 | 技术许可 | 面议 |  | 航天科工 | 010-68743016
先进制造 | 飞行器 |  | 机载气象探测及通信集成系统 | CN201510753806.2 |  | 发明申请 | 授权 | 本发明公开了一种机载气象探测及通信集成系统，其特征在于，包括：综合显控台，以及与综合显控台连接的综合气象探测设备、热线液态含水量仪、北斗卫星通信设备、海事卫星通信设备、云宏观探测摄像机和作业播撒设备多个子设备；综合显控台集中控制各子设备工作状态，综合处理和显示气象探测数据和通信信息，并将飞行作业过程中各项数据建库存储在固态移动硬盘内，便于操作员在飞行结束后分析数据。本发明无需增加新的作业飞机，极大的降低了升级成本，功能上也能够满足未来区域人影作业和跨区域人影作业的任务需要，是未来省级人影作业飞机升级方案的合适选择。 |  | 有较好转化前景 | 技术许可 | 面议 |  | 航天科工 | 010-68743016
新材料及先进工艺应用 | 材料分析 |  | 一种毫米波成像安检装置伸缩旋转机构 | CN201410679528.6 |  | 发明申请 | 授权 | 本发明提供了一种毫米波成像安检装置伸缩旋转机构，本装置包括：安检扫描装置(1)，旋转轴(2)，第一电机(3)，减速器(4)，主框架(5)，第一直线滑轨(6)，第二直线滑轨(7)，支撑框架(8)，直线同步导轨(10)，第二电机(11)。工作时，安检扫描装置(1)伸出，由水平旋转为竖直。不工作时，安检扫描装置(1)缩回，由竖直旋转为水平。所述主框架(5)带动副框架(12)沿着所述支撑框架(8)上固定的滑块向前运动，从而实现了两段式的伸长过程。本发明具有方便实用，省时省力的优点。 |  | 有较好转化前景 | 技术许可 | 面议 |  | 航天科工 | 010-68743016
先进制造 | 基本电子电路 |  | 一种声表面波滤波器芯片剥离工艺后图形优化方法 | CN201510876648.X |  | 发明申请 | 授权 | 本发明公开了一种声表面波滤波器芯片剥离工艺后图形优化方法，其具体步骤为：晶圆表面均匀分布腐蚀液，腐蚀液对剥离后的晶圆图形进行腐蚀，保持腐蚀液恒定在23℃±1℃，设定夹具转速为1500转/分钟±50转/分钟，利用夹具旋转时产生的离心力，使得腐蚀液或去离子水对芯片表面起到冲刷作用，设定腐蚀时间范围为60s-90s，腐蚀液对芯片进行清洗，计满腐蚀时间时，关闭腐蚀液并打开去离子水对芯片进行清洗，腐蚀结束后进行清洗及甩干，完成声表面波滤波器芯片剥离工艺后的图形优化。本发明能够提高声表面波滤波器芯片的中心频率；对光刻显影过程中造成的线宽不均匀进行反向弥补；提升声表面波滤波器产品可靠性。 |  | 有较好转化前景 | 技术许可 | 面议 |  | 航天科工 | 010-68743016
新能源与高效节能 | 发电配电装置 |  | 一种多路隔离DC/DC电源 | CN201621214696.9 |  | 实用新型 | 授权 | 一种多路隔离DC/DC电源，控制电路组件包括供电网络、PWM控制器、功率管驱动、阻容网络、隔离反馈，用于驱动后级功率电路；功率电路组件包括输入网络、变压器、功率组件、输出网络；用于接收控制电路组件的驱动信号并连接负载；供电网络、PWM控制器、功率管驱动、功率组件依次顺序电联接，PWM控制器电联接阻容网络；输入网络、变压器、功率组件、输出网络依次顺序电联接；输出网络经隔离反馈与PWM控制器电联接，阻容网络电联接功率组件。其优点是：本实用新型采用厚膜工艺，其集成度高，体积小、重量轻，电路路径短、元器件热耦合好、寄生参数容易控制，组装简单、具有功能微调能力，系统设计简单、成本低，具有优良的抗冲击和抗振动性能，使用温度范围宽。 |  | 有较好转化前景 | 技术许可 | 面议 |  | 航天科工 | 010-68743016
先进制造 | 测试测量 |  | 一种发动机试验台排气装置 | CN201620978860.7 |  | 实用新型 | 授权 | 本实用新型公开了一种发动机试验台排气装置，其包括收敛段，等直段，扩张段，波纹管段，管道支架；收敛段设置在高空模拟舱内，扩张段设置在高空模拟舱外，收敛段，等直段，扩张段按照发动机排气流动方向依次通过法兰固定连接；波纹管段一端与高空模拟舱固定连接，另一端通过法兰与等直段出口法兰固定连接；管道支架分别与收敛段出口法兰和等直段入口法兰固定连接；管道支架设有滚轮组件，本实用新型的设置有滚轮组件的管道支架和波纹管道，吸收金属管道由于热胀冷缩而引起的轴向长度变化。 |  | 有较好转化前景 | 技术许可 | 面议 |  | 航天科工 | 010-68743016
新能源与高效节能 | 发电配电装置 |  | 一种无刷电机驱动器 | CN201520877892.3 |  | 实用新型 | 授权 | 本实用新型公开了一种无刷电机驱动器，属于一体化功率集成电路技术领域。它包括相互电联接输入信号处理电路、功率电路组件，输入信号处理电路包括依次顺序电联接的上电偏置和保护电路、反馈网络、功率管驱动电路，以及功率管偏置网络、一温度传感器处理电路；功率电路组件包括三相功率组件、温度传感器；功率管驱动电路、功率管偏置网络分别电联接三相功率组件；温度传感器电联接温度传感器处理电路。其优点是：功率密度高、集成度高、输出功率大，同时可满足-55℃～150℃的航空及特种工业场合要求；在10KHz、3kW工作条件下效率可达96%；电机控制系统效率更高、噪音更小、稳定性更好。 |  | 有较好转化前景 | 技术许可 | 面议 |  | 航天科工 | 010-68743016
先进制造 | 电机 |  | 一种新能源汽车驱动电机的油冷散热结构 | CN201720687411.1 |  | 实用新型 | 授权 | 一种新能源汽车驱动电机的油冷散热结构，包括电机壳体、端盖、转轴、定子铁心、转子铁心、绕组、动平衡板，端盖封盖在壳体两侧，转轴通过轴承安装在两侧端盖的轴孔内，电机壳体内壁正上方轴向设置有油管安装槽，油管安装槽内安装有油管，油管下部等距设置两个以上数目的喷嘴，电机壳体内壁上设置有三条沿轴向等距分布的加强筋，定子铁心与加强筋过盈配合与电机壳体内壁之间形成两条圆环状油道，位于两侧的加强筋底部开有出油孔，电机壳体底部开有出油嘴，出油嘴联通设置在两条圆环状油道之间。该散热结构在保证电机热性能的同时，提高了电机的功率密度，具有散热效果好，结构简单紧凑的优点。 |  | 有较好转化前景 | 技术许可 | 面议 |  | 航天科工 | 010-68743016
先进制造 | 电机 |  | 一种永磁同步电机冷却系统 | CN201720715595.8 |  | 实用新型 | 授权 | 一种永磁同步电机冷却系统，包括机壳外套、冷却机壳、端盖、定子铁芯、铜线绕组、平衡板、转子铁芯、转轴，定子铁芯密封固定在冷却机壳的内周壁面上，机壳外套与冷却机壳密封套接，机壳外套内周壁和定子铁芯外周面与冷却机壳组合形成空腔，冷却机壳上设置有隔流板与空腔组成内腔流道，机壳外套上设有进液口和出液口，进液口和出液口与内腔流道两端联通形成冷却液回路。该电机冷却系统利用冷却机壳内的内腔流道将冷却液直接流过定子铁芯的外周面来进行对流换热，消除了定子铁芯与冷却机壳之间的接触热阻，去除了机壳本身厚度方向的热传导过程，达到了提升了电机冷却系统散热性能的效果。 |  | 有较好转化前景 | 技术许可 | 面议 |  | 航天科工 | 010-68743016
先进制造 | 弹药 |  | 用于导弹自动测试的RS-422/485通讯测试监测装置及监测方法 | CN201510781781.7 |  | 发明申请 | 授权 | 用于导弹自动测试的RS-422/485通讯测试监测装置及监测方法，涉及数据监测领域。目的是设计一种适用于导弹自动测试过程中，用于记录和监测测试系统的RS-422/485差分信号的装置及方法。RS-422/485通讯测试监测装置连接在导弹和自动测试系统之间，用于采集导弹向自动测试系统传输数据的路径上的信号。本发明实时地对导弹向自动测试系统传输数据进行实时的监测和对数据进实时监测和存储，当自动测试系统检测到导弹自身存在问题时，上位机实时调用该装置中的数据，对数据进行分析，判断故障的所在位置。本发明适用于其他测试系统的信号监测。 |  | 有较好转化前景 | 技术许可 | 面议 |  | 航天科工 | 010-68743016
先进制造 | 武器 |  | 一种具有球面运动轨迹的光学目标运动仿真系统 | CN201610847376.5 |  | 发明申请 | 授权 | 本发明公开了一种具有球面运动轨迹的光学目标运动仿真系统，所述光学目标运动仿真系统包括光学目标模拟器、球面运动系统以及支撑平台机构，所述球面运动系统包括方位圆弧运动机构、俯仰圆弧运动机构和导轨连接件，光学目标模拟器侧面安装在俯仰圆弧运动机构上，光学目标模拟器的光轴与安装面平行，通过调节导轨连接件的位置使光学目标模拟器做俯仰圆弧运动时光轴的回转中心与方位圆弧运动机构的圆心的连线垂直于方位圆弧运动的导轨面，从而实现了光学目标模拟器的球面运动轨迹，且光学目标模拟器的光轴始终指向球面运动系统的球心。相比其他光学目标运动仿真系统，该光学目标运动仿真系统具有结构紧凑和成本低的特点。 |  | 有较好转化前景 | 技术许可 | 面议 |  | 航天科工 | 010-68743016
先进制造 | 测试测量 |  | 临近空间气球变形测量方法 | CN201410620728.4 |  | 发明申请 | 授权 | 一种临近空间气球变形测量方法，属于临近空间气球技术领域，解决了针对大型柔性充气结构变形测试，传统的接触式测试方法效率低、费用高和测试结果误差较大甚至不可信的问题，它包括图像采集和图像分析，所述图像采集包括：在气球表面布设多个标志点；在气球下方设置多台数码相机，每台数码相机周围设置环形闪光灯；在气球上升过程中或在临近空间停留过程中，利用自动控制系统使多台数码相机同步对气球进行定时拍照并将照片保存；所述图像分析包括：将五台数码相机所拍的照片通过摄影测量数据处理系统进行图像计算处理，获得气球的形变结果。本发明用于测量临近空间气球变形。 |  | 有较好转化前景 | 技术许可 | 面议 |  | 航天科工 | 010-68743016
先进制造 | 测试测量 |  | 一种称量装药机 | CN201720782019.5 |  | 实用新型 | 授权 | 一种称量装药机，包括自动称量装药机，震动机和自动装药输送线；所述自动称量装药机设置在自动装药输送线一端，震动机与自动称量装药机同轴设置在自动称量装药机下方，自动装药输送线将周转箱推送至自动称量装药机后，自动称量装药机和震动机完成装药，本实用新型的称量装药机可完全实现自动称量装药，解决现有技术称量装药的不足，称量精度高，能为装药机实现全自动化作业提供保障。 |  | 有较好转化前景 | 技术许可 | 面议 |  | 航天科工 | 010-68743016
先进制造 | 测试测量 |  | 一种发动机试验台排气管道冷却装置 | CN201620979887.8 |  | 实用新型 | 授权 | 本实用新型公开了一种发动机试验台排气管道冷却装置，其包括进口法兰，循环冷却水排水环，管道组合件，循环冷却水进水环，出口法兰；管道组合件为收敛型管道，管道组合件包括由钢筋固定连接的管道外筒和管道内筒，管道外筒的外壁设置有三个喷水环，对应三个喷水环，管道外筒和管道内筒沿圆周方向分别均匀设置有喷嘴孔，喷嘴孔内设有喷嘴；进口和出口法兰分别和管道外筒和管道内筒两端固定连接，循环冷却水水环两端分别和法兰和管道外筒固定连接，对应循环冷却水水环，管道外筒沿圆周方向分别均匀设置有循环冷却水排水孔和循环冷却水进水孔；本实用新型的管道冷却装置，采用夹层循环冷却和喷水冷却结合的方式，提高了冷却效率。 |  | 有较好转化前景 | 技术许可 | 面议 |  | 航天科工 | 010-68743016
先进制造 | 测试测量 |  | 一种提高印制板飞针测试上机率的工装 | CN201621199320.5 |  | 实用新型 | 授权 | 本实用新型公开了一种提高印制板飞针测试上机率的工装，其包括：框架(4)，为方形框架，其中，相对的两侧框内表面上设置有滑轨，两侧框一端的连接板上设置与滑轨垂直的定位块(7)，两滑轨之间设置与定位块(7)平行的滑块(6)，滑块(6)可沿滑轨滑动，定位块(7)和滑块(6)顶部开设有相对的支撑台阶，支撑台阶上用于放置待测试模块板，定位块(7)和滑块(6)顶部还分别设置有可拆卸的压板，用于固定定位放置在支撑台阶上的待测试模块板。本实用新型。本实用新型可以实行模块板100％上机检测，正反面检测保证模块板元器件都在检测范围内，且装夹、换面定位迅速，提高了印制板飞针测试的上机率。 |  | 有较好转化前景 | 技术许可 | 面议 |  | 航天科工 | 010-68743016
先进制造 | 弹药 |  | 一种装药装配输送线托板工装 | CN201720743658.0 |  | 实用新型 | 授权 | 一种装药装配输送线托板工装，包括：托板，圆筒体，固定板，套筒；托板设置在装药装配输送线上，托板设置有中心通孔；圆筒体和固定板固定连接或一体成型，圆筒体底部封闭，圆筒体穿过中心通孔，固定板与托板接触；套筒置于圆筒体内，且套筒外表面与圆筒体内表面接触，套筒的底面与圆筒体底部接触。本实用新型的装药装配输送线托板工装，可以实现药芯的定位，同时通过不同内径以及不同高度的套筒满足了不同直径、不同高度的成卷药品调整的需求。 |  | 有较好转化前景 | 技术许可 | 面议 |  | 航天科工 | 010-68743016
先进制造 | 测试测量 |  | 一种密封检验机 | CN201720766677.5 |  | 实用新型 | 授权 | 一种密封检验机，机架对称设置在生产线两侧，每个机架依次固定连接有立柱和基座，托板两侧边设置在立柱和基座之间，生产线设置在托板上，对称设置的基座上分别设置有夹紧机构和定位机构，夹紧机构包括夹紧驱动机构和夹紧板，夹紧驱动机构与基座固定连接，夹紧驱动机构的输出轴与夹紧板固定连接，定位机构包括定位驱动机构和定位板，定位驱动机构与基座固定连接，定位驱动机构的输出轴与定位板固定连接，气动箱固定设置在设置有夹紧机构的基座上，气动箱通过输送管路与夹紧驱动机构连接。本实用新型的密封检验机，解决现有技术中用人工密封而带来的劳动强度大，工作效率低等不足，密封质量高，能为装药生产线实现全自动化作业提供保障。 |  | 有较好转化前景 | 技术许可 | 面议 |  | 航天科工 | 010-68743016
新材料及先进工艺应用 | 输送、包装、贮存 |  | 一种装配检测输送线托板工装 | CN201720684548.1 |  | 实用新型 | 授权 | 一种装配检测输送线托板工装，包括：托板，机架，纵向导轨、斜形块、横梁、支撑轮和导向架；纵向导轨为2个，2个纵向导轨水平且平行的与托板固定连接，2个纵向导轨上均活动设置有导向架，导向架在纵向导轨上沿纵向方向水平移动；机架包括横梁和2个竖直设置的纵梁，横梁和纵梁固定连接；纵梁与导向架固定连接；斜形块为2个，对称活动设置在横梁上，斜形块在横梁上沿横向方向水平移动；每个斜形块上均设置有支撑轮。本实用新型的工装，可以根据不同长度的成卷药品调整1对工装之间的距离进而调整产品的纵向支撑点，根据不同直径的成卷药品调整斜形块之间的距离进而调整产品的横向支撑点，检测时，支撑轮有助于产品检测过程中的旋转要求。 |  | 有较好转化前景 | 技术许可 | 面议 |  | 航天科工 | 010-68743016
新材料及先进工艺应用 | 输送、包装、贮存 |  | 送料单元 | CN201721319254.5 |  | 实用新型 | 授权 | 本实用新型涉及一种送料单元，包括：物料工装(11)；承载工装(12)，用于支承所述物料工装(11)；连接板(13)，用于支承所述承载工装(12)。通过驱动装置可以准确快速的移动连接板的位置，从而实现物料位置的移动。通过驱动装置的作用保证了物料能够被及时准确的移动到位，从而保证了装配机构能够在较小的范围内就能拾取到物料。通过物料工装可以将不同类型、规格的物料放置到承载工装上，从而实现了不同物料的统一运输。 |  | 有较好转化前景 | 技术许可 | 面议 |  | 航天科工 | 010-68743016
先进制造 | 测试测量 |  | 一种双极化宽带天线测试机构 | CN201520986628.3 |  | 实用新型 | 授权 | 本实用新型涉及一种双极化宽带天线测试机构，包括一支撑底座，一固定筒固定在支撑底座上；在固定筒的一端固定一电机，电机通过传动结构驱动被测的双极化天线单元旋转；在传动结构上安装有限位结构；一同轴旋转关节固定设置，一端输入高频信号，另一端连接高频电缆，高频电缆连接到被测的双极化天线单元的端口，实现信号传输。本实用新型结构紧凑，定位精度高，稳定性好，使用方便，适用于双极化天线测试使用。 |  | 有较好转化前景 | 技术许可 | 面议 |  | 航天科工 | 010-68743016
先进制造 | 等离子体技术 |  | 高频加速腔 | CN201721205091.8 |  | 实用新型 | 授权 | 本实用新型公开了高频加速腔。该高频加速腔包括输入头、磁合金环和真空室，其中：输入头通过导线绕于磁合金环上，用于输入射频电压，并向磁合金环提供所述射频电压；磁合金环套接于真空室，并位于真空室中加速部分的两侧，用于根据输入真空室中的质子或重离子的回旋频率调整所述射频电压的频率，以使所述射频电压的频率与所述回旋频率一致，并向真空室中加速部分提供加速电压；真空室用于向所述质子或重离子提供运动环境并根据所述加速电压对所述质子或重离子进行加速。本实用新型的实施例解决了调谐控制系统复杂的问题，从而简化了高频加速腔控制系统。 |  | 有较好转化前景 | 技术许可 | 面议 |  | 航天科工 | 010-68743016
新能源与高效节能 | 发电配电装置 |  | 一种产生低压大电流的高频电源装置 | CN201520088372.4 |  | 实用新型 | 授权 | 本实用新型涉及一种产生低压大电流的高频电源装置，包括正极组件、负极组件、水冷装置和被隔板分成前后两个部分的机柜；所述机柜被隔板分隔出的两个部分分别为电源主体部分和控制部分；所述电源主体部分内设置正极组件、负极组件和水冷装置；所述控制部分设置电源装置的控制系统；所述正极组件通过正极绝缘板固定在电源主体部分一侧；所述负极组件通过负极绝缘板固定在电源主体部分另一侧；所述正极组件与负极组件通过绝缘板固定连接。本实用新型具有功率密度高，工作效率高，控制精度高，节能效果好，同时降低了对电网的谐波污染；另外，便于操作，移动，屏蔽效果好，满足国家对电磁兼容方面的要求。 |  | 有较好转化前景 | 技术许可 | 面议 |  | 航天科工 | 010-68743016
先进制造 | 弹药 |  | 一种震动机 | CN201720781243.2 |  | 实用新型 | 授权 | 一种震动机，包括底座，机架，升降机架，震动平台，电机，偏心轮机构，升降驱动装置；所述机架固定安装在所述底座上，所述升降机架设置在所述机架内腔，所述震动平台与所述升降机架上部固定连接，所述电机固定安装在所述升降机架内，所述电机通过传动装置与所述偏心轮机构连接，所述升降驱动装置固定安装在所述底座上，所述升降驱动装置的输出轴穿过所述机架与所述升降机架连接。本实用新型的震动机可完全实现自动震动，从根本上解决现有技术中人工震动而带来的劳动强度大，工作效率低等不足，震动后的火药密度高。 |  | 有较好转化前景 | 技术许可 | 面议 |  | 航天科工 | 010-68743016
先进制造 | 电机 |  | 汽车启发电机用集电环 | CN201520542748.4 |  | 实用新型 | 授权 | 本实用新型涉及一种汽车启发电机用集电环，包括集电环固定柱、大滑环、小滑环，所述大滑环与小滑环之间通过集电环固定柱定位，并通过第一螺钉锁紧固定连接，集电环固定柱通过其上的定位孔和第二螺钉与转子铁芯轴向定位固定连接。本实用新型通过创新、巧妙、合理的结构布置，将集电环的轴向布置改为径向布置，大大缩短了电机轴向空间，有利于电机产品结构布置，增强了产品的稳定可靠性，提高了产品的市场竞争力，尤其对电机外径较大、轴向空间较小、起动力矩较大、功率密度高的混合励磁起发电机具有极大优势。 |  | 有较好转化前景 | 技术许可 | 面议 |  | 航天科工 | 010-68743016
工业基础件 | 机床 |  | 一种飞行器姿态激励及目标模拟一体化装置 | CN201620016858.1 |  | 实用新型 | 授权 | 本实用新型公开一种飞行器姿态激励及目标模拟一体化装置，包括底座、转台、目标模拟部件、控制部件和远端控制计算机，所述转台设置在底座上，所述转台包括用于调节飞行器方位角度的方位调节部件、用于调节飞行器高度的升降调节部件、用于调节飞行器俯仰角度的旋转部件和用于承托飞行器的托板，所述目标模拟部件设置在所述托板的前端，用于向飞行器发送模拟目标，所述控制部件发送控制信号给所述转台和目标模拟部件，并接收所述转台和目标模拟部件的反馈，所述远端计算机通过通信端口向控制部件发送控制指令并接收控制部件反馈的状态信息。本实用新型实现了在一体化装置上对飞行器整装状态下的姿态激励和目标模拟。 |  | 有较好转化前景 | 技术许可 | 面议 |  | 航天科工 | 010-68743016
先进制造 | 基本电气元件 |  | 磁集成一体化行波管电源系统 | CN201621386616.8 |  | 实用新型 | 授权 | 本实用新型公开了一种磁集成一体化行波管电源系统，包括变压器、逆变电路、栅极稳压模块与浮动板调制器、灯丝稳压模块、钛泵稳压模块和高压整流模块与高压取样电路，所述变压器为功率集成变压器；所述逆变电路的输入端与外部供电电源电连接，其输出端与变压器的初级绕组电连接，在逆变电路上配置有驱动控制器和辅助电源；所述栅极稳压模块与浮动板调制器由外部提供调制脉冲信号。本实用新型的磁集成一体化行波管电源系统，将传统的各分电源逆变电路和变压器结合在一起，采用一个逆变电路和一只变压器，变压器的次级绕组采用多组绕组输出，以有效降低单个行波管放大器所占的横截面积尺寸，满足有源相控阵体制对于功率放大器小体积尺寸的要求。 |  | 有较好转化前景 | 技术许可 | 面议 |  | 航天科工 | 010-68743016
先进制造 | 电气元件 |  | 一种选择性波峰焊接用印制板组件固定装置 | CN201721728891.8 |  | 实用新型 | 授权 | 本实用新型公开一种选择性波峰焊接用印制板组件固定装置, 该固定装置包括上模块、下模块、限高柱、快速锁紧装置和带缓冲物弹簧压柱，所述下模块中部设置有带有凹台的通孔，印制板设置于该凹台内，印制板的上表面与下模块的上表面平齐，印刷板的需要打孔位置处于下模块的通孔位置；通孔器件的上端安装有带缓冲物弹簧压柱，带缓冲物弹簧压柱的上端设置于上模块的小孔内，其下端设置在通孔器件的上表面上，其上的弹簧位于通孔器件与上模块之间的柱体上。该固定装置使用带缓冲物的弹簧压柱调整压力对各种通孔器件均可有效固定位置，上、下模块通过定位、快速锁紧提高印制板对接精度及拆装效率，实现了选择性波峰焊接印制板通孔器件整板焊接。 |  | 有较好转化前景 | 技术许可 | 面议 |  | 航天科工 | 010-68743016
工业基础件 | 工程元件 |  | 一种管道支架 | CN201620998956.X |  | 实用新型 | 授权 | 本实用新型公开了一种管道支架，其包括上支架，底板，上滚轮导向板，下滚轮导向板，滚轮组件，下支架；所述上支架与需固定的管道固定连接，底板上表面与上支架固定连接，所述底板下表面设置有上滚轮导向板，所述下支架下部固定设置在地面，所述固定支架上表面与所述下滚轮导向板下表面固定连接；所述滚轮组件设置在所述上滚轮导向板和所述下滚轮导向板之间；管道支架可吸收金属管道由于热胀冷缩而引起的轴向长度变化。 |  | 有较好转化前景 | 技术许可 | 面议 |  | 航天科工 | 010-68743016
先进制造 | 等离子体技术 |  | 一种一体化射频功率源 | CN201420697113.7 |  | 实用新型 | 授权 | 本实用新型涉及一种一体化射频功率源，包括冷却风道、电子管、内腔体、耦合板、同轴连接器、电容板、隔直电容和外壳；冷却风道位于内腔体的右侧，电子管位于内腔体的内部正中间，耦合板位于内腔体左侧下方，耦合板的上端与同轴连接器的一端相连，下端与外壳相连，同轴连接器的另一端与外壳连接并暴露于外壳外部，电容板位于内腔体外侧上方，电容板的上端与外壳相连，隔直电容位于电子管和内腔体之间并与电子管和内腔体均相连。本实用新型解决干燥物料转换效率低的问题，本实用新型能够实现大功率射频能量的产生, 提高物质烘干的速率, 提高微波能的利用效率，降低能耗, 使用范围广泛。 |  | 有较好转化前景 | 技术许可 | 面议 |  | 航天科工 | 010-68743016
工业基础件 | 机床 |  | 飞行器发射流程可配置的显控方法及装置 | CN201410707531.4 |  | 发明申请 | 授权 | 飞行器发射流程可配置的显控方法及装置，涉及飞行器发射流程控制领域。为了解决现有调整飞行器的发射流程的方法易产生错误的问题。它包括：根据飞行器发射流程创建所需的试验流程，可对所述实验流程进行调整，生成发射流程配置文件；对生成的流程配置文件中的流程信息进行保存；读取流程配置文件，根据流程配置文件的流程信息，调用命令集中对应命令，并将流程信息显示。本发明用于飞行器发射流程控制。 |  | 有较好转化前景 | 技术许可 | 面议 |  | 航天科工 | 010-68743016
先进制造 | 测试测量 |  | 一种发动机试验台排气装置 | CN201610757792.6 |  | 发明申请 | 授权 | 本发明公开了一种发动机试验台排气装置，其包括收敛段，等直段，扩张段，波纹管段，管道支架；收敛段设置在高空模拟舱内，扩张段设置在高空模拟舱外，收敛段，等直段，扩张段按照发动机排气流动方向依次通过法兰固定连接；波纹管段一端与高空模拟舱固定连接，另一端通过法兰与等直段出口法兰固定连接；管道支架分别与收敛段出口法兰和等直段入口法兰固定连接；管道支架设有滚轮组件，本发明的设置有滚轮组件的管道支架和波纹管道，吸收金属管道由于热胀冷缩而引起的轴向长度变化。 |  | 有较好转化前景 | 技术许可 | 面议 |  | 航天科工 | 010-68743016
工业基础件 | 机床 |  | 快卸螺旋锁扣铆接工装 | CN201610948491.1 |  | 发明申请 | 授权 | 本发明公开了一种快卸螺旋锁扣铆接工装，包括：支撑部和铆接工具，支撑部包括底座，底座上设置高度可调的垫板，用于支撑箱板；底座上还设置有可移动的螺杆，螺杆上安装高度可调的压板；螺杆和垫板之间还设置有高度可调的垫块，垫块的顶部开设有横截面为倒凹字形的凹槽，垫块的尺寸与快卸螺旋锁扣的锁帽尺寸相匹配；压板靠近垫块的一端开设有U形开口；铆接工具包括加长杆和与其可拆卸连接的铆接冲头，铆接冲头顶部开设内凹槽，外沿倒角设置，顶部内凹槽套设在锁钉上，依靠外力通过倒角作用，实现铆接的翻边操作。本发明压接牢固、实用性强，利用该工装按压替代人工按压，可节省人力、节省工时，同时提高铆接合格率。 |  | 有较好转化前景 | 技术许可 | 面议 |  | 航天科工 | 010-68743016
先进制造 | 喷气推进装置 |  | 一种超音速喷管 | CN201720743201.X |  | 实用新型 | 授权 | 一种超音速喷管，固定连接的入口等直段，亚音速收敛段，初始超音速膨胀段和超音速膨胀段均为中空回转体且回转轴相同；亚音速收敛段的内部流道为连续收缩的圆弧的轴回转曲面，初始超音速膨胀段的内部流道为连续扩张的圆弧的轴回转曲面，超音速膨胀段的内部流道为圆台面；亚音速收敛段圆弧的半径与初始超音速膨胀段圆弧的半径相同，亚音速收敛段和初始超音速膨胀段内部流道连接截面为喉道的截面；超音速膨胀段的内部流道圆台的母线与初始超音速膨胀段内部流道连续扩张圆弧的尾端相切。本实用新型的超音速喷管在保证气体总压与传统拉瓦尔喷气体总压损失基本相同的情况下，制作难度和成本会大幅降低，可用于超音速喷管量产。 |  | 有较好转化前景 | 技术许可 | 面议 |  | 航天科工 | 010-68743016
先进制造 | 弹药 |  | 一种转向机 | CN201720650131.3 |  | 实用新型 | 授权 | 一种转向机，包括：机架，升降机构，旋转机构，旋转平台；所述升降机构与所述机架固定连接，所述升降机构的输出轴与所述旋转机构底部固定连接，所述旋转机构的输出轴与所述旋转平台固定连接。本实用新型的转向机可完全实现工装托板180度旋转，从根本上解决现有技术中用人旋转而带来的劳动强度大，工作效率低等不足，旋转角度精确，同时本实用新型所请求保护的转向机结构紧凑，布局合理，不占用更多的生产空间，适应范围广，安装方便，投资省，能为装药生产线实现全自动化作业提供保障。 |  | 有较好转化前景 | 技术许可 | 面议 |  | 航天科工 | 010-68743016
新材料及先进工艺应用 | 材料分析 |  | 一种底部定位识别点视觉检测装置 | CN201620890505.4 |  | 实用新型 | 授权 | 本实用新型公开了一种底部定位识别点视觉检测装置，包括摄像头、底座、固定块和固定条；底座采用立方体结构，并置于待测件下方，底座一侧与用于安装摄像头的固定块固定连接，底座另一侧与用于锁紧底座的固定条固定连接；本实用新型通过摄像头、底座、固定块和固定条的配合，保证了在检测过程中，不移动待测件，有效克服了现有的检测方式容易造成待测件损伤的难题；通过底座与固定条的配合，实现了对待测件底部快速定位检测，解决了现有的检测方式效率较低的问题；通过设置镜头与待测件底部垂直，排除了检测过程中视角漂移的隐患，弥补了现有的检测方式检测结果偏差较大的缺陷。 |  | 有较好转化前景 | 技术许可 | 面议 |  | 航天科工 | 010-68743016
先进制造 | 医疗装备 |  | 一种电监护导联线保护衣套 | CN201720045832.4 |  | 实用新型 | 授权 | 本实用新型的一种电监护导联线保护衣套，包括1根粗套体、心电监护导联线电极板套体和5个套在连接心电监护导联线电极板与电解片的导线外侧的细套体；粗套体的末端为供连接心电监护导联线电极板与心电监护仪的导线穿入的第一入口；第一入口的两侧设置第二入口和第三入口；心电监护导联线电极板套体包括筒状弹性棉体和设置的弹性面体底部的连接板，连接板上设置有5个螺纹孔；细套体包括带有外螺纹的连接管和筒状弹性棉套；连接管螺接在连接板的螺纹孔内，所述的筒状弹性棉套的底部开口；5个细套体上均设置有便于识别的标签；所述的筒状弹性棉套上设置有用于连接粗套体和筒状弹性棉套的连接带。本实用新型既保护了导线又保护了患者的皮肤。 |  | 有较好转化前景 | 技术许可 | 面议 |  | 航天科工 | 010-68743016
先进制造 | 测试测量 |  | 应用于芯片类器件的真空吸附快装型振动用装置 | CN201721701978.6 |  | 实用新型 | 授权 | 本实用新型涉及一种应用于芯片类器件的真空吸附快装型振动用装置，涉及时频测量技术领域。本实用新型提出了一种应用于芯片类器件的真空吸附快装型振动用装置，由顶盖和盒体真空钎焊而成，形成一个内部中空的密闭腔体。腔体预留了一个气嘴，可以借助真空泵对此密闭腔体实现抽真空处理，从而实现芯片产品和小型器件的快速吸附。 |  | 有较好转化前景 | 技术许可 | 面议 |  | 航天科工 | 010-68743016
先进制造 | 测试测量 |  | 模块化快装安检门 | CN201420710896.8 |  | 实用新型 | 授权 | 本实用新型公开一种模块化快装安检门结构，包括安检门门体、安检台、防护板、固定支撑、显示器、笔记本和工作台。其中安检门门体包括扫描天线、直线导轨、电机、驱动轴、铝型材框架和包装板。安检门门体、安检台、工作台分别单独成一个模块，在拆除移动过程中避免了安检门内部复杂结构的拆卸，各部分通过接口、螺钉简单链接，拆装十分便捷。既克服了传统安检门拆装复杂、耗时长的缺点，又弥补了被检人员鞋底这个安检死角，同时将安检门的应用地点拓展到了室外。 |  | 有较好转化前景 | 技术许可 | 面议 |  | 航天科工 | 010-68743016
先进制造 | 弹药 |  | 一种底火拧紧机 | CN201720766038.9 |  | 实用新型 | 授权 | 一种底火拧紧机，包括夹紧机和拧紧机；夹紧机包括夹紧机架，升降机构和夹紧装置，夹紧机架位于装配检测输送线一侧，升降机构固定安装于夹紧机架上并位于装配检测输送线上方，夹紧装置与升降机构固定连接；拧紧机包括拧紧机架，框架，纵向平移驱动装置，导轨、滑块，安装架，拧紧驱动装置，底火固定装置；框架的底部与拧紧机架固定连接，导轨固定设置在框架上表面，滑块设置在导轨上，纵向平移驱动装置设置在框架上并驱动滑块在导轨上往复移动，安装架下表面与滑块上表面固定连接，拧紧驱动装置固定设置在安装架上表面，拧紧驱动装置的输出轴与底火固定装置连接，紧驱动装置驱动底火固定装置在安装架上表面往复运动。 |  | 有较好转化前景 | 技术许可 | 面议 |  | 航天科工 | 010-68743016
先进制造 | 弹药 |  | 一种合膛机 | CN201720766667.1 |  | 实用新型 | 授权 | 一种合膛机，机架和立柱分别设置在生产线输送台架两侧，生产线输送台架上依次固定连接有升降机构和托板，托板上固定有托架，产品放置在托架上；工作台板分别与机架和托架固定连接，导轨固定在工作台板上，平移滑块、连接块和夹紧滑块依次固定连接，纵向平移机构固定在工作台板上，纵向平移机构与平移滑块固定连接，纵向平移机构驱动平移滑块、连接块和夹紧滑块在导轨往复运动，机械爪与夹紧滑块固定连接，合膛模位于工作台板下方并与工作台板和机架固定连接，机械爪与合膛模同轴的设置在合膛模腔内。本实用新型的合膛机，解决现有技术中用人工合膛而带来的劳动强度大，工作效率低等不足，合膛质量高，能为装药生产线实现全自动化作业提供保障。 |  | 有较好转化前景 | 技术许可 | 面议 |  | 航天科工 | 010-68743016
先进制造 | 弹药 |  | 一种姿态变换转移机 | CN201720650121.X |  | 实用新型 | 授权 | 一种姿态变换转移机，机架包括横梁和2对竖直设置的纵梁，横梁和纵梁固定连接，装药装配输送线和装配检测输送线沿纵向方向水平平行设置，并位于2对纵梁之间；横向平移机构设置在横梁上并在横梁上沿横向水平移动；升降机构设置在横向平移机构上，夹紧旋转框架与升降机构连接；旋转机构固定设置在夹紧旋转框架上，旋转机构与夹紧驱动装置固定连接，夹紧驱动装置与机械爪连接。本实用新型的姿态变换转移机可完全实现自动姿态变换和生产线之间的转移，从根本上解决现有技术中使用人工而带来的劳动强度大，工作效率低等不足，精确上箱，能为装药生产线实现全自动化作业提供保障。 |  | 有较好转化前景 | 技术许可 | 面议 |  | 航天科工 | 010-68743016
先进制造 | 电机 |  | 低压电机导电连接结构 | CN201520418004.1 |  | 实用新型 | 授权 | 本实用新型涉及一种低压电机导电连接结构，包括连接座、锁紧螺母、锁紧螺钉，所述连接座使用螺钉安装在电机端盖外并与电机端盖密封，连接座内螺纹端布置在电机端盖内并与电机电枢接线端子连接，连接座外螺纹端布置在电机端盖外并与动力电缆连接。本实用新型具有结构简单，省去接线盒结构，能够作为接线盒盖板作为密封零部件，用于防止异物掉入，同时也满足了客户的低成本要求。装配时无需使用专用工具、无需专业人员操作、安装迅速方便、连接可靠及生产效率高的特点。本实用新型体积小、安全性高，同时提高低压电机密封性和防护等级，从而改善电机可靠性，适合大规模推广应用。 |  | 有较好转化前景 | 技术许可 | 面议 |  | 航天科工 | 010-68743016
先进制造 | 测试测量 |  | 一种电子设备无源电阻的检测方法 | CN201510035885.3 |  | 发明申请 | 授权 | 本发明公开一种电子设备无源电阻的检测方法，根据测试电阻的理论范围，选择合理的可调电阻档位，并在固定的时间点进行采集和测量，在测量不同范围区间的电阻时，切换可调电阻到不同的档位，根据所选择的档位，采用直流交替测量法进一步提高电阻的精度，最后结合以上两种方法采用曲线拟合的方法计算电子设备电阻值。本发明所述技术方案保证了测量精度和准确性，具有很强的工程应用价值。 |  | 有较好转化前景 | 技术许可 | 面议 |  | 航天科工 | 010-68743016
新材料及先进工艺应用 | 输送、包装、贮存 |  | 一种具有除氧保鲜功能的除氧剂包 | CN201520851189.5 |  | 实用新型 | 授权 | 本实用新型涉及一种具有除氧保鲜功能的除氧剂包，包括除氧保鲜组份和除氧保鲜包装袋，除氧组份内置于除氧保鲜包装袋内；除氧保鲜包装袋由上表面层和下表面层组成；所述上表面层为防水防油透气膜层一组成；所述下表面层由防水防油透气膜层二和承载膜层组成；除氧保鲜组份置于防水防油透气膜层二拱形凸起和承载膜层凹槽一一对应形成的多个容腔内，多个容腔的周边密封；上表面层和下表面层之间形成一空腔，空腔的四周边三个边密封；其具有的拱型凸起容腔结构，增加除氧保鲜剂与包装物的接触面积，还能起到很好的缓冲保护作用；其防水防油透气膜层有效防止污染包装物；具有能迅速除氧保鲜与充气包装于一体的防水、防油、防污染的多用包装袋。 |  | 有较好转化前景 | 技术许可 | 面议 |  | 航天科工 | 010-68743016
工业基础件 | 工程元件 |  | 一种三轴转动设备 | CN201520035275.9 |  | 实用新型 | 授权 | 本实用新型公开一种三轴转动设备，包括一支撑物，在所述支撑物上承载有X轴方向转动结构、Y轴方向转动结构、Z轴方向转动结构以及承载物；Y轴方向转动结构直接安装在支撑物上，X轴方向转动结构安装在Y轴方向转动结构上，Z轴方向转动结构安装在X轴方向转动结构上，承载物安装在Z轴方向转动结构上。本实用新型在同一个控制器的控制下即可完成X、Y、Z三个方向同步转动，适合于室外动态观察和测量工作。 |  | 有较好转化前景 | 技术许可 | 面议 |  | 航天科工 | 010-68743016
先进制造 | 电机 |  | 水冷电机壳 | CN201620539963.3 |  | 实用新型 | 授权 | 一种水冷电机壳，包括机壳及进出水口结构；其中机壳沿圆周方向布置有若干轴向水道，水道沿机壳的轴向布置；进出水口结构通过法兰安装在机壳上，其中进出水结构包括：法兰、进水管及出水管。进水管及出水管与法兰集成于一整体，法兰上自带挡水板，将进水管及出水管隔开，进出水口法兰安装在机壳上，使进水管和出水管分别与水道的一端联通，且进水管和出水管之间通过法兰上自带的挡水板隔开，不直接联通。本实用新型使得进出水口位置可以根据需要灵活布置，满足整车进出水口位置的需求。同时利用法兰自带的挡水板将水道分隔成互不相同的两部分，防止出现死水区，有利于电机散热；本进出水口结构设计可靠，加工、安装方便，便于维修。 |  | 有较好转化前景 | 技术许可 | 面议 |  | 航天科工 | 010-68743016
先进制造 | 基本电气元件 |  | 接线螺母 | CN201520894419.6 |  | 实用新型 | 授权 | 本实用新型一种接线螺母，包括安装板，在所述安装板上设有安装孔；压铆螺母，所述压铆螺母的一端卡接在所述安装孔内；铜排，所述铜排设置在所述安装板的角上；其中所述铜排包括铜排本体及设置在所述铜排本体端部的插入部，所述插入部为齿状。所述铜排的数量为四个，四个所述铜排分布在所述安装板的四个角上。本实用新型接线螺母能保证动力电缆下与PCB之间可靠的电气连接，且结构简单，安装方便，可靠性高，成本低。 |  | 有较好转化前景 | 技术许可 | 面议 |  | 航天科工 | 010-68743016
新材料及先进工艺应用 | 输送、包装、贮存 |  | 一种夹线距离可调的导线柱结构 | CN201520998866.6 |  | 实用新型 | 授权 | 本实用新型涉及一种夹线距离可调的导线柱结构，包括：安装板、滑块和导线柱；安装板上表面开设有对称的两个滑槽，在滑槽中设有螺栓孔；滑块分别设置在两个滑槽中，滑块在滑槽长度方向上可调整位置；导线柱分别固定在两个滑块上，两个导线柱之间穿过线缆。导线柱的轴与外轮之间采用轴承连接，使外轮小阻力转动。导线柱成对安装，线缆与外轮间为滚动摩擦，为小阻力过线。导线柱安装部位为滑块式，可在安装槽内滑动和固定，使两导线柱位置灵活调节，从而实现对不同直径线缆的导线功能和同种线缆的夹紧力调节。 |  | 有较好转化前景 | 技术许可 | 面议 |  | 航天科工 | 010-68743016
先进制造 | 测试测量 |  | 一种结构紧凑型水文探测仪 | CN201521047323.2 |  | 实用新型 | 授权 | 本实用新型公开了一种结构紧凑型水文探测仪，包括底座，底座的一侧设有两个对称的水轮机，所述底座的一侧设有无线收发器，所述底座的上端设有探测装置，所述探测装置的内部设有控制装置，所述控制装置包括控制模块、储存模块、转换模块、信号接收模块和传感器组，所述传感器组包括温度传感器、水位传感器、水流量传感器、PH传感器、电导率传感器和溶解氧传感器，所述控制装置的外侧设有填充层，所述填充层内设有两个对称的信号放大器，所述固定层的外侧设有两个对称的屏蔽层，所述固定层的上端设有弧形密封块。本实用新型结构简单，可以全面有效的探测水文信息，而且通过紧凑的结构减少了铺设电缆的数量，大大的降低了成本。 |  | 有较好转化前景 | 技术许可 | 面议 |  | 航天科工 | 010-68743016
先进制造 | 测试测量 |  | 毫米波成像安检装置伸缩旋转机构 | CN201420712337.0 |  | 实用新型 | 授权 | 本实用新型提供了一种毫米波成像安检装置伸缩旋转机构，本装置包括：安检扫描装置(1)，旋转轴(2)，第一电机(3)，减速器(4)，主框架(5)，第一直线滑轨(6)，第二直线滑轨(7)，支撑框架(8)，调平脚(9)，直线同步导轨(10)，第二电机(11)。工作时，安检扫描装置(1)伸出，由水平旋转为竖直。不工作时，安检扫描装置(1)缩回，由竖直旋转为水平。所述主框架(5)带动副框架(12)沿着所述支撑框架(8)上固定的滑块向前运动，从而实现了两段式的伸长过程。本实用新型具有方便实用，省时省力的优点。 |  | 有较好转化前景 | 技术许可 | 面议 |  | 航天科工 | 010-68743016
先进制造 | 安全装置 |  | 一种可变码机械按键式密码锁 | CN201520522881.3 |  | 实用新型 | 授权 | 本实用新型公开了一种可变码机械按键式密码锁，所述密码锁包括：锁板和按键轴部件；锁板上设置有锁板孔，按键轴部件穿过锁板孔；所述按键轴部件包括：按键轴和套设在按键轴上的定位套、前密码套、后密码套、前弹簧、后弹簧、前导向板及后导向板；所述按键轴上设有第一定位孔和第二定位孔；定位套经销钉在第一定位孔或第二定位孔处固定；定位套的一侧依次设置有前密码套、前弹簧和前导向板，定位套的另一侧依次设置有后密码套、后弹簧和后导向板；所述锁板侧面设置有锁板弹簧；所述锁板顶部设置有开锁槽。本实用新型的密码锁可方便地变换密码，且实现了按设定顺序开锁的功能，保密性极强。 |  | 有较好转化前景 | 技术许可 | 面议 |  | 航天科工 | 010-68743016
先进制造 | 电机 |  | 内置式永磁电机转子冲片 | CN201520347879.7 |  | 实用新型 | 授权 | 本实用新型涉及一种内置式永磁电机转子冲片，包括安装在输出轴上的转子冲片，在转子冲片的周向上均布条形磁钢，每个条形磁钢的磁槽处分布有隔磁桥，在宽度尺寸L0的隔磁桥上开有方槽孔，方槽孔中布置有加强筋。转子冲片四周开有减重孔和铆钉孔。本实用新型具有机械结构强度和刚度高、使用寿命长、漏磁系数小，磁钢利用率高的优点。本实用新型特别适合于高转速，大功率的永磁电机上应用。 |  | 有较好转化前景 | 技术许可 | 面议 |  | 航天科工 | 010-68743016
新能源与高效节能 | 发电配电装置 |  | 一种IGBT模组驱动电源 | CN201520419475.4 |  | 实用新型 | 授权 | 本实用新型涉及一种IGBT模组驱动电源，包括功率变换电路，变压器，双路驱动电源，辅助低压电源和反馈控制单元，功率变换电路和变压器的原边并联相连，再通过MOS管M1接地，反馈控制单元产生的脉冲宽度调制脉冲控制MOS管M1的控制端，双路驱动电源，辅助低压电源与变压器的副边相连接，辅助低压电源输出经反馈控制单元产生的脉冲宽度调制脉冲控制MOS管M1的控制端。降低变压器的工艺难度减少变压器的体积和引脚数，增加了爬电距离及电气间隙，简化PCB布局；简化IGBT驱动电源的变压器结构，降低了变压器的漏感使得2路驱动电压精度的一致性较好。有效提高IGBT的工作可靠性，防止损坏IGBT模块。 |  | 有较好转化前景 | 技术许可 | 面议 |  | 航天科工 | 010-68743016
先进制造 | 测试测量 |  | 一种复合探测系统基准轴偏差标定方法和标定系统 | CN201610009211.0 |  | 发明申请 | 授权 | 本发明公开一种复合探测系统基准轴偏差标定方法和标定系统，具体步骤为：将武器系统弹体坐标系作为参考坐标系；使固定于行架上的点目标与来自激光测距仪的激光光斑重合，成像器和激光测距仪分别对点目标进行测量，计算出成像器基准轴和激光测距仪基准轴的偏差绕Oy1轴的偏差角Δζly、绕Oz1轴的偏差角Δζlz和绕Ox1轴的偏差角Δζlx。标定系统包括复合探测系统、信息处理系统、行架系统和点目标。该标定方法原理简单，标定系统易于搭建，标定精度高，具有很强的工程实现性，有助于成像器更加精确地引导激光测距仪完成对远距离非合作点目标的测距，为武器系统集成化小型化发展的需求提供了一种新的方法途径。 |  | 有较好转化前景 | 技术许可 | 面议 |  | 航天科工 | 010-68743016
先进制造 | 基本电气元件 |  | 带保险的导光板类产品用按键保护装置 | CN201721602667.4 |  | 实用新型 | 授权 | 本实用新型公开了一种带保险的导光板类产品用按键保护装置，其包括：保护盖(1)、支座(2)、弹簧(3)、后座(4)四部分；后座(4)安装在导光板和导光板背面的盖片上，后座(4)与支座(2)之间固定连接，保护盖(1)与支座(2)之间通过轴销连接，弹簧(3)为弧形簧，其两端分别安装在保护盖(1)与支座(2)的连接端部，当保护盖(1)相对导光板扳到90°时，弹簧(3)达到一个稳定状态，使得保护盖稳定在″打开″状态，保护盖(1)相对导光板旋转到0°时，弹簧(3)达到另一个稳定状态，使得保护盖(1)稳定在″闭合″状态并盖设在被保护按键上。本实用新型结构简单，操作方便，稳定可靠。 |  | 有较好转化前景 | 技术许可 | 面议 |  | 航天科工 | 010-68743016
先进制造 | 电气元件 |  | 一种快捷光耦管腿剪腿装置 | CN201721566057.3 |  | 实用新型 | 授权 | 本实用新型为一种快捷光耦管腿剪腿装置。该装置的组成包括压板、螺钉、刃杆、连接套和定位块；其中，压板为圆形片环片，通过螺钉固定在刃杆的顶端；所述的定位块的下部为矩形块体，上端固定有一个圆筒；定位块内部开有上下贯通的空腔，空腔的每个侧壁中间自上而下设置有导轨；刃杆的材质为高速钢，上部为圆杆结构，下部为正方形体结构，插入在定位块内。本实用新型可以快捷低廉的达到光耦管腿剪切。 |  | 有较好转化前景 | 技术许可 | 面议 |  | 航天科工 | 010-68743016
先进制造 | 弹药 |  | 一种基于PLC模块的通用化地面测试设备 | CN201710303739.3 |  | 发明申请 | 授权 | 本发明公开一种基于PLC模块的通用化地面测试设备，包括至少一个PLC背板模块；PLC背板模块上可拆卸地设置有电源模块、PLC主控模块及PLC功能扩展模块；PLC功能扩展模块至少包括PLC数字量输出模块、PLC数字量输入模块、PLC模拟量输出模块和PLC模拟量输入模块；用于引出所述PLC功能扩展模块的对外测试接口信号的输入接口；及用于引出所述PLC功能扩展模块的输出信号的输出接口。本发明的地面测试设备具有较强抗恶劣环境的特性，同时采用梯形图编程，简单易更改，可实现通过一个测试设备完成对多种产品的测试，既可减少车载设备重量和安装空间，同时满足可靠性、操作需要，在延长测试设备的使用寿命同时降低导弹武器系统研制成本。 |  | 有较好转化前景 | 技术许可 | 面议 |  | 航天科工 | 010-68743016
先进制造 | 基本电子电路 |  | 一种用于抑制电磁干扰的宽频带表贴EMI滤波器 | CN201510558429.7 |  | 发明申请 | 授权 | 本发明公开了一种用于抑制电磁干扰的宽频带表贴EMI滤波器，包括管壳（1），还包括：扼流圈（3）、电容（2）和印制电路板（4）；其中管壳（1）两端由绝缘子密封，印制电路板（4）粘贴在管壳（1）中空腔体的底部，扼流圈（3）焊接在印制电路板（4）的中心位置，电容（2）有4个，其中两个位于管壳输入端与扼流圈之间，另两个位于扼流圈与管壳输出端之间。本发明滤波器体积小、滤波频率范围宽、高频电磁干扰抑制效果好，具有很好的应用前景。 |  | 有较好转化前景 | 技术许可 | 面议 |  | 航天科工 | 010-68743016
先进制造 | 弹药 |  | 一种用在带栅格舵导弹上的栅格舵结构 | CN201510037305.4 |  | 发明申请 | 授权 | 本发明公开了一种用在带栅格舵导弹上的栅格舵结构，所述栅格舵包括栅格舵舵面和固定在导弹弹体上的栅格舵连接座；所述栅格舵舵面和栅格舵连接座之间通过栅格舵展开轴连接；所述栅格舵展开轴的轴线位于所述栅格舵舵面中线平面的前侧，所述栅格舵舵面中线平面为距离栅格舵舵面前缘平面1/2弦长处的平行平面。本发明解决了栅格舵在展开过程中，由于空气动力所产生的较大阻力矩，导致栅格舵快速展开能力不足的问题。 |  | 有较好转化前景 | 技术许可 | 面议 |  | 航天科工 | 010-68743016
先进制造 | 电机 |  | 一种水冷电机壳 | CN201610394504.5 |  | 发明申请 | 授权 | 一种水冷电机壳，包括机壳及进出水口结构；其中机壳沿圆周方向布置有若干轴向水道，水道沿机壳的轴向布置；进出水口结构通过法兰安装在机壳上，其中进出水结构包括：法兰、进水管及出水管。进水管及出水管与法兰集成于一整体，法兰上自带挡水板，将进水管及出水管隔开，进出水口法兰安装在机壳上，使进水管和出水管分别与水道的一端联通，且进水管和出水管之间通过法兰上自带的挡水板隔开，不直接联通。本发明使得进出水口位置可以根据需要灵活布置，满足整车进出水口位置的需求。同时利用法兰自带的挡水板将水道分隔成互不相同的两部分，防止出现死水区，有利于电机散热；本进出水口结构设计可靠，加工、安装方便，便于维修。 |  | 有较好转化前景 | 技术许可 | 面议 |  | 航天科工 | 010-68743016
先进制造 | 测试测量 |  | 一种管道内变形检测的测量装置 | CN201721787011.4 |  | 实用新型 | 授权 | 本实用新型公开了一种管道内变形检测的测量装置，属于管道内变形检测的测量装置，解决了现有技术中管道内变形检测的测量装置的检测精度低的问题。其中心骨架、角度传感器、数据记录单元、支撑皮碗以及多个沿中心骨架的周向分布的摆臂感应器，摆臂感应器与中心骨架转动连接，摆臂感应器的端部始终与管道内壁相接触，支撑皮碗套设于中心骨架两端；摆臂感应器包括转臂、转轴、感应部以及压簧，转臂通过转轴与外部支架转动连接，转臂的一端与感应部转动连接，转臂的另一端抵在压簧上，感应部抵在管道内部上。上述管道内变形检测的测量装置可用于管道内检测器。 |  | 有较好转化前景 | 技术许可 | 面议 |  | 航天科工 | 010-68743016
新能源与高效节能 | 发电配电装置 |  | 一种放置高压模块电源的装置 | CN201520589084.7 |  | 实用新型 | 授权 | 本实用新型涉及一种放置高压模块电源的装置，包括绝缘模块架，所述绝缘模块架内设有多个阵列的放置框和多个围绕放置框设置的分线装置；每个所述放置框的一侧设置一个分线装置。把高压模块放进本实用新型所述装置中，可满足高压绝缘的要求，同时由于有很多块模块，电气连接比较复杂，将其放置到该结构装置中，这样仅接线比较方便，接线以后就放到结构中，即使将来运输也不需要重新再拆线、接线这样的工作；同时成本低、便于维护。 |  | 有较好转化前景 | 技术许可 | 面议 |  | 航天科工 | 010-68743016
先进制造 | 测试测量 |  | 一种基于四元数的跨象限姿态角的计算方法 | CN201610009264.2 |  | 发明申请 | 授权 | 本发明公开一种基于四元数的跨象限姿态角的计算方法，包括如下步骤：分别计算获得俯仰角初值、偏航角初值和滚转角初值；分别计算获得本周期的偏航角中间值和本周期的滚转角中间值；确定偏航角的计数；确定滚转角的计数；计算得到本周期的偏航角终值；计算得到本周期的滚转角终值；计算得到本周期的偏航角的解耦矩阵；计算得到本周期的滚转角的解耦矩阵；确定本周期的四元数转换矩阵；计算得到本周期的俯仰角的转换矩阵；计算得到本周期的俯仰角对应的四元数；计算得到本周期的俯仰角中间值；确定俯仰角的计数；计算得到本周期的俯仰角终值。所述计算方法能够避免现有技术的传统的解算方法导致的奇异性和精度下降，以保证解算的精度。 |  | 有较好转化前景 | 技术许可 | 面议 |  | 航天科工 | 010-68743016
先进制造 | 电机 |  | 扁铜线波绕组电枢绕组 | CN201721676923.4 |  | 实用新型 | 授权 | 一种扁铜线波绕组电枢绕组，包括四以上偶数层波绕组结构，波绕组结构分为两条支路，每条支路均各自由四以上偶数层扁铜线构成，波绕组结构包括引出线端和非引出线端，引出线端上设置焊接点，且绕组引出线端部节距均相等，非引出线端均为U型线。本实用新型在每槽导体层数N=4, 6, 8, 10, …且并联支路为偶数时，可以提高电枢绕组内、外层的均匀性，改善内外层绕组温度不均匀性，提高电机的电气性能指标。最大的特点是消除扁铜线电枢绕组端部过桥线，只剩下电源引出线和星点连接线，简化端部异形线的结构布局，减少电机绕组端部空间尺寸。 |  | 有较好转化前景 | 技术许可 | 面议 |  | 航天科工 | 010-68743016
先进制造 | 弹药 |  | 一种装药机 | CN201720782018.0 |  | 实用新型 | 授权 | 一种装药机，包括自动称量装药机，震动机和自动装药输送线；所述自动称量装药机设置在自动装药输送线一端，震动机与自动称量装药机同轴设置在自动称量装药机下方，自动装药输送线将周转箱推送至自动称量装药机后，自动称量装药机和震动机完成装药，本实用新型的装药机可完全实现自动称量装药，解决现有技术称量装药的不足，称量精度高，能为装药机实现全自动化作业提供保障。 |  | 有较好转化前景 | 技术许可 | 面议 |  | 航天科工 | 010-68743016
工业基础件 | 工业泵 |  | 一种二维活塞输油泵 | CN201710275241.0 |  | 发明申请 | 实质审查 | 本发明提出一种二维活塞输油泵，包括泵壳、左、右端盖、左泵芯、右泵芯、电机联轴器和中间联轴器，左右泵芯置于泵壳中并通过左右端盖限位使其与泵壳固连，左泵芯、右泵芯通过中间联轴器连接并传动。本发明特殊的传动及油路设计，使得泵体、缸体的结构优化、加工简化，减重明显，有利于泵的小型化。 |  | 有较好转化前景 | 技术许可 | 面议 |  | 航天科工 | 010-68743016
工业基础件 | 传动装置 |  | 一种轴与传动系统刚性直连的轮系结构 | CN201710374474.6 |  | 发明申请 | 实质审查 | 本发明公开了一种轴与传动系统刚性直连的轮系结构，包括轮系架体，轮系架体上固定有组合支撑板、传动系统、轴套组合和轮轴组合系统，轮轴组合系统通过平键与传动系统直接连接，无联轴器环节。轴套组合与轮系架体之间通过定位销连接并实现横向定位，并通过多组定位螺栓和紧固螺母的配合实现所述轴套组合与轮系架体的纵向定位。通过去掉联轴器环节，实现轮系系统整体尺寸的减小，同时降低了对装配公差的要求。解决了车间运输与装配平台车辆的体积尺寸控制和轮系装配公差的关键问题。 |  | 有较好转化前景 | 技术许可 | 面议 |  | 航天科工 | 010-68743016
先进制造 | 基本电气元件 |  | X波段星载相控阵天线 | CN201711178982.3 |  | 发明申请 | 实质审查 | 本发明涉及X波段星载相控阵天线，包括天线罩、安装板及多个相同的天线单元，多个天线单元的中心呈等边三角形栅格方式分布在安装板上，天线罩覆盖在多个相同天线单元之上，并与安装板固定；每个天线单元均为多层微带天线，包括辐射贴片、天线单元外壳、SMA同轴连接器、接地板、底层介质板、上层介质板和寄生贴片；SMA同轴连接器的内芯依次穿过安装板、接地板、底层介质板与辐射贴片相连接，SMA同轴连接器的外皮与安装板固定连接，安装板与接地板相连接，辐射贴片置于底层介质板的中心上；所述寄生贴片置于上层介质板的上表面中心，底层介质板与上层介质板之间是空气介质，底层介质板、接地板及上层介质板的四周均与天线单元外壳固定。 |  | 有较好转化前景 | 技术许可 | 面议 |  | 航天科工 | 010-68743016
工业基础件 | 工程元件 |  | 一种可调式阻尼器 | CN201710963907.1 |  | 发明申请 | 实质审查 | 本发明是一种可调式阻尼器。本发明的可调式阻尼器主要包括外壳、活塞螺栓、活塞板、活塞密封圈、活塞、连接螺栓、T型安装座、通盖外密封圈、通盖、通盖内密封圈、通盖螺栓等。活塞的头部有用于安装的腰型孔和阻尼介质的流通栅孔组，通过与挡板配合决定流通栅孔组的总横截面积，从而实现阻尼系数的调节。阻尼器可以通过T型安装座的安装孔和外壳的安装孔，安装于各种诸多结构及设备上。本发明结构简单、工作可靠，可根据实际需求进行阻尼系数的调节，经济效益高。 |  | 有较好转化前景 | 技术许可 | 面议 |  | 航天科工 | 010-68743016
工业基础件 | 包装件 |  | 一种产品印标包装装置及其使用方法 | CN201710529814.8 |  | 发明申请 | 实质审查 | 一种产品印标包装装置，装配检测输送线和包装箱输送线平行设置，上箱机设置在包装箱输送线的初始端，上箱机架的纵梁设置在包装箱输送线两侧，下箱堆垛机设置在包装箱输送线的末端并位于包装箱输送线一侧，装箱机设置在上箱机和下箱堆垛机之间，装配检测输送线和包装箱输送线设置在装箱机架的2个纵梁之间；产品检测装置设置在装配检测输送线初始端并位于装配检测输送线一侧，产品印标志机设置于产品检测装置和装箱机之间并位于装配检测输送线一侧，包装箱印标机设置于上箱机和装箱机之间并位于包装箱输送线一侧；包装箱输送线上放置有包装箱，装配检测输送线上放置有装配检测输送线托板工装，产品放置在装配检测输送线托板工装。 |  | 有较好转化前景 | 技术许可 | 面议 |  | 航天科工 | 010-68743016
先进制造 | 基本电气元件 |  | 一种基于铜基体插孔连接汇流方法 | CN201711325270.X |  | 发明申请 | 实质审查 | 本发明公开一种基于铜基体插孔连接汇流方法，该方法首先根据应用需要选用合适的压接插针，然后根据压接插针设计出匹配的汇流插座，再将该汇流插座应用到工况电路中，即可实现汇流。该方法的优点在于采用压接的方式实现大电流的汇流，所使用的汇流插座设计、制造周期短，具有使用简单、维修方便的特点，避免了“一点多线的限用工艺”和助焊剂残留带来的隐患，同时，较手工焊接短接模式少了绞合、搪锡、清洗等辅助工序，提高了生产效率和加工可靠性。同时，所设计的汇流插座具有可自由组合的特点，可实现快速应用。 |  | 有较好转化前景 | 技术许可 | 面议 |  | 航天科工 | 010-68743016
先进制造 | 基本电气元件 |  | 一种水平面扫描共形阵列天线 | CN201610976855.7 |  | 发明申请 | 实质审查 | 本发明公开了一种水平面扫描共形阵列天线，其包括：安装底盘和以安装底盘中心为圆心的同心圆上均匀分布的多个天线单元，每个天线单元连接一根同轴馈电电缆，天线罩下表面安装在安装底盘上、相位控制电扫装置通过同轴馈电电缆与天线单元相连，控制各个天线单元的相位来实现各个方向的波束扫描。本发明结构简单，能够完全与无人机或导弹平台共形，隐藏于在载体蒙皮下，保持载体良好的气动特性及电气指标，而且天线的辐射场可在水平面360度范围内均匀高增益扫描，可以满足无人机或导弹通信系统协同组网的需求。 |  | 有较好转化前景 | 技术许可 | 面议 |  | 航天科工 | 010-68743016
先进制造 | 电机 |  | 一种注塑式电子水泵中的电机结构 | CN201710694867.5 |  | 发明申请 | 实质审查 | 一种注塑式电子水泵中的电机结构，通过注塑结构将定子电枢、芯轴、后止推垫制成一体式，集成了机壳、电枢、端盖、轴、隔离套的功能，去除了定子隔离套结构；将磁钢、磁钢支架设置在与转子轴制成一体的注塑块中，去除了传统结构中的转子隔离套，这两项措施使得电机气隙可以缩短，从而使磁钢和硅钢片等有效材料的使用得到减少，使电机功率密度得到提高, 整体成本得到降低。本发明结构简单，成本低、可靠性高。 |  | 有较好转化前景 | 技术许可 | 面议 |  | 航天科工 | 010-68743016
先进制造 | 弹药 |  | 一种防空导弹轨控直接力的可调式控制方法 | CN201310511767.6 |  | 发明申请 | 实质审查 | 本发明公开了一种防空导弹轨控直接力的可调式控制方法，包括如下步骤：将第一喷管、第二喷管、第三喷管和第四喷管均匀地设置于轨控发动机的燃烧室的四周，第一喷管和第三喷管位于同一条直线上，第二喷管和第四喷管位于同一条直线上，且第一喷管和第三喷管所在的直线与第二喷管和第四喷管所在的直线相垂直；在第一喷管、第二喷管、第三喷管和第四喷管与燃烧室的连接处依次分别设置第一阀门、第二阀门、第三阀门和第四阀门；通过第一阀门、第二阀门、第三阀门和第四阀门依次分别控制第一喷管、第二喷管、第三喷管和第四喷管的开度。所述可调式控制方法能够实现施加给防空导弹的轨控直接力的大小和方向的连续可调，提高防空导弹的控制精度。 |  | 有较好转化前景 | 技术许可 | 面议 |  | 航天科工 | 010-68743016
先进制造 | 电机 |  | 紧凑型异步启动永磁同步电机分段转子结构 | CN201710488354.9 |  | 发明申请 | 实质审查 | 本发明涉及紧凑型异步启动永磁同步电机分段转子结构，包括用于安装在电机内的转子铁芯，转子铁芯由上至下分为6段，每段由80个转子冲片叠合而成，相邻的两段相互之间顺时针旋转一个嵌入槽的位置，转子冲片上开设有左磁钢片安装槽口和右磁钢片安装槽口，左磁钢片安装槽口和右磁钢片安装槽口内镶嵌有分段磁钢片，转子冲片上开设有固定安装孔，固定安装孔设在左、右磁钢片安装槽口与嵌入槽之间。本发明的紧凑型异步启动永磁同步电机分段转子结构，该电机具备较高的性能，不需要担心电机的铁芯损耗过大导致电机温升过高，影响定子线圈的绝缘，在一定的程度上削弱了齿槽谐波、减小齿槽转矩和抑制转矩脉动。 |  | 有较好转化前景 | 技术许可 | 面议 |  | 航天科工 | 010-68743016
先进制造 | 测试测量 |  | 一种探测器非均匀性退化修复方法 | CN201611145096.6 |  | 发明申请 | 实质审查 | 本发明属于红外成像技术领域，具体涉及一种探测器非均匀性退化修复方法。与现有技术相比较，本发明的目的在于提供一种由于探测器响应漂移引起的非均匀性退化修复方法，具体涉及非均匀性校正技术、探测器响应固定偏置去除技术和探测器积分时间归一化校正技术，通过计算去除探测器响应固定偏置的积分时间归一化非均匀性校正参数，去除了探测器响应漂移对校正参数的影响，探测器每次上电后计算有探测器漂移引起的固定偏置，校正过程中去除得到的探测器固定偏置，采用积分时间归一化校正算法进行实时校正，积分时间切换时采用预校正方法修复其他积分时间存在的非均匀性退化。 |  | 有较好转化前景 | 技术许可 | 面议 |  | 航天科工 | 010-68743016
新材料及先进工艺应用 | 材料分析 |  | 一种基于无人设备的水质巡检、污染物溯源系统及其方法 | CN201611011437.0 |  | 发明申请 | 实质审查 | 本发明公开了一种基于无人设备的水质巡检、污染物溯源系统及其方法，该系统包括无人机、无人船和岸基监控系统。无人船搭载了水质检测设备，可对所在的水域进行水质在线检测。无人船搭载小型无人机，船体为无人机提供停靠及充电装置，实现无人机较大范围巡航。在无人船和无人机上均装载了高清的视频监控系统，可分别实现水面巡逻功能。本发明提供了一种全新的水质监测方式，采用无人船搭载无人机的方式对污染水域进行立体式巡检，二者的结合既利用了无人机视野较广阔的特点，可以进一步对污染源实现追踪，又较好地弥补了无人船或无人机单独巡检的缺陷，有助于水质监测的高效化和精确化，提高了水质监测的信息化水平。 |  | 有较好转化前景 | 技术许可 | 面议 |  | 航天科工 | 010-68743016
工业基础件 | 机床 |  | 一种铝合金相变热控构件的真空钎焊工艺方法 | CN201711325388.2 |  | 发明申请 | 实质审查 | 本发明涉及一种铝合金相变热控构件的真空钎焊工艺方法，该真空钎焊工艺方法中在相变热控构件的托板上焊接圆盖板的位置外侧设置工艺槽，将钎料放置在工艺槽中，再进行钎焊固定托板和圆盖板。本发明综合考虑相变热控构件的气密性要求及尺寸公差要求，采取真空钎焊的焊接方法，从改善钎料的填缝能力入手，巧妙通过采用新的钎料的布置及定位方式，采用正反两次入炉焊接的方式，保证了钎着率，满足了密封性要求，实现了铝合金相变热控构件的焊接。 |  | 有较好转化前景 | 技术许可 | 面议 |  | 航天科工 | 010-68743016
先进制造 | 基本电气元件 |  | 一种双向均匀辐照天馈系统 | CN201710755900.0 |  | 发明申请 | 实质审查 | 本发明一种双向均匀辐照天馈系统，包括功分馈电网络(201)和多个波导缝隙天线阵(118)，多个所述波导缝隙天线阵(118)平均分成两组，上下布置，每个所述波导缝隙天线阵(118)包括八根波导缝隙天线(402)，所述波导缝隙天线(402)放置于所述功分馈电网络(201)的第一功率分配器(505)上，上下相对的两个所述波导缝隙天线阵(118)上的波导缝隙天线(402)之间呈交叉放置。本发明采用双向照射，顶部和底部各32根波导缝隙天线向中间辐射，辐射电磁场分布均匀，有效的减少了辐照盲区，同时，波导缝隙天线采用驻波阵天线形式，辐照电磁场长度沿天线方向均匀分布，相邻的两根波导缝隙天线由不同的频率源馈电且缝隙相互错开，有效降低了电磁场的叠加。 |  | 有较好转化前景 | 技术许可 | 面议 |  | 航天科工 | 010-68743016
先进制造 | 电气元件 |  | 一种模块化高速VPX总线多刀片服务器机箱 | CN201711312765.9 |  | 发明申请 | 实质审查 | 本发明公开一种模块化高速VPX总线多刀片服务器机箱，该服务器机箱包括框架结构跟内部模块，所述框架结构由机箱壳体、前盖板、后盖板、风机、电源滤波器、电源开关、电源保险丝、圆形连接器、调试接口和机箱背板组成，易于装配及更换零部件；所述机箱壳体设置有若干槽，用于安装内部模块；服务器机箱内部模块采用VPX总线架构来构建服务器，刀片、时统模块、CPCI扩展模块、交换模块、VPX总线底板等均采用模块化设计，可以大大缩短维修、维护以及排故时间；同时，该服务器机箱实现了双星型网络架构，提高了服务器运行稳定性、可靠性以及刀片之间的数据吞吐量，整个系统总带宽可以达到200Gbps以上。 |  | 有较好转化前景 | 技术许可 | 面议 |  | 航天科工 | 010-68743016
新材料及先进工艺应用 | 金属机械加工
新材料及先进工艺应用 | 金属机械加工
新材料及先进工艺应用 | 金属机械加工
新材料及先进工艺应用 | 金属机械加工
新材料及先进工艺应用 | 金属机械加工
新材料及先进工艺应用 | 金属机械加工
新材料及先进工艺应用 | 金属机械加工 |  | 基于时空分析的地表覆盖变化算法和系统 | CN201610942744.4 |  | 发明申请 | 实质审查 | 本发明公开了一种基于时空分析的地表覆盖变化算法, 包括如下步骤：S1：遥感数据预处理：S2：NDVI分布图计算：S3：对不同土地覆盖类型范围内的NDVI数值回归模拟：S4：阈值确定与地表覆盖类型分布图提取：S5：地表覆盖类型变化统计。本发明以不同时相的遥感影像、实地调查的土地数据(如本实施例中采用的是第二次全国土地数据)为基础，对遥感影像进行图像预处理，并获取不同时相的植被归一化指数。将不同时相的NDVI数据与相应的土地实地调查数据进行模型分析，确立各类型土地对应的NDVI阈值范围，得到较为清晰地土地利用类型图，并进行变化地表覆盖变化数据统计。 |  | 有较好转化前景 | 技术许可 | 面议 |  | 航天科工 | 010-68743016
新材料及先进工艺应用 | 金属机械加工 |  | 高功率微波双向均匀辐照天馈系统 | CN201611073049.5 |  | 发明申请 | 实质审查 | 本发明公开一种高功率微波双向均匀辐照天馈系统，本系统采用上方、下方双向照射，为避免天线之间的互耦，上方和下方采用极化相交的天线形式隔离，为调整天线的驻波，在馈电网络上增加了三调谐钉，用于天线的匹配，本系统的方案有效的解决了金属屏蔽舱内部天线辐照驻波大、互耦强的问题。 |  | 有较好转化前景 | 技术许可 | 面议 |  | 航天科工 | 010-68743016
新材料及先进工艺应用 | 金属机械加工 |  | 一种产品包装机及其使用方法 | CN201710529802.5 |  | 发明申请 | 实质审查 | 一种产品包装机，装配检测输送线和包装箱输送线平行设置，上箱机设置在包装箱输送线的初始端，上箱机架的纵梁设置在包装箱输送线两侧，下箱堆垛机设置在包装箱输送线的末端并位于包装箱输送线一侧，装箱机设置在上箱机和下箱堆垛机之间，装配检测输送线和包装箱输送线设置在装箱机架的2个纵梁之间；产品检测装置设置在装配检测输送线初始端并位于装配检测输送线一侧；包装箱输送线上放置有包装箱，装配检测输送线上放置有装配检测输送线托板工装，产品放置在装配检测输送线托板工装。 |  | 有较好转化前景 | 技术许可 | 面议 |  | 航天科工 | 010-68743016
新材料及先进工艺应用 | 金属机械加工 |  | 一种基于U‑KEY的共享汽车控制方法 | CN201711022474.6 |  | 发明申请 | 实质审查 | 本发明公开了一种基于U‑KEY的共享汽车控制系统，所述控制系统包括U‑Key、车载识别系统以及数据存储硬盘三个部分，用户在使用共享汽车时，将持有的U‑KEY插入共享汽车，通过车载识别系统身份验证后使用共享汽车，该用户的使用信息，包括行驶路线、时间及行车记录数据实时存储在数据存储硬盘中。基于该控制系统，本发明还涉及一种基于U‑KEY的共享汽车控制方法。本发明U‑KEY体积小，携带方便；使用简单，对用户受教育程度要求不高；性能可靠，不会受网络、人为操作等因素影响而产生误扣费、多扣费的情况；可以对用户进行实时身份识别并记录使用信息，可以对一些非计划行为，如违章追责等提供第一手资料。 |  | 有较好转化前景 | 技术许可 | 面议 |  | 航天科工 | 010-68743016
新材料及先进工艺应用 | 金属机械加工 |  | 一种基于铜基体插孔连接汇流插座 | CN201711325356.2 |  | 发明申请 | 实质审查 | 本发明公开一种基于铜基体插孔连接汇流插座，该插座包括基座、第一弹性接触体和第二弹性接触体，其上表面并排设置有若干上孔，所述上孔内安装有第一弹性接触体。所述基座的一侧面的下半部分上设置有一个侧孔，所述侧孔内安装有第二弹性接触体。所述基座的底面上设置一个螺纹孔，用于插座的定位固定。所述上孔位于基座的上半部分，侧孔与螺纹孔位于基座的下半部分上，上孔、侧孔与螺纹孔互不连通。本发明插座采用整体铜材为基体，实现大电流汇流，并一侧精准钻孔后在孔内装入适配的弹性卡簧，方便与导线压接针实现可靠连接，具有使用、维修方便的特点，回避了“一点多线的限用工艺”和助焊剂残留带来的隐患，提高了生产效率和加工可靠性。 |  | 有较好转化前景 | 技术许可 | 面议 |  | 航天科工 | 010-68743016
新材料及先进工艺应用 | 金属机械加工 |  | 一种控制电路的通用供电系统 | CN201611168706.4 |  | 发明申请 | 实质审查 | 本发明公开了一种控制电路的通用供电系统，其特征在于，所述系统包括：单片机供电模块，用于为单片机提供供电电压；现场可编程门阵列供电模块，用于为现场可编程门阵列提供多个低电平供电电压；混合电路供电模块，用于提供能够调节电压值的供电电压；底板总线供电模块，用于为所述单片机供电模块、现场可编程门阵列供电模块和混合电路供电模块提供参考电压，本发明采用模块化思想，可针对不同元器件提供不同的供电电压，增加了供电系统的可移植性和继承性，具有广泛应用性和较强的实用性。 |  | 有较好转化前景 | 技术许可 | 面议 |  | 航天科工 | 010-68743016
新材料及先进工艺应用 | 金属机械加工 |  | 一种基于FC-AV协议的视频数据复制分发设备 | CN201711364509.4 |  | 发明申请 | 实质审查 | 本发明公开了一种基于FC‑AV协议的视频数据复制分发设备，其包括视频复制分发模块和FC接收模块；视频复制分发模块用于将多路视频数据封装到FC‑AV帧中，并通过光纤发送出去；FC接收模块用于将FC‑AV帧解析还原为视频并通过视频线缆传送至显控终端进行显示。本发明通过视频复制分发模块和FC接收模块，按照FC‑AV协议实现对单路高清视频的复制分发及无损传输。 |  | 有较好转化前景 | 技术许可 | 面议 |  | 航天科工 | 010-68743016
新材料及先进工艺应用 | 金属机械加工 |  | 一种大面阵CCD光窗清洁方法 | CN201711325373.6 |  | 发明申请 | 实质审查 | 本发明公开了一种大面阵CCD光窗清洁方法，通过吸尘装置、有机溶剂、涂抹防静电清洁胶等方式对CCD光窗表面、四周缝隙以及相机周边框架结构表面上的附着物进行清洁。该方法避免了清洁时对CCD芯片产生静电伤害；一次清洁后CCD光窗表面的暗斑像个数降低了约10倍，清洁时间大大缩短；并且降低了相机装配完成后在环境试验中的二次污染。 |  | 有较好转化前景 | 技术许可 | 面议 |  | 航天科工 | 010-68743016
新材料及先进工艺应用 | 金属机械加工 |  | 一种新型超大型高精度龙门车床结构 | CN201810132177.5 |  | 发明申请 | 公开 | 本发明公开了一种新型超大型高精度龙门车床结构，它涉及车床领域，它包含控制箱、尾机座部件、混凝土基地、滚轮支架、导轨、内夹具、刀座、驱动装置、龙门架、测刀架、头机座部件、外夹具、壳体、人机交互工具、显示屏、喇叭、控制机，混凝土基地上侧设置有导轨，导轨一端设置有龙门架，龙门架前侧设置有测刀架，龙门架上设置有驱动装置，驱动装置前侧设置有刀座，测刀架前侧设置有头机座部件，头机座部件前侧设置有内夹具，内夹具前侧设置有外夹具。本装置在单机上运用物联网技术，实现多个相关轴的联动加工，机床夹具部件具备静、动平衡校验功能，减小工件加工报废率，对该龙门车床驱动系统扩展冗余性能，提高该机床运行可靠性和安全性。 |  | 有较好转化前景 | 技术许可 | 面议 |  | 航天科工 | 010-68743016
新材料及先进工艺应用 | 金属机械加工 |  | 用于提高FC?AE?1553总线传输效率的系统 | CN201611011550.9 |  | 发明申请 | 实质审查 | 本发明涉及一种用于提高FC?AE?1553总线传输效率的系统，属于计算机通信技术领域。本发明中，网络控制器NC在原有通信模式的基础上，可以与多个网络终端NT采用交错访问方式进行网络交换，全双工，减小序列在总线上传输的间隔，提升了带宽利用率，提高了FC?AE?1553总线传输效率。 |  | 有较好转化前景 | 技术许可 | 面议 |  | 航天科工 | 010-68743016
新材料及先进工艺应用 | 金属机械加工 |  | 基于优化稀疏算法的多目标光纤光谱二维模型抽谱方法 | CN201711314983.6 |  | 发明申请 | 实质审查 | 本发明公开了一种基于优化稀疏算法的多目标光纤光谱二维模型抽谱方法，其中，包括：建立点扩展函数模型，包括：根据多目标光纤光谱轮廓的特征，对点扩展函数模型进行拟合：建立抽谱矩阵并求解：根据一维输入目标光谱、对应的点扩展函数与生成的二维目标光谱的映射关系，将光谱能量扩散的过程用方程来表述；对二维目标谱上的像素点进行采样；利用实际特征谱线的稀疏分布的特点，将加入约束条件的稀疏重建优化算法应用在求解抽谱方程中，消除振铃现象，估计出原始一维谱线；将抽谱方程表述为二次规划问题，将变量λ分裂为正数解和负数解两部分，在使用GPSR‑BB算法求得λ的解后，就完成了抽谱过程，还原出了原始一维输入光谱。 |  | 有较好转化前景 | 技术许可 | 面议 |  | 航天科工 | 010-68743016
新材料及先进工艺应用 | 金属机械加工 |  | PCIE双冗余万兆网IP核 | CN201711298683.3 |  | 发明申请 | 实质审查 | 本发明PCIE双冗余万兆网IP核，该IP核包括冗余端口切换模块、MAC层、RS层和物理层；冗余切换模块与两个RS层进行双向通信，每个RS层连接一个物理层，一个物理层连接一个光模块；MAC层通过PCIE通道与上位机进行通信；所述RS层用于协调MAC层和物理层；所述MAC层用于MAC帧的检测、校验和接收以及成帧和发送；所述冗余切换模块用于读取物理层的帧错误寄存器的值从而获取帧错误信息，同时根据链路链接寄存器的值获取物理层链路通断情况；冗余切换模块同时能通过PCIE通道获取上位机的切换指令。该IP核实现了万兆网接口功能和网口双冗余切换功能，使万兆网络接口可以方便的集成到FPGA系统中。 |  | 有较好转化前景 | 技术许可 | 面议 |  | 航天科工 | 010-68743016
新材料及先进工艺应用 | 金属机械加工 |  | 多处理器架构的实时图像压缩平台 | CN201510995953.0 |  | 发明申请 | 实质审查 | 本发明公开了一种多处理器架构的实时图像压缩平台，其中，包括：至少一解码芯片，第一FPGA，DSP，ARM处理器以及存储器；该至少一解码芯片用于进行图像输入源的解码；该第一FPGA用于接收缓存解码芯片输出的数字图像信号，以及信号的预处理，根据不同的视频源完成相应的图像预处理；该DSP用于图像的压缩编码；该ARM处理器用于进行压缩码流的对外传输；该存储器用于进行图像的缓存。 |  | 有较好转化前景 | 技术许可 | 面议 |  | 航天科工 | 010-68743016
新材料及先进工艺应用 | 金属机械加工 |  | 一种基于微机电系统的组合体式飞行器 | CN201610962395.2 |  | 发明申请 | 实质审查 | 本发明公开了一种基于微机电系统的组合体式飞行器，所述飞行器包括：能变形机身(1)；两个能变形机翼(2)，分别固定于所述能变形机身(1)两侧；能变形蒙皮(3)，覆盖于由所述能变形机身(1)和所述能变形机翼(2)组成的整体的表面；多个微推进机构(4)，设置于所述能变形机身(1)上，用于调整所述飞行器飞行姿态；多个微机电传感器(6)，分布于所述能变形机身(1)与所述能变形蒙皮(3)之间；和机载控制器(5)，位于所述能变形机身(1)内部，用于控制所述飞行器完成飞行器变形和飞行姿态调整，本发明基于微机电系统和能变形材料，能够实现飞行器实时变形，实现飞行器飞行姿态的快速、准确调整，提升飞行器的机动性能。 |  | 有较好转化前景 | 技术许可 | 面议 |  | 航天科工 | 010-68743016
新材料及先进工艺应用 | 金属机械加工 |  | 一种无人机灭火弹玻璃侵彻试验系统及试验方法 | CN201710499838.3 |  | 发明申请 | 实质审查 | 本发明公开了一种无人机灭火弹玻璃侵彻试验系统及试验方法。该试验系统包括：一种无人机灭火弹玻璃侵彻试验装置，其特征在于，该试验装置包括：无人机；发射装置，设置于无人机上，用于发射灭火弹；测量装置，设置于无人机上，用于获取发射时刻无人机获取的干扰速度和干扰角速度；接收装置，设置于无人机上，用于接收来自地面指挥中心的指令；玻璃，在试验时所述灭火弹侵彻所述玻璃；摄像机，用于拍摄记录试验全过程。使用该系统进行的试验方法通过地面试验达到检验灭火弹的实施效果，获取相关参数，进行数据分析及安装调整改进，以推进无人机灭火弹的发展。 |  | 有较好转化前景 | 技术许可 | 面议 |  | 航天科工 | 010-68743016
新材料及先进工艺应用 | 金属机械加工 |  | 一种基于几何拓扑结构的TOM图匹配方法 | CN201711101388.4 |  | 发明申请 | 实质审查 | 本发明公开一种基于几何拓扑结构的TOM图匹配方法，所述方法包括：利用雷达和红外传感器对目标群进行观测，所述雷达获取群内目标的跟踪位置信息，所述红外传感器获取群内目标的探测信息；将雷达所述获取的跟踪位置信息转换到红外焦平面坐标系；设置极坐标的距离和角度划分准则；建立预设模型，用于提取雷达传感器以及红外传感器中目标群的ODT特征；获取雷达目标图与红外目标图的ODT特征相关性矩阵；基于ODT特征匹配模块完成雷达目标与红外目标的匹配。本发明可在目标失配情况下(即两个传感器观测到的目标数不同)，提升TOM图匹配性能。 |  | 有较好转化前景 | 技术许可 | 面议 |  | 航天科工 | 010-68743016
新材料及先进工艺应用 | 金属机械加工 |  | 一种用于高层楼宇的远程控制灭火方法 | CN201610886102.7 |  | 发明申请 | 实质审查 | 本发明公开了一种用于高层楼宇的远程控制灭火方法，该方法的步骤包括：控制装载有灭火弹的无人机飞行至高层楼宇火灾区域；通过无人机上的拍摄装置实时获取火灾区域的图像，并将图像传输至操控终端；操控人员根据火灾现场的图像信息，判断火源位置；根据确定的火源位置，调整制无人机飞行至合适的投弹位置，并瞄准火源位置投弹；灭火弹预定时间抛洒灭火剂，完成灭火。本发明利用无人机携带灭火弹飞到火源附近实施灭火，具有作用距离近、展开时间短等特点，可以在火灾初期完成对高层楼宇火灾的扑灭。 |  | 有较好转化前景 | 技术许可 | 面议 |  | 航天科工 | 010-68743016
新材料及先进工艺应用 | 金属机械加工 |  | 基于车辆视觉系统的目标区域确定方法及系统 | CN201711473798.1 |  | 发明申请 | 实质审查 | 本发明涉及一种基于车辆视觉系统的目标区域确定方法及系统。该方法包括：获取车行前方的图像；对获取的图像进行分割得到超像素图；对超像素图中相关的分割块进行合并；从合并后得到的所有超像素块中，筛选出面积在预设范围内的超像素块；对筛选出的超像素块设置候选边界框；从所有候选边界框中筛选出宽高比在预设范围内的候选边界框；根据筛选出的各候选边界框确定目标区域。本发明先对采集的图像进行分割成超像素块，并对分割的超像素块进行合并以及筛选，极大地减少了待处理超像素块的数量；又对形成的候选边界框进行筛选。本发明通过对超像素块及候选边界框的筛选，极大地减小了后续处理的计算量，提高了系统进行目标区域确定的实时性。 |  | 有较好转化前景 | 技术许可 | 面议 |  | 航天科工 | 010-68743016
新材料及先进工艺应用 | 金属机械加工 |  | 一种小畸变大视场立体内窥镜物镜结构 | CN201510581745.6 |  | 发明申请 | 公开 | 本发明公开了一种小畸变大视场立体内窥镜物镜结构，包括直视内窥镜和斜视内窥镜，所述直视内窥镜沿光线传播方向依次为保护玻璃、第一负透镜、第二负透镜、平行平板、平凸透镜、后续胶合透镜组；所述斜视内窥镜沿光线传播方向依次为保护玻璃、第一负透镜、第二负透镜、平行平板、转向棱镜、平凸透镜、后续胶合透镜组。本发明结构巧妙，光阑前有两片负透镜，其中第一负透镜为平凹负透镜，第二负透镜为凸凹负透镜，两者有机结合，通过优化设计可以校正系统畸变，设计出大视场小畸变内窥镜光学系统，而且本发明第一负透镜和第二负透镜分别与平行平板胶合，工艺性好，定位精度高，可以提高密封工艺性，降低装调成本。 |  | 有较好转化前景 | 技术许可 | 面议 |  | 航天科工 | 010-68743016
新材料及先进工艺应用 | 金属机械加工 |  | 一种基于多旋翼无人机的高层楼宇灭火系统 | CN201610887521.2 |  | 发明申请 | 实质审查 | 本发明公开了一种基于多旋翼无人机的高层楼宇灭火系统，该系统包括：用于采集当前火灾目标图像信息和投掷灭火弹的多旋翼无人机；基于无人机反馈的图像信息，控制多旋翼无人机飞行与投弹的控制单元。本发明利用多旋翼无人机携带灭火弹飞到火源附近实施灭火，具有作用距离近、展开时间短等特点，可以在火灾初期完成对高层楼宇火灾的扑灭。 |  | 有较好转化前景 | 技术许可 | 面议 |  | 航天科工 | 010-68743016
新材料及先进工艺应用 | 金属机械加工 |  | 一种超高清摄像机复合通信系统及方法 | CN201310373858.8 |  | 发明申请 | 实质审查 | 本发明公开了一种超高清摄像机复合通信系统及方法，包括有图像采集模块，图像处理模块和通信模块，该通信模块接收由所述图像处理模块完成处理的图像数据，并以多种通信协议中的任意一种通信协议对外输出图像数据，同时通信模块向图像处理模块输入由外部监控终端发出的参数指令，使图像处理模块和图像采集模块按照参数指令完成工作。本发明提供了一种超高清摄像机通信复合式通信系统及方法，使系统集中了多种通信方式的优点，并且集成度高、安装方便。 |  | 有较好转化前景 | 技术许可 | 面议 |  | 航天科工 | 010-68743016
新材料及先进工艺应用 | 金属机械加工 |  | 一种基于WIFI协议的星载无线容错通讯系统 | CN201710945922.3 |  | 发明申请 | 实质审查 | 本发明公开了一种基于WIFI协议的星载无线容错通讯系统，其特征在于：包括通讯主机、网络控制器、N个通讯从机和N个WIFI网卡；通讯主机与网络控制器通过有线方式双向连接，网络控制器分别与每个WIFI网卡通过无线方式双向连接，每个通讯从机分别与1个WIFI网卡通过有线方式双向连接；两个通讯从机之间通过对应的WIFI网卡、网络控制器和通讯主机进行数据中转，实现双向通讯；通讯主机通过对多个具有备份关系的通讯从机的通讯数据进行同步、仲裁和转发，实现星载设备之间的容错通讯。本发明解决了传统卫星设备间有线通讯技术所带来的接口数量多、线缆质量重和备份管理复杂等问题。 |  | 有较好转化前景 | 技术许可 | 面议 |  | 航天科工 | 010-68743016
新材料及先进工艺应用 | 金属机械加工 |  | 一种便携式寻北测距组合测量设备 | CN201710606146.4 |  | 发明申请 | 实质审查 | 本发明公开一种便携式寻北测距组合测量装置，包括经纬仪和陀螺寻北仪，所述经纬仪通过对接锁紧机构与陀螺寻北仪连接，所述对接锁紧机构包括设置在经纬仪的底面上精密圆柱和支脚、以及设置在所述陀螺寻北仪顶面上的精密钢珠、压圈、卡盘和拨钮，所述支脚设有螺旋槽，所述卡盘设有与螺旋槽匹配对应的螺旋斜面，且可围绕所述压圈旋转，拨动所述拨钮可使卡盘旋转，所述卡盘通过螺旋斜面、螺旋槽与支脚紧密结合，使所述精密圆柱与一对精密钢珠紧密接触。本发明通过对接锁紧装置连接经纬仪和陀螺寻北仪，实现了快速安装和拆卸，同时对接精度可达±2″，对陀螺寻北仪的寻北精度影响甚微。 |  | 有较好转化前景 | 技术许可 | 面议 |  | 航天科工 | 010-68743016
新材料及先进工艺应用 | 金属机械加工 |  | 一种航天物资物项管理方法 | CN201711083961.3 |  | 发明申请 | 公开 | 一种航天物资物项管理方法，包括一个利用计算机系统存储物项数据的步骤，计算机系统中包括有管理系统，管理系统包括物项库管理模块、物项属性管理模块和序列号管理模块，物项库管理模块利用显示器以列表模式显示物项名称和物项属性，并利用输入装置接收新创建的物项数据，物项库管理模块与数据库之间设置有数据交换通道，利用数据库存储物项数据，利用物项库管理模块显示物项接入点，利用物项属性管理模块根据所述的物项接入点填写、查看、修改物项的详细属性，物项属性包括有标准化名称、序列号和变量，变量包括有取值范围，利用序列号管理模块对物项属性中的序列号进行检索。本发明提高了检索、查阅、修改航天物项属性的效率。 |  | 有较好转化前景 | 技术许可 | 面议 |  | 航天科工 | 010-68743016
新材料及先进工艺应用 | 金属机械加工 |  | 一种两电机转矩平衡控制方法 | CN201711325287.5 |  | 发明申请 | 实质审查 | 本发明公开了一种两电机转矩平衡控制方法。该方法不需要前馈环节，而且继承了直接转矩控制响应转矩速度快和几乎没有超调量的优点，所以提高了转矩不平衡响应速度，而且避免了前馈系数的调节工作，大大简化了控制框架，提高了其应用的简便性。该方法将多电机转矩分配融入直接转矩控制算法中，从而将应用于单电机的直接转矩控制方法进行改进后应用于两电机来进行转矩平衡控制，从而解决了传统方法中存在的响应速度慢和系数整定繁琐等问题，提升电机转矩不平衡响应速度，化简控制结构，便于应用。 |  | 有较好转化前景 | 技术许可 | 面议 |  | 航天科工 | 010-68743016
新材料及先进工艺应用 | 金属机械加工 |  | 一种双喷头3D打印机送料系统 | CN201610331350.5 |  | 发明申请 | 实质审查 | 本发明涉及一种双喷头3D打印机送料系统，包括两个料盘、材料挤出喷头、送料机构。材料挤出喷头包括远程材料挤出喷头和近程材料挤出喷头；送料机构包括远程送料模块和近程送料模块；远程送料模块固定安装在3D打印机的固定部件上；且远程送料模块不随远程材料挤出喷头的运动而运动；近程送料模块安装在近程材料挤出喷头的上部，与3D打印机的移动打印机头连接，近程送料模块和近程材料挤出喷头构成打印机头的行走部件；且近程送料模块随近程材料挤出喷头的运动而运动。本发明结构简单、使用方便、提高工作效率，是能够同时打印不同特性材料的送料系统，且本送料系统中运动部件只包含一个小型电机，重量小，可以实现高速打印，同时能够保证打印件的精度。 |  | 有较好转化前景 | 技术许可 | 面议 |  | 航天科工 | 010-68743016
新材料及先进工艺应用 | 金属机械加工 |  | 一种军用抗干扰车载导航仪 | CN201710118137.0 |  | 发明申请 | 实质审查 | 本发明公开一种军用抗干扰车载导航仪，所述导航仪包括：抗干扰天线模块，用于接收卫星高频信号，对所述高频信号进行下变频得到中频信号，去除所述中频信号中的干扰信号并进行低噪声放大，得到定位信号；导航定位模块，用于对所述定位信号进行处理得到观测量信息，并对所述观测量信息进行卡尔曼滤波，输出卫星定位信息；阵地导航模块，用于根据阵地路线规划和所述导航定位模块输出的卫星定位信息完成车辆的阵地导航，本发明采用自适应调零技术，可抑制多种干扰信号，并通过卡尔曼滤波算法进行平滑滤波，提高了导航定位精度，可应用于民用或军用，增强了导航设备的通用性和应急性，提高了导航设备的信息化程度和自动化程度。 |  | 有较好转化前景 | 技术许可 | 面议 |  | 航天科工 | 010-68743016
新材料及先进工艺应用 | 金属机械加工 |  | 一种可自适应调整输出功率的微波信号源 | CN201710053070.7 |  | 发明申请 | 实质审查 | 本发明公开一种可自适应调整输出功率的微波信号源，包括：微波信号产生模块，产生微波信号；天线，辐射微波信号产生模块产生的微波信号；功率测量模块，实时测量待测微波产品附近的微波信号的功率；功率闭环控制模块，实时根据功率测量模块测得的微波信号的功率对微波信号产生模块产生的微波信号的功率进行调整。本发明能够提高微波产品测试的测试效率。 |  | 有较好转化前景 | 技术许可 | 面议 |  | 航天科工 | 010-68743016
新材料及先进工艺应用 | 金属机械加工 |  | 视频移动终端遗留物检测装置 | CN201510991442.1 |  | 发明申请 | 实质审查 | 本发明公开了一种基于移动端的视频智能分析系统，其中，包括：移动视频采集端、WEB服务器、视频处理服务器以及智能分析服务器；该移动视频采集端用于采集视频信息；该视频处理服务器用于视频流的中继转发；该智能分析服务器用于对视频流进行遗留物检测分析，按照设置规则判断是否存在遗留物，如果存在遗留物，触发遗留物报警，通知该视频处理服务器；该视频处理服务器将报警信息和视频通知客。本发明的视频移动终端遗留物检测装置，能够更好的适应移动端，针对于移动端计算处理能力低，内存小等区别于固定视频监控终端的特点，发挥移动端容易便携，快速部署的优势，提高移动终端的使用范围。 |  | 有较好转化前景 | 技术许可 | 面议 |  | 航天科工 | 010-68743016
新材料及先进工艺应用 | 金属机械加工 |  | 一种管线巡检装置及方法 | CN201711380439.1 |  | 发明申请 | 实质审查 | 本发明涉及一种管线巡检装置及方法。巡检装置包括：移动载体和安装于移动载体的浓度检测装置、温度检测装置、探地雷达、定位装置、控制装置及显示装置。浓度检测装置用于检测巡检路线上的可燃气体浓度；温度检测装置用于检测巡检路线上的温度；控制装置用于接收探地雷达的回波信号，并根据回波信号对土体进行三维成像，以及根据浓度确定燃气管线泄漏点、根据温度确定热力管线泄漏点，并在三维图像上标注泄漏点；显示装置用于显示三维图像及所述泄漏点。本发明可以在三维图像中标注各泄漏点，可以将各类管线的泄漏点进行综合显示，本发明有效的避免了各类管线各自独立的探测后再进行数据联合的过程，大大提高了工作效率。 |  | 有较好转化前景 | 技术许可 | 面议 |  | 航天科工 | 010-68743016
新材料及先进工艺应用 | 金属机械加工 |  | 基于任务级的双冗余热备份设备的数据同步方法 | CN201710355432.8 |  | 发明申请 | 实质审查 | 本发明涉及冗余热备份技术领域，公开了一种基于任务级的双冗余热备份设备的数据同步方法，该设备包括两个完全相同的CPU模块、一个仲裁模块，两个CPU模块都包括业务模块和任务同步模块，通过直连网线实现数据通信完成任务同步功能。该方法中将业务模块按功能分成多个任务来执行，当任务执行结束后调用任务同步模块进行一次数据同步操作，同时任务同步模块实施心跳状态的发送处理。本发明的数据同步方法，通过余度之间的通信链路及运行在CPU模块上的任务同步软件模块，实现了两个CPU模块间的任务同步，该方法易于实现，对现有设备的硬件、软件改动量小，可靠性高。 |  | 有较好转化前景 | 技术许可 | 面议 |  | 航天科工 | 010-68743016
新材料及先进工艺应用 | 金属机械加工 |  | 一种城市中SO2浓度值的预测方法 | CN201711476221.6 |  | 发明申请 | 实质审查 | 本发明公开了一种城市中SO2浓度值的预测方法，涉及气体含量检测技术领域。该预测方法通过结合气象数值模型，弥补了气象场数据不足的问题；通过采用偏最小二乘回归法有效的解决了自变量系统中的变异信息，同时又对因变量给予了解释，克服了变量间的共线性问题，减少了计算量；另外，在基于径向基核函数的最小二乘支持向量机模型中，通过确定惩罚系数和核函数，极大的减少了利用最小二乘支持向量机模型进行预测计算的复杂性。 |  | 有较好转化前景 | 技术许可 | 面议 |  | 航天科工 | 010-68743016
新材料及先进工艺应用 | 金属机械加工 |  | 一种CMOS图像传感器像素电路及其控制方法 | CN201410654440.9 |  | 发明申请 | 实质审查 | 本发明公开了一种CMOS图像传感器像素电路，包括：一包括正面和背面的衬底，多个设置于所述衬底正面的像素，一背部沟槽隔离结构及一多次曝光信号反馈组合电路；该背部沟槽隔离结构从衬底背面插入设置于每个像素之间，用于将入射光中的扩散电子反弹回像素内进行收集，以减弱像素之间的串扰；背部沟槽隔离结构包括：一沟槽和一包埋沟槽的隔离阱；多次曝光信号反馈组合电路：电连接于像素及一模数转换电路之间，用于对多次曝光产生的电荷进行累积，扩展图像传感器的动态范围。本发明还公开了一种CMOS图像传感器像素电路控制方法。 |  | 有较好转化前景 | 技术许可 | 面议 |  | 航天科工 | 010-68743016
新材料及先进工艺应用 | 金属机械加工 |  | 新能源汽车轮毂电机定子冲片及其加工方法 | CN201710792974.1 |  | 发明申请 | 实质审查 | 本发明涉及新能源汽车轮毂电机定子冲片及其加工方法，包括环状结构的汽车轮毂电机定子冲片体，沿汽车轮毂电机定子冲片体的外环上环形均布开设有48个凹槽，每个凹槽由外至内均由开设在汽车轮毂电机定子冲片体的外环上的直线型槽口和向外延伸连接在直线型槽口上的折口以及延伸连接在折口上的U型槽口组成，汽车轮毂电机定子冲片体的内环面上均布开设有至少三个用于固定磁钢片的紧固螺栓孔。本发明的一种新能源汽车轮毂电机定子冲片及其加工方法，该产品设计除以上优点外，还具有运行振动和噪声小等特点，它在交通运输、航空航天等众多领域有广阔的应用前景，是近年来高效中小型电机制造中研究热点之一。 |  | 有较好转化前景 | 技术许可 | 面议 |  | 航天科工 | 010-68743016
新材料及先进工艺应用 | 金属机械加工 |  | 一种基于直升机的高层楼宇灭火系统 | CN201610887452.5 |  | 发明申请 | 实质审查 | 本发明公开了一种基于直升机的高层楼宇灭火系统，该系统包括：用于采集当前火灾目标图像信息和投掷灭火弹的直升机；基于直升机反馈的图像信息，控制直升机飞行与投弹的控制单元。本发明利用直升机携带灭火弹飞到火源附近实施灭火，具有作用距离近、展开时间短等特点，可以在火灾初期完成对高层楼宇火灾的扑灭。 |  | 有较好转化前景 | 技术许可 | 面议 |  | 航天科工 | 010-68743016
新材料及先进工艺应用 | 金属机械加工 |  | 基于4G网络的飞行器系统的测试分析与诊断系统和方法 | CN201810093474.3 |  | 发明申请 | 实质审查 | 本发明公开了一种基于4G网络的飞行器系统的测试分析与诊断系统，包括：飞行器近端测试系统、4G路由器和飞行器远端诊断系统，其中所述飞行器近端测试系统连接飞行器系统的被测对象和4G路由器，对所述被测对象进行测试并将获取的测试数据通过4G路由器进行加密，经由4G网络发送至所述飞行器远端诊断系统；所述飞行器远端诊断系统接收所述测试数据并进行数据处理和解析，根据所述测试数据对所述被测对象进行诊断，并输出诊断信息。本发明公开的实施例提供了一种基于4G网络的飞行器系统的测试分析与诊断系统和方法，能够实现对飞行器系统的远程数据分析及故障诊断，并减少所述飞行器系统的现场测试与维护成本。 |  | 有较好转化前景 | 技术许可 | 面议 |  | 航天科工 | 010-68743016
新材料及先进工艺应用 | 金属机械加工 |  | 一种多通道飞行数据记录和卸载装置及其方法 | CN201710308396.X |  | 发明申请 | 实质审查 | 本发明属于数据存储领域，具体涉及一种多通道飞行数据记录和卸载装置及其方法。该装置包括：数据记录控制器、DDR存储器、SATA通道控制器、状态判别器、闪存控制器和闪存芯片。本发明提出的多通道飞行数据记录和卸载装置，组成部件体积小，功耗低，满足飞行记录系统的小型化要求。本发明的记录方法简单，能够支持多种接口飞行数据的记录与管理，而且可以根据实际需求进行扩展，灵活性高。本发明的卸载方法采用SATA接口，该接口适用性强，传输速度快，能够提供快速的卸载操作。本发明中记录和卸载两种状态是根据接口连接关系进行自动切换，不需要人工干预，易于使用，减少出错风险。本发明采用闪存控制器对闪存芯片进行管理，降低了用户对闪存芯片的使用要求。 |  | 有较好转化前景 | 技术许可 | 面议 |  | 航天科工 | 010-68743016
新材料及先进工艺应用 | 金属机械加工 |  | 一种基于GA-BP神经网络算法的城市生态建设评价方法 | CN201711328389.2 |  | 发明申请 | 实质审查 | 本发明涉及一种基于GA‑BP神经网络算法的城市生态建设评价方法，属于智慧城市生态建设领域。该方法包括以下步骤：构建城市生态评价指标体系；生成神经网络训练和测试样本；确定神经网络的拓扑结构；设定神经网络训练的相关参数；利用遗传算法来对神经网络的初始权值和阈值进行优化；输入训练和测试样本对GA‑BP神经网络进行训练和检验，最终构建出基于GA‑BP神经网络算法的城市城市生态评价模型。本发明能够实现城市生态建设评价功能，具有较高的科学性、有效性和实用性。 |  | 有较好转化前景 | 技术许可 | 面议 |  | 航天科工 | 010-68743016
新材料及先进工艺应用 | 金属机械加工 |  | 一种航天物资物项认证管理方法 | CN201711162199.8 |  | 发明申请 | 公开 | 一种航天物资物项认证管理方法，包括一个利用计算机系统存储物项数据的步骤，计算机系统包括数据库和输入装置，输入装置包括键盘和扫描器，计算机系统中包括有一个认证管理模块、一个认证审批模块和一个认证模块，认证管理模块利用一个显示装置以列表模式显示所述的数据库中任何符合筛选条件的已提交认证且尚未认证通过的物项，并列出其相关属性、提供进入该物项的接入点。本发明利用计算机系统管理航天物资物项，利用认证管理模块、认证审批模块和认证模块实现成从生产物项到认证物项的整个管理过程，提高了航天行业将生产物项认证为供应物项的效率。 |  | 有较好转化前景 | 技术许可 | 面议 |  | 航天科工 | 010-68743016
新材料及先进工艺应用 | 金属机械加工 |  | 一种基于三维场景的管廊管理系统及其路由规划方法 | CN201711365726.5 |  | 发明申请 | 实质审查 | 本发明公开了一种基于三维场景的管廊管理系统及其路由规划方法，所述系统包括：三维建模模块，资产信息管理模块，路由规划模块，租赁管理模块，费用管理模块；所述方法包括有新的租赁申请，需进行入廊规划和审批，设置路由规划需求，根据管廊总体路由规划和管廊资产使用现状，进行入廊管线路由规划分析，以列表和三维场景展现分析结果；选择分析结果中的待租资产，自动生成路由规划分析报告。通过本发明，能清晰、准确掌握管廊资产的运营状况、收费状况以及入廊管线的建设分布情况，科学、合理地完成管廊资产的路由分配，实现管廊资产使用的动态更新和集约化利用，确保管廊使用有据可依、有证可查。 |  | 有较好转化前景 | 技术许可 | 面议 |  | 航天科工 | 010-68743016
新材料及先进工艺应用 | 金属机械加工 |  | 一种导弹产品明细表的自动生成方法 | CN201611038797.X |  | 发明申请 | 实质审查 | 本发明公开了一种自动生成导弹产品明细表的方法，通过搭建由输入模块、转换模块、输出模块、明细表创建模块和明细表关联模块构成的明细表生成系统实现，输入模块输入EBOM转换模块提取EBOM属性，输出模块导出明细表EXCEL文件，明细表创建模块创建明细表文档对象，明细表关联模块关联明细表与结构项。本方法提高了设计与制造的协同能力，解决了以往方法需要手工编写明细表、效率低、无法形成单一数据源、明细表文件无法自动与EBOM关联，技术状态困难的问题。 |  | 有较好转化前景 | 技术许可 | 面议 |  | 航天科工 | 010-68743016
新材料及先进工艺应用 | 金属机械加工 |  | 一种返回式飞行器离轨制动末期指令姿态确定方法 | CN201710501393.8 |  | 发明申请 | 实质审查 | 本发明公开一种返回式飞行器离轨制动末期指令姿态确定方法，所述方法包括：S1：在离轨制动期间，实时计算指令速度；S2：根据所述指令速度和导航速度，计算飞行器的需要速度；S3：确定指令姿态跳变的需要速度阈值；S4：根据需要速度大小确定指令姿态，本发明通过设置确定指令姿态跳变的需要速度阈值，在导航速度误差导致的指令姿态跳变过大时采用了固定指令姿态，空间欧拉角很小，使姿态角可以很容易地跟随指令姿态，使轨控发动机可以连续开机，提高制动效果，降低成本。 |  | 有较好转化前景 | 技术许可 | 面议 |  | 航天科工 | 010-68743016
新材料及先进工艺应用 | 金属机械加工 |  | 一种管道内变形的数值处理方法 | CN201711380711.6 |  | 发明申请 | 实质审查 | 本发明公开了一种管道内变形的数值处理方法，属于管道变形检测工程领域，解决了根据检测数据分析管道变形及管道三维模型重构的问题。根据管道内变形的三维检测数据，建立管道内的垂直于管道轴线的多个截面的离散数据点列；在离散数据点列的末尾一个附加点，使得上述处理后的离散数据点列能够构成封闭曲线；根据处理后的每个截面的离散数据点列得到每个截面的三次样条函数，求解三次样条函数得到管道截面的一维闭曲线拟合以及管道截面的椭圆度；将每个截面的离散数据点列集合构成管道三维点云数据集合，建立管道的三维模型。上述数值处理方法可以用于建立管道的三维模型。 |  | 有较好转化前景 | 技术许可 | 面议 |  | 航天科工 | 010-68743016
新材料及先进工艺应用 | 金属机械加工 |  | 一种便携式小型化CO2激光管电子制冷装置 | CN201711094055.3 |  | 发明申请 | 实质审查 | 本发明公开了一种便携式小型化CO2激光管电子制冷装置，所述制冷装置包括：电子制冷单元、储液单元、测温单元、离心泵和机箱。本发明提供的便携式小型化CO2激光管电子制冷装置，制冷装置利用半导体制冷，实现了小型化、轻量化；使用防冻液作为冷却介质；满足室外使用的低温环境，适合在野外环境工作。并且本发明采用少数低功耗模块持续工作实现短时热量散热的工作模式，实现制冷装置的低功耗，适宜电池供电。本发明具有便携性好、温度适应性强的优点。 |  | 有较好转化前景 | 技术许可 | 面议 |  | 航天科工 | 010-68743016
新材料及先进工艺应用 | 金属机械加工 |  | 一种适用于车载视觉系统的交通标志检测识别方法 | CN201711470258.8 |  | 发明申请 | 实质审查 | 本发明涉及一种适用于车载视觉系统的交通标志检测识别方法，包括制作训练样本集，训练支持向量机分类器，形成多颜色模型库；对输入的图像进行有效图像区域截取，获得待处理区域的红色、黄色和蓝色二值图；提取待处理区域的红色、黄色和蓝色的HOG特征，分别代入训练好的支持向量机分类器，合成在不同颜色条件下的交通标志检测识别结果，并参照标准交通标志库将目标图示在图像中显示出来。本发明有效减小了图像的运行时间；结合目标的颜色分布特征和图像相邻灰度连通区域变化程度，获取感兴趣目标区域，能够复杂环境下去除大部分的背景干扰；参照标准交通标志库，将交通标志的结果图示显示在图像中，便于查看大图像小目标的处理效果。 |  | 有较好转化前景 | 技术许可 | 面议 |  | 航天科工 | 010-68743016
新材料及先进工艺应用 | 金属机械加工 |  | 一种异形装备车辆上两点位置换算方法 | CN201710877948.9 |  | 发明申请 | 实质审查 | 本发明公开一种异型装备车辆上两点位置换算方法，包括：S11：预先使用卫星定位天线测量卫星天线安装点和实际测量点的位置信息，计算所述两点之间的距离和俯仰角的测量值；S13：在异形装备车辆位置不变的情况下重复预定统计数量的测量，重复执行步骤S11；S15：采用汤姆松奇异值剔除法对该预定统计数量的测量值进行筛选，计算两点之间的距离统计值和俯仰角统计值；S17：外出任务时测量实际测量点的方位角实际测量值；S19：使用卫星定位天线测量卫星天线安装点的位置信息，利用所述两点之间的距离和俯仰角的统计值，以及所述方位角实际测量值计算实际测量点的位置信息。本发明使用的换算方法能够提高位置换算的精确度。 |  | 有较好转化前景 | 技术许可 | 面议 |  | 航天科工 | 010-68743016
新材料及先进工艺应用 | 金属机械加工 |  | 一种用于热防护结构的低温特性分析方法和系统 | CN201710982896.1 |  | 发明申请 | 实质审查 | 本申请提供了一种用于热防护结构的低温特性分析方法，该方法的步骤包括：对多个待分析试件进行常温存储试验，将常温存储试验后的试件中的部分试件作为标准样本；对另一部分试件进行低温存储试验，获得低温存储试验后的试件，并作为比对样本；同时对标准样本和比对样本进行力学和/或疲劳强度试验，将试验结果进行比对，确定待分析试件的低温特性本申请所述技术方案能够对全周期使用过程中的吸潮和低温条件进行全状态模拟，采用常温存储+低温冷冻紧密结合的试验方式固化吸潮状态，针对微纳尺度多孔材料的制备工艺特点，定量分析了性能波动性，对低温环境后的性能影响进行了制定了定量判据，为该类环境试验的试验结果评定提供了依据。 |  | 有较好转化前景 | 技术许可 | 面议 |  | 航天科工 | 010-68743016
新材料及先进工艺应用 | 金属机械加工 |  | 一种VPX电源模块结构 | CN201711130849.0 |  | 发明申请 | 实质审查 | 本发明涉及一种VPX电源模块结构，涉及电源设计技术领域。由于本发明采用了两个腔体隔离输入滤波器件及功率变换器件。由于VPX电源模块为单块印制板结构，因此无法将印制板分成两块布置于两个腔体内，本发明充分利用印制板上印制带的导电作用，对接地的印制线进行开窗处理，由印制带及印制带上的通孔完成上盖板的隔板与下壳体隔板的连接，既将电源模块从结构上划分出连个腔体，又保证了各自腔体电磁屏蔽的连续性，使电源模块具有良好的电磁兼容特性。 |  | 有较好转化前景 | 技术许可 | 面议 |  | 航天科工 | 010-68743016
新材料及先进工艺应用 | 金属机械加工 |  | 一种星载圆极化喇叭阵列天线 | CN201610976113.4 |  | 发明申请 | 实质审查 | 本发明公开了一种星载圆极化喇叭阵列天线，SMA同轴馈线插座(1)包括SMA插座和通孔，SMA插座安装在圆极化器(2)的输入变化段，从SMA插座另一面伸出一个馈电探针，馈电探针深入到中空的方形波导(7)中，属于同轴－波导馈电端；圆极化器(2)位于中空的方形波导(7)中间，一端连接方形波导(7)的底面，另一端是自由端，圆极化器(2)的高度小于方形波导(7)的高度；方形喇叭口(3)底端连接在方形波导(7)自由端顶部，属于波束形成段；底端短路板(5)用于将方形波导底端短路；安装底板(6)与方形波导垂直，用于连接天线单元，并将天线阵列与星体固定。本发明提高了天线的辐射效率，实现了轻质化。 |  | 有较好转化前景 | 技术许可 | 面议 |  | 航天科工 | 010-68743016
新材料及先进工艺应用 | 金属机械加工 |  | 一种基于Lab色彩空间K均值聚类的危险品检测方法 | CN201710895113.6 |  | 发明申请 | 实质审查 | 本发明涉及一种基于Lab色彩空间K均值聚类的危险品检测方法，包括：对输入的原始图像数据进行第一处理；转成RGB伪彩图，再将所述RGB伪彩图从RGB空间转到Lab色彩空间，并取出Lab色彩空间中图像数据的a分量和b分量图像数据作为空间转化后的图像数据；K均值聚类，从而得到k类聚类图像数据；第二处理；叠加，从而得到最终的检测结果。本发明的方法(1)采用了与设备无关的色彩空间，降低了颜色空间中的各个颜色特征分量之间的相关性；(2)能够保持目标在颜色、纹理、形状等方面的完整性；(3)方便实时处理，易于工程实现。 |  | 有较好转化前景 | 技术许可 | 面议 |  | 航天科工 | 010-68743016
新材料及先进工艺应用 | 金属机械加工 |  | 一种基于非齐次马尔科夫链模型预测锂离子电池容量退化的方法 | CN201711111694.6 |  | 发明申请 | 实质审查 | 本发明公开了一种基于非齐次马尔科夫链模型预测锂离子电池容量退化的方法，包括以下步骤：S1、在线测量待测锂离子电池的容量数据；S2、将所测量的容量数据使用非齐次马尔科夫链模型进行拟合得到模型的参数；S3、将S2所得参数代入所述非齐次马尔科夫链模型中得到待测锂离子电池的容量退化模型，并使用该模型进行待测锂离子电池容量化预测。所述非齐次马尔科夫链模型为三相五状态的非齐次马尔科夫链模型。通过该模型，可以识别不同阳极材料的锂离子电池的容量退化动态，也能识别同样材料的锂离子电池在不同工况条件下的容量退化动态。从而为进一步的锂离子电池寿命预测奠定基础。 |  | 有较好转化前景 | 技术许可 | 面议 |  | 航天科工 | 010-68743016
新材料及先进工艺应用 | 金属机械加工 |  | 一种基于脑机接口控制PWM占空比的方法 | CN201611059622.7 |  | 发明申请 | 实质审查 | 本发明属于脑电控制领域，具体涉及一种基于脑机接口控制PWM占空比的方法。本发明将提取的脑电信号进行多维特征提取，构建多维特征向量矩阵，并利用人工神经网络数据融合算法，对经过归一化处理后的待识别多维特征向量矩阵进行融合识别，将识别后的脑电信号作为控制指令输出至单片机，由单片机控制PWM占空比，能够实现对电动机等装置的精密控制。 |  | 有较好转化前景 | 技术许可 | 面议 |  | 航天科工 | 010-68743016
新材料及先进工艺应用 | 金属机械加工 |  | 一种角反射体自动识别方法 | CN201710895121.0 |  | 发明申请 | 实质审查 | 本发明涉及目标识别与抗干扰技术领域，特别涉及一种角反射体自动识别方法：首先，对输入的感兴趣图像区域计算sobel水平梯度，并进行特征二值化处理；其次，利用由先验信息获取的角反射体成像尺寸，在特征二值图上滑窗搜索包含梯度信息最大的潜在区域，并外扩一定范围；随后，设计窗口模板，遍历统计满足内外区域特征点分布条件的区域作为角反射体的分割提取结果；最后，对分割提取结果图进行角度直方图统计，若满足一定条件，则判定其为角反射体。本发明利用角反射体的成像特征，实现一定距离条件下角反射体图像的分割提取与识别，能够有效判断定位区域是否存在角反射体。本发明的处理过程简单，运算量小，工程应用灵活，便于实现。 |  | 有较好转化前景 | 技术许可 | 面议 |  | 航天科工 | 010-68743016
新材料及先进工艺应用 | 金属机械加工 |  | 一种多路光纤汇流环 | CN201711029382.0 |  | 发明申请 | 实质审查 | 本发明公开了一种多路光纤汇流环，其包括：位于转子边的第一光电转换模块、第一高速WIFI模块，位于定子边的第二光电转换模块、第一高速WIFI模块；第一光电转换模块连接第一传输光纤和第一高速WIFI模块，第二光电转换模块连接第二传输光纤和第二高速WIFI模块，旋转面位于第一高速WIFI模块和第二高速WIFI模块之间；第一传输光纤和第二传输光纤中所包含的光纤数量相同，且该数量与每个光电转换模块中光电转换单元的数量、每个高速WIFI模块中高速WIFI单元的数量均相等。本发明结构简单，无需精密光路设计，大大降低多路光纤汇流环的成本，减小了体积，减轻了重量，可以广泛的应用于军民各种需要通过旋转界面传输光信号的领域。 |  | 有较好转化前景 | 技术许可 | 面议 |  | 航天科工 | 010-68743016
新材料及先进工艺应用 | 金属机械加工 |  | 一种单向阻尼器 | CN201710963909.0 |  | 发明申请 | 实质审查 | 本发明是一种单向阻尼器，主要由外壳、活塞螺栓、垫盖、弹垫、活塞密封圈、活塞头、活塞杆、T型安装座、通盖外密封圈、通盖、通盖内密封圈组成。活塞头内部有圆锥孔，与活塞杆端部的锥台相匹配，当移动方向与锥度方向相同时，锥面配合起到密封作用，阻尼较小；当移动方向与锥面方向相反时，锥面相分离，阻尼几乎为零。通过在锥面或锥孔表面设置油槽，或者在活塞头或者活塞杆的头部设置圆孔或小缝隙，可使单向阻尼符合特定使用要求。利用锥面的自导向和良好的配合密封性能，实现单向阻尼功能，结构简单、可靠、寿命长，制造难度很低，经济效益高。 |  | 有较好转化前景 | 技术许可 | 面议 |  | 航天科工 | 010-68743016
新材料及先进工艺应用 | 金属机械加工 |  | 一种基于FC-AV协议的多路视频叠加传输方法 | CN201711364507.5 |  | 发明申请 | 实质审查 | 本发明公开了一种基于FC‑AV协议的多路视频叠加传输方法，可采集多路视频源，通过缩放算法对每一路进行放大或缩小，进而调整前景在背景中的比例；并可通过配置参数，调节前景在背景中的位置；将前景图像融合到背景图像中，实现视频叠加融合。本发明方法基于FC‑AV协议将叠加视频封装为数据帧，通过光纤发送，实现了视频高带宽、高可靠性、低延迟、远距离的无损传输。 |  | 有较好转化前景 | 技术许可 | 面议 |  | 航天科工 | 010-68743016
新材料及先进工艺应用 | 金属机械加工 |  | 一种基于FPGA的ARINC818总线分析与测试装置 | CN201510750225.3 |  | 发明申请 | 实质审查 | 本发明属于航空电子技术领域，具体涉及一种基于FPGA的ARINC818总线分析与测试装置，其主要应用于航空数字视频传输系统，可实现对ARINC818总线设备的仿真测试和调试分析。与现有技术相比较，本发明的优点如下：(1)本发明可根据接口控制协议输出满足ARINC818标准的FC视频流，作为ARINC818总线接收产品的测试源。(2)本发明可接收并存储FC中ARINC818视频流，实现对ARINC818总线接口的视频传输产品的协议符合性分析。(3)本发明利用现场可编程门阵列(FPGA)实现协议处理主要逻辑的实体化，具有硬件简单，集成度高，成本低，可扩展性强等特点。 |  | 有较好转化前景 | 技术许可 | 面议 |  | 航天科工 | 010-68743016
新材料及先进工艺应用 | 金属机械加工 |  | 一种汽车防撞毫米波雷达系统 | CN201610341257.2 |  | 发明申请 | 实质审查 | 本发明公开了一种汽车防撞雷达系统，包括：天线单元、微波前端和信号处理单元；其中，所述天线单元，用于发射和接收信号；所述微波前端，用于产生发射信号，并通过耦合器输出本振信号；得到差分形式的中频回波差拍信号；中频调理电路将混频后的中频信号经运算放大器进行增益放大后，输出至信号处理单元；所述信号处理单元，用于产生扫频控制信号和扫频源控制参数；对微波前端输入的差拍信号进行采样和频谱分析；解算速度、距离、相位和方位角，通过CAN总线进行通讯；以及转换电压。本雷达系统具有径向和横向二维测量能力，并根据安全准则判断是否存在危险目标，从而有效减少交通事故的发生。 |  | 有较好转化前景 | 技术许可 | 面议 |  | 航天科工 | 010-68743016
新材料及先进工艺应用 | 金属机械加工 |  | 一种I/F转换电路 | CN201610213816.1 |  | 发明申请 | 实质审查 | 一种I/F转换电路，包括依次顺序电联接积分电路、比较电路、数字逻辑控制电路、电子开关电路、恒流源电路，电子开关电路再电联接积分电路；即积分电路、比较电路、数字逻辑控制电路、电子开关电路形成闭环电联接；恒流源电联接电路电子开关电路。其优点是：数字逻辑控制电路采用了四倍工作时钟作为主工作频率，通过计数分频、非门、或门数字逻辑整形，将电路工作时钟信号处理成高电平与低电平比例为7 : 1的时钟信号，有效地降低开关工作非理想性引入的非线性误差，达到非线性修正的目的；有效地提高转换电路恒流源利用率，它由50%提高为87.5%；输入量程可明显提高。它广泛地应用于航天、航空、惯性导航、石油、建筑等多个领域，潜在需求量较大，具有巨大的经济、社会效益。 |  | 有较好转化前景 | 技术许可 | 面议 |  | 航天科工 | 010-68743016
新材料及先进工艺应用 | 金属机械加工 |  | 一种高焊透率手工共晶焊接半导体裸芯片的方法 | CN201610340837.X |  | 发明申请 | 实质审查 | 本发明涉及一种基于手工操作的高焊透率半导体裸芯片共晶焊接方法，该方法通过设置合理有效的手工共晶焊接工艺流程及设计使用通用型定位装卡工装，来大大提升半导体裸芯片手工共晶焊接的焊透率，并有效提高生产效率及工艺适用性。本发明尤其适合小批量、多品种研制类产品的应用实现，能够在确保焊接高质量的同时有效的较低生产成本，提高生产效率。 |  | 有较好转化前景 | 技术许可 | 面议 |  | 航天科工 | 010-68743016
新材料及先进工艺应用 | 金属机械加工 |  | 一种称量装药机及其使用方法 | CN201710522823.4 |  | 发明申请 | 实质审查 | 一种称量装药机，包括自动称量装药机，震动机和自动装药输送线；所述自动称量装药机设置在自动装药输送线一端，震动机与自动称量装药机同轴设置在自动称量装药机下方，自动装药输送线将周转箱推送至自动称量装药机后，自动称量装药机和震动机完成装药，本发明的称量装药机可完全实现自动称量装药，解决现有技术称量装药的不足，称量精度高，能为装药机实现全自动化作业提供保障。 |  | 有较好转化前景 | 技术许可 | 面议 |  | 航天科工 | 010-68743016
新材料及先进工艺应用 | 金属机械加工 |  | 一种车载天线控制系统 | CN201710846251.5 |  | 发明申请 | 实质审查 | 本发明公开一种车载天线控制系统，包括：天线起竖装置、天线杆体、升降驱动装置，所述天线起竖装置一端与车载天线连接，另一端与天线杆体连接，控制车载天线起竖或倒卧，所述升降驱动装置与天线杆体连接，控制天线杆体升降进而控制车载天线竖直方向移动。本发明通过升降驱动装置驱动天线杆节的升降，通过天线起竖机构驱动天线进行起竖或倒卧运动，两路驱动机构独立运行，对车载长天线形成了升降、倒卧两自由度的同时控制，解决了车载天线的快速展开撤收问题。 |  | 有较好转化前景 | 技术许可 | 面议 |  | 航天科工 | 010-68743016
新材料及先进工艺应用 | 金属机械加工 |  | 多路多模式图像显示方法 | CN201611078725.8 |  | 发明申请 | 实质审查 | 本发明公开了一种多路多模式图像显示方法，其中，包括：获取多路图像，并存储在缓存内；对获取的多路图像进行预处理；将预处理后的图像按照多种模式进行显示，包括：当选择为全屏幕显示模式，计算当前时刻的一帧图像在充满显示屏情况下的位置，根据位置，将图像显示在显示屏上；当选择为分屏幕显示模式，确定所需分屏的个数，根据分屏的个数，计算每个分屏所处的位置，从所需显示时刻的第一帧图像开始，以帧间隔连续读取分屏的个数的图像，按照顺序显示在各分屏上；当选择为多路图像显示模式，根据所需显示的图像的线路数确定所需分屏的个数，计算各分屏在屏幕上的显示位置，将多个线路的同一时刻的帧图像显示在屏幕上的各分屏。 |  | 有较好转化前景 | 技术许可 | 面议 |  | 航天科工 | 010-68743016
新材料及先进工艺应用 | 金属机械加工 |  | 一种极化控制器 | CN201710895119.3 |  | 发明申请 | 实质审查 | 本发明提供了一种极化控制器，所述控制器包括控制单元和矢量调制组件两部分；其中，所述控制单元，用于通过输入控制操作指令数据来控制矢量调制组件；所述矢量调制组件，用于将信号源输入的信号分成水平和垂直两路，并对所述两路信号进行幅度和相位控制。本发明的技术方案无需另行配置测试工作台，系统也不需要反复拆装，测试的一致性高，从而大大提高了工作效率。 |  | 有较好转化前景 | 技术许可 | 面议 |  | 航天科工 | 010-68743016
新材料及先进工艺应用 | 金属机械加工 |  | 一种产品标印包装机及其使用方法 | CN201710529818.6 |  | 发明申请 | 实质审查 | 一种产品标印包装机，装配检测输送线和包装箱输送线平行设置，上箱机设置在包装箱输送线的初始端，上箱机架的纵梁设置在包装箱输送线两侧，下箱堆垛机设置在包装箱输送线的末端并位于包装箱输送线一侧，装箱机设置在上箱机和下箱堆垛机之间，装配检测输送线和包装箱输送线设置在装箱机架的2个纵梁之间；产品检测装置设置在装配检测输送线初始端并位于装配检测输送线一侧，产品印标志机设置于产品检测装置和装箱机之间并位于装配检测输送线一侧；包装箱输送线上放置有包装箱，装配检测输送线上放置有装配检测输送线托板工装，产品放置在装配检测输送线托板工装。 |  | 有较好转化前景 | 技术许可 | 面议 |  | 航天科工 | 010-68743016
新材料及先进工艺应用 | 金属机械加工 |  | 一种产品包装标印机及其使用方法 | CN201710529819.0 |  | 发明申请 | 实质审查 | 一种产品包装标印机，装配检测输送线和包装箱输送线平行设置，上箱机设置在包装箱输送线的初始端，上箱机架的纵梁设置在包装箱输送线两侧，下箱堆垛机设置在包装箱输送线的末端并位于包装箱输送线一侧，装箱机设置在上箱机和下箱堆垛机之间，装配检测输送线和包装箱输送线设置在装箱机架的2个纵梁之间；产品检测装置设置在装配检测输送线初始端并位于装配检测输送线一侧，包装箱印标机设置于上箱机和装箱机之间并位于包装箱输送线一侧；包装箱输送线上放置有包装箱，装配检测输送线上放置有装配检测输送线托板工装，产品放置在装配检测输送线托板工装。 |  | 有较好转化前景 | 技术许可 | 面议 |  | 航天科工 | 010-68743016
新材料及先进工艺应用 | 金属机械加工 |  | 一种通用模拟目标光源的实现装置及其使用方法 | CN201710600297.9 |  | 发明申请 | 实质审查 | 本发明公开一种通用模拟目标光源的实现装置，包括：光源组合单元、光源控制装置、计算机；所述光源组合单元，用于模拟静态或动态的可见目标光源或非可见目标光源；所述光源控制装置，用于给光源组合单元的供电以及发送计算机传送的控制指令给所述光源组合单元，并采集所述光源组合单元的实时状态给计算机；所述计算机，用于向光源控制装置发送控制指令和接收光源控制装置反馈的光源组合单元的实时状态并实时显示。本发明实现装置可实现在地面测试中通用的、远程可控的、多自由度的模拟目标光源，可充分验证飞行器目标识别、捕获设备的性能。 |  | 有较好转化前景 | 技术许可 | 面议 |  | 航天科工 | 010-68743016
新材料及先进工艺应用 | 金属机械加工 |  | 一种自动称量装药机及其使用方法 | CN201710523771.2 |  | 发明申请 | 实质审查 | 自动称量装药机，盛料斗固定安装在机架上，盛料斗分别设置有粗称出口和细称出口，粗称出口和细称出口分别与粗称装置和细称装置连接，粗称装置和细称装置出口分别与装药斗连接，电子天平设置有中心孔，装药斗穿过电子天平的中心孔安装在电子天平上，电子天平与平移机架固定连接，平移机架设置在机架上，并沿机架在水平方向往复移动，导药装置旋转机构一端与地面固定连接，另一端通过连杆与导药装置固定连接，取工装放出机构一端固定与地面固定连接，另一端通过连杆与装药工装可拆卸的连接。本发明的自动称量装药机可完全实现自动称量装药，解决现有技术称量装药的不足，称量精度高，能为装药生产线实现全自动化作业提供保障。 |  | 有较好转化前景 | 技术许可 | 面议 |  | 航天科工 | 010-68743016
新材料及先进工艺应用 | 金属机械加工 |  | 一种自适应变直径线的便携式绕线机及绕线方法 | CN201610339738.X |  | 发明申请 | 实质审查 | 本发明涉及一种自适应变直径线的便携式绕线机及绕线方法。通过编写排线电机和收线电机的频率和转换时机，可实现对直径1mm?1.5mm不规则变截面编织线的自适应便携式平绕或花绕线。 |  | 有较好转化前景 | 技术许可 | 面议 |  | 航天科工 | 010-68743016
新材料及先进工艺应用 | 金属机械加工 |  | 一种基于AR技术的无人机智能侦察处理系统及方法 | CN201711325353.9 |  | 发明申请 | 实质审查 | 本发明涉及一种基于AR技术的无人机智能侦察处理系统及方法，所述无人机智能侦察处理系统包括无人机侦察设备、地面采集控制设备和AR显控设备。本发明通过无人机搭载云台和光电探测器进行远距离的实时图像采集，加大的了单兵侦察的范围；在采用AR显控设备对实时传输的图像进行显示的同时，通过操作人员的头部转动，手势截获实现对无人机、云台的控制以及对目标的截获和跟踪，增强了单兵侦查的可视化与智能化能力；使用的设备体积小易于携带，使用时人机交互感强、操作便捷，增强了单兵侦查的便携性与灵活性。 |  | 有较好转化前景 | 技术许可 | 面议 |  | 航天科工 | 010-68743016
新材料及先进工艺应用 | 金属机械加工 |  | 一种低冲击的火工分离装置 | CN201610930054.7 |  | 发明申请 | 实质审查 | 本发明公开一种低冲击的火工分离装置，该火工分离装置从上到下依次包括：分离螺母、波纹金属软管和气体发生器；所述气体发生器包括：套筒、过滤组件、药盒、产气药、药盒盖和点火部件；本发明的火工分离装置通过气体发生器和波纹金属软管的应用，在不改变高可靠、快响应、高同步等特点的前提下，克服了传统火工分离装置冲击响应大的缺点。 |  | 有较好转化前景 | 技术许可 | 面议 |  | 航天科工 | 010-68743016
新材料及先进工艺应用 | 金属机械加工 |  | 一种基于视频图像分析的违规垂钓监测方法 | CN201611151596.0 |  | 发明申请 | 公开 | 本发明公开了一种基于视频图像分析的违规垂钓监测方法，是借助于拍摄包含垂钓区域的视频信息，对视频图像进行分析处理，获取包括目标编号、开始时间、结束时间、目标类型、目标轨迹点在内的目标信息，对进入ROI且目标类型为人的目标进行跟踪，同时记录轨迹数据，并对数据进行分析；若跟踪的目标连续出现在ROI内的时间累计达到指定时长，且大部分轨迹点集中在小范围区域，则可判断其为违规垂钓。本发明具有经济、高效的特点，具有广阔的应用前景，既可用于环境的视频监控中，可自动监测水域边，及时发现违规垂钓人员，使执法智能化，提高执法的效率、准确性，降低执法成本；亦可用于私人水塘、水库的监测，及时发现未知的垂钓人员，降低经济损失。 |  | 有较好转化前景 | 技术许可 | 面议 |  | 航天科工 | 010-68743016
新材料及先进工艺应用 | 金属机械加工 |  | 一种基于ZYNQ平台软核的SRIO控制器 | CN201711324562.1 |  | 发明申请 | 实质审查 | 本发明公开了一种基于ZYNQ平台软核的SRIO控制器，其中，包括：DDR存储器，用于存储SRIO传输的数据；PS处理系统，用于运行应用软件，能够提效SRIO主动传输请求；PL可编程逻辑模块，用于生成MB软核处理器和实现控制逻辑；PS处理系统分别与DDR存储器和PL可编程逻辑模块相连；PL可编程逻辑模块包括：SRIO传输控制模块，用于处理PS处理系统提交的主动传输请求和SRIO数据收发模块提交的从动传输请求；SRIO数据收发模块，用于监视SRIO总线上的从动传输请求和SRIO传输控制模块下发的主动传输请求；AXI互联模块，用于将PL可编程逻辑内部与PS处理系统进行总线互。 |  | 有较好转化前景 | 技术许可 | 面议 |  | 航天科工 | 010-68743016
新材料及先进工艺应用 | 金属机械加工 |  | 一种电动单轴涵道螺旋桨飞行器 | CN201710052592.5 |  | 发明申请 | 实质审查 | 本发明公开一种电动单轴涵道螺旋桨飞行器，包括任务舱、电机、螺旋桨、涵道、舵面风箱和舵机，所述涵道的上边缘设有任务舱固定架，所述任务舱通过任务舱固定架固定设置在涵道的正上方，所述任务舱的下部固定设置电机，所述电机的输出端连接螺旋桨，所述涵道的下边缘设有舵机固定架，所述舵机通过舵机固定架固定设置在涵道的下边缘的下方，所述涵道的下边缘设有风箱固定架，所述风箱固定架的中心位于涵道的正下方，所述舵面风箱的一端与舵机连接，所述舵面风箱的另一端与风箱固定架的中心连接。本发明具有结构紧凑、尺寸小、推力大、气动损耗小、控制效率高的优点。相对于传统的涵道螺旋桨飞行器布局，本发明可降低飞行器的质量、减少气动损耗。 |  | 有较好转化前景 | 技术许可 | 面议 |  | 航天科工 | 010-68743016
新材料及先进工艺应用 | 金属机械加工 |  | 一种RapidIO网络管理与监控系统 | CN201710762998.2 |  | 发明申请 | 实质审查 | 本发明涉及一种RapidIO网络管理与监控系统，属于网络通讯技术领域。本发明通过RapidIO交换机，CPU和FPGA实现，能够保证RapidIO交换网络中数据通讯的可靠性，降低网络拥塞风险，减少故障解决时间，同时实现对重要数据的监控。 |  | 有较好转化前景 | 技术许可 | 面议 |  | 航天科工 | 010-68743016
新材料及先进工艺应用 | 金属机械加工 |  | 一种基于虚拟化技术的计算资源管理方法 | CN201711399188.1 |  | 发明申请 | 实质审查 | 本发明公开了一种基于虚拟化技术的计算资源管理方法，该方法利用虚拟化技术将CPU计算资源进行虚拟化，以虚拟机形式进行资源划分和分配，即分布式子系统根据所需的CPU和内存大小，在1台宿主主机上创建出多个虚拟主机，每个虚拟主机都可以有各自的操作系统及应用环境，通过虚拟机监视器来实现硬件设备的抽象、资源的调度和虚拟机的管理。本发明从提高整个分布式系统运作的灵活性和可靠性角度出发，通过使用虚拟化技术构建一个计算资源管理平台，来对整个分布式系统中的计算资源进行集中化管控，实现资源的整合。 |  | 有较好转化前景 | 技术许可 | 面议 |  | 航天科工 | 010-68743016
新材料及先进工艺应用 | 金属机械加工 |  | 一种适用于命令响应型网络的转发器 | CN201710763000.0 |  | 发明申请 | 实质审查 | 本发明涉及一种适用于命令响应型网络的转发器，属于网络通讯技术领域。本发明根据命令响应型网络的通讯机制，提出一种转发器实现方案。该转发器具有结构简单，确定性通讯，数据帧转发延迟低的优点，同时易于实现网络数据帧监控节。 |  | 有较好转化前景 | 技术许可 | 面议 |  | 航天科工 | 010-68743016
新材料及先进工艺应用 | 金属机械加工 |  | 一种高速率猝发通信方法及其系统 | CN201611040022.6 |  | 发明申请 | 实质审查 | 本发明属于通信领域，具体涉及一种高速率猝发通信方法。本发明结合物联网典型应用场景，利用新的算法，删除了导频(前导)序列，由于通信距离近，在保证通信可靠性的前提下，删除了纠错编码，用CRC校验码代替。本发明利用扩频码周期性和自相关性，通过扩频匹配滤波的输出计算出信号的位同步，同时利用CRC校验最大限度的降低了虚警概率和误码概率，数据调制效率高，通用性强，而且收发端结构简单，有利于低成本实现。 |  | 有较好转化前景 | 技术许可 | 面议 |  | 航天科工 | 010-68743016
新材料及先进工艺应用 | 金属机械加工 |  | 一种全天候自主油田巡检系统 | CN201711051334.1 |  | 发明申请 | 公开 | 本发明公开了一种全天候自主油田巡检系统，其特征在于，所述全天候自主油田巡检系统包括无人机载体，所述无人机载体上分别设置有探测模块、识别和判决模块和安全模块；其中，所述探测模块用于采集油田的目标图像；所述识别和判决模块用于识别和处理通过所述探测模块采集的目前图像；所述安全模块用于监测无人机载体的飞行状态；解决了人工巡检效率低、劳动强度大和作业程序复杂，而采用载人直升机巡护存在安全问题和易受天气影响的问题。 |  | 有较好转化前景 | 技术许可 | 面议 |  | 航天科工 | 010-68743016
新材料及先进工艺应用 | 金属机械加工 |  | 复杂电子设备故障预测的方法 | CN201611054050.3 |  | 发明申请 | 实质审查 | 本发明涉及一种复杂电子设备故障预测的方法，属于故障预测技术领域。本发明利用粗糙集属性约简方法对样本数据进行预处理，粗糙集理论具有很强的定性分析能力，能在保留关键信息的前提下对样本数据进行约简，达到简化训练样本的目的；根据改进的遗传算法获得最佳神经元初始权值和阈值，对经典遗传算法进行改进，以网络误差最小作为进化准则，经过多次迭代，最后获得BP神经网络开始训练的初始权值和阈值；基于改进的BP神经网络训练算法训练网络的连接强度，计算BP神经网络输出层的预测值，为进一步缩短训练时间，对BP神经网络进行改进，动态调整学习速率，提高了网络收敛速度。对样本数据进行反归一化处理，得到复杂电子设备故障样本数据的预测值。 |  | 有较好转化前景 | 技术许可 | 面议 |  | 航天科工 | 010-68743016
新材料及先进工艺应用 | 金属机械加工 |  | 一种CAN总线的消息传输调度方法 | CN201710814995.9 |  | 发明申请 | 实质审查 | 本发明涉及一种CAN总线的消息传输调度方法，属于工业控制技术领域。本发明对传输的CAN总线硬实时消息块进行合理的组织，先通过排队论建立CAN总线硬实时消息调度数学模型，并得到CAN总线硬实时消息的最小平均延时时间和硬实时消息的最优时间间隔；然后针对CAN总线硬实时消息传输的特点对RMS调度算法进行改进，将CAN总线的硬实时消息转化成周期消息，并应用改进的RMS调度算法对CAN总线硬实时消息进行合理的调度，提高了CAN总线的利用率，降低了CAN总线的平均延迟时间，达到了均衡总线负载的目的。 |  | 有较好转化前景 | 技术许可 | 面议 |  | 航天科工 | 010-68743016
新材料及先进工艺应用 | 金属机械加工 |  | 一种基于无线动态自组织网络的群组校时方法 | CN201710945005.5 |  | 发明申请 | 实质审查 | 本发明属于无线电时标校准校时技术领域，具体涉及一种基于无线动态自组织网络的群组校时方法。该方法是一种利用无线电波实现同时测量无线自组织网络中一个成员与其他多个成员之间时标同步的方法。该方法校时时间短，同时精度较高，能够解决单向校时方法校时时间短但精度差、基于时分的往返校时方法精度较高但群组校时时间长的问题。 |  | 有较好转化前景 | 技术许可 | 面议 |  | 航天科工 | 010-68743016
新材料及先进工艺应用 | 金属机械加工 |  | 一种基于车载应急的森林防火监控系统 | CN201711060574.8 |  | 发明申请 | 公开 | 本发明提供了一种森林防火监控系统，包括前端视频采集系统、太阳能供电系统、通信传输系统、车载应急指挥系统以及后台指挥控制中心等。监控系统通过安装在森林监控点高处的前端视频采集装置可以以自动扫描的方式采集森林林场视频图像，并可以通过全段视频采集装置的重载云台，配合视频采集镜头的自动调焦装置实施监控范围内的全区域监控，并将采集的图像经过智能处理来判别是否有森林火险发生，如有将通过通信传输系统给后台指挥控制中心发送火灾报警信号。车载应急指挥系统作为监控系统的有益补充，可以在监控点前端视频采集装置监控不到的区域，实施动态前端视频图像的采集，通过前端视频采集固定点和车载应急动态点相互结合，可以更好地监控所辖林场的森林防火情况。 |  | 有较好转化前景 | 技术许可 | 面议 |  | 航天科工 | 010-68743016
新材料及先进工艺应用 | 金属机械加工 |  | 一种具有波浪边缘的Klopfenstein渐变线轮廓民用超宽带天线 | CN201711169204.8 |  | 发明申请 | 实质审查 | 本发明涉及一种具有波浪边缘的Klopfenstein渐变线轮廓民用超宽带天线，包括天线辐射本体、地板及用于插入天线辐射本体的SMA同轴馈电连接器，其特征在于：所述天线辐射本体的中上部为圆形轮廓波浪边缘，天线辐射本体的下部为Klopfenstein渐变线轮廓，圆形轮廓波浪边缘的末端与Klopfenstein渐变线轮廓的末端相接，天线辐射本体加工为一个金属整体；所述圆形轮廓波浪边缘整体为圆形，在圆形轮廓边缘设有若干个半圆形缺口，若干个半圆形缺口以同轴内芯与圆形轮廓波浪边缘的圆心所在直线为轴左右对称布置，所述半圆形缺口的直径为圆形轮廓直径的1/6。本发明天线各个工作频点一致性较好，且具有高频陷波特性，满足通信的频段为3.1GHz~10.6GHz民用超宽带需求而不受其他频带干扰。 |  | 有较好转化前景 | 技术许可 | 面议 |  | 航天科工 | 010-68743016
新材料及先进工艺应用 | 金属机械加工 |  | 基于互信息和局部频谱抑制的运动目标定位方法及装置 | CN201711033680.7 |  | 发明申请 | 公开 | 本发明涉及一种定位方法及装置，属于机器视觉领域，具体涉及一种基于互信息和局部频谱抑制的运动目标定位方法及装置。本发明通过使用互信息和局部滤波方法来抑制对数幅度谱中的锐利尖峰区域(即红外图像的非显著性区域)，实现红外运动目标定位。本发明构建的红外目标定位模型能够明显提高目标的信杂比增益(SCRG)和背景抑制算子(BSF)，以至于当目标信噪比较低时仍能精确定位目标位置。 |  | 有较好转化前景 | 技术许可 | 面议 |  | 航天科工 | 010-68743016
新材料及先进工艺应用 | 金属机械加工 |  | 一种基于Android的屏幕保护及隐私维护方法 | CN201711473899.9 |  | 发明申请 | 实质审查 | 本发明公开了一种基于Android的屏幕保护及隐私维护方法，涉及Android终端保护技术领域。该方法利用Android系统的事件监听，来设置进入屏保的逻辑，进入屏保后，通过安全检测，自动关闭其他程序软件或拒绝其他程序软件所涉及危险权限的申请，实现了对进入屏保的移动终端的安全保护；另外，通过设置关联开屏锁的备忘联系人的接口，在忘记开屏密码时，调用该接口，将终端的开屏密码发送给设定的备忘联系人，解决了由于忘记开屏锁而永远打不开移动终端的问题。所以，采用本发明实施例提供的方法，能够简洁、安全、智能的保护移动终端。 |  | 有较好转化前景 | 技术许可 | 面议 |  | 航天科工 | 010-68743016
新材料及先进工艺应用 | 金属机械加工 |  | 基于GPS的智能街面巡逻考勤考核及评价方法和系统 | CN201711164591.6 |  | 发明申请 | 实质审查 | 本发明公开了一种基于GPS的智能街面巡逻考勤考核及评价方法和系统，涉及公安机关勤务管理技术领域。通过扩展巡逻路线形成封闭区域，计算移动警务终端实时地理位置信息与封闭区域关系的方式，构建一套街面路线巡逻的量化的考核与评价指标，实现智能的街面巡逻执勤考勤考核与评价功能，使得考核结果更加科学化、合理化、有效化，优化和完善公安机关的勤务考核管理的方法和系统。 |  | 有较好转化前景 | 技术许可 | 面议 |  | 航天科工 | 010-68743016
新材料及先进工艺应用 | 金属机械加工 |  | 一种Android终端屏幕共享的方法 | CN201711473922.4 |  | 发明申请 | 实质审查 | 本发明公开了一种Android终端屏幕共享的方法，涉及近距离数据无线共享技术领域。该方法，通过Wi‑Fi Direct建立的连接，在Android终端之间建立数据传输通道，利用无线直连技术实现数据实时传输，在第一次，只需将用户指定区域的画面信息发送给服务端，从第二次开始，每次只需将共享区域中当次发生变化的区域图像及其起始点坐标发送给服务端，不仅缩小了共享传输量，加快了共享数据的传输速度，保证了共享信息的实时性，而且只共享用户指定区域，解决了Android终端屏幕共享时的隐私泄露问题，保障了用户个人信息的安全性。 |  | 有较好转化前景 | 技术许可 | 面议 |  | 航天科工 | 010-68743016
新材料及先进工艺应用 | 金属机械加工 |  | 一种浏览器智能预防第三方Cookie跟踪的方法 | CN201711473874.9 |  | 发明申请 | 实质审查 | 本发明公开了一种浏览器智能预防第三方Cookie跟踪的方法，涉及计算机浏览器智能化技术领域。该方法通过浏览器对第三方Cookie和网站数据的限制，智能删除相关Cookie信息，阻止其跨站点跟踪行为，保护了用户在网络活动中的隐私敏感数据。所以，采用本发明实施例提供的方法，用户无需在每一次浏览网页完毕后，都去手动的清除留下的Cookie数据，浏览器可以智能的为用户清除数据。浏览器只会长久保存用户实际与之发生交互的网站Cookie数据，跟踪的Cookie数据则会被删除，极大的保护用户隐私不被窃取。 |  | 有较好转化前景 | 技术许可 | 面议 |  | 航天科工 | 010-68743016
新材料及先进工艺应用 | 金属机械加工 |  | 一种LINUX系统下PCI设备驱动开发方法 | CN201711324797.0 |  | 发明申请 | 实质审查 | 本发明公开了LINUX系统下PCI设备驱动开发方法，其中，包括：选择新建工程路径，用于指定存放目标工程，将驱动开发框架的模板复制到用户指定的路径作为目标工程，并以此为基础开展后续过程；将所有工程参数输入到目标工程，根据目标设备PCI控制器的信息填写厂商号、设备号、子厂商号以及子设备号，生成设备模型；将设备模型加入目标工程，将已选择设备模型的源代码加入到目标工程中的设备核心驱动、设备功能库和测试软件中，如果没有找到合适的设备模型，则跳过此过程；为新增的自定义IO控制命令生成源代码并加入到目标工程中的设备核心驱动、设备功能库和测试软件中；设备模型中的自定义IO控制命令和开发者新增的自定义IO控制命令显示在IO控制命令列表中；生成的目标工程。 |  | 有较好转化前景 | 技术许可 | 面议 |  | 航天科工 | 010-68743016
新材料及先进工艺应用 | 金属机械加工 |  | 大数据安全传输的加解密模块 | CN201611049334.3 |  | 发明申请 | 实质审查 | 本发明属于数据安全技术领域，具体涉及一种大数据安全传输的加解密模块，尤其涉及到一种在加密前对数据进行压缩，在解密后对数据进行解压缩的加解密单元。与现有技术相比较，本发明对原始数据进行预处理，对其中的冗余信息进行压缩，就能减少待加密的数据量，从而减少加密工作量，节省传输带宽和存储空间。其有益效果是：1.该结构能够在数据加密和解密前对数据进行预处理，从而减少加密和解密需要处理的数据量；2、该结构实现定向数据加密功能，可应用于多种数据加密场景；3、该结构适用于多用预处理方法和加解密方法。 |  | 有较好转化前景 | 技术许可 | 面议 |  | 航天科工 | 010-68743016
新材料及先进工艺应用 | 金属机械加工 |  | 一种毫米波非视距通信系统及其方法 | CN201410459752.4 |  | 发明申请 | 实质审查 | 本发明公开了一种毫米波非视距通信系统，包括：光纤射频传输模块用于基于输入的光源，通过光电转换生成毫米波，并基于光纤传输毫米波；高阶矢量调制模块用于接收到毫米波后，采用正交幅度调制方法对毫米波进行高阶的幅度和相位的联合调制，输出高阶调制信号；正交频分复用模块用于通过正交频分复用技术将宽带信道分成多个子信道，将接收到调制信号基于多个子信道进行并行传输；多输入多输出无线模块用于基于多个天线同时接收和发射并行传输的调制信号，以实现毫米波非视距通信。本发明还公开一种毫米波非视距通信方法。 |  | 有较好转化前景 | 技术许可 | 面议 |  | 航天科工 | 010-68743016
新材料及先进工艺应用 | 金属机械加工 |  | 一种自动检索内涝区域范围内排水管网收水口的方法 | CN201711365729.9 |  | 发明申请 | 实质审查 | 本发明公开了一种自动检索内涝区域范围内排水管网收水口的方法，涉及数据处理技术领域，其包括以下步骤：内涝区域网格化；基于降雨量预报数据、地形数据、地表径流数据、排水管网数据生成网格内涝积水深度信息；连接积水深度超过设定值的多个网格形成内涝区域；内涝区域与排水管网图层数据重叠后检索出在内涝区域范围内的收水口。本发明实现在内涝处置过程中快速找出收水口，并可查看排水管网内的排水情况，从而进行针对性的处置措施。 |  | 有较好转化前景 | 技术许可 | 面议 |  | 航天科工 | 010-68743016
新材料及先进工艺应用 | 金属机械加工 |  | 一种地面装备车辆的车载综合控制系统 | CN201710303711.X |  | 发明申请 | 实质审查 | 本发明公开一种地面装备车辆的车载综合控制系统，包括作为一台综合控制计算机、两个级联以太网交换机和多个基于PLC的通用车载控制器；综合控制计算机的电源模块和CPU模块均采用双冗余热备份方式；综合控制计算机监测记录通用车载控制器上传的数据；以太网交换机采用全双工交换式以太网实现综合控制计算机和通用车载控制器之间的数据通信；通用车载控制器分散的布置在底层执行机构附近，采集监测底层执行机构的传感器的数据并接收综合控制计算机下发的控制命令完成对底层执行机构的控制信号输出。本发明提高了车载综合控制系统的可靠性。 |  | 有较好转化前景 | 技术许可 | 面议 |  | 航天科工 | 010-68743016
新材料及先进工艺应用 | 金属机械加工 |  | 一种在线模态检测定位装置 | CN201710712219.8 |  | 发明申请 | 实质审查 | 本发明公开一种在线模态检测定位装置，包括锤击激励装置、自动固定装置、自动测量装置与电控模块。所述锤击激励装置具有为被测件提供激振力的激振锤。自动固定装置用来固定被测件，为被测件施加检测过程中的边界条件。自动测量装置具有用来检测被测件激励信号的激光测振仪。上述激振锤与激光测振仪通过直线运动单元实现在横纵方向上的位置调节。在运行过程中，电控模块检测被测件放置到位后，控制自动固定装置夹紧被测件，继而控制激振锤与激光测振仪运动到指定位置，待激振锤敲击被测件后，由激光测振仪获得模态测试信息。本发明解决了现有手动模态检测装置自动化程度低，不能实现连续稳定输出激振力，且模态测量敲击过程中容易出现连击问题。 |  | 有较好转化前景 | 技术许可 | 面议 |  | 航天科工 | 010-68743016
新材料及先进工艺应用 | 金属机械加工 |  | 一种CAN总线冗余重发容错的通讯方法 | CN201710512632.X |  | 发明申请 | 实质审查 | 本发明公开了一种CAN总线冗余重发容错的通讯方法，该方法包括主节点在应用层通过第一总线通道向目标从节点发送数据，若通讯失败则主节点在当前总线通道进行数据重发，若通讯再次失败则切换至第二总线通道进行数据重发等步骤，从而完成一次数据通讯。在通讯过程中，该方法体现了数据重发原则、总线通道的选择与切换原则、总线冗余重发容错原则和冗余重发保护原则等，本发明在不改变硬件设计及其基础协议的前提下，利用两路互为热冗余的总线通道，能够在应用层实现对CAN总线的冗余重发容错，为一主多从式大型地面测控系统的数据通讯提供了更高的稳定性。 |  | 有较好转化前景 | 技术许可 | 面议 |  | 航天科工 | 010-68743016
新材料及先进工艺应用 | 金属机械加工 |  | 一种高温、高压井下管道小口径双向二维浮动自适应机构 | CN201611167487.8 |  | 发明申请 | 实质审查 | 本发明提供了一种高温、高压井下管道小口径双向二维浮动自适应机构，在该自适应机构的中心骨架上环周安装有检测臂组件，在中心骨架两端各安装一个传感器座，每个传感器座环周向均匀安装有位移传感器；检测臂组件安装在所述中心骨架上，自适应测量管道的内径变化，使探头模块始终与管道内壁贴合；位移传感器探针与探针推杆连接，将管道内径的径向变化转换为位移传感器的轴向位移。本发明可实现管道周向360°范围内径变化及缺陷检测，每组磁路模块可独立径向浮动，适应管道内径变化的工况；可沿轴向进行双向运动，适应弱磁井径组合套管测井仪需满足在管道内下放及回收的双向运动，解决了检测器通过性的问题，辅助整个产品的研制。 |  | 有较好转化前景 | 技术许可 | 面议 |  | 航天科工 | 010-68743016
新材料及先进工艺应用 | 金属机械加工 |  | 一种基于速度追踪的城轨列车追踪方法 | CN201711295653.7 |  | 发明申请 | 实质审查 | 本发明涉及一种基于速度追踪的城轨列车追踪方法，该方法主要用于城市轨道交通，在车地通信/车车通信中增加前车速度信息，并重新计算出基于速度追踪方案中的移动授权，根据计算分析，当在区间追踪时，采用基于速度追踪方式车辆相比基于位置追踪的车辆追踪间隔明显变短，当前后两车速度相同的情况下追踪间隔可以缩短20％～30％。在进站过程中，采用基于速度追踪方式下后车可以更晚开始减速，这样减少了从开始减速至完全停车花费的时间和距离，增加了进站效率，经分析效率最高可以提升8％左右。 |  | 有较好转化前景 | 技术许可 | 面议 |  | 航天科工 | 010-68743016
新材料及先进工艺应用 | 金属机械加工 |  | 一种基于涵道风扇无人机的高层楼宇灭火系统 | CN201610887414.X |  | 发明申请 | 实质审查 | 本发明公开了一种基于涵道风扇无人机的高层楼宇灭火系统，该系统包括：用于采集当前火灾目标图像信息和投掷灭火弹的涵道风扇无人机；基于无人机反馈的图像信息，控制涵道风扇无人机飞行与投弹的控制单元。本发明利用涵道风扇无人机携带灭火弹飞到火源附近实施灭火，具有作用距离近、展开时间短等特点，可以在火灾初期完成对高层楼宇火灾的扑灭。 |  | 有较好转化前景 | 技术许可 | 面议 |  | 航天科工 | 010-68743016
新材料及先进工艺应用 | 金属机械加工 |  | 一种基于RFID技术的列车位置类型自动识别系统及应用 | CN201711253659.8 |  | 发明申请 | 实质审查 | 本发明涉及一种基于RFID技术的列车位置类型自动识别系统及应用，该自动识别系统包括RFID接收天线、地面电子标签、系统主机和独立显示终端，其中，地面电子标签铺设在正线道岔附近的轨道上，用于列车位置类型识别；地面电子标签的按照部署位置类型分为A～G七种，包括：上行正线直向轨道上，靠近道岔基本轨的A型标签；下行正线直向轨道上，靠近道岔基本轨的D型标签；上行道岔所在轨道上，靠近辙叉心的B型标签；下行道岔所在轨道上，靠近辙叉心的E型标签；上行道岔所在轨道上，警冲标对应位置的C型标签；下行道岔所在轨道上，警冲标对应位置的F型标签；出、入段线上靠近正线位置的G型标签。该自动识别系统能够很好地识别列车此时所处的位置类型。 |  | 有较好转化前景 | 技术许可 | 面议 |  | 航天科工 | 010-68743016
新材料及先进工艺应用 | 金属机械加工 |  | 一种立体内窥镜棒状透镜加工方法 | CN201510581772.3 |  | 发明申请 | 公开 | 本发明提供一种立体内窥镜棒状透镜加工方法，属于硬管内窥镜光学透镜加工技术领域。该方法将被加工棒状透镜插入棒状透镜定位工装的通道内，将被加工棒状透镜和棒状透镜定位工装构成的加工球面与位置调节靠模上表面的凹面接触配合；对被加工棒状透镜和棒状透镜定位工装施加压力，使得被加工棒状透镜和棒状透镜定位工装均与位置调节靠模抵触；然后利用棒状透镜固定顶丝固定被加工棒状透镜和棒状透镜定位工装，完成被加工棒状透镜加工的预处理；将固定好的被加工棒状透镜和棒状透镜定位工装利用现有抛光工具进行加工。经本发明方法能够保证抛光工具加工出表面光洁度高、局部光圈好的高质量Hopkins棒状透镜。 |  | 有较好转化前景 | 技术许可 | 面议 |  | 航天科工 | 010-68743016
新材料及先进工艺应用 | 金属机械加工 |  | 一种基于测角信息的多目标同一性识别方法 | CN201710794563.6 |  | 发明申请 | 实质审查 | 本发明公开一种基于测角信息的多目标同一性识别方法，包括：对所有观测站观测到的所有目标进行同一性识别，其中，对两个观测站分别观测到的两个目标进行同一性识别包括：建立目标角度测量模型；计算观测站在地心地固坐标系下的坐标；计算两个目标测角视线的单位向量；计算两个目标测角视线之间公共垂线的长度；计算检验统计量的检测门限；对两个目标进行同一性识别。本发明运算量小，准确度高，能够在复杂环境下实现较高的识别精度。 |  | 有较好转化前景 | 技术许可 | 面议 |  | 航天科工 | 010-68743016
新材料及先进工艺应用 | 金属机械加工 |  | 一种动态调整RAM空间的DSP在线升级方法 | CN201711380420.7 |  | 发明申请 | 实质审查 | 本发明涉及一种动态调整RAM空间的DSP在线升级方法，包括步骤1、对于程序代码进行分组；步骤2、分配RAM存储空间；步骤3、DSP上电后，根据升级指令，动态调整RAM存储空间；步骤4、进入在线升级流程，分包传输升级代码直到在线升级完毕。本发明在RAM空间较小的老旧DSP上实现了程序在线升级；无需片外RAM存储器或者FPGA，节省成本及硬件资源，同时可以减少硬件电路尺寸；可以对原来不具备在线升级功能的产品进行改进而无需重新设计电路。 |  | 有较好转化前景 | 技术许可 | 面议 |  | 航天科工 | 010-68743016
新材料及先进工艺应用 | 金属机械加工 |  | 一种基于图像处理的轴向漏磁信号缺陷检测方法 | CN201710895124.4 |  | 发明申请 | 实质审查 | 本发明涉及一种基于图像处理的轴向漏磁信号缺陷检测方法，所述方法包括：步骤一：输入原始漏磁轴向阵列数据；步骤二：对步骤一输入的原始漏磁轴向阵列数据进行预处理；步骤三：使用恒虚警率检测方法对预处理后的原始漏磁轴向阵列数据进行检测，并定位出待检测的数据段；步骤四：检测所述待检测的数据段中的小缺陷；步骤五：将所述小缺陷作为检测结果进行输出。本发明的方法有效的解决了(1)用传统的信号处理方法对焊缝缺陷进行识别存在一定的局限性；(2)信号强度较弱的缺陷信号容易淹没在信号强度较强的结构件(法兰或焊缝)信号中等问题。 |  | 有较好转化前景 | 技术许可 | 面议 |  | 航天科工 | 010-68743016
新材料及先进工艺应用 | 金属机械加工 |  | 用于微型电表与断路器的连接装置 | CN201711155306.4 |  | 发明申请 | 实质审查 | 一种用于微型电表与断路器的连接装置，包括用于固定连接微型电表盒和断路器的连接器，以及与连接器配套的用于封装微型电表的微型电表盒，通过连接器上设置的各种与断路器配套的凸卡扣、卡口、通孔等将连接器固定在断路器上，然后再将封装好的微型电表盒通过定角卡子、顶边卡子、底边卡子固定在连接器上。本发明不需要长螺钉，在断路器上加智能控制部件方便快速，而且，加装的智能控制部件牢固稳定，不会因为卡子断裂而造成加装失败。此外，因为连接器能适用于各种厂家生产的断路器，解决了同一款智能控制部件无法适用不同厂家断路器的难题。 |  | 有较好转化前景 | 技术许可 | 面议 |  | 航天科工 | 010-68743016
新材料及先进工艺应用 | 金属机械加工 |  | 一种可见光与中波红外共口径复合光学系统 | CN201711325374.0 |  | 发明申请 | 实质审查 | 本发明公开了一种可见光与中波红外共口径复合光学系统，包括，共用透射系统(100)、分光棱镜组(200)、可见光路校正系统(300)以及红外光路校正系统(400)四部分；覆盖可见、中波红外两个波段，可分别工作于白天和夜间，实现大视场全天时成像。相对于传统分体式结构，该系统具有结构紧凑、共轴一致性好，指向精度高、体积重量小的优点；相对于新型共口径折反式结构，该系统具有视场大、装调简便的优点。该系统可以实现对目标区域的广域全天时监视，有效提升光电侦察装备的性能。 |  | 有较好转化前景 | 技术许可 | 面议 |  | 航天科工 | 010-68743016
新材料及先进工艺应用 | 金属机械加工 |  | 一种多导轨同步虚轴伺服装置 | CN201711380708.4 |  | 发明申请 | 实质审查 | 本发明公开了一种用于大口径天馈系统的多导轨同步虚轴伺服装置，属于伺服系统技术领域，解决了现有技术中伺服装置无法适用于大口径天馈系统的问题。其包括底座、电机和多个虚轴，虚轴通过底座安装在无人机基体上；虚轴为弧形轴，包括用于驱动天馈系统俯仰运动的主动虚轴以及用于支撑天馈系统的至少一个从动虚轴，电机驱动主动虚轴俯仰运动。上述伺服装置用于天馈系统与无人机基体的连接。 |  | 有较好转化前景 | 技术许可 | 面议 |  | 航天科工 | 010-68743016
新材料及先进工艺应用 | 金属机械加工 |  | 一种分布式一体化闸门系统 | CN201710692304.2 |  | 发明申请 | 公开 | 本发明公开了一种分布式一体化闸门系统，所述分布式一体化闸门系统包括控制箱、分别与所述控制箱电连接的流量测量机构和本地操作台；系统基于超声波法测量流速和水深，利用嵌入式软硬件技术和信号处理技术等完成流量测量和闸门自动化控制，采用分体式安装，将闸门控制部分和流量测量机构分开，适用于已建闸门处的闸门自动化和量测水建设，不需要对已建闸门进行较大的土建改动，费用极低，安装方式也较为便捷。解决了现有灌区测控一体化闸门因采用一体化设计而对安装条件要求比较严格，在安装前需要进行相应的、较繁琐的、工作量较大的土建改造，产品成本和人工费用都较高等问题。 |  | 有较好转化前景 | 技术许可 | 面议 |  | 航天科工 | 010-68743016
新材料及先进工艺应用 | 金属机械加工 |  | 一种旋翼无人机自主续航充电桩及其方法 | CN201611011593.7 |  | 发明申请 | 实质审查 | 本发明公开了一种旋翼无人机自主续航充电桩及其方法，该充电桩包括方形底座，其中央设有无线充电装置，其四个角上设有二维码扫描枪和信号发射器，其四边设有三角形盖板，其内部设有供电电源和用于控制上述设备的控制器。本发明的方法为当无人机检测到自身电量不足后，寻找到最近的充电桩，充电桩对无人机进行二维码识别，识别成功后盖板打开，无人机降落于方形底座上，充电桩对无人机进行充电，同时盖板合上对无人机进行保护；当无人机充满电或所充电量满足剩余飞行任务需求时停止充电，盖板打开，无人机继续完成剩余任务，盖板闭合。本发明实现了无人机在电量不足的情况下自主寻找充电站进行充电，使无人机的续航时间大大加长。 |  | 有较好转化前景 | 技术许可 | 面议 |  | 航天科工 | 010-68743016
新材料及先进工艺应用 | 金属机械加工 |  | 新型移动龙门机床中高性能供电系统 | CN201810132181.1 |  | 发明申请 | 公开 | 本发明涉及新型移动龙门机床中高性能供电系统，包括电压型逆变器、耦合滤波器、供能单元以及用于耦合电压的串联变压器，所述的电压型逆变器将供能单元提供的直流电压逆变成系统所需的交流补偿电压，电压型逆变器将交流补偿电压传输给耦合滤波器，耦合滤波器通过滤波装置滤除电压型逆变器产生的高次谐波，得到补偿所需的正弦电压，将正弦电压传输给串联变压器，串联变压器串联在电网和敏感负载中间。本发明的新型移动龙门机床中高性能供电系统，第一，采用的驱动系统具有高度的冗余性，提高机床可靠性能和机床的工作效率；第二，其中使用的串联型电压质量控制器，在改善机床供电质量的同时，保证了机床产品质量。 |  | 有较好转化前景 | 技术许可 | 面议 |  | 航天科工 | 010-68743016
新材料及先进工艺应用 | 金属机械加工 |  | 一种耐高功率大承载玻璃钢托盘 | CN201611073048.0 |  | 发明申请 | 实质审查 | 本发明公开了一种耐高功率的大承载玻璃钢托盘，玻璃钢托盘由横梁(3)、底板(2)和金属框架(1)组成；横梁(3)为玻璃钢材质，两端安装在金属框架(1)上；底板(2)为玻璃钢材质；框架(1)为钢框架结构。托盘主体采用玻璃钢材质，兼具强度和透波性能，四周为钢框结构确保强度，满足叉车作业或反复吊装操作。 |  | 有较好转化前景 | 技术许可 | 面议 |  | 航天科工 | 010-68743016
新材料及先进工艺应用 | 金属机械加工 |  | 一种基于知识库的试验数据智能判读方法 | CN201611023193.8 |  | 发明申请 | 实质审查 | 本发明公开一种基于知识库的试验数据智能判读方法，通过包括：试验数据管理模块(1)、试验数据处理模块(2)、试验知识库模块(3)和智能判读模块(4)构建的试验数据智能判读系统，试验数据管理模块(1)统一管理企业试验数据信息，试验数据处理模块(2)处理试验数据并进行格式转换，试验知识库模块(3)按照试验属性自动计算出试验经验数据值和智能判读模块(4)对试验数据进行自动判读并反馈，完成基于知识库的试验数据的智能判读。本发明最大限度的提高了试验数据判读的真实性、科学性、有效性，提升了试验数据判读的效率和质量，为导弹武器系统快速故障定位、故障诊断及故障处理提供了数据支撑，保障了导弹武器系统的可靠使用。 |  | 有较好转化前景 | 技术许可 | 面议 |  | 航天科工 | 010-68743016
新材料及先进工艺应用 | 金属机械加工 |  | 一种工字梁结构的CO2激光电网异物清除仪 | CN201711094074.6 |  | 发明申请 | 实质审查 | 本发明公开了一种工字梁结构的CO2激光电网异物清除仪，利用具有高结构稳定性的工字梁结构，将CO2激光传输光学系统的光学部件，以及异物清除仪辅助光学单元合理安排布局在工字梁构件竖梁的两边，既解决了CO2激光传输光路的180°转折问题，减小CO2激光光学系统的长度，又利用工字梁结构本身的结构稳定性，解决了CO2激光电网异物清除仪中，所有光学部件安装基底的结构稳定性问题，同时还减轻了CO2激光电网异物清除仪的重量，为CO2激光电网异物清除仪的便携和野外使用奠定基础。 |  | 有较好转化前景 | 技术许可 | 面议 |  | 航天科工 | 010-68743016
新材料及先进工艺应用 | 金属机械加工 |  | 一种遥测下行热备份且无缝衔接的星务遥测中断处理方法 | CN201810109895.0 |  | 发明申请 | 实质审查 | 本发明公开一种遥测下行热备份且无缝衔接的星务遥测中断处理方法，涉及星务遥测技术领域，包括以下步骤：1、中心处理器接收中断信号；2、中心处理器记录该中断信号的发生时间，并清除所述中断信号；3、中心处理器判断所述中断信号的发生时间距离上次中断处理时间的间隔是否大于设定的阈值，若是，视为新的遥测中断进行中断处理，清除所有遥测中断信号，然后进行下一帧遥测数据组帧处理；若否，视为无效中断不做处理，直接进行下一帧遥测数据组帧处理。本发明的星务遥测中断处理方法可实现两个或多个独立的遥测通道完全热备份和无缝衔接，避免出现遥测丢帧问题。 |  | 有较好转化前景 | 技术许可 | 面议 |  | 航天科工 | 010-68743016
新材料及先进工艺应用 | 金属机械加工 |  | 一种倾转三旋翼飞行器 | CN201710757134.1 |  | 发明申请 | 实质审查 | 本发明公开了一种倾转三旋翼飞行器，包括：机身、位于机身两侧的机翼、位于机翼后端部的副翼、从机身后端部延伸出的尾撑、位于尾撑后端部的尾翼和位于尾翼上的尾舵；以及，位于机身前端部的旋翼系统支撑杆；位于旋翼系统支撑杆两端部的第一可倾转支撑台架和第二可倾转支撑台架；分别位于第一可倾转支撑台架和第二可倾转支撑台架上的第一旋翼系统和第二旋翼系统；位于尾撑末端部的第三可倾转支撑台架；位于第三可倾转支撑台架上的第三旋翼系统；其中，第三旋翼系统的尺寸小于第一旋翼系统或第二旋翼系统。本发明处于尾部的旋翼系统较小，且能够产生上升力/下降力，能够在不同的工作状态下，均产生较高的动力学效率和控制效率。 |  | 有较好转化前景 | 技术许可 | 面议 |  | 航天科工 | 010-68743016
新材料及先进工艺应用 | 金属机械加工 |  | 一种固态脉冲压缩雷达宽距离覆盖方法 | CN201511009149.7 |  | 发明申请 | 实质审查 | 本发明公开了一种固态脉冲压缩雷达宽距离覆盖方法，在同一个雷达周期中，雷达先后发射并接收三段时宽由小到大且中心频率互不相同的脉冲信号，一个脉冲发射和接收完毕后，进行下一个的脉冲发射和接收；即，该雷达周期包含三个时长由小到大的子周期，每个子周期包含一个脉冲信号的发射和接收；对每个脉冲回波进行采样、脉冲压缩、积累和信号检测；对检测后数据进行距离向对齐并融合；结合不同发射频率天线波束峰值角数据对检测目标进行方位校正。本发明在实现雷达探测宽距离覆盖的同时，有效抑制其它脉冲回波干扰，并保障雷达探测方位精度。 |  | 有较好转化前景 | 技术许可 | 面议 |  | 航天科工 | 010-68743016
新材料及先进工艺应用 | 金属机械加工 |  | 一种耐压气密冷板真空钎焊通用工装 | CN201711325419.4 |  | 发明申请 | 实质审查 | 本发明涉及一种耐压气密冷板真空钎焊通用工装，该通用工装包括设有方阵排列的方形槽的子母板和背面设有方形槽的基础板；冷板放置在基础板正面，子母板位于冷板的另一面，通用工装通压紧子母板来压紧冷板。本发明装置可给耐压气密冷板焊接过程中提供足够的压力，实现有效加压，校正零件变形，控制冷板的焊接间隙及焊接变形，保证冷板的焊接质量、内部流道及外形尺寸精度，基础板和子母板等部件有方槽结构，有利于产品在真空钎焊炉内辐射吸热和放热，提高钎焊效率。 |  | 有较好转化前景 | 技术许可 | 面议 |  | 航天科工 | 010-68743016
新材料及先进工艺应用 | 金属机械加工 |  | 一种波导天线用复杂异形箔状钎料的加工工艺方法 | CN201711325385.9 |  | 发明申请 | 实质审查 | 本发明涉及一种波导天线用复杂异形箔状钎料的加工工艺方法，该加工工艺方法中将待加工的目标形状按照形状规律进行划分，并根据划分的结果，对箔状钎料进行分别加工，最后再组成与目标形状相同的整体。本发明实现了多种复杂异形箔状钎料的加工并成功用于多套波导天线的成功真空钎焊，满足了其性能要求。天线产品经过超声C‑扫描检测，焊缝钎透率可满足设计要求，满足了波导天线真空钎焊的使用需求。 |  | 有较好转化前景 | 技术许可 | 面议 |  | 航天科工 | 010-68743016
新材料及先进工艺应用 | 金属机械加工 |  | 一种复位时间自适应的复位检测电路 | CN201711359492.3 |  | 发明申请 | 实质审查 | 本发明公开了一种复位时间自适应的复位检测电路，该电路包括复位状态采集模块、可编程逻辑器件、复位宽度采样反馈模块和RC阵列模块；所述RC阵列模块由n个RC阵列组成；所述可编程逻辑器件分别与复位状态采集模块、复位宽度采样反馈模块和RC阵列模块连接；所述复位状态采集模块、复位宽度采样反馈模块和RC阵列模块均与系统内部器件连接。通过对系统电路的复位状态进行采集，根据复位状态决定是否需要对复位时间进行调整，并根据当前复位时间状态选择合适的RC配比，对复位时间自动进行补偿和动态调整，直到系统达到一个稳定的状态，解决了电路系统在不同环境条件下对于复位时间需求有所变化时系统不能实时动态调整系统复位时间宽度的问题。 |  | 有较好转化前景 | 技术许可 | 面议 |  | 航天科工 | 010-68743016
新材料及先进工艺应用 | 金属机械加工 |  | 一种基于光学图像的车位检测方法 | CN201610617634.0 |  | 发明申请 | 实质审查 | 本发明提供了一种基于光学图像的车位检测方法，首先根据获取的实时图像，人为圈取需要检测的车位矩形框，分析每个车位矩形框的图像方差值，以此作为初始帧车位处是否停靠车辆的依据。对于后续的视频帧，通过统计帧内车位矩形框的方差值、帧间方差的变化值以及前景检测的方式综合决策该车位矩形框内是否有车辆停靠。本发明能有效的解决路边混乱停车的监管不力问题，大大节省人力、物力；本发明还可实时传输车位状态信息，且检测结果准确。 |  | 有较好转化前景 | 技术许可 | 面议 |  | 航天科工 | 010-68743016
新材料及先进工艺应用 | 金属机械加工 |  | 一种用于SAR成像系统的CRC32校验方法 | CN201611169622.2 |  | 发明申请 | 实质审查 | 本发明提供了一种用于SAR成像系统的CRC32校验方法，所述方法包括：数据中转模块FPGA检测到控制模块DSP发送的数据包后，按预定的数据发送速率向图传系统发送SAR图像数据包，用所述预定的数据发送速率3倍的速率进行CRC32校验值的计算，同时将计算得到的CRC32校验值和SAR图像数据包一起发送给图传系统；数据中转模块FPGA按三次重传机制向图传系统发送SAR图像数据包和CRC32校验值；所述图传系统在接收SAR图像数据包的同时，使用接收到的CRC32校验值进行CRC32校验。本发明合理设计流水线和处理速率，优化处理架构，大大减少了系统内部缓存的使用。 |  | 有较好转化前景 | 技术许可 | 面议 |  | 航天科工 | 010-68743016
新材料及先进工艺应用 | 金属机械加工 |  | 一种用于测试系统的互联集成装置 | CN201610928426.2 |  | 发明申请 | 实质审查 | 本发明公开一种用于测试系统的互联集成装置，包括壳体以及设置在壳体内部的交换板、汇流排和电源板，用于网络互联的所述交换板分别与网络供电输入端口和网络输出端口连接，所述汇流排分别与电源输入端口和电源输出端口连接，所述电源板一端与交换板连接用于向交换板供电，另一端与电源输入端口连接，所述网络供电输入端口、网络输出端口、电源输入端口和电源输出端口分别设置所述壳体上。本发明的装置结构紧凑小巧，将供电和网络集成到一个装置中便于在标准机柜安装，节省了空间。 |  | 有较好转化前景 | 技术许可 | 面议 |  | 航天科工 | 010-68743016
新材料及先进工艺应用 | 金属机械加工 |  | 应用于制导的图像处理方法和装置 | CN201510593589.5 |  | 发明申请 | 实质审查 | 本发明实施例公开的一种应用于制导的图像信息处理方法和装置，涉及制导过程中图像处理技术领域，架构合理、功耗较低、硬件资源得到最大程度利用。该装置中的FPGA：一方面，将预处理后的图像分别输入给每个处理DSP，一个处理DSP进行目标识别，另一个处理DSP进行目标跟踪，生成目标跟踪结果；另一方面，控制压缩芯片利用压缩参数完成图像压缩，生成压缩码流，并控制同步串口芯片将压缩码流通过无线链路回传至地面接收设备，以便导引头实现人在回路控制和目标侦察功能，应用于侦察和跟踪目标。 |  | 有较好转化前景 | 技术许可 | 面议 |  | 航天科工 | 010-68743016
新材料及先进工艺应用 | 金属机械加工 |  | 一种基于多视角成像的三维成像方法 | CN201611175073.X |  | 发明申请 | 实质审查 | 本发明提出了一种基于多视角成像的三维成像方法，所述方法包括如下步骤：步骤1：在同一笛卡尔坐标系下生成N个不同角度范围的三维图像；步骤2：生成与N个不同角度范围的三维图像对应的N个窗函数，并将该N个窗函数由圆柱坐标系转换到笛卡尔坐标系；步骤3：将所述N个不同角度范围的三维图像与所述N个窗函数分别对应相乘并求和，从而获得人体三维成像数据。本发明提出了一种实现360度全分辨三维成像的方法，在一幅三维图像中包含了360度角度的目标信息，有效的解决了边缘图像分辨率下降的问题，为后续的图像处理提供更丰富、准确和全面的信息。 |  | 有较好转化前景 | 技术许可 | 面议 |  | 航天科工 | 010-68743016
新材料及先进工艺应用 | 金属机械加工 |  | 一种多视角三维图像显示方法 | CN201710895143.7 |  | 发明申请 | 实质审查 | 本发明提出了一种针对360度多视角三维人体微波图像数据的三维显示方法，具体包括如下步骤：步骤1、获取360度多视角三维人体微波图像数据；步骤2、对所述获取的360度多视角三维人体微波图像数据进行处理；步骤3、显示处理后的数据。与之前的三维数据显示方式相比较，360度多视角三维人体微波图像数据的三维显示，边缘的分辨率更高，人体的轮廓更清晰，更完整，并且能够分层显示高程方向和距离方向的切片信息。 |  | 有较好转化前景 | 技术许可 | 面议 |  | 航天科工 | 010-68743016
新材料及先进工艺应用 | 金属机械加工 |  | 一种轮式起降小型无人机用称重定重心方法 | CN201611165562.7 |  | 发明申请 | 实质审查 | 本发明实施例公开的一种轮式起降小型无人机用称重定重心方法，涉及轮式起降小型无人机用称重定重心技术，能够解决对于100kg～200kg的中等规模无人机重心难以测量的问题。水平姿态完成无人机重量，航向轴重心位置、展向轴重心位置的测量和计算，俯仰姿态在水平姿态的数据基础上通过组合计算完成无人机重量的复算和垂向重心位置的计算。该方法适用于最大起飞重量不大于200kg的轮式起降小型无人机。 |  | 有较好转化前景 | 技术许可 | 面议 |  | 航天科工 | 010-68743016
新材料及先进工艺应用 | 金属机械加工 |  | 一种非保形上升飞艇地面束缚放飞方法 | CN201611151841.8 |  | 发明申请 | 实质审查 | 本发明涉及一种非保形上升飞艇地面束缚放飞方法，包括：通过粘扣式捆扎带，将飞艇的囊体按平流层环境的浮重平衡要求及裕量所需的囊体容积隔离出充气和不充气两部分，囊体不充气部分成束状。本发明的方法使非充气腔体在地面起飞释放前基本呈一束形态，以缩小囊体迎风面积，达到降低风载、提高放飞可靠性的目的。 |  | 有较好转化前景 | 技术许可 | 面议 |  | 航天科工 | 010-68743016
新材料及先进工艺应用 | 金属机械加工 |  | 一种遗留物实时检测方法 | CN201410472162.5 |  | 发明申请 | 实质审查 | 本发明公开一种遗留物实时检测方法，包括以下步骤：获取视频图像数据；采用混合高斯模型改进算法对视频图像进行背景建模，分别建立一个长周期背景模型和一个短周期背景模型，其中，将背景划分为稳定区域和动态区域；通过当前视频帧减去长周期背景模型得到长周期前景FL，通过当前视频帧减去短周期背景模型得到短周期前景FS；对长周期前景FL和短周期前景FS进行分析并检测出遗留物，标记出遗留物并进行报警。本发明采用一种快速的混合高斯模型改进算法对背景进行建模，将背景划分为稳定区域和动态区域，提高了遗留物检测的准确度，同时提高了算法的执行速率。 |  | 有较好转化前景 | 技术许可 | 面议 |  | 航天科工 | 010-68743016
新材料及先进工艺应用 | 金属机械加工 |  | 目标检测中滑动窗口的优化方法及系统 | CN201711473797.7 |  | 发明申请 | 实质审查 | 本发明涉及一种目标检测中滑动窗口的优化方法及系统。其中，优化方法包括如下步骤：摄取车行前方的图像；获取待检测目标的实际高度和在所摄图像中的位置；根据所述待检测目标在图像中的位置、待检测目标的实际高度、以及预先标定的摄像机内参和外参，确定用于检测所述待检测目标的滑动窗口在该位置的预测像素高度。由于视觉上图像中近处的物体会大于远处的物体，所以本发明对近处采用尺寸相对较大的滑动窗口，远处采用尺寸相对较小的滑动窗口，这样，不仅降低了误检率，而且避免了现有技术中由于多尺度检测模型的影响使某些预测框不稳定的情况，本发明可以得到与目标位置更吻合的预测框，提高了检测精度。 |  | 有较好转化前景 | 技术许可 | 面议 |  | 航天科工 | 010-68743016
新材料及先进工艺应用 | 金属机械加工 |  | 一种基于CO2激光管光源的扩束与实时调焦装置 | CN201711094072.7 |  | 发明申请 | 实质审查 | 本发明公开了一种基于CO2激光管光源的扩束与实时调焦装置，利用两个45度平面反射镜将CO2激光光束的光轴方向转折180°，缩短了激光发射筒的长度，实现了激光发射筒的小型化和便携化，利于野外运输和工作；并且可以根据目标的距离实时调焦，实现了对不同距离目标，激光管功率一定的条件下，CO2激光的光斑最小，激光功率密度最高，对异物的清除能力最强。 |  | 有较好转化前景 | 技术许可 | 面议 |  | 航天科工 | 010-68743016
新材料及先进工艺应用 | 金属机械加工 |  | 一种内窥镜图像精密装调装置 | CN201510580217.9 |  | 发明申请 | 公开 | 本发明公开了一种内窥镜图像精密装调装置，包括标准分辨率图案板、主体支撑架、硬管内窥镜和数据处理系统，主体支撑架包括标准分辨率图案板支架、内窥镜支架、U型支架和底座，U型支架上设置有目镜调整套筒，硬管内窥镜一端旋入目镜调整套筒内，硬管内窥镜另一端设置在内窥镜支架上，数据处理系统设置有CCD接口透镜，CCD接口透镜一侧设置有CCD接口透镜调整套筒，CCD接口透镜调整套筒一侧设置有CCD，CCD一侧设置有计算机。本发明结构巧妙，调整精度高，采用计算机软件技术动态实时检测内窥镜光学系统分辨率，提高了装调精度及效率，采用CCD成像系统获取图像信息，通过对比度公式分析，动态直观显示测量结果。 |  | 有较好转化前景 | 技术许可 | 面议 |  | 航天科工 | 010-68743016
新材料及先进工艺应用 | 金属机械加工 |  | 一种水空两栖无人机 | CN201611011596.0 |  | 发明申请 | 实质审查 | 本发明公开了一种水空两栖无人机，包括无人机机体、可拆卸起落装置、航拍视频设备、主控制器、无线通讯模块、导航模块、飞控系统和动力系统；无人机机体由机身、可拆卸机翼和尾翼组成；动力系统包括锂电池、电机、可拆卸的螺旋桨和喷泵推进器；飞控系统包括升降舵机、方向舵机和航行传感器；可拆卸起落装置为缓冲起落架或浮筒；航拍视频设备包括高清摄像头和数据存储模块。本发明采用了两套动力系统以及可拆卸的机翼、螺旋桨和浮筒，可实现空中巡航模式和水中巡航模式的快速切换，用户可根据巡航任务自行选择动力组件进行组装。本发明具有携带方便、可快速拆卸组装、功能丰富、性能稳定可靠、可实现水空两用模式快速切换等特点，用途广泛。 |  | 有较好转化前景 | 技术许可 | 面议 |  | 航天科工 | 010-68743016
新材料及先进工艺应用 | 金属机械加工 |  | 一种基于三基色相机的颜色再现方法 | CN201711325413.7 |  | 发明申请 | 实质审查 | 本发明公开了一种基于三基色相机的颜色再现方法，包括如下步骤：建立标准观察者光谱表色系统，计算标准观察者对训练样本光谱反射率的响应，对其进行主成分分析，获得标准观察者对训练样本光谱反射率响应的主成分基向量与主成分系数；建立神经网络，拟合训练样本相机响应值与标准观察者对训练样本光谱反射率响应主成分系数之间的关系；利用训练好的神经网络和目标相机响应值获得目标的主成分系数，与主成分基向量一起获取标准观察者对目标的光谱响应，得到目标在标准观察者光谱表色系统下的表示方法，获得不同光照环境下目标的颜色三刺激值，实现颜色再现。 |  | 有较好转化前景 | 技术许可 | 面议 |  | 航天科工 | 010-68743016
新材料及先进工艺应用 | 金属机械加工 |  | 一种飞行器电缆的三维自动设计方法及系统 | CN201410828969.8 |  | 发明申请 | 实质审查 | 本发明公开一种飞行器电缆的三维自动设计方法及系统，包括：利用E3.series工具进行飞行器电缆的电气设计，生成简化电气报表；计算飞行器电缆的三维数据并将其封装成XML格式的三维数据简化和完整数据文件；利用PRO/E工具自动设计飞行器电缆的简化和完整三维模型；将简化或完整三维模型中的数据文件封装成XML格式；利用E3.series工具将简化电气报表更新为完整电气报表。本发明能够实现基于E3.series工具和PRO/E工具的飞行器电缆的三维自动设计，提出了电缆三维数据的提取、计算和转换方法，具备支持生成简化和完整两种电缆模型并提出电缆长度更新方法，满足飞行器电缆的数字化三维装配和生产的需求。 |  | 有较好转化前景 | 技术许可 | 面议 |  | 航天科工 | 010-68743016
新材料及先进工艺应用 | 金属机械加工 |  | 一种USB数据EMI屏蔽传输线 | CN201510984603.4 |  | 发明申请 | 实质审查 | 本发明公开了一种USB数据EMI屏蔽传输线，包括：USB插头（1）、USB接口（4）、屏蔽数据线（2）和滤波组件（3），其中USB插头（1）与屏蔽传输线（2）的一端连接，屏蔽传输线（2）的另一端分别与滤波组件（3）中的EMI滤波器和LC滤波器连接，EMI滤波器和LC滤波器均与USB接口（4）连接。本发明在保证USB信号无损传输的同时实现了在较高及宽频率范围内对外无电磁泄露，具有良好的屏蔽性能。 |  | 有较好转化前景 | 技术许可 | 面议 |  | 航天科工 | 010-68743016
新材料及先进工艺应用 | 金属机械加工 |  | 一种大变形的变形内检测器 | CN201711380482.8 |  | 发明申请 | 实质审查 | 本发明公开了一种大变形的变形内检测器，属于管道内检测器技术领域，解决了现有技术中变形内检测器的检测精度低、无法进行里程修正的问题。其包括依次转动连接的防撞供电机构、变形测量机构和姿态里程测量机构，变形测量机构包括中心骨架、角度传感器、数据记录单元以及多个沿中心骨架的周向分布的摆臂感应器；摆臂感应器与中心骨架转动连接，摆臂感应器的端部始终与管道内壁相接触。上述变形内检测器可用于检测管道内壁的变形。 |  | 有较好转化前景 | 技术许可 | 面议 |  | 航天科工 | 010-68743016
新材料及先进工艺应用 | 金属机械加工 |  | 一种基于数字化虚拟设备的测试系统设计验证装置 | CN201810067291.4 |  | 发明申请 | 实质审查 | 本发明公开一种基于数字化虚拟设备的测试系统设计验证装置，包括：虚拟被测对象，虚拟测试电缆，虚拟信号处理装置，虚拟信号映射装置，虚拟转接电缆，虚拟测试测量设备，交换机组合，激励设备，主控计算机和测试系统设计装置。本发明基于数字化虚拟设备的测试系统设计验证装置实现了数字化虚拟验证，将实际要设计的测试系统组成设备虚化，在验证平台上对硬件链路、软件协议进行仿真验证，可以极大缩短研制周期、提升工作效率、降低成本消耗。 |  | 有较好转化前景 | 技术许可 | 面议 |  | 航天科工 | 010-68743016
新材料及先进工艺应用 | 金属机械加工 |  | 多类别编码管理系统 | CN201510993256.1 |  | 发明申请 | 实质审查 | 本发明公开了一种多类别编码管理系统，其中，包括：预定义库，用于存储对编码的预定义信息；编码申请模块，用于提供用户介面，接收用户输入的信息；编码生成模块，用于根据用户输入的信息，根据预定义库中的，调取预定义库中的预定义信息生成编码；编码库，用于存储生成的编码。本发明多类别编码管理系统，采用统一编码系统，可提高企业管理、采购、生产、流通各环节的数据处理、数据交换和数据共享效率，可减少人为错误的发生及人工成本，提高行业管理、市场流通、企业应用的效率；保证信息编码的可靠性、规范性和标准性，为信息集成应用与信息资源共享提供良好基础。 |  | 有较好转化前景 | 技术许可 | 面议 |  | 航天科工 | 010-68743016
新材料及先进工艺应用 | 金属机械加工 |  | 一种宽域值接触热阻三元测试方法及装置 | CN201710716898.6 |  | 发明申请 | 实质审查 | 一种宽域值接触热阻三元测试方法及装置，三元指的是表面形貌测定系统、导热系数测定系统及接触热阻实验元件的温度场测试系统。本发明能够准确获得包含表面平面度在内的接触表面整体综合粗糙度，可以直接应用于工程实际。准确获得了待测试样在不同温度下的导热系数，为后处理计算热流大小提供准确数据。依托待测试件充当热流计避免了热流计与待测试件之间的接触热阻带来的不确定性误差，提高了测试精度，防辐射的超级保温材料上安装补偿加热器为一维稳态法原理提供了保障。实现了间隙介质压力在0.01Pa‑1MPa之间，接触压力在0‑50MPa之间，加热端温度在RT‑1500℃之间的多种类材料接触热阻测量。 |  | 有较好转化前景 | 技术许可 | 面议 |  | 航天科工 | 010-68743016
新材料及先进工艺应用 | 金属机械加工 |  | 一种法兰轴向漏磁阵列信号自动识别方法 | CN201611051670.1 |  | 发明申请 | 实质审查 | 本发明涉及一种轴向法兰漏磁阵列信号自动识别方法。本方法适用于漏磁内检测数据处理领域，解决法兰轴向漏磁信号自动检测、识别和定位问题，具体实现步骤为：首先，将漏磁内检测原始数据进行边缘增强处理，在此预处理后的数据上进行自适应阈值分割，获得法兰信号粗检测结果，然后，对数据做竖向投影操作，取得法兰信号特征，即可识别定位法兰信号。本发明计算复杂度低、识别率高，可满足工程应用对大数据处理的实时性和准确性的要求。 |  | 有较好转化前景 | 技术许可 | 面议 |  | 航天科工 | 010-68743016
新材料及先进工艺应用 | 金属机械加工 |  | 基于多芯片堆叠工艺的芯片内部温度监控设备 | CN201611059644.3 |  | 发明申请 | 实质审查 | 本发明属于芯片封装技术领域，具体涉及一种基于多芯片堆叠工艺的芯片内部温度监控设备，具体是指在多芯片封装基板上高功耗裸片上面堆叠薄膜封装型NTC热敏电阻器，通过监控热敏电阻器的输出监控芯片内部温度，从而了解芯片的温度性能，实现对芯片的内部温度监控。与现有技术相比较，本发明的技术优势在于：1.可以实现MCM芯片内部多个点的温度监控；2.能够灵活配置温度监控点，通过MCM芯片设计实现对MCM内部温度状态的监控；3.可以测量MCM芯片普通环境条件下工作的最高温度；4.可以实现芯片高低温试验条件的温度补偿，使得实验结果更加真实可靠。 |  | 有较好转化前景 | 技术许可 | 面议 |  | 航天科工 | 010-68743016
新材料及先进工艺应用 | 金属机械加工 |  | 一种耐高温高压UHF_ RFID标签的制作工艺 | CN201711325375.5 |  | 发明申请 | 实质审查 | 本发明涉及一种耐高温高压UHF_ RFID标签的制作工艺，该制作工艺采用喷射300℃以上的高分子材料进行UHF_ RFID标签的灌封。本发明制作的标签高分子材料固化后可以有效保护RFID芯片等内部结构，射频标签可经受175℃、100MPa的高温高压环境考验；该发明结构简单，安装方便，具有废品率低、成本低的优势。 |  | 有较好转化前景 | 技术许可 | 面议 |  | 航天科工 | 010-68743016
新材料及先进工艺应用 | 金属机械加工 |  | 一种正射影像镶嵌接边匹配的同名点粗差剔除方法 | CN201611252771.5 |  | 发明申请 | 实质审查 | 本发明公开了一种正射影像镶嵌接边匹配的同名点粗差剔除方法，包括：在待镶嵌的正射影像的镶嵌接边区域内划定镶嵌接边纠正范围：在镶嵌接边纠正范围内匹配同名点；对匹配完成的同名点对的残差进行计算；设定粗差点剔除规则，将获得的同名点对按照所述粗差点剔除规则进行粗差点剔除。本发明在距离镶嵌线一定范围内达到剔除粗差点、获得精确匹配点子集的目的，然后利用这些精确匹配的点集来计算变换模型参数，从而实现图像的正确镶嵌。该方法有效提高两幅相邻影像的接边精度，同时又可以保证大区域镶嵌影像整体的几何精度。 |  | 有较好转化前景 | 技术许可 | 面议 |  | 航天科工 | 010-68743016
新材料及先进工艺应用 | 金属机械加工 |  | 基于条码传真识别技术的跨物理隔离网络数据交换系统 | CN201410497571.0 |  | 发明申请 | 实质审查 | 本发明涉及一种基于条码传真识别技术的跨物理隔离网络数据交换系统，包括：第一客户端设备用于编辑交互数据并将交互数据进行转换为二维码；打印机用于将二维码进行打印到纸质文档上；第一传真机用于对纸质文档进行传真操作生成传真件；第二传真机用于接收第一传真机发送的传真件；二维码扫描设备用于对传真件上的二维码进行扫描；第二客户端设备用于对扫描后的二维码进行解密并生成数据表单，并通过预设算法将数据表单的数据进行匹配并填写入相应位置。本发明通过对交互数据进行编辑与加密并转换为十六进制编码，再将十六进制编码转换为二维码，再通过将生成的二维码解密并转换为数据表单，具有跨物理隔离网络数据交换的安全性、准确性与易用性。 |  | 有较好转化前景 | 技术许可 | 面议 |  | 航天科工 | 010-68743016
新材料及先进工艺应用 | 金属机械加工 |  | 一种基于数字微镜器件的多波长关联成像系统 | CN201710895078.8 |  | 发明申请 | 实质审查 | 本发明公开了一种基于数字微镜器件的多波长关联成像系统，包括激光器、数字微镜器件、发射光学系统、接收光学系统、色散棱镜、线阵探测器、计算机；激光器输出超宽带激光脉冲，入射到数字微镜器件上；数字微镜器件接收计算机输出的调制信号，并将超宽带激光脉冲调制转换为赝热光脉冲；赝热光脉冲经发射光学系统扩束、整形，照射到目标物体上，目标回波信号由接收光学系统会聚及降采样后，被色散棱镜色散，之后照射到线阵探测器上转换为电信号。本发明利用数字微镜器件调制超宽带窄脉冲激光产生赝热光实现关联成像，可以仅通过线阵探测器获得目标物体的光谱图像信息和距离信息。 |  | 有较好转化前景 | 技术许可 | 面议 |  | 航天科工 | 010-68743016
新材料及先进工艺应用 | 金属机械加工 |  | 一种在印制板上精密装配衬套和连接器的方法及工装 | CN201711325517.8 |  | 发明申请 | 实质审查 | 本发明是一种在印制板上精密装配衬套和连接器的方法及工装。设计工装时保证定位基准与印制板单元进行整机装配时一致，以连接器的底面和两定位插针为基准，通过工装的定位套、定位块与定位板的结构尺寸关系实现衬套的定位，保证衬套相对于装配基准的位置尺寸要求。完成连接器、衬套的装配后，为释放10个螺母衬套锁紧作用产生的应力，设计定位套为可拆卸式，逐一将定位套从背面拆下后拆卸印制板单元组件，有效释放应力，防止印制板单元的变形。本发明有效解决印制板单元衬套、连接器装配时存在的定位困难、已装配元器件的干涉、装配精度低、一致性差、效率低、操作性差等问题，保证了装配精度、装配质量和装配一致性。 |  | 有较好转化前景 | 技术许可 | 面议 |  | 航天科工 | 010-68743016
新材料及先进工艺应用 | 金属机械加工 |  | 一种适用于下视景象匹配选区准则干预方法 | CN201611167481.0 |  | 发明申请 | 实质审查 | 本发明提供了一种适用于下视景象匹配选区准则干预方法，其具体步骤如下：1)选取训练集；2)对选取的训练集进行特征提取，从而得到特征量；3)将所述特征量连同与特征量对应的分类标号, 输入到SVM分类器进行学习训练, 从而建立相应的分类判决模型；4)获取待测图像，并对所述图像进行分块处理，从而得到子块图像；5)对所述子块图像进行特征提取；6)将从所述子块图像中提取的特征输入到所述分类判决模型中进行分类判别；判定每个子块是否被云层覆盖, 是则标记为1, 并在原图中将对应的子块图像变为黑色；否则保留子块图像；7)将所述分类判别后的图像进行输出。本发明的方法具有易操作性、实用性好、效率高的特点。 |  | 有较好转化前景 | 技术许可 | 面议 |  | 航天科工 | 010-68743016
新材料及先进工艺应用 | 金属机械加工 |  | 一种用于热防护结构的疲劳特性分析方法和系统 | CN201711045655.0 |  | 发明申请 | 实质审查 | 本申请提供了一种用于热防护结构的疲劳特性分析方法，该方法的步骤包括：对多个待分析试件进行静力试验，确定用于疲劳试验的最大控制载荷和最小控制载荷；基于最小控制载荷和最大控制载荷，以预定的交变载荷周期，对多个待分析试件进行疲劳试验；根据待分析试件的断口形貌对比，确定待分析试件的主要破坏载荷。本申请所述技术方案能够真实模拟热防护结构的使用载荷条件，提高对热防护结构的疲劳特性的分析可靠性，并且对于工程评价薄壁热防护结构具有及其实用和便于实施的优点。 |  | 有较好转化前景 | 技术许可 | 面议 |  | 航天科工 | 010-68743016
新材料及先进工艺应用 | 金属机械加工 |  | 一种非烧蚀热防护材料/结构的电弧风洞试验方法 | CN201711129715.7 |  | 发明申请 | 实质审查 | 本发明公开一种非烧蚀热防护材料/结构的电弧风洞试验考核方法，包括：开展试验状态调试；计算调试得到的来流状态对应的试验件表面的目标温度；开展正式试验；根据正式试验过程中试验件表面温度的测温结果调节设备的运行参数。本发明实现了在试验过程中对来流状态的实时调节和精确控制。 |  | 有较好转化前景 | 技术许可 | 面议 |  | 航天科工 | 010-68743016
新材料及先进工艺应用 | 金属机械加工 |  | 一种增强现实的远程指导方法和系统 | CN201710946764.3 |  | 发明申请 | 实质审查 | 本发明公开了一种增强现实的远程指导方法和系统，前端增强现实设备将指导对象和指导动画的虚拟模型叠加到真实对象上显示；前端增强现实设备采集真实场景的视频信息、音频信息以及交互数据，传输至后端专家设备；后端专家设备根据自身存储的虚拟模型以及所接收的交互数据，重构指导对象和指导动画的姿态和展示视角；后端专家设备接收专家输入的指导信息，将指导信息同步至前端增强现实设备，由前端增强现实设备结合虚拟模型进行展示。前端和后端采用3层网络传输，当网络环境不佳时，关闭视频层，或者对视频层和/或音频层进行降质量传输。本发明能够令前后端专家设备双方明确信息指代，提高远程指导的有效性。 |  | 有较好转化前景 | 技术许可 | 面议 |  | 航天科工 | 010-68743016
新材料及先进工艺应用 | 金属机械加工 |  | 基于条码传真识别技术的隔离网络数据交换方法与系统 | CN201410498654.1 |  | 发明申请 | 实质审查 | 本发明涉及一种基于条码传真识别技术的隔离网络数据交换方法，包括：编辑交互数据并将交互数据转换为二维码；将二维码打印到纸质文档上并进行传真发送操作；对传真件上的二维码进行扫描；接收方对扫描后的二维码进行解密并生成数据表单；通过预设算法将数据表单的数据进行匹配并填写入软件系统相应位置。本发明通过对交互数据进行编辑与加密并转换为十六进制编码，再将十六进制编码转换为二维码，再通过将生成的二维码解密并转换为数据表单，具有跨物理隔离网络数据交换的安全性、准确性、高效性与易用性。本发明还提出了一种基于条码传真识别技术的隔离网络数据交换系统。 |  | 有较好转化前景 | 技术许可 | 面议 |  | 航天科工 | 010-68743016
新材料及先进工艺应用 | 金属机械加工 |  | 一种BGA芯片焊接质量的快速检测装置 | CN201711325276.7 |  | 发明申请 | 实质审查 | 本发明公开了一种BGA芯片焊接质量的快速检测装置，包括紫外平行光源、可调节结构体、紫外感光成像试纸、电池和开关；所述可调节结构体具有两个侧板，两侧板之间的距离可调，两侧板相对布置；其中一个侧板安装有紫外平行光源，另一个侧板安装有紫外感光成像试纸；紫外平行光源与紫外感光成像试纸相对布置。本装置基于紫外光成像原理，通过简单的结构就可以对BGA焊球的焊接质量、BGA芯片底部是否存在异物等情况进行快速的检查，提高板卡检测效率，快速定位BGA焊接问题。 |  | 有较好转化前景 | 技术许可 | 面议 |  | 航天科工 | 010-68743016
新材料及先进工艺应用 | 金属机械加工 |  | 一种大深度探地雷达 | CN201711380543.0 |  | 发明申请 | 实质审查 | 本发明公开了一种大深度探地雷达，属于雷达技术领域，解决了现有技术中大深度探地雷达无法减振以及成本高、安装复杂、无法适应极端工况等问题。其包括框架、高度调节件、天线转接件和多个天线模块，每个天线模块均通过对应的天线转接件与框架滑动连接，框架与高度调节件固定连接，使得框架相对于地面的高度可调。上述大深度探地雷达可用于复杂地形、地底、野外等环境的实时探测。 |  | 有较好转化前景 | 技术许可 | 面议 |  | 航天科工 | 010-68743016
新材料及先进工艺应用 | 金属机械加工 |  | 一种基于FCoE协议实现万兆网络传输高带宽视频的方法 | CN201711348407.3 |  | 发明申请 | 实质审查 | 本发明公开了一种基于FCoE协议实现万兆网络传输高带宽视频的方法，其包括：视频接口转换组件、FPGA模块、以太网光模块；视频接口转换组件用于将显卡输出的标准视频格式数据转换为并行RGB数据，供FPGA模块进行数据处理；FPGA模块对并行RGB数据进行处理和封装，通过高速收发器发送给以太网光模块；以太网光模块，完成万兆网络数据转换为光信号，在万兆光纤网络中进行数据传输。本发明解决了高带宽视频远距离、稳定传输的问题，大大提高了视频显示效率；在同一光纤中融合了以太网协议和FC协议，节省了两种总线分别布线的使用成本、维护成本；统一了视频传输采用的接口标准，适合原有探测设备与计算控制系统集成。 |  | 有较好转化前景 | 技术许可 | 面议 |  | 航天科工 | 010-68743016
新材料及先进工艺应用 | 金属机械加工 |  | 一种将慢速串口数据与高速采集数据融合存储的方法 | CN201710895120.6 |  | 发明申请 | 实质审查 | 本发明公开了一种将慢速串口数据与高速采集数据融合存储的方法，包括步骤1、对所述数据采存系统进行初始化设置；步骤2、主控模块将所述高速采集数据发送到采存模块；步骤3、主控模块将所述慢速串口数据发送到采存模块；步骤4、采存模块将所述慢速串口数据和高速采集数据进行融合存储。该方法可满足串口在线异步更新的应用需求，适应主控模块在任意时刻、以任意周期发送新的参数列表，并可以最小延时将新的参数列表，更新到每一个数据融合帧的帧头送入存储空间，确保参数列表的信息完整度。该方法还实现了将慢速串口数据和高速采集数据进行可靠融合存储的功能，有效提高数据采存设备的数据即时性、完整性和可靠性。 |  | 有较好转化前景 | 技术许可 | 面议 |  | 航天科工 | 010-68743016
新材料及先进工艺应用 | 金属机械加工 |  | 一种基于单光子计数方法的水下目标探测装置 | CN201710895111.7 |  | 发明申请 | 实质审查 | 本发明公开了一种基于单光子计数方法的水下目标探测装置，由脉冲激光器输出窄脉冲激光经光隔离器组件后分成两部分，一部分直接由光电探测模块探测，光电探测模块输出的电信号分别输入到时间相关单光子计数系统和延时模块，其中输入到时间相关单光子计数系统的信号作为计时起始信号，输入到延时模块的信号作为距离选通控制信号；另一部分经光束整形后照射目标，目标回波信号入射到单光子探测模块后作为计时终止信号输入到时间相关单光子计数系统，通过对时间相关单光子计数系统的信号进行数据处理后，获取目标信息。本发明具有高精度、高灵敏度的优点，有利于实现水下目标探测系统的低功耗和小型化。 |  | 有较好转化前景 | 技术许可 | 面议 |  | 航天科工 | 010-68743016
新材料及先进工艺应用 | 金属机械加工 |  | 一种基于PIN管的方向图可重构天线 | CN201711169209.0 |  | 发明申请 | 实质审查 | 本发明一种基于PIN管的方向图可重构天线，该天线包括辐射体器、地板和多个引向器/反射器可调印制板；辐射器由印制板制成，印制板上蚀刻出偶极子及馈电单元，所述辐射器的下部固定在地板的中心，辐射器上的偶极子垂直于地板所在平面，以偶极子为中心均匀分布多个引向器/反射器可调印制板；多个引向器/反射器可调印制板均竖直固定在地板上，每个引向器/反射器可调印制板的结构均相同，包括能实现引向器功能/反射器功能的覆铜图形，在两个覆铜图形之间具有细缝，在该细缝中安装PIN管，所述PIN管通过相应的印制线分别与两个覆铜图形连接，所述印制线与地板连接，通过PIN管改变印制线长度，实现引向器和反射器的转换，从而改变天线的方向图。 |  | 有较好转化前景 | 技术许可 | 面议 |  | 航天科工 | 010-68743016
新材料及先进工艺应用 | 金属机械加工 |  | 一种正射影像镶嵌的接边纠正方法 | CN201611063422.9 |  | 发明申请 | 实质审查 | 本发明提供了一种正射影像镶嵌的接边纠正方法，包括在相邻正射影像的接边区域中确定同名点位置，还包括：在接边区域中划定接边纠正范围；根据同名点在接边纠正范围内的位置选定基准参考影像，将另外非基准参考影像的待纠正影像纠正到基准参考影像上。本发明方法在距离接边线一定范围内达到正射影像镶嵌接边纠正的目的，该方法在保证接边纠正精度的同时将影像纠正控制在一定的范围，有效提高相邻影像的接边精度，同时又可以保证大区域镶嵌影像整体的几何精度。 |  | 有较好转化前景 | 技术许可 | 面议 |  | 航天科工 | 010-68743016
新材料及先进工艺应用 | 金属机械加工 |  | 用于温度实验的阻抗自动补偿模块 | CN201611049025.6 |  | 发明申请 | 实质审查 | 本发明属于电路系统技术领域，具体涉及一种用于温度实验的阻抗自动补偿模块。本发明具体是为了解决电路系统在不同温度环境下信号阻抗会产生变化从而影响信号质量的问题。该方案通过外部环境温度信息的采集，根据温度与阻抗变化的关系选择合适的匹配电阻接入电路并根据电路中的信号质量信息进行阻抗的实时动态微调，达到系统在环境温度变化时能够保证一个稳定的系统阻抗，保证电路具有良好的信号完整性。 |  | 有较好转化前景 | 技术许可 | 面议 |  | 航天科工 | 010-68743016
新材料及先进工艺应用 | 金属机械加工 |  | 一种基于1553B协议的以太网通信系统 | CN201711338148.6 |  | 发明申请 | 实质审查 | 本发明涉及一种基于1553B协议的以太网通信系统，涉及时频测量技术领域。本发明实现了具有类似1553B总线实时性、确定性和以太网总线高速低成本的以太网通信系统，并且该以太网通信系统兼容传统的1553B总线设备。该系统中网络控制器(NC)和网络终端(NT)采用一种基于1553B协议的以太网通信方法(1553oE)进行通信。本发明具有1553B的确定性和实时性，可以兼容传统的1553B设备；又具备以太网的高速和低成本等特点，可以提高总线数据传输速率，可以满足现代航空航天总线系统的发展。 |  | 有较好转化前景 | 技术许可 | 面议 |  | 航天科工 | 010-68743016
新材料及先进工艺应用 | 金属机械加工 |  | 一种NC与RT的数据通信方法 | CN201711338185.7 |  | 发明申请 | 实质审查 | 本发明涉及一种NC与RT的数据通信方法，涉及时频测量技术领域。本发明提出了一种基于1553B协议的以太网通信系统，实现具有类似1553B总线实时性、确定性和以太网总线高速低成本的以太网通信系统，并且该以太网通信系统兼容传统的1553B总线设备，并基于该系统提出一种NC与RT的数据通信方法。本发明具有1553B的确定性和实时性，可以兼容传统的1553B设备；又具备以太网的高速和低成本等特点，可以提高总线数据传输速率，可以满足现代航空航天总线系统的发展。 |  | 有较好转化前景 | 技术许可 | 面议 |  | 航天科工 | 010-68743016
新材料及先进工艺应用 | 金属机械加工 |  | 一种柔性吸盘式导向轨道 | CN201710017504.8 |  | 发明申请 | 实质审查 | 本发明提供了一种柔性吸盘式导向轨道，包括两个互相平行的导轨，任意一个导轨上均各自设置有复数个通孔，任意一个所述的导轨下面均各自设置有复数个吸盘，吸盘和导轨固定连接。导轨为长条形的中空结构。吸盘上设置有一个螺丝，螺丝设置在通孔中，通过一个螺母固定。导轨上设置塑料插件，塑料插件将导轨两头和通孔密封。本发明通过吸盘吸附在环氧地坪表面，实现在地面上的固定，且不会损伤地面；通过螺丝螺母接连吸盘和导轨，使得导向轨道既能满足刚性上的需求，又保证一定弹性，当遭遇物流小车撞击时增加缓冲时间，提高产品抗冲击性。本发明是一种柔性程度高、适应性强、方便拆卸和维修的导向轨道。 |  | 有较好转化前景 | 技术许可 | 面议 |  | 航天科工 | 010-68743016
新材料及先进工艺应用 | 金属机械加工 |  | 一种基于固定距离生成停车策略的列车精确停车方法 | CN201711200250.X |  | 发明申请 | 实质审查 | 本发明涉及一种基于固定距离生成停车策略的列车精确停车方法，该方法在距离停车点固定距离时生成停车策略，并立刻开始执行；固定距离可以是0‑1000m以内的任何数值，一次站台精确停车过程，仅需生成一次停车策略信息。根据距离停车点的固定距离的位置和速度，推导出虚拟减速度，再根据虚拟减速度决定使用哪两个级位进行停车控制；两个级位在精确停车过程中仅需切换一次，不会频繁切换，延长了继电接口寿命；且两个级位可以是车辆厂商提供的任意两个制动级位的组合，工程实施时，根据车辆提供的实际制动参数，显著降低了人力与物力成本。 |  | 有较好转化前景 | 技术许可 | 面议 |  | 航天科工 | 010-68743016
新材料及先进工艺应用 | 金属机械加工 |  | 一种系统功能的并行测试方法 | CN201711325248.5 |  | 发明申请 | 实质审查 | 本发明公开了一种系统功能的并行测试方法，具体包括以下步骤：（1）分解优化测试项，形成相对独立的测试项；（2）接口分配；（3）接口的动态调整；（4）待所有测试项完成后，将测试结果统一上报给上位机或其他测试终端。该方法采用两个类型的接口进行并行测试，解决了串行测试需要等待测试完成才能进行下一项测试的问题。根据实际系统功能进行测试项的分解与优化，使各个接口尽可能进行独立的测试，而不存在同步或资源约束问题，提高了测试效率，缩短系统功能测试所需的时间。 |  | 有较好转化前景 | 技术许可 | 面议 |  | 航天科工 | 010-68743016
新材料及先进工艺应用 | 金属机械加工 |  | 一种超音速发动机尾喷管排气模拟试验的排气装置 | CN201610786167.4 |  | 发明申请 | 实质审查 | 本发明公开了一种超音速发动机尾喷管排气模拟试验的排气装置，包括尾室和引射器；尾室包括固定大尾室和可更换小尾室，固定大尾室包括尾室收敛段，尾室等直段和尾室扩张段，可更换小尾室包括小尾室法兰和小尾室筒体，小尾室筒体设置在尾室收敛段内，固定大尾室设有循环冷却水装置和冷却水喷水装置；引射器包括低压室，过渡段，掺混收敛段，掺混等直段，掺混扩张段，低压室内固定连接有圆环分流导流装置，引射气流输送管道，引射气流收敛段，引射气流扩张段，所述低压室出口与所述引射气流扩张段的出口截面在同一竖直面。本发明的排气装置可以满足不同超音速发动机在地面模拟高空飞行状态的试验要求。 |  | 有较好转化前景 | 技术许可 | 面议 |  | 航天科工 | 010-68743016
新材料及先进工艺应用 | 金属机械加工 |  | 一种超音速发动机尾喷管排气模拟试验的排气装置 | CN201610790335.7 |  | 发明申请 | 实质审查 | 本发明公开了一种超音速发动机尾喷管排气模拟试验的排气装置，包括同轴依次连接的尾室和引射器；尾室包括大尾室和可更换小尾室，大尾室包括同轴连接的尾室收敛段，尾室等直段和尾室扩张段，可更换小尾室同轴设置在尾室收敛段内，引射器包括同轴连接的低压室，过渡段，掺混收敛段，掺混等直段，掺混扩张段，低压室内同轴连接有引射气流输入段，引射气流收敛段，引射气流等直段，引低压室的出口截面与引射气流扩张段的出口截面在同一竖直面，尾室扩张段的出口与低压室的入口连接；尾室收敛段设置在高空模拟舱内，掺混扩张段设置在高空模拟舱外。本发明的排气装置可以满足不同超音速发动机在地面模拟高空飞行状态的试验要求。 |  | 有较好转化前景 | 技术许可 | 面议 |  | 航天科工 | 010-68743016
新材料及先进工艺应用 | 金属机械加工 |  | 一种小间隙弹簧操作口盖 | CN201611175366.8 |  | 发明申请 | 实质审查 | 本发明提供了一种小间隙弹簧操作口盖，包括舱体、口盖、上转接支座、下转接支座、连接钉、转轴和扭簧等部分。舱体上预制脱落插座的安装内腔。口盖上机加有上下耳片，转轴从口盖上、下耳片的圆孔穿过，并固定在上、下转接支座上，上、下转接支座通过连接钉固定在舱体上。扭簧设计为平列双扭簧结构，扭簧套在转轴上，两端插入上、下转接支座的小孔中固定，扭簧中段通过簧体本身搭靠在口盖上，利用扭簧预变形产生的扭力实现与口盖间的可靠搭接。本发明在保证口盖的开/关动作可靠、顺畅的前提下，能够使弹簧操作口盖在闭合状态下与机体结构的间隙不大于1mm，从而保证了无人机在飞行过程中的气动性能。 |  | 有较好转化前景 | 技术许可 | 面议 |  | 航天科工 | 010-68743016
新材料及先进工艺应用 | 金属机械加工 |  | 一种基于FPGA的C*CORE处理器测试验证系统和方法 | CN201711335482.6 |  | 发明申请 | 实质审查 | 本发明公开了一种基于FPGA的C*CORE处理器测试验证系统，该验证系统包括ROM模块、RAM模块、GPIO模块、时钟模块、复位模块、AHB总线和CLB2AHB总线桥接模块；所述ROM模块、RAM模块、GPIO模块、时钟模块和复位模块分别与AHB总线连接；所述时钟模块分别与ROM模块、RAM模块、GPIO模块和被验证对象连接；所述复位模块分别与ROM模块、RAM模块、GPIO模块和被验证对象连接；所述被验证对象通过CLB2AHB总线桥接模块与AHB总线连接；所述GPIO模块外接LED。本验证系统为C*CORE处理器提供了一套完整的基于FPGA的验证方案，为基于C*CORE处理器的设计验证提供了参考。 |  | 有较好转化前景 | 技术许可 | 面议 |  | 航天科工 | 010-68743016
新材料及先进工艺应用 | 金属机械加工 |  | 一种水平轴风力机群纵向布局方法 | CN201711169845.3 |  | 发明申请 | 实质审查 | 本发明公开了一种水平轴风力机群纵向布局方法，包括以下步骤：S1、确定水平轴风力机群的布置方向；S2、确定水平轴风力机群布置间距；S3、确定第一排水平轴风力机组的旋转方向；S4、确定第二排水平轴风力机组的旋转方向：S5、确定第三排及以后各排水平轴风力机组的旋转方向。本发明的纵向布局方法的优点在于在不改变原纵向风力机群整体布局方案且不大幅增加风力机叶片和发电机组等部件建造成本的前提下，通过不同旋转方向上下游风力机组间隔布局，利用下游风力机捕捉上游风力机旋转动能损失，减少上游风力机组对下游风力机组的不利影响，从而可以提高纵向布置风力机群整体风轮输出功率。 |  | 有较好转化前景 | 技术许可 | 面议 |  | 航天科工 | 010-68743016
新材料及先进工艺应用 | 金属机械加工 |  | 一种用于身份认证的数字签名算法的硬件实现系统 | CN201711335280.1 |  | 发明申请 | 实质审查 | 本发明公开了一种用于身份认证的数字签名算法的硬件实现系统，包括总线输入接口、总线输出接口、信息输入模块、算法辅助模块、杂凑运算模块、算法控制模块、倍点运算控制模块、模幂运算控制模块、结果检查模块、控制寄存器模块、状态查询模块和数据储存空间模块；总线输入接口分别与信息输入模块和控制寄存器模块连接；信息输入模块与算法辅助模块连接；算法辅助模块与杂凑运算模块连接；杂凑运算模块与算法控制模块连接；算法控制模块分别与倍点运算控制模块和模幂运算控制模块连接；倍点运算控制模块与模幂运算控制模块连接；模幂运算控制模块与结果检查模块连接；总线输出接口分别与结果检查模块和状态查询模块连接。 |  | 有较好转化前景 | 技术许可 | 面议 |  | 航天科工 | 010-68743016
新材料及先进工艺应用 | 金属机械加工 |  | 一种改进的扁铜线波绕组电枢绕组 | CN201810275657.7 |  | 发明申请 | 公开 | 一种改进的扁铜线波绕组电枢绕组，包括四以上偶数层波绕组结构，波绕组结构分为两条支路，每条支路均各自由四以上偶数层扁铜线构成，波绕组结构包括引出线端和非引出线端，引出线端上设置焊接点，非引出线端均为U型线, 且非引出线端引出线均为等节距。本发明在每槽导体层数N=4, 6, 8, 10, …且并联支路为偶数时，可以提高电枢绕组内、外层的均匀性，改善内外层绕组温度不均匀性，提高电机的电气性能指标。最大的特点是消除扁铜线电枢绕组端部过桥线，只剩下电源引出线和星点连接线，简化端部异形线的结构布局，减少电机绕组端部空间尺寸，并且非引出线端U型线等节距。 |  | 有较好转化前景 | 技术许可 | 面议 |  | 航天科工 | 010-68743016
新材料及先进工艺应用 | 金属机械加工 |  | 一种基于微振的多目高清成像装置 | CN201510756402.9 |  | 发明申请 | 实质审查 | 本发明公开了一种基于微振的多目高清成像装置，其包括：光学系统模块、成像电路处理模块和微振动结构模块；微振动结构模块连接光学系统模块，用于在光学系统模块成像过程中对光学系统模块产生微振动，成像电路处理模块接收光学系统模块所成图像并对图像进行处理和重建高清图像视频帧。本发明利用类复眼光学结构，克服高分辨率成像器制作困难，降低成本；利用多相机获取同场景的时空信息，增加所获场景图像的细节信息；利用不同视频图像间亚像素级互补信息和超分辨率重建算法，提高视频图像的分辨率和图像质量；利用时序控制电路控制多相机独立成像，提高重建视频帧图像的采样帧率；利用微振实现单成像器多次图像，减少系统复杂度，降低成本。 |  | 有较好转化前景 | 技术许可 | 面议 |  | 航天科工 | 010-68743016
新材料及先进工艺应用 | 金属机械加工 |  | 一种基于指静脉生物特征的身份识别方法 | CN201711314054.5 |  | 发明申请 | 实质审查 | 本发明公开了一种基于指静脉生物特征的身份识别方法，其中，包括：注册阶段和识别阶段；注册阶段将合法的指静脉图像进行采集，并存入数据库；识别阶段包括：采集登陆人员的静脉图像进行图像采集；对采集的指经脉图像，进行图像的预处理，并对预处理后的图像进行特征提取，然后送数据库与注册的指纹数据进行比对，若匹配则认为为有效用户，否则为非法用户，拒绝登录。本发明公开了一种基于指静脉生物特征的身份识别方法，运用于新型船用操控台的操作登录，通过专用指静脉生物特征身份识别模块实时采取手指静脉图，提取人体生物特征值并进行对比，从而对个人进行身份鉴定，确定操作人员身份，提高了船用操控台的安全性和操作上的便捷性。 |  | 有较好转化前景 | 技术许可 | 面议 |  | 航天科工 | 010-68743016
新材料及先进工艺应用 | 金属机械加工 |  | 一种舵偏指示器安装误差补偿方法 | CN201710980013.3 |  | 发明申请 | 实质审查 | 本发明公开一种舵偏指示器安装误差补偿方法，所述方法包括：S1：施加舵面阶跃指令，采用舵偏指示器测量舵面的偏转角；S2：根据所述舵面阶跃指令与所述偏转角确定安装误差角；S3：对舵偏指示器输出的测量值进行补偿，本发明利用测试过程中舵偏指示器测量的舵面运动分量以及施加的实际阶跃指令，计算得到舵偏指示器的安装误差，并进行误差补偿，从而提高舵偏指示器安装精度，具有极高的工程应用价值。 |  | 有较好转化前景 | 技术许可 | 面议 |  | 航天科工 | 010-68743016
新材料及先进工艺应用 | 金属机械加工 |  | 一种FPGA断电状态精确恢复方法 | CN201711351397.9 |  | 发明申请 | 实质审查 | 本发明提供一种FPGA断电状态精确恢复方法，该方法首先在FPGA外部添加储能及电压比较电路模块，然后为FPGA原数据处理功能划分状态，确定状态存储信息，之后将FPGA配置芯片分区，并在FPGA内部添加掉电检测及状态处理模块；当FPGA在数据处理过程中断电时，将当前状态存储信息写入配置芯片，在FPGA恢复供电时，从配置芯片中读取状态存储信息，恢复断电时状态。本发明方法利用储能和状态缓存来实现FPGA的断电状态恢复，与外扩非易失存储器的周期记录方式相比，可以获得更高的断电状态恢复精度，同时由于大幅减少了存储器访问次数，可有效延长芯片使用时间，增强了系统工作的可靠性。 |  | 有较好转化前景 | 技术许可 | 面议 |  | 航天科工 | 010-68743016
新材料及先进工艺应用 | 金属机械加工 |  | 一种带强制转捩装置的高速飞行器风洞试验设备及方法 | CN201710669050.2 |  | 发明申请 | 实质审查 | 本发明提出一种带强制转捩装置的高速飞行器风洞试验设备及方法，包括风洞、高速飞行器模型和强制转捩装置模型，所述的强制转捩装置模型安装在高速飞行器模型上，其安装位置为高速飞行器上强制转捩装置的安装位置。本发明通过确定适用于带强制转捩装置的高速飞行器的试验准则，实现了带强制转捩装置的高速飞行器风洞试验；本发明试验设备充分考虑飞行状态和风洞状态下强制转捩差异，对强制转捩装置模型进行修正，使得风洞试验能准确反应飞行状态。 |  | 有较好转化前景 | 技术许可 | 面议 |  | 航天科工 | 010-68743016
新材料及先进工艺应用 | 金属机械加工 |  | 永磁同步电机速度控制的PID参数自动调节方法 | CN201610956750.5 |  | 发明申请 | 实质审查 | 本发明属于自动控制技术领域，公开了一种永磁同步电机速度控制的PID参数自动调节系统及调节方法。本发明具有自适应性，可以根据输入目标转速和反馈转速自动调整PID参数，负载或电机参数发生变化，不需人为进行调节，节省人力物力和时间成本；同时具有算法简单，数据量小，易于工程实现的优点。 |  | 有较好转化前景 | 技术许可 | 面议 |  | 航天科工 | 010-68743016
新材料及先进工艺应用 | 金属机械加工 |  | 一种视频安全控制装置 | CN201510998876.4 |  | 发明申请 | 实质审查 | 本发明公开了一种视频安全控制装置，包括：视频数据接入模块、视频数据解码模块、视频数据加密模块、视频数据编码模块、视频数据输出模块；该视频数据接入模块用于接收视频数据，对视频数据进行缓存；该视频数据解码模块，用于对缓存后的视频数据进行解码以得到原始视频数据流；该视频数据加密模块用于对原始视频数据流中的关键视频帧数据进行加密；视频数据编码模块用于对加密后的数据进行视频编码；视频数据输出模块用于将编码的视频数据发送。 |  | 有较好转化前景 | 技术许可 | 面议 |  | 航天科工 | 010-68743016
新材料及先进工艺应用 | 金属机械加工 |  | 一种无人机速度估计方法 | CN201611165771.1 |  | 发明申请 | 实质审查 | 本发明实施例公开的一种无人机速度估计方法，涉及无人机导航与信息测量技术，能够解决光流原理测量无人机速度误差大不准确、延时大的问题。计算稀疏光流特征点相似度中值，将特征点集合中标准互相关值小于该中值的特征点对滤除，得到第一稀疏光流场数据；计算第一稀疏光流场中每对特征点集合的FB误差中值，将FB误差大于该中值的特征点对滤除，得到第二稀疏光流场数据，计算能表征无人机实际运动的光流值；将图像光流值融合相机角运动以及相机高度信息进行运动速度估计，该方法主要用于无人机速度估计。 |  | 有较好转化前景 | 技术许可 | 面议 |  | 航天科工 | 010-68743016
新材料及先进工艺应用 | 金属机械加工 |  | 试验件和发动机燃气对飞行器底部辐射热流的获取方法 | CN201610838955.3 |  | 发明申请 | 实质审查 | 本发明实施例公开的一种试验件和发动机燃气对飞行器底部辐射热流的获取方法，涉及发动机燃气对飞行器底部辐射热流测试技术，能够解决目前无法进行发动机燃气对飞行器底部辐射热流的地面试验测量问题。该试验件为耐高温的圆柱或方柱，外表面承受燃气辐射加热，试验件四周均包裹隔热层，从而构造试验件沿厚度方向的一维热传导环境，主要用于发动机燃气对飞行器底部辐射热流的获取。 |  | 有较好转化前景 | 技术许可 | 面议 |  | 航天科工 | 010-68743016
新材料及先进工艺应用 | 金属机械加工 |  | 一种双无人机跟踪测距方法 | CN201711083451.6 |  | 发明申请 | 实质审查 | 本发明公开了一种双无人机跟踪测距方法，两架装载有光电跟踪设备的无人机同时跟踪一个目标，将视线的方位值和俯仰值传送给地面控制系统，控制系统使用空间解析算法计算得到目标的坐标。本发明提供的双无人机跟踪测距方法使用双无人机对目标同时跟踪，通过空间解析算法求得目标在三维空间的位置，解决了激光回波测距方法在对目标空间定位中测距距离近且需要供电的问题。 |  | 有较好转化前景 | 技术许可 | 面议 |  | 航天科工 | 010-68743016
新材料及先进工艺应用 | 金属机械加工 |  | 新能源汽车轮毂电机定子铁芯结构及其加工方法 | CN201710792829.3 |  | 发明申请 | 实质审查 | 本发明涉及一种新能源汽车轮毂电机定子铁芯结构及其加工方法，定位铁芯主轴的外周面上开设有螺旋状凹槽，螺旋状凹槽内嵌置有定位铁芯循环水道，定位铁芯循环水道呈螺旋状结构分布在定位铁芯主轴的外环面上，定位铁芯循环水道的端部连通有定位铁芯循环水道入水口，所述的定子铁芯中心转轴上开设有用于外接冷却水的定子铁芯冷却水入口水道，定子铁芯冷却水入口水道和定位铁芯循环水道入水口相连通。本发明的新能源汽车轮毂电机定子铁芯结构及其加工方法，采用此种设计的电机定子铁芯，在定子铁芯中采用循环水道冷却结构，更加有效地提高电机的冷却效果，改善电机的性能，在电机使用过程中，能够有效地提高电机的使用寿命。 |  | 有较好转化前景 | 技术许可 | 面议 |  | 航天科工 | 010-68743016
新材料及先进工艺应用 | 金属机械加工 |  | 一种新型高精度移动龙门式机床中主轴结构及其制造方法 | CN201810132029.3 |  | 发明申请 | 公开 | 本发明涉及一种新型高精度移动龙门式机床中主轴结构及其制造方法，具体步骤如下：步骤一、构建有限元分析模型；步骤二、进行机床主轴系统中热源和边界条件进行计算；步骤三、利用有限元仿真软件Ansysworkbench和Solidworks进行热量‑结构耦合分析计算和验校，得到主轴温度场分布和热变形量；步骤四、根据仿真计算得到的结果，再利用Solidworks和AutoCAD进行主轴结构及其冷却结构设计。本发明的一种新型高精度移动龙门式机床中主轴结构及其制造方法，能够缩小主轴研发设计周期和减少设计投入成本；提高制造材料使用率，从而优化机械结构；能够杜绝主轴运行过程中出现的不良共振效应；减少工件报废率。 |  | 有较好转化前景 | 技术许可 | 面议 |  | 航天科工 | 010-68743016
新材料及先进工艺应用 | 金属机械加工 |  | 一种导弹武器装备损伤模式及影响分析方法 | CN201810082412.2 |  | 发明申请 | 实质审查 | 本发明公开一种导弹武器装备的损伤模式及影响分析方法，包括以下步骤：1)分析损伤机理；2)确定损伤模式；3)评估技术工艺及其潜在损伤风险等级；4)设计改进措施；5)确定损伤维修保障工作项目。本发明构建了一种全面考虑战斗威胁、特殊事件及技术工艺的导弹武器装备的损伤模式及影响分析方法，弥补了当前DMEA方法仅考虑战斗损伤的局限性和片面性，具有很强的可操作性和较高的工程应用价值。 |  | 有较好转化前景 | 技术许可 | 面议 |  | 航天科工 | 010-68743016
新材料及先进工艺应用 | 金属机械加工 |  | 一种超音速发动机尾喷管排气模拟试验的排气装置 | CN201610786117.6 |  | 发明申请 | 实质审查 | 本发明公开了一种超音速发动机尾喷管排气模拟试验的排气装置，包括尾室，引射器和二级引射器；尾室包括固定大尾室和可更换小尾室，固定大尾室包括尾室收敛段，尾室等直段和尾室扩张段，可更换小尾室包括小尾室法兰和小尾室筒体，小尾室筒体设置在尾室收敛段内，固定大尾室设有循环冷却水装置和冷却水喷水装置；引射器包括低压室，过渡段，掺混收敛段，掺混等直段，掺混扩张段，低压室内固定连接有圆环分流导流装置，引射气流输送管道，引射气流收敛段，引射气流扩张段，所述低压室出口与所述引射气流扩张段的出口截面在同一竖直面。本发明的排气装置可以满足不同超音速发动机在地面模拟高空飞行状态的试验要求。 |  | 有较好转化前景 | 技术许可 | 面议 |  | 航天科工 | 010-68743016
新材料及先进工艺应用 | 金属机械加工 |  | 新能源汽车轮毂电机转子冲片 | CN201710487568.4 |  | 发明申请 | 实质审查 | 本发明涉及一种新能源汽车轮毂电机转子冲片，转子冲片的环形面上圆周均布有至少两个用于提高转子结构稳定性的固定槽孔，转子冲片的外圆周面上均布开设有至少一个用于减少电机运行过程中振动和噪声的动平衡槽口，转子冲片的内环面上向内延伸的台阶，台阶上垂直延伸连接有至少一个用于提高电机输出功率和效率的T字形磁钢片，T字形磁钢片的横杆部与转子冲片的内环面之间形成磁钢片槽口，T字形磁钢片与固定槽孔相对应设置。本发明的新能源汽车轮毂电机转子冲片，应用于新能源汽车配套使用，380V‑8极‑75kW外转子轮毂电机具备良好的运行性能，降低电机噪声和振动，并能够提高汽车行驶安全性和传动效率。 |  | 有较好转化前景 | 技术许可 | 面议 |  | 航天科工 | 010-68743016
新材料及先进工艺应用 | 金属机械加工 |  | 基于一张图的林业大数据建设方法 | CN201610911852.5 |  | 发明申请 | 实质审查 | 本发明公开了一种基于一张图的林业大数据建设方法，包括如下步骤：S1：数据整合；S2：数据融合；S3：按照预定策略对融合后的数据进行审核和质量检查；以及S4：按照预定的关系数据库的关系将林业数据拷贝入数据库。该方法实现了林业数据的结构化处理，提高林业数据的存储和读取效率，有利于数据挖掘和分析，消除了林业数据的信息孤岛。 |  | 有较好转化前景 | 技术许可 | 面议 |  | 航天科工 | 010-68743016
新材料及先进工艺应用 | 金属机械加工 |  | 一种匹配区图像的制作方法 | CN201710895117.4 |  | 发明申请 | 实质审查 | 本发明提供了一种匹配区图像的制作方法，所述方法包括：步骤1、根据飞行器的飞行方向，将候选图像旋转插值至匹配区图像方向；步骤2、根据飞行参数，计算匹配区大小；步骤3、计算匹配区瞄准点位置；步骤4、根据匹配区大小和瞄准点位置获得匹配区图像。本发明的方法针对匹配区图像制作过程中的旋转插值问题，提出有效的算法，确保匹配区图像的制作精度。 |  | 有较好转化前景 | 技术许可 | 面议 |  | 航天科工 | 010-68743016
新材料及先进工艺应用 | 金属机械加工 |  | 基于三维Voronoi图的建筑物屋顶面片分割方法 | CN201711164140.2 |  | 发明申请 | 实质审查 | 本发明公开了一种基于三维Voronoi图的建筑物屋顶面片分割方法，涉及利用机载激光雷达数据进行建筑物三维重建技术领域。该方法利用三维Voronoi图进行机载LiDAR点云中建筑物屋顶面片分割，充分利用了三维Voronoi图的对空间自然划分和拓扑连通特性，有效解决了构建点云数据空间拓扑关系时邻域不易控制的问题，为利用机载LiDAR点云数据进行建筑物屋顶面片分割提供了一种新的途径。 |  | 有较好转化前景 | 技术许可 | 面议 |  | 航天科工 | 010-68743016
新材料及先进工艺应用 | 金属机械加工 |  | 一种基于小波不变矩和模糊C均值的目标识别分类方法 | CN201710895100.9 |  | 发明申请 | 实质审查 | 本发明涉及一种小波不变矩和模糊C均值的舰船目标识别分类方法，所述方法包括如下步骤：步骤一：打开样本图像数据；步骤二：对三组样本图像进行分割，将舰船目标从背景中分割出来；步骤三：计算三组样本图像的小波不变矩特征；步骤四：打开一幅测试图像，对测试图像进行分割，将舰船目标从背景中分割出来，并计算测试图像的小波不变矩特征；步骤五：通过模糊C均值(FCM)聚类分别建立三类样本图像和测试图像的特性视图；步骤六：采用最近邻分类方法实现舰船目标分类识别；步骤七：输出舰船目标类型和样本图像中与其最近的舰船目标图像。本发明提出的方法提高了特征提取的稳定性和有效性，降低了对噪声的敏感程度。 |  | 有较好转化前景 | 技术许可 | 面议 |  | 航天科工 | 010-68743016
新材料及先进工艺应用 | 金属机械加工 |  | 一种太赫兹SAR振动补偿成像方法 | CN201710895118.9 |  | 发明申请 | 实质审查 | 本发明涉及一种太赫兹SAR振动补偿成像方法，包括获取二维回波数据，通过对距离向数据作傅立叶变换，将回波转到距离频域‑方位时域，进行距离压缩；对方位向数据作傅立叶变换，在二维频域利用Keystone变换校正距离走动；对距离向数据作逆傅立叶变换，转到距离多普勒域进行距离弯曲校正，并补偿方位向二次相位和残余视频相位，使主像与成对回波被校正到相同距离门里，完成成对回波的聚焦；根据已知振动参数构造补偿函数，在距离多普勒域补偿由振动引起的正弦调制相位误差，实现成对回波的抑制，完成高分辨率的二维聚焦成像。本发明的技术方案能够完全补偿振动误差，实现图像的二维高分辨率聚焦。 |  | 有较好转化前景 | 技术许可 | 面议 |  | 航天科工 | 010-68743016
新材料及先进工艺应用 | 金属机械加工 |  | 一种高屏蔽性大型屏蔽舱 | CN201611073658.0 |  | 发明申请 | 实质审查 | 本发明涉及一种高屏蔽性大型屏蔽舱，屏蔽舱为矩形六面体结构，屏蔽舱两侧为原木进出舱门，舱内布置有托盘传送带及支撑梁，舱内上下布置波导天馈系统，天馈系统通过专门的波导开孔引出与舱外的微波发生器连接，舱内还布置有照明、监控探头、模式搅拌器、温度传感器等设备，均设置舱壁过孔，屏蔽舱地面具备排水微波截止通道，不滞留残水，舱内设置抽风排湿系统，该屏蔽舱采用全焊接屏蔽方式，屏蔽舱壁各开口环节皆有良好的屏蔽手段，达到国标规定的限定值，舱外表面作隔热、保温、防腐、防盐雾和装修处理。屏蔽舱可降低舱体对微波能量的损耗，避免打火，另外为波导等设备提供固定承载条件。 |  | 有较好转化前景 | 技术许可 | 面议 |  | 航天科工 | 010-68743016
新材料及先进工艺应用 | 金属机械加工 |  | 微波介电加热检疫处理系统 | CN201611072042.1 |  | 发明申请 | 实质审查 | 本发明公开了一种微波介电加热检疫处理系统，该系统集成了屏蔽舱、高功率微波发生器、天馈子系统、玻璃钢托盘、进舱链板、出舱链板、传送带、模式搅拌器、温度传感器、视频监控设备、微波泄露监控设备、喷淋设备、系统控制设备，该系统实现了对原药物熏蒸检疫处理手段的替代，通过高功率微波介电加热的方式来对介质作灭活处理，避免了原处理方式带来的污染、药物残留、低效的不足。通过自动检测、闭环控制、安全监控实现检疫处理过程的智能化、便利化，具有环保、高效、安全的特点。 |  | 有较好转化前景 | 技术许可 | 面议 |  | 航天科工 | 010-68743016
新材料及先进工艺应用 | 金属机械加工 |  | 微波介电加热原木检疫处理方法 | CN201611073050.8 |  | 发明申请 | 实质审查 | 本发明提供了一种微波介电加热检疫处理系统的处理方法，包括以温度检测为判据的闭环控制过程，对生物安全的防护方法，保障设备和人员安全的联锁控制方法，以及全过程监控的参数内容，给出了微波介电加热原木检疫自动化处理的工艺流程。该方法达到了高效、安全可靠、自动化处理的目的。 |  | 有较好转化前景 | 技术许可 | 面议 |  | 航天科工 | 010-68743016
新材料及先进工艺应用 | 金属机械加工 |  | 用于发动机试车台排气系统的引射器 | CN201610764549.7 |  | 发明申请 | 实质审查 | 本发明公开了一种用于发动机试车台排气系统的引射器，按照被引射气流的流动方向依次同轴固定连接有低压室，过渡段，掺混收敛段，掺混等直段，掺混扩张段，低压室内按照被引射气流的流动方向依次同轴固定连接有引射气流输入段，引射气流收敛段，引射气流等直段，引射气流扩张段，低压室，过渡段，掺混收敛段，掺混等直段，掺混扩张段，引射气流输入段，引射气流收敛段，引射气流等直段，引射气流扩张段均为中空回转体，引射气流输入段与低压室同轴，低压室的出口截面与引射气流扩张段的出口截面在同一竖直面。本发明的引射器，引射性能高，进而提高了试验的效率，降低了试验成本。 |  | 有较好转化前景 | 技术许可 | 面议 |  | 航天科工 | 010-68743016
新材料及先进工艺应用 | 金属机械加工 |  | 一种装箱机及其使用方法 | CN201710490466.8 |  | 发明申请 | 实质审查 | 一种装箱机，包括：机架，夹紧安装架、横向平移机构、升降机构、机械爪和夹紧驱动装置；机架包括横梁和2对竖直设置的纵梁，横梁和纵梁固定连接，装药装配输送线和装配检测输送线沿纵向方向水平平行设置，并位于2对纵梁之间，装配检测输送线放置有装配检测输送线托板工装，装药装配输送线上放置有包装箱；横向平移机构设置在横梁上并在横梁上沿横向水平移动；升降机构设置在横向平移机构上，夹紧安装架与升降机构连接；夹紧驱动装置固定设置在夹紧安装架上，夹紧驱动装置与机械爪连接。本发明的装箱机，可实现自动产品检测和装箱，解决现有技术中人工而带来的劳动强度大，工作效率低等不足，能为装药机实现全自动化作业提供保障。 |  | 有较好转化前景 | 技术许可 | 面议 |  | 航天科工 | 010-68743016
新材料及先进工艺应用 | 金属机械加工 |  | 一种远距离控制起爆模拟器复位的系统 | CN201610838801.4 |  | 发明申请 | 实质审查 | 本发明公开一种远距离控制起爆模拟器复位的系统，包括：控制电压信号产生电路，复位开关，后、前端光端机和电压继电器；控制电压信号产生电路包括电源开关和电源模块，电源开关一端连接外接220V市电，另一端连接电源模块输入端；复位开关一端连接电源模块输出端，另一端通过现有显控组合的备用接口连接后端光端机的电信号输入端；后端光端机的光信号输出端通过现有通信光缆连接前端光端机的光信号输入端；前端光端机的电信号输出端通过现有电缆中的备用电缆和起爆模拟器备用输入端连接电压继电器输入端，电压继电器输出端连接起爆模拟器电源。本发明利用现有设备建立起一条起爆模拟器复位通路，解决了当前对起爆模拟器复位方式上的缺陷。 |  | 有较好转化前景 | 技术许可 | 面议 |  | 航天科工 | 010-68743016
新材料及先进工艺应用 | 金属机械加工 |  | 基于VPX架构的B码对时方法 | CN201611059293.6 |  | 发明申请 | 实质审查 | 本发明涉及一种基于VPX架构的B码对时方法，属于精确对时技术领域。本发明的VPX架构中存在电源板、交换板和多块刀片主板，刀片间的精确同步和对时，是实现系统负载均衡的前提。B码的接收、守时电路是在交换板的FPGA上实现的，FPGA可以将输入进来的B码解码出年月日时分秒信息。同时FPGA提供PCIE接口连接到交换板的PCIE交换芯片上，该端口作为EP。交换板的CPU作为PCIE交换网络的RC，而刀片设置为NT模式。每个NT(刀片)当需要对时时，通过PCIE总线的NT端口向EP要当前的时间，取到的时间即是经过对时的系统时间。同时FPGA中预留了一个串行RapidIO接口，RapidIO交换机作为B码时统的冗余备份。B码对时方法，对时精度可以达到微秒级，在VPX体系中有很好的应用前景。 |  | 有较好转化前景 | 技术许可 | 面议 |  | 航天科工 | 010-68743016
新材料及先进工艺应用 | 金属机械加工 |  | 一种低功耗的智能门锁 | CN201710684490.5 |  | 发明申请 | 实质审查 | 本发明公开了一种低功耗的智能门锁，包括电子锁具、单片机控制模块、按键与天线模块，所述电子锁具由机械部、电池和电子锁体相互安装而成，电子锁具和单片机控制模块相连，所述单片机控制模块包括MCU模块、感应卡芯片和锁具控制模块，单片机控制模块和按键与天线模块相连。本发明具有使智能门锁的功耗降低，可长时间处于休眠，电池的使用寿命长，使用操作便捷等优点。 |  | 有较好转化前景 | 技术许可 | 面议 |  | 航天科工 | 010-68743016
新材料及先进工艺应用 | 金属机械加工 |  | 一种基于互补结构的天线阵列设计的预处理方法 | CN201710895122.5 |  | 发明申请 | 实质审查 | 本发明涉及一种基于互补结构的天线阵列设计的预处理方法，所述方法包括如下步骤：步骤(1)：确定工作频率高的天线工作的中心频率f0H、工作频率低的天线工作的中心频率f0L、工作频率高的天线最小阵元间距dH，工作频率低的天线最小阵元间距dL；步骤(2)：确定工作频率较低的天线阵列的排布方式；步骤(3)：确定相控阵雷达阵面内双频天线阵列的混布区域；步骤(4)：获取频率高的天线阵列互补结构的尺寸规格及种类的数量；步骤(5)：将结果保存到数据库中。本发明的预处理方法可以降低双频共孔径相控阵对TR组件尺寸限制和规格限制，有效降低阵元密度与TR组件密度，使整阵更易于工程化模块化设计。 |  | 有较好转化前景 | 技术许可 | 面议 |  | 航天科工 | 010-68743016
新材料及先进工艺应用 | 金属机械加工 |  | 基于ZYNQ的AXIS-FIFO桥电路及利用该电路进行数据传输的方法 | CN201510890612.7 |  | 发明申请 | 实质审查 | 本发明涉及一种基于ZYNQ的AXIS-FIFO桥电路及利用该电路进行数据传输的方法，属于FPGA设计技术领域。本发明的创新之处在于在剖析AXIS接口协议和FIFO接口协议的基础上，将AXIS接口协议通过精简的电路转换为FIFO接口协议，并通过加入FWFT?FIFO控制技术实现了接口读或写操作时协议转换的零延迟效果，提供了VIVADO开发软件没有提供的IP功能。方便用户专心于用户IP的开发，免去接口协议的设计精力的花费和重复性工作。 |  | 有较好转化前景 | 技术许可 | 面议 |  | 航天科工 | 010-68743016
新材料及先进工艺应用 | 金属机械加工 |  | 灭火弹瞄准装置及包括该瞄准装置的灭火弹发射装置 | CN201611143664.9 |  | 发明申请 | 实质审查 | 本发明公开一种灭火弹瞄准装置及包括该瞄准装置的灭火弹发射装置，灭火弹瞄准装置包括：连接灭火弹发射装置的发射筒的连接件，设置于连接件上的调节部件、第一瞄准孔、第二瞄准孔，固定于调节部件上的激光发射器；第一瞄准孔和第二瞄准孔的连线与发射筒的出射方向一致；调节部件，调节激光发射器横向位置、纵向位置和出射角度，使激光发射器的出射激光透过第一瞄准孔和第二瞄准孔出射。本发明可保证灭火弹对目标的命中精度。 |  | 有较好转化前景 | 技术许可 | 面议 |  | 航天科工 | 010-68743016
新材料及先进工艺应用 | 金属机械加工 |  | 一种基于无人机的高层楼宇灭火装置 | CN201611143665.3 |  | 发明申请 | 实质审查 | 本发明公开一种基于无人机的高层楼宇灭火装置，包括：消防多旋翼无人机和地面控制设备；消防多旋翼无人机包括：无人机本体、包含数据传输装置的控制器、GPS定位测量装置、摄像头、灭火弹发射装置、电池和灭火弹；GPS定位测量装置，完成定位并实时发送位置数据到地面控制设备；摄像头，拍摄火灾现场图像；控制器，根据地面控制设备发送的飞行或发射无线指令控制无人机本体飞行或控制灭火弹发射装置发射灭火弹，还将火灾现场图像发送到地面控制设备；电池，为消防多旋翼无人机提供电源，并作为机体配重使消防多旋翼无人机的重心下移至灭火弹发射装置附近；地面控制设备，向控制器发送飞行和发射无线指令。本发明可实现对高层楼宇火灾的扑灭。 |  | 有较好转化前景 | 技术许可 | 面议 |  | 航天科工 | 010-68743016
新材料及先进工艺应用 | 金属机械加工 |  | 车道线检测方法及系统 | CN201711473806.2 |  | 发明申请 | 实质审查 | 本发明涉及一种车道线检测方法及系统。该方法包括：获取车行前方的原始图像并从原始图像中确定待检测区域；对待检测区域的图像进行逆透视变换；对逆透视变换后的图像进行车道线边缘增强处理；从增强处理后的图像中筛选出候选点；对筛选出的候选点进行分组；对各组候选点分别进行拟合得到的拟合结果为各待检测车道线；将拟合得到的待检测车道线反变换至原始图像空间。本发明在对待检测区域逆变换之后，通过图像滤波器实现了对车道线的增强处理，并结合主方向估计对图像进行了旋转变换，去除换道等影响，提高了后续车道检测的鲁棒性。本发明将增强处理后的图像分成了多个条带图，这种分块处理的方式大大地减小了计算量，提高了系统检测的实时性。 |  | 有较好转化前景 | 技术许可 | 面议 |  | 航天科工 | 010-68743016
新材料及先进工艺应用 | 金属机械加工 |  | 一种小型无人机光电吊舱延时上电控制系统及控制方法 | CN201711022471.2 |  | 发明申请 | 实质审查 | 本发明公开了一种小型无人机光电吊舱的延时上电控制系统，其包括：单片机、电源切换电路、I级控制开关和II级控制开关，发电机整流滤波变换后28V电通过I级控制开关选择输送至切换电路或单片机；电源切换电路同时接收外部28V供电；单片机接收自动驾驶仪控制载荷离散控制信号、整流滤波后电压信号和载荷供电电压信号；单片机和切换电路通过II级控制开关选择载荷供电输出。本发明在实现两种电源切换的同时通过上电过程的多级控制实现了对频繁掉电上电的过滤，并且延时时间可根据需要调整。 |  | 有较好转化前景 | 技术许可 | 面议 |  | 航天科工 | 010-68743016
新材料及先进工艺应用 | 金属机械加工 |  | 一种风洞试验装置 | CN201610807761.7 |  | 发明申请 | 实质审查 | 本发明实施例公开的一种风洞试验装置，涉及风洞试验技术，能够解决试验件表面的实际焓值低于设计焓值问题。该装置包括喷管、试验件、扩压段和真空罐，喷管壁面设有抽吸区域，抽吸区域通过气体管道与真空罐连接，通过抽吸作用，将贴近喷管壁面附近边界层内低焓流体抽离喷管，使主流流体重新补充到喷管壁面，消除由于喷管设备冷却使得试验件表面无法达到设计焓值的不利影响，主要用于风洞试验。 |  | 有较好转化前景 | 技术许可 | 面议 |  | 航天科工 | 010-68743016
新材料及先进工艺应用 | 金属机械加工 |  | 一种基于以太网和I2C双冗余总线的健康管理方法 | CN201711332114.6 |  | 发明申请 | 实质审查 | 本发明属于机柜系统健康管理技术领域，具体涉及一种基于以太网和I2C双冗余总线的健康管理方法。本发明在使用主从结构的I2C总线进行机柜系统健康管理的基础上，增加了基于交换策略的以太网管理总线。板卡内部I2C测温总线与系统I2C总线发生中断冲突，或者系统I2C主板卡出现异常时，以太网可以作为冗余备份总线上报系统健康管理信息。 |  | 有较好转化前景 | 技术许可 | 面议 |  | 航天科工 | 010-68743016
新材料及先进工艺应用 | 金属机械加工 |  | 新型测姿接收机低噪声放大电路 | CN201711169198.6 |  | 发明申请 | 实质审查 | 本发明涉及新型测姿接收机低噪声放大电路，包括一级低噪声放大器、二级低噪声放大器、介质滤波器、声表滤波器、衰减器、负载和电桥；其特征在于电桥的数量为1只，同时包括两个馈点，即馈点a和馈点b，天线接收的两路具有90°相位差的载波信号分别通过馈点a和馈点b进入一只电桥，在该电桥内完成两路信号相位及功率合成；电桥的输出端同时连接负载和介质滤波器，所述负载的阻值为50欧姆，所述介质滤波器的输出端依次通过一级低噪声放大器、声表滤波器、二级低噪声放大器和衰减器连接，衰减器的输出端输出信号；所述电桥为插损为0.2~0.3dB的90°电桥。 |  | 有较好转化前景 | 技术许可 | 面议 |  | 航天科工 | 010-68743016
新材料及先进工艺应用 | 金属机械加工 |  | 一种具有数据重传功能的数据缓存器及其读写方法 | CN201711347085.0 |  | 发明申请 | 实质审查 | 本发明公开了一种具有数据重传功能的数据缓存器及其读写方法，该数据缓存器由接收端数据缓存器和发送端数据缓存器组成；所述接收端数据缓存器包括接收端帧数据双口RAM、接收端帧末尾地址双口RAM、入站写接口和入站读接口；所述发送端数据缓存器包括发送端帧数据双口RAM、发送端帧末尾地址双口RAM、出站写接口和出站读接口。该数据缓存器在发送端数据缓存器中加入重传功能，在读出时使用两个帧末尾地址信号，一个帧末尾地址信号用于帧初次读出，另一个帧末尾地址用于帧确认读出。 |  | 有较好转化前景 | 技术许可 | 面议 |  | 航天科工 | 010-68743016
新材料及先进工艺应用 | 金属机械加工 |  | 一种可自由组合快速连接汇流装置 | CN201711325249.X |  | 发明申请 | 实质审查 | 本发明公开一种可自由组合快速连接汇流装置，该汇流装置包括汇流插座、压接插针、汇流基板和紧固螺钉，所述汇流插座为铜基体，上表面设置有压接插针安装孔，压接插针安装孔安装有弹性接触体，压接插针的接触端安装于弹性接触体的内部，压接插针的另一端与导线连接。本发明汇流装置的优点在于设计、制造周期短，具有使用简单、维修方便的特点，避免了“一点多线的限用工艺”和助焊剂残留带来的隐患，提高了生产效率和加工可靠性。同时，具有可自由组合的特点，可实现快速应用。该汇流装置操作简单，对工人技术要求不高，符合产品小型化的走向，具有很好的发展前景。 |  | 有较好转化前景 | 技术许可 | 面议 |  | 航天科工 | 010-68743016
新材料及先进工艺应用 | 金属机械加工 |  | 一种临近空间艇载计算机多CPU系统自适应重构方法 | CN201610475340.9 |  | 发明申请 | 实质审查 | 本发明提供了一种临近空间艇载计算机多CPU系统自适应重构方法，所述多CPU系统包括两个相同的分系统：主用分系统和备份分系统；所述主用分系统包括：中央处理单元A0、RS422接口单元A1和1553B扩展单元A2；所述备份分系统包括：中央处理单元B0、RS422接口单元B1和1553B扩展单元B2；所述方法包括：步骤1)临近空间艇载计算机多CPU系统的主用分系统和备份分系统的各个单元建立通信连接；步骤2)利用CPU间的消息邮箱和共享内存，在主用分系统内部、备份分系统内部及主备分系统之间采用看门狗和心跳相结合的方式，检测各分系统的单元故障，建立健康矩阵；步骤3)基于主用分系统的各单元的优先级高的原则，基于步骤2)的健康矩阵对多CPU系统的主用系统进行重构。 |  | 有较好转化前景 | 技术许可 | 面议 |  | 航天科工 | 010-68743016
新材料及先进工艺应用 | 金属机械加工 |  | 基于混合蛙跳的IIR数字滤波器设计方法 | CN201711351370.X |  | 发明申请 | 实质审查 | 本发明公开了一种基于混合蛙跳的IIR数字滤波器设计方法，该方法首先确定频率采样点数，计算期望幅频响应样本值，并针对混合蛙跳算法建立IIR数字滤波器参数评估方法，然后将混合蛙跳算法映射到IIR数字滤波器设计中，进行参数和蛙群初始化、蛙群排序分组、更新公告栏，之后基于建立的参数评估方法对每组青蛙进行更新，并进行蛙群混合、排序、分组，更新公告栏，最后根据迭代终止条件判断是否终止迭代，如不满足则重新进行蛙群更新、混合、排序、分组和更新公告栏直至条件满足。本发明方法基于混合蛙跳算法，其算法设计简单、迭代速度快、全局寻优能力强，便于用户快速获得所需的滤波器系数，具有很高的实用价值。 |  | 有较好转化前景 | 技术许可 | 面议 |  | 航天科工 | 010-68743016
新材料及先进工艺应用 | 金属机械加工 |  | 适用于高超声速进气道保护罩的分离机构 | CN201710437431.8 |  | 发明申请 | 实质审查 | 本发明提供一种适用于高超声速进气道保护罩的分离机构，包括：飞行器前体和进气道保护罩，其中，在满足结构强度的前提下，将所述飞行器前体内部掏空形成一空腔，所述飞行器前体上还设有一方孔，所述进气道保护罩具有能够通过所述方孔伸入所述空腔的解锁挂钩，所述空腔内还设有转动滑杆，用于解锁前将所述解锁挂钩锁紧，所述滑杆的一端为约束端，另一端为自由端，所述自由端一侧连接有固定在空腔壁面上的拉紧弹簧，所述滑杆在锁紧解锁挂钩时，所述拉紧弹簧处于拉紧状态；所述自由端的另一侧连接有纤维熔断装置。该机构解决爆炸螺栓分离机构方式不能用于风洞缩比模型的难题，实现了高超声速风洞开展进气道保护罩动态分离试验的能力。 |  | 有较好转化前景 | 技术许可 | 面议 |  | 航天科工 | 010-68743016
新材料及先进工艺应用 | 金属机械加工 |  | 一种基于摄像头预设的预置位自动跟踪的方法及其系统 | CN201711365727.X |  | 发明申请 | 实质审查 | 本发明公开了一种基于摄像头预设的预置位自动跟踪的方法及其系统，所述方法通过运动目标在管廊内的定位数据，自动关联一组摄像头，随着运动目标在管廊内的移动，自动切换摄像头的预置位，实现自动跟踪；系统包括摄像头基本信息单元，与中央处理器连接，用于获取摄像头点位信息和摄像头预置位信息；中央处理器，与控制相应摄像头切换预置位单元连接，用于根据人员的定位信息，自动找出与其相连的一组摄像头并计算出不同摄像头应切换的最佳预置位；控制相应摄像头切换预置位单元，用于接收中央处理器的指令信号并执行指令信号，对摄像头进行切换导预置位。本发明控制相应摄像头切换预置位主要实现根据中央处理的结果对相应摄像头进行预置位控制，从而达到自动跟踪的目的。 |  | 有较好转化前景 | 技术许可 | 面议 |  | 航天科工 | 010-68743016
新材料及先进工艺应用 | 金属机械加工 |  | 一种历史视频拓扑关联回查方法 | CN201510886286.2 |  | 发明申请 | 实质审查 | 本发明公开了一种历史视频拓扑关联回查方法，涉及视频应用技术领域。该方法通过建立视频拓扑系统，使用户进行历史视频回查的过程中，可以通过选取的第一个目标视频，利用视频拓扑系统，将目标所在视频周边所关联的下一个视频也展示出来，使用户能够对周边视频进行全方位的了解，如此反复，按照时间等参数可以将搜索到的所有视频进行整合，形成一个轨迹录像，从而使用户能够方便的查看，了解完整的事件及其发生的详细流程。因此，与现有技术中，通过逐一调取周边视频，并回查的方法相比，不仅节省了人力和时间，降低了用户的工作强度，提高了工作效率，而且降低了误查率，提高了准确率，减小了用户的工作难度。 |  | 有较好转化前景 | 技术许可 | 面议 |  | 航天科工 | 010-68743016
新材料及先进工艺应用 | 金属机械加工 |  | 一种视频快照检索系统和方法 | CN201510886015.7 |  | 发明申请 | 实质审查 | 本发明公开了一种视频快照检索系统和方法，涉及视频检索技术领域。该方法，通过检索快速的获取到目标监控视频，然后，在播放目标监控视频的过程中，通过对视频按时间分片，获取分片视频，并对每个分片视频分别抓取图像，再将抓取到的所有图像同时进行展示，从而将按时间进行播放的视频，转换成该时间段内的多个时间点上的图像，而且该多个时间点上的图像进行同时展示，因此，采用本实施例提供的视频快照检索系统和方法，可以同时查看多个时间点的图像，所以，用户可以更加容易、快速的查找到关键人物或案发现场，从而降低人力和物力消耗，提高工作效率。 |  | 有较好转化前景 | 技术许可 | 面议 |  | 航天科工 | 010-68743016
新材料及先进工艺应用 | 金属机械加工 |  | 一种视频流真实性验证方法及系统 | CN201611078947.X |  | 发明申请 | 实质审查 | 本发明公开了一种视频流真实性进行验证方法及系统，其中，系统包括：图像传感模块用于进行图像信息的采集；视频预处理模块用于接收图像传感模块的原始图像数据，进行预处理后输出；视频流认证信息生成模块用于对每一帧视频流数据进行摘要，并对摘要值进行数字签名，生成这一帧数据的认证信息；视频流传输模块用于对每一帧视频流数据及其认证信息进行重新封装后发送；视频流认证模块用于从通信介质接收数据，并且解析其中的认证信息，判断视频流的真实性，视频流解码显示模块用于对视频流进行解码显示。 |  | 有较好转化前景 | 技术许可 | 面议 |  | 航天科工 | 010-68743016
新材料及先进工艺应用 | 金属机械加工 |  | 一种MIL-1394网络数据冗余方法 | CN201711319553.3 |  | 发明申请 | 实质审查 | 本发明公开了一种MIL‑1394网络数据冗余方法，其中，包括：帧信息由MIL‑1394帧头和自定义字段组成，Channel字段用来指示帧的通道号，Message ID字段用来指示帧的内容信息，Priority字段用来指示帧的优先级，Health Status Word字段用来指示数据源节点的健康状态，Sequence Number字段为自定义的帧冗余信息；对Message ID进行处理，获取帧索引，对帧索引进行处理获得冗余信息，将冗余信息和帧信息进行对比，若冗余信息的Channel字段、Message ID字段、Priority字段、Health Status Word字段与帧信息相同，且帧信息的Sequence Number字段与冗余信息的Sequence Number不同，则接收该帧，否则丢弃。 |  | 有较好转化前景 | 技术许可 | 面议 |  | 航天科工 | 010-68743016
新材料及先进工艺应用 | 金属机械加工 |  | 一种两侧滑窗取平均一维检测的FGPA实现方法 | CN201611045228.8 |  | 发明申请 | 实质审查 | 本发明提供了一种两侧滑窗取平均一维检测的FPGA实现方法，所述方法包括：步骤1：输入原始数据，并对雷达工作参数进行设置；步骤2：对步骤1输入的原始数据进行处理；步骤3：对步骤2的处理结果进行对比验证。本发明有效的解决了雷达信号处理系统工作重频大，处理点数多与DSP芯片处理速度不足的矛盾，用FPGA设计实现了两侧滑窗取平均的一维检测，已经在实际工程中进行了验证，取得了良好的效果，具有较强的实用性和通用性，对以后的类似设计具有一定的指导意义。 |  | 有较好转化前景 | 技术许可 | 面议 |  | 航天科工 | 010-68743016
新材料及先进工艺应用 | 金属机械加工 |  | 一种云计算系统及其方法 | CN201410464668.1 |  | 发明申请 | 实质审查 | 本发明公开了一种云计算系统，包括：云管理服务器、多个存储服务器和多个计算服务器；其中，云管理服务器还包括：存储管理模块用于接收存储控制命令和待存储数据，并将待存储数据基于多种拆分规则拆分为多个分块数据，并将分块数据分布存储于多个存储服务器中；计算管理模块用于接收计算控制命令并进行分析后，选择多个存储服务器中之任一提取分块数据，并将分块数据发送到多个计算服务器并行分析处理，并返回处理结果。 |  | 有较好转化前景 | 技术许可 | 面议 |  | 航天科工 | 010-68743016
新材料及先进工艺应用 | 金属机械加工 |  | 一种CAN总线双冗余热备份方法 | CN201510684994.8 |  | 发明申请 | 实质审查 | 本发明公开了一种CAN总线双冗余热备份方法，该方法的步骤包括用户自定义CAN协议中标准帧的仲裁域、数据域；将所述仲裁域定义为五种信息类型，所述五种信息类型包括信息类型标识、发送方节点标识、接收方节点标识、总线标识和帧标识；定义每种信息类型对应的交互信息内容，确定主节点和从节点；定义信息交互故障类型，并基于该故障类型对每种信息类型进行检测，若出现该故障类型则切换总线，完成CAN总线的双冗余热备份。本发明所述技术方案可以实现小于100ms的总线快速热切换，提升整个系统的任务可靠性。同时，在硬件电路上只增加了备份的CAN总线控制器、总线驱动器和光耦，电路简单且额外成本较低。 |  | 有较好转化前景 | 技术许可 | 面议 |  | 航天科工 | 010-68743016
新材料及先进工艺应用 | 金属机械加工 |  | 一种用于车载视觉系统的目标检测方法 | CN201711473781.6 |  | 发明申请 | 实质审查 | 本发明涉及一种用于车载视觉系统的目标检测方法，按照目标在视觉图像中呈现的姿态，构建训练样本库，对训练样本库样本提取近似通道特征金字塔；采用基于soft‑cascade的算法训练多尺度级联分类器模型；对加载的待检测图像使用训练好的多尺度级联分类器进行目标检测；对获得的目标检测窗口进行窗口合并和筛选从而获得最终的目标检测输出。本发明适用于车载视觉系统应用环境中的多种目标检测，如车辆、行人、非机动车等；采用基于近似通道特征金字塔的多模型目标检测算法，大大提升了目标检测性能，同时大大缩短了目标检测时间；通过对重叠检测窗口的置信度进行加权修正，避免了对被遮挡目标的删除。 |  | 有较好转化前景 | 技术许可 | 面议 |  | 航天科工 | 010-68743016
新材料及先进工艺应用 | 金属机械加工 |  | 一种新型UHF_ RFID标签及其制备方法 | CN201711325509.3 |  | 发明申请 | 实质审查 | 本发明涉及一种新型UHF_ RFID标签及其制备方法，UHF_ RFID标签的印制板通过金属销钉与金属壳体连接，且UHF_ RFID标签的内部通过高分子材料进行灌封。本发明通过高分子材料的高温灌封，将印制板天线、射频标签芯片等结构固定在金属壳体内。高分子材料优异的机械特性和耐热性能，可保证射频标签可承受钻井平台下恶劣的工程环境；射频标签正常读写时，高分子材料的介电常数可保证标签天线具有良好的整体性能。 |  | 有较好转化前景 | 技术许可 | 面议 |  | 航天科工 | 010-68743016
新材料及先进工艺应用 | 金属机械加工 |  | 一种无线控制起爆模拟器复位系统 | CN201710310587.X |  | 发明申请 | 实质审查 | 本发明公开了一种无线控制起爆模拟器复位系统，该系统包括设于控制中心的上位机和无线信号发送端以及设于现场起爆模拟器内的无线信号接收端和复位控制单元；所述上位机用于发出起爆模拟器复位指令信息；所述无线信号发送端用于根据所述复位指令信息发出无线传输的复位控制信号；所述无线信号接收端用于接收所述复位控制信号；所述复位控制单元用于根据所述复位控制信号控制起爆模拟器复位，本发明通过在起爆模拟器复位系统中设置无线收发装置，实现远距离控制起爆模拟器自动复位，节省了产品成本，减少了产品训练时间。 |  | 有较好转化前景 | 技术许可 | 面议 |  | 航天科工 | 010-68743016
新材料及先进工艺应用 | 金属机械加工 |  | 一种基于扇形的禁止射击区域确定和检验方法及装置 | CN201710754059.3 |  | 发明申请 | 实质审查 | 本申请公开一种基于扇形的禁止射击区域确定和检验方法及装置，所述基于扇形的禁止射击区域确定和检验方法，包括：S1.搭建扇形禁止射击区域确定和检验系统；S2.获取确定禁止射击区域时所需参数, 确定禁止射击区域各点的位置，绘制禁止射击区域；S3.计算拦截弹拦截目标位置；S4.判断拦截弹拦截目标位置与禁止射击区域的位置关系；S5.确定位置关系。其核心在于将禁止射击区域的形状由原本单一的长方形扩展至扇形和圆形，并给出一种简单且有效的判断方法，以准确判断拦截弹拦截目标位置与扇形禁止射击区域的关系，并且可应用于所有武器装备的系统初始化模型中。 |  | 有较好转化前景 | 技术许可 | 面议 |  | 航天科工 | 010-68743016
新材料及先进工艺应用 | 金属机械加工 |  | 一种多控磁盘阵列缓存镜像方法及系统 | CN201410532510.3 |  | 发明申请 | 实质审查 | 本发明公开了一种多控磁盘阵列缓存镜像方法及系统，涉及计算机存储系统技术领域，该方法包括建立镜像对步骤，初始化控制器，控制器包括本地缓存区与镜像缓存区，源控制器的本地缓存区与镜像控制器的镜像缓存区建立镜像对；写入数据步骤，当执行数据写入操作时，将数据写入到本地缓存区，同时将数据同步到与本地缓存区建立镜像对的镜像缓存区中；读取数据步骤，当执行数据读取操作时，从本地缓存区读取数据。本发明能够提高磁盘阵列的存储效率，且数据更加安全。 |  | 有较好转化前景 | 技术许可 | 面议 |  | 航天科工 | 010-68743016
新材料及先进工艺应用 | 金属机械加工 |  | 一种下箱码垛机及其使用方法 | CN201710444433.X |  | 发明申请 | 实质审查 | 一种下箱码垛机，包括：机架，升降机构、拉箱定位机构、运载平台和推箱机构；机架包括横梁和2对竖直设置的纵梁，横梁和纵梁固定连接，机架设置在水平设置的产品箱输送线的一侧；升降机构设置在横梁上，升降机构上设置有运载平台，运载平台沿升降机构在竖直方向上往复运动；拉箱定位机构和推箱机构设置在机架与产品箱输送线之间。本发明的下箱码垛机可完全实现自动下箱码垛，从根本上解决现有技术中用人工上箱而带来的劳动强度大，工作效率低等不足，下箱整齐摆放，能为装药生产线实现全自动化作业提供保障。 |  | 有较好转化前景 | 技术许可 | 面议 |  | 航天科工 | 010-68743016
新材料及先进工艺应用 | 金属机械加工 |  | 一种基于虚拟化技术的计算资源管理系统 | CN201711399226.3 |  | 发明申请 | 实质审查 | 本发明公开了一种基于虚拟化技术的计算资源管理系统，包括：API请求处理服务模块、计算资源服务代理模块、虚拟机调度器模块和终端显示服务端模块，各模块均与消息队列和虚拟机实例信息数据库进行通讯和信息传送。本发明从提高整个分布式系统运作的灵活性和可靠性角度出发，通过使用虚拟化技术构建一个计算资源管理平台，来对整个分布式系统中的计算资源进行集中化管控，实现资源的整合。 |  | 有较好转化前景 | 技术许可 | 面议 |  | 航天科工 | 010-68743016
新材料及先进工艺应用 | 金属机械加工 |  | 一种政务信息资源梳理及目录管理系统和方法 | CN201810037933.6 |  | 发明申请 | 实质审查 | 本发明公开了一种政务信息资源梳理及目录管理系统和方法，涉及信息管理技术领域。通过面向政府不同业务领域快速定制化调查表及编码，从政府部门权责清单、业务事项和资源维度出发，为政府提供全面的、快速的资源梳理和资源编目手段，从而解决跨部门工作难以协同，效率低下，政务信息共享困难的问题，帮助政府能够快速“摸清家底”满足政府部门多方位、多层次的摸清家底需求，推进政府政务信息资源共享及政府治理现代化，从而不断提升“智慧城市”建设和社会运行效率。 |  | 有较好转化前景 | 技术许可 | 面议 |  | 航天科工 | 010-68743016
新材料及先进工艺应用 | 金属机械加工 |  | 一种电动共轴涵道螺旋桨飞行器 | CN201710052615.2 |  | 发明申请 | 实质审查 | 本发明公开一种电动共轴涵道螺旋桨飞行器，涵道的上边缘设有任务舱固定架，任务舱通过任务舱固定架固定设置在涵道的正上方，任务舱的下部固定设置第一电机，第一电机的输出端连接第一螺旋桨；涵道的下边缘设有舵机固定架，舵机通过舵机固定架固定设置在涵道的下边缘的下方，涵道的下边缘设有风箱固定架，风箱固定架的中心位于涵道的正下方，舵面风箱的一端与舵机连接，舵面风箱的另一端与风箱固定架的中心连接；风箱固定架的中心上部固定设置第二电机，第二电机的输出端连接第二螺旋桨。本发明具有结构紧凑、尺寸小、推力大、气动损耗小、控制效率高的优点。相对于传统的涵道螺旋桨飞行器布局，本发明可降低飞行器的质量、减少气动损耗。 |  | 有较好转化前景 | 技术许可 | 面议 |  | 航天科工 | 010-68743016
新材料及先进工艺应用 | 金属机械加工 |  | 带保险的导光板类产品用按键保护装置 | CN201711202601.0 |  | 发明申请 | 实质审查 | 本发明公开了一种带保险的导光板类产品用按键保护装置，其包括：保护盖(1)、支座(2)、弹簧(3)、后座(4)四部分；后座(4)安装在导光板和导光板背面的盖片上，后座(4)与支座(2)之间固定连接，保护盖(1)与支座(2)之间通过轴销连接，弹簧(3)为弧形簧，其两端分别安装在保护盖(1)与支座(2)的连接端部，当保护盖(1)相对导光板扳到90°时，弹簧(3)达到一个稳定状态，使得保护盖稳定在″打开″状态，保护盖(1)相对导光板旋转到0°时，弹簧(3)达到另一个稳定状态，使得保护盖(1)稳定在″闭合″状态并盖设在被保护按键上。本发明结构简单，操作方便，稳定可靠。 |  | 有较好转化前景 | 技术许可 | 面议 |  | 航天科工 | 010-68743016
新材料及先进工艺应用 | 金属机械加工 |  | 一种移动终端接入保密网络的方法 | CN201510177763.8 |  | 发明申请 | 实质审查 | 本发明属于软件开发和网络接入技术领域，尤其涉及一种移动终端接入保密网络的方法。一种移动终端接入保密网络的方法，包括以下步骤：1)移动终端使用者向保密网络提出登陆申请，保密网络对登陆申请信息进行人工审核；2)审核通过后保密网络对申请信息进行加密生成二维码；3)移动终端扫描二维码并解析成明文信息后保存；4)移动终端根据保存的信息建立保密网络接入点。本发明结合人工审核及二维码交互建立网络接入，安全性好，且操作简单。 |  | 有较好转化前景 | 技术许可 | 面议 |  | 航天科工 | 010-68743016
新材料及先进工艺应用 | 金属机械加工 |  | 一种高空气象探测用气球充气装置 | CN201510984593.4 |  | 发明申请 | 实质审查 | 本发明公开了一种高空气象探测用气球充气装置，包括：框架支架、帆布和充气嘴，其中框架支架为多根介质杆通过可拆卸三角形连接件搭接组成的柱状框架结构，横切面为多边形，帆布共有两块，两块帆布分别覆盖在框架支架的上下两个开口端面上且固定在框架支架上，充气嘴固定在框架支架上。本发明操作简单有效，能够减少风对充气球的影响，做到随时随地使用要求，提高工作效率和安全性，产品生产制作简单，具有较高的实用价值。 |  | 有较好转化前景 | 技术许可 | 面议 |  | 航天科工 | 010-68743016
新材料及先进工艺应用 | 金属机械加工 |  | 基于海量视频的关注目标快速查询系统 | CN201410234055.9 |  | 发明申请 | 实质审查 | 本发明涉及一种基于海量视频的关注目标快速查询系统，包括海量视频整合、资源数据库、智能分析、人机交互四个模块，其中海量视频整合模块采用异构视频接入方式，对不同区域不同厂商的多种编码格式视频源进行同步解码；资源数据库模块完成地图相关信息的存储；智能分析模块并对所有视频智能摘要和视频内容检索指令进行综合调度，且将执行结果及时返回给人机交互模块；人机交互模块主要实现用户的直观操作，包括GIS地理界面的展示、所关注视频资源所属摄像头的选择及视频播放、视频智能摘要与视频内容检索条件的建立及指令发送、视频资源与其重要目标信息的统一编辑管理、关注目标的时空研判，及关注目标运动轨迹视频及线路图的导出。 |  | 有较好转化前景 | 技术许可 | 面议 |  | 航天科工 | 010-68743016
新材料及先进工艺应用 | 金属机械加工 |  | 一种基于LoRa技术的水质监测系统 | CN201711319567.5 |  | 发明申请 | 实质审查 | 本发明公开了一种基于LoRa技术的水质监测系统，其中，采集设备终端包括：温度传感器、浊度传感器、PH值传感器、氧含量传感器、重金属离子传感器以及LoRa通信模块；传感器采集水质参数并通过内部电路发送至中央处理器，中央处理器与LoRa通信模块相连，将数据进行封装后通过LoRa天线发送给远处的LoRa网关；采集设备终端分布于各个采集监测点，多个采集设备终端通过LoRa链路与LoRa网关相连，将采集信息发送给LoRa网关；一个LoRa网关与若干个采集设备终端进行连接，接收与之连接的采集设备终端的信息，进行解析并重新封装后经WiFi链路发送至主控服务器，主控服务器通过WiFi链路与所有的LoRa网关连接。 |  | 有较好转化前景 | 技术许可 | 面议 |  | 航天科工 | 010-68743016
新材料及先进工艺应用 | 金属机械加工 |  | 一种快速实现数据服务发布的方法 | CN201610548470.0 |  | 发明申请 | 实质审查 | 本发明公开了一种快速实现数据服务发布的方法，快速的把不同来源和不同格式的数据再逻辑上或物理上有机地集中，提供一个访问异构数据源的统一接口，使用户可直接通过服务配置控制台配置服务并使用发布好的服务，从而实现数据的快速共享。本发明实现了通过服务配置控制台配置生成服务，无需编写代码，减轻服务配置人员的工作量。实现了对数据资源和各种服务的动态配置。同时实现了数据资源和各种服务的动态扩展和灵活挂载，提高了对数据进行管理和访问的效率，真正实现数据服务的快速发布。 |  | 有较好转化前景 | 技术许可 | 面议 |  | 航天科工 | 010-68743016
新材料及先进工艺应用 | 金属机械加工 |  | 一种嵌入式软件内存管理系统 | CN201711347960.5 |  | 发明申请 | 实质审查 | 本发明涉及一种嵌入式软件内存管理系统，涉及嵌入式软件内存管理技术领域。本发明采用静态分配的方式，预先设定好系统内存区中的分区数量和各个分区中内存块的数量和大小，然后基于池式内存管理机制对用户内存区采用动态内存分配的方式，通过创建内存分配器处理内存申请和释放请求，并对传统的动态内存分配和释放算法进行了改进。该方法采用静态分配系统内存区和动态分配用户内存区相结合的方式，增加了系统的灵活性，同时也限制了大量碎片的产生，避免了内存泄露的出现，且该方法能够有效降低申请和释放内存的时间耗费，提高动态内存管理效率。 |  | 有较好转化前景 | 技术许可 | 面议 |  | 航天科工 | 010-68743016
新材料及先进工艺应用 | 金属机械加工 |  | 一种两相分离微通道热沉 | CN201711348622.3 |  | 发明申请 | 公开 | 本发明公开了一种两相分离微通道热沉，该热沉包括微通道阵列、底板和盖板；所述底板与盖板通过键合的方式连接，组成热沉的主体结构；所述底板上刻蚀有微通道阵列，微通道阵列由气体通道与液体通道构成，其中气体通道与液体通道交错分布，气体通道与液体通道的侧壁均为多通孔结构。本热忱采用两相分离的传输通道，由液体通道与气体通道构成，液体通道与气体通道分开传输，让工作液体与气体分开传输，强化流体在微通道热沉中的相变过程，解决了液体通道中流体压降过大和流动不稳定现象，增强了换热能力。 |  | 有较好转化前景 | 技术许可 | 面议 |  | 航天科工 | 010-68743016
新材料及先进工艺应用 | 金属机械加工 |  | 一种观测实验数据异常值的实时剔除方法 | CN201611165505.9 |  | 发明申请 | 实质审查 | 本发明提供一种观测实验数据异常值的实时剔除方法，包括：对某一变量集X已有的实验数据进行统计，确定异常值门限；根据异常值门限按给定的工程用数学模型实时检测剔除实验数据异常值。本发明通过对连续变化的待观测变量的历史实验数据进行统计，确定异常值门限，再由动态处理数学模型对实验系统观测的当前实验数据进行实时动态判断，可判断其中的异常值并将异常值剔除，有助于更真实的评估、预测或还原真实的待观测变量。本发明提供的方法不受使用条件限制，适用范围更广，提供了一种有效的观测实验数据中异常值的动态处理方法。 |  | 有较好转化前景 | 技术许可 | 面议 |  | 航天科工 | 010-68743016
新材料及先进工艺应用 | 金属机械加工 |  | 一种用于车床加工长螺杆的装置 | CN201711169410.9 |  | 发明申请 | 实质审查 | 本发明为一种用于车床加工长螺杆的装置。该装置的其组成包括基座、外圈套、弹簧钢片、内圈套、板牙套和板牙，基座左端为正方体板材，中心开有圆孔；右端为长方体棒材；外圈套为圆环，镶嵌在基座的圆孔内；所述的圆环为台阶圆环，边缘四周均匀间隔开有12个燕尾槽；内圈套为环形，通过12个燕尾槽与内圈套相连；板牙套固定在内圈套上，内圈镶嵌有板牙。该装置通过板牙中心跟随圆钢中心移动的设计，可以实现长螺杆的一次加工成型和精度保证。 |  | 有较好转化前景 | 技术许可 | 面议 |  | 航天科工 | 010-68743016
新材料及先进工艺应用 | 金属机械加工 |  | 一种铂电阻温度传感器快速自检的实现方法 | CN201710750059.6 |  | 发明申请 | 实质审查 | 本发明涉及一种铂电阻温度传感器快速自检的实现方法，属于传感器技术领域。本发明根据铂电阻的阻值随温度变化而变化的物理性质，设计出了一种简单、有效的自检工作状态的方法，以判断铂电阻的工作状态，可以快速、简单的确定铂电阻是否处于断路或短路的失效模式，还是处于正常工作状态。 |  | 有较好转化前景 | 技术许可 | 面议 |  | 航天科工 | 010-68743016
新材料及先进工艺应用 | 金属机械加工 |  | 一种捆拢机及其使用方法 | CN201710509780.6 |  | 发明申请 | 实质审查 | 一种捆拢机，包括压紧装置和定位装置；固定架设有内腔，固定机械爪固定设置在固定架的内腔内，压紧驱动装置固定设置在机架上，压紧驱动装置的输出轴穿过固定架后与固定架的内腔内的移动滑块固定连接，压紧驱动装置驱动固定连接的移动滑块和活动机械爪在固定架的内腔内往复运动；固定机械爪和活动机械爪闭合后的内表面与药束的外表面的形状相同；压紧装置至少为2个并平行设置，且闭合后的内表面同轴；固定定位板设置在至少为2个的压紧装置的最外侧，移动定位板设置在至少为2个的压紧装置的另一最外侧，定位驱动装置固定设置在靠近移动定位板的机架上并于移动定位板固定连接，定位驱动装置驱动移动定位板往复运动。 |  | 有较好转化前景 | 技术许可 | 面议 |  | 航天科工 | 010-68743016
新材料及先进工艺应用 | 金属机械加工 |  | 一种用于突发通信的载波频偏估计方法 | CN201611165561.2 |  | 发明申请 | 实质审查 | 一种用于突发通信的载波频偏估计方法，本发明的方法为干扰环境下的载波频偏估计方法：1)在发送端处构造训练序列并添加至突发序列头部，该训练序列包含S1、S2两部分，二者的幅频特性关于零频对称；2)在接收端处对中频信号匹配滤波、并进行符号速率倍采样得到采样序列；3)对采样序列的前8P个符号进行离散傅里叶变换及功率检测；4)对功率检测结果进行粗估计得到对频偏的粗估计结果5)由粗估计结果的符号可知训练序列幅频特性的哪一侧受干扰影响较小，对受干扰影响较小一侧的频谱对应的训练序列(S1或S2)进行内插，对内插结果进行细估计得到载波频偏的最终估计结果该方法属于数据辅助类估计方法，具有计算量小、运算简单的特点，适用于PSK、QAM的通信体制，在多种干扰样式(窄带干扰、部分频带干扰、单音干扰等)下具有良好的估计效果。 |  | 有较好转化前景 | 技术许可 | 面议 |  | 航天科工 | 010-68743016
新材料及先进工艺应用 | 金属机械加工 |  | 大容量数据记录器数据回读设备 | CN201610975877.1 |  | 发明申请 | 实质审查 | 本发明公开了一种大容量数据记录器数据回读设备，包括：通过总线底板连接3U标准接口的主控板、CPCIe接口适配板、10Gb以太网接口板、PCIe切换板以及电源模块，CPCIe接口适配板与外部存储体连接，10Gb以太网接口板连接万兆以太网，PCIe切换板实现多路PCIe接口板的切换工作，电源模块为整个数据回读设备供电；主控板通过对应CPCIe接口适配板加载存储体，生成可以被席位终端用户访问的数据文件系统，最终通过10Gb以太网接口板的万兆以太网接口连接存储网络将数据文件保存到存储服务器中。本发明可以满足多种存储体单元的连接与处理，并提供用户交互与高速数据传输功能，将数据文件转存到存储服务器以便后续处理。 |  | 有较好转化前景 | 技术许可 | 面议 |  | 航天科工 | 010-68743016
新材料及先进工艺应用 | 金属机械加工 |  | 自动对接充电系统 | CN201510772293.X |  | 发明申请 | 实质审查 | 本发明提供一种自动对接充电系统，包括固定电源输出装置和固定在行走设备上的移动对接装置，所述固定电源输出装置包括活动单元、设置在所述活动单元内的第一电极柱和第一电极锥，所述移动对接装置包括可伸缩机构、设置在所述可伸缩机构上的第二电极柱和第二电极锥，所述可伸缩机构用于在伸展时使第二电极柱和第二电极锥在所述活动单元的内型面上滑动，驱使所述活动单元平移或旋转，使得所述第一电极柱、第一电极锥分别与所述第二电极柱、第二电极锥对接，建立电连接为所述行走设备充电；移动对接装置可伸缩，在非充电期间保持收缩可避免电极受到雨水的腐蚀，结构简单，可靠性高。 |  | 有较好转化前景 | 技术许可 | 面议 |  | 航天科工 | 010-68743016
新材料及先进工艺应用 | 金属机械加工 |  | 一种新型红外图像与微光图像的融合方法 | CN201711273556.8 |  | 发明申请 | 实质审查 | 本发明涉及一种新型红外图像与微光图像的融合方法，该方法的流程是：首先对红外图像和微光图像进行多尺度、多方向的NSCT变换分解，分别得到红外图像的低频子带和高频子带及微光图像的低频子带和高频子带；在低频子带上，先采用平滑线性滤波器对低频系数进行预处理，该平滑线性滤波器位于掩模中心的权值比四边及四角的权值大，且位于四角的权值最小，该平滑线性滤波器的输出响应为模板内加权平均，采用基于局部能量比与局部能量加权相结合的方法进行融合；在高频子带上，先采用基于二阶微分的拉普拉斯算子对高频系数进行预处理，该拉普拉斯滤波器属于各向同性滤波器，最后对融合系数进行NSCT多分辨率重构，得到融合图像。 |  | 有较好转化前景 | 技术许可 | 面议 |  | 航天科工 | 010-68743016
新材料及先进工艺应用 | 金属机械加工 |  | 一种基于CompactRIO和光纤网络的分布式测试系统 | CN201710730154.X |  | 发明申请 | 实质审查 | 本发明公开一种基于CompactRIO和光纤网络的分布式测试系统，包括：近端实时测控设备，用于接收并解析现场控制设备的信号，并完成与被测对象的动作交互，以及获取被测对象信号并传递给现场控制设备；现场控制设备，用于设置近端实时测控设备的时序调度信号和信息转发控制信号，并将信号传递给近端实时测控设备，以及将接收的被测对象信号反向传递给远端实时监控设备；远端实时监控设备，用于接收、解析处理和实时监控现场控制设备传递的被测对象信号，并完成异常信息状态预警和致命故障的应急处理。本发明对测试系统进行了分布式设置，能满足远程数据判读的需求，且通用性和扩展性好。 |  | 有较好转化前景 | 技术许可 | 面议 |  | 航天科工 | 010-68743016
新材料及先进工艺应用 | 金属机械加工 |  | 基于机器人视觉伺服控制的机载设备挂装方法 | CN201711348364.9 |  | 发明申请 | 实质审查 | 本发明公开了一种基于机器人视觉伺服控制的机载设备挂装方法，其包括如下步骤：步骤一：获取挂弹机器人末端图像，提取图像特征；步骤二：根据图像特征设计视觉控制器；步骤三：根据机器人运动学计算出机器人各关节的运动量；步骤四：生成控制律，根据控制律控制挂弹车运动将挂载物移动到飞机挂点处进行挂装。本发明可有效提高机载武器挂装效率；本发明适用范围广泛，适合于多机种多种挂载物的自动挂装。 |  | 有较好转化前景 | 技术许可 | 面议 |  | 航天科工 | 010-68743016
新材料及先进工艺应用 | 金属机械加工 |  | 一种社区服务端和社区服务系统 | CN201611227849.8 |  | 发明申请 | 实质审查 | 本发明公开了一种社区服务端和社区服务系统，涉及智慧社区技术领域。该社区服务端，包括：社区公共服务管理模块、社区服务发布模块、社区服务审查模块、需求提交模块、订单生成模块、查询模块、订单处理模块、用户管理模块、互动交流模块等模块，通过多种模块的协同运作为社区客户提供虚拟的各种在线公共服务。所以，采用本发明实施例提供的社区服务端，可以加强社区管理与公共服务等领域的信息化建设，不断推动社会资源数字化进程，建立触手可及、惠及全民、功能恰当的新型社会服务体系，为居民提供敏捷、主动、精准的服务，进一步优化社区居民安全、便利、舒适、愉悦的智慧化生活方式，提升公众幸福感。 |  | 有较好转化前景 | 技术许可 | 面议 |  | 航天科工 | 010-68743016
新材料及先进工艺应用 | 金属机械加工 |  | 一种基于话单数据的潜在社会关系网络的挖掘方法 | CN201710657030.3 |  | 发明申请 | 实质审查 | 本发明公开了一种基于话单数据的潜在社会关系网络的挖掘方法，涉及线索侦查技术领域。该方法通过通话规律、通话异常以及一人多号的多层次分析，结合动态社会关系网络，充分挖掘潜在社会关系网络，使得潜在社会关系网络的分析结果更全面、更准确，帮助侦查机关能够快速缩小侦查对象范围，提供更加合理的侦查方向；另外，本实施例中，通过正确配置数据抽取、清洗和转换规则，则在实际操作中可以无须人工参与，系统能够自动实现数据采集和数据分析，使得操作过程变得简单、准确、高效。 |  | 有较好转化前景 | 技术许可 | 面议 |  | 航天科工 | 010-68743016
新材料及先进工艺应用 | 金属机械加工 |  | 一种超低辐射键盘 | CN201711312804.5 |  | 发明申请 | 实质审查 | 本发明公开了一种超低辐射键盘，该超低辐射键盘包括键盘控制模块和按键模块两部分。所述按键模块由多个按键电路单元构成，一个按键电路单元连接键盘控制模块的一个输入管脚。按键电路单元之间相互独立。键盘控制模块通过输入管脚对按键电路单元进行检测，当按键按下时，键盘控制模块检测到对应按键电路单元的信号电平变化，并通过对外接口（如USB、PS/2）将键盘编码发送给主机设备。本发明超低辐射键盘解决了传统基于行列扫描原理的键盘在周期扫描时产生的电磁辐射和功率消耗问题，具有超低辐射、低功耗、支持多按键同时按下等优点，适于推广应用。 |  | 有较好转化前景 | 技术许可 | 面议 |  | 航天科工 | 010-68743016
新材料及先进工艺应用 | 金属机械加工 |  | 一种优化的小波变换图像压缩方法 | CN201510747434.2 |  | 发明申请 | 实质审查 | 本发明属于数字图像压缩技术领域，具体涉及一种优化的小波变换图像压缩方法。与现有技术相比较，本发明针对传统的JPEG2000图像压缩算法中小波变换算法运算量大的问题，提出了一种新型的小波子带外推的算法，该算法综合利用图像的时域、空域和小波域的信息，在压缩端只需要处理低频子带的相关信息，在解压缩端根据本帧及前帧图像的低频子带和高频子带信息，对图像进行恢复处理，简化了小波变化的运算量，提高了图像恢复的质量和信噪比。 |  | 有较好转化前景 | 技术许可 | 面议 |  | 航天科工 | 010-68743016
新材料及先进工艺应用 | 金属机械加工 |  | 基于FPGA的PCIE通用多功能通信接口模块 | CN201711297397.5 |  | 发明申请 | 实质审查 | 本发明涉及基于FPGA的PCIE通用多功能通信接口模块，该通信接口模块包括FPGA芯片、光收发模块、光纤转接插座、CPCIE通用连接器、变压器、隔离芯片、两路千兆网PHY芯片和电平驱动芯片，其连接关系为FPGA芯片分别和光收发模块、隔离芯片、两路千兆网PHY芯片相连，一个隔离芯片连接一个电平驱动芯片，两路千兆网PHY芯片和变压器相连；变压器、电平驱动芯片均连接在CPCIE通用连接器上；FPGA芯片内集成RS422接口IP核、CAN总线IP核、双冗余千兆网IP核和双冗余万兆网IP核四种通信接口。该模块通过在FPGA芯片内集成多种通信接口IP核并通过仲裁模块对多种通信接口IP核进行统一调配管理，配合适当的外围芯片电路，可实现多种通信接口灵活配置的通用PCIE多功能通信接口模块。 |  | 有较好转化前景 | 技术许可 | 面议 |  | 航天科工 | 010-68743016
新材料及先进工艺应用 | 金属机械加工 |  | 一种嵌入式系统的双机热备方法 | CN201710815009.1 |  | 发明申请 | 实质审查 | 本发明涉及一种嵌入式系统的双机热备方法，属于嵌入式系统技术领域。本发明首先采用“先启为主”的主备机身份识别机制确认主备机身份；然后为主备机之间的心跳通信配备了两条心跳线，并且在处于正常工作运行状态的主机上创建一个互斥信号量，以此确定当前只有一台机器处于工作状态，避免了双主机现象的出现；建立主备机同步通信机制，确保主备机的状态和相互之间接收数据的实时通信；通过对主备机工作状态的实时监测，及时诊断系统故障，并采用主备机自动切换算法实现双机热备功能。 |  | 有较好转化前景 | 技术许可 | 面议 |  | 航天科工 | 010-68743016
新材料及先进工艺应用 | 金属机械加工 |  | 一种无人机手榴弹投弹装置 | CN201710722325.4 |  | 发明申请 | 实质审查 | 本发明公开了一种无人机手榴弹投弹装置，包括：用于将无人机手榴弹投弹装置连接固定在无人机上的挂架；一端固定于挂架上的弹安置筒；所述弹安置筒另一端安装有弹仓门；所述弹仓门通过位于弹安置筒外侧相应位置的弹仓门解锁机构打开；所述弹安置筒安装有弹仓门的一端侧壁上留有保险拉环预留槽，弹安置筒外对应位置设置有解保险机构；手榴弹保险拉环通过保险拉环预留槽与解保险机构连接；位于所述弹安置筒内底部的弹出机构；用于供电和接收信号并控制无人机手榴弹投弹装置工作的电气控制器。该无人机手榴弹投弹装置，克服了手工投掷局限性问题，拓展使用灵活性，提高安全性。 |  | 有较好转化前景 | 技术许可 | 面议 |  | 航天科工 | 010-68743016
新材料及先进工艺应用 | 金属机械加工 |  | 一种电缆绝缘测试装置及利用该装置进行测试的方法 | CN201710567143.4 |  | 发明申请 | 实质审查 | 本发明公开一种电缆绝缘测试装置及利用该装置进行测试的方法。该测试装置包括：N条并联支路，在第i条支路上依次串联接入电磁继电器ki、保护电阻Rxi、分压电阻Ryi；多路复用控制电路，包括N个输入端，和一个输出端，其中N个输入端分别和N条支路的Rx与Ry串联形成的节点相连；A/D转换电路，采集多路复用控制电路输出端的信号转化为数字信号；处理器，控制电磁继电器ki闭合，依次控制多路复用控制电路的第j个输入端导通，通过A/D转换电路输出的数字信号得到分压电阻Ryi两端电压，运算后确定绝源阻抗R(i, j)；绝缘测试电源端口，向N条并联支路施加测试电压；测量端口，包括N条并联支路上的电磁继电器k和Rx串连形成的N个节点。 |  | 有较好转化前景 | 技术许可 | 面议 |  | 航天科工 | 010-68743016
新材料及先进工艺应用 | 金属机械加工 |  | 一种基于位置信息的触摸式跟踪确认系统及方法 | CN201610595153.4 |  | 发明申请 | 实质审查 | 本发明公开了一种基于位置信息的触摸式跟踪确认系统及方法，解决了在目标跟踪确认过程中对操作人员能力和熟练程度要求较高的问题。本发明使用触摸屏得到目标和视场中心的偏差，使用控制计算机自动控制转台，将目标引导到视场中心，并根据目标位置信息和目标图像比较进行目标跟踪确认。使操作人员的工作大大简化，并提高了引导精度。 |  | 有较好转化前景 | 技术许可 | 面议 |  | 航天科工 | 010-68743016
新材料及先进工艺应用 | 金属机械加工 |  | 一种红外图像全局自动对焦方法及装置 | CN201711031428.2 |  | 发明申请 | 公开 | 本发明涉及一种对焦方法及装置，属于图像处理技术领域，具体涉及一种红外图像全局自动对焦方法及装置。本发明在图像对焦前引入了数字图像细节增强技术，提高了红外图像的细节，并提出了精简的高效最大梯度评价方法，能有效地提高对焦评价的有效性，同时在对焦停止前，引入了清晰图像占比系数，降低对焦陷入局部极大值位置的概率，使得本发明能够运用于全局的红外图像自动对焦，无需选择对焦框。 |  | 有较好转化前景 | 技术许可 | 面议 |  | 航天科工 | 010-68743016
新材料及先进工艺应用 | 金属机械加工 |  | 一种基于相控阵技术的六边形阵列DOA估计算法 | CN201710945042.6 |  | 发明申请 | 实质审查 | 本发明属于信号与信息处理技术领域，具体涉及一种能够对高速移动目标与地面测控站之间的角度进行测量的，基于相控阵技术的六边形阵列DOA估计算法。本发明通过对每个相控阵小阵进行馈相，来调整不同的相控阵指向的角度，利用各个小阵之间的相位差的变化，来进行角度的计算。本发明技术方案的核心算法包括：(1)考虑到不同小阵在馈相变化时所产生的相位中心抖动；(2)对系统在不同温度下产生的相位变化进行实时估算；(3)利用天线的六边形阵列排布，对DOA算法进行优化。采用本发明的技术方案，能够增加对于移动目标进行角度估算的精度。 |  | 有较好转化前景 | 技术许可 | 面议 |  | 航天科工 | 010-68743016
新材料及先进工艺应用 | 金属机械加工 |  | 一种基于VPX架构的改进型B码对时方法 | CN201711312805.X |  | 发明申请 | 实质审查 | 本发明公开一种基于VPX架构的改进型B码对时方法，交换板的FPGA作为PCIE交换网络的EP端口，将输入的B码进行解析。交换板的CPU作为PCIE交换网络的RC端口，划分出N个内存区域用于接收缓存FPGA传输过来的B码时间信息。N块刀片主板都被设置为NT模式，每当需要对时时，就通过PCIE交换网络从对应的内存区域中取走时间信息，取到的时间即为经过对时的系统时间。此外，交换板的FPGA会实时刷新并保存收到的时间信息，一旦B码源断开，交换板会以此时的时间信息为基准，通过自身RTC计时进行自守时。该方法解决了现有方法存在的较大延时与冲突，提供了一种B码源中断的风险控制策略，有很好的应用前景。 |  | 有较好转化前景 | 技术许可 | 面议 |  | 航天科工 | 010-68743016
新材料及先进工艺应用 | 金属机械加工 |  | TDD系统中反向自激干扰检测及消除装置 | CN201611052864.3 |  | 发明申请 | 实质审查 | 本发明属于宽带时分双工收发信机单频点干扰滤除技术领域，具体涉及一种TDD系统中反向自激干扰检测及消除装置，与现有技术相比较，本发明针对TDD系统中反向自激干扰，提供了一套切实可行的检测及消除方案。利用反向链路上的TDD开关控制，在约定的检测周期内，对反向自激干扰进行检测，找出自激干扰频点并通过查找陷波器系数表获得该频点对应的陷波器系数，对反向信号进行滤波处理，从而消除反向自激干扰，提升了反向链路的信号质量。 |  | 有较好转化前景 | 技术许可 | 面议 |  | 航天科工 | 010-68743016
新材料及先进工艺应用 | 金属机械加工 |  | TDD系统中反向自激干扰检测及消除方法 | CN201611052912.9 |  | 发明申请 | 实质审查 | 本发明属于宽带时分双工收发信机单频点干扰滤除技术领域，具体涉及一种TDD系统中反向自激干扰检测及消除方法，与现有技术相比较，本发明针对TDD系统中反向自激干扰，提供了一套切实可行的检测及消除方法。利用反向链路上的TDD开关控制，在约定的检测周期内，对反向自激干扰进行检测，找出自激干扰频点并通过查找陷波器系数表获得该频点对应的陷波器系数，对反向信号进行滤波处理，从而消除反向自激干扰，提升了反向链路的信号质量。 |  | 有较好转化前景 | 技术许可 | 面议 |  | 航天科工 | 010-68743016
新材料及先进工艺应用 | 金属机械加工 |  | 一种指令通信模拟系统及方法 | CN201710910997.8 |  | 发明申请 | 公开 | 本发明涉及一种模拟系统及方法，属于通信设备领域，具体是涉及一种指令通信模拟系统及方法。本发明系统包括：信号源，包括一导引头模拟器，用于为通信单元提供包括指令回复在内的数据输入；指令操作与显示单元，用于显示发送和接收到的指令，并依据协议对指令进行解；通信单元，连接所述信号源与指令操作与显示单元，用于缓存和传递指令及回复。因此，本发明具有如下优点：可以对多类型多协议的导引头指令进行通信模拟，还能够实时分析导引头对指令的响应回复，对导引头通信流程进行全面测试。 |  | 有较好转化前景 | 技术许可 | 面议 |  | 航天科工 | 010-68743016
新材料及先进工艺应用 | 金属机械加工 |  | 一种基于流处理的内涝数据处理系统及其处理方法 | CN201611026709.4 |  | 发明申请 | 实质审查 | 本发明公开了一种基于流处理的内涝数据处理系统，其包括内涝模型计算模块、Flume模块、Kafka模块、SparkStreaming模块和应用系统。采用SparkStreaming流处理框架来提高读取和处理效率，以时间戳间隔将计算结果提交给流处理框架，在流处理框架中进行Shp文件的解析，并对同一个结点的结果，跟上一个时间的结果进行比较，输出每个结点相对上一次结果，水深值不一样的三角网格进行输出。进而满足实际的需求。提高我们的处理和展示的效率。 |  | 有较好转化前景 | 技术许可 | 面议 |  | 航天科工 | 010-68743016
新材料及先进工艺应用 | 金属机械加工 |  | 一种信息安全风险评估方法 | CN201610982499.X |  | 发明申请 | 实质审查 | 本发明公开了一种信息安全风险评估方法，涉及信息安全技术领域。该方法评估项全面、评估范围广、支持自定义规则的评估，及时对威胁与潜在威胁的发现，更好的做好预警处理，同时评估数据达到数据内容包含全面，风险可视化高、潜在威胁的体现和风险情况的描述和处理方案清晰。 |  | 有较好转化前景 | 技术许可 | 面议 |  | 航天科工 | 010-68743016
新材料及先进工艺应用 | 金属机械加工 |  | 有源电力滤波器电网阻抗自适应方法 | CN201510994447.X |  | 发明申请 | 实质审查 | 本发明公开了一种有源电力滤波器电网阻抗自适应方法，其中，包括：采集电流；计算瞬时电流值误差包括：计算有效电流值误差，为有源电力滤波器第k个采样点的给定电流瞬时值，in(k)为有源电力滤波器第k个采样点的实际电流采样值，为有源电力滤波器给定n次谐波有效值，Inrms为有源电力滤波器实际输出电流有效值；N为一个工频周期的采样点数；将有效电流值误差和瞬时电流值误差进行加权归一化处理得：en＝kni*eni+knrms*enrms；将归一化后的加权误差en与一误差阈值Er进行对比，如果¦en¦＞Er，有源电力滤波器实际运行中不予补偿，控制参数Pn＝0；如果¦en¦≤Er，对有源电力滤波器的控制系数Pn进行校准包括：。 |  | 有较好转化前景 | 技术许可 | 面议 |  | 航天科工 | 010-68743016
新材料及先进工艺应用 | 金属机械加工 |  | 一种图像采集分析系统及方法 | CN201710908369.6 |  | 发明申请 | 公开 | 本发明涉及一种分析系统及方法，属于图像处理领域，具体是涉及一种图像采集分析系统及方法。本发明系统包括数据源、图像采集单元和图像显示与分析单元，能够依据数据源不同的输出协议类型，将导引头成像设备采集到的图像数据整理为统一协议格式，而后对图像进行显示与分析。本发明系统能够对多类型多协议的导引头成像设备输出信号进行采集与显示，还能够实时全面的分析导引头成像图像的特性，统一测试手段，提高测试效率。 |  | 有较好转化前景 | 技术许可 | 面议 |  | 航天科工 | 010-68743016
新材料及先进工艺应用 | 金属机械加工 |  | 一种飞机数据快速采集与存储系统 | CN201711021131.8 |  | 发明申请 | 实质审查 | 本发明公开了一种飞机数据快速采集与存储系统，其包括：实时采集存储设备，采集飞机数据并存储于分钟级的实时文件中，并周期将数据迁移至短期存储设备；短期存储设备，接收实时采集存储设备发送的实时文件，将该实时文件数据存储于小时级的短期文件中，并周期将数据迁移至长期存储设备；长期存储设备，接收短期存储设备发送的短期文件，将该短期文件数据存储于天级的长期文件中。本发明采用多种存储机制，提高了数据存储速率，增强了可靠性；采用内存式文件系统，提高了实时存储速率，减轻了硬件CPU负担，避免了数据丢失；采用磁盘阵列，极大的提高了系统存储数据量，保证了数据安全，减少了飞机维护工作。 |  | 有较好转化前景 | 技术许可 | 面议 |  | 航天科工 | 010-68743016
新材料及先进工艺应用 | 金属机械加工 |  | 安全网络高清摄像机 | CN201510994137.8 |  | 发明申请 | 实质审查 | 本发明公开了一种安全网络高清摄像机，其中，包括：处理器、密码芯片以及COMS感测模块；其中，该处理器用于进行图像信号处理、图像压缩、解码以及控制图像的输入和输出；该CMOS感测模块用于进行图像采集；该密码芯片用于进行视频数据的加密功能。本发明的安全网络高清摄像机，该摄像机搭载了基于国产密码芯片设计的数据加密模块，并利用该模块的硬件加密功能实现了摄像机通过密钥管理中心(KMC)进行视频数据加密的过程。该安全网络高清摄像机不仅可以满足目前高清网络监控的要求，还能保证视频数据在监控系统中传输的安全性，满足了政府部门及保密单位的安全使用要求。 |  | 有较好转化前景 | 技术许可 | 面议 |  | 航天科工 | 010-68743016
新材料及先进工艺应用 | 金属机械加工 |  | 一种一线制传输仪器总线系统 | CN201611009788.8 |  | 发明申请 | 实质审查 | 本发明属于信号传输领域，具体涉及一种能够应用于测井系统的一线制传输仪器总线系统。该系统包括仪器总线、末端匹配电阻和多个仪器总线终端设备，其中仪器总线的两端设置末端匹配电阻；仪器总线终端设备包括隔离变压器、仪器总线协议控制器和中央处理器，仪器总线协议控制器的一端通过隔离变压器耦接至仪器总线，另一端与中央处理器互联；仪器总线通过供电线对仪器总线协议控制器进行供电。本发明通过对仪器总线中数据信号和电力的分离，能够实现数据信号和电力的一线制传输，特别适用于测井系统。 |  | 有较好转化前景 | 技术许可 | 面议 |  | 航天科工 | 010-68743016
新材料及先进工艺应用 | 金属机械加工 |  | 一种管道位置和方向检测方法 | CN201710895094.7 |  | 发明申请 | 实质审查 | 本发明涉及一种管道位置和方向检测方法，所述方法包括：步骤1：输入三路里程轮里程数据；步骤2：求步骤1输入三路里程轮的里程两两之差；步骤3：三路里程轮两两之差累积并求导；步骤4：除去累积差信号异常部分、进行中值滤波，定位弯头位置区域；步骤5：根据俯仰角筛选出步骤4中的上下弯头；步骤6：根据周向角分辨步骤5筛选后的弯头向左还是向右；步骤7：输出弯头的位置和方向信息的结果。本发明的方法具有如下优点：(1)检测结果不受人为因素影响，检测效率较高；克服了实际管道弯头的漏磁信号没有固定形态而产生的方法复杂度较高的缺点，方法精度高。 |  | 有较好转化前景 | 技术许可 | 面议 |  | 航天科工 | 010-68743016
新材料及先进工艺应用 | 金属机械加工 |  | 基于JESD204B的板间高速AD同步采集电路及同步方法 | CN201711380450.8 |  | 发明申请 | 实质审查 | 本发明提出一种基于JESD204B的板间高速AD同步采集电路及同步方法，采集电路包括同步控制板和K块采集板，所述同步控制板分别与每块采集板相连接，为每块采集板提供时序一致的同步控制信号和与AD外部采样时钟同源的同步参考时钟，使K块采集板间实现同步多路AD采集。采集电路采用了模块化设计，可进行多板重复堆叠；适用范围广，适用于任何基于JESD204B的ADC芯片；电路简单、有效、可靠，有效解决了系统小型化与系统性能指标要求逐步提升的矛盾。 |  | 有较好转化前景 | 技术许可 | 面议 |  | 航天科工 | 010-68743016
新材料及先进工艺应用 | 金属机械加工 |  | 一种基于视频图像数据的分析系统及分析方法 | CN201711368988.7 |  | 发明申请 | 实质审查 | 本发明公开了一种基于视频图像数据的分析系统及分析方法，所述系统包括：Spark内存计算引擎中的MLlib模块和SQL模块、分布式数据库HBase模块、深度学习的CaffeOnSpark模块和消息订阅推送Kafka模块；分析方法包括：依赖高效率系统模块，静态图片数据输入到Spark MLlib模块，识别图中的特定目标，连续的视频流输入到CaffeOnSpark模块，对扣取出来的目标进行特征建模，然后通过Spark SQL模块去HBase数据库中比对相似目标，同时将分析结果推送到Kafka模块，最后推送到订阅方。本发明分布式存储的可分类的特征库，方便扩展，同时支持快速查询相似图像并与目标信息匹配。在视频大数据中实时搜索比对特定的横向搜索目标。 |  | 有较好转化前景 | 技术许可 | 面议 |  | 航天科工 | 010-68743016
新材料及先进工艺应用 | 金属机械加工 |  | 一种基于三维骨架的企业间协同方法 | CN201611158843.X |  | 发明申请 | 实质审查 | 本发明公开了一种基于三维骨架的企业间协同方法，通过搭建由总体单位三维骨架构建模块(1)、总体单位三维骨架审批模块(2)、总体单位三维骨架收发模块(3)、分系统单位三维骨架收发模块(4)、分系统单位三维骨架审批模块(5)和分系统单位三维模型构建模块(6)构成的基于三维骨架的协同设计系统来完成，以三维骨架为核心，结合并行工程思想，形成异地跨单位协同设计模式，解决了以往方法异地跨单位协同时设计数据不受控、效率低、质量风险及保密风险高的问题，大幅提高了企业间协同设计效率，并将协同单位凝聚起来。 |  | 有较好转化前景 | 技术许可 | 面议 |  | 航天科工 | 010-68743016
新材料及先进工艺应用 | 金属机械加工 |  | 一种车载阵列式雷达之主控分机 | CN201710895093.2 |  | 发明申请 | 实质审查 | 本发明提供一种车载阵列式雷达的主控分机，该主控分机包括：主体结构、CPCI控制结构；主控分机主体结构由上框架、底板、前面板、后面板、挡板、前门组成，上框架由上盖板、左右立板、横梁拼焊构成；CPCI控制结构安装在所述主体结构的内部，并且包括：CPCI型材、CPCI导轨、下支架、上支架、立柱。本发明的主控分机，结构紧凑，且刚度较好，适合应用于车载阵列式雷达系统；由于分机上框架是一整体且对外部分均采用密封处理，当在野外作业时具有防雨淋的性能；主控系统中信号处理板及电源板热耗较大，通过设计转弯式风道，既解决了主控系统散热问题，也保证了主控分机的防雨性能。 |  | 有较好转化前景 | 技术许可 | 面议 |  | 航天科工 | 010-68743016
新材料及先进工艺应用 | 金属机械加工 |  | 一种基于湍流红外辐射模型的雾天降质图像清晰化方法 | CN201611167482.5 |  | 发明申请 | 实质审查 | 本发明涉及一种基于湍流红外辐射模型的雾天降质图像清晰化方法，包括：对图像进行傅里叶变换，得到频域内的退化图像，根据频域内的退化图像进而得到大气调制传递函数(MTF)；计算大气调制传递函数中未知的折射率结构系数；将频域内的退化图像在频域内滤除大气调制传递函数(MTF)；将滤除大气调制传递函数后的频域图像进行傅里叶逆变换，得到清晰化处理的图像。本发明在不增加硬件成本的前提下，从降质红外图像生成的逆过程分析，复原大气散射作用对图像对比度衰减的影响，从而解决雾天降质红外图像的清晰化处理问题，计算较简单，效率较高。 |  | 有较好转化前景 | 技术许可 | 面议 |  | 航天科工 | 010-68743016
新材料及先进工艺应用 | 金属机械加工 |  | 一种从时域电流源到时域电压源的端口激励转换方法 | CN201711169831.1 |  | 发明申请 | 实质审查 | 本发明公开了一种从时域电流源到时域电压源的端口激励转换方法，包括：对电流源的波形进行傅里叶变换，获得该电流源的频谱图、最高频率，并确定采样频率Fs；根据所述电流源波形的持续时间和采样周期的比值确定样本总数N；对电流源的波形按照采样周期进行采样得到电流序列；设置电压激励和仿真频率，对待仿真模型进行电磁仿真，获得对应的输入阻抗序列；将所述输入阻抗序列从N/2个点扩展为N点的扩展阻抗序列Z(f)，进行N点离散傅里叶反变换得到Z(t)；根据欧姆定律，对阻抗序列和电流序列进行N点循环卷积得到时域电压源序列和电压波形。本发明能够实现使用时域电流源作为端口激励输入条件进行电磁仿真并获得指定位置的电磁场分布。 |  | 有较好转化前景 | 技术许可 | 面议 |  | 航天科工 | 010-68743016
新材料及先进工艺应用 | 金属机械加工 |  | 一种试验用吊绳平台校准装置 | CN201611055737.9 |  | 发明申请 | 实质审查 | 本发明公开一种试验用吊绳平台校准装置，连接段通过内壁下端的内螺纹与滚珠段外壁上端的内螺纹螺接，滚珠段的底端设有中心圆孔，中心圆孔的边缘设有向上的翻边，翻边与滚珠段的内壁之间均布设有滚珠凹槽，滚珠凹槽内设有滚珠。校准装置的半球圆台的弧面底端中心通过连接杆与圆锥台的顶端中心固定连接，连接杆垂直于半球圆台的圆形表面且垂直于圆锥台的顶面圆形表面，半球圆台设置在滚珠段的中心圆孔内，半球圆台的直径与中心圆孔的直径相同，激光器固定设置在圆锥台的底部的圆柱形槽内。校准装置在半球圆台的重力作用下，实现了铅垂向下的作用，激光沿铅垂方向照射，辅助试验平台与吊绳机构的对中。装置结构简单，可操作性强，效率显著。 |  | 有较好转化前景 | 技术许可 | 面议 |  | 航天科工 | 010-68743016
新材料及先进工艺应用 | 金属机械加工 |  | 一种管道漏磁内检测器发球方法 | CN201611167485.9 |  | 发明申请 | 实质审查 | 本发明提供一种管道漏磁内检测器发球方法，该方法将管道漏磁内检测器放置在托盘上，在经托盘放置在推车上，通过托盘将管道漏磁内检测器置入发球筒，并通过拨叉推杆防止在抽出托盘时管道漏磁内检测器一同被抽出；托盘、推车、拨叉推杆均使用无磁不锈钢制成；推车可调整高度与位置，使托盘与发球筒对齐；使用拨叉推杆防止管道漏磁内检测器随托盘抽出。本发明能够完成管道漏磁内检测器的发球作业，发球过程便捷、快速和可靠，能够满足管道漏磁内检测器发球需求。 |  | 有较好转化前景 | 技术许可 | 面议 |  | 航天科工 | 010-68743016
新材料及先进工艺应用 | 金属机械加工 |  | 一种基于复杂事件处理的网络安全关联分析方法 | CN201410698577.4 |  | 发明申请 | 实质审查 | 本发明属于网络安全技术领域，特别是一种基于复杂事件处理的网络安全关联分析方法。将来自不同网络事件源的不同事件进行关联起来分析。这里兼顾了安全事件本身对整个网络的威胁影响以及直接受攻击设备或软件等重要性的考量，通过多级规则对同一个对象系列操作所产生安全事件的多级分析，可以累计每条安全事件风险值达到整体分析该对象的目的。本发明采用多级关联匹配的方式一方面符合攻击者发起攻击一般需要多个步骤的逻辑方式，另一方面也对多个事件进行风险累积求和，综合考虑了事件间的复杂关系。这将有利于检测网络中的潜在威胁，做到提前告警、处理从而达到保护网络的目的。 |  | 有较好转化前景 | 技术许可 | 面议 |  | 航天科工 | 010-68743016
新材料及先进工艺应用 | 金属机械加工 |  | 一种DC/DC变换电路 | CN201710609339.5 |  | 发明申请 | 实质审查 | 一种DC/DC变换电路，包括输入信号端、输出信号端、第一电容器、第二电容器、电感器、第一开关、第二开关、第三开关和第四开关，其中，所述的输入信号端第一输出端通过第一开关、电感器和第三开关连接输出信号端的第一输入端，所述的第一电容器的两端连接输入信号端的两个输出端，所述的第二电容器的两端连接输出信号端的两个输入端，第二开关的第一端连接电感器的第一端，第二开关的第二端连接输出信号端的第一输入端，第四开关的第一端连接电感器的第二端，第四开关的第二端分别连接输入信号端的第二输出端和输出信号端的第二输入端。本发明可以实现高升压比、拓扑结构变换功能多和实现多种升压比的目标，并且具有低成本和控制简单等优点。 |  | 有较好转化前景 | 技术许可 | 面议 |  | 航天科工 | 010-68743016
新材料及先进工艺应用 | 金属机械加工 |  | 一种基于飞蛾扑火算法计算函数最值的方法 | CN201711480246.3 |  | 发明申请 | 实质审查 | 本发明公开了一种基于飞蛾扑火算法计算函数最值的方法，涉及函数优化求解技术领域。该方法，通过使用反向学习法对现有技术的飞蛾扑火算法进行改进，增加了候选集的个数，保留了精英，从而使得计算结果更加接近于精确解，而且，采用本发明实施例提供的方法，收敛精度和收敛速度在某些函数的运用上也明显高于现有技术中的飞蛾扑火算法。 |  | 有较好转化前景 | 技术许可 | 面议 |  | 航天科工 | 010-68743016
新材料及先进工艺应用 | 金属机械加工 |  | 一种静力学分析模型修正方法、修正系统和静强度分析方法 | CN201710982879.8 |  | 发明申请 | 实质审查 | 本申请提供了一种静力学分析模型修正方法，该方法的步骤包括：获取待测热防护结构的破坏边界实验数据；对基于所述破坏边界实验数据构建的静力学分析模型进行修正，获得在误差允许范围内的静力学分析模型。本申请所述技术方案利用实验结果对缝合夹层整体式热防护结构的静力学分析模型进行修正提高模型的精准度，更加具有真实性；进一步根据修正后的模型进行缝合夹层整体式热防护结构的静强度安全裕度的评估，提高评估的可信度。 |  | 有较好转化前景 | 技术许可 | 面议 |  | 航天科工 | 010-68743016
新材料及先进工艺应用 | 金属机械加工 |  | 一种基于几何模型的静力学分析模型构建方法及系统 | CN201710982898.0 |  | 发明申请 | 实质审查 | 本申请实施例中提供了一种基于几何模型的静力学分析模型构建方法，该方法的步骤包括：将待分析热防护结构或包含该结构的几何模型进行分解，获得关键结构所对应的几何模型；基于关键结构所对应的几何模型，构建待分析热防护结构的静力学分析模型。本申请所述技术方案利用几何模型作为基础，根据几何模型的特征构建缝合夹层整体式热防护结构的静力学分析模型，从而提高模型的精度，建模效率更高；进一步根据静力学分析模型进行对缝合夹层整体式热防护结构的静力学性能进行分析获得更加准确地静力学分析数据。 |  | 有较好转化前景 | 技术许可 | 面议 |  | 航天科工 | 010-68743016
新材料及先进工艺应用 | 金属机械加工 |  | 一种复杂外形飞行器的热防护结构分块布局方法及系统 | CN201711075371.6 |  | 发明申请 | 实质审查 | 本申请提供了一种复杂外形飞行器的瓦式外防热结构分块布局方法，该方法根据飞行器热防护结构设计与应用约束，对不同尺寸的热防护结构开展热‑力耦合计算分析，获得热防护结构尺寸与响应之间的对应关系，通过试验手段设定许用响应值，最终完成不同部位的热防护结构分块布局设计。通过本发明提供的热防护结构分块布局设计方法与系统，解决了瓦式热防护结构最关键的布局应用问题，为新型的热防护结构从原理样件到集成应用提供了重要技术手段。 |  | 有较好转化前景 | 技术许可 | 面议 |  | 航天科工 | 010-68743016
新材料及先进工艺应用 | 金属机械加工 |  | 一种复合频率交变磁场发生装置 | CN201711380533.7 |  | 发明申请 | 实质审查 | 本发明提供了一种复合频率交变磁场发生装置，包括三轴正交磁场发射天线组、激励电流发生电路组和磁场频率功率控制单元；所述三轴正交磁场发射天线组的每个发射线圈受到所述激励电流发生电路组的电流激励后，产生偶极子磁场；3*3个发射线圈产生的磁场在空间点上矢量叠加，在空间上产生了一个复合频率的磁场；磁场的频率和强度可在磁场频率功率控制单元的控制信号控制下连续调节，所产生复合磁场的频率准确；可满足定位跟踪数据输出率的要求，实现快速定位跟踪。 |  | 有较好转化前景 | 技术许可 | 面议 |  | 航天科工 | 010-68743016
新材料及先进工艺应用 | 金属机械加工 |  | 一种多通道飞行数据记录装置 | CN201711313601.8 |  | 发明申请 | 实质审查 | 本发明公开了一种多通道飞行数据记录装置，包括数据记录控制器、DDR存储器、SATA通道控制器、状态判别器、闪存控制器和闪存芯片；所述数据记录控制器具有EMIF接口、RS422接口、DDR存储器接口与和SATA接口；所述数据记录控制器通过EMIF接口和RS422接口与飞行器上的机载数据采集设备连接，通过DDR存储器接口与DDR存储器连接，通过SATA接口与SATA通道控制器连接；所述SATA通道控制器具有两个对外SATA接口和一个对内SATA接口；所述SATA通道控制器通过对外SATA接口分别与数据记录控制器和卸载设备连接，通过对内SATA接口与闪存控制器连接；所述SATA通道控制器与状态判别器连接；所述闪存控制器通过SATA接口与SATA通道控制器连接，通过闪存芯片接口与闪存芯片连接。 |  | 有较好转化前景 | 技术许可 | 面议 |  | 航天科工 | 010-68743016
新材料及先进工艺应用 | 金属机械加工 |  | 一种气体泄漏检测装置及其检测方法 | CN201711441961.6 |  | 发明申请 | 实质审查 | 本发明提供了一种气体泄漏检测装置及其检测方法，能够在高空中对气密性容器的气体泄漏进行高效率以及高灵敏度检测，并且适用于大型柔性结构容器的气密性快速检测与定位。本发明利用爬行定位组件搭载质谱设备，在高空采用示踪气体法对飞艇单个漏点进行定量和定位，实现快速高效检测，另外本发明通过真空泵的快速抽气，在最短时间内将一定体积内的气体集中存储在真空室中，提高了气体收集能力；质谱设备利用循环风机对真空室中的集中混合气体进行抽样检测，提高了设备检测效率。本发明采用喷吹与集气单元进行气体采集，相对于一般的集气装置，增加了喷吹孔，提高了检测的灵敏度。吸盘本身的功能为负压吸附被检目标，同时还具有吸气功能。 |  | 有较好转化前景 | 技术许可 | 面议 |  | 航天科工 | 010-68743016
新材料及先进工艺应用 | 金属机械加工 |  | 基于多线程实现数据记录仪海量数据高速转存的方法 | CN201611049332.4 |  | 发明申请 | 实质审查 | 本发明属于软件算法设计领域，具体涉及一种基于多线程实现数据记录仪海量数据高速转存的方法。与现有技术相比较，本发明具备如下有益效果：(1)利用并发算法设计和多线程编程实现的工具，最大程度的发挥了高性能存储系统硬件能力，提高了资源利用率。(2)发明可以大幅度提升提数据记录仪数据卸载速度，提高数据记录仪的工作效率和实践利用率。 |  | 有较好转化前景 | 技术许可 | 面议 |  | 航天科工 | 010-68743016
新材料及先进工艺应用 | 金属机械加工 |  | 一种基于多执行机构的飞行器的姿态控制分配方法 | CN201610512916.4 |  | 发明申请 | 实质审查 | 本发明公开一种基于多执行机构的飞行器的姿态控制分配方法，包括：S1、建立飞行器的姿态运动学方程；S2、通过姿态转换矩阵确定飞行器的姿态角；S3、建立飞行器的姿态动力学方程；S4、根据控制律计算飞行器的期望控制力矩；S5、利用控制分配算法获得当前时刻飞行器的各执行机构的状态组合。本发明适合飞行器大角度姿态快速机动与高精度稳定的机动任务需求。 |  | 有较好转化前景 | 技术许可 | 面议 |  | 航天科工 | 010-68743016
新材料及先进工艺应用 | 金属机械加工 |  | 基于匹配的目标跟踪方法 | CN201510592020.7 |  | 发明申请 | 实质审查 | 本发明实施例提供了一种基于匹配的目标跟踪方法，涉及目标跟踪技术领域，能够在实时性、精确性、硬件开销等方面达到一个较好平衡，跟踪效果良好并大大缩减实时信号处理系统的成本。FPGA根据DSP发送过来的目标所在区域坐标，截取实时图，并发送给DSP，DSP利用接收到的实时图制备跟踪模板，并发送给FPGA。FPGA进行去均值归一化积相关运算，运算完成后将去均值归一化积相关结果矩阵发送给DSP。DSP根据结果矩阵求目标跟踪坐标，并发送给FPGA，FPGA通过通信帧完成对伺服系统的控制。主要用于目标跟踪。 |  | 有较好转化前景 | 技术许可 | 面议 |  | 航天科工 | 010-68743016
新材料及先进工艺应用 | 金属机械加工 |  | 一种光电与雷达复合车位检测系统 | CN201610619839.2 |  | 发明申请 | 实质审查 | 本发明涉及一种光电与雷达复合车位检测系统，所述系统包括光电图像处理模块，用于对检测区域进行实时成像，并得到车位检测结果；接收雷达分机模块的车位检测结果，并与光电光电传感器的车位检测结果进行融合；上位机模块，用于输出显示融合后的最终的车位检测结果。本发明通过将光电和雷达技术相结合，充分利用光电图像的可视化和雷达信号的抗干扰性能，提高车位检测正确性和适应性，降低安装与维护成本，可实现对路边和地面停车场车位的自动检测功能。该系统能够同时监测多个停车位，提高了寻找车位的效率。 |  | 有较好转化前景 | 技术许可 | 面议 |  | 航天科工 | 010-68743016
新材料及先进工艺应用 | 金属机械加工 |  | 一种IGBT驱动信号硬件互锁和死区设置电路 | CN201710533485.4 |  | 发明申请 | 实质审查 | 一种IGBT驱动信号硬件互锁和死区设置电路，包括两个上拉电阻器、四个电阻器、四个电容器、两个二极管、四个与非门芯片和两个非门芯片，本发明的IGBT驱动信号硬件互锁和死区设置电路主要是通过施密特与非门芯片和施密特非门芯片实现，死区设置主要通过定时电阻器和电容实现。当电路上桥输入信号和下桥输入信号之间的死区时间大于电路设置的死区时间，则系统会忽略电路设置的死区时间按照系统设置的死区时间给定死区时间；当上桥输入信号和下桥输入信号之间的死区时间小于电路设置的最小死区时间，则系统强制按照已经设置的最小死区时间给定死区时间，从而整个IGBT驱动更加安全更加有效提高整个控制系统的功能安全等级。 |  | 有较好转化前景 | 技术许可 | 面议 |  | 航天科工 | 010-68743016
新材料及先进工艺应用 | 金属机械加工 |  | 一种用于管网建模的时序数据清洗方法 | CN201611011961.8 |  | 发明申请 | 实质审查 | 本发明公开了一种用于管网建模的时序数据清洗方法，其步骤包括重复值查找去除、数据离散程度分析、异常值判定、曲线平滑去噪点和对缺失数据插值补齐。本发明引入变异系数以实现不同量纲的压力数据和流量数据标准化处理，可同时进行判定数组的离散程度并筛选。本发明先用三倍标准差法对于异常值数据查找处理再用最小二乘法拟合，极大减小了异常值对拟合结果的影响；同时用拟合函数对噪点数据平滑处理进一步的减少异常数据的存在，最小二乘法拟合能够满足不符合正态分布的数据处理；最后采用三次样条插值较线性插值能够使插入的数值更加平滑。本发明能够在将数据导入到模型计算之前对其进行预处理，以达到数据清洗的效果，为模型的计算提供保证。 |  | 有较好转化前景 | 技术许可 | 面议 |  | 航天科工 | 010-68743016
新材料及先进工艺应用 | 金属机械加工 |  | 一种返回式飞行器离轨制动期间的轨控容错控制方法 | CN201710500774.4 |  | 发明申请 | 实质审查 | 本发明公开一种返回式飞行器离轨制动期间的轨控容错控制方法，所述方法包括：S1：在离轨制动期间，实时计算指令速度；S2：根据所述指令速度和导航速度，计算飞行器的需要速度；S3：根据需要速度变化进行主发动机故障判断；S4：在主发动机故障情况下进行应急处理，本发明利用需要速度持续增大来判断轨控故障，算法可行，可靠性强，具有明显的优势。 |  | 有较好转化前景 | 技术许可 | 面议 |  | 航天科工 | 010-68743016
新材料及先进工艺应用 | 金属机械加工 |  | 基于JetsonTX1平台的H.264视频编解码方法及装置 | CN201711497612.6 |  | 发明申请 | 实质审查 | 本发明涉及一种基于JetsonTX1平台的H.264视频编解码方法及装置，包括：步骤S1、对视频采集的视频流进行预处理；步骤S2、对预处理后的视频数据进行H.264编码压缩生成压缩码流，打包后通过网络发送；步骤S3、接收压缩码流，在对码流进行解码和格式转换后，在对应的显示单元中显示出采集的视频。本发明克服了在JetsonTX1平台上无法进行GPU加速编解码的缺点；实现视频实时处理任务，极大提高了视频传输、存储的实时性，降低了视频传输的延迟时间，对每秒30帧，视频分辨率分别为640x480、1280x720和1920x1080的视频数据流视频传输系统延迟时间可控制在200ms以内。 |  | 有较好转化前景 | 技术许可 | 面议 |  | 航天科工 | 010-68743016
新材料及先进工艺应用 | 金属机械加工 |  | 一种再入返回航天器推进系统优化配置方法 | CN201611037805.9 |  | 发明申请 | 实质审查 | 本发明公开了一种再入返回航天器推进系统优化配置方法，解决以往的配置方法难以满足小型返回航天器动力系统配置体积质量受限下的配置问题。在对任务进行分析的基础上，为适应小型返回航天器的特点，合理选择确定推进系统类型及推进剂，计算确定有效推进剂重量，优化选择挤压气体类型，从而进一步分析初步确定轨控发动机和姿控发动机推力及个数，明确姿轨控发动机及气瓶贮箱布局，根据计算得到的控制能力优化调整姿控发动机推力，直到满足控制能力要求，实现推进系统优化配置。 |  | 有较好转化前景 | 技术许可 | 面议 |  | 航天科工 | 010-68743016
新材料及先进工艺应用 | 金属机械加工 |  | 一种识别三相永磁同步电机转子零位电路 | CN201610260297.4 |  | 发明申请 | 实质审查 | 一种识别三相永磁同步电机转子零位电路，包括第一检测电路和第二检测电路，第一检测电路与第二检测电路并联于电机的B相和C相绕组端；其中第一检测电路由第一电阻R1、第二电阻R2和第一光耦T1构成；第二检测电路由第三电阻R3、第四电阻R4和第二光耦T2构成。本发明识别三相永磁同步电机转子零位电路可以依靠控制器自动识别出电机定转子相对位置。避免了电机下线测试时复杂的台架测试工作，也可以直接在电机系统产品上实现电机零位位置的自适应矫正。 |  | 有较好转化前景 | 技术许可 | 面议 |  | 航天科工 | 010-68743016
新材料及先进工艺应用 | 金属机械加工 |  | 基于缺陷模式的静态分析方法和工具 | CN201510994119.X |  | 发明申请 | 实质审查 | 本发明公开了一种基于缺陷模式的程序静态分析方法和工具，包括：预编辑程序的缺陷模式；遍历文件，找到所需分析的文件；对源程序进行逐行扫描，去除无需分析的代码；进行缺陷分析，调用该缺陷模式与去除代码后的程序进行匹配，如果匹配成功，则说明该文件存在该缺陷。本发明的有益效果在于，本发明的一种基于缺陷模式的静态分析方法和工具，可以实现应用系统的兼容性检查，对迁移前的准备做出指导，对应用系统的自主可控迁移进行评估和指导。 |  | 有较好转化前景 | 技术许可 | 面议 |  | 航天科工 | 010-68743016
新材料及先进工艺应用 | 金属机械加工 |  | 一种程序代码质量评估方法 | CN201511000165.X |  | 发明申请 | 实质审查 | 本发明公开了一种程序代码质量评估方法，其中，包括：确定评估维度；确定每一维度的度量元；确定每一维度占权重：确定每一度量元的权重；确定每一度量元评分值；计算评估结果加权值；计算评估结果值，包括：QOC＝∑Wdi*(∑ei*Wei)；其中，QOC为软件评估结果值，Wdi为维度的权重，ei为每个度量元的权重，Wei为每个度量元的评分值。 |  | 有较好转化前景 | 技术许可 | 面议 |  | 航天科工 | 010-68743016
新材料及先进工艺应用 | 金属机械加工 |  | 一种基于请求回报式通讯的总线通讯控制系统 | CN201710014696.7 |  | 发明申请 | 实质审查 | 本发明公开一种基于请求回报式通讯的总线通讯控制系统，包括：远程终端和总线控制器，远程终端中的总线通讯控制芯片通过远程终端中的1553B控制器收到总线控制器经总线通讯电缆发送的命令信息后进行解析和处理，将包含子地址信息的回报信息写入矢量字并发送至总线控制器，总线控制器中总线通讯信息管理系统从矢量字中解析回报信息。本发明保证了远程终端和总线控制器之间通讯的实时性和可靠性。 |  | 有较好转化前景 | 技术许可 | 面议 |  | 航天科工 | 010-68743016
新材料及先进工艺应用 | 金属机械加工 |  | 一种基于FLASH存储器的DSP软件上传更新方法 | CN201710014679.3 |  | 发明申请 | 实质审查 | 本发明公开一种基于FLASH存储器的DSP软件上传更新方法，包括：S1、上层系统建立上传软件命令帧信息，并发送给计算机，存储在计算机的FLASH存储器中且在DSP芯片运行的原DSP软件根据上传软件命令帧信息生成上传软件并将其存储在计算机的SRAM存储器中，之后将其在SRAM存储器运行；S2、上层系统建立新DSP软件命令帧信息，并发送给计算机，上传软件根据新DSP软件命令帧信息生成新DSP软件并将其存储在SRAM存储器中；S3、上层系统发送擦除命令至计算机，上传软件收到擦除命令后将FLASH存储器中的原DSP软件擦除，之后将SRAM存储器中的新DSP软件写入FLASH存储器中；S4、将存储在FLASH存储器中的新DSP软件加载到DSP芯片中运行，完成DSP软件上传更新。本发明提高了DSP软件上传可靠性和效率。 |  | 有较好转化前景 | 技术许可 | 面议 |  | 航天科工 | 010-68743016
新材料及先进工艺应用 | 金属机械加工 |  | 一种基于模板的协议代码生成方法 | CN201611038095.1 |  | 发明申请 | 实质审查 | 本发明公开了一种基于模板的协议代码生成方法，将大量协议内容固化到独立于代码外的协议配置文件中，通过构建协议代码框架的模板，令模板读取该协议配置文件进而生成协议代码的方法。本发明简化了开发人员手工编写协议代码的工作，将工作重心真正转移到业务逻辑、页面设计等其它方面的设计与实现上。 |  | 有较好转化前景 | 技术许可 | 面议 |  | 航天科工 | 010-68743016
新材料及先进工艺应用 | 金属机械加工 |  | 一种快速实现可疑人员核查处置指导的方法和系统 | CN201710707562.3 |  | 发明申请 | 实质审查 | 本发明公开了一种快速实现可疑人员核查处置指导的方法和系统，涉及公安日常街面巡逻中人口核查技术领域。该方法和系统，基于的公民身份信息，综合利用公安后台人口基础信息数据，构建可量化的“刑嫌指数”，实时动态计算其积分，并将结果与颜色预警相结合，针对街面巡逻执法人员发现的可疑人员的核查和排查业务，为一线民警或辅警快速、准确的做出处置决策提供支撑。简化了基层民警街面核查的工作流程、减轻了工作量，也提高了工作效率。而且利用简单的颜色预警来指导现场可疑处置，有效防止公安核心数据的外泄和滥用的可能。 |  | 有较好转化前景 | 技术许可 | 面议 |  | 航天科工 | 010-68743016
新材料及先进工艺应用 | 金属机械加工 |  | 一种基于仲裁方式的双冗余热备份系统 | CN201710303670.4 |  | 发明申请 | 实质审查 | 本发明公开一种基于仲裁方式的双冗余热备份系统，包括主CPU模块、备CPU模块、仲裁模块、电源模块和背板模块；仲裁模块将输入设备生成的USB信号进行分路后分别发送至主、备CPU模块；仲裁模块接收主CPU模块发送的DVI视频信号并将其发送至显示设备；主、备CPU模块通过背板上VPX总线或直连网线进行数据同步；主、备CPU模块对自身状态进行实时监测，在监测到发生故障时生成故障状态信息；主、备CPU模块分别通过各自的串口向仲裁模块发送故障状态信息并周期性发送各自的心跳数据；仲裁模块根据心跳数据和故障状态信息进行故障判定，在判定出现故障后进行故障报警，若故障为主和/或备CPU模块自身的故障则进行故障的切换处理。本发明提高了系统的可靠性。 |  | 有较好转化前景 | 技术许可 | 面议 |  | 航天科工 | 010-68743016
新材料及先进工艺应用 | 金属机械加工 |  | 一种串馈微带阵列天线设计方法 | CN201610340820.4 |  | 发明申请 | 实质审查 | 本发明公开一种串馈微带天线设计方法，首先确定电磁波在介质板中的等效波长；再根据天线尺寸和等效波长确定单元数目；根据设计副瓣电平，设计每个天线单元的激励电流；根据激励电流确定每个单元的功率，根据电阻与功率成反比，确定每个单元的阻抗；根据确定的单元阻抗，设计天线贴片尺寸。通过三角片把主馈线与贴片调整为实阻抗，在最终出口调节匹配。另外在两个天线之间增加了金属化孔，增加天线间的隔离度。采用此方法可以较简单、直观地设计串馈微带阵列天线。 |  | 有较好转化前景 | 技术许可 | 面议 |  | 航天科工 | 010-68743016
新材料及先进工艺应用 | 金属机械加工 |  | 大数据文本快速处理方法 | CN201610920723.2 |  | 发明申请 | 实质审查 | 本发明涉及一种大数据文本快速处理方法，属于计算机信息处理技术领域。本发明的方法通过线程池有效利用CPU使用率，提高大文本数据处理速度；将在线程池中分块处理的数据块进行标记，可以有效的防止数据混乱；将在线程池中处理的数据块按照标记进行本地保存；监测线程池的使用状态，当线程池空闲时，进行遍历保存的标记数据块的读取，然后将数据块合并并保存，如此可以有效的利用空间来降低处理时间，以此来提高效率。该方法通过线程池利用多线程模式提高数据处理速度；通过空间换取时间，利用流的高效读写速度来提高数据合并的速度，如此通过采用线程池技术及空间存储技术的结合大大提高了大数据文本的处理速度。 |  | 有较好转化前景 | 技术许可 | 面议 |  | 航天科工 | 010-68743016
新材料及先进工艺应用 | 金属机械加工 |  | 一种航天物资数据的编码转换方法 | CN201711162703.4 |  | 发明申请 | 公开 | 一种航天物资数据的编码转换方法，包括一个利用计算机系统存储物项数据的步骤，计算机系统包括数据库和输入装置，输入装置包括键盘，其中，数据库中存储有物资数据以及北约编码中的批准物项名代码，利用计算机读取物资数据中的分类标识码，然后根据分类标识码在数据库中检索得到对应的北约编码中的批准物项名代码，然后选取需要进行转换的分类标识码，利用计算机将该分类标识码对应的物品属性填入北约编码中的批准物项名代码属性内，最后，根据物品的规格情况、物品所采用的标准情况，将认证类型和参考号数据填写到数据库中。本发明可将符合《中国航天科工集团公司物品编码规范》的集团物资数据转换成类北约编码编码数据，提高了转换效率。 |  | 有较好转化前景 | 技术许可 | 面议 |  | 航天科工 | 010-68743016
新材料及先进工艺应用 | 金属机械加工 |  | 一种基于气浮技术的全自动装配对接方法 | CN201710213659.9 |  | 发明申请 | 实质审查 | 一种基于气浮技术的全自动装配对接方法，本发明为了解决采用现有技术中人工装配对接，装配效率低下，柔性程度较差，装配质量受限于工人的装配技术，装配工艺对操作人员的工程经验以及繁重的机械设备依赖严重，六自由度对接装配调整机构，六自由度对接装配调整机构依赖于较高的机械加工能力，成本高且工作难度大，所述方法是按下述步骤实现的：装卡舱段，获取舱段受力状态，计算舱段位置姿态偏差，判断主动舱段和被动舱段之间绕Y方向偏角、绕Z方向偏角和绕X方向偏角，绕Z轴方向和绕Y轴方向位置偏差，获取主动舱段和被动舱段位置姿态，计算主动舱段和被动舱段位置姿态偏差，主动舱段前进步长，完成对接，发明用于柔性装配领域。 |  | 有较好转化前景 | 技术许可 | 面议 |  | 航天科工 | 010-68743016
新材料及先进工艺应用 | 金属机械加工 |  | 一种用于SiP芯片上电程序加载冗余备份方法 | CN201510755775.4 |  | 发明申请 | 实质审查 | 本发明公开了一种用于SiP芯片上电程序加载冗余备份装置，SiP芯片包括内部处理器、内部程序存储器和一颗可编程逻辑器件，可编程逻辑器件与内部处理器和内部程序存储器分别连接，用于检测内部处理器是否正常启动；SiP芯片封装中增加备用的程序存储器芯片引脚，芯片引脚连接可编程逻辑器件，在内部处理器读取内部程序存储器失效时，由可编程逻辑器件从外部程序存储器读取启动程序。本发明利用可编程逻辑器件中实现的看门狗电路机制，对SiP芯片内部核心处理器的上电程序加载进行智能检测和控制，当内部处理器加载内部存储器中启动程序出现错误时，可以切换处理器加载程序到SiP外部冗余程序存储器，保证SiP芯片内部处理器正常实现程序启动。 |  | 有较好转化前景 | 技术许可 | 面议 |  | 航天科工 | 010-68743016
新材料及先进工艺应用 | 金属机械加工 |  | 一种风洞试验的边界层流态控制装置及方法 | CN201710669030.5 |  | 发明申请 | 实质审查 | 本发明提出一种风洞试验的边界层流态控制装置及方法，根据飞行器在风洞试验中是否变化流态，采用被动型边界层流态控制装置或被动型边界层流态控制装置。本发明装置实现了风洞试验中对边界层流态的精确控制；本发明通过风洞试验中对边界层流态的具体要求，设计不同的边界层流态控制装置，使边界层流态控制能精确更模拟飞行状态。 |  | 有较好转化前景 | 技术许可 | 面议 |  | 航天科工 | 010-68743016
新材料及先进工艺应用 | 金属机械加工 |  | 一种带强制转捩装置的高速飞行器进气道性能评估装置及方法 | CN201710669025.4 |  | 发明申请 | 实质审查 | 本发明提出一种带强制转捩装置的高速飞行器进气道性能评估装置及方法，包括流动转捩位置确定模块、带强制转捩装置的高速飞行器、流场确定模块、进气道性能提取模块和进气道性能评价模块。本发明提出了针对带强制转捩装置飞行器的流动分析，获得了表征强制转捩装置后流动的特征量(流向涡长度)，可以更加准确模拟飞行器表面流态。 |  | 有较好转化前景 | 技术许可 | 面议 |  | 航天科工 | 010-68743016
新材料及先进工艺应用 | 金属机械加工 |  | 一种飞艇气囊地面快速安全充气装置 | CN201511000981.0 |  | 发明申请 | 实质审查 | 本发明公开了一种飞艇气囊地面快速安全充气装置，本发明通过将高压气体在充气装置中进行分流，将压力高，流速大，出气管较窄的气流转变为压力较低，流量较大的气流，然后充入柔性材料制作的管道中，这样保证了在氦气罐保持最大充气压力和速度时，实现气体总流量恒定，从而大大加快了充气速度和充气安全性，经过实际实验验证，该方法在保证安全的条件下可极大提高目前飞艇气囊的充气速度。 |  | 有较好转化前景 | 技术许可 | 面议 |  | 航天科工 | 010-68743016
新材料及先进工艺应用 | 金属机械加工 |  | 一种基于包装技术的多卫星导航系统选星方法 | CN201710291065.X |  | 发明申请 | 实质审查 | 本发明公开一种基于包装技术的多卫星导航系统选星方法，包括：S1、对多卫星导航系统中的所有卫星进行卫星分组；S2、构造各组的凸包集合；S3、采用集合包装对所有组的凸包集合进行包装，构造全局凸包，基于全局凸包实现多卫星导航系统选星。本发明兼顾了计算的低复杂度和选星的高准确性。 |  | 有较好转化前景 | 技术许可 | 面议 |  | 航天科工 | 010-68743016
新材料及先进工艺应用 | 金属机械加工 |  | 一种高精度卫星导航模拟器本地数字中频载波生成方法 | CN201711267967.6 |  | 发明申请 | 实质审查 | 本发明提供一种高精度卫星导航模拟器本地数字中频载波生成方法，具体过程为：步骤一，设置依次串联的加加加速度累加器、加加速度累加器、加速度累加器；步骤二，设置加加加速度累加器、加加速度累加器及加速度累加器的初值，设置加加加速度累加器的累积量；步骤三，三个累加器进行累加操作，得到乘以一个放大倍数的多普勒频移值的DDS频率控制量，根据所述DDS频率控制量生成中频载波信号。本方法在传统DDS生成本地载波方法的基础上增加了实时计算载波多普勒模块，即加加加速度累加器、加加速度累加器及加速度累加器，并实时修正载波频率控制字，能够解决在卫星导航模拟器中传统DDS生成大动态载波精度低的问题。 |  | 有较好转化前景 | 技术许可 | 面议 |  | 航天科工 | 010-68743016
新材料及先进工艺应用 | 金属机械加工 |  | 一种用于机械产品零件的装配工装 | CN201710216049.4 |  | 发明申请 | 实质审查 | 一种用于机械产品零件的装配工装，它涉及一种柔性装配工装，具体涉及一种用于机械产品零件的装配工装。本发明为了解决传统装配工装对产品和零件的外形适应能力差，且六自由度位置、姿态调整机构过于复杂的问题。本发明包括产品支撑机构、位置姿态调整机构、圆柱形产品支撑机构、零件夹持机构和薄壁形产品支撑机构，支撑机构安装在位置姿态调整机构上，圆柱形产品支撑机构和薄壁形产品支撑机构均与产品支撑机构连接，产品夹持机构设置在位置姿态调整机构的一侧。本发明属于机械领域。 |  | 有较好转化前景 | 技术许可 | 面议 |  | 航天科工 | 010-68743016
新材料及先进工艺应用 | 金属机械加工 |  | 一种基于球形同心主镜的可见光与红外复合系统 | CN201711325363.2 |  | 发明申请 | 实质审查 | 本发明公开了一种基于球形同心主镜的可见光与红外复合系统，包括球形主镜、转像镜组和光电传感器，所述球形主镜将入射的可见光和长波红外线进行透射成像，形成一个可见光实像面和一个红外实像面，所述转像镜组位于所述实像面之后，所述可见光转像镜组将所述可见光实像面转像到所述可见光传感器进行成像；所述红外转像镜组将所述红外实像面转像到所述红外实像面传感器进行成像。本发明所提供的系统体积紧凑、成本低，具备可见光与红外(近/短波/中波/长波红外可选)复合的优势，可见光图像视场大、分辨率高，红外图像辅助增强目标的探测与识别。 |  | 有较好转化前景 | 技术许可 | 面议 |  | 航天科工 | 010-68743016
新材料及先进工艺应用 | 金属机械加工 |  | 基于线性扩张状态观测器的复合控制系统及其设计方法 | CN201611175280.5 |  | 发明申请 | 实质审查 | 本发明提供了一种基于线性扩张状态观测器的复合控制系统及其设计方法，包括建立被控对象标称设计模型，设计期望配置的闭环极点，设计反馈测量通道低通滤波器GLP，设计线性扩张状态观测器，设计状态补偿反馈控制律，设计指令前馈控制律和复合控制输出。本发明各设计环节均不需要进行复杂的参数整定，设计过程物理意义明确，通过基于扩张状态观测器的复合控制可以同时实现对闭环系统鲁棒性能和鲁棒稳定的双重要求。 |  | 有较好转化前景 | 技术许可 | 面议 |  | 航天科工 | 010-68743016
新材料及先进工艺应用 | 金属机械加工 |  | 一种避免星敏感器受地气光影响的离轨姿态控制方法 | CN201610837018.6 |  | 发明申请 | 实质审查 | 本发明公开了一种避免星敏感器受地气光影响的离轨姿态控制方法，以解决离轨制动器件星敏容易受到地气光影响的问题。利用本发明所述技术方案能够在返回式飞行器的离轨制动期间，在保证返回式飞行器推力指向不变的前提下，使返回式飞行器滚转一定的角度，令轨道坐标系下的滚转角变为零，这样保证了星敏指向朝上。本发明可以在离轨制动期间避免或者减弱地气光对星敏的干扰。 |  | 有较好转化前景 | 技术许可 | 面议 |  | 航天科工 | 010-68743016
新材料及先进工艺应用 | 金属机械加工 |  | 一种信号处理系统的待机方法 | CN201611169626.0 |  | 发明申请 | 实质审查 | 本发明涉及一种用于信号处理系统的待机方法，所述方法包括：主控单元的处理模块自加载程序后，接收到弹上综控机待机指令，与主控单元的控制模块配合完成信号处理系统的待机，从而使信号处理系统进入待机状态；待机时，主控单元的控制模块读取解析总线上的唤醒指令，控制完成信号处理系统的上电；信号处理系统上电后，主控单元对整个系统进行上电自检，若自检过程中出现问题，则重新进行一次唤醒和自检；若三次自检均不成功，则向综控机发送唤醒失败状态标识数据。该方法突破了高性能信号处理系统不能长时间待机的瓶颈问题，同时，精简了高性能信号处理系统热控管理方法，减少了高昂价格热控材料的使用，降低了成本。 |  | 有较好转化前景 | 技术许可 | 面议 |  | 航天科工 | 010-68743016
新材料及先进工艺应用 | 金属机械加工 |  | 一种用于GUI测试的自动化测试验证方法 | CN201611158830.2 |  | 发明申请 | 实质审查 | 本发明公开了一种用于GUI测试的自动化测试验证方法，通过搭建由测试脚本编写模块(1)、测试执行模块(2)、测试截图处理模块(3)和测试结果输出模块(4)构成的自动化测试系统来完成，本方法编制自动化脚本，执行脚本，将测试结果自动截图，应用哈希函数将测试结果截图一一转换成哈希值，将得到的实际测试结果哈希值与期望结果哈希值比较，得出测试结论，本方法解决了以往方法GUI测试时测试项覆盖少、脚本编制量大、测试效率低、测试问题追踪难和不直观的问题，大幅提高了自动化测试效率，同时便于追踪测试问题。 |  | 有较好转化前景 | 技术许可 | 面议 |  | 航天科工 | 010-68743016
新材料及先进工艺应用 | 金属机械加工 |  | 一种面向主动相控阵雷达的解相干谱估计方法 | CN201710895075.4 |  | 发明申请 | 实质审查 | 本发明涉及一种面向主动相控阵雷达的解相干谱估计方法。该方法通过空‑时平滑处理，解决了目标反射主动相控阵雷达发射信号形成相干回波而经典MUSIC无法分辨的问题，并且能在总采样数一定的条件下，提高角度估计性能。 |  | 有较好转化前景 | 技术许可 | 面议 |  | 航天科工 | 010-68743016
新材料及先进工艺应用 | 金属机械加工 |  | 一种空间自由飞行目标的惯量比提取方法 | CN201711102689.9 |  | 发明申请 | 实质审查 | 本发明公开一种空间自由飞行目标的惯量比提取方法，所述方法包括：通过混频、滤波处理从雷达原始回波信号中提取基带回波信号；对目标基带回波信号进行时频交换来获得微多普勒时频分布图；对所述微多普勒时频分布图进行形态学图像处理得到二值化矩阵；基于所述二值化矩阵获得微多普勒混合序列；提取出所述微多普勒混合序列的频谱中前三个最大极值点的频率信息和幅度信息；通过最大极值点信息提取目标惯量比。本发明解决了现有方法提取惯量比时对目标一维分辨成像质量要求过高的问题。 |  | 有较好转化前景 | 技术许可 | 面议 |  | 航天科工 | 010-68743016
新材料及先进工艺应用 | 金属机械加工 |  | 一种社区卫生服务系统 | CN201410384999.4 |  | 发明申请 | 实质审查 | 本发明公开了一种社区卫生服务系统，包括：健康档案管理模块：用于对社区居民的健康档案数据进行管理，将居民健康档案数据与门诊系统关联，并通过数据挖掘，对居民患病的趋势进行提前预测；统计分析模块用于针对健康档案数据，采用基于CUDA加速的最大频繁项集方法进行健康档案数据的内部关联规则的挖掘，基于该关联规则获取社区居民的健康状况；系统管理模块用于提供社区服务相关的基础的服务管理功能。 |  | 有较好转化前景 | 技术许可 | 面议 |  | 航天科工 | 010-68743016
新材料及先进工艺应用 | 金属机械加工 |  | 一种低抖动、快速锁定的CMOS时钟占空比调整电路 | CN201711347910.7 |  | 发明申请 | 实质审查 | 本发明公开了一种低抖动、快速锁定的CMOS时钟占空比调整电路，该电路包括时钟接收电路、时钟沿组合器、积分器、延迟单元和启动电路；所述时钟接收电路与时钟沿组合器连接；所述时钟沿组合器分别与时钟接收电路、积分器、延迟单元和启动电路连接；所述积分器与时钟沿组合器和延迟单元连接；所述延迟单元与时钟沿组合器和积分器连接。本电路基于DLL的原理，只对时钟下降沿进行调制，通过对输入时钟信号边沿的检测从而通过反馈回路对输入时钟信号下降沿进行延迟控制，从而得到50％占空比的时钟输出信号。最突出的特点就是低抖动，快速锁定，从而大幅降低电路复杂度。 |  | 有较好转化前景 | 技术许可 | 面议 |  | 航天科工 | 010-68743016
新材料及先进工艺应用 | 金属机械加工 |  | 一种用于航天产品结构树的前端快速显示方法 | CN201711378028.9 |  | 发明申请 | 实质审查 | 本发明公开了一种用于航天产品结构树的前端快速显示方法，通过搭建由前端处理模块、后台查询模块和后台处理模块构成的用于航天产品结构树的前端快速显示系统来完成，通过异步加载产品结构树，逐级分块加载产品结构树数据，大幅提高了产品结构树前端加载速度，本方法解决了以往方法前端加载产品结构树速度慢、效率低和用户体验差的问题。 |  | 有较好转化前景 | 技术许可 | 面议 |  | 航天科工 | 010-68743016
新材料及先进工艺应用 | 金属机械加工 |  | 一种超大超精密圆筒旋转类机架的制造装置 | CN201710569765.0 |  | 发明申请 | 实质审查 | 本发明提供了一种超大超精密圆筒旋转类机架的制造装置，包括：基座，设置有凹槽；对接部，设置在凹槽内，具有对接单元以及对接床身，对接单元用于实现构成圆筒旋转类机架的两个箱体工件的对接，在凹槽内进行轴向移动，对接床身用于支撑对接单元，龙门架，设置在凹槽内，在凹槽内进行轴向移动，用于对箱体工件进行定位以及焊接；滑枕，设置龙门架的横梁上，在龙门架的横梁上进行径向移动，用于对箱体工件进行铣削加工；以及侧刀架单元，设置在龙门架的底部，具有两个侧刀架，用于对箱体工件的侧面进行辅助加工。本发明的超大超精密圆筒旋转类机架的制造装置适用于加工圆筒、旋转机架类零件的设备。 |  | 有较好转化前景 | 技术许可 | 面议 |  | 航天科工 | 010-68743016
新材料及先进工艺应用 | 金属机械加工 |  | 一种基于GNSS信息的冷启动航天器在轨导航初值建立方法 | CN201710501331.7 |  | 发明申请 | 实质审查 | 本发明公开一种基于GNSS信息的冷启动航天器在轨导航初值建立方法，所述方法包括：S1：获取连续多帧的航天器GNSS输出的时间、位置、速度；S2：判断时间有效性；S3：判断数据有效性；S4：轨道外推，建立在轨导航初值，本发明能够使航天器在冷启动状态下利用GNSS信息获取在轨导航初值，可以有效降低由于GNSS数据的不准确带来的风险，且本发明可以在准确获取在轨导航初值的前提下有效减少航天器与运载的接口，降低成本。 |  | 有较好转化前景 | 技术许可 | 面议 |  | 航天科工 | 010-68743016
新材料及先进工艺应用 | 金属机械加工 |  | 一种基于高精度定向技术的车辆上两点位置换算方法 | CN201710877947.4 |  | 发明申请 | 实质审查 | 本发明公开一种基于高精度定向技术的车辆上两点位置换算方法，包括步骤：预先在实际测量点加装卫星定位天线，与卫星天线安装点的卫星定位天线联合采用卫星高精度定向技术计算出两点间的距离、俯仰角和方位角测量值；改变车辆的位置，根据预定统计数量重复执行上述步骤，并计算方位角的安装误差；采用汤姆松奇异值剔除方法对上述测量值进行筛选，计算出两点间的距离和俯仰角统计值；外出任务时测量实际测量点的方位角实际测量值；根据卫星天线安装点的实际位置信息、两点间的距离和俯仰角统计值，以及所述方位角实际测量值计算出实际测量点的位置信息。本发明使用的换算方法能够降低因现有定位方法导致的测量误差，从而提高位置换算的精确度。 |  | 有较好转化前景 | 技术许可 | 面议 |  | 航天科工 | 010-68743016
新材料及先进工艺应用 | 金属机械加工 |  | 一种飞行器天线接地安装方式评估方法 | CN201810095157.5 |  | 发明申请 | 实质审查 | 本发明公开提供一种飞行器天线接地安装方式评估方法，包括：构建飞行器天线接地安装方式评估算法；根据评估算法，确定飞行器天线接地安装方式评定等级；所述评估算法为：所述Ki至少包括K1‑K4，所述K1‑K4相同或不同。该方法于现有技术相比，通过对各评价因子分别加权，从而得到更为准确的评估方法，该方法简单，易于操作，成本低，周期较短，可在研制初期及时发现问题，从而降低电磁干扰的风险，避免对飞行器上无线设备天地通信产生影响，为飞行器的天线安装方式设计提供依据。 |  | 有较好转化前景 | 技术许可 | 面议 |  | 航天科工 | 010-68743016
新材料及先进工艺应用 | 金属机械加工 |  | 一种垃圾微波裂解过压保护液封装置 | CN201610032326.1 |  | 发明申请 | 实质审查 | 本发明公开了一种垃圾微波裂解过压保护液封装置，设置有裂解炉，裂解炉连接第一水封罐、第二水封罐，第一水封罐通过溢流管与第二水封罐连通；溢流管水平管上方设有放空支管，放空支管与第一水封罐的放空管连接。本发明在溢流管上设置活接头或波纹管，使得水封高度可根据需要随意调节；在溢流管出口再连接水封罐进行水封，溢流管水平管上方设置一个放空支管与放空管连接，过压时裂解气通过放空管放空，避免过压对裂解炉的副作用及裂解气进入工作环境中，本发明采用两个液封串联使用，安全便利；溢流管上方支管与放空管连接，让气体全部至高位放空，安全可靠，本发明用于液封的液位高于设定液位时，自动排出液体，维持液位恒定。 |  | 有较好转化前景 | 技术许可 | 面议 |  | 航天科工 | 010-68743016
新材料及先进工艺应用 | 金属机械加工 |  | 用于雷达信号处理的可重构系统 | CN201611051984.1 |  | 发明申请 | 实质审查 | 本发明属于集成电路领域，具体涉及一种用于雷达信号处理的可重构系统，其包括与总线连接的微处理器、FLASH模块、健康监控模块、可编程逻辑阵列、逻辑阵列配置模块、重构控制模块、动态存储模块、模拟数字转换模块、系统时钟模块、电源管理模块以及用于互联的接口模块。本发明中使用FLASH作为非易失存储器，存放系统指令和数据，模拟信号经过模拟数字转换器变为数字信号，直接送入可编程逻辑模块进行计算，计算结果可以存储在动态存储模块，或者传递给外设接口，同时可以根据需要，自动重构可编程逻辑阵列，切换算法。发明能够满足雷达信号处理的应用需求，并可以根据需要自动重构可编程逻辑模块。 |  | 有较好转化前景 | 技术许可 | 面议 |  | 航天科工 | 010-68743016
新材料及先进工艺应用 | 金属机械加工 |  | 一种两级入轨空天飞行器上升段轨迹及设计方法 | CN201711399526.1 |  | 发明申请 | 实质审查 | 本发明提出一种两级入轨空天飞行器上升段轨迹及设计方法，通过对一二级上升段进行划分，确定上升段轨迹形式，首先确定分离点位置，再进行二级轨迹设计，最后进行一级轨迹设计。本发明算法简洁、求解高效，可广泛用于空天飞行器、临近空间高超声速飞机上升段轨迹设计。 |  | 有较好转化前景 | 技术许可 | 面议 |  | 航天科工 | 010-68743016
新材料及先进工艺应用 | 金属机械加工 |  | 一种高频声表面波器件声电协同全波仿真方法 | CN201510987938.1 |  | 发明申请 | 实质审查 | 本发明公开了一种高频声表面波器件声电协同全波仿真方法，本发明首先构建高频声表面波器件声电协同全波仿真系统，所构建的系统包括：HFSS建模仿真模块和Ansoft?Designer电路协同仿真模块，通过HFSS建模仿真模块对声表面波表面贴装器件封装部分射频效应进行物理建模和仿真，Ansoft?Designer电路协同仿真模块利用Ansoft?Designer构建射频等效电路并获取电路协同仿真结果。本发明建模效率高，实施过程简单，可有效解决高频工作条件下不能精确仿真声表面波表贴器件的问题，对高频声表面波器件的研发有着很好的促进作用。 |  | 有较好转化前景 | 技术许可 | 面议 |  | 航天科工 | 010-68743016
新材料及先进工艺应用 | 金属机械加工 |  | 一种正交基模磁通门传感器 | CN201710703153.6 |  | 发明申请 | 实质审查 | 本发明公开了一种正交基模磁通门传感器。所述传感器包括钴基非晶丝、激励电流源、感应线圈、时钟源、前置放大器、带通滤波器、相敏检波器、低通滤波器和反馈通道。其中，钴基非晶丝、激励电流源和时钟源构成传感器的激励电路；感应线圈、前置放大器、带通滤波器、相敏检波器、低通滤波器、反馈通道和时钟源构成传感器的测量电路。所述激励电流源为含有偏置的交流电流源，即同时含有DC成分及AC成分，其中DC幅值大于AC峰值，使得激励电流源处于单极性状态，带有偏置的电流源相比传统的双极性电流源大幅抑制磁芯的巴氏噪声。相比于现有技术，本发明所述正交基模磁通门传感器具有体积小、噪声低、非线性误差低、频带宽和量程大等优点。 |  | 有较好转化前景 | 技术许可 | 面议 |  | 航天科工 | 010-68743016
新材料及先进工艺应用 | 金属机械加工 |  | 一种用于防空导弹武器系统危险分析的数据库 | CN201610708522.6 |  | 发明申请 | 实质审查 | 本发明公开一种用于防空导弹武器系统危险分析的数据库，该数据库包括系统管理模块、安全性数据存储与管理模块和分析工具模块，其中系统管理模块，用于数据库的后台管理和维护；安全性数据存储与管理模块，用于数据库对型号安全性信息进行存储与管理；分析工具模块，用于数据库对防空导弹武器系统进行危险识别和风险评价。本发明中数据库集成了用于防空导弹武器系统危险分析所需的工具、标准规范、相似型号经验数据，最大限度地降低防空导弹武器系统的事故风险水平。 |  | 有较好转化前景 | 技术许可 | 面议 |  | 航天科工 | 010-68743016
新材料及先进工艺应用 | 金属机械加工 |  | 一种气浮式柔性牵引对接装配平台 | CN201710214130.9 |  | 发明申请 | 实质审查 | 一种气浮式柔性牵引对接装配平台，它涉及柔性装配技术领域。本发明为解决现有对接装配平台存在柔性适应性差、机构复杂、对接柔顺程度差的问题。本发明包括前对接牵引托架、后对接牵引托架、柔性牵引机构和气浮平台，前对接牵引托架和后对接牵引托架沿长度方向设置在气浮平台的上端面上，柔性牵引机构的一端设置在气浮平台的上端面上，柔性牵引机构的另一端设置在后对接牵引托架上，前对接牵引托架实现对第一对接组件俯仰角度的调整，后对接牵引托架实现对第二对接组件滚转角度和高度的调整，柔性牵引机构实现对第一对接组件和第二对接组件之间的牵引对接。本发明用于产品的柔性对接装配。 |  | 有较好转化前景 | 技术许可 | 面议 |  | 航天科工 | 010-68743016
新材料及先进工艺应用 | 金属机械加工 |  | 一种可程控切换的微波多天线测试装置 | CN201710053076.4 |  | 发明申请 | 实质审查 | 本发明公开一种可程控切换的微波多天线测试装置，包括主测试单元和至少一个从测试单元，主测试单元通过天线连接通道连接从测试单元；主测试单元包括：与微波开关通过信号通道连接的主微波天线，与主测试单元测试的被测天线进行信号传输；微波接口，输入待发射微波信号及输出待测微波信号；主微波吸收罩，吸收主微波天线辐射的多余信号；控制接口，输入远程控制信号；微波开关，根据远程控制信号，控制信号通道和天线连接通道的通断；功分器，进行天线连接通道的功率分配；从单元测试包括：从微波天线，与该从测试单元测试的被测天线进行信号传输；从微波吸收罩，吸收该从微波天线辐射的多余信号。本发明可提高多天线测试的效率。 |  | 有较好转化前景 | 技术许可 | 面议 |  | 航天科工 | 010-68743016
新材料及先进工艺应用 | 金属机械加工 |  | 一种高超声速飞行器异形油箱结构 | CN201610883994.5 |  | 发明申请 | 实质审查 | 本发明提出一种高超声速飞行器异形油箱结构，包括异形油箱主体结构和空间桁架结构，所述的异形油箱主体结构是工字形夹层结构、三角形夹层结构、长桁和泡沫夹层结构粘接组成的密闭箱式结构, 若干套空间桁架结构平行安装在异形油箱主体结构内部，通过连接结构和长桁与异形油箱主体结构内部连接。本发明利用空间桁架结构及各种夹层结构合理结构设计及载荷传力路线设计，实现油箱结构轻量化设计的同时，能够满足承受压力载荷和截面载荷的要求，通过适应性设计，能够直接应用在高超声速飞行器油箱结构当中，可以实现结构承载的同时，大幅度降低结构质量。 |  | 有较好转化前景 | 技术许可 | 面议 |  | 航天科工 | 010-68743016
新材料及先进工艺应用 | 金属机械加工 |  | 一种显示前轮转向及方向盘转动圈数的助力轮 | CN201611112370.X |  | 发明申请 | 实质审查 | 本发明公开一种显示前轮转向及方向盘转动圈数的助力轮，助力轮连接带的两端分别固定连接助力轮底座和方向盘外圈，助力轮底座顶部的外圈上设有滚珠轴承，助力轮转动外壳与助力轮底座通过滚珠轴承可转动连接；齿轮传动机构的主动齿轮固定设置在助力轮底座上，第一级从动齿轮和第二级从动齿轮可转动的设置在助力轮转动外壳内，所述主动齿轮和第一级从动齿轮外啮合，所述第一级从动齿轮和第二级从动齿轮外啮合；显示指针固定设置在第二级从动齿轮上。通过简单的机械机构，解决了在行驶过程中特别是倒车过程中对前轮转向角度与方向盘转动圈数判断不清的问题，使得在倒车过程中对车辆运行轨迹的估计以及对方向盘转动圈数与前轮转动角度的判断更为简明。 |  | 有较好转化前景 | 技术许可 | 面议 |  | 航天科工 | 010-68743016
新材料及先进工艺应用 | 金属机械加工 |  | 一种高速飞行器头部前缘转捩预测装置及方法 | CN201710669008.0 |  | 发明申请 | 实质审查 | 本发明提出一种高速飞行器头部前缘转捩预测装置及方法，包括斜激波波后流动参数确定模块、转捩判定准则系数确定模块、头部前缘转捩判定准则阈值确定模块和转捩预测模块。本发明通过确定更为精确转捩判定准则，使转捩判定简单、精确，适用于工程应用；本发明转捩判定准则结合了飞行数据、数值模拟和风洞试验，获得的转捩判定流态准确，可以应用于后续飞行器设计，可信度高。 |  | 有较好转化前景 | 技术许可 | 面议 |  | 航天科工 | 010-68743016
新材料及先进工艺应用 | 金属机械加工 |  | 一种高速飞行器强制转捩装置及设计方法 | CN201710669033.9 |  | 发明申请 | 实质审查 | 本发明提出一种高速飞行器强制转捩装置及设计方法，通过确定转捩单元类型、确定强制转捩装置初始放置位置、确定强制转捩装置的转捩单元尺寸等步骤实现高速飞行器强制转捩装置的设计。本发明充分考虑展向流动梯度对转捩的影响，实现了曲面前体的高速飞行器强制转捩装置的设计。 |  | 有较好转化前景 | 技术许可 | 面议 |  | 航天科工 | 010-68743016
新材料及先进工艺应用 | 金属机械加工 |  | 高速飞行器钻石型强制转捩装置设计方法及装置 | CN201710702846.3 |  | 发明申请 | 实质审查 | 本发明提供了一种高速飞行器钻石型强制转捩装置设计方法和装置，强制转捩装置设计方法包括：步骤一，在飞行条件最不容易转捩的状态下，根据飞行器前体进气道壁面的极限流线分布和高速飞行器的结构安装空间，确定强制转捩装置的安装位置以及强制转捩装置的第一展向宽度；步骤二，根据飞行器前体进气道壁面的流场参数确定强制转捩装置的安装位置截面最大的焓值边界层厚度δmax；步骤三，根据强制转捩装置的安装位置截面最大的焓值边界层厚度δmax，确定强制转捩装置的尺寸参数。应用本发明的技术方案，以解决现有技术中强制转捩装置设计方法所设计出的转捩装置结构复杂且加工困难的技术问题。 |  | 有较好转化前景 | 技术许可 | 面议 |  | 航天科工 | 010-68743016
新材料及先进工艺应用 | 金属机械加工 |  | 一种高速飞行器强制转捩装置验证方法 | CN201710703407.4 |  | 发明申请 | 实质审查 | 本发明实施例公开的一种高速飞行器强制转捩装置验证方法，涉及高速飞行器强制转捩装置验证技术，能够解决强制转捩装置验证难的问题。该方法在层流试验状态下，开展相同试验状态下，5种不同高度k/δ转强制转捩装置的试验，获得不同高度强制转捩装置前后的热流分布；根据强制转捩装置前后的热流分布与无强制转捩装置时的热流分布比较，验证强制转捩装置转捩效果，该方法主要用于强制转捩装置验证。 |  | 有较好转化前景 | 技术许可 | 面议 |  | 航天科工 | 010-68743016
新材料及先进工艺应用 | 金属机械加工 |  | 一种多DSP嵌入式计算机系统的同步方法 | CN201711304530.5 |  | 发明申请 | 实质审查 | 本发明公开了一种多DSP嵌入式计算机系统的同步方法。通过对多DSP嵌入式计算机系统主、从逻辑关系的划分，完成对多DSP嵌入式计算机系统各个DSP处理器的角色定位，保证系统的合理架构与合理工作流程设计，能够最优的实现系统算法流程中控制功能与运算功能的协同，提高系统运算效率。在逻辑架构与硬件设计支持下，实现了支持多DSP嵌入式计算机系统软件同步的具体方法：所有从DSP完成前置工作后，通过Flag I/O向主DSP发送握手信号，主DSP接收到所有从DSP握手信号后，再同时向所有从DSP发出统一执行命令，实现多DSP的同步、同时运行。 |  | 有较好转化前景 | 技术许可 | 面议 |  | 航天科工 | 010-68743016
新材料及先进工艺应用 | 金属机械加工 |  | 一种考虑控制量饱和的指令重构算法 | CN201710433468.3 |  | 发明申请 | 实质审查 | 本发明实施例提供一种考虑控制量饱和的指令重构算法，涉及控制指令重构技术，能够解决现有控制分配策略单一，无法适应复杂情况的问题。个方法首先按不考虑饱和情况的基准分配方式进行控制分配，判断分配后物理舵面饱和情况；其次，若分配后有且仅有一片物理舵面饱和，则按照控制指令重构算法进行重新分配；若分配后有两片及两片以上物理舵面饱和，则按上一控制周期分配方式进行控制分配；最后，在上一步控制分配后，若出现仍有两片及以上物理舵面饱和情况，则按照基准控制分配方式进行分配。 |  | 有较好转化前景 | 技术许可 | 面议 |  | 航天科工 | 010-68743016
新材料及先进工艺应用 | 金属机械加工 |  | 一种基于故障合成的复杂系统维修保障仿真优化方法 | CN201410822441.X |  | 发明申请 | 实质审查 | 本发明公开一种基于故障合成的复杂系统维修保障仿真优化方法，包括确定子系统及可维修更元、确定各子系统的位置、设定各个子系统的开关时间、确定可维修单元的故障分布、建立维修保障事件调度模型和运行离散事件动态仿真与优化等步骤。本发明的一种基于故障合成的复杂系统维修保障仿真优化方法综合考虑了子系统的异地分布、异步工作特性，以及各组成部分故障分布的多样性和时变性，提出了一种新的故障生成模型——时变指数分布，即认为故障率是一个随时间变化的变量。该模型能够将设备老化、设备开关机对寿命的不同影响等实际因素考虑进去，使得故障的模拟更加科学全面，为维修保障仿真优化结果的合理性奠定基础。 |  | 有较好转化前景 | 技术许可 | 面议 |  | 航天科工 | 010-68743016
新材料及先进工艺应用 | 金属机械加工 |  | 一种雷达信号处理系统 | CN201611169624.1 |  | 发明申请 | 实质审查 | 本发明涉及一种雷达信号处理系统，所述FPGA预处理模块，用于对雷达信息进行预处理；所述DSP处理阵列，用于对预处理后的雷达信息进行处理；所述多模加载模块，用于根据不同指令将不同的预处理程序加载到FPGA预处理模块；所述功耗管理模块，用于对系统的电源功耗进行管理；所述状态监管模块，用于将所述系统的状态信息发送到雷达系统的主控单元，并接收所述主控单元的反馈信息。该系统采用FPGA+DSP的硬件处理架构，发挥FPGA和DSP的各自特点，完成复杂雷达信息处理算法实时运算，可实现密集信息处理最大效费比；采用DDR3和高速SRAM技术解决了DSP和FPGA的内存瓶颈问题。 |  | 有较好转化前景 | 技术许可 | 面议 |  | 航天科工 | 010-68743016
新材料及先进工艺应用 | 金属机械加工 |  | 一种时钟参考信号的产生方法及系统 | CN201711434073.1 |  | 发明申请 | 实质审查 | 本发明公开了一种时钟参考信号的产生方法及系统。该时钟参考信号的产生方法用于粒子加速器中，包括：步骤一、产生参考频率信号；步骤二、将所述参考频率信号进行倍频，得到倍频信号；步骤三、通过锁相环对所述倍频信号进行处理，得到优化信号。参考频率信号通过倍频和锁相环后得到的优化信号的相位噪声低，降低了粒子加速器时钟系统产生的时钟信号的频域噪声，提高了粒子加速器单元之间为束流提供的参考相位的质量，实现了粒子加速器系统对束流的稳定加速控制。 |  | 有较好转化前景 | 技术许可 | 面议 |  | 航天科工 | 010-68743016
新材料及先进工艺应用 | 金属机械加工 |  | 一种具有姿控和轨控冗余设计的返回式飞行器 | CN201710047273.5 |  | 发明申请 | 实质审查 | 本发明公开一种具有姿控和轨控冗余设计的返回式飞行器，包括：飞行器本体以及设置在飞行器本体上的姿控发动机，所述姿控发动机的数量为12台，且以3台为一组呈T型均匀布置在飞行器本体的外周面上。采用本发明的姿控发动机布局方式的返回式飞行器，可以实现姿轨控发动机故障情况下的离轨制动。 |  | 有较好转化前景 | 技术许可 | 面议 |  | 航天科工 | 010-68743016
新材料及先进工艺应用 | 金属机械加工 |  | 一种高密度微细缝隙薄板结构铣削加工用装夹定位装置 | CN201711325519.7 |  | 发明申请 | 实质审查 | 本发明涉及一种高密度微细缝隙薄板结构铣削加工用装夹定位装置，其特征在于，所述装夹定位装置在底座上设置与工件目标形状相同的槽，用来在加工工件时，对切削刀具进行避让。本发明通过预留切削空间，实现对加工缝隙阵列结构和外形结构所用切削刀具的有效避让，从而有效防止多余切削引起的刀具磨损和折断问题。本发明解决了微细波导缝隙阵列薄板类零件铣削加工中装夹定位效率低、零件表面局部兜起、刀具磨损严重等问题，提高铣削加工的效率和加工精度。 |  | 有较好转化前景 | 技术许可 | 面议 |  | 航天科工 | 010-68743016
新材料及先进工艺应用 | 金属机械加工 |  | 一种管道内变形测量装置 | CN201711380709.9 |  | 发明申请 | 实质审查 | 本发明公开了一种管道内变形测量装置，属于管道内变形测量装置，解决了现有技术中管道内变形测量装置的检测精度低的问题。其包括中心骨架、角度传感器、数据记录单元以及多个沿中心骨架的周向分布的摆臂感应器，摆臂感应器与中心骨架转动连接，摆臂感应器的端部始终与管道内壁相接触；摆臂感应器的感应端与摆臂感应器的基体为分体设计。上述管道内变形测量装置可用于管道内检测器。 |  | 有较好转化前景 | 技术许可 | 面议 |  | 航天科工 | 010-68743016
新材料及先进工艺应用 | 金属机械加工 |  | 一种基于传感器的电子产品测前状态确认装置 | CN201810067193.0 |  | 发明申请 | 实质审查 | 本发明公开一种基于传感器的电子产品测前状态确认装置，包括：传感器装置，信号调理装置，多功能采集装置，主控计算机，状态显示装置和语音报警提示装置。所述传感器装置包括测试线缆状态传感器，被测产品温度传感器，被测产品压力传感器，被测产品方位传感器，测试工装位置传感器，测试工装电磁传感器和测试工装光学传感器。本发明基于传感器的电子产品测前状态确认装置与现有装置相比，实现了被测电子产品以及测试工装状态的自动确认，降低了对操作人员的要求。 |  | 有较好转化前景 | 技术许可 | 面议 |  | 航天科工 | 010-68743016
新材料及先进工艺应用 | 金属机械加工 |  | 一种测量BGA封装芯片焊球共面度的方法 | CN201711304348.X |  | 发明申请 | 实质审查 | 本发明公开了一种测量BGA封装芯片焊球共面度的方法。该方法在安全环境下用装有准直器的伽马光子源辐射BGA封装芯片，伽马光子与芯片作用后反射至接收处理器。接收处理器中的闪烁体接收经芯片反散射的光子并通过光电倍增管倍增后由处理电路得出光子计数频率，经过仿真得到焊球顶面到接收处理器的高度，进而得到焊球高度。 |  | 有较好转化前景 | 技术许可 | 面议 |  | 航天科工 | 010-68743016
新材料及先进工艺应用 | 金属机械加工 |  | 电子票证查验设备 | CN201510990266.X |  | 发明申请 | 实质审查 | 本发明公开了一种电子票证查验设备，其中，包括：主控装置，条码读写装置，RFID读写装置，连接装置，显示装置，操作装置以及USB连接口；该条码读写装置用于读取条码信息，并发送给该主控装置进行验证；该RFID读写装置，用于读取RFID信息，并发送给主控装置对RFID信息进行验证；该显示装置用于显示该主控装置的信息介面；该操作装置用于对主控装置进行操作；该USB连接口用于外接USB设备，并与主控装置通信；该主控装置用于对RFID读写装置以及条码读写装置的输入信息进行验证；该主控装置、该条码读写装置、该RFID读写装置、该显示装置、该操作装置以及USB连接口集成在一底座上。本发明的电子票证查验设备，同时集成了RFID防伪、条码防伪以及视频防伪功能，同时体积小，经济实用。 |  | 有较好转化前景 | 技术许可 | 面议 |  | 航天科工 | 010-68743016
新材料及先进工艺应用 | 金属机械加工 |  | 新能源汽车轮毂电机转子铁芯结构 | CN201710792972.2 |  | 发明申请 | 实质审查 | 本发明涉及新能源汽车轮毂电机转子铁芯结构，包括安装在新能源汽车轮毂电机内的转子铁芯组和转子磁钢片以及分别安装连接在转子铁芯组顶端面和底端面上的转子上端板和转子下端板，相邻两段转子铁芯相互之间顺时针旋转36°，每个转子冲片的表面上圆周开设有八组嵌入槽，相邻两个嵌入槽的中心线之间夹角为45°，转子磁钢片嵌置在左凹槽和右凹槽之间，第一槽口和第二槽口之间具有间隙且呈内“八”字型分布在转子冲片上。本发明的新能源汽车轮毂电机转子铁芯结构，采用此种设计的转子铁芯结构装配槽，能够方便进行转子动平衡试验，使得380V‑4p‑18kW‑1000rpm该电机具备良好的运行性能，并能够降低电机噪声和振动。 |  | 有较好转化前景 | 技术许可 | 面议 |  | 航天科工 | 010-68743016
新材料及先进工艺应用 | 金属机械加工 |  | 一种全球三维大气数据的解析及管理方法 | CN201610896592.9 |  | 发明申请 | 实质审查 | 本发明提供了一种全球三维大气数据的解析及管理方法，实时接收并存储更新多种遥感数据、数值预报资料、雷达数据及其他常规观测资料；通过对设置在气象卫星上的多种遥感仪器进行一体化定标，并融合多源三维大气和云数据，主要包括数值预报及常规观测资料中的风场、温度、湿度、多种云变量、雷达及探空资料，将经一体化定标后的遥感数据及经融合后的三维大气和云数据输出至三维数值大气可视化平台。本发明实现了对海量气象和卫星观测数据的统一整合，满足了三维数值大气可视化平台对数据多样性、高精度及近实时更新的要求，对三维大气数据的研究提供了准确且可靠的数据支撑。 |  | 有较好转化前景 | 技术许可 | 面议 |  | 航天科工 | 010-68743016
新材料及先进工艺应用 | 金属机械加工 |  | 一种一线制传输仪器总线终端测试系统及测试方法 | CN201611005531.5 |  | 发明申请 | 实质审查 | 本发明属于信号传输领域，具体涉及一种一线制传输仪器总线终端测试系统及测试方法。终端测试系统包括，一线制传输仪器总线，主机和一线制传输仪器总线终端；其中，一线制传输仪器总线终端包括多个板卡，每个板卡的一端连接至主机，另一端连接至一线制传输仪器总线，每个板卡通过主机被设置为仪器总线控制器终端或仪器总线远程终端。利用该系统，通过发送和回复数据帧对一线制传输仪器总线终端进行测试，能够测试终端性能是否正常，以确保一线制传输仪器总线的使用效果。 |  | 有较好转化前景 | 技术许可 | 面议 |  | 航天科工 | 010-68743016
新材料及先进工艺应用 | 金属机械加工 |  | 一种快速精准的交通大数据清洗方法 | CN201611094160.2 |  | 发明申请 | 实质审查 | 本发明公开了一种快速精准的交通大数据清洗方法，涉及交通数据处理技术领域。对于实时的RFID和抓拍数据，采用Spark?Streaming流处理技术，利用Kafka提供数据缓存，从Kafka中按照时间窗口不断提取数据，按照数据清洗规则，完成数据的比对、统计和异常处理；对于离线的批量累积数据，采用Spark内存处理技术，从HDFS中读取数据，按照数据清洗规则，对数据进行比对、统计和异常处理，通过对比对算法的优化，提高程序的性能和数据清洗结果的准确性。实现了对城市交通监控管理过程中产生的RFID和抓拍等数据快速精准地处理，进而实现了对交通数据资源的加工处理，保障交通大数据资源的存储和利用。 |  | 有较好转化前景 | 技术许可 | 面议 |  | 航天科工 | 010-68743016
新材料及先进工艺应用 | 金属机械加工 |  | 一种基于双阈值的飞行器离轨制动速度修正方法 | CN201710511770.6 |  | 发明申请 | 实质审查 | 本发明公开一种基于双阈值的飞行器离轨制动速度修正方法，所述方法包括：S1：在离轨制动期间，实时计算指令速度；S2：根据所述指令速度和导航速度，计算飞行器的需要速度；S3：确定需要速度修正的最小阈值和最大阈值；S4：根据速度滞环原则对飞行器速度进行修正，本发明基于双阈值以及速度滞环原则对飞行器进行离轨制动的速度修正，使能够采用低等级的惯性导航设备配以GPS导航，进行准确的速度修正，并减少开机进行速度调节的次数，节省能源消耗，降低成本。 |  | 有较好转化前景 | 技术许可 | 面议 |  | 航天科工 | 010-68743016
新材料及先进工艺应用 | 金属机械加工 |  | 机载侧视雷达区域覆盖性探测航路规划方法 | CN201611054883.X |  | 发明申请 | 实质审查 | 本发明涉及一种机载侧视雷达区域覆盖性探测航路规划方法，属于航路规划技术领域。本发明基于对拟探测的海(地)面区域进行圆形框定的方法实现航路规划，实现方式简单，尤其适用于近圆型或枝杈较多扩散均匀的区域；其中，使用种机载侧视雷达区域覆盖性探测矩形迂回航路的航点计算方法，根据侧视雷达探测盲区特点，采用迂回航路实现区域覆盖性探测，进一步考虑到航路算法的效率和可行性，采用单向航线长度和航线间距固定的矩形迂回航路；基于侧视雷达探测机理、安装参数和性能参数，以探测覆盖圆形框定区域为目标，计算合理的航路起始点、进入方向、终点以及单向航线长度和航线间距，确保完成区域覆盖性探测任务。 |  | 有较好转化前景 | 技术许可 | 面议 |  | 航天科工 | 010-68743016
新材料及先进工艺应用 | 金属机械加工 |  | 一种适用于生活污水收集的检查井 | CN201611011436.6 |  | 发明申请 | 实质审查 | 本发明公开了一种适用于生活污水收集的检查井，由井座、井筒和活动井盖组成，井筒的内部设有两块活动隔板，两块活动隔板将井筒的内部分隔成隔油池、过滤池和沉淀池；井筒的上部设有与隔油池连通的进水管和集油管，井筒的下部设有与沉淀池连通的出水管；过滤池的中下部设有一张透水不锈钢网兜；位于隔油池一侧的活动隔板上开设有一个过滤池进水口，位于沉淀池一侧的活动隔板上开设有一个过滤池出水口。本发明针对性地通过物理处理方法有效去除生活污水中的油脂、固体杂质及悬浮颗粒物等，对收集的生活污水具有隔油、过滤、沉淀、澄清的功能，使得生活污水的水质得到明显的改善，有利于生活污水在管网系统中的流动，在源头上防止管网发生堵塞问题。 |  | 有较好转化前景 | 技术许可 | 面议 |  | 航天科工 | 010-68743016
新材料及先进工艺应用 | 金属机械加工 |  | 快捷菜单显示方法、快捷菜单显示装置和终端 | CN201410573537.7 |  | 发明申请 | 实质审查 | 本发明提供了一种快捷菜单显示方法、一种快捷菜单显示装置和一种终端，其中，所述快捷菜单显示方法包括：根据接收到的创建命令，为应用程序创建一个或多个快捷功能菜单；根据接收到的设置命令，为所述一个或多个快捷功能菜单中的任一快捷功能菜单设置显示方式；当检测到对所述任一快捷功能菜单的显示命令时，按照所述显示方式显示所述任一快捷功能菜单。通过本发明的技术方案，可以为应用程序创建多种类型的快捷功能菜单，并可以根据用户的实际需要对各快捷功能菜单进行选项配置或业务处理，增加了用户操作的便利性，提升了用户体验。 |  | 有较好转化前景 | 技术许可 | 面议 |  | 航天科工 | 010-68743016
新材料及先进工艺应用 | 金属机械加工 |  | 建立多级电子地图的方法 | CN201510993357.9 |  | 发明申请 | 实质审查 | 本发明公开了一种建立多级电子地图的方法，其中，包括：对于每张地图图片，得到每张图片的最大显示级数N，N为大于等于1的整数；其中，mapSize.width为图片宽度方向的像素，mapSize.height为图片高度方向的像素；按瓦片大小分辨率为A×A；对地图图片创建金字塔模型瓦片地图，将原始图片按每2×2像素合成为一个像素，使得原始图片的像素个数缩小为四分之一，以生成第N‑1层地图图片，再对第N‑1层地图图片每2×2像素合成为一个像素进行上述处理，如此循环，直至达到所需的层数。 |  | 有较好转化前景 | 技术许可 | 面议 |  | 航天科工 | 010-68743016
新材料及先进工艺应用 | 金属机械加工 |  | 一种透气性分析方法、系统和透气性测试装置 | CN201710997143.8 |  | 发明申请 | 实质审查 | 本申请提供了一种透气性分析方法，该方法的步骤包括：获取待分析试件的透气性能试验数据；基于所述透气性能试验数据，构建压力与等效渗透率的关联模型；根据所述关联模型，计算某压力点或某压力范围对应的渗透率。本申请所述技术方案能够针对微纳尺度多孔材料进行透气性能分析，并以此为依据，更为准确的评估微纳尺度多孔材料在急速加热情况下内部压力分布的情况。 |  | 有较好转化前景 | 技术许可 | 面议 |  | 航天科工 | 010-68743016
新材料及先进工艺应用 | 金属机械加工 |  | 一种用于热防护结构的内压鼓包变形匹配试验装置 | CN201710982911.2 |  | 发明申请 | 实质审查 | 本申请提供了一种用于热防护结构的内压鼓包变形匹配试验装置，该装置包括：用于承载试验试件的工装底座和压框；所述工装底座上设有试验槽，所述试验试件与所述试验槽匹配定位，并通过压框将试验试件压盖在所述试验槽上方；所述试验试件与所述试验槽的之间形成加压空间。本申请所述技术方案能够在大尺度热防护结构上构造鼓包变形条件，并准确控制鼓包变形量，实现对热防护结构内压鼓包变形匹配性能的考核评价。 |  | 有较好转化前景 | 技术许可 | 面议 |  | 航天科工 | 010-68743016
新材料及先进工艺应用 | 金属机械加工 |  | 热防护材料／结构的调节固定装置及电弧风洞试验装置 | CN201711163054.X |  | 发明申请 | 实质审查 | 本发明公开一种热防护材料/结构的调节固定装置及电弧风洞试验装置，调节固定装置包括转接工装，通过攻角调节块与底座的前端固定连接且其与超声速喷射器的喷管固定连接；试验件安装工装后部底面与底座固定连接；导流工装固定连接于试验件安装工装与底座的中前部之间；试验件固定连接于试验件安装工装中前部顶面；试验件安装工装后部顶面与诱导激波工装固定连接；诱导激波工装前缘半径、后掠角、侧压角，试验件安装工装攻角，攻角调节块夹角尺寸和诱导激波工装与试验件之间缝隙尺寸共同实现试验过程中试验件表面流场状态的形成；导流工装用于对受喷管冷却影响的边界层低能流体进行导流。本发明可实现小功率风洞对局部高状态热环境模拟。 |  | 有较好转化前景 | 技术许可 | 面议 |  | 航天科工 | 010-68743016
新材料及先进工艺应用 | 金属机械加工 | 轻；隔热；制备方法 | 一种整体式TPS中气凝胶隔热层的热导率分析方法 | CN201711130340.6 |  | 发明申请 | 实质审查 | 本发明公开一种整体式TPS中气凝胶隔热层的热导率分析方法，包括：测量气凝胶隔热层常压、不同温度的热物性参数；绘制气凝胶隔热层的热导率与温度之间的关系曲线建立其每一分段的带有修正系数的热导率与温度关联式；在不同气压条件下开展对整体式TPS的电弧风洞试验，测绘外防热面板的表面温度随时间变化的表面温升曲线并测绘内辅助面板或金属承载板背面的第一温升曲线；根据电弧风洞试验的试验条件开展仿真计算，绘制金属承载板背面的第二温升曲线；对比相同气压条件下根据电弧风洞试验测绘的第一温升曲线和根据仿真计算绘制的第二温升曲线以通过调整修正系数调整以调整气凝胶隔热层的热导率。本发明可获得准确的气凝胶隔热层的热导率。 |  | 有较好转化前景 | 技术许可 | 面议 |  | 航天科工 | 010-68743016
新材料及先进工艺应用 | 金属机械加工 |  | 一种飞行器上火工品的激活控制模拟测试系统 | CN201710399226.7 |  | 发明申请 | 实质审查 | 本发明公开一种飞行器上火工品的激活控制模拟测试系统，包括：功率电阻调节单元、电流传感器单元和数据处理单元；数据处理单元，调节功率电阻调节单元的阻值，实现功率电阻调节单元对火工品阻值的模拟；电流传感器单元，将经过功率电阻调节单元的激活电流转换为电压信号；数据处理单元，采集所述电压信号，得到测试结果。本发明可精确模拟和测试真实火工品的激活瞬时状态。 |  | 有较好转化前景 | 技术许可 | 面议 |  | 航天科工 | 010-68743016
新材料及先进工艺应用 | 金属机械加工 |  | 一种SIP芯片故障检测系统及检测方法 | CN201711304334.8 |  | 发明申请 | 实质审查 | 本发明公开了一种SIP芯片故障检测系统及检测方法。该系统包括嵌入SIP芯片内部的故障监测模块和若干个硬件监视逻辑模块；在封装时，故障监测模块和硬件监视逻辑模块均同时封装于SIP芯片内部；所述故障监测模块与硬件监视逻辑模块连接；裸芯片上的每一个PIN口分别与一个硬件监视逻辑模块连接。故障监测模块对检测线路发出激励并检测，从而判定故障类型以及位置，并可通过外部控制实现的对内部线路短路和断路的故障进行检测和定位；本系统无需外部激励和测试，可完成故障检测，大大缩短SIP芯片故障检测的时间，实现故障的快速检测和定位。 |  | 有较好转化前景 | 技术许可 | 面议 |  | 航天科工 | 010-68743016
新材料及先进工艺应用 | 金属机械加工 |  | 一种通用通信协议处理方法 | CN201810071576.5 |  | 发明申请 | 实质审查 | 本发明公开了一种通用通信协议处理方法，包括以下步骤：S1、构建通用通信协议处理系统；S2、所述构建模块构建包含所有通信协议的通用XML协议文件；S3、所述关联数组获取模块将所述通用XML协议文件装入C++标准模板库的二维关联数组中，从而得到包含所述通用XML协议文件的关联数组；S4、当应用程序收到通信数据后，通用通信协议读取模块按照该通信数据的报文头选择关联数组中对应的协议，首先按照对应协议中字的起始/终止字节和起始/终止位获得字的十六进制值，再按照通信数据类型获得字的实际值；至此，完成通用通信协议处理。本方法取消了纸质协议的中间环节，可以有效降低协议解析错误率，降低人力和时间成本，同时避免了应用程序架构臃肿。 |  | 有较好转化前景 | 技术许可 | 面议 |  | 航天科工 | 010-68743016
新材料及先进工艺应用 | 金属机械加工 |  | 一种基于GTEM的天线雷电浪涌耦合试验方法 | CN201611038361.0 |  | 发明申请 | 实质审查 | 本发明公开了一种基于GTEM的天线雷电浪涌耦合试验方法，本发明方法首先构建基于GTEM的天线雷电浪涌耦合试验系统，所构建的系统包括：试验平台构建模块、雷电电磁脉冲峰值电场强度调整模块、天线雷电浪涌电压测量模块、雷电电磁脉冲耦合系数确定模块和雷电浪涌电压指标确定模块，通过试验平台构建模块构建试验平台，雷电电磁脉冲峰值电场强度调整模块对雷电电磁脉冲峰值电场强度进行控制调整，天线雷电浪涌电压测量模块对被测天线雷电浪涌电压进行测量，雷电电磁脉冲耦合系数确定模块确定雷电电磁脉冲耦合系数，雷电浪涌电压指标确定模块确定雷电浪涌电压指标。本发明方法试验安全性高，方法简单，易于操作。 |  | 有较好转化前景 | 技术许可 | 面议 |  | 航天科工 | 010-68743016
新材料及先进工艺应用 | 金属机械加工 |  | 一种NC与NT的数据通信方法 | CN201711337711.8 |  | 发明申请 | 实质审查 | 本发明涉及一种NC与NT的数据通信方法，涉及时频测量技术领域。本发明中，网络控制器(NC)和网络终端(NT)采用一种基于1553B协议的以太网通信方法(1553oE)进行通信。本发明具有1553B的确定性和实时性，可以兼容传统的1553B设备；又具备以太网的高速和低成本等特点，可以提高总线数据传输速率，可以满足现代航空航天总线系统的发展。 |  | 有较好转化前景 | 技术许可 | 面议 |  | 航天科工 | 010-68743016
新材料及先进工艺应用 | 金属机械加工 |  | 一种用于车辆识别的超高频射频识别电子标签 | CN201410589943.2 |  | 发明申请 | 实质审查 | 本发明公开了一种用于车辆识别的超高频射频识别电子标签，包括一基材、标签天线结构、超高频射频识别芯片和防拆结构，标签天线结构设置于该基材上，超高频射频识别芯片设置于该标签天线结构的一馈电端口上；防拆结构设置于该基材上，并且，防拆结构为均匀设置的通孔结构。其中，标签天线结构还包括多个子结构段。 |  | 有较好转化前景 | 技术许可 | 面议 |  | 航天科工 | 010-68743016
新材料及先进工艺应用 | 金属机械加工 |  | 一种1553B总线物理层线缆网络测试系统及测试方法 | CN201611050422.5 |  | 发明申请 | 实质审查 | 本发明属于信号传输领域，具体涉及一种1553B总线物理层线缆网络测试系统及测试方法。本发明的1553B总线物理层线缆网络测试系统，由一台或多台测试主机组成，每台测试主机均包括底板、CPCI主机控制器、一体化KVM和多个1553B测试模块。本发明的测试系统及测试方法，能够对应实际使用中的1553B总线所需终端的数量，使用包括多个1553B测试模块的一台或多台测试主机，对1553B总线物理层线缆网络进行测试。本发明的测试系统及测试方法能够应用于具有不同终端数目要求的测试环境。 |  | 有较好转化前景 | 技术许可 | 面议 |  | 航天科工 | 010-68743016
新材料及先进工艺应用 | 金属机械加工 |  | 一种基于空中抛洒模式的灭火弹 | CN201610930267.X |  | 发明申请 | 实质审查 | 本发明公开了一种基于空中爆破抛洒模式的灭火弹，解决高层楼宇灭火过程中存在的特种消防车辆展开时间长、危及消防员安全、灭火效率低的问题。本发明根据高层楼宇灭火的特点，设计了利用载体携带灭火弹、飞至着火点附近，然后发射灭火弹穿透玻璃进入室内，灭火弹在空中爆破，抛洒灭火剂进行灭火，达到初期灭火或者延迟火势的目的。 |  | 有较好转化前景 | 技术许可 | 面议 |  | 航天科工 | 010-68743016
新材料及先进工艺应用 | 金属机械加工 |  | 针对SiP内嵌存储器的功能测试方法 | CN201611050120.8 |  | 发明申请 | 实质审查 | 本发明属于SiP测试技术领域，具体涉及一种针对SiP内嵌存储器的功能测试方法。与现有技术相比较，本发明结合功能测试与结构测试的思想对SiP进行详尽的功能测试，一方面可以增大故障覆盖率，提高SiP应用的可靠性，另一方面，也可一定程度上提高测试效率。 |  | 有较好转化前景 | 技术许可 | 面议 |  | 航天科工 | 010-68743016
新材料及先进工艺应用 | 金属机械加工 |  | 一种基于1553B协议的以太网通信方法 | CN201711319334.5 |  | 发明申请 | 实质审查 | 本发明涉及一种基于1553B协议的以太网通信方法，涉及以太网通信技术领域。本发明公开的一种基于1553B协议的以太网通信方法1553oE，具有1553B的确定性和实时性，可以兼容传统的1553B设备；又具备以太网的高速和低成本等特点，可以提高总线数据传输速率，可以满足现代航空航天总线系统的发展。 |  | 有较好转化前景 | 技术许可 | 面议 |  | 航天科工 | 010-68743016
新材料及先进工艺应用 | 金属机械加工 |  | 数据存储高速串行接口可测性结构及其FPGA通路测试方法 | CN201610898204.0 |  | 发明申请 | 实质审查 | 本发明涉及一种数据存储高速串行接口可测性结构及其FPGA通路测试方法，属于数据存储技术领域。本发明提供的一种数据存储高速串行接口可测性结构及其FPGA通路测试方法，不采用对高速串行线路进行加测试点、引出额外线路等影响信号完整性的方法，通过灵活布置通道2选1芯片，将FPGA芯片控制SATA控制器芯片的通路切换到SATA接口，实现了FPGA通路的可测性，便于用SATA协议分析仪对FPGA通路进行通路信号完整性和SATA协议分析。 |  | 有较好转化前景 | 技术许可 | 面议 |  | 航天科工 | 010-68743016
新材料及先进工艺应用 | 金属机械加工 |  | 密码算法验证系统 | CN201611061400.9 |  | 发明申请 | 实质审查 | 本发明属于信息安全技术领域，具体涉及一种密码算法验证系统。所述密码算法验证系统包括：控制层、总线层和模块层；控制层含MicroBlaze软核处理器和DMA控制器；总线层含AXI总线和AXI?APB?Bridge协议转换桥；模块层含SM3算法模块、SM2算法模块、SM4算法模块、AES算法模块、BRAM存储器、GPIO模块和UART模块；该验证方案实现对几种不同类别密码算法的验证，涉及算法较多、范围较广。该验证结构采用通用的APB类型接口和AXI类型接口，具有可扩展性，可为其他密码算法的验证提供参考。该验证结构嵌入处理器结构，具有一定的可移植性，可为基于其他可编程逻辑器件的验证设计提供借鉴意义。 |  | 有较好转化前景 | 技术许可 | 面议 |  | 航天科工 | 010-68743016
新材料及先进工艺应用 | 金属机械加工 |  | 一种基于点式链接的城轨信号系统电子地图描述方法 | CN201711200248.2 |  | 发明申请 | 实质审查 | 本发明涉及一种基于点式链接的城轨信号系统电子地图描述方法，该方法相对于既有的电子地图描述方法，将区段之间的链接关系集中通过一个独立的抽象数据结构进行描述，而不再通过区段数据结构本身进行描述。若所链接的区段或区段划分方式发生变化，只需对该抽象数据结构进行修改变更，从而将区段本身的属性和链接关系相分离，降低数据耦合度，简化数据配置的工作量。 |  | 有较好转化前景 | 技术许可 | 面议 |  | 航天科工 | 010-68743016
新材料及先进工艺应用 | 金属机械加工 |  | 基于VxWorks操作系统动态生成表格文件的方法及系统 | CN201711338218.8 |  | 发明申请 | 实质审查 | 本发明涉及一种基于VxWorks操作系统动态生成表格文件的方法及系统，涉及嵌入式VxWorks操作系统技术领域。本发明创新的采用HTML脚本语言的编程思想，利用Vxworks系统当中基本的字符串处理函数与IO文件输入输出函数，进行模块化设计，将HTML语言表格显示的相关命令及参数存入字符变量，根据程序功能动态向Vxworks文件系统的指定文件，写入相关命令与参数，经过一系列的写文件操作，动态的生成满足HTML语法要求的表格脚本文件，最终生成表格文件的，可通过IE浏览器打开并查看，该方法有效地解决了Vxworks生成表格文件的难题；该方法可充分利用HTML语言语法的优越性，简单实现各种类型的表格文件；对VxWorks操作系统的应用软件动态生成报表功能，提供了完整的解决方案。 |  | 有较好转化前景 | 技术许可 | 面议 |  | 航天科工 | 010-68743016
新材料及先进工艺应用 | 金属机械加工 |  | 基于业务流程建模的林业信息化平台建设方法和林业信息化平台 | CN201611253352.3 |  | 发明申请 | 实质审查 | 本发明公开了一种基于业务流程建模的林业信息化平台建设方法，包括：建立业务模型：建立林业信息系统的业务的元模型，利用元模型建立林业业务模型；以及模型转换：利用模型实现引擎将林业业务模型导出为文档描述的模型实例，然后利用底层基础框架解析模型实例，理解并加载其中包含的业务信息，从而完成系统的实现。本发明还提供了基于上述建设方法得到的林业信息化平台。本发明提供的林业信息化平台建设方法可以良好地应对用户林业业务的变化，实现开发中的快速迭代。 |  | 有较好转化前景 | 技术许可 | 面议 |  | 航天科工 | 010-68743016
新材料及先进工艺应用 | 金属机械加工 |  | 一种导弹弹体弹性变形下导弹压心变化分析方法 | CN201711006271.8 |  | 发明申请 | 实质审查 | 本发明公开一种导弹弹体弹性变形下导弹压心变化分析方法，所述方法包括：S1：统计导弹全空域弹道参数，得到计算状态集；S2：通过流体力学分析方法获得刚体导弹在计算状态集各状态下的全弹压心系数；S3：求解导弹在各状态下受到的弯矩；S4：基于静力刚度试验计算导弹在各状态下的弹体静弹性变形位移，使用挠度多项式进行拟合，确定拟合系数；S5：通过三维建模软件获取各状态下弹体弹性变形后的三维模型；S6：通过流体力学分析方法计算弹体弹性变形后导弹的压心系数，确定导弹压心的变化量, 本发明通过简单方法分析导弹弹体弹性变形对导弹压心的影响，在降低计算误差的同时减少了计算量，提高了计算速度，降低了工程应用难度。 |  | 有较好转化前景 | 技术许可 | 面议 |  | 航天科工 | 010-68743016
新材料及先进工艺应用 | 金属机械加工 |  | 一种雾天降质图像清晰化处理方法 | CN201710895116.X |  | 发明申请 | 实质审查 | 本发明涉及一种基于气溶胶红外辐射模型复原的雾天降质图像清晰化处理方法，所述方法包括如下步骤：基于场景点所辐射的总能量和路径辐射能计算雾天红外传感器所接收的红外辐射能；建立红外辐射大气衰减模型；计算改进的红外辐射大气衰减模型；基于红外辐射大气衰减模型和路径辐射模型计算得到红外辐射模型；利用红外辐射模型对雾天图像进行清晰化处理；输出清晰化处理后的红外图像。本发明在不增加硬件成本的前提下，从降质红外图像生成的逆过程分析，复原大气散射作用对图像对比度衰减的影响，从而解决雾天降质红外图像的清晰化处理问题。 |  | 有较好转化前景 | 技术许可 | 面议 |  | 航天科工 | 010-68743016
新材料及先进工艺应用 | 金属机械加工 |  | 一种临近空间高超声速飞行器BTT制导控制方法 | CN201710041883.4 |  | 发明申请 | 实质审查 | 本发明公开一种临近空间高超声速飞行器BTT制导控制方法，所述制导控制方法包括：S1：通过滚转通道的副翼控制量建立滚转通道和偏航通道的联合控制模型，通过俯仰控制量建立俯仰通道的控制模型；S2：以飞行器的动力学参数为基础建立BTT制导的非线性状态方程，将所述非线性状态方程转化为状态依赖的类线性结构；S3：采用黎卡提方程控制方法根据所述状态依赖的类线性结构得到飞行器滚转通道、偏航通道和俯仰通道的制导律模型，本发明解决了临近空间高超声速飞行器BTT控制中多通道交叉耦合的问题，能够满足临近空间高超声速飞行器高精度控制的需要。 |  | 有较好转化前景 | 技术许可 | 面议 |  | 航天科工 | 010-68743016
新材料及先进工艺应用 | 金属机械加工 |  | 一种空间单粒子翻转率的测量系统 | CN201510741909.7 |  | 发明申请 | 实质审查 | 本发明公开了一种空间单粒子翻转率的测量系统，其中，待测器件通过插座连接CPU，抗辐照SRAM连接CPU，CPU连接微机，辐照板设置在待测器件和抗辐照SRAM一侧；在辐照板辐照前，CPU同步给抗辐照SRAM与待测器件每个字节写入相同数据；在辐照板辐照过程中，CPU循环监测待测器件所有单元中存储的数据，并与抗辐照SRAM中数据相比较，统计不同位的位数及地址，将CPU得到的结果输出到微机中显示。本发明可以在实际环境中对抗SEU加固技术进行评估；可以对抗SEU加固技术进行实时监测验证；可以测量多种器件在多种辐照环境下的单粒子翻转率。 |  | 有较好转化前景 | 技术许可 | 面议 |  | 航天科工 | 010-68743016
新材料及先进工艺应用 | 金属机械加工 |  | 集成式车载充电器及使用该集成式车载充电器的汽车 | CN201511026892.3 |  | 发明申请 | 实质审查 | 本发明集成式车载充电器，包括相互连接的电源、控制器及电机；所述电机的三组绕组连接一整流桥D7，电容C2的正极连接在所述电机的三组绕组的中心点，所述电容C2的负极通过第一整流开关管Q7与所述控制器的母线的负极相连，所述控制器的母线的负极通过二极管D8与所述电容C2的正极相连。本发明集成式车载充电器节约成本与空间体积，提升充电效率，提高充电功率，可以更加快速的充电。 |  | 有较好转化前景 | 技术许可 | 面议 |  | 航天科工 | 010-68743016
新材料及先进工艺应用 | 金属机械加工 |  | 一种高精度小电阻阻值测量电路 | CN201510458300.9 |  | 发明申请 | 实质审查 | 本发明公开一种高精度小电阻阻值测量电路，该电路包括：恒流源电路、单端/差分运算放大电路、A/D转换处理电路和微处理器控制电路；恒流源电路为被测电阻提供恒定微小电流，在被测电阻上产生毫伏级的测量电压；单端/差分运算放大电路对毫伏级的电压进行放大，得到运算放大后的测量电压；A/D转换处理电路将运算放大后的测量电压转换为数字波形，得到数字波形的测量电压；微处理器控制电路对数字波形的测量电压进行滤波处理并计算得到被测电阻的阻值。本发明所述技术方案提高了小电阻的测量精度。 |  | 有较好转化前景 | 技术许可 | 面议 |  | 航天科工 | 010-68743016
新材料及先进工艺应用 | 金属机械加工 |  | 一种接口可配置的数据加解密传输系统及传输方法 | CN201711314634.4 |  | 发明申请 | 实质审查 | 本发明公开了一种接口可配置的数据加解密传输系统，包括传输控制与配置单元、上行传输接口、接口选通模块、加解密计算单元、内部数据总线和下行传输接口；所述传输控制与配置单元分别与上行传输接口、接口选通模块、加解密计算单元、内部数据总线和下行传输接口连接；所述上行传输接口包括若干个不同类型的接口控制器；所述接口选通模块通过上行传输接口与外部上位机处理器连接；所述加解密计算单元分别与接口选通模块和内部数据总线连接；所述下行传输接口包括若干个不同类型的接口控制器；所述内部数据总线通过下行传输接口与外部的存储器件连接。 |  | 有较好转化前景 | 技术许可 | 面议 |  | 航天科工 | 010-68743016
新材料及先进工艺应用 | 金属机械加工 |  | 基于小生境差分进化的多重信号分类谱峰搜索方法 | CN201611062207.7 |  | 发明申请 | 实质审查 | 本发明属于阵列信号测向领域，具体涉及一种基于小生境差分进化的多重信号分类谱峰搜索方法。本发明首先将差分算法进行改进，将差分的变异操作分为境内变异和全局变异，并使其参数自适应变化，用于提高全局搜索能力并加快局部收敛速度，再将差分算法与小生境技术结合，来解决多模态搜索问题。相比于传统多重信号分类算法中的固定步长式的谱峰搜索方法，本方法能够发挥差分进化类方法的优势，能够有效降低运算量，提高搜索速度，并且随着迭代次数的增多，处理精度能够不断提高。 |  | 有较好转化前景 | 技术许可 | 面议 |  | 航天科工 | 010-68743016
新材料及先进工艺应用 | 金属机械加工 |  | 一种火工装置的通用测试仪 | CN201610009289.2 |  | 发明申请 | 实质审查 | 本发明公开一种火工装置的通用测试仪，包括差分输入运算放大器单元、信号采集单元、电气隔离单元、微处理器控制单元、继电器矩阵模块、人机交互模块和恒流源单元；差分输入运算放大器单元依次与信号采集单元、电气隔离单元、微处理器控制单元和人机交互模块电连接；继电器矩阵模块分别与差分输入运算放大器单元和待测火工装置电连接；人机交互模块通过有线网络或无线网络与远程控制端连接。所述通用测试仪采用16位高精度A/D转换器，数据分辨率高，能够有效提高火工装置小电阻测量精度；所述通用测试仪采用具有温度补偿的高精度的恒流源单元，能够给待测火工装置提供稳定可靠的安全电流。 |  | 有较好转化前景 | 技术许可 | 面议 |  | 航天科工 | 010-68743016
新材料及先进工艺应用 | 金属机械加工 |  | 一种用于飞行器测试的车载供电执行装置 | CN201711046719.9 |  | 发明申请 | 实质审查 | 本发明公开了一种用于飞行器测试的车载供电执行装置，并公开了一种包含所述车载供电执行装置的飞行器综合测试系统及其使用方法。本发明的车载供电执行装置通过在结构上的改进设计，满足了在装备车上安装的要求；通过选择环境适应性强的器件实现了在零下40℃温度环境下的可靠工作；在自动化测试和应急处理方面设计了远程开关机功能和应急断电功能，并通过远控接口实现了远程控制；在供电执行功能上，具有16通道双刀供电控制能力，单刀的承载电流能力不小于15A；在状态数据采集方面，每一个开关状态都通过采集接口输出。 |  | 有较好转化前景 | 技术许可 | 面议 |  | 航天科工 | 010-68743016
新材料及先进工艺应用 | 金属机械加工 |  | 一种高斯过程回归饱和流率检测方法 | CN201711068208.7 |  | 发明申请 | 实质审查 | 一种高斯过程回归饱和流率检测方法，包括以下步骤：1)获取交叉口的某个车道在停车线处的在感兴趣时间段内的原始过车时刻数据；2)原始过车时刻数据预处理，获得过车时刻数据；3)利用配时方案和过车时刻数据，计算瞬时流量数据和周期内的过车时刻数据；4)利用高斯过程回归方法，基于瞬时流率数据和周期内的过车时刻数据，拟合瞬时流率曲线；5)求解瞬时流率曲线的最大值，作为饱和流率的检测值。与现有技术相比，本发明充分挖掘交叉口停车线处过车时刻大数据中包含的间断交通流信息，获得的饱和流率检测值更准确。 |  | 有较好转化前景 | 技术许可 | 面议 |  | 航天科工 | 010-68743016
新材料及先进工艺应用 | 金属机械加工 |  | 一种弹载卫星接收机兼容性的测试方法 | CN201710512522.3 |  | 发明申请 | 实质审查 | 本发明公开一种弹载卫星接收机兼容性的测试方法，包括：将与弹载卫星接收机的天线同一技术状态的测试天线放置在弹载卫星接收机的天线附近，将频谱仪通过射频电缆与测试天线连接；给导弹加电，在所有弹载设备处于典型工作状态后利用频谱仪测试卫星频段附近整体辐射发射的频谱；将导弹断电后利用频谱仪测试卫星频段附近背景辐射发射的频谱；从整体辐射发射的频谱中剔除背景辐射发射的频谱中的发射频点，得到导弹辐射发射的频谱；将导弹辐射发射的频谱中的发射频点的相应幅值与弹载卫星接收机的敏感阈值相比较，若超过敏感阈值则得到的测试结果为弹载卫星接收机与弹载设备不兼容。本发明可直观准确地测试弹载卫星接收机与其他弹载设备是否兼容。 |  | 有较好转化前景 | 技术许可 | 面议 |  | 航天科工 | 010-68743016
新材料及先进工艺应用 | 金属机械加工 |  | 基于三维的林火蔓延模拟方法和系统 | CN201610952318.9 |  | 发明申请 | 实质审查 | 本发明公开了一种基于三维的林火蔓延模拟方法，包括：S1：三维地形因子生成；S2：三维风场模拟：在数字高程模型的数据基础上，进行风速和风向的模拟，获取三维地形上的风场数据；S3：温度场和湿度场模拟：基于离散的温度、湿度和数字高程模型数据进行插值处理；S4：可燃物系数划分：依据森林类型分布数据生成三维可燃物系数数据分布；S5：三维火场蔓延模拟：基于三维坡度、坡向、风速、风向、温度、湿度、可燃物系数因子生成三维火场蔓延模型；S6：三维火场蔓延信息获取。该方法用于对林火蔓延的模拟，能得到更高精度的模拟结果。 |  | 有较好转化前景 | 技术许可 | 面议 |  | 航天科工 | 010-68743016
新材料及先进工艺应用 | 金属机械加工 |  | 一种应用于高速数据存储的硬件加密方法 | CN201510756086.5 |  | 发明申请 | 实质审查 | 本发明属于信息安全领域。具体涉及一种应用于高速数据存储的硬件加密方法。与现有技术相比较，本发明提供了一种的硬件加密实现方式：1.该结构实现64比特数据带宽的实时加密功能，可满足高速数据存储设备的加密需求；2.该结构实现定向数据加密功能，可应用于多种数据加密场景；3.该结构实现密钥变更的自动监测与更新功能，当密钥变化时，可自动完成轮密钥更新并同时暂停数据接收功能；4.该结构采用标准的数据总线协议端口，可灵活嵌入各类硬件存储设备。 |  | 有较好转化前景 | 技术许可 | 面议 |  | 航天科工 | 010-68743016
新材料及先进工艺应用 | 金属机械加工 |  | 一种数据质量稽查管理系统 | CN201711212498.8 |  | 发明申请 | 实质审查 | 本发明公开了一种数据质量稽查管理系统，涉及数据管理及应用技术领域。该系统，可以对数据在计划、获取、处理、存储、共享、维护、应用、消亡生命周期的每个阶段中可能引发的各类数据质量问题，进行识别、度量、监控、预警等一系列管理活动，实现了数据质量的全局掌控，同时可以快速连接数据源，提供多种数据质量稽查规则，并以多种可视化方式提供数据质量报告，对数据进行持续监控和改善质量问题。并通过改善和提高组织的管理水平进一步提高数据质量，随着系统的使用，在及时发现问题、解决问题的基础上，提供了一个行之有效的方法和技术基础，可以帮助政府部门和IT部门的相关人士开展协作，确保所有数据的完整、一致、准确和最新。 |  | 有较好转化前景 | 技术许可 | 面议 |  | 航天科工 | 010-68743016
新材料及先进工艺应用 | 金属机械加工 |  | 一种信息资源的自动编目方法 | CN201510885279.0 |  | 发明申请 | 实质审查 | 本发明公开了一种信息资源的自动编目方法，涉及编目技术领域。该方法通过依据同一规范定义创建信息资源标识符字典和资源目录，使标识符编码与所述资源目录的各级编码一一对应，通过将信息资源标识符解析成多个标识符片段，并在所述信息资源标识符编码字典中查找是否存在所述标识符片段，如果存在，根据标识符与编码的对应关系，获取每个标识符片段的编码，然后，利用标识符编码与所述资源目录的各级编码一一对应的关系，获取资源目录的各级目录，最终确定完整的目录项，并将信息资源编目到该目录项上。从而实现了对信息资源的自动编目，从而大大缩短了编目的时间，减少了编目人员的任务工作量，并且提高了编目质量。 |  | 有较好转化前景 | 技术许可 | 面议 |  | 航天科工 | 010-68743016
新材料及先进工艺应用 | 金属机械加工 |  | 基于钩子函数的图形界面程序测试日志记录及回放方法 | CN201611049022.2 |  | 发明申请 | 实质审查 | 本发明属于软件测试技术领域，具体涉及一种基于钩子函数的图形界面程序测试日志记录及回放方法。与现有技术相比较，本发明技术方案中，程序测试人员通过使用测试记录程序的日志记录钩子将被测程序的测试过程记录于文本中。程序开发人员在回放软件测试过程时，通过测试回放程序中的日志回放钩子加载测试文本中的测试过程，并可通过调整测试记录程序的回放设置来控制回放的速度与进度。本发明可以帮助程序开发人员在大量的测试记录中，快速发现造成程序问题的原因。 |  | 有较好转化前景 | 技术许可 | 面议 |  | 航天科工 | 010-68743016
新材料及先进工艺应用 | 金属机械加工 |  | 一种带容性过载保护的供电控制方法 | CN201711351381.8 |  | 发明申请 | 实质审查 | 本发明公开了一种带容性过载保护的供电控制方法，该方法首先设定采样间隔初始值、影响系数和电压变化率阈值，然后根据负载额定电压和非瞬态最大功率搭建预充电双继电器供电控制电路，获取继电器抗容性负载参数，之后添加电压采集电路，连接前端主控器件和后端负载；在设备上电后，首先进行限流电阻自检，然后将预充电继电器吸合，记录时间和负载端电压，在负载端电压稳定后计算等效容性负载并进行可靠性判断，吸合常态继电器，断开预充电继电器。本方法采用预充电与电压检测相结合的方式对受控电路容性负载情况进行判断，有针对性得进行供电控制，增强了电路可靠性，有效延长了器件使用寿命，避免了负载端压降，保证了受控设备供电的稳定性。 |  | 有较好转化前景 | 技术许可 | 面议 |  | 航天科工 | 010-68743016
新材料及先进工艺应用 | 金属机械加工 |  | 一种基于PCIe链路数据透传加解密的方法 | CN201711359486.8 |  | 发明申请 | 实质审查 | 本发明公开了一种基于PCIe链路数据透传加解密的方法，该方法在硬件上在上位机与设备端之间增加了加解密模块，该方法分为发送和接收两个方向。本发明将PCIe系统中的加解密过程由应用层下移至数据链路层，使之对应用层用户而言，完全透明。这样做可以加强加解密工作的稳定性，也可以在应用程序不做修改的情况下，实现项目的加解密需求，改变了现有的加密技术在应用层容易暴露的问题，增加了实施的安全性。 |  | 有较好转化前景 | 技术许可 | 面议 |  | 航天科工 | 010-68743016
新材料及先进工艺应用 | 金属机械加工 |  | 一种获取从负载力矩到反馈电位计的动态特性的试验方法 | CN201611044783.9 |  | 发明申请 | 实质审查 | 本发明公开了一种获取从负载力矩到反馈电位计的动态特性的试验方法，具体步骤为：建立获取液压舵机动态特性的测试系统，包括：负载力矩模拟器模块、液压舵机模块和动态特性确定模块；负载力矩模拟器模块对液压舵机模块施加力矩；液压舵机模块跟踪舵零指令；动态特性确定模块计算力矩到反馈电位计的动态特性。本发明能够有效获取液压舵机动态特性，填补以往测试方法的空白，其突出特点是通过对施加负载力矩和反馈电位计进行数据处理，进而得到液压舵机的动态特性，可以有效解决没有测试方法可以获取液压舵机的谐振频率的问题，为液压舵机模型设计与验证提供重要支撑。本发明还可应用于其它具有动态特性测试需求的舵机产品设计中。 |  | 有较好转化前景 | 技术许可 | 面议 |  | 航天科工 | 010-68743016
新材料及先进工艺应用 | 金属机械加工 |  | 基于FPGA的SRIO节点自动匹配相异DeviceID宽度的电路及方法 | CN201510890559.0 |  | 发明申请 | 实质审查 | 本发明涉及一种基于FPGA的SRIO节点自动匹配相异DeviceID宽度的电路及方法，属于FPGA设计技术领域。本发明充分利用SRIO?Stream包格式的有效位得到DeviceID宽度判决信息，保留了原有SRIO?Stream包格式的完整性，没有增加额外的帧开销，同时基于FPGA的SRIO节点自动匹配相异DeviceID宽度的电路采用结构简单的数字电路，实时实现DeviceID宽度判决功能，保留了原有SRIO模块低延迟、高宽带的包交换特性，相比原有SRIO收发模块具有很好的兼容性。 |  | 有较好转化前景 | 技术许可 | 面议 |  | 航天科工 | 010-68743016
新材料及先进工艺应用 | 金属机械加工 |  | 紧凑型异步启动永磁同步电机分段转子加工工艺方法 | CN201710487606.6 |  | 发明申请 | 实质审查 | 本发明涉及紧凑型异步启动永磁同步电机分段转子加工工艺方法，a.电磁设计结构；b.根据三维结构仿真计算软件进行结构机械方面核算；c.以电机设计中鼠笼铜条尺寸为基准，顺着鼠笼铜条轴向套在指定位置，进行压紧和固定；d.将分段磁钢片镶嵌入I中磁钢片安装槽口中；e.重复(d)中所述的方法，以此分别完成II～VI五个转子部分的连接和组装；f.将准备的转子后端板叠放在最后的鼠笼铜条上面，压紧、固定和擦拭灰尘；g.将准备的四根螺纹拉杆插入固定安装孔中，进行固定转子冲片；h.铜环进行焊接成型。本发明的紧凑型异步启动永磁同步电机分段转子加工工艺方法，能够有效缩短生产周期和供货时间，并在一定程度上改善电机的性能。 |  | 有较好转化前景 | 技术许可 | 面议 |  | 航天科工 | 010-68743016
新材料及先进工艺应用 | 金属机械加工 |  | 一种强制转捩装置的设计方法及系统 | CN201710482334.0 |  | 发明申请 | 实质审查 | 本发明实施例提供了一种强制转捩装置的设计方法及系统，所述方法包括：获取飞行器飞行的流动参数，建立扰动控制方程；根据所述扰动控制方程，获得增长最快的高超声速边界层涡；根据所述涡的参数，获得强制转捩装置的展向长度和高度。所述系统用于执行上述方法。本发明实施例根据扰动控制方程求解获得增长最快的涡，根据涡的参数，获得强制转捩装置的展向长度和高度，完成了强制转捩装置的尺寸设计，提高了强制转捩装置的尺寸设计的合理性。 |  | 有较好转化前景 | 技术许可 | 面议 |  | 航天科工 | 010-68743016
新材料及先进工艺应用 | 金属机械加工 |  | 一种树突状细胞诱导培养基及其应用 | CN201711214789.0 |  | 发明申请 | 实质审查 | 本发明涉及细胞培养技术领域，具体而言，涉及一种树突状细胞诱导培养基及其应用。所述培养基以培养基体积计，在RPMI‑1640培养基中添加以下成分：胎牛血清的体积分数为8％～12％、hrGM‑CSF 5～10ng/ml、IL‑4 5～10ng/ml、IL‑3 100～160ng/ml、SCF 60～120ng/ml、hrBDNF 60～100ng/ml、CYM‑5442 120～200ng/ml。该培养基以hrBDNF和CYM‑5442作为关键调控因子，使得人脐血单个核细胞诱导成为DC时间可缩短为10天左右，且所得的DC具有优秀的生物活性。 |  | 有较好转化前景 | 技术许可 | 面议 |  | 航天科工 | 010-68743016
新材料及先进工艺应用 | 金属机械加工 |  | 一种基于仲裁技术的双单片机检测装置及方法 | CN201510037555.8 |  | 发明申请 | 实质审查 | 本发明公开一种基于仲裁技术的双单片机检测装置及方法，装置中两台单片机的校验输入口分别与对方的校验输出口连接，两台单片机的复位指令输出口分别与对方的复位电路的复位端连接，检测方法是每个单片机在自己判断自己工作正常的情况下，会对另外一台单片机的工作状态进行确认，当发现对方没有实现约定的逻辑功能，即判断对方已经失效，此时通过将对方单片机复位端拉低而使得它始终处于复位状态，停止工作。本发明所述技术方案避免了传统双单片机系统互相独立工作的情况下由于一台单片机工作异常而导致整个系统失效，真正实现系统可靠性的提高。 |  | 有较好转化前景 | 技术许可 | 面议 |  | 航天科工 | 010-68743016
新材料及先进工艺应用 | 金属机械加工 |  | 一种引信滑轨试验时序自动控制装置 | CN201711052622.9 |  | 发明申请 | 实质审查 | 一种引信滑轨试验时序自动控制装置(100)，包括引信(1012)和高速记录设备(1014)，其特征在于，还包括电源模块(1006)、控制模块(1004)和继电器模块(1008)；其中，在引信滑轨试验时，控制模块(1004)根据远程控制信号控制继电器模块(1008)：接通或断开电源模块(1006)向引信(1012)和高速记录设备(1014)的电力供应；将开机指令和记录启动指令分别送达至引信和高速记录设备(1014)；以及向外接点火发射装置发出点火发射信号。 |  | 有较好转化前景 | 技术许可 | 面议 |  | 航天科工 | 010-68743016
新材料及先进工艺应用 | 金属机械加工 |  | 一种可用于长期监测流体流速的电磁测量装置及测量方法 | CN201510744388.0 |  | 发明申请 | 实质审查 | 本发明公开了一种可用于长期监测流体流速的电磁测量装置及测量方法，利用电磁法测量气液两相流流速，原理就是两相流中的气体分相经过传感器时会使得互感信号的相位发生变化，在距离一定的两个测量截面上进行同步数据采集，提取两组数据中相同的特征点可以得到气泡经过两个截面所使用的时间，从而计算出该段时间的平均流速，当两个测量截面的间距足够小时，就可以得到流体的近似瞬时流速。本发明可以实现对被测流体流速的快速、准确测量，满足工业过程中对气液两相流流速进行长期监测的需求；整个测量过程方便灵活、准确可靠，与传统的测量方法相比有明显的效果和优点。 |  | 有较好转化前景 | 技术许可 | 面议 |  | 航天科工 | 010-68743016
新材料及先进工艺应用 | 金属机械加工 |  | 应用于信息安全的杂凑算法的硬件实现系统 | CN201611045725.8 |  | 发明申请 | 实质审查 | 本发明属于信息安全领域，具体涉及一种应用于信息安全的杂凑算法的硬件实现系统。本发明的硬件结构满足《SM3密码杂凑算法》(以下简称《算法》)的规范。《算法》规定可处理最大263?1比特的消息，并对消息进行分组处理，每组处理的数据宽度固定为512比特，若最后一组消息不足512比特，则使用《算法》中5.2节规定的填充算法扩展至512比特，《算法》采用迭代处理的结构，每组消息的处理结果固定为256比特，最后一组迭代结果为最终算法结果。 |  | 有较好转化前景 | 技术许可 | 面议 |  | 航天科工 | 010-68743016
新材料及先进工艺应用 | 金属机械加工 |  | 一种舵面阶跃测试结果的自动判读方法 | CN201710846082.5 |  | 发明申请 | 实质审查 | 本发明公开一种舵面阶跃测试结果的自动判读方法，包括：S1、在舵面阶跃测试开始前，获取陀螺仪的零位数据；S2、在舵面阶跃测试开始后，利用陀螺仪在各测量时刻测量舵面角度数据；S3、将各测量时刻测量得到的舵面角度数据分别减去零位数据得到各测量时刻对应的舵面偏转角度；S4、根据相邻测量时刻对应的舵面偏转角度的差值判断各测量时刻的舵面的状态；S5、根据舵面稳定状态的测量时刻对应的舵面偏转角度自动判读舵面阶跃测试结果。本发明对舵面阶跃测试结果的自动判读具有高效率和高准确率。 |  | 有较好转化前景 | 技术许可 | 面议 |  | 航天科工 | 010-68743016
新材料及先进工艺应用 | 金属机械加工 |  | 一种适用于对称和非对称混合相位序列的路网绿波优化方法 | CN201711068207.2 |  | 发明申请 | 实质审查 | 一种适用于对称和非对称混合相位序列的路网绿波优化方法，包括以下步骤：1)对交叉口进行初始化；2)对绿波带带宽在周期中的位置建立约束方程；3)对绿波带带宽在周期中的位置进行路段约束；4)对绿波带带宽在周期中的位置进行环路约束；5)设定目标函数和约束条件，得出适用于对称和非对称相位序列的绿波优化模型。与现有技术相比，本发明针对交叉口路网特性和实际交通需求，通过给出一种适用于对称和非对称混合相位序列的路网绿波优化方法，在追求双向绿波带最大的同时，兼顾路网内各交叉口的实际需求，使交叉口可以根据自身平面几何特性和交通流特性选取合适的放行相序，为绿波协调控制设计提供了一种适用面广、实用性强的方法。 |  | 有较好转化前景 | 技术许可 | 面议 |  | 航天科工 | 010-68743016
新材料及先进工艺应用 | 金属机械加工 |  | 一种用于车载毫米波雷达的多目标跟踪方法 | CN201711380531.8 |  | 发明申请 | 实质审查 | 发明提供了一种用于车载毫米波雷达的多目标跟踪方法，该方法对多目标跟踪数据进行初始化后，对雷达测量的目标进行航迹起始；对已有的起始后的航迹进行跟踪；对已跟踪的目标航迹进行管理；并判断是否满足显示输出条件，进行输出显示。本方法应用在公路环境尤其是高速公路环境下，对出现的多个目标能够实现实时跟踪；至少实现10个小机动目标的实时跟踪，并具有剔除非机动目标功能；多目标跟踪成功率达到85％以上。 |  | 有较好转化前景 | 技术许可 | 面议 |  | 航天科工 | 010-68743016
新材料及先进工艺应用 | 金属机械加工 |  | 一种VXI总线信号控制模块、包含该模块的设备及系统 | CN201710915457.9 |  | 发明申请 | 实质审查 | 本发明提供一种VXI总线信号控制模块、包含该模块的设备及系统，所述信号控制模块包括：FPGA单元和对外接口单元；所述信号控制模块进一步包括：数字输入单元、信号量输出单元、信号控制单元和无源短接信号检测单元。本发明提供一种VXI总线信号控制模块、包含该模块的设备及系统，解决了现有技术中基于VXI总线的功能模块未囊括光耦接收、信号量输出、分离信号控制、通断信号检测等重要的多元开关量信号，从而产生信号适配设备功能复杂，通用性和可扩展性低，信号走线繁琐的问题，本发明相较于现有技术更先进，信号连接关系更清晰，测试精度和深度更高。 |  | 有较好转化前景 | 技术许可 | 面议 |  | 航天科工 | 010-68743016
新材料及先进工艺应用 | 金属机械加工 |  | 一种视频终端身份认证系统 | CN201611078751.0 |  | 发明申请 | 实质审查 | 本发明公开了一种视频终端身份认证系统，其中，包括：CA系统、转发服务器以及加密机；CA系统用于进行数字证书签发和管理，加密机用于对CA系统调用生成密钥和保护私钥；其中，转发服务器能够根据摄像机的请求产生随机数，并发送给请求摄像机；摄像头能够利用私钥对该随机数进行数字签名并产生签名值；CA服务器使用CA根证书信息对摄像头的签名值结果和证书信息进行信任认证；转发服务器使用证书公钥对签名值进行解密，将解密的结果跟原随机数进行比对，进行随机数验证；转发服务器对证书信息进行解析，并对数字证书的唯一信息身份字段进行解析，进行证书唯一性认证。 |  | 有较好转化前景 | 技术许可 | 面议 |  | 航天科工 | 010-68743016
新材料及先进工艺应用 | 金属机械加工 |  | 一种基于高斯模糊和CFAR检测的危险物品检测方法 | CN201710895099.X |  | 发明申请 | 实质审查 | 本发明涉及一种基于高斯模糊和CFAR检测相结合的墙体内危险物品检测方法，所述方法包括：步骤1：输入雷达回波成像处理后的图像；步骤2：对雷达回波图像进行均值滤波、对比度增强等预处理；步骤3：对步骤2预处理后的图像分别进行X方向和Y方向的一维高斯变换，然后相加，可得到二维变换相同的效果；步骤4：用CFAR检测对步骤3处理后的图像进行分割；步骤5：对步骤4分割后的图像进行小目标剔除、填充空洞、膨胀等后处理；步骤6：输出处理后的图像。本发明的方法能够较好地保留图像的细节，使雷达检测目标的虚警概率恒定，不会导致计算机的过载。 |  | 有较好转化前景 | 技术许可 | 面议 |  | 航天科工 | 010-68743016
新材料及先进工艺应用 | 金属机械加工 |  | 一种扁铜线波绕组电枢绕组 | CN201711273669.8 |  | 发明申请 | 实质审查 | 一种扁铜线波绕组电枢绕组，包括四以上偶数层波绕组结构，波绕组结构分为两条支路，每条支路均各自由四以上偶数层扁铜线构成，波绕组结构包括引出线端和非引出线端，引出线端上设置焊接点，且绕组引出线端部节距均相等，非引出线端均为U型线。本发明在每槽导体层数N=4, 6, 8, 10, …且并联支路为偶数时，可以提高电枢绕组内、外层的均匀性，改善内外层绕组温度不均匀性，提高电机的电气性能指标。最大的特点是消除扁铜线电枢绕组端部过桥线，只剩下电源引出线和星点连接线，简化端部异形线的结构布局，减少电机绕组端部空间尺寸。 |  | 有较好转化前景 | 技术许可 | 面议 |  | 航天科工 | 010-68743016
新材料及先进工艺应用 | 金属机械加工 |  | 一种多方向模式连接规则的图像纹理描述方法 | CN201710895140.3 |  | 发明申请 | 实质审查 | 本发明涉及一种多方向模式连接规则的图像纹理描述方法，所述方法包括：使用预定的扫描线S，沿着预设的方向α对所述输入的图像进行扫描，并记录下像素的位置及对应的灰度值；根据所述扫描线S对所述输入图像进行纹理模式检测；根据纹理模式检测结果建立多个方向均值纹理映射图；对所述多个方向均值纹理映射图进行加权平均得到加权平均纹理映射图；所述加权平均纹理映射图即为最终的纹理映射图。本发明采用了一种基于简单扫描线的方法来搜索潜在的纹理特征并且统计它们的局部特性，而不是采用了固定大小的2‑D窗口，避免了基于区域块的方法存在一些固有的缺点。 |  | 有较好转化前景 | 技术许可 | 面议 |  | 航天科工 | 010-68743016
新材料及先进工艺应用 | 金属机械加工 |  | 一种车载高可靠性加固以太网交换机 | CN201711302786.2 |  | 发明申请 | 实质审查 | 本发明一种车载高可靠性加固以太网交换机，该交换机包括机箱、总线背板、电连接器板、交换板和电源模块；所述总线背板用于网络接口信号、指示灯、电源的汇聚转接，总线背板通过金属结构的樑固定于交换机机箱内部，电连接器板通过螺钉固定于机箱后面板上，电连接器板通过印制板连接器与总线背板插接在一起，实现外部信号的输入；所述电连接器板上布置有调试串口连接器和不大于24个的航空连接器；电源模块和交换板都是标准的工业6U插板，插装于总线背板的CPCI连接器上；总线背板的指示灯信号通过导线引出至一个连接器，该连接器插装在指示灯板上；所述指示灯板能指示不大于24个网络接口以及系统工作状态、电源工作状态。 |  | 有较好转化前景 | 技术许可 | 面议 |  | 航天科工 | 010-68743016
新材料及先进工艺应用 | 金属机械加工 |  | 高分辨力的圆信号与非圆信号混合入射DOA估计方法 | CN201510740103.6 |  | 发明申请 | 实质审查 | 本发明公开了一种高分辨力的圆信号与非圆信号混合入射DOA估计方法，针对非圆信号与圆信号同时入射的情形，建立了空间入射信号中同时存在圆信号与非圆信号的阵列接收数据模型，并利用信号的非圆特性将入射信号分开进行估计，优先估计混合入射信号中的一般非圆率信号；然后利用已估计量对入射信号进行去干扰处理，并对圆信号的DOA做出估计；最后对最大非圆率信号的DOA做出估计；该方法减少了混合入射信号中各类信号之间的相互干扰，提高了对信号DOA估计的分辨能力。 |  | 有较好转化前景 | 技术许可 | 面议 |  | 航天科工 | 010-68743016
新材料及先进工艺应用 | 金属机械加工 |  | 一种基于便携式手持操作终端的飞机地面维护系统 | CN201711322581.0 |  | 发明申请 | 实质审查 | 本发明公开了一种基于便携式手持操作终端的飞机地面维护系统，其中，包括：地面维护设备通过电缆与飞机相连，从飞机获得电源和流程参数，便携式手持操作终端与地面维护设备建立网络连接，便携式手持操作终端远程控制地面维护设备的动作并显示检测信息，地面维护设备远程控制便携式手持操作终端的动作，二者的界面显示保持同步；便携式手持操作终端包括：中央处理器、显示模块、按键、电源模块、RS232接口、自适应网口以及Wifi收发模块。本发明的基于便携式手持操作终端的飞机地面维护系统，为了解决飞机地面维护流程较为繁琐、人力物力消耗较多的问题，增加维护的便捷性和灵活性，降低人力物力成本。 |  | 有较好转化前景 | 技术许可 | 面议 |  | 航天科工 | 010-68743016
新材料及先进工艺应用 | 金属机械加工 |  | 一种轴向漏磁信号长度量化方法 | CN201611168423.X |  | 发明申请 | 实质审查 | 本发明涉及一种轴向漏磁信号的长度量化方法，具体实现步骤为：首先，提取缺陷信号的固定阈值特征和微分长度特征，并根据融合策略获得信号长度特征，然后，提取圆周信号特征和信号幅值特征，最后，根据缺陷内外属性建立长度量化等式，利用已知缺陷样本求解模型未知参数，最终获得长度量化模型。本发明的方法对内部、外部管壁缺陷长度量化均适用；可有效减小速度因素对长度量化结果的影响；采用稳定特征最为量化输入，可提高方法鲁棒性。 |  | 有较好转化前景 | 技术许可 | 面议 |  | 航天科工 | 010-68743016
新材料及先进工艺应用 | 金属机械加工 |  | 一种轴向漏磁缺陷信号自动检测方法 | CN201611167484.4 |  | 发明申请 | 实质审查 | 本发明涉及一种轴向漏磁缺陷信号自动检测方法，具体实现步骤为：首先，将漏磁内检测原始数据进行轴向梯度提取处理，在此预处理后的数据上进行基于直方图的全局对比度增强，然后，对数据做阈值分割，得到缺陷粗检测结果，最后根据面积剔除虚惊，得到最终缺陷检测结果。本发明与现有技术相比的优点在于：采用两级对比度增强方法可实现对目标信号的拉伸处理，降低设备噪声干扰；采用阈值分割方法可以自适应检测目标信号，较少人工干预；计算复杂度低、检测效率高，适用于大数据漏磁信号分析。 |  | 有较好转化前景 | 技术许可 | 面议 |  | 航天科工 | 010-68743016
新材料及先进工艺应用 | 金属机械加工 |  | 一种用于快速建立影像金字塔的IO多线程计算方法与系统 | CN201610944390.7 |  | 发明申请 | 实质审查 | 本发明公开了一种用于建立影像金字塔的IO多线程计算方法，包括根据原始影像的空间分辨率分配到影像金字塔的对应层，并将原始影像切割生成该层瓦片，已生成的瓦片部分缓存起来，基于已生成的瓦片生成其他层瓦片；采用多线程来执行同一层的瓦片创建任务，每个线程负责创建不相交的瓦片子集。本发明通过在内存中为各级金字塔分别建立独立的缓存，并使用流水线计算模式实现数据的IO和重采样过程，能够显著降低整体的IO数据量，大幅提升金字塔的生成效率。 |  | 有较好转化前景 | 技术许可 | 面议 |  | 航天科工 | 010-68743016
新材料及先进工艺应用 | 金属机械加工 |  | PCI-E板卡共享箱及其实现方法 | CN201410419101.2 |  | 发明申请 | 实质审查 | 本发明公开了一种PCI-E板卡共享箱及其实现方法，该板卡共享箱包括：控制器、电源、PCI-E插槽组、PCI-E?Switch单元、PCI-E高速连接器组；所述控制器用于控制所述PCI-E?Switch单元进行PCI-E板卡连接的切换和状态读取；所述电源负责所述板卡共享箱的供电；所述PCI-E插槽组用于提供PCI-E板卡的接入；所述PCI-E?Switch单元用于根据命令选择性地将PCI-E板卡与对应的PCI-E高速连接器进行连接，并将当前PCI-E板卡的插入和连接情况反馈给控制器。该板卡共享箱满足了实验中多台实验计算机共享使用PCI-E板卡而不必多次插拔，集中管理板卡资源，提高实验效率。 |  | 有较好转化前景 | 技术许可 | 面议 |  | 航天科工 | 010-68743016
新材料及先进工艺应用 | 金属机械加工 |  | 多协议接口的固态硬盘 | CN201611061446.0 |  | 发明申请 | 实质审查 | 本发明属于存储技术领域，具体涉及一种多协议接口的固态硬盘。与现有技术相比较，本发明提供一种具备多路多协议接口的固态硬盘系统。该固态硬盘系统具备SATA协议接口、PCIE接口、RapidIO接口和FC接口等，通过灵活的调度与主设备之间的接口，不需通过协议转接接口，即能够实现与不同接口的主设备的通信。 |  | 有较好转化前景 | 技术许可 | 面议 |  | 航天科工 | 010-68743016
新材料及先进工艺应用 | 金属机械加工 |  | 一种通用可配置信号转接装置 | CN201610357348.5 |  | 发明申请 | 实质审查 | 本发明公开一种通用可配置信号转接装置，包括：主控计算机、可配置信号调理模块、可配置矩阵开关模块以及PXI总线；所述主控计算机包括电自动执行配置软件，所述配置软件将配置信息发送至所述可配置信号调理模块和可配置矩阵开关模块；所述可配置信号调理模块用于对被测模拟量输入信号和来自所述可配置矩阵开关模块的信号滤波和转换后输出；所述可配置矩阵开关模块用于实现被测模拟量输入信号和来自所述可配置信号调理模块的信号的关系映射并输出；所述PXI总线用于所述主控计算机分别和所述可配置信号调理模块以及可配置矩阵开关模块之间的通讯并实现对所述可配置信号调理模块和可配置矩阵开关模块的控制。 |  | 有较好转化前景 | 技术许可 | 面议 |  | 航天科工 | 010-68743016
新材料及先进工艺应用 | 金属机械加工 |  | 一种基于FPGA的雷达数字脉冲压缩去直流方法 | CN201711325467.3 |  | 发明申请 | 实质审查 | 本发明提出一种基于FPGA的雷达数字脉冲压缩去直流方法，在输入序列sig时，同步的输入长度与输入序列相同的全1序列Ones；同时对输入序列和全1序列作FFT运算；同时对输入序列进行累加求均值的操作；输入序列的求均值结果与全1序列FFT的结果相乘后与输入序列sig的FFT结果相减，即可得到去除直流分量的结果。本发明只需要1bit输入，占用存储器很少；不会引入额外延迟，占用硬件资源较少，能够有效地保证运算效率；通过合理选择实现方法，使得脉冲压缩的计算速度以及硬件资源占用等性能指标达到最优，可广泛应用于现代雷达信号处理中。 |  | 有较好转化前景 | 技术许可 | 面议 |  | 航天科工 | 010-68743016
新材料及先进工艺应用 | 金属机械加工 |  | 一种图幅接边方法 | CN201510836687.7 |  | 发明申请 | 实质审查 | 本发明涉及一种图幅接边方法，包括如下步骤：提取待接边的图幅面转线，与图廓线进行叠加，对叠加对象中包含内图廓线的公共边线赋予第一标识，将待接边的面与具有第一标识的公共边线进行线面叠加，对具有同一第一标识标识的面的进行融合得到初次融合面；将初次融合面转线，与图廓线叠加，判断出叠加数量小于等于2的公共边线，将公共交线与初次融合面叠加从而得到仅需要初次融合的面；对于叠加数量大于2的公共边线赋予一个唯一的第二标识，将需要多次融合的面与具有第二标识的公共边线进行线面叠加，对具有同一第二标识标识的面的进行融合得到2次融合面；循环上述步骤，直至完成图幅接边。 |  | 有较好转化前景 | 技术许可 | 面议 |  | 航天科工 | 010-68743016
新材料及先进工艺应用 | 金属机械加工 |  | 一种小型伺服回转平台 | CN201711380483.2 |  | 发明申请 | 实质审查 | 本发明公开了一种小型伺服回转平台，属于伺服系统技术领域，解决了现有技术中伺服回转平台的线缆穿轴的回转阻力大、维修性差等问题。其包括伺服主控板、外转接板和航向柔性印制板；主控板和外转接板转动连接，航向柔性印制板的一端与主控板连接，航向柔性印制板的另一端与外转接板连接。上述小型伺服回转平台可用于伺服系统。 |  | 有较好转化前景 | 技术许可 | 面议 |  | 航天科工 | 010-68743016
新材料及先进工艺应用 | 金属机械加工 |  | 一种通用可配置射频模拟装置 | CN201610960373.2 |  | 发明申请 | 实质审查 | 本发明公开一种通用可配置射频模拟装置，该装置包括输入单元、输出单元和控制单元，其中输入单元包括依次连接的信号输入模块、信号解调模块和下变频模块；输出单元包括依次连接的基带模块、上变频模块、信号调制模块和信号输出模块；控制单元包括主控模块及与其连接的状态显示模块和人机交互模块，用于控制所述射频模拟装置处理输入信号和输出射频信号。该装置通过人机交互模块更改射频模拟装置配置信息，进而主控模块完成其他各模块工作状态的改变，实现射频模拟信息的重新配置，满足应用于多类型电子产品的测试要求。 |  | 有较好转化前景 | 技术许可 | 面议 |  | 航天科工 | 010-68743016
新材料及先进工艺应用 | 金属机械加工 |  | 一种高可靠性FPGA远程升级方法 | CN201610975861.0 |  | 发明申请 | 实质审查 | 本发明公开一种高可靠性FPGA远程升级方法，首先对FPGA配置芯片进行分区，记录分区地址，然后确定升级等待和数据接收超时参数，之后根据分区起始地址和超时参数生成远程升级模块配置数据；在正常功能模块配置数据生成后，将两模块配置数据进行整合并烧写配置芯片；FPGA上电后首先被配置为分区一远程升级模块功能，在该模块工作时，如果分区二有效且在指定时间内没有接收到远程升级指令，或远程升级成功，FPGA都将重构为分区二正常功能模块。本方法采用分区方式实现FPGA的远程升级，与无分区的FPGA主、被动升级方式相比，避免了硬件成本的增加，即使升级过程中断电或通讯中断，仍然可以再次启动，保证了远程升级功能的稳定可靠。 |  | 有较好转化前景 | 技术许可 | 面议 |  | 航天科工 | 010-68743016
新材料及先进工艺应用 | 金属机械加工 |  | 一种用于电子产品的可靠性鉴定方法 | CN201510469648.8 |  | 发明申请 | 实质审查 | 本发明公开一种用于电子产品的可靠性鉴定方法，包括步骤：根据置信度，计算与不同故障数对应的可靠性试验时间；根据故障数和与故障数对应的可靠性试验时间，计算使用方风险和生产方风险；根据故障数、与故障数对应的可靠性试验时间和生产方风险，计算最小故障数和最短试验时间；根据使用方风险、生产方风险和鉴别比，计算最大故障数和最长试验时间；根据最小故障数、最短试验时间、最大故障数和最长试验时间画出试验截尾判决图，并基于试验截尾判决图对电子产品的可靠性进行判决。本发明所述技术方案提高了对批电子产品做出拒收判决的条件，因而有效降低了生产方损失和合格电子产品被拒收的风险，同时便于试验规划安排。 |  | 有较好转化前景 | 技术许可 | 面议 |  | 航天科工 | 010-68743016
新材料及先进工艺应用 | 金属机械加工 |  | 一种基于嵌入式系统的目标相关滤波跟踪方法 | CN201711380677.2 |  | 发明申请 | 实质审查 | 本发明涉及一种基于嵌入式系统的目标相关滤波跟踪方法，该方法包括下列步骤：1、优化程序内存分配；2、采用DMA进行目标图像截取；3、对目标图像进行特征提取；4、对目标HOG特征向量采用线性滤波器在频域中进行滤波。本发明采用高性能DSP作为嵌入式平台，通过优化程序内存分配提高软件整体实时性能；采用平台提供的DMA硬件接口对目标图像进行分块截取；对截取的目标图像提取特征，通过优化算法过程减少提取特征时间；采用线性滤波器对目标HOG特征向量进行滤波，在保证跟踪鲁棒性、准确性的同时，减少滤波时间。 |  | 有较好转化前景 | 技术许可 | 面议 |  | 航天科工 | 010-68743016
新材料及先进工艺应用 | 金属机械加工 |  | 一种1553B总线与FlexRay总线的协议转换方法 | CN201711329148.X |  | 发明申请 | 实质审查 | 本发明属于计算机通信总线技术领域，具体涉及一种1553B总线与FlexRay总线的协议转换方法。本发明利用1553B与FlexRay总线各自的特性，1553B总线实现响应型指令传输，FlexRay总线实现周期型指令传输，CPU进行两种总线协议层的转换，解决了数字时分系统兼容响应型和周期型两种类型指令传输的问题。 |  | 有较好转化前景 | 技术许可 | 面议 |  | 航天科工 | 010-68743016
新材料及先进工艺应用 | 金属机械加工 |  | 一种基于以太网和I2C双冗余总线的健康管理装置 | CN201711332102.3 |  | 发明申请 | 实质审查 | 本发明属于机柜系统健康管理技术领域，具体涉及一种基于以太网和I2C双冗余总线的健康管理装置。本发明在使用主从结构的I2C总线进行机柜系统健康管理的基础上，增加了基于交换策略的以太网管理总线。板卡内部I2C测温总线与系统I2C总线发生中断冲突，或者系统I2C主板卡出现异常时，以太网可以作为冗余备份总线上报系统健康管理信息。 |  | 有较好转化前景 | 技术许可 | 面议 |  | 航天科工 | 010-68743016
新材料及先进工艺应用 | 金属机械加工 |  | 一种触摸式两轴操纵杆模拟系统、装置及方法 | CN201710028826.2 |  | 发明申请 | 实质审查 | 本发明公开了一种触摸式两轴操纵杆模拟系统，所述模拟系统包括：位置输入单元，用于驾驶员采用触摸式输入操纵杆的目标位置；数据采集单元，用于采集输入的操纵杆目标位置的位置信息；数据处理单元，用于根据所述位置信息计算操纵杆的偏移控制数据；以及中央控制单元，用于根据所述偏移控制数据移动操纵杆到目标位置，本发明同时公开了一种包括所述系统的装置和一种触摸式两轴操纵杆模拟方法，本发明可使操控操纵杆时不受空间的限制，在触摸式输入时不存在死区，能够快速、准确地移动操纵杆到目标位置，在操纵杆安装时也不易受到操作空间的限制，能够大大地节省操纵杆的安装空间。 |  | 有较好转化前景 | 技术许可 | 面议 |  | 航天科工 | 010-68743016
新材料及先进工艺应用 | 金属机械加工 |  | 基于FUSE的地理影像透明缓存机制 | CN201611269855.X |  | 发明申请 | 实质审查 | 本发明公开了一种基于FUSE的地理影像透明缓存机制，其特征在于：包括：计算任务发出命令进行影像读取时，通过FUSE访问遥感影像分布式缓存，申请数据资源；计算任务申请到数据资源后，将遥感影像按块进行存储，存储到各个计算节点内存中；计算任务的执行需要访问其他计算节点缓存的数据时，各个计算节点缓存中的数据通过Gossip协议实现元数据信息共享，达到每个计算节点内存中影像块的元数据信息一致；计算任务执行将反复读取数据进行计算。本发明可以为遥感大数据应用提供一个数量级的加速。 |  | 有较好转化前景 | 技术许可 | 面议 |  | 航天科工 | 010-68743016
新材料及先进工艺应用 | 金属机械加工 |  | 一种装药机及其使用方法 | CN201710522820.0 |  | 发明申请 | 实质审查 | 一种装药机，包括自动称量装药机，震动机和自动装药输送线；所述自动称量装药机设置在自动装药输送线一端，震动机与自动称量装药机同轴设置在自动称量装药机下方，自动装药输送线将周转箱推送至自动称量装药机后，自动称量装药机和震动机完成装药，本发明的装药机可完全实现自动称量装药，解决现有技术称量装药的不足，称量精度高，能为装药机实现全自动化作业提供保障。 |  | 有较好转化前景 | 技术许可 | 面议 |  | 航天科工 | 010-68743016
新材料及先进工艺应用 | 金属机械加工 |  | 一种基于模糊交互式多模型算法的临近空间目标跟踪方法 | CN201610987196.7 |  | 发明申请 | 实质审查 | 本发明公开一种基于模糊交互式多模型算法的临近空间目标跟踪方法，包括：S1、确定目标动态模型；S2、确定模糊控制器的输入量；S3、设计模糊控制器的模糊规则；S4、确定模糊控制器的归一化的隶属函数；S5、利用模糊控制器输出更新后的状态估计和误差协方差，连续迭代修正状态误差量直到状态误差量在允许范围之内，实现临近空间内对目标的跟踪。本发明可保证定位精度在允许范围之内，实现对临近空间飞行器的有效跟踪。 |  | 有较好转化前景 | 技术许可 | 面议 |  | 航天科工 | 010-68743016
新材料及先进工艺应用 | 金属机械加工 |  | 一种发射控制系统的远程显示与控制装置 | CN201510290008.0 |  | 发明申请 | 实质审查 | 本发明公开一种发射控制系统的远程显示与控制装置，包括显控单元和遥控单元，显控单元包括多个发射控制开关及分别与各开关对应的多个发射控制电路的显控单元部分，及多个发射检查电路的显控单元部分；遥控单元包括发控电源、地面供电电源、点火电源及分别与各开关对应的发射控制电路的遥控单元部分，及多个发射检查电路的遥控单元部分。本发明所述技术方案具有组成简单、操作安全、可靠性高、成本低等特点，适用于验证飞行器结构和气动外形类试验的飞行器发射使用。 |  | 有较好转化前景 | 技术许可 | 面议 |  | 航天科工 | 010-68743016
新材料及先进工艺应用 | 金属机械加工 |  | 无需权重系数整定的预测转矩控制方法 | CN201611045724.3 |  | 发明申请 | 实质审查 | 本发明属于永磁同步电动机技术领域，具体涉及一种无需权重系数整定的预测转矩控制方法。本发明技术方案中，由于新的价值函数中只有控制周期这一量纲，故避免了权重系数的整定问题。新型预测转矩控制针对第i个电压矢量分别算出其效果步数CTe和CΨ，然后算出其价值函数值。当价值函数为‑1时，即说明对应的第i个电压矢量会使转矩和磁链幅值中至少一项偏离期望值，故当价值函数为‑1时，对应的第i个电压矢量Vi应被舍弃。具有最小正值的价值函数所对应的电压矢量即是最优矢量。这样既保证了电机的转矩与磁链输出在期望值周围，也避免了权重系数整定的问题。 |  | 有较好转化前景 | 技术许可 | 面议 |  | 航天科工 | 010-68743016
新材料及先进工艺应用 | 金属机械加工 |  | 基于固态硬盘的专用文件系统应用方法 | CN201611045630.6 |  | 发明申请 | 实质审查 | 本发明属于数据存储领域，具体涉及一种基于固态硬盘的专用文件系统应用方法。与现有技术相比较，本发明的专用文件系统运行能够以自定义文件系统格式创建文件、写入数据，并且分类别按照一个文件最大1Gbits的大小写入到用固态硬盘存储体中；具备如下有益效果：(1)能够统一接收三路不同协议的数据；(2)能在硬盘空间中为三路数据分配共享的空间，减少固定分配空间带来的空间浪费。 |  | 有较好转化前景 | 技术许可 | 面议 |  | 航天科工 | 010-68743016
新材料及先进工艺应用 | 金属机械加工 |  | 一种装药装配输送线托板工装及其使用方法 | CN201710490448.X |  | 发明申请 | 实质审查 | 一种装药装配输送线托板工装，包括：托板，圆筒体，固定板，套筒；托板设置在装药装配输送线上，托板设置有中心通孔；圆筒体和固定板固定连接或一体成型，圆筒体底部封闭，圆筒体穿过中心通孔，固定板与托板接触；套筒置于圆筒体内，且套筒外表面与圆筒体内表面接触，套筒的底面与圆筒体底部接触。本发明的装药装配输送线托板工装，可以实现药芯的定位，同时通过不同内径以及不同高度的套筒满足了不同直径、不同高度的成卷药品调整的需求。 |  | 有较好转化前景 | 技术许可 | 面议 |  | 航天科工 | 010-68743016
新材料及先进工艺应用 | 金属机械加工 |  | 飞行器缝隙流动气动热评估的试验数据天地换算方法 | CN201610890388.6 |  | 发明申请 | 公开 | 本发明提供一种飞行器缝隙流动气动热评估的试验数据天地换算方法，包括：通过缝隙加热的电弧风洞试验分别获得有缝模型和无缝模型缝隙的测温数据，并根据测温数据获得试验状态的缝隙内外壁焓比；根据预设飞行条件，计算飞行状态的缝隙外表面壁焓；根据缝隙内外壁焓比和缝隙外表面壁焓获得飞行状态缝隙内部壁焓和壁温；基于飞行状态缝隙内部壁温曲线，通过气动热辨识获得缝隙带来的额外注入热流随内部壁温的变化曲线；基于外部气动加热计算温度模型，在缝隙内部加载所述缝隙额外注入热流，获得飞行状态缝隙结构传热计算模型，根据飞行状态缝隙结构传热计算模型获得真实缝隙结构处的温度；该方法能够有效的实现飞行状态应用的试验数据天地换算。 |  | 有较好转化前景 | 技术许可 | 面议 |  | 航天科工 | 010-68743016
新材料及先进工艺应用 | 金属机械加工 |  | 一种医疗导航电磁定位跟踪器的参数获取方法 | CN201711325364.7 |  | 发明申请 | 实质审查 | 本发明涉及一种医疗导航电磁定位跟踪器的参数获取方法，通过在发射天线周围空间有限几个测点处的交流磁场测量数据，基于接收天线的已知坐标数据和姿态数据，采用全局最优化搜索算法对接收天线灵敏度参数和发射天线激励参数进行全局搜索，间接得到接收天线灵敏度参数和发射天线激励参数，从而实现医疗导航电磁定位跟踪器的参数获取。该获取方法具有测试过程简单，参数获取精度高的优点。 |  | 有较好转化前景 | 技术许可 | 面议 |  | 航天科工 | 010-68743016
新材料及先进工艺应用 | 金属机械加工 |  | 一种装配检测输送线托板工装及其使用方法 | CN201710444434.4 |  | 发明申请 | 实质审查 | 一种装配检测输送线托板工装，包括：托板，机架，纵向导轨、斜形块、横梁、支撑轮和导向架；纵向导轨为2个，2个纵向导轨水平且平行的与托板固定连接，2个纵向导轨上均活动设置有导向架，导向架在纵向导轨上沿纵向方向水平移动；机架包括横梁和2个竖直设置的纵梁，横梁和纵梁固定连接；纵梁与导向架固定连接；斜形块为2个，对称活动设置在横梁上，斜形块在横梁上沿横向方向水平移动；每个斜形块上均设置有支撑轮。本发明的工装，可以根据不同长度的成卷药品调整1对工装之间的距离进而调整产品的纵向支撑点，根据不同直径的成卷药品调整斜形块之间的距离进而调整产品的横向支撑点，检测时，支撑轮有助于产品检测过程中的旋转要求。 |  | 有较好转化前景 | 技术许可 | 面议 |  | 航天科工 | 010-68743016
新材料及先进工艺应用 | 金属机械加工 |  | 单据页面动态布局的方法及装置 | CN201410575743.1 |  | 发明申请 | 实质审查 | 本发明公开了一种单据页面动态布局的方法及装置，其中，前述方法包括：获取用户预先设置的条件表达式，其中，该条件表达式用于描述条件与单据页面布局名称之间的逻辑关系；根据条件表达式确定所分配的单据页面布局名称；根据预先设置的单据页面布局名称与元数据的对应关系，从预先配置的元数据中读取对应元数据，其中，该元数据包括页面布局元素的标识信息和的属性信息；根据获取的元数据调整单据页面布局。通过本发明，不同的用户可以在不改动源代码的情况下，实现单据页面布局动态配置并根据业务规则实现自动切换，从而降低了成本也提高了页面布局动态配置的易用性。 |  | 有较好转化前景 | 技术许可 | 面议 |  | 航天科工 | 010-68743016
新材料及先进工艺应用 | 金属机械加工 |  | 一种1553B总线与FlexRay总线的协议转换装置 | CN201711330737.X |  | 发明申请 | 实质审查 | 本发明属于计算机通信总线技术领域，具体涉及一种1553B总线与FlexRay总线的协议转换装置。本发明利用1553B与FlexRay总线各自的特性，1553B总线实现响应型指令传输，FlexRay总线实现周期型指令传输，CPU进行两种总线协议层的转换，解决了数字时分系统兼容响应型和周期型两种类型指令传输的问题。 |  | 有较好转化前景 | 技术许可 | 面议 |  | 航天科工 | 010-68743016
新材料及先进工艺应用 | 金属机械加工 |  | 极短码长准循环Ldpc码校验矩阵的构造方法 | CN201711242344.3 |  | 发明申请 | 实质审查 | 本发明涉及极短码长准循环Ldpc码校验矩阵的构造方法，该方法采用渐进添边算法保证了基矩阵具有最大的周长，首先利用渐进添边算法生成基矩阵，然后利用循环移位单位阵对基矩阵进行扩展，再利用快速四环检测及修正方法对扩展后的基矩阵进行优化；而现有的极短码长校验矩阵构造方法基矩阵为随机生成，然后经过逐列逐行判断并反复进行修改调整，调整规则为随机，花费的时间长且无规律可循，不易操作。此外，本发明创造性地提出了快速四环检测及修正法，运算次数少，实现简单。 |  | 有较好转化前景 | 技术许可 | 面议 |  | 航天科工 | 010-68743016
新材料及先进工艺应用 | 金属机械加工 |  | 一种基于预紧力缓释的低冲击分离螺母 | CN201610930016.1 |  | 发明申请 | 实质审查 | 本发明公开一种基于预紧力缓释的低冲击分离螺母，其特征在于，该分离螺母包括：盖(2)和壳体(7)；所述壳体(7)的下表面设有向内凸起的中空圆柱体；所述盖(2)与壳体(7)匹配固定，盖(2)与壳体(7)中间形成空腔结构；所述空腔结构内部设有：螺栓(1)、挡块(3)、缓释环(4)、分瓣螺母(5)、箍套(6)、活塞(8)、活塞盘(9)和挡圈(10)；本发明的低冲击分离螺母通过增加缓释环，延长了螺栓预紧力的释放时间，降低了分离螺母相邻安装结构上的冲击响应；因此本发明通过缓释环的应用，在不改变高可靠、快响应、高同步等特点的前提下，克服了传统分离螺母冲击响应大的缺点。 |  | 有较好转化前景 | 技术许可 | 面议 |  | 航天科工 | 010-68743016
新材料及先进工艺应用 | 金属机械加工 |  | 一种无损探测管道中流体液位的装置 | CN201610950202.1 |  | 发明申请 | 实质审查 | 本发明属于无损检测技术领域，公开了一种无损探测管道中流体液位的装置，包括：传感器、电磁检测装置、上位机；传感器接收电磁检测装置发送的激励信号，并产生相应的互感信号，互感信号传送至电磁检测装置，电磁检测装置通过对互感信号进行解算，获得互感信号的实部和虚部，并由上位机基于实部和虚部信息获得互感信息相位的变化量，进一步求得待测管道的液位高度。本发明可以实现对管道内流体液位的快速、准确测量，传感器设计既满足了测量要求，又可以避免接触式传感器易受腐蚀等问题，更加适合满足工业过程中对流体液位进行长期监测的需求。 |  | 有较好转化前景 | 技术许可 | 面议 |  | 航天科工 | 010-68743016
新材料及先进工艺应用 | 金属机械加工 |  | 一种FC‑AE‑ASM网络数据冗余方法 | CN201711310324.5 |  | 发明申请 | 实质审查 | 本发明公开了一种FC‑AE‑ASM网络数据冗余方法，其中，包括：对帧头信息进行处理，获得帧索引，冗余信息RAM对帧索引进行处理获得冗余信息，将冗余信息与帧头信息进行比较，若冗余信息与帧头信息相同，则说明该帧已经被处理过，需要丢弃，若冗余信息与帧头信息的D_ ID、S_ ID、TYPE、Message ID以及Priority字段相同，SEQ_ ID、SEQ_ CNT、OX_ ID、RX_ ID以及Parameter字段不同，则此帧没有处理，需要进行处理，同时更新冗余RAM中存储的冗余信息。 |  | 有较好转化前景 | 技术许可 | 面议 |  | 航天科工 | 010-68743016
新材料及先进工艺应用 | 金属机械加工 |  | 一种协同仿真系统及服务器 | CN201710813656.9 |  | 发明申请 | 实质审查 | 本发明提供一种协同仿真系统及服务器，所述协同仿真系统包括目标计算模块，轨道计算模块，图像处理模块，导航制导与控制模块，动力模块，结构动力学模块，电气模块，可视化模块。将仿真按照学科专业进行模块化划分，通过步进式协同仿真，并在各仿真模块之间交叉输入仿真数据，使得各仿真模块在进行模块化仿真的同时相互交叉验证或拟合，大幅度提高了仿真的准确度，解决了涉及多学科复杂产品的仿真准确度低的问题。 |  | 有较好转化前景 | 技术许可 | 面议 |  | 航天科工 | 010-68743016
新材料及先进工艺应用 | 金属机械加工 |  | 一种震动机及其使用方法 | CN201710524926.4 |  | 发明申请 | 实质审查 | 一种震动机，包括底座，机架，升降机架，震动平台，电机，偏心轮机构，升降驱动装置；所述机架固定安装在所述底座上，所述升降机架设置在所述机架内腔，所述震动平台与所述升降机架上部固定连接，所述电机固定安装在所述升降机架内，所述电机通过传动装置与所述偏心轮机构连接，所述升降驱动装置固定安装在所述底座上，所述升降驱动装置的输出轴穿过所述机架与所述升降机架连接。本发明的震动机可完全实现自动震动，从根本上解决现有技术中人工震动而带来的劳动强度大，工作效率低等不足，震动后的火药密度高。 |  | 有较好转化前景 | 技术许可 | 面议 |  | 航天科工 | 010-68743016
新材料及先进工艺应用 | 金属机械加工 |  | 一种试车台进气系统进气压力调节阀的调试方法 | CN201610072473.1 |  | 发明申请 | 实质审查 | 本发明公开了一种试车台进气系统进气压力调节阀的调试方法，所述试车台进气系统进气压力调节阀的调试内容包括确定进气压力调节阀的流量-开度特性曲线、临界点、分辨率、重复性精度、负载压力充填时间验证、负载压降曲线；所述进气压力调节阀的分辨率为使流量或进气压力发生有效、最小变化的调节阀门开度变化值，所述负载压降为进气压力调节阀阀后压力与进气模拟总压的差值。与现有技术相比，本发明提供的试车台进气系统进气压力调节阀的调试方法，可以确定阀门特性，从而整体掌握试车台的性能，降低试验成本，提高试验效率。 |  | 有较好转化前景 | 技术许可 | 面议 |  | 航天科工 | 010-68743016
新材料及先进工艺应用 | 金属机械加工 |  | 一种基于总线型拓扑的仪器总线系统 | CN201611192280.6 |  | 发明申请 | 实质审查 | 本发明公开一种基于总线型拓扑的仪器总线系统，包括嵌入式计算机模块、应用模块和交换机模块，嵌入式计算机模块和应用模块通过总线型拓扑电连接后经交换机模块与远程网络连接；应用模块包括通讯模块、模拟量模块和信号量模块，且采用LVDS总线作为模块之间的通讯总线。在总线型拓扑结构下，系统只需对各个模块设置分别一个IP地址，即可实现对各个模块通讯协议的更改，而无需进行逻辑层面的修改，能增强系统的可扩展性。 |  | 有较好转化前景 | 技术许可 | 面议 |  | 航天科工 | 010-68743016
新材料及先进工艺应用 | 金属机械加工 |  | 一种插立元件引脚成型装置 | CN201710676284.X |  | 发明申请 | 实质审查 | 本发明公开了一种插立元件引脚成型装置，包括底座、压杆、转轴、移动端和加长杆。底座选用硬度较低的材料，避免划伤元件本体，底座上加工有对应元件形状的凹槽，供成型时元件本体的放入；底座侧面加工有轨道槽，供压杆放入，压杆放入后能够紧紧压住元件引脚；移动端绕固定的转轴旋转，将元件引脚弯折成指定的形状，避免对于零件本体的损伤并极大程度提高了零件成型的一致性。本发明使用低硬度槽型固定装置均匀排布元件，利用可调节直径和位置的压杆作为引脚成型的定型机构，在通过移动板的轴向运动使元件引脚弯折成型。 |  | 有较好转化前景 | 技术许可 | 面议 |  | 航天科工 | 010-68743016
新材料及先进工艺应用 | 金属机械加工 |  | 一种海底管道内检测装置 | CN201711380484.7 |  | 发明申请 | 实质审查 | 本发明公开了一种海底管道内检测装置，属于管道的泄漏检测技术领域，解决了现有技术中内检测装置无法适应大变形管道的检测、自适应性和通过性差的问题。其包括依次转动连接的防撞供电机构、浮动机构和姿态里程测量机构，浮动机构包括磁路模块和中心骨架；磁路模块套设于中心骨架的外缘，磁路模块相对于中心骨架二维浮动，且磁路模块始终与管道的内壁贴合；磁路模块用于产生磁场，对缺陷管道产生漏磁信号。上述海底管道内检测装置可用于管道的内检测装置。 |  | 有较好转化前景 | 技术许可 | 面议 |  | 航天科工 | 010-68743016
新材料及先进工艺应用 | 金属机械加工 |  | 一种用于管道检测的二维浮动机构 | CN201711380481.3 |  | 发明申请 | 公开 | 本发明公开了一种用于管道检测的二维浮动机构，属于管道的泄漏检测技术领域，解决了现有技术中内检测器无法适应大变形管道的检测、自适应性和通过性差的问题。其包括支撑皮碗、磁路模块和中心骨架；磁路模块套设于中心骨架的外缘，磁路模块相对于中心骨架二维浮动，且磁路模块始终与管道的内壁贴合；磁路模块产生磁场，对缺陷管道产生漏磁信号；支撑皮碗呈顺向套设在中心骨架的两端，支撑皮碗的边缘始终与管道的内壁贴合。上述二维浮动机构可用于管道的内检测器。 |  | 有较好转化前景 | 技术许可 | 面议 |  | 航天科工 | 010-68743016
新材料及先进工艺应用 | 金属机械加工 |  | 基于自动化健康管理的综合业务系统 | CN201410575747.X |  | 发明申请 | 实质审查 | 本发明提供了一种基于自动化健康管理的综合业务系统，包括：系统监控模块，用于针对IT基础设施的可用性和性能的相关数据信息进行监控、收集，并发送监控信息；业务健康管理模块，用于将事件集中并关联到受所述事件影响的业务服务，生成并发送故障信息；生命周期管理模块，用于对系统进行深度测试，最终生成并发送生命周期信息；自动化管理模块分别与所述系统监控模块、所述业务健康管理模块和所述生命周期管理模块相连接对接收的数据及信息进行处理；显示终端，与所述自动化管理模块连接，用于将处理结果与数据信息进行显示。将各种系统从硬件到软件，从开发到业务管控，将多个模块结合到一起，节约人力物力，高效发现问题和解决问题。 |  | 有较好转化前景 | 技术许可 | 面议 |  | 航天科工 | 010-68743016
新材料及先进工艺应用 | 金属机械加工 |  | 双接口数据实时共享固态硬盘 | CN201611048091.1 |  | 发明申请 | 实质审查 | 本发明属于数据存储领域，具体涉及一种双接口数据实时共享固态硬盘，其配备双路接口，能够让两个主设备实时共享硬盘数据。与现有技术相比较，本发明提供一种可同时为两个主设备服务的固态硬盘系统。当作为普通硬盘使用时，主设备可以使用固态硬盘的全部存储空间；当作为实时双路固态硬盘使用时，可以设置硬盘工作模式，两路设备能以不同的方式访问固态硬盘的部分或全部存储空间。 |  | 有较好转化前景 | 技术许可 | 面议 |  | 航天科工 | 010-68743016
新材料及先进工艺应用 | 金属机械加工 |  | 视频监控设备拓扑系统的建立方法及关联监控方法 | CN201510886009.1 |  | 发明申请 | 实质审查 | 本发明公开了一种视频监控设备拓扑系统的建立方法及关联监控方法，涉及视频监控技术领域。该视频监控设备拓扑系统的建立方法，以GIS数据为支撑，与现有技术中使用人工建立拓扑系统的方法相比，该方法的效率得到了极大的提高，节省了大量的人力和实践，而且，与现有技术中使用概率估计、机器学习等建立拓扑系统的方法相比，该方法对训练数据没有依赖性，不仅效率得到了提高，而且复杂度得到了极大的降低，运行效率及稳定性得到了极大的提高；而且该方法可以在本发明实施例提供的关联监控方法中得到有效利用，使大范围多摄像头的智能监控方案更为实用。 |  | 有较好转化前景 | 技术许可 | 面议 |  | 航天科工 | 010-68743016
新材料及先进工艺应用 | 金属机械加工 |  | 用于发动机试车台排气系统的尾室 | CN201610772918.7 |  | 发明申请 | 实质审查 | 本发明公开了一种用于发动机试车台排气系统的尾室，包括固定大尾室和可更换小尾室，固定大尾室包括固定连接的尾室收敛段，尾室等直段和尾室扩张段，可更换小尾室包括固定连接的小尾室法兰和小尾室筒体，小尾室筒体与尾室收敛段同轴设置在尾室收敛段内并与尾室收敛端连接，固定大尾室与设置在高空模拟舱内的尾室支架固定连接，膨胀波纹管一端与尾室等直段出口连接，另一端与高空模拟舱连接；发动机和尾室收敛段设置在高空模拟舱内，尾室扩张段设置在高空模拟舱外，发动机为超音速发动机；固定大尾室设有循环冷却水装置和冷却水喷水装置。本发明的尾室可以满足不同超音速发动机地面模拟高空飞行状态的试验要求。 |  | 有较好转化前景 | 技术许可 | 面议 |  | 航天科工 | 010-68743016
新材料及先进工艺应用 | 金属机械加工 |  | 风洞试验装置及其设计方法 | CN201611144664.0 |  | 发明申请 | 实质审查 | 本发明实施例提供一种风洞试验装置及其设计方法，涉及风洞试验考核技术，能够解决难以在单次风洞试验中进行多个状态考核问题。所述风洞的试验考核装置具有多级压缩特征，多级压缩区域表面型线由N段弯折的线段L1、L2、L3……、Ln构成，L0是攻角为零的试验段流向长度，通过连续渐进式改变攻角的思路，在同一车次风洞试验中获得沿流向稳定的阶梯式热流分布特征，能够在一车次试验同时考核材料在多种热状态下的响应，同时考虑了流场的纯净性，将多级压缩斜激波交于一点，避免了多道激波反射干扰流场。克服了原有材料考核试验效率低、周期长、成本高的弊端，大大缩短试验周期，具有较高的工程应用价值。 |  | 有较好转化前景 | 技术许可 | 面议 |  | 航天科工 | 010-68743016
新材料及先进工艺应用 | 金属机械加工 |  | 一种模块接口验证组件的生成方法 | CN201711335277.X |  | 发明申请 | 实质审查 | 本发明公开了一种模块接口验证组件的生成方法，其特征在于该方法包括以下步骤：步骤1、采用一套经过验证确认功能正确的接口验证组件模板，将所述模板的验证组件文件中涉及信号使用的位置采用特殊标记；步骤2、接口验证组件生成模块读入接口信号配置文件，再根据输入配置将接口验证组件模板中的特殊标记替换成接口信号配置文件中的信号，并完成这些信号的组件接口行为代码，从而生成一套该接口的全套验证组件；步骤3、重复步骤1和步骤2，完成所有接口的模块接口验证组件。该方法避免因各验证人员经验差异而产生的接口基本组件的质量差异，提高项目验证效率，缩短开发周期，提高验证组件实现质量。 |  | 有较好转化前景 | 技术许可 | 面议 |  | 航天科工 | 010-68743016
新材料及先进工艺应用 | 金属机械加工 |  | 一种防热瓦高温发射率测量试验装置及方法 | CN201710270842.2 |  | 发明申请 | 实质审查 | 本发明提出一种防热瓦高温发射率测量试验装置及方法，包括防热瓦试件、光谱发射率测量系统、法向发射率测量系统、功率温度测量系统和处理单元。本发明实现了防热瓦高温发射率的测量，填补了国内在高温状态防热瓦发射率测量领域的空白，为实现更加准确的结构热防护设计和评估提供指导依据，具有很好的科学意义与工程应用前景。 |  | 有较好转化前景 | 技术许可 | 面议 |  | 航天科工 | 010-68743016
新材料及先进工艺应用 | 金属机械加工 |  | 一种小尺度强化换热结构 | CN201710277800.1 |  | 发明申请 | 实质审查 | 本发明提供一种小尺度强化换热结构，可作为高超声速飞行器尖端前缘或进气道溢流口部位使用，包括蒙皮、高导热结构、强化换热微结构以及进出口结构，通过高导热结构将局部热斑区域热流进行三维均匀扩散，同时通过强化换热微结构控制冷却介质的流动、换热和裂解过程，在溢流口区域或尖端前缘区域完成充分热交换。本发明提供的强化换热结构，其结构简单，工作可靠，成本低廉，能够完成传统主动冷却技术无法完成的任务，并拓宽传统主动冷却技术的工作边界。 |  | 有较好转化前景 | 技术许可 | 面议 |  | 航天科工 | 010-68743016
新材料及先进工艺应用 | 金属机械加工 |  | 一种片簧参数的配置方法 | CN201510996255.2 |  | 发明申请 | 实质审查 | 本发明涉及一种片簧参数的配置方法，通过构建片簧的参数化平面投影模型，然后对簧片成型过程进行数值分析，获得单个片簧的三维模型，再对单个片簧的固有频率进行分析，进而对片簧对的谐振频率进行数值分析，最终通过数值分析结果对片簧的参数进行配置。采用该方法进行片簧谐振频率分析，可以有效减少检波器研发过程中的试验量，缩短研制周期，降低研制成本，极大地推动了产品的系列化进程。 |  | 有较好转化前景 | 技术许可 | 面议 |  | 航天科工 | 010-68743016
新材料及先进工艺应用 | 金属机械加工 |  | 一种装药生产线及其使用方法 | CN201710524871.7 |  | 发明申请 | 实质审查 | 一种装药生产线，包括自动称量装药机，震动机，自动装药输送线和倒药升降装置；所述自动称量装药机和倒药升降装置分别设置在自动装药输送线两端，震动机与自动称量装药机同轴设置在自动称量装药机下方，倒药升降装置将周转箱内的火药提升并推送至自动装药输送线，自动装药输送线将周转箱推送至自动称量装药机后，自动称量装药机和震动机完成装药，本发明的装药生产线可完全实现自动称量装药，解决现有技术称量装药的不足，称量精度高，能为装药生产线实现全自动化作业提供保障。 |  | 有较好转化前景 | 技术许可 | 面议 |  | 航天科工 | 010-68743016
新材料及先进工艺应用 | 金属机械加工 |  | 一种控制计算机的双机热冗余方法 | CN201710501415.0 |  | 发明申请 | 实质审查 | 本发明公开一种控制计算机的双机热冗余系统，该系统包括：主控计算机，负责当前系统的测试与任务控制；热备计算机，主控计算机工作正常时，负责跟踪当前控制任务的进程，并对主控计算机工作状况的监测；键盘、显示器和鼠标，用于主控、热备计算机的输入、输出和显示；键盘显示器鼠标切换器KVM，完成键盘、显示器和鼠标在主控和热备热备计算机下的切换；通过信号线将主控计算机的开关信号输出端口与热备计算机的开关信号输入端口相连；将主控计算机电源控制端口、KVM切换端口分别接入热备计算机开关信号输出端口；通过信号线将键盘、显示器、鼠标的数据端口同KVM的数据输入端口相连。此外本发明还公开了一种控制计算机的双机热冗余方法。 |  | 有较好转化前景 | 技术许可 | 面议 |  | 航天科工 | 010-68743016
新材料及先进工艺应用 | 金属机械加工 |  | 低雷诺数翼型层流分离泡长度的快速确定方法 | CN201711364051.2 |  | 发明申请 | 实质审查 | 本发明涉及一种低雷诺数翼型层流分离泡长度的快速确定方法，涉及低雷诺数工具装置技术领域。本发明通过进行无粘薄翼型理论计算，输出包括翼型表面速度在内的流场信息，再通过相关边界层模型的计算，快速得到有粘边界层内的流场信息，有效输出层流分离泡的分离、转捩和在附着状态。该方法采用Fortran 90自编译实现，用以研究低雷诺数下主导翼型气动性能的层流分离泡。 |  | 有较好转化前景 | 技术许可 | 面议 |  | 航天科工 | 010-68743016
新材料及先进工艺应用 | 金属机械加工 |  | 一种发动机试验台排气管道冷却装置 | CN201610757768.2 |  | 发明申请 | 实质审查 | 本发明公开了一种发动机试验台排气管道冷却装置，其包括进口法兰，循环冷却水排水环，管道组合件，循环冷却水进水环，出口法兰；管道组合件为收敛型管道，管道组合件包括由钢筋固定连接的管道外筒和管道内筒，管道外筒的外壁设置有三个喷水环，对应三个喷水环，管道外筒和管道内筒沿圆周方向分别均匀设置有喷嘴孔，喷嘴孔内设有喷嘴；进口和出口法兰分别和管道外筒和管道内筒两端固定连接，循环冷却水水环两端分别和法兰和管道外筒固定连接，对应循环冷却水水环，管道外筒沿圆周方向分别均匀设置有循环冷却水排水孔和循环冷却水进水孔；本发明的管道冷却装置，采用夹层循环冷却和喷水冷却结合的方式，提高了冷却效率。 |  | 有较好转化前景 | 技术许可 | 面议 |  | 航天科工 | 010-68743016
新材料及先进工艺应用 | 金属机械加工 |  | 一种水平状态下水平瞄准结果补偿方法 | CN201810067194.5 |  | 发明申请 | 公开 | 本发明公开一种水平状态下水平瞄准结果补偿方法，所述方法包括以下步骤：S1、通过瞄准仪测量得到水平状态下一级飞行器的水平瞄准角αD′；S2、确定安装误差角Δζz；S3、通过所述安装误差Δζz以及所述一级飞行器的水平瞄准角αD′确定二级飞行器的水平瞄准角。本发明可以提前利用惯组算出一级飞行器和二级飞行器的安装误差角，发射前在测量得出一级飞行器水平瞄准角的基础上，快速确定二级飞行器水平瞄准角。 |  | 有较好转化前景 | 技术许可 | 面议 |  | 航天科工 | 010-68743016
新材料及先进工艺应用 | 金属机械加工 |  | 一种基于智能终端的电子票证查验系统 | CN201611071532.X |  | 发明申请 | 实质审查 | 本发明公开了一种基于智能终端的电子票证查验系统，其中，手持终端包括：RFID读写器、报警模块以及第一数据库；服务器包括第二数据库；该RFID读写器用于读取票证的RFID标签信息，并通过第一数据库或第二数据库验证RFID信息；第一数据库以及第二数据库存储有票证的信息；报警模块用于在验证结果异常时进行报警；其中，第一数据库与第二数据库结构一致，如果手持终端与服务器处于联机状态，则手持终端的RFID读写器读取票证的RFID标签信息后，通过第二数据库验证RFID信息；如果手持终端与服务器处于脱机状态，手持终端则手持终端的RFID读写器读取票证的RFID标签信息后，通过第二数据库验证RFID信息。 |  | 有较好转化前景 | 技术许可 | 面议 |  | 航天科工 | 010-68743016
新材料及先进工艺应用 | 金属机械加工 |  | 一种通用可配置的信号模拟装置 | CN201610007302.0 |  | 发明申请 | 实质审查 | 本发明公开一种通用可配置的信号模拟装置，包括：嵌入式数据处理模块、通讯功能模块、模拟量输出模块、开关量模拟模块、电阻模拟模块、负载模拟模块、供电模块和多个扩展功能模块；嵌入式数据处理模块通过网络总线分别向通讯功能模块、模拟量输出模块、开关量模拟模块、电阻模拟模块、负载模拟模块和多个扩展功能模块发送配置信息；通讯功能模块、模拟量输出模块、开关量模拟模块、电阻模拟模块、负载模拟模块和多个扩展功能模块之间还通过LVDS总线连接，实现信号关联输出。本发明通过嵌入式数据处理模块的配置就可以改变信号的输出形式，从而满足多样化需求。 |  | 有较好转化前景 | 技术许可 | 面议 |  | 航天科工 | 010-68743016
新材料及先进工艺应用 | 金属机械加工 |  | 一种异构数据环境下的数据交换与集成方法 | CN201610038897.6 |  | 发明申请 | 实质审查 | 本发明公开了一种异构数据环境下的数据交换与集成方法，涉及异构数据处理技术领域。该方法根据数据源类型设计数据模型，以对来自不同数据源的各种数据进行表示，从而便于进行统一处理；其次考虑到数据的转换问题，将来自不同数据源的各种数据转换成统一的数据格式以便进行统一的处理，最后对集成目标数据源进行统一的数据加载。通过面向各种数据源和处理过程的可复用的数据处理组件，使得数据处理组件的可复用性强，提高了对多种数据源的兼容性和可重用性。 |  | 有较好转化前景 | 技术许可 | 面议 |  | 航天科工 | 010-68743016
新材料及先进工艺应用 | 金属机械加工 |  | 一种微力螺旋测量装置及系统 | CN201810165468.4 |  | 发明申请 | 公开 | 本发明公开一种微力螺旋测量装置及系统，所述装置包括手柄、应变式测扭矩传感器、压电式测力传感器、工具头，所述手柄的下端与所述应变式测扭矩传感器连接，所述应变式测扭矩传感器下端与所述压电式测力传感器上端连接，所述工具头通过顶丝固定于所述压电式测力传感器上。本发明可用于微小力螺旋的测量，并在保证较高强度的基础上，测量分辨率高，动态性能好。 |  | 有较好转化前景 | 技术许可 | 面议 |  | 航天科工 | 010-68743016
新材料及先进工艺应用 | 金属机械加工 |  | 一种基于相关性模型的测试性预计方法 | CN201410828201.0 |  | 发明申请 | 实质审查 | 本发明公开一种基于相关性模型的测试性预计方法，该方法通过明确产品的功能流向和各组成部件的相互连接关系、明确测试点的位置，表明各组成部件和测试点的相关性关系，建立产品的测试相关性模型；根据测试相关性模型得出相关性矩阵；通过对相关性矩阵的计算，得出产品的故障检测率和故障隔离率指标，从而完成对产品的测试性预计工作，解决工程预计法操作性不强的问题。该方法特别适用于产品研制初期，其各种故障模式的故障率、发生频率等数据无法准确获得时的产品测试性预计。 |  | 有较好转化前景 | 技术许可 | 面议 |  | 航天科工 | 010-68743016
新材料及先进工艺应用 | 金属机械加工 |  | 一种针对姿轨控发动机推力的激励源辨识方法 | CN201611044782.4 |  | 发明申请 | 实质审查 | 本发明公开了一种针对姿轨控发动机推力的激励源辨识方法，本发明方法首先构建针对姿轨控发动机推力的激励源辨识系统，所构建的系统包括：试车数据分析模块、频率信息补充模块和关机特性验证模块，通过试车数据分析模块对发动机单机试车数据进行分析，频率信息补充模块补充激励源所需频段信息，关机特性验证模块完成关机阶段发动机推力特性验证。本发明方法综合利用发动机地面试车数据、拦截器悬浮试验数据、结构建模分析结果，能够有效提高激励源辨识结果的准确度，为确保最终振动预示结果的精度奠定基础。 |  | 有较好转化前景 | 技术许可 | 面议 |  | 航天科工 | 010-68743016
新材料及先进工艺应用 | 金属机械加工 |  | 优化数字芯片开发中文件版本基线记录的方法 | CN201611060574.3 |  | 发明申请 | 实质审查 | 本发明属于数字芯片开发技术领域，具体涉及一种优化数字芯片开发中文件版本基线记录的方法。该方法基于文件版本基线记录装置来实施，该文件版本基线记录装置包括：文件夹路径获取模块、版本号获取模块、基线版本文件生成模块、文件版本号修改模块以及基线版本文件输出模块与现有技术相比较，本发明技术方案中，假设有某个文件需要修改版本号，传统方法需要重新走一遍全部流程；改进后的方法只需要执行文件版本号修改模块就可以完成基线版本的修改，这样提高了基线版本记录文件的灵活性，也节约了版本记录的时间，从而达到简化流程避免增加错误率，达到提高芯片基线版本记录文件制作快速及准确性的目的。 |  | 有较好转化前景 | 技术许可 | 面议 |  | 航天科工 | 010-68743016
新材料及先进工艺应用 | 金属机械加工 |  | 一种无人机灭火弹发射装置及包括该装置的无人机 | CN201611143649.4 |  | 发明申请 | 实质审查 | 本发明公开一种无人机灭火弹发射装置及包括该装置的无人机，无人机灭火弹发射装置包括发射筒和在发射筒内部前端设置的灭火弹，还包括在发射筒内部后端设置的配重，配重在发射灭火弹产生的后坐力的作用下与灭火弹反向运动。本发明可消除灭火弹发射时产生的后坐力对无人机飞行稳定性的影响。 |  | 有较好转化前景 | 技术许可 | 面议 |  | 航天科工 | 010-68743016
新材料及先进工艺应用 | 金属机械加工 |  | 一种用于RS422总线的脉冲输出电路 | CN201510035605.9 |  | 发明申请 | 实质审查 | 本发明公开一种用于RS422总线的脉冲输出电路，该电路包括隔离变压电路，隔离变压电路包括隔离变压器和与隔离变压器初级线圈串联的耦合电容CC；该装置还包括与隔离变压器初级线圈串联的驱动隔离电路和与隔离变压器次级线圈串联脉冲信号输出端口。本发明所述技术方案，通过采用6N13X光耦作为驱动隔离电路实现一级驱动隔离，采用隔离变压器方式实现二级隔离，并且采用6N13X光耦串联隔离变压器，保证了信号的传输速率，增加信号传输系统的安全性，保证了信号的有效性和可靠行，通过模块级联确保主控芯片安全，不会因为功率部分故障影响控制部分性能。解决以往RS422总线的脉冲单隔离电路导致电路损坏的问题。 |  | 有较好转化前景 | 技术许可 | 面议 |  | 航天科工 | 010-68743016
新材料及先进工艺应用 | 金属机械加工 |  | 一种用于分析POS机推广区域的统计方法及系统 | CN201610952992.7 |  | 发明申请 | 实质审查 | 本发明公开了一种用于分析POS机推广区域的统计方法，包括：采集POS机空间位置信息和交易信息数据；根据采集的数据得出区域内POS机分布情况和POS机消费热力情况；将区域内POS机分布情况和POS机消费热力情况进行对比，得出区域内POS机利用率；获取区域内商户分布情况和商户聚集量热力情况，结合区域内POS机分布情况和POS机消费热力情况以及区域内POS机利用率，获得区域内POS机需求指数的关联规则。本发明充分利用数据优势，通过对大量、多源数据的分析来解决POS机布放不合理等问题，为银行POS机收单业务发展提供新思路，进而提高市场竞争力。 |  | 有较好转化前景 | 技术许可 | 面议 |  | 航天科工 | 010-68743016
新材料及先进工艺应用 | 金属机械加工 |  | 一种可以实现快速换向的双向DC/DC变换电路 | CN201711129957.6 |  | 发明申请 | 实质审查 | 本发明涉及一种可以实现快速换向的双向DC/DC变换电路，涉及DC/DC变换电路技术领域。本发明采用了多个双向开关按照特定连接方式组合控制电感电流的流向，使电感电流在不换向的情况下，完成变换电路工作模式的转变。取得了换向快速，使用元器件少，电路结构简单，成本低廉，控制方便的技术效果。本发明可用于取代现有的双向变换器，用于蓄电池充放电电路等。 |  | 有较好转化前景 | 技术许可 | 面议 |  | 航天科工 | 010-68743016
新材料及先进工艺应用 | 金属机械加工 |  | 一种小型无人机电源分配与管理电路系统 | CN201711022473.1 |  | 发明申请 | 实质审查 | 本发明公开了一种小型无人机电源分配与管理电路系统，包括：单片机、切换电路1、切换电路2和切换电路3；单片机采集发电机整流滤波后电压Vin+，根据Vin+是否进入DC/DC输入电压工作范围来控制DC/DC模块的使能和禁止；发电机整流滤波后电压Vin+经DC/DC模块转换为28V，与6S锂电池组及外部28V电共同进入切换电路1，完成三种电源无缝切换，切换后输出电压再经DC/DC转换分别供给飞控、舵机及链路；单片机获取飞控下发的起飞标志位并采集整流滤波后电压Vin+，确定经DC/DC转换的28V电是否与外部28V电进入切换电路2进行切换选择后给载荷供电；DC/DC转换后28V与外部28V电共同进入切换电路3切换选择给6S锂电池组充电。 |  | 有较好转化前景 | 技术许可 | 面议 |  | 航天科工 | 010-68743016
新材料及先进工艺应用 | 金属机械加工 |  | 一种基于PXI总线的多功能光纤通信装置 | CN201611214905.4 |  | 发明申请 | 实质审查 | 本发明公开一种基于PXI总线的多功能光纤通信装置，该装置包括依次相连的光纤接口、光纤收发模块、串并转换器、控制器、接口协议芯片和PXI总线接口；还包括与控制器相连的辅助电路和存储器，用于存储网络中每个节点的数据信息；还包括与光纤收发模块和控制器均相连的协议芯片模块，用于将TTL电平与协议标准电平相互转换并完成数据收发。与现有光纤通信装置相比，增加了多种总线协议功能，从而能满足测试的多样化需求。另外，还能够延长传输距离、扩大应用范围，可批量推广使用。 |  | 有较好转化前景 | 技术许可 | 面议 |  | 航天科工 | 010-68743016
新材料及先进工艺应用 | 金属机械加工 |  | 一种密封检验机及其使用方法 | CN201710509806.7 |  | 发明申请 | 实质审查 | 一种密封检验机，机架对称设置在生产线两侧，每个机架依次固定连接有立柱和基座，托板两侧边设置在立柱和基座之间，生产线设置在托板上，对称设置的基座上分别设置有夹紧机构和定位机构，夹紧机构包括夹紧驱动机构和夹紧板，夹紧驱动机构与基座固定连接，夹紧驱动机构的输出轴与夹紧板固定连接，定位机构包括定位驱动机构和定位板，定位驱动机构与基座固定连接，定位驱动机构的输出轴与定位板固定连接，气动箱固定设置在设置有夹紧机构的基座上，气动箱通过输送管路与夹紧驱动机构连接。本发明的密封检验机，解决现有技术中用人工密封而带来的劳动强度大，工作效率低等不足，密封质量高，能为装药生产线实现全自动化作业提供保障。 |  | 有较好转化前景 | 技术许可 | 面议 |  | 航天科工 | 010-68743016
新材料及先进工艺应用 | 金属机械加工 |  | 一种折射星观测序列的规划方法及应用 | CN201710728637.6 |  | 发明申请 | 实质审查 | 本发明公开了一种折射星观测序列的规划方法，以解决目前缺少折射星观测序列规划方法的问题。利用本发明所述技术方案可有效确定折射星观测序列，确保折射星观测机会从而获取星光折射导航信息，大大提升了星光折射导航方法中观测信息的获取能力，从根本上保证了星光折射测导航方案的应用性，从而更好的应用于天文导航等长航时自主导航技术中。本发明还公开了该折射星观测序列的规划方法在星光折射导航中的应用。 |  | 有较好转化前景 | 技术许可 | 面议 |  | 航天科工 | 010-68743016
新材料及先进工艺应用 | 金属机械加工 |  | 一种抗恶劣环境以太网局域网通信系统 | CN201711322382.X |  | 发明申请 | 实质审查 | 本发明涉及一种抗恶劣环境以太网局域网通信系统，涉及以太网通信技术领域。本发明应用基于标准以太网技术，具有高速低成本的优势；精简协议架构，优化掉上层软件协议，提高通信实时性；采用LLC Type2命令‑响应操作模式，提高通信确定性；采用双冗余网络技术，提高通信可靠性；采用监控端口，可以监视通信业务；采用应答帧携带设备状态信息，提高系统维护性。 |  | 有较好转化前景 | 技术许可 | 面议 |  | 航天科工 | 010-68743016
新材料及先进工艺应用 | 金属机械加工 |  | 静电梳齿MEMS测头恒力工作模式实现方法 | CN201611045621.7 |  | 发明申请 | 实质审查 | 本发明属于静电梳齿MEMS测头在微纳米测量领域，具体涉及一种静电梳齿MEMS测头恒力工作模式实现方法。与现有技术相比较，本发明方法通过静电梳齿MEMS传感器感知样品表面形貌变化，并以此为反馈量控制纵向位移台上下移动以保持MEMS传感器定齿和动齿间位移保持恒定；既解决了背景技术中测头纵向测量范围有限的问题，又可以使测头与所测样品间作用力保持恒定，减小测量误差。 |  | 有较好转化前景 | 技术许可 | 面议 |  | 航天科工 | 010-68743016
新材料及先进工艺应用 | 金属机械加工 |  | 一种指挥控制系统的可靠性评估方法 | CN201410830272.4 |  | 发明申请 | 实质审查 | 本发明公开一种指挥控制系统的可靠性评估方法，该方法步骤包括：采集指挥控制系统内各单元的累计运行时间和累计故障数；确定指挥控制系统的类型，根据系统的类型、各单元的累计运行时间和累计故障数计算指挥控制系统的累计运行时间和累计故障数；根据指挥控制系统的累计运行时间和累计故障数，计算指挥控制系统平均故障间隔时间MTBF的置信下限值；根据指挥控制系统的累计运行时间、累计故障数和指挥控制系统平均故障间隔时间MTBF的置信下限值计算指挥控制系统的可靠性评估结果。本发明所述技术方案，较之以前的评估方法，缩短了评估时间，提高了评估效率，并且可靠性评估结果对指挥控制系统可靠性是否满足要求提供了客观依据。 |  | 有较好转化前景 | 技术许可 | 面议 |  | 航天科工 | 010-68743016
新材料及先进工艺应用 | 金属机械加工 |  | 基于1553B总线的FPGA在线升级方法 | CN201711330771.7 |  | 发明申请 | 实质审查 | 本发明属于可编程器件在线升级技术领域，具体涉及一种基于1553B总线的FPGA在线升级方法。上位机和产品之间采用1553B总线接口，并通过专用测试线缆连接，本发明通过上位机软件对FPGA待烧写的编程文件进行封装，增加文件标识信息，包括文件头、文件长度和校验信息等，通过线缆加载到产品DSP的DDR中，DSP通过配置CPLD的寄存器，将由FPGA芯片控制的程序存储FLASH接口切换为CPLD控制，然后DSP读取DDR中存储的待烧写的编程文件，通过操作CPLD的接口，来完成对FPGA程序存储FLASH的烧写升级。 |  | 有较好转化前景 | 技术许可 | 面议 |  | 航天科工 | 010-68743016
新材料及先进工艺应用 | 金属机械加工 |  | 一种底火拧紧机及其使用方法 | CN201710510606.3 |  | 发明申请 | 实质审查 | 一种底火拧紧机，包括夹紧机和拧紧机；夹紧机包括夹紧机架，升降机构和夹紧装置，夹紧机架位于装配检测输送线一侧，升降机构固定安装于夹紧机架上并位于装配检测输送线上方，夹紧装置与升降机构固定连接；拧紧机包括拧紧机架，框架，纵向平移驱动装置，导轨、滑块，安装架，拧紧驱动装置，底火固定装置；框架的底部与拧紧机架固定连接，导轨固定设置在框架上表面，滑块设置在导轨上，纵向平移驱动装置设置在框架上并驱动滑块在导轨上往复移动，安装架下表面与滑块上表面固定连接，拧紧驱动装置固定设置在安装架上表面，拧紧驱动装置的输出轴与底火固定装置连接，紧驱动装置驱动底火固定装置在安装架上表面往复运动。 |  | 有较好转化前景 | 技术许可 | 面议 |  | 航天科工 | 010-68743016
新材料及先进工艺应用 | 金属机械加工 |  | 一种空间飞行器轨道特征点的解析计算方法 | CN201810069338.0 |  | 发明申请 | 实质审查 | 本发明提供一种空间飞行器轨道特征点的解析计算方法，包括：变换当前时间点的轨道参数，获取第一轨道六根数；根据飞行器当前参数和二体理论下的轨道特征点计算得到飞行时间；结合飞行时间，利用基于中间轨道理论的外推算法计算得到伪特征点的参数；根据二体理论变换伪特征点的参数，获取第二轨道六根数；根据伪特征点的参数和第二轨道六根数，计算得到真特征点参数。利用二体理论计算得到当前位置到二体轨道特征点的飞行时间，利用基于中间轨道理论的外推算法获得伪特征点参数，再以此为起点利用二体理论得到真特征点参数。本发明提供的计算方法，相较于现有技术，能够在确保精度的前提下，大幅提高轨道特征点的计算速度。 |  | 有较好转化前景 | 技术许可 | 面议 |  | 航天科工 | 010-68743016
新材料及先进工艺应用 | 金属机械加工 |  | 一种基于FPGA的潜在目标排序方法 | CN201611038362.5 |  | 发明申请 | 实质审查 | 本发明公开了一种基于FPGA的潜在目标排序方法，其具体步骤为：搭建包括输入控制模块、并行比较模块、脉动排序模块和输出控制模块的基于FPGA的潜在目标排序系统；输入控制模块实现对待排序数据集个数N的配置和待排序数据缓存；并行比较模块并行比较待排序数据与已排序数据，并且设置标志位；脉动排序模块利用并行比较标志位进行数据排序；输出控制模块提供排序后数据集读取接口，以供外部读取。本发明实现了对弹上图像处理中潜在目标的排序，利用并行比较结构，获得了比DSP等处理器更高的实时性。 |  | 有较好转化前景 | 技术许可 | 面议 |  | 航天科工 | 010-68743016
新材料及先进工艺应用 | 金属机械加工 |  | 粗糙集属性约简的方法 | CN201611062288.0 |  | 发明申请 | 实质审查 | 本发明涉及一种粗糙集属性约简的方法，属于数据挖掘与知识发现技术领域。本发明提出的属性约简的方法在加强局部搜索能力的同时，保持了全局寻优的特性，保证了所求约简既含较少的属性又保证分类质量，能够获得最佳的搜索效果；该方法缩短了属性约简的计算时间，并提高了决策表属性约简结果的准确性。 |  | 有较好转化前景 | 技术许可 | 面议 |  | 航天科工 | 010-68743016
新材料及先进工艺应用 | 金属机械加工 |  | 一种超音速喷管 | CN201710490461.5 |  | 发明申请 | 实质审查 | 一种超音速喷管，固定连接的入口等直段，亚音速收敛段，初始超音速膨胀段和超音速膨胀段均为中空回转体且回转轴相同；亚音速收敛段的内部流道为连续收缩的圆弧的轴回转曲面，初始超音速膨胀段的内部流道为连续扩张的圆弧的轴回转曲面，超音速膨胀段的内部流道为圆台面；亚音速收敛段圆弧的半径与初始超音速膨胀段圆弧的半径相同，亚音速收敛段和初始超音速膨胀段内部流道连接截面为喉道的截面；超音速膨胀段的内部流道圆台的母线与初始超音速膨胀段内部流道连续扩张圆弧的尾端相切。本发明的超音速喷管在保证气体总压与传统拉瓦尔喷气体总压损失基本相同的情况下，制作难度和成本会大幅降低，可用于超音速喷管量产。 |  | 有较好转化前景 | 技术许可 | 面议 |  | 航天科工 | 010-68743016
新材料及先进工艺应用 | 金属机械加工 |  | 一种用于飞行器的折叠机构及其控制方法 | CN201611165563.1 |  | 发明申请 | 实质审查 | 本发明实施例公开的一种用于飞行器的折叠机构及其控制方法，涉及航空飞行器中的折叠机构设计技术，能够解决折叠机构复杂的问题。所述折叠机构中，固定导轨固定在机身底部，滑块可以在固定导轨的两端来回滑动，位于机身同侧的后掠翼的一端和前掠翼的一端通过转轴固定，位于机身同侧的前掠翼和后掠翼通过转轴组成连杆机构，后掠翼另一端通过垂直轴固定在固定导轨的一端，后掠翼可绕垂直轴旋转，前掠翼的另一端固定在滑块上，作动筒固定在固定导轨上。 |  | 有较好转化前景 | 技术许可 | 面议 |  | 航天科工 | 010-68743016
新材料及先进工艺应用 | 金属机械加工 |  | 一种通用可配置的信号监测装置 | CN201610486016.7 |  | 发明申请 | 实质审查 | 本发明公开一种通用可配置的信号监测装置，该装置包括：数字通讯模块、三用表信号采集模块、AD信号采集模块、多普勒信号分析模块、射频信号分析模块、指令信号分析模块和主控计算机；各功能模块通过PXIe总线与主控计算机通讯。本发明所述技术方案与现有信号监测装置相比，增加了通用可配置功能、异常报警功能、丰富了监测信号类型，通过软件配置就可以改变监测信号的特征参量，从而满足多样化需求。另外，还能够极大节约研制成本，可批量推广使用。 |  | 有较好转化前景 | 技术许可 | 面议 |  | 航天科工 | 010-68743016
新材料及先进工艺应用 | 金属机械加工 |  | 一种测控站至卫星星下点航路捷径的解析计算方法 | CN201810069340.8 |  | 发明申请 | 实质审查 | 本发明公开一种测控站至卫星星下点航路捷径的解析计算方法，包括：依据二体轨道理论对当前时间点的轨道参数进行变换，获取轨道六根数；将测控站的坐标转换为地心轨道升交点坐标系下的坐标；根据测控站在地心轨道升交点坐标系下的坐标计算伪航路点；根据伪航路点和基于中间轨道理论的解析算法进行外推计算得到卫星在伪航路点的轨道参数；将卫星在伪航路点的轨道参数返回第一步进行一次迭代计算得到真航路点；通过所述真航路点计算得到航路捷径值。本发明提供的计算方法，相较于现有技术，本发明能够在确保精度的前提下，克服现有积分算法计算时间过长的缺点，较为快速精确地计算得到航路捷径。 |  | 有较好转化前景 | 技术许可 | 面议 |  | 航天科工 | 010-68743016
新材料及先进工艺应用 | 金属机械加工 |  | 一种新型超大型卧式主轴周边驱动结构及其制造方法 | CN201810132039.7 |  | 发明申请 | 公开 | 本发明涉及一种新型超大型卧式主轴周边驱动结构及其制造方法，具体步骤如下：步骤一、结合加工零部件实际尺寸以及加工精度，制定合理的刀位源文件，并进行了刀位源文件的获得及其分析；步骤二、利用有限元仿真软件初步设计该机床周边驱动结构，并通过Ansysworkbench和Solidworks仿真软件进行动态模拟计算和校验。本发明的一种新型超大型卧式主轴周边驱动结构及其制造方法，增强机床工作可靠性；具有较好的冗余性，并能够使得机床具有灵活的可操作性；在该驱动系统中引入具有较高的冗余控制器，增强其稳定性。 |  | 有较好转化前景 | 技术许可 | 面议 |  | 航天科工 | 010-68743016
新材料及先进工艺应用 | 金属机械加工 |  | 提高1553总线传输带宽的方法 | CN201611008499.6 |  | 发明申请 | 实质审查 | 本发明涉及一种提高1553总线传输带宽的方法，属于计算机通信1553总线技术领域。本发明方法利用现有冗余通道，简单高效地提高了1553总线的传输带宽，兼容原1Mbit/s的1553总线传输，既可以进行命令控制模式传输，又可以进行大数据模式传输，动态切换模式，调整传输带宽，成本低，优势明显。 |  | 有较好转化前景 | 技术许可 | 面议 |  | 航天科工 | 010-68743016
新材料及先进工艺应用 | 金属机械加工 |  | 一种球体类零件车削装夹工装 | CN201610975855.5 |  | 发明申请 | 实质审查 | 本发明公开了一种球体类零件车削装夹工装，其包括：涨胎座(1)、芯轴(2)、销(3)、锁母(4)、补套(5)；涨胎座(1)一端连接车床主轴，另一端装夹补套(5)，补套(5)上安装球体类零件；芯轴(2)安装在涨胎座(1)内腔中，销(3)沿径向穿过涨胎座(1)和芯轴(2)，锁母(4)听过螺纹锁紧在涨胎座(1)中部，并使销(3)落入锁母(4)内腔中。本发明实现了对球体类零件的快速装夹和定位，并利用补套的径向压力给零件加工提供足够的夹紧力，满足了球体类零件的车削装夹要求。 |  | 有较好转化前景 | 技术许可 | 面议 |  | 航天科工 | 010-68743016
新材料及先进工艺应用 | 金属机械加工 |  | 文件监测方法和系统 | CN201610887461.4 |  | 发明申请 | 实质审查 | 本申请公开了一种文件监测方法和系统，其中所述方法包括：对符合要求的文件目录进行扫描；将扫描出的文件添加到用于实时监听文件变化的文件监测系统；响应于所述文件监测系统监听到一个或多个文件发生变化，将发生变化的文件状态实时通知数据同步系统；所述数据同步系统将发生变化的文件状态进行广播；提供数据同步系统接口，使得上层应用能通过调用所述接口获取所述文件状态。本发明更高效、更灵活地使系统的各个应用同步获取磁盘文件更改状态，避免数据不同步引起程序异常。 |  | 有较好转化前景 | 技术许可 | 面议 |  | 航天科工 | 010-68743016
新材料及先进工艺应用 | 金属机械加工 |  | 一种灭火弹地面发射试验出筒速度测试系统及方法 | CN201710523756.8 |  | 发明申请 | 实质审查 | 本发明公开一种灭火弹地面发射试验出筒速度测试系统，所述系统包括：可内置灭火弹的发射筒；刻度标尺，与所述发射筒同方向放置；照明模块，为所述刻度标尺提供照明；高速摄像机，用于采集发射筒发射灭火弹过程中、包含所述发射筒、灭火弹和刻度标尺的图像；以及与所述高速摄像机电连接的数据采集处理设备，用于对所述高速摄像机采集的图像进行处理，得到灭火弹出筒速度，本发明同时公开了一种灭火弹地面发射试验出筒速度测试方法，通过简单方法准确检测灭火弹出筒的飞行速度，成本低、效果好，易于实施。 |  | 有较好转化前景 | 技术许可 | 面议 |  | 航天科工 | 010-68743016
新材料及先进工艺应用 | 金属机械加工 |  | 一种便于记录卡或硬盘类产品自断电的快锁机构 | CN201711202593.X |  | 发明申请 | 实质审查 | 本发明公开了一种便于记录卡或硬盘类产品自断电的快锁机构，其包括：按钮和设置在按钮两端的快速插拔结构和自断电结构，按钮包括用于横向设置的按压部和位于按压部两端竖直设置的两个连接部，分别连接快速插拔结构和自断电结构，快速插拔结构安装在产品和外接记录卡或硬盘上，自断电结构连接光电开关；当按钮按下时，快速插拔结构将记录卡或硬盘固定到产品中，同时自断电结构通过按钮按下的位移作用触动光电开关进而给记录卡或硬盘发出感应信号开始工作；当需要拔出记录卡或硬盘时，按下按钮，快速插拔结构将记录卡或硬盘与产品断开，同时自断电结构再次产生位移对光电开关发出感应信号使记录卡或硬盘断电，同时实现快速插拔和自断电。 |  | 有较好转化前景 | 技术许可 | 面议 |  | 航天科工 | 010-68743016
新材料及先进工艺应用 | 金属机械加工 |  | 基于1553B总线的FPGA在线升级装置 | CN201711332161.0 |  | 发明申请 | 实质审查 | 本发明属于可编程器件在线升级技术领域，具体涉及一种基于1553B总线的FPGA在线升级装置。上位机和产品之间采用1553B总线接口，并通过专用测试线缆连接，本发明通过上位机软件对FPGA待烧写的编程文件进行封装，增加文件标识信息，包括文件头、文件长度和校验信息等，通过线缆加载到产品DSP的DDR中，DSP通过配置CPLD的寄存器，将由FPGA芯片控制的程序存储FLASH接口切换为CPLD控制，然后DSP读取DDR中存储的待烧写的编程文件，通过操作CPLD的接口，来完成对FPGA程序存储FLASH的烧写升级。 |  | 有较好转化前景 | 技术许可 | 面议 |  | 航天科工 | 010-68743016
新材料及先进工艺应用 | 金属机械加工 |  | 一种嵌入式软件内存管理方法 | CN201711347959.2 |  | 发明申请 | 实质审查 | 本发明涉及一种嵌入式软件内存管理方法，涉及嵌入式软件内存管理技术领域。本发明采用静态分配的方式，预先设定好系统内存区中的分区数量和各个分区中内存块的数量和大小，然后基于池式内存管理机制对用户内存区采用动态内存分配的方式，通过创建内存分配器处理内存申请和释放请求，并对传统的动态内存分配和释放算法进行了改进。该方法采用静态分配系统内存区和动态分配用户内存区相结合的方式，增加了系统的灵活性，同时也限制了大量碎片的产生，避免了内存泄露的出现，且该方法能够有效降低申请和释放内存的时间耗费，提高动态内存管理效率。 |  | 有较好转化前景 | 技术许可 | 面议 |  | 航天科工 | 010-68743016
新材料及先进工艺应用 | 金属机械加工 |  | 基于铂电阻的温度采集装置及方法 | CN201711332131.X |  | 发明申请 | 实质审查 | 本发明属于智能温度采集技术领域，具体涉及一种基于铂电阻的温度采集装置及方法。所述装置包括：铂电阻温度电压转换器、A/D采集芯片、A/D采集芯片控制模块、电压温度转换表、处理器；与现有技术相比较，本发明通过铂电阻获得，将电压值送到FPGA中，FPGA会对采集到的实时电压值进行处理，并通过查表的方式，完成电压值到温度值的转换，最终实现对环境温度的实时采集功能。 |  | 有较好转化前景 | 技术许可 | 面议 |  | 航天科工 | 010-68743016
新材料及先进工艺应用 | 金属机械加工 |  | 一种基于ZYNQ平台软核的SRIO控制方法 | CN201711324418.8 |  | 发明申请 | 实质审查 | 本发明公开了一种基于ZYNQ平台软核的SRIO控制方法，其中，包括：PS处理系统发起主动写传输以及SRIO总线发起从动写传输的方法，PS处理系统发起主动写传输包括：步骤1，准备好主动传输请求的参数；步骤2，主动请求发现新请求；步骤3，根据请求参数中的地址和长度进行数据包拆分，开始一个数据包的传输；步骤4，为数据包生成HELLO格式头部，并通知开始包传输；步骤5，将HELLO格式头部写入SRIO Gen2 IP核，控制MM2S总线时序，配合完成数据传输；步骤6，开始将数据从DDR存储器传输；步骤7，完成数据包到SRIO总线的发送；步骤8，通过中断通知当前数据包完成；步骤9，中断处理子模块接收到中断，通知启动下一个数据包的传输，重新进入步骤3，直至所有该次主动传输请求中的所有数据包传输完毕。 |  | 有较好转化前景 | 技术许可 | 面议 |  | 航天科工 | 010-68743016
新材料及先进工艺应用 | 金属机械加工 |  | 一种基于修复率与库存量的备件优化方法 | CN201410829891.1 |  | 发明申请 | 实质审查 | 本发明公开一种基于修复率与库存量的备件优化方法，特别是一种用于在一定的费用约束条件下，考虑备件修复率的可修件库存配置优化方法。该方法利用平均备件缺货量作为目标函数，因其与备件供应密切相关，并可以通过备件库存量与备件修复率合理控制；还考虑了修复率对库存的影响，因而其所建的模型更接近于实际情况；该方法解决现有技术中的备件供应效能参数无法真实反映备件供应情况、难以控制、无法考虑备件修复率对库存影响等问题。 |  | 有较好转化前景 | 技术许可 | 面议 |  | 航天科工 | 010-68743016
新材料及先进工艺应用 | 金属机械加工 |  | 一种合膛机及其使用方法 | CN201710510615.2 |  | 发明申请 | 实质审查 | 一种合膛机，机架和立柱分别设置在生产线输送台架两侧，生产线输送台架上依次固定连接有升降机构和托板，托板上固定有托架，产品放置在托架上；工作台板分别与机架和托架固定连接，导轨固定在工作台板上，平移滑块、连接块和夹紧滑块依次固定连接，纵向平移机构固定在工作台板上，纵向平移机构与平移滑块固定连接，纵向平移机构驱动平移滑块、连接块和夹紧滑块在导轨往复运动，机械爪与夹紧滑块固定连接，合膛模位于工作台板下方并与工作台板和机架固定连接，机械爪与合膛模同轴的设置在合膛模腔内。本发明的合膛机，解决现有技术中用人工合膛而带来的劳动强度大，工作效率低等不足，合膛质量高，能为装药生产线实现全自动化作业提供保障。 |  | 有较好转化前景 | 技术许可 | 面议 |  | 航天科工 | 010-68743016
新材料及先进工艺应用 | 金属机械加工 |  | 无人机三方向气动力和三方向气动力矩的模拟测量装置 | CN201710768184.X |  | 发明申请 | 实质审查 | 本发明公开一种无人机三方向气动力和三方向气动力矩的模拟测量装置，包括：三角架、固定在三角架上的支撑部、设于支撑部上的电机、转轴设于支撑部上的悬臂、设于悬臂远端部的用于承载无人机的传感单元、设于悬臂上的传输控制器和置于远端的计算机，传感单元包括力传感器和力矩传感器；计算机将旋转指令和采集指令发送至传输控制器；电机在传输控制器的控制下带动悬臂绕转轴转动；传感单元在传输控制器的控制下采集其承载的无人机的三方向气动力和三方向气动力矩信号，并将采集的信号发送至传输控制器；传输控制器将传感单元采集的信号转换为数字信号并将数字信号发送至计算机。本发明可在无风洞环境测量无人机三个方向气动力和三个方向气动力矩。 |  | 有较好转化前景 | 技术许可 | 面议 |  | 航天科工 | 010-68743016
新材料及先进工艺应用 | 金属机械加工 |  | 一种车床套扣保护装置 | CN201711169409.6 |  | 发明申请 | 实质审查 | 本发明为一种车床套扣保护装置，该装置的组成为板牙、板牙套、套筒和限位钮；所述的套筒为圆筒状结构，右侧开口，左侧筒壁从圆心处开有第一圆孔，安装有板牙套，板牙套内镶嵌有板牙；顶部水平沿轴线方向开有一字槽；左侧端部的第一圆孔的侧孔壁上，开有一个有内螺纹的圆孔，圆孔内安装有限位钮。该装置通过套扣到位时装置自动分离的设计，可以实现车床套扣台阶螺纹时的保护。 |  | 有较好转化前景 | 技术许可 | 面议 |  | 航天科工 | 010-68743016
新材料及先进工艺应用 | 金属机械加工 |  | 一种基于FPGA的弹上图像连通域提取方法 | CN201611037803.X |  | 发明申请 | 实质审查 | 本发明公开了一种基于FPGA的弹上图像连通域提取方法，其具体步骤为：搭建包括线段统计模块、标号生成模块、邻接表生成模块和跑长码表输出模块的基于FPGA的弹上图像连通域提取系统，线段统计模块统计二值化图像中每条线段的统计信息，并分别写入双口RAM中形成初始跑长码表，标号生成模块为每条线段生成一个标号，并形成标号表，邻接表生成模块通过判断线段邻接关系，生成相应的邻接表，跑长码表输出模块输出存放于双口RAM中的初始跑长码表、标号表和邻接表。本发明实现了对弹上成像器图像的连通域提取，通过线段统计量的并行计算，获得了比DSP等核心处理器更高的系统实时性和吞吐量。 |  | 有较好转化前景 | 技术许可 | 面议 |  | 航天科工 | 010-68743016
新材料及先进工艺应用 | 金属机械加工 |  | 一种1553B总线的消息负载均衡方法 | CN201710803070.4 |  | 发明申请 | 实质审查 | 本发明涉及一种1553B总线的消息负载均衡方法，属于航空电子、卫星导航技术领域。本发明对传输的1553B消息块进行了合理的组织，具体而言，是先确定1553B总线上消息传输的大周期(传输周期最长)和小周期(传输周期最短)。在一个大周期中，信息传输的周期越短，则传输次数越多。因此，在对消息进行负载均衡调度时，从传输次数最多的最短周期开始进行传输时间相位的均衡刻度，然后再对次短周期的消息进行刻度，直至刻度完毕，这种调度方法降低了总线的平均延迟率，均衡了总线负载，达到了最优的通信效率。 |  | 有较好转化前景 | 技术许可 | 面议 |  | 航天科工 | 010-68743016
新材料及先进工艺应用 | 金属机械加工 |  | 一种双CAN总线的热冗余控制系统及方法 | CN201510240105.9 |  | 发明申请 | 实质审查 | 本发明公开一种双CAN总线的热冗余控制系统及方法，该系统包括：主控制单元，用于系统的指令通过两条CAN总线中任一总线向指定的从控制单元发送控制数据，及接收响应数据并判断在约定的最大响应时间内是否收到该响应数据，若是则继续根据系统的指令通过两条总线中任一总线向指定的从控制单元发送控制数据，若否则通过两条总线中另一总线向该指定的从控制单元发送控制数据；从控制单元，用于接收主控制单元发送的控制数据及通过与主控制单元发送控制数据相同的总线向主控制单元发送响应数据。本发明所述技术方案，实现了基于双CAN总线控制系统的总线热冗余，大幅度提高系统控制总线的可靠性。 |  | 有较好转化前景 | 技术许可 | 面议 |  | 航天科工 | 010-68743016
新材料及先进工艺应用 | 金属机械加工 |  | 多语言信息切换的方法及装置 | CN201510631592.1 |  | 发明申请 | 实质审查 | 本发明提供了一种多语言信息切换的方案，当操作系统的多语言配置信息发生切换操作时，通过面向操作系统的多语言切换接口将相应的配置切换信息传递至多语言切换守护进程，随后控制多语言切换守护进程对配置切换信息进行广播，根据配置切换信息，通过面向应用的多语言切换接口来调用与各应用相关的处理函数，以对各应用的多语言配置信息进行切换处理。通过本发明，在保证操作系统的多语言切换与应用的多语言切换实时同步的情况下，实现了操作系统的多语言切换与应用的多语言切换各自独立完成的特性，提高了多语言信息切换功能的内聚性，降低了应用的多语言切换与操作系统的耦合性，从而达到了跨平台、跨应用的多语言信息动态切换的目的。 |  | 有较好转化前景 | 技术许可 | 面议 |  | 航天科工 | 010-68743016
新材料及先进工艺应用 | 金属机械加工 |  | 基于二维PCA的多目标光纤光谱减天光处理方法 | CN201711313998.0 |  | 发明申请 | 实质审查 | 本发明公开了一种基于二维PCA的多目标光纤光谱减天光处理方法，其中，包括：1.进行光谱预处理；2.选取天光光谱采样矩阵S，目标光谱采样矩阵O；3.提取天光光谱发射线采样矩阵为连续光谱；4.提取目标光谱发射线采样矩阵连续谱部分5.对天光光谱发射线采样矩阵做PCA分析，提取特征向量；6.重建天光光谱发射线矩阵7.重建天光光谱8.完成减天光处理：按照设计的基于二维算法的光谱数据处理流程进行后续处理。 |  | 有较好转化前景 | 技术许可 | 面议 |  | 航天科工 | 010-68743016
新材料及先进工艺应用 | 金属机械加工 |  | 一种密钥实时更新系统和方法 | CN201510750421.0 |  | 发明申请 | 实质审查 | 本发明公开了一种密钥实时更新系统和方法，通过PN码来实现密钥的随机更新，PN码具有类似于随机序列的特性。当系统发起密钥更新时，会从当前的PN码中截取一段序列作为新密钥，序列长度和当前的密钥长度相同；数据传输的帧格式中通常会留有一定宽度的保留字段，用作预留或者后续功能的扩展。本发明就是利用帧格式中的保留字段来传递密钥，每个数据帧传送密钥长度的4bits，直到传输更新完成。利用保留字段传输密钥，不会占用有效的数据字节位置，不会给系统带来额外的开销。 |  | 有较好转化前景 | 技术许可 | 面议 |  | 航天科工 | 010-68743016
新材料及先进工艺应用 | 金属机械加工 |  | S波段自切换双向射频前端 | CN201711304324.4 |  | 发明申请 | 实质审查 | 本发明涉及S波段自切换双向射频前端，该射频前端用于与收发信机连接，在所述收发信机处于发射状态时，实现功率放大，与收发信机一起实现发送信号；并同时在收发信机处于接收状态时，实现自主切换，进行功率放大后，再与收发信机一起实现接收信号；该射频前端包括接收通道、发射通道、监测电路和自主开关切换电路；所述接收通道包括低噪放芯片和接收滤波器，接收滤波器位于低噪放芯片前段，接收滤波器的输出端连接低噪放芯片的输入端；所述发射通道包括宽带功率放大芯片和发射滤波器，发射滤波器位于宽带功率放大芯片后段，发射滤波器的输入端连接宽带功率放大芯片的输出端。 |  | 有较好转化前景 | 技术许可 | 面议 |  | 航天科工 | 010-68743016
新材料及先进工艺应用 | 金属机械加工 |  | 一种智慧城市智能监控系统 | CN201611151575.9 |  | 发明申请 | 公开 | 本发明公开了一种智慧城市智能监控系统，由监控信息采集端、监控信息处理端和监控信息响应端组成；监控信息处理端包括中央处理模块、数据汇总系统、生物信息数据库以及公共安全数据库；监控信息采集端包括面部信息采集模块、生物红外信息采集模块、全球眼监控系统、声音采集系统、车辆接入系统、GIS服务系统和视频接入模块；监控信息响应端包括公安报警系统、消防报警系统、急救呼叫系统和市政服务系统。本发明通过点阵布局，实现对城市平面空间的全覆盖，不仅可以及时全面了解现场情况，还可实现远程信息双向互动，一经触发，监控信息采集端直接与监控信息处理端相连，并指挥监控信息响应端做出相应，最大程度地保证了应急响应的及时性。 |  | 有较好转化前景 | 技术许可 | 面议 |  | 航天科工 | 010-68743016
新材料及先进工艺应用 | 金属机械加工 |  | 椭球核组合支持向量机的二阶锥规划计算方法 | CN201611045351.X |  | 发明申请 | 实质审查 | 本发明属于模式识别与人工智能领域，具体涉及一种椭球核组合支持向量机的二阶锥规划计算方法, 依据目标优化问题中约束条件的锥特性，将约束条件逐一转换为二阶锥约束；采用二阶锥规划迭代计算，给出计算结果；使计算复杂度降为O(Nn3.5)；与现有技术相比较，本发明提出了一种椭球核组合支持向量机的二阶锥规划计算方法，可有效降低椭球核组合支持向量机的计算复杂度。本发明适用范围广泛，适合于多源、异构数据集，可直接应用于故障判断、医疗诊断、专家系统、智能计算等模式识别与人工智能各领域。 |  | 有较好转化前景 | 技术许可 | 面议 |  | 航天科工 | 010-68743016
新材料及先进工艺应用 | 金属机械加工 |  | 一种线性火工分离装置 | CN201710743803.X |  | 发明申请 | 实质审查 | 本发明提供一种线性火工分离装置，所述火工分离装置包括分离板和分离部件，所述分离部件包括第一分离部和与第一分离部结合的第二分离部，所述分离板分别与所述第一分离部和第二分离部固定连接；所述第一分离部或第二分离部上表面向内凹陷形成容纳槽，所述分离板覆盖所述容纳槽的开口，所述容纳槽内设置装有载荷的膨胀管，所述分离板上表面沿轴方向设置向内凹陷的分离槽，所述分离槽位于所述容纳槽的上方。本发明提供的线性火工分离装置能够在紧凑的小尺寸空间中实现快速分离，并且避免了爆炸载荷产生的残留污染散布到放置分离装置的空间内导致其中的设备被破坏。 |  | 有较好转化前景 | 技术许可 | 面议 |  | 航天科工 | 010-68743016
新材料及先进工艺应用 | 金属机械加工 |  | 一种基于FC-AV协议的多路光纤视频切换系统 | CN201711312762.5 |  | 发明申请 | 实质审查 | 本发明公开了一种基于FC‑AV协议的多路光纤视频切换系统，该视频切换系统包括视频转光纤模块、光纤交换模块、光纤转视频模块，视频转光纤模块通过光纤与光纤交换模块连接，光纤交换模块通过光纤与光纤转视频模块连接，光纤转视频模块通过视频线缆与显控终端连接；该系统解决了视频显示领域多路多协议高速视频信号的远程传输问题，将高速视频无损传输的距离大大延长；实现了光纤视频在不同显示器上的快速实时切换功能，视频切换时间优于200ms，实现了视频高带宽、高可靠性、低延迟、远距离无损传输。该系统对于下一代多用途多终端显示设备实现本地画面远程传输显示和大型设施多位置显示终端显示信息的切换和共享具有重要意义。 |  | 有较好转化前景 | 技术许可 | 面议 |  | 航天科工 | 010-68743016
新材料及先进工艺应用 | 金属机械加工 |  | 一种基于K均值聚类的目标识别方法 | CN201611037413.2 |  | 发明申请 | 实质审查 | 本发明属于数字图像目标识别的优化方法技术领域，涉及一种基于K均值聚类的目标识别方法。本发明针对传统的海面目标识别算法中识别率不高，易受环境影响等问题，将原始图像的RGB颜色空间转换为HLS颜色空间，消除海面和天空背景颜色以及光线亮度对目标识别的影响，并通过蚁群算法逐步优化分类器的聚类中心，达到提高目标识别率，强化算法鲁棒性的目的。 |  | 有较好转化前景 | 技术许可 | 面议 |  | 航天科工 | 010-68743016
新材料及先进工艺应用 | 金属机械加工 |  | 一种用户的系统级行为偏好的确定方法及装置 | CN201510565991.2 |  | 发明申请 | 实质审查 | 本发明提供了一种用户的系统级行为偏好的确定方法，该确定方法包括：行为偏好确定装置获取用户针对移动终端的操作系统的操作行为；所述行为偏好确定装置对所述操作行为进行分析得到所述用户针对于所述操作系统的第一行为偏好；所述行为偏好确定装置与所述移动终端中的应用程序建立通信连接，并通过该通信连接从所述应用程序处获取所述用户针对于所述应用程序的第二行为偏好；所述行为偏好确定装置根据所述第一行为偏好和所述第二行为偏好确定所述用户的系统级行为偏好。相应地，本发明还提供了一种用户的系统级行为偏好的确定装置。实施本发明可以得到更为准确的系统级别的用户行为偏好。 |  | 有较好转化前景 | 技术许可 | 面议 |  | 航天科工 | 010-68743016
新材料及先进工艺应用 | 金属机械加工 |  | 一种智慧检务预防职务犯罪的方法 | CN201711473944.0 |  | 发明申请 | 实质审查 | 本发明公开了一种智慧检务预防职务犯罪的方法，涉及职务犯罪预防和发现技术领域。该方法，通过综合运用数据挖掘，各类数据的采集、数据处理和清洗技术，运用转化思想，将对应人的房产，车辆，银行流水，负债与存款，日常消费，潜在消费，通话关联人信用值，高档消费，家庭资产流动情况均加权转化成人民币计算，再对其社会相对应的地位进行对比，分析出其偏离数值，计算偏离数值阈值，从而可以使得决策人员可以快速的根据偏离值与阈值比较结果采用主动的，不同的应对预防策略，尽可能快的和尽可能早的预防和发现职务犯罪，从而快速的预防和治理的作用，达到维护法制社会，提高政府威信的目的。 |  | 有较好转化前景 | 技术许可 | 面议 |  | 航天科工 | 010-68743016
新材料及先进工艺应用 | 金属机械加工 |  | 一种移动终端的安全通信认证方法 | CN201510177762.3 |  | 发明申请 | 实质审查 | 本发明属于软件开发和维护安全通信技术领域，尤其涉及一种移动终端的安全通信认证方法。本发明使用证书认证方式，不易被破解，保证通信的安全，证书中附加移动终端和SIM卡各自的唯一识别码信息，即使证书被盗取也不能在其他移动终端中使用，此移动终端安装其它SIM卡或此SIM卡安装在其它移动终端上均不能正常使用，增加了安全性。 |  | 有较好转化前景 | 技术许可 | 面议 |  | 航天科工 | 010-68743016
新材料及先进工艺应用 | 金属机械加工 |  | 一种基于VPX标准的弹载高速背板 | CN201610111799.0 |  | 发明申请 | 实质审查 | 本发明公开了一种基于VPX标准的弹载高速背板，该背板包括具有信号层、电源层和平面层的PCB电路板；该PCB电路板上固定有用于提供外部电源系统的电源输入的第一电源连接器和第二电源连接器；该PCB电路板上还固定有多个模块槽位，各模块槽位之间的间距采用VPX标准的25.4mm，各模块槽位通过加固混装型电连接器与外部设备通信。本方案具有装配复杂度低、信号传输高速稳定、扩展升级简便、可靠度高、成本低等特点，适用于一体化、通用化和小型化设计的导弹。 |  | 有较好转化前景 | 技术许可 | 面议 |  | 航天科工 | 010-68743016
新材料及先进工艺应用 | 金属机械加工 |  | 一种电流型传感器过流保护电路 | CN201610977251.4 |  | 发明申请 | 实质审查 | 本发明公开了一种电流型传感器过流保护电路，一级开关控制模块用于控制后续两级开关的上电顺序；在外接传感器出现短路或过流情况下，二级开关控制及过流检测模块检测到过流情况时，二级开关控制模块及过流检测模块开启；此时，三级开关控制及输出模块关闭，停止对外输出，短路及过流现象随着输出断电而消失，在供电电源模块一直加电的状态下，三级开关控制及输出模块不会重新开启，只有供电电源模块重新加电才能使得三级开关控制及输出模块开启。本发明通过三级开关互锁控制，实现了对两线制电流型传感器的供电控制，并可有效隔断过流或短路的传感器分支，避免由于过流或短路而导致的整个系统失效或重启的问题。 |  | 有较好转化前景 | 技术许可 | 面议 |  | 航天科工 | 010-68743016
新材料及先进工艺应用 | 金属机械加工 |  | 一种软件测试用例自动生成方法 | CN201710803077.6 |  | 发明申请 | 实质审查 | 本发明涉及一种软件测试用例自动生成方法，属于软件测试技术领域。本发明提出一种软件测试用例自动生成方法，该方法通过对软件接口参数进行组合覆盖测试，用最少的测试用例满足软件测试覆盖性，提高了设计和生成测试用例的效率，从而有效的提升了软件的测试效率和保证软件测试质量。 |  | 有较好转化前景 | 技术许可 | 面议 |  | 航天科工 | 010-68743016
新材料及先进工艺应用 | 金属机械加工 |  | 一种老化实验中激励信号的产生方法 | CN201510984591.5 |  | 发明申请 | 实质审查 | 本发明公开了一种老化实验中激励信号的产生方法，本发明首先构建激励信号产生系统，所构建的系统包括：信息编码生成模块、编码组合模块和激励信号产生模块，通过信息编码生成模块生成激励信号信息编码，编码组合模块对信息编码进行组合，激励信号产生模块最终生成激励信号。本发明可根据设置产生任意激励信号，操作简单，实用性强。 |  | 有较好转化前景 | 技术许可 | 面议 |  | 航天科工 | 010-68743016
新材料及先进工艺应用 | 金属机械加工 |  | 一种多数据源之间单向数据同步方法 | CN201610865238.X |  | 发明申请 | 实质审查 | 本发明公开了一种多数据源之间单向数据同步方法，涉及数据存储技术领域。通过对主从数据源数据映射管理；主从数据源单向数据同步配置管理，分布式数据传输任务调度管理，传输节点并行传输数据，以及对主从数据源数据变更采集，实现了数据同步，解决了现有分布式数据存储主从数据源之间的数据一致性和时效性问题。具有容错性强、操作简单和数据变更时序一致性的优点。 |  | 有较好转化前景 | 技术许可 | 面议 |  | 航天科工 | 010-68743016
新材料及先进工艺应用 | 金属机械加工 |  | 一种宽带目标模拟器信号处理单元 | CN201711029950.7 |  | 发明申请 | 公开 | 本发明属于雷达射频仿真和雷达目标信号模拟测试技术领域，具体涉及一种提高了信号处理单元工作带宽的宽带目标模拟器信号处理单元。本发明包括模拟数字转换器、测频通道、直接数字控制器、延时模块、数字上变频器和数字模拟转换器，所述的模拟数字转换器将模拟中频信号转换为数字中频信号，测频通道测量数字中频信号的载频。本发明通过直接数字控制器对数字中频信号进行正交混频、滤波和抽取，将数字中频信号转换为数字基带信号即I/Q复信号，数字基带信号经延时模块进行主延时后，经数字上变频器DUC进行插值、滤波和正交混频，将数字基带信号转换为数字中频信号，提高了信号处理单元的工作带宽，并且可以生成多种体制雷达信号的模拟回波。 |  | 有较好转化前景 | 技术许可 | 面议 |  | 航天科工 | 010-68743016
新材料及先进工艺应用 | 金属机械加工 |  | 一种用于箱体密封性检查的微型探测装置 | CN201710830817.5 |  | 发明申请 | 实质审查 | 本发明公开一种用于箱体密封性检查的微型探测装置，所述微型探测装置包括：漏磁传感器组、通道切换模块组、通道控制模块、滤波调理模块、高速采集模块、异常识别模块、故障报警模块、运动执行机构、位置传感器和中央处理器。本发明用于箱体密封性检查的微型探测装置与现有探测装置相比，实现了对箱体封闭性的智能化检测，提高检测有效性和工作效率的同时极大节约人力成本。 |  | 有较好转化前景 | 技术许可 | 面议 |  | 航天科工 | 010-68743016
新材料及先进工艺应用 | 金属机械加工 |  | 一种门延时差异的FPGA加密方法 | CN201710887955.7 |  | 发明申请 | 实质审查 | 本发明涉及一种门延时差异的FPGA加密方法，涉及时频测量技术领域。本发明提出了一种FPGA加密方法，该方法以FPGA自身门延时差异为理论基础、实现对FPGA程序加密，不但能节省开发成本，同时提高了电路集成化程度、降低了电路功耗。 |  | 有较好转化前景 | 技术许可 | 面议 |  | 航天科工 | 010-68743016
新材料及先进工艺应用 | 金属机械加工 |  | 一种LINUX系统下PCI设备驱动开发系统 | CN201711324753.8 |  | 发明申请 | 实质审查 | 本发明公开了一种LINUX系统下PCI设备驱动开发系统，其中，包括：工程配置中心，用于以向导界面展示给开发者，进行PCI设备类型选择的开发配置环境；驱动开发框架，分层次地提供设备驱动开发和调试的软件工程，用于描述PCI设备驱动程序过程中的通用部分，作为工程配置中心生成PCI设备驱动程序的模板；设备模型库，用于提供不同的PCI设备驱动模型，包括串口设备驱动模型、数模转换设备驱动模型、开关量设备驱动模型以及1553B总线设备驱动模型，描述PCI设备驱动程序的专用部分。 |  | 有较好转化前景 | 技术许可 | 面议 |  | 航天科工 | 010-68743016
新材料及先进工艺应用 | 金属机械加工 |  | 一种高动态范围图像的自适应再现显示方法 | CN201710642064.5 |  | 发明申请 | 实质审查 | 本发明公开一种高动态范围图像的自适应再现显示方法，该方法包括：读取高动态范围图像，得到图像的灰度或亮度通道；对所述图像的灰度或亮度通道，采用非线性的色调映射窗口模型，进行局部映射变换；基于PLIP模型进行局部对比度测度计算；设计自适应优化的双制导图映射约束，引导目标优化函数得出最优化结果；输出结果图像。本发明不但能有效显示高动态范围图像，同时还能保持图像边缘以及图像细节信息，并且抑制了光晕效应的产生，具有较好的自适应能力、鲁棒性，而且示例的处理效果证明了本技术具有强的实用性。 |  | 有较好转化前景 | 技术许可 | 面议 |  | 航天科工 | 010-68743016
新材料及先进工艺应用 | 金属机械加工 |  | 一种单端对声表面波谐振器等效参数的提取方法 | CN201510558434.8 |  | 发明申请 | 实质审查 | 本发明公开了一种单端对声表面波谐振器等效参数的提取方法，该方法首先构建单端对声表面波谐振器的等效参数模型：将动态电容C1、动态电阻R1和动态电感L1串联，然后将该串联电路与静电容C0并联，获得等效电路，在等效电路的两端增加一个并联电感???????????????????????????????????????????????，获得等效参数模型，然后计算静电容C0、动态电感L1和动态电容C1三个等效参数，完成等效参数的提取。本发明利用增加谐振点的方法提取单端对声表面波谐振器的等效参数，该方法快速，准确，应用前景好。 |  | 有较好转化前景 | 技术许可 | 面议 |  | 航天科工 | 010-68743016
新材料及先进工艺应用 | 金属机械加工 |  | 一种基于联盟博弈的合作数据包传递方法 | CN201711232777.0 |  | 发明申请 | 实质审查 | 本发明涉及一种基于联盟博弈的合作数据包传递方法，该方法首先将这些移动节点按能否相互合作进行分组，组内的移动节点形成联盟，在同一联盟内，移动节点间合作进行数据包的传递，使得当移动节点不能与基站通信时，可以依靠与其它节点形成联盟，而继续获得基站传递的信息。对节点进行社会网络分析，将具有合作性的节点形成联盟，显著降低了联盟形成的复杂性，同时能增加移动节点之间通信的可靠性而且可以减少移动节点之间信息传输所需要的时间。 |  | 有较好转化前景 | 技术许可 | 面议 |  | 航天科工 | 010-68743016
新材料及先进工艺应用 | 金属机械加工 |  | 基于BIST的板载FPGA中RAM资源遍历测试定位方法 | CN201711330774.0 |  | 发明申请 | 实质审查 | 本发明属于可编程器件验证测试技术领域，具体涉及一种基于BIST的板载FPGA中RAM资源遍历测试定位方法，在FPGA焊接到单板上后，利用FPGA中内建的BIST(Built‑in self‑test)方法，自动遍历测试FPGA中的RAM资源，识别出其中的坏块，并上报RAM坏块的统计结果，包括RAM坏块的个数、位置、错误类型等，从而避免由于RAM坏块引起的FPGA故障。 |  | 有较好转化前景 | 技术许可 | 面议 |  | 航天科工 | 010-68743016
新材料及先进工艺应用 | 金属机械加工 |  | 一种用于视频分析数据结果集的采集分析存储统计系统 | CN201611026708.X |  | 发明申请 | 实质审查 | 本发明公开了一种用于视频分析数据结果集的采集分析存储统计系统，其包括一视频图像分析模块、Flume模块、ZeroMQ模块、SparkStreaming模块、Hbase模块、Kafka模块、Spark?SQL模块、JOB管理器模块、订阅者模块和结果显示模块。该系统可以通过对视频图像进行实时分析，同时将分析结果进行特定的行为判定，如果被判定为异常行为，将通知监控人员人工复核，如果属实则通知相关部门采取行动。在实时分析的同时记录分析数据的时间戳，将分析数据清洗过滤，整合成符合要求的数据集。在调看视频录像时，在图像上叠加分析数据，辅助监控人员发现线索，同时可以通过进度条结合分析数据提供的时间段信息，快速定位事件发生的时间。 |  | 有较好转化前景 | 技术许可 | 面议 |  | 航天科工 | 010-68743016
新材料及先进工艺应用 | 金属机械加工 |  | 一种基于统计规律的自适应动目标显示方法 | CN201611037810.X |  | 发明申请 | 实质审查 | 本发明属于脉冲压缩雷达技术领域，涉及自适应动目标显示，可用于雷达信号处理，公开了一种基于统计规律的自适应动目标显示方法。本发明在经过零频滤波处理之后，零速目标被滤除；经过分段按统计规律进行频率估计并完成滤波后，两侧较高的杂波被滤除，且两个目标幅度未发生明显改变，该方法准确有效。 |  | 有较好转化前景 | 技术许可 | 面议 |  | 航天科工 | 010-68743016
新材料及先进工艺应用 | 金属机械加工 |  | 一种宽带目标模拟器验证平台及验证方法 | CN201711051992.0 |  | 发明申请 | 公开 | 本发明涉及一种宽带目标模拟器验证平台及验证方法。包括：信号发生模块，用于根据雷达信号参数生成并行输出的发射信号、本振信号、帧同步信号，其中所述本振信号由DSS单元通过根据信号参数计算出的频率控制字以查表的方式生成；数据采集模块，用于将通过AD输入的信号经DDRIISDRAM缓存至FLASH阵列中，再经PCIE接口由上位机读取；数据分析模块，用于对数据采集模块所采集到的波形数据进行处理，验证模拟器产生的模拟回波效果。该平台及方法可以满足不通体制雷达目标模拟器的验证需求，其信号生成模块可产生多种雷达信号波形，数据分析模块具备多种雷达回波信号的处理算法，具有普遍适用性，为模拟器性能验证工作节约了大量资源和时间成本。 |  | 有较好转化前景 | 技术许可 | 面议 |  | 航天科工 | 010-68743016
新材料及先进工艺应用 | 金属机械加工 |  | 一种高频高功率窄带低损耗滤波器 | CN201510984578.X |  | 发明申请 | 实质审查 | 本发明公开了一种高频高功率窄带低损耗滤波器，包括：串联谐振器Ysa1（1）、串联谐振器Ysa2（10）、串联谐振器Ysb1（2）、串联谐振器Ysb2（8）、并联谐振器Yb1（3）、并联谐振器Yb2（9）、并联谐振器Yb（5）、串联补偿谐振器Ysc1（4）、串联补偿谐振器Ysc2（7）和并联M推演谐振器mYs（6），其中串联谐振器Ysa1（1）、Ysb1（2）、串联补偿谐振器Ysc1（4）、Ysc2（7）、串联谐振器Ysb2（8）和Ysa2（10）顺次串联，并联谐振器Yb1（3）与串联谐振器Ysa1（1）输出端连接，并联谐振器Yb2（9）与串联谐振器Ysa2（10）输出端连接，并联谐振器Yb（5）与并联M推演谐振器mYs（6）串联且与串联补偿谐振器Ysc1（4）输出端连接。本发明具有带宽窄和功率容量大的优点。 |  | 有较好转化前景 | 技术许可 | 面议 |  | 航天科工 | 010-68743016
新材料及先进工艺应用 | 金属机械加工 |  | 一种黑体控制系统 | CN201710944137.6 |  | 发明申请 | 实质审查 | 本发明公开了一种黑体控制系统，特别涉及红外导引头目标模拟的黑体控制系统。本发明系统包括目标黑体单元1、背景黑体单元2、黑体控制单元3，能够对目标黑体与背景黑体精确的单独控制和联动控制，解决了目前红外导引头成像器性能测试中目标模拟的测试设备的欠缺。 |  | 有较好转化前景 | 技术许可 | 面议 |  | 航天科工 | 010-68743016
新材料及先进工艺应用 | 金属机械加工 |  | 一种基于Kalman滤波的惯导系统阻尼方法 | CN201810071582.0 |  | 发明申请 | 实质审查 | 本发明公开一种基于Kalman滤波的惯导系统阻尼方法，包括以下步骤：1)引入外速度反馈为惯导系统施加阻尼，建立引入外速度反馈的反馈增益阵的全阻尼惯导系统的误差方程；2)构造一个假想的线性系统，该系统的Kalman滤波的误差方程与引入外速度反馈的全阻尼惯导系统的误差方程相同；3)对假想的线性系统进行Kalman滤波求解基于Kalman滤波的滤波增益阵；4)将基于Kalman滤波的滤波增益阵作为外速度反馈的反馈增益阵实现基于Kalman滤波的惯导系统阻尼。本发明惯导系统阻尼方法可以简化阻尼设计过程，并且阻尼参数在一定条件下具有最优性。 |  | 有较好转化前景 | 技术许可 | 面议 |  | 航天科工 | 010-68743016
新材料及先进工艺应用 | 金属机械加工 |  | 一种用于机器人快速连接分离的对接机构 | CN201810531387.1 |  | 发明申请 | 公开 | 本发明公开一种用于机器人快速连接分离的对接机构，包括：第一连接模块、第二连接模块和锁定模块；其中，所述第一连接模块包括从第一连接模块内侧表面凸出的外凸连接件；所述外凸连接件包括外凸连接件上表面边沿部分向外延伸的扇形凸起、位于外凸连接件边沿内与扇形凸起错开设置的安装孔；所述第二连接模块包括向第二连接模块内侧表面凹陷的内凹连接件；所述内凹连接件包括内凹连接件边沿向外延伸的扇形槽、位于内凹连接件边沿内与凹进扇形槽同位设置的圆孔；所述锁定模块包括滑柱；所述扇形凸起与扇形槽间相互匹配；所述滑柱的顶端穿过安装孔插入到所述圆孔内。本发明可实现机器人部件间的快速集成、更换，提高、扩展机器人的模块化、通用化。 |  | 有较好转化前景 | 技术许可 | 面议 |  | 航天科工 | 010-68743016
新材料及先进工艺应用 | 金属机械加工 |  | 一种雷达信道化接收信号的前沿测频装置及方法 | CN201711325362.8 |  | 发明申请 | 实质审查 | 本发明提出一种种雷达信道化接收信号的前沿测频装置及方法，对雷达信道化接收系统子信道内的信号瞬时相位求后向差分得到瞬时相位差，并对瞬时相位差进行解卷绕，输出为无模糊的瞬时相位差；选取无模糊的瞬时相位差的前n个值，进行取平均运算得到前沿瞬时相位差的平均值A；根据前沿瞬时相位差的平均值A计算雷达信号的瞬时频率相对子信道中心频率的偏离值；根据信号所在子信道的中心频率和偏离值计算雷达信号的真实频率f。本发明能够在短时间内较精确地测量雷达信号的前沿频率，具有良好的测频精度，可对不同调制类型的雷达信号进行测量具有较强的实用性和通用性。 |  | 有较好转化前景 | 技术许可 | 面议 |  | 航天科工 | 010-68743016
新材料及先进工艺应用 | 金属机械加工 |  | 一种被动雷达的两级数字信道化接收装置 | CN201711325354.3 |  | 发明申请 | 实质审查 | 本发明提出一种被动雷达的两级数字信道化接收装置，包括一级数字信道化接收模块、一级有效信道选择模块、二级数字信道化接收模块和二级有效信道选择模块；经过两级数字信道化接收和选择后得到有效信道中信号的幅度和相位值。该装置适用于多数被动雷达信号处理系统，针对不同的采样率和频带宽度要求，封装成参数灵活可选的设计模块，实现设计的模块化和通用化，可大大缩短设计周期；有效解决了被动共形天线雷达对于信号检测灵敏度和信噪比的要求，通过两级信道化处理，有效的提高了灵敏度和信噪比，两级信道化联合处理后信噪比增益约17dB；采用两级数字信道化接收减少了运算资源，降低了芯片功耗。 |  | 有较好转化前景 | 技术许可 | 面议 |  | 航天科工 | 010-68743016
新材料及先进工艺应用 | 金属机械加工 |  | 一种光电吊舱系统Zynq芯片分级打包快速升级方法 | CN201711380685.7 |  | 发明申请 | 实质审查 | 本发明涉及一种光电吊舱系统Zynq芯片的分级打包快速升级方法，包括步骤：1、生成光电吊舱应用模块；2、生成Zynq硬件平台的引导模块；3、将应用模块和引导模块进行固化；4、Zynq硬件平台上电启动，运行引导过程；5.根据外部升级指令升级所述应用模块。本发明通过分级打包的方式在FPGA模块与应用模块之间增加二级引导模块进行隔离，在只升级应用模块的情况下无需对FPGA模块进行升级，大大减少了升级数据量，软件升级效率提升90％以上。 |  | 有较好转化前景 | 技术许可 | 面议 |  | 航天科工 | 010-68743016
新材料及先进工艺应用 | 金属机械加工 |  | 一种防空导弹武器系统故障危险源识别的分析系统 | CN201810240328.9 |  | 发明申请 | 实质审查 | 本发明公开一种防空导弹武器系统故障危险源识别的分析系统，所述分析系统置于分析服务器中，包括：安全性数据存储与管理模块，用于以产品树节点为中心，对安全性分析输入、输出的数据进行管理和控制；初因事件分析模块，用于从所述安全性数据存储与管理模块获取参考信息，明确从事故原因到影响的所有传播路径；所述事故原因包括不同分系统相关设备故障耦合；事故场景分析模块，用于在初因事件分析结果的基础上，实现故障对功能产生影响的时序因果关系的建模分析；分析结果查看模块，提供分析结果树形引导图。本发明可以解决传统分析方法难以分析复杂装备危险事件且必须依靠工程经验的技术问题。 |  | 有较好转化前景 | 技术许可 | 面议 |  | 航天科工 | 010-68743016
新材料及先进工艺应用 | 金属机械加工 |  | 新型移动龙门车床中高精度后处理加工误差补偿方法 | CN201810132037.8 |  | 发明申请 | 公开 | 本发明涉及新型移动龙门车床中高精度后处理加工误差补偿方法，具体包括如下步骤：步骤一、明确非线性误差产生的机理；步骤二、构建工件加工过程中出现的非线性误差插补轨迹方程；步骤三、对加工过程中产生的非线性误差进行分析和计算，并通过补偿方法缩小产生的误差；步骤四、根据步骤一至步骤三进行分析，直到插入新的刀具点与前后两刀具点误差值小于设定的误差值为止。本发明的新型移动龙门机床后处理误差补偿方法，能够有效地提高工件的加工精度，杜绝以上出现的不足之处，与普通机床中后处理加工系统相比，还能够缩短工件加工时间，提高了工作效率和加工质量，提高了本公司的经济利益。 |  | 有较好转化前景 | 技术许可 | 面议 |  | 航天科工 | 010-68743016
新材料及先进工艺应用 | 金属机械加工 |  | 一种具有温度控制功能的SiP芯片 | CN201711335279.9 |  | 发明申请 | 公开 | 本发明公开了一种具有温度控制功能的SiP芯片，包括裸芯片，其特征在于该SiP芯片还包括PN结测温模块和可编程系统分频模块；所述PN结测温模块采用3D堆叠的方式安装于裸芯片上，使PN结测温模块贴在裸芯片上；所述PN结测温模块通过串行总线与可编程系统分频模块连接。本SiP芯片在现有SiP芯片的基础上封装PN结测温模块和可编程系统分频模块，使SiP芯片根据自身温度智能控制系统的运行频率，有效防止SiP芯片过热及功耗异常等情况。 |  | 有较好转化前景 | 技术许可 | 面议 |  | 航天科工 | 010-68743016
新材料及先进工艺应用 | 金属机械加工 |  | 基于自适应阈值的卫星导航数据完好性检测系统及方法 | CN201810649181.9 |  | 发明申请 | 公开 | 本发明公开一种基于自适应阈值的卫星导航数据完好性检测系统及方法，相比传统的外部卫星导航数据完好性检测方法，本发明可有效可靠剔除卫星导航异常数据，无需借助外部其他导航设备数据，易于工程实现，提高了利用卫星导航数据进行航天器自主轨道确定的可靠性。 |  | 有较好转化前景 | 技术许可 | 面议 |  | 航天科工 | 010-68743016
新材料及先进工艺应用 | 金属机械加工 |  | 一种通用化的SiP芯片测试系统及测试方法 | CN201711335309.6 |  | 发明申请 | 公开 | 本发明公开了一种通用化的SiP芯片测试系统，包括SiP芯片测试载板，该系统还包括高性能SiP功能测试平台和功能测试板卡模块；SiP芯片通过测试插座与SiP芯片测试载板连接；所述SiP芯片测试载板与高性能SiP功能测试平台连接；所述功能测试板卡模块包括若干具有不同测试功能的功能测试板卡，所述功能测试板卡与高性能SiP功能测试平台连接。该系统通过SiP芯片测试载板这个纽带将各个功能测试板卡与SiP芯片对应功能相连接，测试时只需要关心需要测试哪些功能，进而选出对应的功能测试板卡，而不关心芯片大小和封装形式。 |  | 有较好转化前景 | 技术许可 | 面议 |  | 航天科工 | 010-68743016
新材料及先进工艺应用 | 金属机械加工 |  | 一种用于高超声速飞行器半封闭区域的结构温度分析方法 | CN201710306477.6 |  | 发明申请 | 实质审查 | 本发明实施例公开的一种用于高超声速飞行器半封闭区域的结构温度分析方法，涉及高超声速飞行器半封闭区域的结构温度分析技术，能够解决半封闭的复杂干扰区气动加热/多部件辐射干扰/三维传热分析结果的精度和效率不能兼顾的问题。该方法首先生成关注部位的气动加热网格，再利用气动加热网格开展气动加热分析，开展不同壁温下的对流热流分析，获取高壁温下的对流热流数据库，又生成考虑高壁温对流换热、多部件辐射干扰的三维传热分析网格，最后利用所述的三维传热分析网格开展考虑高壁温对流换热、多部件辐射干扰的三维传热计算，该方法主要用于高超声速飞行器半封闭区域的结构温度分析。 |  | 有较好转化前景 | 技术许可 | 面议 |  | 航天科工 | 010-68743016
新材料及先进工艺应用 | 金属机械加工 |  | 一种用于高超声速飞行器舱内设备辐射/传热现象的分析方法 | CN201710306478.0 |  | 发明申请 | 实质审查 | 本发明实施例公开的一种用于高超声速飞行器舱内设备辐射/传热现象的分析方法，涉及飞行器舱内设备辐射/传热现象分析技术，能够解决舱内设备的温度数据获取速度慢精度低的问题。该方法首先析舱内电池等高温热源对舱内设备的辐射传热量，建立相应的舱内设备吸收辐射热流数据库；再考虑高温热源的辐射、设备自身发热、空气导热、三维传热，分析舱内设备的温度，最后分析舱内设备温升机理，提出控制舱内设备温升的主要措施，为改善舱内热环境提出指导依据，该方法主要用于高超声速飞行器舱内设备辐射/传热现象分析。 |  | 有较好转化前景 | 技术许可 | 面议 |  | 航天科工 | 010-68743016
新材料及先进工艺应用 | 金属机械加工 |  | 一种高速飞行器翼舵前缘转捩预测装置及方法 | CN201710669058.9 |  | 发明申请 | 实质审查 | 本发明提出一种高速飞行器翼舵前缘转捩预测装置及方法，包括斜激波波后流动参数确定模块、转捩判定准则系数确定模块、翼舵前缘转捩判定准则阈值确定模块和转捩预测模块。本发明通过确定更为精确转捩判定准则，使转捩判定简单、精确，适用于工程应用；本发明转捩判定准则结合了飞行数据、数值模拟和风洞试验，获得的转捩判定流态准确，可以应用于后续飞行器设计，可信度高。 |  | 有较好转化前景 | 技术许可 | 面议 |  | 航天科工 | 010-68743016
新材料及先进工艺应用 | 金属机械加工 |  | 一种高超声速飞行器转捩位置预测方法 | CN201710673355.0 |  | 发明申请 | 实质审查 | 本发明提供一种高超声速飞行器转捩位置预测方法，先计算得到飞行条件下飞行器表面的层流流场，并将流场插值到沿飞行器表面法向的正交化网格上；沿正交化网格下的流场的势流方向对第二模态和更低频的扰动波的增长率进行积分得到飞行器表面的N值分布；根据触发转捩的N0值确定飞行器表面转捩的位置。该方法从横流稳定性的角度去分析和预测转捩的发生，改进了传统e‑N方法，考虑了横流稳定性，对横流模态的扰动波进行了积分，同时考虑了飞行器壁面温度对转捩的影响，获得了一种基于稳定性分析的转捩预测方法，可以较为准确的预测高超声速飞行器表面转捩位置。 |  | 有较好转化前景 | 技术许可 | 面议 |  | 航天科工 | 010-68743016
新材料及先进工艺应用 | 金属机械加工 |  | 一种高超声速飞行器边界层转捩的判断方法 | CN201710673374.3 |  | 发明申请 | 实质审查 | 本发明提供了一种高超声速飞行器边界层转捩的判断方法，基于前期试验数据确定飞行器表面的转捩位置；获取对应试验状态飞行器表面正交化的层流流场，并采用考虑横流模态的改进e‑N方法获取飞行器表面的N值分布；结合试验数据确定的飞行器表面转捩位置，确定触发转捩的N值N0，并用于目标飞行器转捩位置的判定。该方法基于试验数据，考虑了升力体/乘波体外形高超声速飞行器流场的三维性特点，采用e‑N方法积分时除了考虑第二模态扰动波外，也考虑更低频的横流模态的扰动波，得到了准确预测转捩位置的转捩判据N0，为升力体/乘波体外形高超声速飞行器边界层转捩的准确预测提供了一种有效的判断方法。 |  | 有较好转化前景 | 技术许可 | 面议 |  | 航天科工 | 010-68743016
新材料及先进工艺应用 | 金属机械加工 |  | 一种航天器滑环电阻状态监测装置及方法 | CN201711497601.8 |  | 发明申请 | 实质审查 | 本发明涉及一种航天器滑环电阻状态监测装置及方法，所述监测装置包括敏感元模块、信号调理采集模块、信号处理模块和无线通讯模块。本发明通过利用航天器导电滑环损伤导致电刷和环路之间的电阻值变化的特点，采用高精度采样组件实现对导电滑环接触电阻值变化的快速检测，通过与建立的动态标准环路电阻比较，使测量的接触电阻更加准确；使用频谱分析法，发现时域分析不易察觉的故障和潜在故障。 |  | 有较好转化前景 | 技术许可 | 面议 |  | 航天科工 | 010-68743016
新材料及先进工艺应用 | 金属机械加工 |  | 小型无人机自主导航定位方法 | CN201711332160.6 |  | 发明申请 | 实质审查 | 本发明属于无人机技术领域，具体涉及一种小型无人机自主导航定位方法，其利用改进建议分布粒子滤波实现无人机的同步定位与地图构建方法框架的设计。并针对无人机运动模型、观测模型线性化导致的模型不匹配及粒子的退化问题加以研究。提出利用自适应EKF及RTS产生建议分布，融入最新的观测量，设计无人机的同步定位与构图方法，产生更接近真实分布的粒子集，通过重采样，对粒子的状态进行更新，从而从根本上避免模型线性化的影响，提高估计精度，同时由于不需要计算系统状态矩阵的协方差，降低了计算量，最终达到提高无人机长航时导航定位与地图构建精度及效率的目的。 |  | 有较好转化前景 | 技术许可 | 面议 |  | 航天科工 | 010-68743016
新材料及先进工艺应用 | 金属机械加工 |  | 一种具有操作系统的固态硬盘 | CN201711359491.9 |  | 发明申请 | 实质审查 | 本发明公开了一种具有操作系统的固态硬盘，该固态硬盘包括文件系统模块、通信模块、映射算法模块、存储器控制模块和数据缓存模块；所述数据缓存模块通过数据接口与外部数据来源连接；所述文件系统模块分别与通信模块和数据缓存模块连接；所述通信模块分别与文件系统模块和映射算法模块连接；所述映射算法模块分别与通信模块、存储器控制模块和数据缓存模块连接；所述存储器控制模块外部存储器连接。 |  | 有较好转化前景 | 技术许可 | 面议 |  | 航天科工 | 010-68743016
新材料及先进工艺应用 | 金属机械加工 |  | 一种高速飞行器流动转捩特性的获取方法及系统 | CN201810002292.0 |  | 发明申请 | 实质审查 | 本发明提供一种高速飞行器流动转捩特性的获取方法及系统，包括：建立所述高速飞行器的全尺寸模型，根据所述全尺寸模型的外形参数，获取所述全尺寸模型对应的最优网格；获取所述高速飞行器的来流参数和所述高速飞行器的边界条件参数；根据所述最优网格、所述来流参数和所述边界条件参数，通过基于雷诺平均的符‑王转捩模式模拟所述高速飞行器的表面边界层流动转捩，并通过雷诺平均‑大涡模拟混合方法模拟所述高速飞行器的分离流动转捩，获取所述高速飞行器的转捩起始点和所述高速飞行器的转捩区长度。本发明可以成功应用于亚音速至高超音速的飞行器流动转捩的模拟，数值精度较高，结果可靠。 |  | 有较好转化前景 | 技术许可 | 面议 |  | 航天科工 | 010-68743016
新材料及先进工艺应用 | 金属机械加工 |  | 一种用于K波段车载雷达射频前端的功能监测方法 | CN201711415290.6 |  | 发明申请 | 实质审查 | 发明提供了一种用于K波段车载雷达射频前端的功能监测方法，通过对锁相环单元、发射功放单元、本振驱动单元、接收下变频单元和中频调理单元逐一进行功能监测来实现。上述每个单元的功能监测均为在其之前监测的单元正常工作的基础上进行，如某一个单元监测异常，则停止监测，排除该单元故障，再重复从步骤S1开始监测，直到所述射频前端所有单元的功能均监测为正常，则完成监测。本发明中涉及的监测方法相比于天线暗室里的传统测试方法，对场地无特殊要求，无需准备K波段专用的测试工装和仪器。 |  | 有较好转化前景 | 技术许可 | 面议 |  | 航天科工 | 010-68743016
新材料及先进工艺应用 | 金属机械加工 |  | 一种基于图像处理的直角检测方法 | CN201711351350.2 |  | 发明申请 | 公开 | 本发明公开了一种基于图像处理的直角检测方法，该方法的过程为：首先检测角点，然后以角点为中心，从0度角开始，以设定长度为半径进行逆时针或者顺时针扇扫，当一条半径上的像素灰度值达到设定的像素个数，则认为这条半径有效，并置sum＝1，如果扇扫1.25周累计值sum等于90，则认为这个角点为直角点。本发明方法能在边缘效果不理想的情况下检测到直角，并且定位准确，避免了检测到的直角点与角点的位置偏差；能够通过变化参数从识别到的多个直角点中找到最好的直角点；稳健可靠，识别率高，适用范围广，能用于多种需要检测直角点的场合。 |  | 有较好转化前景 | 技术许可 | 面议 |  | 航天科工 | 010-68743016
新材料及先进工艺应用 | 金属机械加工 |  | 一种基于三维标注的产品验收尺寸要求定义系统及方法 | CN201810223937.3 |  | 发明申请 | 公开 | 本发明公开一种基于三维标注的产品验收尺寸要求定义系统及方法。本发明产品验收尺寸要求定义系统包括：用于从三维标注的产品模型中选择需要定义的检验尺寸标注、给三维标注增加其“检验类型”属性并定义其检验类型的检验类型定义模块，用于从三维标注的产品模型中选择需要定义的检验尺寸标注、给三维标注增加其“检验类型”属性并定义其检验类型的检验内容审查模块和用于检索“检验类型”属性、提取和输出产品模型的检测尺寸信息、按照指定格式要求基于三维标注自动生成检验尺寸报表的检验尺寸报表生成模块。本发明还公开了产品验收尺寸要求定义方法。本发明方法提高产品验收检验尺寸报表生成效率，减少报表文档创建的时间和成本。 |  | 有较好转化前景 | 技术许可 | 面议 |  | 航天科工 | 010-68743016